JAZMIN | JAZMIN BG-04 | 2023-12-18 | 1639.29 | 1498.59 | 30.8 | AMPSCOT C-320-256-144a | 144 | 3/3 | 2 | 1.667 | 100 | 96 | 30 | NO VOLANTA | 21.62 | 142.2 | 2112 | 23.9 | EMUL 90% | 24.1 | 3197 | 5053 | OK | OK | 0 | 2.233 | 400 | 1563.36 | 21 | 21 | 0.1 | 1 | 100 | 1400.23 | 9.3 | 0.08 | SI | 1588.5 | 1478.27 | NO | 28.4 | POZO CON REDUCCION @ 1,7 SPM, CON BOMBEO ESTABLE. LEVE RECUERACION DE CONDICIONES. MEDIANA SUMERGENCIA. LIGERO CIERRE TARDIO DE LA TV. MUY SEVERO GOLPE DE FLUIDO. LEVE GOLPE DE BOMBA. V/V OPERATIVAS. SEGUIMIENTO | 53.6 | 1.3 |  |  |  | 1 | 1 | 6571 | JAZMIN-BG-4:1
JAZMIN | JAZMIN F-01 | 2023-12-18 | 1624.36 | 1460.72 | 44.2 | AMPSCOT C-320-256-144 | 144 | 4/4 | 2 | 3.896 | 126 | 103 | 60 | NO VOLANTA | 31.05 | 142.3 | 2346 | 80.3 | EMUL 90% | 26.2 | 3608 | 5356 | OK | OK | 0 | 2.116 | 800 | 1521.8 | 114 | 102 | 0.5 | 5 | 88 | 1438.38 | 43.9 | 0.42 | SI | 1642.8 | 1579.01 | SI | 36.6 | POZO CON AUMENTO @ 3,9 SPM, CON BOMBEO ESTABLE. DESCENSO DE % EFF BOMBA. BUENA SUMERGENCIA. ACENTUADO GOLPE DE FLUIDO CON LEVE INTERFERENCIA POR GAS. FLUCTUACION CARGA ERROR ROD GUIDE. MANEJO DE SOLIDOS. V/V OPERATIVAS. EVALUAR LEVE REDUCCION DE SPM. NOTA: FALLA EN EL VARIADOR AL FINALIZAR LA CARRERA ASCENDENTE | 64.4 | 3 |  |  |  | 1 | 1 | 6572 | JAZMIN-F-1:1
JAZMIN | JAZMIN F-02 | 2023-12-18 | 1647.58 | 1476.17 | 22.7 | AMPSCOT C-320-256-144a | 144 | 3/3 | 2 | 2.663 | 102 | 100 | 60 | NO VOLANTA | 16.01 | 141.9 | 2386 | 28.2 | EMUL 80% | 25.8 | 3243 | 5574 | OK | OK | 0 | 2.229 | 400 | 1610.1 | 20 | 19 | 0.7 | 3 | 93 | 1444.69 | 9 | 0.21 | NO | 1631.1 | 1595.94 | SI | 15.8 | POZO CON REDUCCION @ 2,7 SPM, CON BOMBEO ESTABLE. MEDIANA SUMERGENCIA. MUY SEVERO GOLPE DE FLUIDO CON LEVE INTERFERENCIA POR GAS. ALTA FRICCION V/V OPERATIVAS. SEGUIMIENTO | 59.2 | 2.3 |  |  |  | 1 | 1 | 6573 | JAZMIN-F-2:1
JAZMIN | JAZMIN F-03 | 2023-12-18 | 1616.19 | 1461.39 | 76.3 | AMPSCOT C-320-256-144a | 144 | 3/3 | 2 | 3.041 | 100 | 93 | 60 | NO VOLANTA | 53.67 | 142.2 | 2362 | 108.2 | AGUA-CRUDO 90% | 26.7 | 3795 | 6018 | OK | OK | 0 | 2.198 | 400 | 1575.12 | 37 | 34 | 0.2 | 4 | 91 | 1433.23 | 14.7 | 0.29 | NO | 1612.8 | 1590.39 | SI | 16.1 | POZO EN SEGUIMIENTO @ 3,0 SPM, CON BOMBEO UN POCO INESTABLE. MEJORA FLUJO DE GAS EN EL SISTEMA , LEVE DESCENSO DE % EFF BOMBA. MODERADA SUMERGENCIA. MODERADO GOLPE DE FLUIDO CON LEVE INTERFERENCIA POR GAS. MANEJO DE SOLIDOS V/V OPERATIVAS. CONT. SEGUIMIENTO | 61.4 | 2.2 |  |  |  | 1 | 1 | 6574 | JAZMIN-F-3:1
JAZMIN | JAZMIN F-05 | 2023-12-18 | 1753.11 | 1583.21 | 65.8 | AMPSCOT C-320-256-144a | 144 | 3/3 | 2 | 4.5 | 109 | 95 | 60 | NO VOLANTA | 46.13 | 142.6 | 2233 | 138.1 | CRUDO-EMUL 60% | 32 | 3353 | 5045 | OK | OK | 0.1 | 2.174 | 400 | 1531.56 | 52 | 52 | 0 | 0 | 100 | 1408.98 | 22.4 | 0.09 | NO | 1589.04 | 1490.94 | SI | 90.6 | POZO EN SEGUIMIENTO @ 4,5 SPM, CON BOMBEO & OPERANDO ESTABLE. MODERADA SUMERGENCIA. MODERADO GOLPE DE FLUIDO CON ALTA FRICCION . V/V OPERATIVAS. CONT. SEGUIMIENTO NOTA: UBM CON FRENO DISTENDIDO. | 92.8 | 8.7 |  |  |  | 1 | 1 | 6575 | JAZMIN-F-5:1
JAZMIN | JAZMIN F-06 | 2023-12-18 | 1825 | 1629 | 95.4 | LUFKIN C-456D-256-144 | 144 | 4/4 | 2 | 3.315 | 124 | 105 | 60 | NO VOLANTA | 67.5 | 141.3 | 2508 | 147.5 | EMUL-CRUDO 80% | 40.9 | 3741 | 6925 | OK | OK | 0 | 2.509 | 400 | 1787.27 | 13 | 12 | 0.4 | 4 | 91 | 1424.68 | 5.9 | 0.25 | NO | 1803.1 | 1622.86 | SI | 13.5 | POZO CON LEVE AUMENTO @ 3,3 SPM, CON BOMBEO ESTABLE. LEVE DESCENSO DE CONDICIONES. MEJORA FLUJO DE GA EN EL SISTEMA. MEDIANA SUMERGENCIA. MODERADO GOLPE DE FLUIDO CON LEVE IPG. ALTA FRICCION MAS MACADA EN LA CARRERA ASCENDNETE. STUFFING AJUSTADO V/V OPERATIVAS. EVALUAR LIGERA REDUCCION DE SPM. | 122.2 | 8.2 |  |  |  | 1 | 1 | 6576 | JAZMIN-F-6:1
JAZMIN | JAZMIN H-03 | 2023-12-18 | 1531.5 | 1436 |  | KERUI C-320-256-144 | 144 | 4/4 | 2 | 4.5 | 88 | 90 | 50 | NO VOLANTA |  |  |  |  | EMUL 50% | [6 empty] | 2.221 | 400 | 1313.22 | 0 | 0 | 0 | 4 | 92 | 1182.55 | 0.5 | 0.21 | NO | 1304 | 1289.79 | SI | 89.5 | POZO EN SEGUIMIENTO @ 4.5 SPM, CON BOMBEO ESTABLE. CONTINUA SIN SUMERGENCIA. NOTA. NO SE TOMA DINAGRAMA FRENO MUY DISTENDIDO. | [5 empty] | 1 | 0 | 6577 | JAZMIN-H-3:1
JAZMIN | JAZMIN H-05 | 2023-12-18 | 1633.5 | 1468 | 47.1 | KERUI C-320-256-144 | 144 | 4/4 | 2 | 4.523 | 165 | 129 | 50 | NO VOLANTA | 33.16 | 142.1 | 2417 | 99.4 | EMUL 50% | 28.1 | 3532 | 5924 | OK | OK | 0 | 2.03 | 400 | 1492.29 | 146 | 123 | 0.2 | 7 | 83 | 1492.29 | 52.4 | 0.84 | NO | 1646 | 1593.66 | SI | 47.4 | POZO CON LEVE REDUCCION @ 4,5 SPM, CON BOMBEO INESTABLE. DESCENSO DE SUMERGENCIA /NIVEL. SE ENCUENTRA POZO CON ALTO APORTE DE GAS SE HACE DISPAROS CON 900 PSI NIVELES CON ALTO RUIDO. MODERADA SUMERGENCIA. ACENTUADO GOLPE DE FLUIDO FLUCTUACION CARGA ROD GUIA. MANEJO DE SOLIDOS. SEVERO GP DE BOMBA. V/V OPERATIVAS. | 74.7 | 2.8 |  |  |  | 1 | 1 | 6578 | JAZMIN-H-5:1
JAZMIN | JAZMIN Y-01 | 2023-12-18 | 1648 | 1533 | 137.8 | ZIMEC C-456-256-144 | 144 | 4/4 | 2 | 3.125 | 116 | 105 | 40 | NO VOLANTA | 96.5 | 142.8 | 2244 | 200.8 | EMUL 84% | 24.7 | 3432 | 4151 | PERDIDA DE CARGA | LIFTED | 0.9 | 2.23 | 400 | 1568.07 | 10 | 10 | 0.4 | 0 | 100 | 1406.34 | 5.2 | 0.02 | NO | 1579 | 1542.15 | NO | 34.6 | POZO EN SEGUIMIENTO @ 3,1 SPM, CON BOMBEO ESTABLE. BAJA SUMERGENCIA. CARTA LLENA CON MANEJO DE SOLIDOS. CON LEVE RESTRICION PUNTUAL MENOS PRONUNCIADA QUE EN EL REGISTRO ANTERIOR EN EL MISMO PUNTO. STUFFING AJUSTADO. TV CON SL. CARTA LLENA CON ESE NIVEL. REVISION DEL INTAKE. REVISION POR OPTIMIZACION. | 54.2 | 3.3 |  |  |  | 1 | 1 | 6579 | JAZMIN-Y-1:1
JAZMIN | JAZMIN Y-03 | 2023-12-18 | 1731.5 | 1624 |  | PCP |  |  | 2 | 90 | 105 | 98 | 40 | NO VOLANTA |  |  |  | 72 | AGUA CRUDO 70% | [6 empty] | 1.967 | 400 | 1415.73 | 154 | 154 | 0.3 | 0 | 100 | 1439.49 | 65.2 | 0.02 | NO | 1579.86 | 1517.66 | SI | 130.1 | POZO ALS PCP CON CAMBIO DE ROTOR DE MAYOR EFICIENCIA OPERATIVO @ 90 RPM CON SUMERGENCIA: 195 FT CON NIVEL DINAMICO . NIVEL DE FLUIDO: 1415.73 FT; PIP: 65.2 PSI & BHP: 130.1 PSIG. | [5 empty] | 1 | 0 | 6580 | JAZMIN-Y-3:1
JAZMIN | JAZMIN BC-01 | 2023-12-15 | 1570 | 1479 | 77 | KERUI C-320-256-144 | 144 | 4/4 | 2 | 5.172 | 88 | 82 | 70 | NO VOLANTA | 53.65 | 143.5 | 2057 | 185.7 | AGUA 100% | 21.5 | 4152 | 4920 | PERDIDA DE CARGA | LIFTED | 0 | 2.326 | 400 | 1347.97 | 0 | 0 | 0.1 | 0 | 100 | 1159.04 | 0.4 | 0.03 | NO | 1346.6 | 1344.22 | SI | 100.4 | POZO REESPACEADO LUEGO DE WS CON SERVICIO DE LIMPIEZA DE ARENA Y AUMENTO @ 5,2 SPM, CON BOMBEO ESTABLE. MERMA DE NIVEL / SUMERGENCIA. SIN SUMERGENCIA. BOMBA TRABAJANDO EN SECO. CARTA PRESENTA UNA RESTRICCION EN LA MITAD DE LA CARRERA ASCENDENTE. BAJAR SPM PERENTORIAMENTE & REESPACIAR. | 24 | 2.2 |  |  |  | 1 | 1 | 6581 | JAZMIN-BC-1:1
JAZMIN | JAZMIN BF-01 | 2023-12-15 | 1567.25 | 1401.51 | 61.7 | AMPSCOT C-320-256-144a | 144 | 4/4 | 2 | 3.175 | 115 | 100 | 20 | 500-26" | 43.34 | 142.3 | 2109 | 91.3 | EMUL 90% | 23.4 | 3176 | 5230 | OK | OK | 0 | 1.95 | 400 | 1425.16 | 103 | 70 | 0.7 | 20 | 68 | 1461.71 | 30.2 | 1.66 | NO | 1531.44 | 1501.54 | SI | 41.9 | POZO CON LEVE AUMENTO @ 3,2 SPM, CON BOMBEO & OPERANDO ESTABLE. ALTO FLUJO DE GAS POR EL ANULAR: 20 MSCFD. MODERADA SUMERGENCIA. ACENTUADO GOLPE DE FLUIDO CON LEVE INTERFERENCIA POR GAS. V/V OPERATIVAS. SEGUIMIENTO | 50.3 | 2.4 |  |  |  | 1 | 1 | 6582 | JAZMIN-BF-1:1
JAZMIN | JAZMIN D-08 | 2023-12-15 | 1811.5 | 1333 | 136.1 | LUFKIN M-456D-256-144 | 144 | 3/3 | 2 | 2.222 | 135 | 100 | 40 | 500-25" | 97.08 | 140.2 | 3061 | 141.1 | EMUL 98% | 34.1 | 4307 | 7013 | OK | OK | 0 | 1.997 | 400 | 1434.28 | 688 | 679 | 1.4 | 1 | 98 | 1436.43 | 283.8 | 0.13 | NO | 2189.47 | 2053.79 | SI | 141.9 | POZO POST WS @ 2,2 SPM, CON BOMBEO ESTABLE. MUY ALTA SUMERGENCIA. CARTA LLENA CON MANEJO DE SOLIDOS. V/V OPERATIVAS. EVALUAR AUMENTO DE SPM. | 76.4 | 2.8 |  |  |  | 1 | 1 | 6583 | JAZMIN-D-8:1
JAZMIN | JAZMIN H-01 | 2023-12-15 | 1562 | 1375 |  | AMPSCOT C-456-256-144 | 144 | 4/4 | 2 | 1.8 | 97 | 94 | 50 | NO VOLANTA |  |  |  |  | EMUL 90% | [6 empty] | 1.988 | 400 | 1436.42 | 131 | 96 | 0.7 | 17 | 71 | 1445.09 | 41.2 | 1.4 | NO | 1572.26 | 1539.57 | SI | 37.1 | POZO EN SEGUIMIENTO @ 1.8 SPM, CON LEVE DESCENSO DE WHT & LIGERO AUMENTO DE FLUJO DE GAS EN EL SISTEMA . BUENA SUMERGENCIA ALTO FLUJO DE GAS POR EL ANULAR: 17 MSCFD. PROGRAMAR LPT & ALARGAR GUAYA. NO SE TOMA DINAGRAMA, CONTINUA CON LA NOVEDAD DE NO HAY CONDICIONES SEGURAS PARA INSTALAR LA CELDA, LA GRAPA DEL CARRIER BAR PEGA MUY FUERTE EN EL CABEZOTE DE LA UNIDAD Y PUEDE EXPULSAR LA CELDA HT. | [5 empty] | 1 | 0 | 6584 | JAZMIN-H-1:1
JAZMIN | JAZMIN H-06 | 2023-12-15 | 1665.5 | 1529 | 91.4 | KERUI C-320-256-144 | 144 | 4/4 | 2 | 4.245 | 99 | 88 | 50 | NO VOLANTA | 64.75 | 141.1 | 2405 | 180.9 | EMUL 86% | 30.7 | 3310 | 5860 | OK | OK | 0.3 | 2.334 | 400 | 1456.03 | 199 | 199 | 0.4 | 0 | 100 | 1247.67 | 83.7 | 0.01 | NO | 1674.7 | 1584.9 | NO | 80.2 | POZO CON AUMENTO @ 4,2 SPM, CON BOMBEO ESTABLE. MERMA DE WHT. ALTA SUMERGENCIA. MODERADO GOLPE DE FLUIDO CON IPG. STUFFING AJUSTADO. V/V OPERATIVAS. EVALUAR AUMENTO DE SPM. | 83.4 | 6.8 |  |  |  | 1 | 1 | 6585 | JAZMIN-H-6:1
JAZMIN | JAZMIN I-10 | 2023-12-15 | 1444 | 1157 | 75.9 | AMPSCOT C-320-256-144 | 115.2 | 2/4 | 2 | 5.341 | 87 | 101 | 0 | NB | 66.71 | 113.8 | 2244 | 0 | NB | 28.6 | 3574 | 5206 | SL | OK | 2 | 1.629 | 400 | 1227.34 | 352 | 327 | 0.1 | 5 | 88 | 1506.86 | 133.5 | 0.48 | NO | 1582.82 | 1569.86 | SI | 77.7 | POZO SOLICITADO POR NO BOMBEA @ 5,3 SPM, SE ENCUENTRA OPERANDO PERO NO DESCARGA EN SUPERFICIE.BACHEA GAS. MANTIENE LA ALTA SUMERGENCIA. CARTA CON PPRL MAYOR 3000 LBS POR ENCIMA DEL PESO DE LA SARTA DE LA VARILLA EN EL AIRE. TV CON DEFICIENCIA, CARTA CON ALTA FRICCION E IPG. REESPACIAR Y EVALUAR WS CBS. | 67.2 | 6.3 |  |  |  | 1 | 1 | 6586 | JAZMIN-I-10:1
JAZMIN | JAZMIN M-02 | 2023-12-15 | 1273.5 | 991 | 68.3 | AMPSCOT C-320-256-144 | 144 | 4/4 | 2 | 4.358 | 150 | 91 | 60 | NO VOLANTA | 47.84 | 142.8 | 2144 | 138.9 | EMUL 90% | 22.6 | 3272 | 5087 | OK | OK | 0 | 1.853 | 800 | 1299.86 | 79 | 79 | 0.9 | 10 | 100 | 1402.98 | 33.9 | 1.31 | NO | 1381 | 1367.96 | SI | 1.3 | POZO CON LEVE AUMENTO @ 4,4 SPM, CON BOMBEO ESTABLE. AUMENTO DE GAS EN EL SISTEMA. BUENA SUMERGENCIA. MODERADO GOLPE DE FLUIDO CON INTERFERENCIA POR GAS. V/V OPERATIVAS. SEGUIMIENTO A LA PERDIDA DE CARGA DE LA TV. NOTA: HACE SEGUNDO DISPARO CON 800 PSI | 56.3 | 2.5 |  |  |  | 1 | 1 | 6587 | JAZMIN-M-2:1
JAZMIN | JAZMIN M-03 | 2023-12-15 | 1464.5 | 1139 | 98.8 | AMPSCOT C-320-256-144 | 144 | 4/4 | 2 | 2.439 | 104 | 99 | 80 | NO VOLANTA | 69.36 | 142.4 | 2119 | 112.3 | EMUL 80% | 20.9 | 2682 | 4832 | OK | OK | 0 | 1.656 | 400 | 1202.46 | 213 | 186 | 0.3 | 6 | 86 | 1452.24 | 63.9 | 0.61 | NO | 1498.2 | 1306.7 | SI | 55.7 | POZO CON REDUCCION @ 2,4 SPM, CON BOMBEO ESTABLE. BUENA SUMERGENCIA. MODERADO GOLPE DE FLUIDO CON LEVE INTERFERENCIA POR GAS. V/V OPERATIVAS. EVALUAR LEVE AUMENTO @ 2.8 | 50.6 | 2.1 |  |  |  | 1 | 1 | 6588 | JAZMIN-M-3:1
JAZMIN | JAZMIN M-04 | 2023-12-15 | 1406.5 | 1143 | 24 | AMPSCOT C-320-256-144 | 144 | 4/4 | 2 | 5.714 | 142 | 95 | 60 | NO VOLANTA | 16.83 | 142.4 | 2241 | 63.9 | EMUL 90% | 26.4 | 3177 | 5540 | OK | OK | 0 | 2.001 | 400 | 1358.34 | 155 | 152 | 0.2 | 3 | 93 | 1357.66 | 64.5 | 0.25 | SI | 1543.5 | 1436.21 | SI | 16.8 | POZO CON AUMENTO @ 5,7 SPM, CON BOMBEO ESTABLE. CON DESCENSO DE CONDICIONES. ALTA SUMERGENCIA. MUY SEVERO GOLPE DE FLUIDO CON LEVE INTERFERENCIA POR GAS. FLUCTUACION DE CARGA ERROR ROD GUIDE. V/V OPERATIVAS. EVALUAR REDUCCION @ 4,5 SPM. NOTA: SE HACE DISPARO CON 800 PSI NIVEL CON RUIDO | 66.9 | 3.9 |  |  |  | 1 | 1 | 6589 | JAZMIN-M-4:1
JAZMIN | JAZMIN M-06 | 2023-12-15 | 1474 | 1151 | 114.8 | AMPSCOT C-320-256-144 | 144 | 4/4 | 2.25 | 3.352 | 177 | 135 | 60 | 500-25" | 80 | 143.6 | 2592 | 227.2 | AGUA 80% | 25.5 | 2829 | 4473 | FUGA | OK | 1.9 | 1.595 | 400 | 1155.75 | 237 | 200 | 0.3 | 6 | 83 | 1449.22 | 83.5 | 0.8 | NO | 1506.28 | 1300.63 | SI | 74.9 | POZO CON AUMENTO @ 3,4 SPM, CON BOMBEO ESTABLE. MERMA DE NIVEL PERO CONTINUA CON ALTA SUMERGENCIA. TV CON DEFICIENCIA PRESENTANDO FUGA. EVALUAR LEVE AUMENTO DE SPM. | 56 | 3.9 |  |  |  | 1 | 1 | 6590 | JAZMIN-M-6:1
JAZMIN | JAZMIN M-07 | 2023-12-15 | 1684.8 | 1091.6 | 138.5 | AMPSCOT C-320-256-144a | 144 | 4/4 | 2 | 5.158 | 99 | 86 | 60 | 500-30" | 97.24 | 142.4 | 2238 | 333.1 | EMUL 90% | 28 | 3589 | 5435 | SL | LIGERAMENTE LIFTED | 2.6 | 1.907 | 400 | 1431.05 | 115 | 115 | 0.1 | 1 | 100 | 1500.84 | 48.5 | 0.06 | NO | 1568.16 | 1433.98 | SI | 92.7 | POZO CON LIGERO AUMENTO @ 5,2 SPM, CON BOMBEO ESTABLE. BUENA SUMERGENCIA. CARTA LLENA CON MANEJO DE SOLIDOS. TV CON ESCURRIMIENTO: SL & SV LIGERAMENTE LEVANTADA. SEGUIMIENTO NOTA: UBM CONTINUA CON EL FRENO DISTENDIDO. | 64.7 | 5.7 |  |  |  | 1 | 1 | 6591 | JAZMIN-M-7:1
JAZMIN | JAZMIN M-08 | 2023-12-15 | 1246.5 | 988 | 35.5 | AMPSCOT C-320-256-144 | 144 | 4/4 | 2 | 2.88 | 115 | 103 | 60 | NO VOLANTA | 24.87 | 142.9 | 1929 | 47.7 | AGUA 90% | 21.9 | 3222 | 5191 | OK | OK | 0 | 1.717 | 400 | 1222.84 | 8 | 8 | 0.1 | 0 | 100 | 1424.39 | 3.7 | 0.03 | NO | 1231.37 | 1217.78 | SI | 10.4 | POZO CON REDUCCION @ 2,9 SPM, CON BOMBEO ESTABLE. LEVE DESCENSO DE WHT BAJA SUMERGENCIA. MUY SEVERO GOLPE DE FLUIDO CON LEVE IPG. CARTA MUESTRA UNA LIGERO DESGASTE EN EL BARRIL. V/V OPERATIVAS. | 47.9 | 1.5 |  |  |  | 1 | 1 | 6592 | JAZMIN-M-8:1
JAZMIN | JAZMIN M-09 | 2023-12-15 | 1411.73 | 1126.46 | 120.6 | AMPSCOT C-320-256-144a | 144 | 4/4 | 2 | 5.714 | 111 | 99 | 60 | NO VOLANTA | 84.73 | 142.3 | 2247 | 321.4 | EMUL 90% | 28.9 | 3222 | 5734 | SL | OK | 1.2 | [11 empty] | NO | 1552.55 | 1439.84 | SI |  | POZO CON AUMENTO @ 5,7 SPM, CON BOMBEO ESTABLE. MODERADA INTERFERENCIA POR GAS. LEVE MANEJO DE SOLIDOS & BARRA LISA LEVEMENTE TORCIDA. TV CON LEVE PERDIDA DE CARGA. NO SE TOMA REGISTRO ACUSTICO ANULAR MUY PRESIONADO POR GAS Y APORTE GAS Y AGUA POR EL ANULAR. | 78.4 | 8.5 |  |  |  | 0 | 1 | 6593 | JAZMIN-M-9:1
JAZMIN | JAZMIN M-10 | 2023-12-15 | 1434.5 | 1122 | 131.5 | AMPSCOT C-320-256-144 | 144 | 4/4 | 2 | 4.401 | 201 | 160 | 60 | NO VOLANTA | 92.47 | 142.2 | 2225 | 270 | EMUL 90% | 24.9 | 3176 | 5473 | SL | OK | 1.8 | [11 empty] | NO | 1563.09 | 1424.48 | SI |  | POZO CON AUMENTO @ 4,4 SPM, CON BOMBEO ESTABLE. SIN SUMERGENCIA. CARTA LLENA CON MANEJO DE SOLIDOS CON LEVE INTERFERENCIA POR GAS. SEGUIMIENTO NO SE TOMA REGISTRO ACUSTICO DEBIDO A LA ALTA TEMPERATURA Y VAPOR EN EL ANULAR: 160 °F | 55.1 | 4.4 |  |  |  | 0 | 1 | 6594 | JAZMIN-M-10:1
JAZMIN | JAZMIN AWY-02 | 2023-12-14 | 1551.8 | 1423.6 | 133.5 | AMPSCOT C-320-256-144a | 144 | 3/3 | 2 | 3.455 | 109 | 93 | 30 | NO VOLANTA | 93.54 | 142.7 | 2029 | 215.1 | EMUL 80% | 23.1 | 3234 | 5035 | LEVE CIERRE TARDIO & SL | OK | 1.6 | 1.853 | 400 | 1357.29 | 59 | 58 | 1.9 | 1 | 99 | 1464.97 | 26.5 | 0.1 | SI | 1416 | 1415.93 | SI | 87.7 | POZO CON LEVE REDUCCION @ 3,5 SPM, CON BOMBEO ESTABLE. MANTIENE BBFD. RECUPERA SUMERGENCIA. MODERADA SUMERGENCIA. TV CON LEVE CIERRE TARDIO & CON ESCURRIMIENTO. CARTA LLENA. SEGUIMIENTO. | 46.3 | 2.7 |  |  |  | 1 | 1 | 6595 | JAZMIN-AWY-2:1
JAZMIN | JAZMIN AWY-03 | 2023-12-14 | 2048.5 | 1792 | 72.7 | KERUI C-320-256-144 | 144 | 4/4 | 2 | 5.769 | 163 | 121 | 30 | NO VOLANTA | 51.29 | 141.8 | 2737 | 195.17 | EMUL 80% | 34.7 | 4075 | 6798 | OK | OK | 0 | 2.468 | 400 | 1714.85 | 258 | 220 | 0.9 | 6 | 85 | 1389.67 | 93.1 | 0.46 | NO | 1989.96 | 1914.65 | NO | 115.2 | POZO CON AUMENTO @ 5,8 SPM, CON BOMBEO ESTABLE. MERMA DE NIVEL. ALTA SUMERGENCIA. MODERADA INTERFERENCIA POR GAS. FLUCTUACION DE CARGA MANEJO DE SOLIDOS. V/V OPERATIVAS. EVALUAR LEVE REDUCCION DE SPM @ 5.0 | 82.7 | 5.3 |  |  |  | 1 | 1 | 6596 | JAZMIN-AWY-3:1
JAZMIN | JAZMIN BA-02 | 2023-12-14 | 1627.5 | 1555 | 64.6 | ZIMEC C-456-256-144 | 144 | 4/4 | 2 | 1.805 | 109 | 97 | 50 | 420-4´ | 45.66 | 141.5 | 2212 | 54.4 | CRUDO 20% | 24.6 | 3504 | 5286 | OK | OK | 0 | 2.154 | 400 | 1510.29 | 0 | 0 | 1 | 3 | 93 | 1402.31 | 0.6 | 0.27 | SI | 1495.53 | 1437.62 | SI | 45.3 | POZO CON LEVE AUMENTO @ 1,8 SPM, CON BOMBEO UN POCO INESTABLE. SIN SUMERGENCIA. MODERADO GOLPE DE FLUIDO CON LIGERA INTERFERENCIA POR GAS. V/V OPERATIVAS. LEVE GOLPE DE BOMBA, CONT. SEGUIMIENTO | 58.8 | 1.6 |  |  |  | 1 | 1 | 6597 | JAZMIN-BA-2:1
JAZMIN | JAZMIN CM-01 | 2023-12-14 | 2130.31 | 1897.62 | 124.5 | AMPSCOT C-320-256-144a | 144 | 3/3 | 2 | 6.716 | 83 | 82 | 0 | NB | 88.63 | 144 | 3043 | 0 | NB | 44.6 | 4387 | 7411 | SL | OK | 0 | 2.802 | 400 | 1649.15 | 520 | 472 | 0.2 | 4 | 90 | 1464.61 | 198 | 0.3 | NO | 2187 | 2136.33 | SI | 175.2 | POZO SE ENCUENTRA OFF& NB Y SE PONE ON. CON RECUPERACION LEVE DE NIVEL. PPRL MAYOR AL PESO DE LA SARTA. EXISTE CARTA DE BOMBEO Y ACCION DE V/VS CON ESCURRIMIENTO. SE PRESUME FUGA DE TUBERIA MUY ARRIBA.SE REALIZO FLUSHING Y PRUEBA DE TUBERIA. SE PROGRAMA PARA CBS | 106.1 | 4.7 |  |  |  | 1 | 1 | 6598 | JAZMIN-CM-1:1
JAZMIN | JAZMIN CP-02 | 2023-12-14 | 1606.5 | 1559 | 23.5 | KERUI C-320-256-144 | 115.2 | 1/3 | 2.25 | 2.198 | 104 | 93 | 30 | 500-45" | 20.87 | 112.8 | 2906 | 30.5 | EMUL 70% | 26.2 | 4677 | 6228 | OK | OK | 0 | 2.107 | 400 | 1512.4 | 59 | 51 | 0.2 | 6 | 86 | 1435.6 | 21.6 | 0.47 | NO | 1571.5 | 1571.49 | SI | 35.7 | POZO EN SEGUIMIENTO @ 2,2 SPM, CON BOMBEO ESTABLE. LEVE INCREMENTO DE GAS EN EL SISTEMA. MODERADA SUMERGENCIA. MUY SEVERO GOLPE DE FLUIDO CON LEVE INTERFERENCIA POR GAS. MANEJO DE SOLIDOS. V/V OPERATIVAS. EVALUAR LIGERA REDUCCION DE SPM. | 52.7 | 0.9 |  |  |  | 1 | 1 | 6599 | JAZMIN-CP-2:1
JAZMIN | JAZMIN D-06 | 2023-12-14 | 1774.5 | 1299 | 116.1 | LUFKIN C-456-256-144a | 144 | 3/3 | 2 | 2.655 | 127 | 105 | 40 | 500-2´10" | 81.9 | 141.8 | 2514 | 143.8 | EMUL 80% | 32.1 | 3903 | 6373 | SL | OK | 2 | 1.891 | 400 | 1392.69 | 411 | 377 | 1.3 | 4 | 90 | 1472.97 | 158.6 | 0.34 | NO | 1841.9 | 1741.38 | SI | 133.1 | POZO OFF POR UN TIEMPO POR EL ABANDONO DEL POZO ALEDAÑO JAMIN D-05, @ 2,7 SPM, CON BOMBEO ESTABLE. ALTA SUMERGENCIA. MODERADA INTERFERENCIA POR GAS. BARRA LISA LEVEMENTO TORCIDA. EVALUAR LEVE AUMENTO DE SPM. | 84 | 4.8 |  |  |  | 1 | 1 | 6600 | JAZMIN-D-6:1
JAZMIN | JAZMIN AM-01 | 2023-12-13 | 1476.66 | 1276.32 | 132.7 | AMPSCOT C-320-256-144a | 144 | 3/3 | 2 | 3.025 | 133 | 109 | 60 | NO VOLANTA | 93.31 | 142.2 | 2234 | 187.2 | EMUL 90% | 25.9 | 3351 | 5586 | OK | OK | 0 | 2.047 | 800 | 1432.9 | 87 | 82 | 0.2 | 5 | 89 | 1400 | 34.8 | 0.44 | NO | 1526.9 | 1443.72 | SI | 15.3 | POZO CON REDUCCION @ 3,0 SPM, CON BOMBEO ESTABLE. NIVEL CON RUIDO - MODERADA SUMERGENCIA. CARTA LENA CON LIGERA INTERFERENCIA POR GAS. MANEJO DE SOLIDOS. V/V OPERATIVAS. EVALUAR LEVE AUMENTO DE SPM. | 54.6 | 3.9 |  |  |  | 1 | 1 | 6601 | JAZMIN-AM-1:1
JAZMIN | JAZMIN AM-02 | 2023-12-13 | 1936.35 | 1675.7 | 14.3 | AMPSCOT C-320-256-144a | 129.6 | 2/3 | 2 | 1.216 | 103 | 95 | 60 | 500-3´ | 11.35 | 126 | 3045 | 8.1 | CRUDO GAS 20% | 33 | 4589 | 7534 | OK | OK | 0 | 2.884 | 400 | 2110.17 | 0 | 0 | 0.8 | 3 | 100 | 1463.36 | 0.2 | 0.17 | NO | 2076.88 | 2071.22 | SI | 0.2 | POZO EN SEGUIMIENTO @ 1,2 SPM, CON BOMBEO ESTABLE. CONTINUA CON EL LEVE DESCENSO DE CONDICIONES. SIN SUMERGENCIA. MUY SEVERO GOLPE DE FLUIDO CON LIGERA IPG MANEJO DE SOLIDOS. V/V OPERATIVAS. MEJORA CON TS. | 66.2 | 0.9 |  |  |  | 1 | 1 | 6602 | JAZMIN-AM-2:1
JAZMIN | JAZMIN AM-03 | 2023-12-13 | 1514.16 | 1420.33 | 48.7 | AMPSCOT C-320-256-144a | 144 | 3/3 | 2 | 2.163 | 111 | 106 | 60 | NO REPORTA | 34.12 | 142.6 | 2146 | 49.1 | AGUA 95% | 22.1 | 3393 | 5413 | LIGERO CIERRE TARDIO | OK | 0 | 1.833 | 400 | 1361.46 | 65 | 62 | 0.6 | 2 | 95 | 1485.49 | 25.9 | 0.19 | SI | 1427.15 | 1421.4 | SI | 63.7 | POZO EN SEGUIMIENTO @ 2,1 SPM, CON BOMBEO ESTABLE. LEVE DESCENSO DE CONDICIONES. MODERADA SUMERGENCIA. LEVE CIERRE TARDIO DE LA TV. ACENTUADO GOLPE DE FLUIDO CON LEVE INTERFERENCIA POR GAS. MANEJO DE SOLIDOS. LEVE GP DE BOMBA. V/V OPERATIVAS. CONT. SEGUIMIENTO. | 39.9 | 0.9 |  |  |  | 1 | 1 | 6603 | JAZMIN-AM-3:1
JAZMIN | JAZMIN AM-04 | 2023-12-13 | 1705 | 1490 | 40.8 | KERUI C456D 256 144 | 144 | 4/4 | 2 | 2.203 | 117 | 105 | 60 | 500- 40" | 28.84 | 141.5 | 2660 | 41.9 | EMUL 96% | 34.4 | 3485 | 5928 | OK | OK | 0 | 2.468 | 400 | 1801.17 | 2 | 2 | 0.7 | 4 | 100 | 1459.62 | 0.7 | 0.28 | SI | 1803.37 | 1795.11 | SI | 0.2 | POZO CON REDUCION @ 2,2 SPM, CON BOMBEO UN POCO INESTABLE. BAJA SUMERGENCIA. ACENTUADO GOLPE DE FLUIDO CON LIGERA IPG. ALTA FRICCION. V/V OPERATIVAS. SEGUIMIENTO | 92.2 | 3.6 |  |  |  | 1 | 1 | 6604 | JAZMIN-AM-4:1
JAZMIN | JAZMIN BH-01 | 2023-12-13 | 1672.5 | 1569 | 140.5 | AMPSCOT C-320-256-144a | 144 | 3/3 | 2.25 | 6.452 | 116 | 110 | 0 | NB | 97.47 | 144.1 | 2611 | 0 | NB | 29.9 | 4476 | 4712 | = | = | 0 | 2.284 | 400 | 1503.43 | 75 | 67 | 0.6 | 5 | 89 | 1316.49 | 28 | 0.37 | NO | 1587.08 | 1487.1 | SI | 59.8 | POZO SE ENCUENTRA NO BOMBEA @ 6,4 SPM, . MODERADA SUMERGENCIA. CON PPRL POR ENCIMA 3300 LBS DEL PESO DE LA SARTA CON VALVULAS BLOQUEADAS. REESPACIAR O REALIZAR FLUSHING & DEJAR OPERNDO A 3.5 SPM | 59.3 | 5.2 |  |  |  | 1 | 1 | 6605 | JAZMIN-BH-1:1
JAZMIN | JAZMIN BH-02 | 2023-12-13 | 2028.5 | 1810 | 11.2 | AMPSCOT C-320-256-144 | 129.6 | 2/3 | 2 | 1.319 | 101 | 97 | 100 | 500-30" | 9.13 | 122.6 | 3322 | 6.9 | EMUL 80% | 36.7 | 4532 | 8180 | LEVE CIERRE TARDIO | OK | 0 | 3.626 | 400 | 2159.31 | 0 | 0 | 1 | 1 | 100 | 1191.02 | 0.2 | 0.06 | SI | 2144 | 2105.58 | SI | 0.3 | POZO EN SEGUIMIENTO @ 1,3 SPM, CON BOMBEO ESTABLE. SIN SUMERGENCIA. MUY SEVERO GOLPE DE FLUIDO CON LEVE CIERRE TARDIO DE LA TV. SEVERO GOLPE DE BOMBA. V/V OPERATIVAS. EVALUAR TS. | 102.9 | 1.2 |  |  |  | 1 | 1 | 6606 | JAZMIN-BH-2:1
JAZMIN | JAZMIN BH-03 | 2023-12-13 | 1609 | 1512 | 25.3 | AMPSCOT C-320-256-144a | 144 | 3/3 | 2 | 2.264 | 121 | 104 | 100 | 500-2´39" | 17.8 | 142.4 | 2318 | 26.8 | EMUL 90% | 27 | 3169 | 5512 | LIGERO CIERRE TARDIO | OK | 0 | 2.489 | 400 | 1486.06 | 7 | 6 | 1.2 | 5 | 88 | 1194.11 | 2 | 0.48 | SI | 1493.7 | 1455.33 | NO | 46.7 | POZO EN SEGUIMIENTO @ 2,3 SPM, CON BOMBEO ESTABLE. CON DESCENSO DE % EFF BOMBA & NIVEL /SUMERGENCIA. BAJA SUMERGENCIA. LEVE CIERE TARDIO DE LA TV. MUY SEVERO GOLPE DE FLUIDO CON LEVE INTERFERENCIA POR GAS. MANEJO DE SOLIDOS & ALTA FRICCION. V/V OPERATIVAS. EVALUAR LEVE REDUCCION DE SPM. | 64.8 | 2.5 |  |  |  | 1 | 1 | 6607 | JAZMIN-BH-3:1
JAZMIN | JAZMIN BH-04 | 2023-12-13 | 1694.5 | 1594 | 101 | AMPSCOT C-320-256-144a | 144 | 3/3 | 2.25 | 3.83 | 200 | 188 | 100 | NO VOLANTA | 70.9 | 142.5 | 3002 | 228.4 | EMUL 90% | 28 | 3363 | 6005 | OK | OK | 0.2 | [11 empty] | NO | 1614 | 1480.73 | SI |  | POZO POST INYECCION @ 3,8 SPM, CON BOMBEO ESTABLE. MODERADO GOLPE DE FLUIDO CON LEVE INTERFERENCIA POR GAS. STUFFIN AJUSTADO. LEVE PERDIDA DE CARGA EN LA CARRERA DESCENDENTE & LA ASCENDENTE. REESPACIAR. NO SE TOMA REGISTRO ACUSTICO DEBIDO A LA ALTA TEMPERATURA Y VAPOR EN EL ANULAR:188 °F | 72.2 | 5.4 |  |  |  | 0 | 1 | 6608 | JAZMIN-BH-4:1
JAZMIN | JAZMIN I-01 | 2023-12-13 | 1638 | 1284 | 123.7 | AMPSCOT C-320-256-144 | 129.6 | 3/4 | 2 | 4.433 | 201 | 199 | 50 | NO VOLANTA | 96.35 | 128.4 | 1999 | 255.8 | EMUL 90% | 23.3 | 3063 | 4749 | SL | OK | 2 | [11 empty] | NO | 1547.6 | 1334.1 | SI |  | POZO CON AUMENTO @ 4,4 SPM, CON BOMBEO ESTABLE. SIN SUMERGENCIA. CARTA LLENA CON MANEJO DE SOLIDOS. STUFFING AJUSTADO SEGUIMIENTO NO SE TOMA REGISTRO ACUSTICO DEBIDO A LA ALTA TEMPERATURA ANULR 199 °F | 53 | 4.2 |  |  |  | 0 | 1 | 6609 | JAZMIN-I-1:1
JAZMIN | JAZMIN I-02 | 2023-12-13 | 1479.5 | 1151 | 66 | AMPSCOT C-320-256-144 | 129.6 | 2/4 | 2.25 | 2.187 | 130 | 108 | 50 | NO VOLANTA | 47.68 | 127.7 | 2522 | 85.2 | EMUL 90% | 25.1 | 2981 | 5677 | OK | OK | 0 | 2.044 | 400 | 1443.83 | 0 | 0 | 0.5 | 0 | 100 | 1412.75 | 0.1 | 0.01 | NO | 1385 | 1326.88 | SI | 0 | POZO CON REDUCCION @ 2,2 SPM, CON BOMBEO ESTABLE. RECUPERA CONDICIONES. SIN SUMERGENCIA. MODERADO GOLPE DE FLUIDO CON UNA LEVE PERDIDA DE CARGA EN LA CARRRERA DESCENDENTE. MANEJOO DE SOLIDOS. STUFFING AJUSTADO. V/V OPERATIVAS. SEGUIMIENTO | 57.8 | 1.9 |  |  |  | 1 | 1 | 6610 | JAZMIN-I-2:1
JAZMIN | JAZMIN I-04 | 2023-12-13 | 1473.5 | 1145 | 121.9 | AMPSCOT C-320-256-144 | 129.6 | 3/4 | 2 | 5.099 | 133 | 110 | 50 | NO VOLANTA | 94.93 | 128.4 | 2381 | 289.8 | EMUL 95% | 28.8 | 3511 | 4747 | SL | OK | 1.2 | 2.223 | 400 | 1631.69 | 40 | 40 | 0.3 | 4 | 100 | 1468.01 | 16.6 | 0.36 | NO | 1676.81 | 1577.44 | SI | 0 | POZO CON AUMENTO @ 5,0 SPM, CON BOMBEO ESTABLE. MODERADA SUMERGENCIA. CARTA LLENA CON FLUCTUACION DE CARGA EN AMBAS CARRERAS POSIBLE DESGASTE DEL EQUIPO EN SUPERFICIE. EVALUAR LIGERA REDUCCION DE SPM. NOTA. UBM CONTINUA CON FRENO DISTENDIDO. | 67 | 6.5 |  |  |  | 1 | 1 | 6611 | JAZMIN-I-4:1
JAZMIN | JAZMIN I-05 | 2023-12-13 | 1434 | 1197 | 124.1 | AMPSCOT C-320-256-144 | 144 | 4/4 | 2 | 5.844 | 124 | 83 | 50 | NO VOLANTA | 86.92 | 142.8 | 2266 | 338.3 | EMUL 80% | 29.2 | 3999 | 6024 | SL | OK | 2.3 | 2.215 | 400 | 1467.94 | 83 | 83 | 0.2 | 1 | 100 | 1325.45 | 35.3 | 0.05 | NO | 1538.14 | 1507.45 | SI | 0.3 | POZO CON AUMENTO @ 5,8 SPM, CON BOMBEO ESTABLE. MERMA DE NIVEL. MODERADA SUMERGENCIA. CARTA LLENA CON FLUCTUACION CARGA POSIBLE ERROR ROD GUIA. STUFFING AJUSTADO. SEGUIMIENTO | 75.1 | 6 |  |  |  | 1 | 1 | 6612 | JAZMIN-I-5:1
JAZMIN | JAZMIN I-10 | 2023-12-13 | 1444 | 1157 | 66.4 | AMPSCOT C-320-256-144 | 115.2 | 2/4 | 2 | 7.563 | 87 | 102 | 50 | NO VOLANTA | 58.45 | 113.7 | 2401 | 234.3 | EMUL 90% | 29.7 | 3737 | 5766 | SL | OK | 2.3 | 1.626 | 400 | 1225.08 | 354 | 334 | 0.3 | 4 | 91 | 1506.86 | 136.6 | 0.38 | NO | 1582.82 | 1569.86 | SI | 80.8 | POZO CON AUMENTO @ 7,6 SPM, CON BOMBEO ESTABLE. CON DESCENSO DE WHT PERO MEJORA FLUJO DE GAS & GANANCIAL DE BBFD. MUY ALTA SUMERGENCIA. MODERADA INTERFERENCIA POR GAS. SEGUIMIENTO | 72.6 | 8.3 |  |  |  | 1 | 1 | 6613 | JAZMIN-I-10:1
JAZMIN | JAZMIN J-01 | 2023-12-13 | 1651.5 | 1481 | 122.2 | AMPSCOT C-320-256-144a | 144 | 3/3 | 2 | 6.569 | 132 | 123 | 90 | NO VOLANTA | 85.84 | 142.3 | 2483 | 374.3 | EMUL 90% | 31.8 | 3599 | 6136 | SL | OK | 4 | 2.022 | 400 | 1442.62 | 217 | 192 | 0.7 | 5 | 87 | 1426.92 | 79.5 | 0.52 | NO | 1677 | 1601.66 | SI | 69.7 | POZO EN SEGUIMIENTO @ 6,6 SPM, CON BOMBEO ESTABLE. BUEN SUMERGENCIA. LEVE GOLPE DE FLUIDO E INTERFERENCIA POR GAS. FLUCTUACION DE CARGA ERROR ROD GUIA. CONT. SEGUIMIENTO | 89.2 | 10.4 |  |  |  | 1 | 1 | 6614 | JAZMIN-J-1:1
JAZMIN | JAZMIN J-02 | 2023-12-13 | 1702.5 | 1531 | 27.9 | AMPSCOT C-320-256-144a | 144 | 3/3 | 2 | 4.1 | 135 | 114 | 90 | 500-31" | 19.64 | 142.1 | 2332 | 53.4 | EMUL 50% | 29.9 | 3300 | 5768 | OK | OK | 0 | 2.378 | 400 | 1627.31 | 0 | 0 | 1.1 | 2 | 97 | 1368.64 | 0.7 | 0.13 | NO | 1608.75 | 1504.16 | SI | 0 | POZO CON AUMENTO @ 4,1 SPM, CON BOMBEO ESTABLE. SIN SUMERGENCIA. MUY SEVERO GOLPE DE FLUIDO CON LEVE INTERFERENCIA POR GAS. MANEJO DE SOLIDOS. V/V OPERATIVAS. EVALUAR LEVE REDUCCION DE SPM. | 77.4 | 4.7 |  |  |  | 1 | 1 | 6615 | JAZMIN-J-2:1
JAZMIN | JAZMIN J-03 | 2023-12-13 | 1568.5 | 1442 | 123.7 | AMPSCOT C-320-256-144a | 144 | 3/3 | 2 | 1.155 | 118 | 110 | 90 | NO REPORTA | 87.66 | 141.1 | 2504 | 66.6 | EMUL 70% | 24.3 | 3563 | 5893 | SL | OK | 2 | 1.969 | 400 | 1454.24 | 109 | 109 | 1 | 1 | 100 | 1477.13 | 48.9 | 0.05 | FUERTE | 1565.26 | 1554.99 | SI | 50.4 | POZO CON REDUCCION @ 1,1 SPM, CON BOMBEO ESTABLE. RECUPERA CONDICONES. BUENA SUMERGENCIA. LEVE GOLPE DE FLUIDO CON MANEJO DE SOLIDOS & SEVERO GP DE BOMBA. EVALUAR AUMENTO @ 3.0 SPM & REVISAR GP DE BOMBA. | 50.5 | 1.1 |  |  |  | 1 | 1 | 6616 | JAZMIN-J-3:1
JAZMIN | JAZMIN J-04 | 2023-12-13 | 1648.46 | 1489.93 | 90.5 | AMPSCOT C-320-256-144a | 144 | 3/3 | 2 | 6.081 | 126 | 115 | 90 | EMPAQUES MALOS | 63.61 | 142.2 | 2512 | 256.6 | EMUL 80% | 27.6 | 3697 | 5761 | SL | OK | 3.1 | 2.01 | 400 | 1508.79 | 87 | 80 | 0.9 | 4 | 91 | 1501.28 | 32.7 | 0.32 | NO | 1598.14 | 1573.63 | SI | 53.6 | POZO EN SEGUIMIENTO @ 6,0 SPM, CON BOMBEO ESTABLE. LEVE MEJORA DE FLUJO DE GAS. MODERADA SUMERGENCIA.MODERADA INTERFERENCIA POR GAS. MANEJO DE SOLIDOS. CONT. SEGUIMIENTO | 66 | 5.3 |  |  |  | 1 | 1 | 6617 | JAZMIN-J-4:1
JAZMIN | JAZMIN JAZ-1 | 2023-12-13 | 1382 | 1174 | 50.5 | AMPSCOT C-320-256-144 | 129.6 | 3/4 | 2.25 | 2.493 | 123 | 99 | 60 | 500-20" | 39.62 | 127.5 | 2906 | 74.4 | EMUL 90% | 27.3 | 3916 | 6334 | OK | OK | 0.1 | 1.976 | 400 | 1314 | 191 | 179 | 0.4 | 7 | 83 | 1329.96 | 74.9 | 1.01 | NO | 1507.06 | 1504.54 | SI | 23.5 | POZO CON REDUCCION @ 2,5 SPM, CON BOMBEO ESTABLE. RECUPERACON DE NIVEL /SUMERGENCIA. ALTA SUMERGENCIA. ACENTUADO GOLPE DE FLUIDO CON LEVE INTERFERENCIA POR GAS. MANEJO DE SOLIDOS. V/V OPERATIVAS. EVALUAR AUMENTO @ 3.5 | 62.3 | 1.4 |  |  |  | 1 | 1 | 6618 | JAZMIN-1:1
JAZMIN | JAZMIN L-03 | 2023-12-13 | 1533.5 | 1396 | 61.5 | AMPSCOT C-320-256-144a | 144 | 3/3 | 2 | 2.027 | 105 | 104 | 120 | NO VOLANTA | 40.14 | 142.5 | 2340 | 58.1 | CRUDO 20% | 26.5 | 3248 | 5555 | OK | OK | 0.1 | 2.133 | 400 | 1535.53 | 0 | 0 | 1 | 0 | 100 | 1439.79 | 0.6 | 0.03 | NO | 1447.16 | 1433.39 | SI | 0.6 | POZO EN SEGUIMIENTO @ 2,0 SPM, CON BOMBEO ESTABLE. LEVE DESCENSO DE WHT PERO OPERANDO ESTABLE. SIN SUMERGENCIA.ACENTUADO GOLPE DE FLUIDO VISCOSO ALTA FRICCION LEVE MANEJO DE SOLIDOS. V/V OPERATIVAS. CONT. SEGUIMIENTO& MEJORA CON TS. | 59.5 | 2 |  |  |  | 1 | 1 | 6619 | JAZMIN-L-3:1
JAZMIN | JAZMIN L-04 | 2023-12-13 | 1590.5 | 1456 | 37.3 | AMPSCOT C-320-256-144a | 144 | 3/3 | 2 | 4.865 | 108 | 96 | 120 | NO VOLANTA | 26.17 | 142.5 | 2407 | 84.6 | EMUL 50% | 28.3 | 3656 | 5604 | OK | OK | 0 | 2.076 | 400 | 1487.27 | 32 | 32 | 1 | 1 | 100 | 1432.82 | 12.7 | 0.07 | SI | 1521 | 1471.98 | NO | 42.3 | POZO CON AUMENTO @ 4,9 SPM, CON BOMBEO ESTABLE. MODERADA SUMERGENCIA. ACENTUADO GOLPE DE FLUIDO CON LEVE IPG. MANEJO DE SOLIDOS. TV CON LEVE PERDIDA DE CARGA. REESPACIAR & EVALUAR LEVE REDUCCION DE SPM. | 78.1 | 3.9 |  |  |  | 1 | 1 | 6620 | JAZMIN-L-4:1
JAZMIN | JAZMIN AP-01 | 2023-12-12 | 1416 | 1186 | 76.1 | LUFKIN M-320-213-120 | 104.046 | 2/3 | 2 | 4.176 | 100 | 92 | 50 | NO VOLANTA | 74.27 | 102.5 | 1804 | 148.3 | CRUDO GAS 40% | 29.7 | 2948 | 4678 | DEFICIENTE | OK | 0.9 | 1.612 | 400 | 1141.69 | 69 | 64 | 0.4 | 3 | 93 | 1416.49 | 26.8 | 0.3 | NO | 1223 | 1156.2 | SI | 96.2 | POZO CON AUMENTO @ 4,2 SPM, CON BOMBEO ESTABLE. MODERADA SUMERGENCIA. TV CON DEFICIENCIA. STUFFING MUY AJUSTADO. MANEJO DE SOLIDOS. LEVE DESGASTE DEL BARRIL. SEGUIMIENTO HASTA EVALUAR CB. | 59.3 | 4.1 |  |  |  | 1 | 1 | 6621 | JAZMIN-AP-1:1
JAZMIN | JAZMIN AP-02 | 2023-12-12 | 1525.5 | 1296 | 45.5 | ZIMEC C-456-256-144 | 144 | 4/4 | 2 | 1.848 | 92 | 87 | 50 | NO VOLANTA | 32.05 | 142 | 1884 | 39.2 | AGUA CRUDO 60% | 28 | 2684 | 5204 | LEVE CIERRE TARDIO | OK | 0 | 1.801 | 400 | 1246.21 | 87 | 55 | 0.4 | 26 | 63 | 1383.91 | 23.9 | 2.32 | SI | 1360 | 1207.92 | SI | 64.4 | POZO EN SEGUIMIENTO @ 1,8 SPM, CON BOMBEO ESTABLE. LEVE MEJORA DE FLUJO DE GAS EN EL SISTEMA. ALTO FLUJO DE GAS POR EL ANULAR: 26 MSCFD. MODERADA SUMERGENCIA. LEVE CIERRE TARDIO DE LA TV. ACENTUADO GOLPE DE FLUIDO CON LEVE INTERFERENCIA POR GAS.STUFFING MUY AJUSTADO. ALTA FRICCION. V/V OPERATIVAS. CONT. SEGUIMIENTO NOTA: UBM CONTINUA CON FRENO DISTENDIDO | 78.3 | 2.8 |  |  |  | 1 | 1 | 6622 | JAZMIN-AP-2:1
JAZMIN | JAZMIN AP-03 | 2023-12-12 | 1518.5 | 1271 | 54.8 | LUFKIN C-320D-213-120 | 120 | 3/3 | 2 | 2.113 | 87 | 83 | 50 | NO VOLANTA | 46.23 | 118.6 | 1933 | 54 | CRUDO 20% | 25.9 | 2766 | 4737 | OK | OK | 0 | 2.042 | 400 | 1413.93 | 28 | 24 | 0.3 | 6 | 86 | 1384.85 | 10.1 | 0.53 | NO | 1451.76 | 1242.68 | NO | 30.3 | POZO EN SEGUIMIENTO @ 2,1 SPM, CON BOMBEO ESTABLE. CON DESCENSO DE WHT& SUMERGENCIA. MEDIANA SUMERGENCIA. MODERADO GOLPE DE FLUIDO CON LEVE INTERFERENCIA POR GAS. MANEJO DE SOLIDOS. CARTA PRESENTA UN PUNTUAL DESGASTE EN EL BARRIL. V/V OPERATIVAS. CONT. SEGUIMIENTO | 51.4 | 1.6 |  |  |  | 1 | 1 | 6623 | JAZMIN-AP-3:1
JAZMIN | JAZMIN AP-04 | 2023-12-12 | 1492.5 | 1243 | 88.1 | AMERICAN C-320-256-120a | 92.093 | 1/3 | 2 | 2.419 | 150 | 101 | 50 | 500-40" | 96 | 91.8 | 1983 | 99.4 | EMUL 90% | 19.4 | 2875 | 4677 | SL | OK | 1.1 | 1.303 | 400 | 921.69 | 479 | 392 | 0.1 | 8 | 82 | 1414.72 | 164.4 | 1.14 | NO | 1400.37 | 1400.37 | SI | 200.1 | POZO POST INYECCION @ 2,4 SPM, CON BOMBEO ESTABLE. ALTA SUMERGENCIA. CARTA LLENA CON MANEJO DE SOLIDOS & TV CON SL. EVALUAR LEVE AUMENTO. | 35.7 | 1.2 |  |  |  | 1 | 1 | 6624 | JAZMIN-AP-4:1
JAZMIN | JAZMIN AP-05 | 2023-12-12 | 1339.83 | 1149.66 | 15.2 | LUFKIN C-320D-213-120 | 120 | 3/3 | 2.25 | 5.341 | 119 | 86 | 50 | NO VOLANTA | 12.81 | 118.6 | 2604 | 47.9 | EMUL 80% | 32.7 | 3262 | 5572 | OK | OK | 0.1 | 1.788 | 400 | 1278.99 | 54 | 47 | 0.1 | 5 | 88 | 1430.64 | 19.7 | 0.49 | NO | 1333 | 1329.22 | SI | 22.5 | POZO CON AUMENTO @ 5,3 SPM, CON BOMBEO ESTABLE. CON DESCENSO DE % EFF BOMBA & NIVEL. MODERADA SUMERGENCIA. MUY SEVERO GOLPE DE FLUIDO CON LEVE INTERFERENCIA POR GAS. V/V OPERATIVAS. EVALUAR REDUCCION DE SPM @ 3,0 | 68.5 | 2.5 |  |  |  | 1 | 1 | 6625 | JAZMIN-AP-5:1
JAZMIN | JAZMIN AP-06 | 2023-12-12 | 1488.94 | 1259.88 | 31.6 | LUFKIN C-320-256-144a | 144 | 3/3 | 2 | 1.542 | 92 | 77 | 50 | 500-1´50" | 22.19 | 142.4 | 1939 | 22.7 | EMUL 88% | 21.1 | 2724 | 4628 | LIGERO CIERRE TARDIO | OK | 0 | 1.982 | 400 | 1377.11 | 0 | 0 | 0.3 | 6 | 86 | 1389.62 | 0.1 | 0.52 | NO | 1367.23 | 1255.1 | SI | 35.8 | POZO CON REDUCCION @ 1,5 SPM, CON BOMBEO ESTABLE. SIN SUMERGENCIA. LIGERO CIERRO TARDIO DE LA TV. MUY SEVERO GOLPE DE FLUIDO CON LEVE INTERFERENCIA POR GAS. MANEJO DE SOLIDOS. V/V OPERATIVAS. SEGUIMIENTO & MEJORA CON TS. | 48.5 | 1 |  |  |  | 1 | 1 | 6626 | JAZMIN-AP-6:1
JAZMIN | JAZMIN AP-07 | 2023-12-12 | 1879.48 | 1325.97 | 64.1 | LUFKIN C-320-213-120 | 120 | 4/4 | 2 | 5.696 | 100 | 87 | 50 | NO VOLANTA | 54.52 | 117.6 | 2145 | 170.3 | EMUL 86% | 41.7 | 3609 | 6103 | SL | OK | 2.2 | 1.845 | 400 | 1356.21 | 193 | 154 | 0.1 | 10 | 80 | 1470.14 | 64.8 | 0.83 | SI | 1622.9 | 1390.53 | SI | 135.7 | POZO CON LEVE AUMENTO @ 5,7 SPM, CON BOMBEO ESTABLE. LEVE DESCENSO DE CONDICIONES ALTA SUMERGENCIA. MODERADO GOLPE DE FLUIDO CON LEVE INTERFERENCIA POR GAS. FLUCTUACION DE CARGAS AL INICIO DE LA CARRERA ASCENDENTE POSIBLE SUCIEDAD & STUFFING AJUSTADO. EVALUAR LEVE REDUCCION DE SPM. | 98.6 | 8 |  |  |  | 1 | 1 | 6627 | JAZMIN-AP-7:1
JAZMIN | JAZMIN AP-08 | 2023-12-12 | 1920.5 | 1384 | 32.1 | LUFKIN C-320-213-120 | 120 | 3/3 | 2 | 5.325 | 126 | 104 | 50 | NO VOLANTA | 27.69 | 116.1 | 2669 | 79.8 | EMUL 90% | 42.4 | 3485 | 6758 | OK | OK | 0.1 | 2.452 | 400 | 1778.79 | 270 | 247 | 0.3 | 10 | 78 | 1450.89 | 101.7 | 0.93 | SI | 2145 | 1757.38 | NO | 34.2 | POZO CON REDUCCION @ 5,3 SPM, CON BOMBEO ESTABLE. MUY ALTA SUMERGENCIA. ACENTUADA INTERFERENCIA POR GAS. MANEJO DE SOLIDOS. SEVERO GP DE BOMBA. V/V OPERATIVAS. | 94.1 | 5.5 |  |  |  | 1 | 1 | 6628 | JAZMIN-AP-8:1
JAZMIN | JAZMIN AQ-01 | 2023-12-12 | 1899 | 1381 | 38 | LUFKIN C-320-213-120 | 120 | 3/3 | 2 | 2.866 | 102 | 85 | 30 | NO VOLANTA | 32.43 | 117.3 | 2194 | 50.8 | EMUL 90% | 31.1 | 3303 | 5886 | LEVE CIERRE TARDIO | OK | 0 | 2.086 | 400 | 1579.77 | 72 | 57 | 0.9 | 10 | 79 | 1514.64 | 23.5 | 0.75 | SI | 1674.55 | 1477.09 | SI | 88 | POZO CON REDUCCION @ 2,9 SPM, CON BOMBEO ESTABLE. RECUPERA NIVEL. MODERADA SUMERGENCIA. ALTO FLUJO DE GAS EN EL ANULAR: 10 MSCDF. LEVE CIERRE TARDIO DE LA TV . ACENTUADO GOLPE DE FLUIDO CON INTERFERENCIA POR GAS. V/V OPERATIVAS. SEGUIMIENTO | 58.3 | 1.7 |  |  |  | 1 | 1 | 6629 | JAZMIN-AQ-1:1
JAZMIN | JAZMIN AQ-02 | 2023-12-12 | 1742 | 1304 | 35 | LUFKIN C-320D-213-120 | 102.857 | 3/4 | 2 | 2.317 | 113 | 109 | 30 | NO VOLANTA | 35.24 | 99.4 | 2624 | 37.8 | EMUL 70% | 37.2 | 3767 | 7086 | OK | OK | 0 | 1.737 | 400 | 1275.83 | 531 | 433 | 0.5 | 8 | 83 | 1469 | 180.3 | 1.08 | NO | 1872.97 | 1769.69 | SI | 132.1 | POZO BAJA ADMISION DE LA BOMBA - POSIBLE OBSTRUCCION DEL INTAKE, CON LEVE AUMENTO @ 2,3 SPM, CON BOMBEO ESTABLE. DESCENSO DE % EFF & BBFD. MUY ALTA SUMERGENCIA. MODERADO GOLPE DE FLUIDO CON LEVE INTERFERENCIA POR GAS. MANEJO DE SOLIDOS & STUFFING AJUSTADO. SE EVIDENCIA EN LA CARTA UN GP EN EL BARRIL FINALIZANDO LA CARRERRA ASCENDENTE. V/V OPERATIVAS. EVALUAR SPM OPTIMO 2.0 SPM MIENTRAS INTERVIENEN EL POZO. | 68.4 | 2 |  |  |  | 1 | 1 | 6630 | JAZMIN-AQ-2:1
JAZMIN | JAZMIN AQ-03 | 2023-12-12 | 1692.32 | 1274.64 | 119.9 | LUFKIN C-320D-213-120 | 120 | 4/4 | 2 | 3.982 | 124 | 90 | 30 | BOMB. DEFIC. | 99.92 | 120 | 2773 | EVALUAR LPT | GAS CRUDO 50% | 25.5 | 4480 | 5865 | PERDIDA DE CARGA | PERDIDA DE CARGA | 0 | 1.701 | 400 | 1265.48 | 644 | 555 | 0.5 | 11 | 78 | 1487.93 | 231.1 | 0.98 | NO | 1927.14 | 1892.25 | SI | 135.9 | POZO RECURRENCIA EN BLOQUEOS - BOMBEO DEFICIEENTE, CON AUMENTO @ 4.0 SPM, SE ENCUENTRA DEFICIENTE LA DESCARGA . AUMENTO DE GAS EN EL SISTEMA. ALTO FLUJO DE GAS POR EL ANULAR: 11 MSCFD. MUY ALTA SUMERGENCIA. BLOQUEO DE VALVULAS. REEESPACEAR. | 23.4 | 1.6 |  |  |  | 1 | 1 | 6631 | JAZMIN-AQ-3:1
JAZMIN | JAZMIN AQ-05 | 2023-12-12 | 1613.5 | 1483 | 48 | LUFKIN C-320D-213-120 | 102.857 | 2/3 | 2 | 3.879 | 135 | 96 | 30 | NO VOLANTA | 47.16 | 101.7 | 1918 | 86.8 | EMUL 95% | 27.5 | [5 empty] | 1.784 | 400 | 1216.32 | 148 | 117 | 0.5 | 10 | 79 | 1363.59 | 49 | 0.96 | NO | 1394.8 | 1299.18 | SI | 114.7 | POZO CON AUMENTO @ 3,9 SPM, CON BOMBEO ESTABLE. DESCENSO DE CONDICIONES.. BUENA SUMERGENCIA. MODERADA INTERFERENCIA POR GAS. MANEJO DE SOLIDOS. PRUEBA DE VALVULAS MALA . EVALUAR DISMINUCION DE SPM. DEBIDO AL FRENO DESTENSIONADO. | 47.6 | 2 |  |  |  | 1 | 1 | 6632 | JAZMIN-AQ-5:1
JAZMIN | JAZMIN AQ-06 | 2023-12-12 | 2302 | 1765 | 47.3 | LUFKIN C-320D-213-120 | 85.714 | 1/4 | 2 | 2.413 | 95 | 91 | 30 | 500-59" | 56.73 | 83.4 | 2521 | 53.2 | EMUL 95% | 37.5 | 3592 | 6504 | OK | OK | 0 | 2.396 | 400 | 1757.05 | 60 | 60 | 1.1 | 1 | 98 | 1466.65 | 24.3 | 0.09 | SI | 1827.5 | 1697.96 | SI | 207.3 | POZO EN SEGUIMIENTO @ 2,4 SPM, CON BOMBEO & OPERANDO ESTABLE. MODERADA SUMERGENCIA. MODERADO GOLPE DE FLUIDO CON ALTA FRICCION. V/V OPERATIVAS. SEGUIMIENTO | 75 | 2.1 |  |  |  | 1 | 1 | 6633 | JAZMIN-AQ-6:1
JAZMIN | JAZMIN BB-01 | 2023-12-12 | 1317.5 | 1084 | 47.6 | AMPSCOT C-320-256-144a | 144 | 3/3 | 2 | 3.593 | 112 | 108 | 40 | NO VOLANTA | 33.25 | 143.3 | 1641 | 79.8 | EMUL 95% | 18.3 | 2803 | 4119 | OK | OK | 0 | 1.55 | 400 | 1155.63 | 0 | 0 | 0.9 | 1 | 98 | 1491.13 | 0.6 | 0.14 | NO | 1060.05 | 1060.05 | SI | 71.7 | POZO EN SEGUIMIENTO @ 3,6 SPM, CON BOMBEO MUY INESTABLE. DESCENSO DE CONDICIONES. SIN SUMERGENCIA. ACENTUADO GOLPE DE FLUIDO CON ALTA IPG. V/V OPERATIVAS. EVALUAR REDUCCION DE SPM @ 2.5 | 37.4 | 1.4 |  |  |  | 1 | 1 | 6634 | JAZMIN-BB-1:1
JAZMIN | JAZMIN BB-03 | 2023-12-12 | 1616 | 1203 | 63.9 | AMPSCOT C-320-256-144a | 144 | 3/3 | 2 | 1.661 | 103 | 95 | 40 | NO VOLANTA | 44.74 | 142.9 | 1933 | 49.5 | EMUL 92% | 19.1 | 2988 | 4581 | OK | OK | 0 | 1.682 | 400 | 1297.2 | 10 | 10 | 1.1 | 0 | 100 | 1542.45 | 3.2 | 0.01 | SI | 1307.57 | 1264.73 | SI | 215.5 | POZO EN SEGUIMIENTO @ 1.6 SPM, CON BOMBEO ESTABLE. BAJA SUMERGENCIAMODERADO GOLPE DE FLUIDO CON LIGERA IPG. MANEJO DE SOLIDOS. V/V OPERATIVAS. CONT. SEGUIMIENTO | 36.2 | 0.9 |  |  |  | 1 | 1 | 6635 | JAZMIN-BB-3:1
JAZMIN | JAZMIN D-01 | 2023-12-12 | 1692.18 | 1232.37 | 114.7 | KERUI C-320-256-144 | 144 | 4/4 | 2 | 5.488 | 132 | 127 | 40 | NO REPORTA | 80.66 | 142.2 | 2595 | 293.5 | EMUL GAS 90% | 33.2 | 4463 | 6812 | SL | OK | 3.1 | 1.895 | 400 | 1373.34 | 444 | 406 | 1.3 | 5 | 88 | 1449.43 | 167.5 | 0.51 | SI | 1834.95 | 1800.36 | SI | 110.4 | POZO CON AUMENTO @ 5,5 SPM, CON BOMBEO ESTABLE. RECUPERA NIVEL. MUY ALTA SUMERGENCIA. LEVE INTERFERENCIA POR GAS. MANEJO DE SOLIDOS. TV DEFICIENTE CON ESCURRIMIENTO: SL. EVALUAR AUMENTO DE SPM MIENTRAS WS CBS. NOTA V/V ANULAR CON ESPIGA DESGASTADA. | 80.7 | 8.5 |  |  |  | 1 | 1 | 6636 | JAZMIN-D-1:1
JAZMIN | JAZMIN D-02 | 2023-12-12 | 1746 | 1286 | 113.7 | AMPSCOT C-456-256-144a | 124.364 | 2/3 | 2 | 2.624 | 118 | 108 | 0 | NB | 92.49 | 122.9 | 2493 | 0 | NB | 20.9 | 3982 | 4230 | = | OK | 0.1 | 1.595 | 400 | 1143.86 | 717 | 717 | 1.1 | 0 | 100 | 1434.31 | 299.8 | 0.61 | NO | 1932.88 | 1817.64 | SI | 229.3 | POZO NO BOMBEA CON CARGA MAYOR AL PESO DE LA SARTA, V/VS DEFICIENTES EQUIPARADAS DX CB. | 37.6 | 1.9 |  |  |  | 1 | 1 | 6637 | JAZMIN-D-2:1
JAZMIN | JAZMIN D-03 | 2023-12-12 | 1672.5 | 1235 | 131.4 | LUFKIN C-456-256-144a | 144 | 3/3 | 2 | 4.762 | 162 | 119 | 40 | NO VOLANTA | 92.66 | 141.8 | 2734 | 291.8 | EMUL 90% | 27.2 | 4269 | 4783 | LIGERO CIERRE TARDIO & SL. | OK | 0.6 | 1.717 | 400 | 1176.6 | 727 | 715 | 13 | 1 | 97 | 1370.53 | 308.2 | 0.16 | NO | 1929.43 | 1901.68 | SI | 206.6 | POZO CON LEVE REDUCCION @ 4,8 SPM, CON BOMBEO ESTABLE. LEVE RECUPERACION DE CONDICIONES. MUY ALTA SUMERGENCIA. CHP ALTO: 13 PSI. LIGERA INTERFERENCIA POR GAS. TV PRESENTA LEVE DEFICIENCIA. SEGUIMIENTO & DESPRESURIZAR CSG | 52.3 | 4.8 |  |  |  | 1 | 1 | 6638 | JAZMIN-D-3:1
JAZMIN | JAZMIN E-05 | 2023-12-12 | 1415 | 1166 | 115.4 | AMPSCOT C-320-256-144 | 129.6 | 3/4 | 2 | 7.171 | 135 | 125 | 30 | 500-20" | 90.1 | 128 | 2038 | 385.9 | AGUA 98% | 29.2 | 3400 | 4166 | SL | OK | 0.6 | 2.83 | 400 | 1473.02 | 28 | 28 | 23.2 | 0 | 100 | 1316.34 | 36 | 0.55 | SI | 1503.1 | 1417.71 | SI | 24.4 | POZO EN SEGUIMIENTO @ 7,2 SPM, CON BOMBEO ESTABLE. LEVE MERMA DE NIVEL. MUY ALTA SUMERGENCIA. CHP ALTO: 23,2 PSI. ALTA ACELERACION DEL FLUIDO & TV CON ESCURRMIENTO. SEGUIMIENTO & DESPRESURIZAR CSG | 78.9 | 7.1 |  |  |  | 1 | 1 | 6639 | JAZMIN-E-5:1
JAZMIN | JAZMIN E-07 | 2023-12-12 | 1482.5 | 1117 | 82.6 | AMPSCOT C-320-256-144a | 144 | 3/3 | 2 | 5.471 | 132 | 113 | 60 | NO VOLANTA | 57.97 | 142.5 | 1907 | 210.8 | EMUL 90% | 27.2 | 2646 | 4969 | OK | OK | 0 | 1.962 | 400 | 1187.72 | 0 | 0 | 0.6 | 0 | 100 | 1386.54 | 1 | 0.06 | NO | 1359.78 | 1253.09 | SI | 44.6 | POZO CON AUMENTO @ 5,5 SPM, CON BOMBEO ESTABLE. RECUPERACION DE NIVEL. BUENA SUMERGENCIA.CARTA MUESTRA UN FUERTE GP O OBSTRUCCION EN LA CARRERA DESCENDENTE EN EL BARRIL. REVISION POR OPTIMIZACION & CAMPO. | 76.1 | 8.4 |  |  |  | 1 | 1 | 6640 | JAZMIN-E-7:1
JAZMIN | JAZMIN AO-01 | 2023-12-11 | 1728 | 1559 | 103.4 | AMPSCOT C-320-256-144a | 144 | 4/4 | 2 | 4.054 | 151 | 114 | 20 | 500-20" | 72.67 | 142.4 | 2127 | 195.6 | EMUL 90% | 24.5 | 3324 | 5517 | OK | OK | 0 | 1.953 | 400 | 1442.37 | 135 | 135 | 75.4 | 0 | 100 | 1477.08 | 133.4 | 71.22 | NO | 1590.2 | 1501.08 | SI | 190.7 | POZO EN SEGUIMIENTO @ 4,0 SPM, CON BOMBEO LEVEMENTE INESTABLE. BUENA SUMERGENCIA. CHP ALTO: 75,4 PSI. MODERADA IPG. TV CON PERDIDA DE CARGA. REESPACIAR & DESPRESURIZAR CSG | 54.1 | 3.6 |  |  |  | 1 | 1 | 6641 | JAZMIN-AO-1:1
JAZMIN | JAZMIN AO-02 | 2023-12-11 | 2121.03 | 1947.06 | 56.5 | AMPSCOT C-320-256-144a | 115.2 | 1/3 | 2.25 | 2.532 | 115 | 108 | 20 | NO VOLANTA | 50.64 | 111.5 | 3835 | 84.4 | EMUL GAS 70% | 32.2 | 4723 | 7645 | OK | OK | 0 | 2.618 | 400 | 1815.87 | 314 | 281 | 0.7 | 4 | 89 | 1387.22 | 117.7 | 0.29 | NO | 2131 | 2126.38 | SI | 113.5 | POZO CON REDUCCION @ 2,5 SPM, CON BOMBEO ESTABLE. RECUPERA CONDICIONES. MUY ALTA SUMERGENCIA. MODERADA INTERFERENCIA POR GAS. V/V OPERATIVAS. EVALUAR LEVE AUMENTO @ 3.0 SPM. | 62.2 | 1.7 |  |  |  | 1 | 1 | 6642 | JAZMIN-AO-2:1
JAZMIN | JAZMIN AO-03 | 2023-12-11 | 1554.5 | 1490 | 99.5 | AMPSCOT C-320-256-144a | 144 | 3/3 | 2 | 3.782 | 156 | 107 | 20 | NO VOLANTA | 69.7 | 142.7 | 2035 | 175.4 | EMUL GAS 60% | 24.5 | 3766 | 5408 | LIGERA PERDIDA DE CARGA | OK | 0 | 1.737 | 400 | 1200.03 | 239 | 228 | 1 | 2 | 95 | 1381.73 | 94.4 | 0.21 | NO | 1439.75 | 1436.08 | NO | 144.5 | POZO EN SEGUIMIENTO @ 3,8 SPM, CON BOMBEO ESTABLE. ALTA SUMERGENCIA. MODERADA INTERFERENCIA POR GAS. MANEJO DE SOLIDOS. TV CON LIGERA PERDIDA DE CARGA. REESPACIAR. | 47.8 | 2.3 |  |  |  | 1 | 1 | 6643 | JAZMIN-AO-3:1
JAZMIN | JAZMIN AO-04 | 2023-12-11 | 1610.22 | 1509.44 | 96.8 | AMPSCOT C-640-305-144a | 144 | 3/3 | 2 | 4.157 | 134 | 115 | 20 | NO VOLANTA | 68.02 | 142.4 | 2138 | 187.8 | EMUL 70% | 23.8 | 3617 | 6035 | SL | OK | 2.8 | 2.131 | 800 | 1463.31 | 105 | 105 | 1.1 | 1 | 100 | 1373.35 | 43.5 | 0.07 | NO | 1575.42 | 1515.2 | SI | 58.4 | POZO CON AUMENTO @ 4,2 SPM, CON BOMBEO ESTABLE. NIVEL CON MUCHO RUIDO SE HACE DISPARO CON 800 PSI.BUENA SUMERGENCIA. MODERADO GOLPE DE FLUIDO. MANEJO DE SOLIDOS. CONT. SEGUIMIENTO | 72.5 | 4.8 |  |  |  | 1 | 1 | 6644 | JAZMIN-AO-4:1
JAZMIN | JAZMIN AO-05 | 2023-12-11 | 1805.03 | 1592.06 | 86.3 | AMPSCOT C-456-256-144a | 144 | 4/4 | 2 | 2.14 | 125 | 106 | 20 | NO VOLANTA | 61.5 | 140.2 | 2610 | 86.1 | EMUL 90% | 35.4 | 3588 | 6129 | DEFICIENTE | OK | 2 | 1.762 | 400 | 1289.65 | 542 | 474 | 0.6 | 6 | 86 | 1463.85 | 197.3 | 0.55 | NO | 1866.58 | 1788.3 | SI | 173.2 | : ´POZO CON LEVE AUMENTO @ 2,1 SPM, CON BOMBEO ESTABLE. MUY ALTA SUMERGENCIA. TV DEFICIENTE. LEVE GP DE BOMBA. EVALUAR CB. ESTA FLOTANDO UN POCO LA SARTA. LA VIGA ESTA OPERANDO AL 107,3% DE LA CARGA PERMISIBLE (GOODMAN MODIFICADO) PARA UN FACTOR DE SERVICIO DE 0,60. | 107.3 | 5.3 |  |  |  | 1 | 1 | 6645 | JAZMIN-AO-5:1
JAZMIN | JAZMIN BC-01 | 2023-12-11 | 1570 | 1479 | 61.3 | KERUI C-320-256-144 | 144 | 4/4 | 2 | 2.081 | 112 | 102 | 70 | NO VOLANTA | 42.5 | 144.2 | 2137 | 59.5 | AGUA | 14.9 | 3168 | 3238 | = | = | 0 | 0.63 | 400 | 363.66 | 981 | 981 | 1 | 0 | 100 | 1154.47 | 412 | 0.05 | NO | 1406 | 1403.04 | SI | 512.6 | POZO POST LIMPIEZA DE ARENA @ 2.0 SPM DESCARGA SOLO AGUA. CON MUY ALTA SUMERGENCIA. V/V IGUALADAS. MANEJO DE SOLIDOS. REESPACIAR & AUMENTAR SPM. | 12.9 | 0.5 |  |  |  | 1 | 1 | 6646 | JAZMIN-BC-1:1
JAZMIN | JAZMIN BC-02 | 2023-12-11 | 1568.5 | 1473 | 112 | KERUI C-320-256-144 | 144 | 3/3 | 2 | 2.647 | 147 | 116 | 70 | 500-1´05" | 78.72 | 142.3 | 2305 | 138.3 | EMUL GAS 95% | 24 | 3637 | 5562 | OK | OK | 0.2 | 1.896 | 400 | 1372.05 | 153 | 146 | 1.1 | 2 | 96 | 1447.31 | 60.5 | 0.18 | SI | 1525.82 | 1518.43 | NO | 79.1 | POZO CON REDUCCION @ 2,6 SPM, CON BOMBEO UN POCO INESTABLE. BUENA SUMERGENCIA. MODERADA INTERFERENCIA POR GAS. V/V OPERATIVAS. SEGUIMIENTO | 47.2 | 2.3 |  |  |  | 1 | 1 | 6647 | JAZMIN-BC-2:1
JAZMIN | JAZMIN BC-03 | 2023-12-11 | 1709 | 1615 | 56.8 | KERUI C-320-256-144 | 144 | 4/4 | 2 | 2.247 | 110 | 102 | 100 | 500-40" | 40.04 | 141.9 | 2415 | 59.5 | EMUL 70% | 26 | 3266 | 5854 | OK | OK | 0 | 2.149 | 400 | 1590.79 | 56 | 52 | 0.8 | 3 | 93 | 1480.5 | 21.2 | 0.26 | NO | 1653 | 1542.01 | SI | 42.5 | POZO EN SEGUIMIENTO @ 2,2 SPM, CON BOMBEO ESTABLE. MODERADA SUMERGENCIA. ACENTUADO GOLPE DE FLUIDO CON LEVE INTERFERENCIA POR GAS. MANEJO DE SOLIDOS. V/V OPERATIVAS. CONT. SEGUIMIENTO | 58.1 | 1.8 |  |  |  | 1 | 1 | 6648 | JAZMIN-BC-3:1
JAZMIN | JAZMIN BC-04 | 2023-12-11 | 1589.5 | 1488 | 72.2 | KERUI C-320-256-144 | 144 | 4/4 | 2 | 3.358 | 106 | 101 | 80 | NO VOLANTA | 50.73 | 142.2 | 2314 | 113 | EMUL 95% | 25.4 | 3451 | 5581 | OK | OK | 0 | 2.079 | 400 | 1507.45 | 14 | 14 | 0.6 | 2 | 95 | 1450.17 | 5.6 | 0.18 | NO | 1523.07 | 1501.67 | SI | 32.4 | POZO EN SEGUIMIENTO @ 3,4 SPM, CON BOMBEO ESTABLE. DESCENSO DE NIVEL. BAJA SUMERGENCIA. MODERADO GOLPE DE FLUIDO CON LEVE INTERFERENCIA POR GAS. ALTA FRICCION. V/V OPERATIVAS. CONT. SEGUIMIENTO | 64.7 | 2.9 |  |  |  | 1 | 1 | 6649 | JAZMIN-BC-4:1
JAZMIN | JAZMIN BC-05 | 2023-12-11 | 1673.5 | 1547 | 39.5 | KERUI C-320-256-144 | 144 | 3/3 | 2.25 | 1.071 | 105 | 99 | 80 | 500-30" | 28.02 | 141.1 | 2988 | 25 | CRUDO AGUA 90% | 27.4 | 4620 | 6465 | OK | LIFTED | 0 | 2.212 | 400 | 1688.46 | 0 | 0 | 0.8 | 0 | 100 | 1526.64 | 0.4 | 0.02 | NO | 1634.15 | 1543.47 | SI | 0.4 | POZO EN SEGUIMIENTO @ 1,1 SPM, CON BOMBEO & OPERANDO ESTABLE. CONTINUA SIN SUMERGENCIA. ACENTUADO GOLPE DE FLUIDO. SEGUIMIENTO & MEJORA CON TS. | 57.9 | 0.8 |  |  |  | 1 | 1 | 6650 | JAZMIN-BC-5:1
JAZMIN | JAZMIN CJ-01 | 2023-12-11 | 1626 | 1543 | 60.3 | KERUI C-320-256-144 | 144 | 3/3 | 2 | 3.557 | 111 | 109 | 40 | NO VOLANTA | 42.31 | 142.4 | 2147 | 100 | EMUL 90% | 26.3 | 3763 | 5901 | OK | OK | 0 | 2.075 | 400 | 1479.23 | 40 | 39 | 1.3 | 1 | 98 | 1425.76 | 15.5 | 0.11 | NO | 1522.76 | 1465.65 | NO | 58 | POZO EN SEGUIMIENTO @ 3,7 SPM, CON BOMBEO & OPERANDO ESTABLE. LEVE RECUPERACION DE WHT. MODERADA SUMERGENCIA. ACENTUADO GOLPE DE FLUIDO CON LIGERO IPG. DESCARGA FLUIDO VISCOSO. MANEJO DE SOLIDOS. V/V OPERATIVAS. SEGUIMIENTO. | 58.8 | 2.9 |  |  |  | 1 | 1 | 6651 | JAZMIN-CJ-1:1
JAZMIN | JAZMIN CJ-02 | 2023-12-11 | 1609 | 1513 | 88.6 | KERUI C-320-256-144 | 129.6 | 2/3 | 2 | 3.879 | 120 | 111 | 40 | 500-39" | 69.57 | 127.4 | 2179 | 160.3 | EMUL 80% | 26.7 | 3416 | 5891 | LEVE CIERRE TARDIO | OK | 0.1 | 2.026 | 400 | 1488.43 | 12 | 12 | 1.2 | 0 | 100 | 1469.33 | 4.1 | 0.03 | NO | 1500.8 | 1465.52 | SI | 51.8 | POZO CON LEVE AUMENTO @ 3,9 SPM, CON BOMBEO ESTABLE. MEJORA DE FLUJO DE GAS EN EL SISTEMA. BAJA SUMERGENCIA. LEVE CIERRE TARDIO DE LA TV. MODERADO GOLPE DE FLUIDO CON LIGERA IPG. V/V OPERATIVAS. SEGUIMIENTO | 63.6 | 4 |  |  |  | 1 | 1 | 6652 | JAZMIN-CJ-2:1
JAZMIN | JAZMIN CJ-03 | 2023-12-11 | 1609.21 | 1526.42 | 111.1 | KERUI C-320-256-144 | 144 | 3/3 | 2 | 3.502 | 116 | 110 | 0 | NB | 77.2 | 144 | 2089 | 0 | NB | 20.4 | 4072 | 4210 | PERDIDA DE CARGA | OK | 0 | 1.81 | 400 | 1248.03 | 298 | 298 | 1.3 | 0 | 100 | 1379.03 | 123.8 | 0.05 | NO | 1551.85 | 1533.17 | NO | 149.8 | POZO NB BOMBEA CON HUECO O DAÑO EN EL BARRIL DE LA BOMBA. ENRUTAR PARA CB. REUCUPERACION DE 264 FT DE NIVEL DE FLUIDO. ENRUTADO PARA TUBERIA ROTA 15/01/2023 | 32.5 | 1.9 |  |  |  | 1 | 1 | 6653 | JAZMIN-CJ-3:1
JAZMIN | JAZMIN CQ-01 | 2023-12-11 | 1499.5 | 1410 | 4.2 | KERUI C-320-256-144 | 144 | 3/3 | 2 | 4.245 | 101 | 98 | 20 | NO VOLANTA | 2.91 | 143 | 2039 | 8.2 | AGUA 100% | 21.7 | 3348 | 5111 | OK | OK | 0 | 2.097 | 400 | 1320.69 | 68 | 66 | 1.3 | 1 | 98 | 1259.6 | 26.9 | 0.13 | NO | 1388.61 | 1387.83 | NO | 76.3 | POZO CON AUMENTO @ 4,2 SPM, CON BOMBEO ESTABLE. MODERADA SUMERGENCIA. BOMBA CON BAJA ADMISION MUY SEVERO GOLPE DE FLUIDO CON MANEJO DE SOLIDOS. V/V OPERATIVAS. EVALUAR REDUCCION @ 2.0 SPM. | 35 | 1 |  |  |  | 1 | 1 | 6654 | JAZMIN-CQ-1:1
JAZMIN | JAZMIN CQ-03 | 2023-12-11 | 1567.5 | 1492 | 62.2 | AMPSCOT C-320-256-144 | 144 | 3/3 | 2 | 2.05 | 103 | 99 | 20 | NO VOLANTA | 43.58 | 142.6 | 1981 | 59.4 | AGUA EMUL 88% | 23.8 | 3535 | 5102 | OK | OK | 0 | 2.019 | 400 | 1414.84 | 0 | 0 | 1.1 | 0 | 100 | 1401.52 | 0.7 | 0.02 | NO | 1396.5 | 1342.01 | SI | 62.5 | POZO EN SEGUIMIENTO @ 2,0 SPM, CON BOMBEO & OPERA ESTABLE. CONTINUA SIN SUMERGENCIA. SEVERO GOLPE DE FLUIDO CON LEVE INTERFERENCIA POR GAS. MANEJO DE SOLIDOS. V/V OPERATIVAS. CONT. SEGUIMIENTO & MEJORA CON TS. | 54.1 | 1.5 |  |  |  | 1 | 1 | 6655 | JAZMIN-CQ-3:1
JAZMIN | JAZMIN Q-03 | 2023-12-11 | 1453.5 | 1144 | 136.7 | KERUI C-320-256-144 | 144 | 4/4 | 2 | 6.04 | 137 | 114 | 80 | NO VOLANTA | 95.84 | 142.6 | 2465 | 385.1 | AGUA 80% | 27.7 | 3751 | 4853 | SL | OK | 1.4 | 1.51 | 400 | 1144.45 | 487 | 441 | 1.9 | 7 | 85 | 1515.82 | 186 | 0.69 | NO | 1639.52 | 1619.87 | SI | 109.7 | POZO CON REDUCCION @ 6,0 SPM, CON BOMBEO ESTABLE. MUY ALTA SUMERGENCIA. CARTA LLENA CON LIGERA INTERFERENCIA POR GAS. CONT. SEGUIMIENTO | 63 | 5.4 |  |  |  | 1 | 1 | 6656 | JAZMIN-Q-3:1
JAZMIN | JAZMIN Q-04 | 2023-12-11 | 1614.5 | 1234 | 110 | AMPSCOT C-320-256-144 | 115.2 | 2/4 | 2 | 4.423 | 171 | 146 | 70 | 500-1´ | 96.35 | 114.2 | 2096 | 226.9 | EMUL 90% | 22 | 2765 | 4399 | LL | OK | 1 | 1.309 | 400 | 910.33 | 442 | 331 | 0.5 | 13 | 75 | 1390.88 | 138.9 | 1.55 | NO | 1476.72 | 1312.41 | SI | 177.1 | POZO CON LEVE AUMENTO @ 4,4 SPM, CON BOMBEO ESTABLE. MERMA DE NIVEL. MUY ALTA SUMERGENCIA. ALTO FLUJO DE GAS POR EL ANULAR: 13 MSCFD. CARTA LLENA CON LIGERA INTERFERENCIA POR GAS. MANEJO DE SOLIDOS. SEGUIMIENTO | 43.2 | 3.3 |  |  |  | 1 | 1 | 6657 | JAZMIN-Q-4:1
JAZMIN | JAZMIN Q-05 | 2023-12-11 | 1652 | 1274 | 54.6 | AMPSCOT C-320-256-144 | 115.2 | 2/4 | 2 | 3.249 | 142 | 130 | 80 | NO VOLANTA | 47.47 | 115.1 | 2235 | 82.8 | BOMBEO DEFICIENTE | 15.1 | 3102 | 3336 | = | = | 0 | 0.386 | 400 | 288.57 | 1164 | 333 | 14.6 | 106 | 27 | 1495.17 | 153.7 | 10.32 | NO | 1686 | 1451.26 | SI | 143.6 | POZO CON REDUCCION @ 3,2 SPM, CON BOMBEO DEFICIENTE. BOMBA NO ESTA CARGADO CASI FLUIDOS LAS VALVULAS NO ESTAN ACCIONANDO. PPRL UN POCO MAYOR AL PESO DE LA SARTA. RECUPERACION DE NIVEL. MUY ALTA SUMERGENCIA. ALTO FLUJO DE GAS POR EL ANULAR: 106 MSCFD. CHP ALTO: 14,6 PSI. REESPACIAR & DESPRESURIZAR CSG | 16.2 | 0.9 |  |  |  | 1 | 1 | 6658 | JAZMIN-Q-5:1
JAZMIN | JAZMIN Q-06 | 2023-12-11 | 1518 | 1188 | 78.4 | AMPSCOT C-320-256-144a | 144 | 4/4 | 2 | 1.278 | 97 | 90 | 80 | NO VOLANTA | 55.05 | 142.5 | 2250 | 46.8 | EMUL 98% | 22.2 | 3169 | 4916 | OK | OK | 0 | 1.417 | 400 | 1027.7 | 392 | 392 | 0.8 | 0 | 100 | 1450.53 | 164 | 0.07 | SI | 1456.3 | 1397.93 | SI | 189.2 | POZO CON REDUCCION @ 1,278 SPM, CON BOMBEO ESTABLE. RECUPERACION DE NIVEL. MUY ALTA SUMERGENCIA. LEVE CIERRE TARDIO DE LA TV. ACENTUADA IPG. V/V OPERATIVAS. EVALUAR AUMENTO DE SPM @ 4,0 | 44.7 | 1.1 |  |  |  | 1 | 1 | 6659 | JAZMIN-Q-6:1
JAZMIN | JAZMIN T-01 | 2023-12-11 | 1529.5 | 1201 | 52.3 | AMPSCOT C-320-256-144a | 144 | 3/3 | 2 | 3.516 | 110 | 95 | 50 | NO VOLANTA | 36.67 | 142.7 | 1953 | 85.8 | EMUL 90% | 24.9 | 2905 | 5121 | OK | OK | 0.5 | 1.768 | 400 | 1298.27 | 49 | 46 | 0.7 | 2 | 95 | 1468.63 | 19 | 0.25 | NO | 1354.81 | 1281.97 | SI | 85 | POZO EN SEGUIMIENTO @ 3,5 SPM, CON BOMBEO & OPERANDO ESTABLE. MODERADA SUMERGENCIA. ACENTUADO GOLPE DE FLUIDO CON LEVE IPG.. V/V OPERATIVAS. CONT. SEGUIMIENTO. | 63.1 | 3.4 |  |  |  | 1 | 1 | 6660 | JAZMIN-T-1:1
JAZMIN | JAZMIN T-02 | 2023-12-11 | 1630.5 | 1266 | 94.9 | AMPSCOT C-320-256-144a | 129.6 | 2/3 | 2 | 2.687 | 117 | 102 | 40 | 500-57" | 74.02 | 128.2 | 2027 | 118.9 | EMUL CRUDO 70% | 25.7 | 4195 | 5931 | OK | LIFTED | 0.1 | 1.807 | 400 | 1378.87 | 100 | 93 | 0.6 | 2 | 93 | 1526.14 | 38.5 | 0.25 | NO | 1506.13 | 1330.46 | SI | 79.9 | POZO CON LEVE AUMENTO @ 2,7 SPM, CON BOMBEO UN POCO INESTABLE. MODERADA SUMERGENCIA.MODERADA INTERFERENCIA POR GAS. SV LIGERAMENTE LEVANTADA. CONT. SEGUIMIENTO | 53 | 2.5 |  |  |  | 1 | 1 | 6661 | JAZMIN-T-2:1
JAZMIN | JAZMIN T-03 | 2023-12-11 | 1465 | 1164 | 137.2 | AMPSCOT C-320-256-144a | 144 | 3/3 | 2 | 2.442 | 99 | 111 | 40 | NO VOLANTA | 95.93 | 143 | 2192 | 156.3 | EMUL 90% | 20.6 | 3289 | 4225 | OK | OK | 0.1 | 0.783 | 400 | 582.18 | 894 | 826 | 0.4 | 3 | 92 | 1487.05 | 343.5 | 0.62 | NO | 1502.24 | 1474.99 | CHOCADO | 328.6 | POZO CON CAMBIO DE NIPLESILLA + WO TS @ 2,4 SPM, CON BOMBEO ESTABLE. MUY ALTA SUMERGENCIA. CARTA LLENA CON MANEJO DE SOLIDOS. EVALUAR AUMENTO DE SPM. | 34.5 | 1.6 |  |  |  | 1 | 1 | 6662 | JAZMIN-T-3:1
JAZMIN | JAZMIN W-01 | 2023-12-11 | 1631.17 | 1518.33 |  | AMPSCOT C-320-256-144a | 144 | 3/3 | 2.25 | OFF | 124 | 114 | 20 | OFF |  |  |  |  | OFF | [6 empty] | 1.849 | 400 | 1373.85 | 229 | 210 | 1.2 | 3 | 92 | 1486.04 | 86.7 | 0.29 | NO | 1622.48 | 1541.96 | SI | 90 | POZO SE ENCUENTRA APAGADO, VARIADOR NO DA ENCENDIDO. SE TOMA NIVEL ESTATICO: 1373.85 FT . SBHP: 103.2 PSI. | [5 empty] | 1 | 0 | 6663 | JAZMIN-W-1:1
JAZMIN | JAZMIN W-02 | 2023-12-11 | 1546.9 | 1421.8 | 103.3 | AMPSCOT C-320-256-144a | 144 | 3/3 | 2 | 4.972 | 127 | 113 | 30 | NO VOLANTA | 73.24 | 141 | 2234 | 239.5 | EMUL 70% | 28.5 | 3625 | 5305 | SL | OK | 2.5 | 1.923 | 400 | 1407.56 | 164 | 147 | 1.2 | 5 | 88 | 1463.93 | 60.6 | 0.45 | NO | 1572.16 | 1570.82 | SI | 50 | POZO CON REDUCCION @ 5.0 SPM, CON BOMBEO ESTABLE. BUENA SUMERGENCIA. MODERADA INTERFERENCIA POR GAS. FUERTE GP AL FINAL DE LA CARRERA ASCENDENTE. MANEJO DE SOLIDOS. SEGUIMIENTO. | 61 | 3.8 |  |  |  | 1 | 1 | 6664 | JAZMIN-W-2:1
JAZMIN | JAZMIN A-03 | 2023-12-08 | 1573.5 | 1468 | 51.3 | AMPSCOT C-320-256-144a | 129.6 | 2/3 | 2 | 2.679 | 118 | 105 | 20 | NO VOLANTA | 40.12 | 127.9 | 2012 | 64.1 | EMUL 50% | 34.2 | 3576 | 6468 | LEVE CIERRE TARDIO | OK | 0 | 2.052 | 400 | 1445.84 | 43 | 35 | 1.7 | 9 | 82 | 1409.2 | 13.4 | 0.81 | SI | 1491.8 | 1428.97 | NO | 43.1 | POZO EN SEGUIMIENTO @ 2,7 SPM, CON BOMBEO "ESTABLE". DESCENSO DE CONDICIONES. MODERADA SUMERGENCIA. LEVE CIERRE TARDIO DE LA TV. MODERADO GOLPE DE FLUIDO CON LEVE INTERFERENCIA POR GAS. EXCESIVA FRICCION. V/V OPERATIVAS. CONT. SEGUIMIENTO | 93.6 | 4.8 |  |  |  | 1 | 1 | 6665 | JAZMIN-A-3:1
JAZMIN | JAZMIN AN-01 | 2023-12-08 | 1873.73 | 1406.47 | 135.7 | AMPSCOT C-456-256-144 | 144 | 4/4 | 2.25 | 2.406 | 192 | 139 | 60 | NO VOLANTA | 96.14 | 141.1 | 3587 | 192.8 | AGUA EMUL 70% | 26.3 | 3525 | 5770 | SL | OK | 3 | 1.548 | 400 | 1182.3 | 761 | 761 | 0.8 | 1 | 100 | 1527.52 | 315.6 | 0.06 | NO | 2086 | 1918.34 | NO | 245.2 | POZO EN SEGUIMIENTO @ 2,4 SPM, CON BOMBEO ESTABLE. MERMA DE NIVEL/SUMERGENCIA. MUY ALTA SUMERGENCIA. CARTA LLENA CON EVALUAR AUMENTO DE SPM. | 49.6 | 2.4 |  |  |  | 1 | 1 | 6666 | JAZMIN-AN-1:1
JAZMIN | JAZMIN AN-02 | 2023-12-08 | 1515.63 | 1354.27 | 46.2 | AMPSCOT C-456-256-144 | 144 | 4/4 | 2 | 4.569 | 119 | 108 | 60 | NO VOLANTA | 32.42 | 142.5 | 2124 | 98.4 | EMUL 86% | 29.7 | 3285 | 5205 | LEVE CIERRE TARDIO | OK | 0 | 1.923 | 400 | 1224.62 | 213 | 69 | 2 | 59 | 32 | 1273.66 | 31.3 | 5.18 | NO | 1461 | 1403.71 | SI | 41.3 | POZO CON AUMENTO @ 4,5 SPM, CON BOMBEO INESTABLE. AUMENTO DE FLUJO DE GAS EN EL SISTEMA. DESCENSO DE CONDICIONES. MODERADA SUMERGENCIA. ALTO FLUJO DE GAS POR EL ANULAR: 59 MSCFD. LEVE CIERRE TARDIO DE LA TV. ACENTUADO GOLPE DE FLUIDO CON INTERFERENCIA POR GAS. PERDIDA DE CARGA DE LA TV. REESPACIAR. | 72.4 | 4.1 |  |  |  | 1 | 1 | 6667 | JAZMIN-AN-2:1
JAZMIN | JAZMIN AN-03 | 2023-12-08 | 1900.5 | 1675 | 104 | AMPSCOT C-320-256-144 | 115.2 | 2/4 | 2.25 | 3.614 | 157 | 122 | 60 | NO VOLANTA | 91.66 | 113.5 | 2982 | 221.9 | EMUL 90% | 26.8 | 3475 | 5827 | SL | OK | 2.2 | 1.895 | 400 | 1430.77 | 123 | 112 | 0.3 | 3 | 92 | 1510.05 | 46.5 | 0.29 | NO | 1557.49 | 1535.6 | SI | 188.2 | POZO CON REDUCCION @ 3,6 SPM, CON BOMBEO ESTABLE. RECUPERA CONDICIONES DE BOMBEO. AUMENTO DE WHT & % EFF BOMBA. BUENA SUMERGENCIA. LEVE INTERFERENCIA POR GAS. SEGUIMIENTO | 56.1 | 3.4 |  |  |  | 1 | 1 | 6668 | JAZMIN-AN-3:1
JAZMIN | JAZMIN AN-04 | 2023-12-08 | 1739.5 | 1359 | 4.8 | AMPSCOT C-456-256-144 | 144 | 3/3 | 2 | 5.341 | 110 | 96 | 60 | NO VOLANTA | 3.37 | 143 | 2048 | 12 | AGUA CRUDO 50% | 27.4 | 3757 | 5909 | OK | OK | 0 | 1.954 | 400 | 1360.86 | 40 | 23 | 0.9 | 31 | 57 | 1392.89 | 11 | 2.51 | SI | 1406.8 | 1353.88 | SI | 98.1 | POZO CON AUMENTO @ 5,3 SPM, CON BOMBEO ESTABLE. DESCENSO DE NIVEL - AUMENTO DE FLUJO DE GAS EN EL SISTEMA. MEDIANA SUMERGENCIA.ALTO FLUJO DE GAS POR EL ANULAR: 31 MSCFD. MUY SEVERO GOLPE DE FLUIDO CON INTERFERENCIA POR GAS. MANEJO DE SOLIDOS. ALTA FRICCION. V/V OPERATIVAS. EVALUAR REDUCCION DE SPM. | 50 | 3.2 |  |  |  | 1 | 1 | 6669 | JAZMIN-AN-4:1
JAZMIN | JAZMIN AN-06 | 2023-12-08 | 1675.16 | 1545.33 | 54.4 | AMPSCOT C-456-256-144 | 144 | 3/3 | 2 | 1.629 | 115 | 102 | 60 | NO VOLANTA | 38.3 | 142.1 | 2323 | 41.3 | EMUL 80% | 26.1 | 3591 | 6074 | OK | OK | 0 | 2.094 | 400 | 1484.25 | 148 | 123 | 0.4 | 8 | 83 | 1417.62 | 51.2 | 0.62 | NO | 1650 | 1539.07 | NO | 60 | POZO CON REDUCCION @ 1,6 SPM, CON BOMBEO ESTABLE. MEJORA DE FLUJO DE GAS EN EL SISTEMA. BUENA SUMERGENCIA. ACENTUADA INTERFERENCIA POR GAS. V/V OPERATIVAS. SEGUIMIENTO | 50.2 | 1.4 |  |  |  | 1 | 1 | 6670 | JAZMIN-AN-6:1
JAZMIN | JAZMIN AN-07 | 2023-12-08 | 1646 | 1517 | 63.9 | ZIMEC C-456-256-144 | 115.2 | 2/4 | 2 | 3.55 | 93 | 91 | 60 | NO VOLANTA | 55.92 | 114.2 | 2203 | 105.8 | GAS CRUDO 20% | 31 | 4700 | 5453 | OK | LIFTED | 0 | 1.845 | 400 | 1366.73 | 106 | 94 | 0.5 | 4 | 89 | 1481.55 | 39.6 | 0.4 | SI | 1484.83 | 1392.08 | NO | 100.1 | POZO CON AUMENTO @ 3,6 SPM, CON BOMBEO DEFICIENTE, SOLO DESCARGA EN LA CARRERA ASCENDENTE. DESCARGA FLUIDO VISCOSO. BUENA SUMERGENCIA. BOMBA CON AFECTACION DE GAS. SV LEVANTADA. REESPACIAR. NOTA: REVISAR FRENOS DE LA UBM DESAJUSTADOS. NOTA: NO SE HA ACTUALIZADO EM -BWF - SE ACTUALIZO EL 13/12/2023 | 72.9 | 4.8 |  |  |  | 1 | 1 | 6671 | JAZMIN-AN-7:1
JAZMIN | JAZMIN AN-08 | 2023-12-08 | 1657.61 | 1517.22 | 74 | AMPSCOT C-456-305-144 | 144 | 4/4 | 2 | 3.025 | 126 | 93 | 60 | NO VOLANTA | 52.03 | 142.3 | 2462 | 104.4 | AGUA 100% | 23.3 | 3795 | 5546 | PERDIDA DE CARGA | OK | 0 | 2.109 | 400 | 1510.88 | 170 | 161 | 0.5 | 3 | 93 | 1432.79 | 66.8 | 0.23 | NO | 1704.18 | 1596.66 | SI | 49.8 | POZO CON AUMENTO @ 3,0 SPM, CON BOMBEO ESTABLE. LEVE AUMENTO DE WHT. BUENA SUMERGENCIA. MODERADA INTERFERENCIA POR GAS. MANEJO DE SOLIDOS. TV CON LEVE PERDIDA DE CARGA. REESPACIAR. | 67.1 | 3.6 |  |  |  | 1 | 1 | 6672 | JAZMIN-AN-8:1
JAZMIN | JAZMIN AN-09 | 2023-12-08 | 1476.16 | 1355.33 | 39.8 | AMPSCOT C-456-256-144 | 144 | 4/4 | 2 | 4.091 | 95 | 101 | 60 | 500-41" | 27.8 | 143 | 2179 | 75.8 | EMUL 90% | 22.8 | 3519 | 4673 | LIGERO CIERRE TARDIO | OK | 0 | 1.803 | 400 | 1151.95 | 270 | 252 | 0.1 | 3 | 93 | 1277.82 | 105.7 | 0.29 | NO | 1435.78 | 1400.14 | SI | 122.3 | POZO CON AUMENTO @ 4,0 SPM, CON BOMBEO ESTABLE. LEVE RECUPERACION DE NIVEL ALTA SUMERGENCIA. ACENTUADA INTERFERENCIA POR GAS. MANEJO DE SOLIDOS. TV CON PERDIDA DE CARGA & LIGERO CIERRE TARDIIO. SV LEVANTADA. REESPACIAR. | 42.8 | 2.1 |  |  |  | 1 | 1 | 6673 | JAZMIN-AN-9:1
JAZMIN | JAZMIN AN-10 | 2023-12-08 | 1509.72 | 1386.44 | 80.9 | AMPSCOT C-456-256-144 | 144 | 4/4 | 2 | 2.067 | 107 | 89 | 60 | NO VOLANTA | 56.71 | 142.6 | 2113 | 78 | EMUL 90% | 24.5 | 3400 | 5430 | OK | OK | 0 | 1.966 | 400 | 1464.08 | 0 | 0 | 0.4 | 1 | 98 | 1489.4 | 0.1 | 0.11 | NO | 1434.97 | 1408.37 | SI | 0 | POZO EN SEGUIMIENTO @ 2,0 SPM, CON BOMBEO & OPERANDO ESTABLE. CONTINUA SIN SUMERGENCIA. MODERADO GOLPE DE FLUIDO CON LIGERA IPG. MANEJO DE SOLIDOS. V/V OPERATIVAS. CONT. SEGUIMIENTO | 47.4 | 1.6 |  |  |  | 1 | 1 | 6674 | JAZMIN-AN-10:1
JAZMIN | JAZMIN AN-11 | 2023-12-08 | 2181.1 | 1995.21 | 66 | LUFKIN C-640D-305-168 | 168 | 4/4 | 2 | 3.015 | 106 | 94 | 60 | NO VOLANTA | 40.04 | 164.9 | 3172 | 92.8 | EMUL 95% | 32.3 | 5816 | 8013 | LIGERO CIERRE TARDIO | OK | 0 | 3.75 | 400 | 2204.54 | 0 | 0 | 0.3 | 0 | 100 | 1175.76 | 0.5 | 0.04 | SI | 2199 | 2088.67 | NO | 0.5 | POZO CON REDUCCION @ 3,0 SPM, CON BOMBEO ESTABLE. CONTINU SIN SUMERGENCIA. ACENTUADO GOLPE DE FLUIDO. MANEJO DE SOLIDO & ALTA FRICCION EN LA CARRERA ASCENDNETE. LEVE GP DE BOMBA. V/V OPERATIVAS. SEGUIMIENTO | 94.9 | 4.8 |  |  |  | 1 | 1 | 6675 | JAZMIN-AN-11:1
JAZMIN | JAZMIN B-01 | 2023-12-08 | 1631.5 | 1506 | 102.2 | AMPSCOT C-320-256-144a | 144 | 3/3 | 2 | 1.861 | 122 | 115 | 20 | NO VOLANTA | 71.66 | 142.6 | 2138 | 88.7 | EMUL 94% | 32.5 | 3509 | 5779 | LIGERO CIERRE TARDIO | OK | 0 | 2.183 | 400 | 1606.55 | 0 | 0 | 1 | 1 | 99 | 1471.88 | 0.6 | 0.1 | NO | 1588.7 | 1506.99 | SI | 0 | POZO CON REDUCCION @ 1,8 SPM, CON BOMBEO ESTABLE. SIN SUMERGENCIA. MODERADO GOLPE DE FLUIDO CON EXCESIVA FRICCION. V/V OPERATIVAS. . SEGUIMIENTO | 92.5 | 3.6 |  |  |  | 1 | 1 | 6676 | JAZMIN-B-1:1
JAZMIN | JAZMIN B-02 | 2023-12-08 | 1574.5 | 1448 | 63.6 | AMPSCOT C-320-256-144a | 144 | 3/3 | 2 | 2.74 | 115 | 109 | 20 | NO VOLANTA | 44.81 | 142 | 1999 | 81.3 | EMUL 70% | 28.1 | 3578 | 5714 | LEVE CIERRE TARDIO | OK | 0 | 2.097 | 400 | 1439.69 | 42 | 40 | 1.2 | 2 | 95 | 1373.1 | 16.1 | 0.18 | SI | 1484 | 1428.88 | SI | 53.9 | POZO CON LEVE REDUCCION @ 2,7 SPM, CON BOMBEO ESTABLE. RECUPERA CONDICIONES & MEJORA FLUJO DE GAS EN EL SISTEMA. MODERADA SUMERGENCIA. MODERADO GOLPE DE FLUIDO CON LIGERA INTERFERENCIA POR GAS. ALTA FRICCION Y MANEJO DE SOLIDOS. V/V OPERATIVAS. . SEGUIMIENTO | 69.7 | 3.6 |  |  |  | 1 | 1 | 6677 | JAZMIN-B-2:1
JAZMIN | JAZMIN B-03 | 2023-12-08 | 1540 | 1413 | 56.7 | AMPSCOT C-320-256-144a | 144 | 3/3 | 2 | 5.98 | 144 | 117 | 60 | NO VOLANTA | 39.76 | 142.7 | 2314 | 158.3 | EMUL 90% | 27.7 | 3568 | 5583 | OK | OK | 0 | 1.97 | 400 | 1386.44 | 106 | 91 | 0.9 | 6 | 86 | 1407.55 | 37.3 | 0.52 | NO | 1492.5 | 1491.66 | SI | 56.4 | POZO EN SEGUIMENTO @ 5,8 SPM, CON BOMBEO ESTABLE. LIGERA MEJORA DE FLUJO DE GAS EN EL SISTEMA. CON DESCENSO DE CONDICIONES DE BOMBEO. MODERADA SUMERGENCIA. ACENTUADO GOLPE DE FLUIDO CON LEVE INTERFERENCIA POR GAS. FLUCTUACION DE CARGAS EN LA CARRERA ASCENDENTE ROD GUIDE GOLPEANDO. V/V OPERATIVAS. EVALUAR REDUCCION DE SPM @ 5.2 | 75.5 | 4.5 |  |  |  | 1 | 1 | 6678 | JAZMIN-B-3:1
JAZMIN | JAZMIN B-05 | 2023-12-08 | 1592 | 1476 | 50 | AMPSCOT C-320-256-144a | 144 | 3/3 | 2 | 2.013 | 108 | 115 | 60 | NO VOLANTA | 35.1 | 142.5 | 2127 | 47 | EMUL 90% | 23 | 3152 | 5148 | LIGERO CIERRE TARDIO | OK | 0 | 2.12 | 400 | 1439.13 | 37 | 35 | 1.2 | 2 | 95 | 1357.67 | 13.9 | 0.18 | SI | 1478.11 | 1423.03 | SI | 60.8 | POZO EN SEGUIMIENTO @ 2,0 SPM, CON BOMBEO ESTABLE. CON DESCENSO DE CONDICIONES. MEDIANA SUMERGENCIA. LIGERO CIERRE TARDIO EN LA TV. ACENTUADO GOLPE DE FLUIDO CON LEVE INTERFERENCIA POR GAS. MANEJO DE SOLIDOS. LEVE GP DE BOMBA. V/V OPERATIVAS. SEGUIMIENTO. | 56.2 | 1.3 |  |  |  | 1 | 1 | 6679 | JAZMIN-B-5:1
JAZMIN | JAZMIN C-01 | 2023-12-08 | 1565.5 | 1322 | 6.4 | AMPSCOT C-320-256-144a | 144 | 3/3 | 2 | 4.932 | 113 | 101 | 0 | NB | 4.44 | 143.9 | 1938 | 0 | NB | 19.6 | 3498 | 3835 | = | = | 0 | 1.133 | 400 | 850.26 | 534 | 508 | 0.7 | 2 | 95 | 1500.9 | 211.8 | 0.38 | NO | 1452.5 | 1360.2 | SI | 255.4 | POZO POST INYECCION NO BOMBEA. PIP INDICA FUGA EN TUBERIA. | 34.6 | 3.5 |  |  |  | 1 | 1 | 6680 | JAZMIN-C-1:1
JAZMIN | JAZMIN C-02 | 2023-12-08 | 1430 | 1217 | 111.7 | AMPSCOT C-320-256-144a | 144 | 3/3 | 2 | 4.276 | 121 | 111 | 70 | NO VOLANTA | 78.2 | 142.8 | 2091 | 222.7 | EMUL 90% | 23.2 | 3304 | 5167 | SL | OK | 1.2 | 1.702 | 400 | 1254.37 | 119 | 106 | 1 | 5 | 89 | 1473.99 | 43.5 | 0.51 | NO | 1373.5 | 1373.43 | SI | 66.8 | POZO CON REDUCCION @ 4,3 SPM, CON BOMBEO ESTABLE. LIGERA RECUPERACION DE NIVEL. BUENA SUMERGENCIA. MODERADO GOLPE DE FLUIDO CON LEVE INTERFERENCIA POR GAS. MANEJO DE SOLIDOS. SEGUIMIENTO | 49.4 | 3 |  |  |  | 1 | 1 | 6681 | JAZMIN-C-2:1
JAZMIN | JAZMIN C-04 | 2023-12-08 | 1809 | 1318 | 47.7 | AMPSCOT C-320-256-144 | 144 | 3/3 | 2 | 1.837 | 107 | 101 | 80 | NO VOLANTA | 33.7 | 141.5 | 2480 | 40.9 | EMUL 50% | 24.2 | 3409 | 5626 | OK | OK | 0 | 2.219 | 400 | 1632.11 | 36 | 31 | 0.6 | 6 | 86 | 1471.03 | 12.7 | 0.46 | NO | 1671.62 | 1573.74 | SI | 62.5 | POZO CON REDUCCION @ 1,8 SPM, CON BOMBEO ESTABLE. MEDIANA SUMERGENCIA. ACENTUADO GOLPE DE FLUIDO CON LEVE INTERFERENCIA POR GAS. MANEJO DE SOLIDOS . V/V OPERATIVAS. SEGUIMIENTO | 52.8 | 1.4 |  |  |  | 1 | 1 | 6682 | JAZMIN-C-4:1
JAZMIN | JAZMIN C-05 | 2023-12-08 | 1442.43 | 1270.86 | 113.5 | AMPSCOT C-320-256-144a | 144 | 3/3 | 2 | 5.696 | 103 | 109 | 70 | NO VOLANTA | 79.51 | 142.7 | 2277 | 301.5 | EMUL 90% | 31.5 | 3404 | 4800 | SEVERO CIERRE TARDIO | OK | 1.6 | 1.595 | 400 | 1189.68 | 299 | 291 | 0.9 | 2 | 97 | 1491.76 | 121.5 | 0.17 | SI | 1507.96 | 1464.06 | NO | 95.7 | POZO EN SEGUIMIENTO @ 5,7 SPM, CON BOMBEO UN POCO INESTABLE. ALTA SUMERGENCIA. SEVERO CIERRE TARDIO & ESCURRIMIENTO DE LA TV. CONT. SEGUIMIENTO HASTA EVALUAR WS CB | 78 | 5.9 |  |  |  | 1 | 1 | 6683 | JAZMIN-C-5:1
JAZMIN | JAZMIN CI-01 | 2023-12-08 | 1611 | 1502 | 67 | KERUI C-320-256-144 | 144 | 4/4 | 2 | 5.114 | 143 | 91 | 90 | NO VOLANTA | 47.07 | 142.4 | 2364 | 159.9 | EMUL 80% | 27.2 | 3683 | 5461 | LEVE PERDIDA DE CARGA | OK | 0 | 1.895 | 400 | 1356.75 | 236 | 236 | 0.2 | 1 | 100 | 1431.93 | 99.2 | 0.06 | NO | 1617.29 | 1527.81 | SI | 96.8 | POZO CON LEVE REDUCCION @ 5,1 SPM, CON BOMBEO "ESTABLE". MERMA DE NIVEL & MEJORA DE FLUJO DE GAS EN EL SISTEMA. ALTA SUMERGENCIA. MODERADA IPG. MANEJO DE SOLIDOS. STUFFING AJUSTADO. V/V OPERATIVAS. SEGUIMIENTO | 70.5 | 4.5 |  |  |  | 1 | 1 | 6684 | JAZMIN-CI-1:1
JAZMIN | JAZMIN CI-02 | 2023-12-08 | 1579.5 | 1439 | 23.1 | KERUI C-320-256-144 | 144 | 4/4 | 2.25 | 1.576 | 94 | 90 | 90 | NO VOLANTA | 16.31 | 141.5 | 2847 | 21.5 | CRUDO 30% | 25 | 3876 | 6186 | OK | LIGERAMENTE LIFTED | 0 | 1.927 | 400 | 1403.75 | 35 | 35 | 0.2 | 0 | 100 | 1456.92 | 15 | 0.03 | NO | 1438.91 | 1438.88 | NO | 78.9 | POZO EN SEGUIMIENTO @ 1,6 SPM, CON BOMBEO ESTABLE. BAJA SUMERGENCIA. MUY SEVERO GOLPE DE FLUIDO SV LIGERAMENTE LEVANTADA. MEJORA CON TS. | 52.8 | 0.8 |  |  |  | 1 | 1 | 6685 | JAZMIN-CI-2:1
JAZMIN | JAZMIN CI-03 | 2023-12-08 | 1645.5 | 1551 | 103.8 | KERUI C-320-256-144 | 144 | 4/4 | 2 | 3.666 | 104 | 87 | 90 | NO VOLANTA | 72.87 | 142.5 | 2373 | 177.5 | EMUL 60% | 26 | 3248 | 5492 | LEVE CIERRE TARDIO & SL | OK | 2.4 | 1.989 | 400 | 1454.76 | 119 | 109 | 0.5 | 3 | 92 | 1462.81 | 47 | 0.28 | NO | 1584.6 | 1506.92 | SI | 70.7 | POZO CON REDUCCION @ 3,7 SPM, CON BOMBEO ESTABLE. MANTIENE NIVEL. BUENA SUMERGENCIA. LIGERO CIERRE TARDIO DE LA TV. LEVE IPG. MANEJO DE SOLIDOS & CARTA MUESTRA UN LEVE DESGASTE DEL BARRIL. SEGUIMIENTO | 60.3 | 4.1 |  |  |  | 1 | 1 | 6686 | JAZMIN-CI-3:1
JAZMIN | JAZMIN P-02 | 2023-12-08 | 1421.5 | 1039 | 128.8 | AMPSCOT C-320-256-144a | 144 | 3/3 | 2 | 2.752 | 118 | 97 | 30 | NO VOLANTA | 90.02 | 143 | 1630 | 165.3 | EMUL 95% | 19.4 | 2702 | 2801 | = | = | 0.8 | 1.669 | 800 | 1084.56 | 44 | 43 | 0.3 | 2 | 97 | 1299.65 | 18.6 | 0.18 | NO | 1139 | 1075.78 | SI | 115 | POZO EN SEGUIMIENTO @ 2,8 SPM, CON BOMBEO ESTABLE. MODERADA SUMERGENCIA. BOMBA MALA: CON VALVULAS DEFICIENTES CON PERDIDA DE CARGA. REESPACIAR & REVISION POR PARTE DE OPTIMIZACION WS CB. NOTA: SE HACE DISPARO CON 800 PSI NIEVEL CON RUIDO. | 42.3 | 2.7 |  |  |  | 1 | 1 | 6687 | JAZMIN-P-2:1
JAZMIN | JAZMIN E-01 | 2023-12-07 | 1578.5 | 1192 | 71.5 | AMPSCOT C-320-256-144 | 144 | 4/4 | 2.25 | 2.826 | 111 | 95 | 60 | NO VOLANTA | 50.46 | 141.8 | 2587 | 119.3 | EMUL 90% | 32.2 | 3904 | 5379 | OK | OK | 0 | 1.692 | 400 | 1260.51 | 221 | 221 | 1.4 | 0 | 100 | 1489.96 | 94.2 | 0.14 | NO | 1555.54 | 1353.12 | SI | 102.1 | POZO EN SEGUIMIENTO @ 2,8 SPM, CON BOMBEO ESTABLE. BUENA SUMERGENCIA. MODERADO GOLPE DE FLUIDO VISCOSO CON LIGERA IPG. ALTA FRICCION. MANEJO DE SOLIDOS. SV ALTA Y LL. CONT. SEGUIMIENTO | 92.3 | 5.4 |  |  |  | 1 | 1 | 6688 | JAZMIN-E-1:1
JAZMIN | JAZMIN E-02 | 2023-12-07 | 1628 | 1266 | 135.5 | AMPSCOT C-320-256-144a | 144 | 3/3 | 2.25 | 6.498 | 117 | 99 | 30 | NO VOLANTA | 95.37 | 142.1 | 2910 | 519.8 | EMUL 90% | 32 | 2829 | 5858 | SL | OK | 2.9 | 1.704 | 400 | 1255.04 | 334 | 334 | 1.3 | 0 | 100 | 1473.05 | 145.3 | 0.01 | NO | 1645.42 | 1556.89 | SI | 138.7 | POZO CON AUMENTO @ 6,5 SPM, CON BOMBEO ESTABLE. ALTA SUMERGENCIA. CARTA LLENA CONT. SEGUIMIENTO | 87.2 | 10.1 |  |  |  | 1 | 1 | 6689 | JAZMIN-E-2:1
JAZMIN | JAZMIN E-08 | 2023-12-07 | 1461 | 1114 | 124.8 | AMPSCOT C-320-256-144 | 129.6 | 3/4 | 2 | 1.879 | 147 | 99 | 60 | NO VOLANTA | 96.5 | 129.3 | 1808 | 109.4 | EMUL 70% | 19.3 | 2973 | 3934 | PERDIDA DE CARGA | OK | 0.6 | 1.76 | 400 | 1194.66 | 55 | 55 | 1.3 | 1 | 99 | 1357.56 | 24.7 | 0.11 | NO | 1261 | 1181.04 | SI | 100 | POZO CON REDUCCION @ 1,8 SPM, CON BOMBEO ESTABLE. DESCENSO DE WHT. MODERADA SUMERGENCIA. CARTA LLENA CON TV CON ESCURRIMIENTO & PERDIDA DE CARGA. MANEJO DE SOLIDOS. EVALUAR AUMENTO DE SPM. | 33.2 | 1.4 |  |  |  | 1 | 1 | 6690 | JAZMIN-E-8:1
JAZMIN | JAZMIN E-10 | 2023-12-07 | 1436 | 1092 | 109 | AMPSCOT C-320-256-144 | 144 | 4/4 | 2 | 5.678 | 105 | 96 | 60 | 500-25" | 76.59 | 142.3 | 2430 | 288.7 | EMUL 90% | 27.9 | 3786 | 5702 | SL | OK | 2.5 | 2.063 | 400 | 1552.68 | 111 | 111 | 1.1 | 2 | 100 | 1505.26 | 48.1 | 0.13 | NO | 1667.6 | 1634.26 | SI | 1.5 | POZO CON REDUCION @ 5,7 SPM, CON BOMBEO ESTABLE. BUENA SUMERGENCIA. MODERADO GOLPE DE FLUIDO TV CON LEVE DEFICIENCIA & ESCURRIMIENTO: SL. MANEJO DE SOLIDOS. SEGUIMIENTO | 72.5 | 6 |  |  |  | 1 | 1 | 6691 | JAZMIN-E-10:1
JAZMIN | JAZMIN G-01 | 2023-12-07 | 1404.5 | 1101 | 112 | AMPSCOT C-320-256-144 | 144 | 4/4 | 2.25 | 5.732 | 220 | 171 | 50 | NO VOLANTA | 78.37 | 143 | 2056 | 379.1 | EMUL 90% | 18.6 | 2571 | 2788 | PERDIDA DE CARGA | OK | 0.1 | [11 empty] | NO | 1099.28 | 1063.63 | SI |  | POZO CON LEVE REDUCCION @ 5,7 SPM, CON BOMBEO ESTABLE. POZO AGITADO CON LEVE INTERFERENCIA POR GAS. STUFFING MUY AJUSTADO .TV CON PERDIDA DE CARGA. REESPACIAR. NO SE TOMA REGISTRO ACUSTICO DEBIDO A LA ALTA TEMPERATURA Y VAPOR EN EL ANULAR: 171 °F NOTA: UBM CON FRENO DISTENDIDO. | 46.3 | 4.2 |  |  |  | 0 | 1 | 6692 | JAZMIN-G-1:1
JAZMIN | JAZMIN G-02 | 2023-12-07 | 1473 | 1148 |  | AMPSCOT C-320-256-144 | 144 | 4/4 | 2 | 1.7 | 198 | 116 | 50 | NO VOLANTA |  |  |  |  | AGUA 100% | [6 empty] | 0.855 | 400 | 596.48 | 416 | 416 | 11 | 0 | 100 | 1395.28 | 184 | 0.21 | SI | 1075.03 | 1003.67 | SI | 328.3 | POZO EN SEGUIMIENTO @ 1.7 SPM, CON BOMBEO ESTABLE. MERMA DE NIVEL/SUMERGENCIA. MUY ALTA SUMERGENCIA. CHP ALTO: 11 PSI. DESPRESURIZAR CSG & EVALUAR AUMENTO DE SPM. NOTA: NO SE TOMA DINAGRAMA UBM CONTINUA SIN FRENO. | [5 empty] | 1 | 0 | 6693 | JAZMIN-G-2:1
JAZMIN | JAZMIN G-03 | 2023-12-07 | 1403.5 | 1160 | 60.6 | AMPSCOT C-320-256-144 | 144 | 3/3 | 2 | 2.225 | 122 | 94 | 50 | NO VOLANTA | 42.66 | 142.2 | 2154 | 62.9 | EMUL 90% | 24.4 | 3867 | 5680 | OK | OK | 0 | 2.121 | 400 | 1578.44 | 0 | 0 | 11.3 | 0 | 100 | 1488.4 | 11.9 | 0.52 | NO | 1552.3 | 1431.22 | SI | 11.9 | POZO EN SEGUIMIENTO @ 2,2 SPM, CON BOMBEO ESTABLE. CON DESCENSO DE CONDICIONES. NIVEL CON RUIDO Y GAS: CONTINUA SIN SUMERGENCIA. CHP ALTO: 11,3 PSI. ACENTUADO GOLPE DE FLUIDO . MANEJO DE SOLIDOS. V/V OPERATIVAS. SEGUIMIENTO & DESPRESURIZAR CSG | 52.4 | 1.9 |  |  |  | 1 | 1 | 6694 | JAZMIN-G-3:1
JAZMIN | JAZMIN G-04 | 2023-12-07 | 1475.4 | 1131.8 | 86.8 | ZYZJ C-640-305-168 | 168 | 4/4 | 2 | 3.991 | 131 | 95 | 50 | NO VOLANTA | 51.87 | 167.3 | 1564 | 161.6 | EMUL 90% | 22 | 2586 | 4070 | OK | OK | 0 | 1.614 | 400 | 1105.44 | 0 | 0 | 11.3 | 0 | 100 | 1369.82 | 11.8 | 0.23 | NO | 1085.98 | 984.69 | SI | 143.2 | POZO EN SEGUIMIENTO @ 4.0 SPM, CON BOMBEO ESTABLE. CONTINUA SIN SUMERGENCIA. CHP ALTO: 11,3 PSI. MODERADO GOLPE DE FLUIDO CON LEVE IPG. LA GRAPA DEL CARRIER BAR PEGA EN EL CABEZAL DE LA UBM, REFLEJADO AL FINALIZAR LA CARRERA ASCENDENTE. V/V OPERATIVAS. SEGUIMIENTO & DESPRESURIZAR CSG | 67 | 3.9 |  |  |  | 1 | 1 | 6695 | JAZMIN-G-4:1
JAZMIN | JAZMIN G-06 | 2023-12-07 | 1346.5 | 1022 | 111.6 | AMPSCOT C-320-256-144 | 144 | 4/4 | 2.25 | 1.935 | 138 | 94 | 50 | NO VOLANTA | 78.21 | 142.6 | 2469 | 127.5 | EMUL 90% | 21.7 | 3208 | 5390 | SL | OK | 2.4 | 1.761 | 400 | 1246.24 | 23 | 23 | 11.2 | 1 | 100 | 1415.37 | 21.5 | 0.09 | NO | 1269.4 | 1269.38 | SI | 56.6 | POZO EN SEGUIMIENTO @ 1,9 SPM, CON BOMBEO ESTABLE. MEDIANA SUMERGENCIA. CHP ALTO: 11,2 PSI. LEVE GOLPE DE FLUIDO CON MANEJO DE SOLIDOS. CARTA PRESENTA UNA DISMINUCION DE CARGA EN LA CARRERA DESCENDENTE. SEGUIMIENTO & DESPRESURIZAR CSG | 38.2 | 1.5 |  |  |  | 1 | 1 | 6696 | JAZMIN-G-6:1
JAZMIN | JAZMIN G-07 | 2023-12-07 | 1444.5 | 1175 | 121.2 | AMPSCOT C-320-256-144 | 129.6 | 3/4 | 2 | 4.063 | 177 | 111 | 50 | NO VOLANTA | 94.26 | 128.5 | 2051 | 229.6 | EMUL 90% | 23.7 | 3764 | 4752 | SL | SL | 0.9 | 1.8 | 400 | 1237.65 | 269 | 269 | 10.8 | 0 | 100 | 1375.16 | 124 | 0.03 | NO | 1568.5 | 1377.83 | SI | 80.5 | POZO CON AUMENTO @ 4,1 SPM, CON BOMBEO ESTABLE. MERMA DE NIVEL /SUMERGENCIA. BUENA SUMERGENCIA. CHP ALTO: 10,8 PSI.CARTA LLENA CON ESCURRIMIENTO DE AMBAS VALVULAS. SEGUIMIENTO & DESPRESURIZAR CSG NOTA: UBM CON FRENO DISTENDIDO. | 47.2 | 3.4 |  |  |  | 1 | 1 | 6697 | JAZMIN-G-7:1
JAZMIN | JAZMIN G-08 | 2023-12-07 | 1401.86 | 1153.72 | 128.4 | AMPSCOT C-320-256-144 | 144 | 4/4 | 2 | 4.615 | 140 | 98 | 50 | NO VOLANTA | 90.4 | 142.1 | 1792 | 276.4 | EMUL 90% | 22.6 | 2467 | 4938 | OK | OK | 0 | 1.729 | 800 | 1230.08 | 8 | 8 | 33.3 | 0 | 100 | 1422.88 | 37.6 | 2.3 | NO | 1238.62 | 1175.67 | SI | 107 | POZO CON REDUCCION @ 4,6 SPM, CON BOMBEO ESTABLE. MEJORA % EFF BOMBA. BAJA SUMERGENCIA. CHP ALTO: 33,3 PSI. LIGERO GOLPE DE FLUIDO E IPG. V/V OPERATIVAS. SEGUIMIENTO & DESPRESURIZAR CSG NIVEL CON ALTO RUIDO SE HACE SEGUNDO DISPARO CON 800 PSI. | 58.3 | 6.8 |  |  |  | 1 | 1 | 6698 | JAZMIN-G-8:1
JAZMIN | JAZMIN K-01 | 2023-12-07 | 1448 | 1104 | 139.1 | AMPSCOT C-320-256-144 | 144 | 4/4 | 2 | 4.255 | 220 | 108 | 60 | 500-17" | 97.04 | 143.3 | 2445 | 276.1 | EMUL 90% | 23.1 | 4121 | 4268 | PERDIDA DE CARGA | OK | 0.1 | 1.127 | 400 | 767.85 | 879 | 879 | 8.9 | 0 | 100 | 1362.64 | 368.4 | 0.07 | NO | 1652.57 | 1645.16 | SI | 285.7 | POZO EN SEGUIMIENTO @ 4,3 SPM, CON BOMBEO ESTABLE. RECUPERA CONDICIONES. MUY ALTA SUMERGENCIA. CHP ALTO: 8,9 PSI. TV DEFICIENTE. DESPRESURIZAR CSG & REESPACIAR & EVALUAR CBS. NOTA: UBM CONTINUA CON FRENO DISTENDIDO. | 38 | 2.5 |  |  |  | 1 | 1 | 6699 | JAZMIN-K-1:1
JAZMIN | JAZMIN K-02 | 2023-12-07 | 1504.01 | 1263.02 | 133 | AMPSCOT C-320-256-144 | 144 | 4/4 | 2 | 3.982 | 191 | 121 | 60 | 500-24" | 95.47 | 139.3 | 2158 | 247.1 | EMUL 90% | 37.7 | 3156 | 6579 | SL | OK | 2.7 | 1.238 | 400 | 925.67 | 563 | 563 | 9.1 | 0 | 100 | 1495.42 | 239.2 | 0.05 | NO | 1620.4 | 1435.97 | SI | 199.6 | POZO CON AUMENTO @ 4.0 SPM, CON BOMBEO ESTABLE. MUY ALTA SUMERGENCIA. CHP ALTO: 9,1 PSI. STUFFING MUY AJUSTADO. SEGUIMIENTO & DESPRESURIZAR CSG | 114.7 | 6.9 |  |  |  | 1 | 1 | 6700 | JAZMIN-K-2:1
JAZMIN | JAZMIN K-03 | 2023-12-07 | 1463.5 | 1138 | 119.3 | AMPSCOT C-320-256-144 | 144 | 4/4 | 2 | 6.143 | 222 | 126 | 60 | 500-19" | 83.55 | 142.8 | 1751 | 341.8 | EMUL 96% | 25.7 | 3390 | 4964 | SL | OK | 1.9 | 1.631 | 400 | 1144.63 | 249 | 249 | 9.1 | 1 | 100 | 1403.6 | 90 | 0.09 | NO | 1427.67 | 1360.75 | SI | 104.1 | POZO EN SEGUIMIENTO @ 6,1 SPM, CON BOMBEO ESTABLE. ALTA SUMERGENCIA. CHP ALTO: 9,1 PSI. CARTA PRESENTA UNA RESTRICCION COMO SI EL BARRIL ESTUVIESE DOBLADO FINALIZANDO LA CARRERA ASCENDENTE. LEVE GOLPE DE FLUIDO SEGUIMIENTO & DESPRESURIZAR CSG | 66.7 | 6.5 |  |  |  | 1 | 1 | 6701 | JAZMIN-K-3:1
JAZMIN | JAZMIN K-04 | 2023-12-07 | 1446.85 | 1178.7 | 116.2 | AMPSCOT C-320-256-144 | 129.6 | 3/4 | 2 | 6.475 | 133 | 110 | 60 | 500-15" | 91.45 | 127.1 | 2165 | 350.9 | EMUL 90% | 33.6 | 3154 | 5237 | PERDIDA DE CARGA & SL | OK | 1.9 | 1.467 | 400 | 1063.5 | 439 | 439 | 9.2 | 0 | 100 | 1449.9 | 190 | 0.37 | NO | 1586 | 1461.04 | SI | 143.1 | POZO EN SEGUIMIENTO @ 6,5 SPM, CON BOMBEO ESTABLE. MERMA DE WHT. RECUPERACION DE NIVEL & SUMERGENCIA. MUY ALTA SUMERGENCIA. CHP ALTO: 9,2 PSI. TV CON DEFICIENCIA. DESPRESURIZAR CSG, REESPACIAR & EVALUAR CBS | 96.1 | 13.3 |  |  |  | 1 | 1 | 6702 | JAZMIN-K-4:1
JAZMIN | JAZMIN K-07 | 2023-12-07 | 1364.62 | 1084.25 | 90.1 | AMPSCOT C-320-256-144 | 144 | 4/4 | 2 | 4.337 | 142 | 116 | 60 | 500-17" | 63.35 | 142.3 | 2184 | 182.3 | EMUL 92% | 28.9 | 3327 | 5841 | LEVE CIERRE TARDIO | OK | 0 | 2.092 | 400 | 1498.07 | 12 | 12 | 9.1 | 0 | 100 | 1432.19 | 14.9 | 0.09 | SI | 1511.13 | 1455.27 | SI | 9.7 | POZO EN SEGUIMIENTO @ 4,3 SPM, CON BOMBEO ESTABLE. NIVEL CON RUIDO Y GAS, BAJA SUMERGENCIA. CHP ALTO: 9,1 PSI. LIGERO CIERRE TARDIO DE LA TV. MODERADO GOLPE DE FLUIDO CON LIGERA IPG. MANEJO DE SOLIDOS. V/V OPERATIVAS. SEGUIMIENTO & DESPRESURIZAR CSG | 75.1 | 5.3 |  |  |  | 1 | 1 | 6703 | JAZMIN-K-7:1
JAZMIN | JAZMIN K-08 | 2023-12-07 | 1506.5 | 1181 | 135.3 | AMPSCOT C-320-256-144 | 144 | 4/4 | 2 | 4.712 | 207 | 136 | 60 | NO VOLANTA | 95.87 | 141.1 | 2110 | 297.3 | EMUL 98% | 30.9 | 3790 | 3823 | PERDIDA DE CARGA | LIFTED | 0.1 | 1.309 | 400 | 942.72 | 502 | 502 | 8.9 | 0 | 100 | 1440.37 | 212.5 | 0.03 | NO | 1546.34 | 1401.1 | SI | 199.4 | POZO EN SEGUIMIENTO @ 4,7 SPM, CON BOMBEO ESTABLE. MUY ALTA SUMERGENCIA. CHP ALTO: 8,9 PSI. CARTA PRESENTA UNA OBSTRUCCION EN EL PISTON REFLEJADA EN LA CARRERA ASCENDENTE. MANEJO DE SOLIDOS 6 VIBRACIO DE LA SARTA. TV CON PERDIDA DE CARGA & SV LIGERAMENTE LEVANTADA. DESPRESURIZAR CSG & REESPACIAR. NOTA: UBM CON FRENO DISTENDIDO. | 81.3 | 6.1 |  |  |  | 1 | 1 | 6704 | JAZMIN-K-8:1
JAZMIN | JAZMIN AC-01 | 2023-12-06 | 1377 | 1166 | 36.2 | AMPSCOT C-320-256-144 | 144 | 4/4 | 2 | 3.488 | 121 | 101 | 70 | NO VOLANTA | 25.4 | 142.6 | 1865 | 58.9 | EMUL 40% | 20.8 | 2475 | 4264 | OK | OK | 0 | 1.844 | 400 | 1374.1 | 0 | 0 | 0.6 | 4 | 89 | 1490.35 | 0.3 | 0.4 | NO | 1302.59 | 1152 | SI | 0.6 | POZO EN SEGUIMIENTO @ 3,5 SPM, CON BOMBEO INESTABLE. CON DESCENSO DE CONDICIONES. SIN SUMERGENCIA. ACENTUADO GOLPE DE FLUIDO CON INTERFERENCIA POR GAS. MANEJO DE SOLIDOS.V/V OPERATIVAS. EVALUAR REDUCCION DE SPM. | 48.4 | 2 |  |  |  | 1 | 1 | 6705 | JAZMIN-AC-1:1
JAZMIN | JAZMIN AC-02 | 2023-12-06 | 1239 | 1049 | 105.4 | AMPSCOT C-320-256-144 | 129.6 | 3/4 | 2 | 3.502 | 123 | 101 | 70 | 500-27" | 81.92 | 128.6 | 1774 | 172.1 | EMUL 90% | 21.3 | 2938 | 4210 | PERDIDA DE CARGA & LL | OK | 0.7 | 1.459 | 400 | 1066.12 | 86 | 80 | 0.5 | 3 | 93 | 1461.43 | 33 | 0.33 | NO | 1156.42 | 1133.56 | SI | 66.5 | POZO EN SEGUIMIENTO @ 3,5 SPM, CON BOMBEO ESTABLE. CON LEVE RECUPERACION DE CONDICIONES. MODERADA SUMERGENCIA. LEVE GOLPE DE FLUIDO E INTERFERENCIA POR GAS. TV CON ESCURRIMIENTO & PERDIDA DE CARGA. REESPACIAR. NOTA: UBM CON FRENO DISTENDIDO. | 43.6 | 2.5 |  |  |  | 1 | 1 | 6706 | JAZMIN-AC-2:1
JAZMIN | JAZMIN AC-03 | 2023-12-06 | 1386 | 1156 | 133.4 | AMPSCOT C-320-256-144a | 144 | 3/3 | 2 | 4.072 | 129 | 114 | 70 | NO VOLANTA | 93.44 | 142.7 | 1818 | 253.3 | EMUL 90% | 21.9 | 2406 | 4480 | SL | OK | 1.7 | 1.947 | 800 | 1427.08 | 0 | 0 | 2 | 54 | 100 | 1465.93 | 2.4 | 4.7 | NO | 1309.27 | 1165.47 | SI | 2.4 | POZO EN SEGUIMIENTO @ 4,0SPM, CON BOMBEO ESTABLE. ALTO FLUJO DE GAS POR EL ANULAR. SIN SUMERGENCIA. LIGERO GOLPE DE FLUIDO E INTERFERENCIA POR GAS. CONT. SEGUIMIENTO POZO CON ALTO APORTE DE GAS NIVEL CON RUIDO SE HACE DISPARO CON 800 PSI | 54.2 | 4 |  |  |  | 1 | 1 | 6707 | JAZMIN-AC-3:1
JAZMIN | JAZMIN AC-05 | 2023-12-06 | 1323.5 | 1133 | 119.6 | AMPSCOT C-320-256-144 | 129.6 | 3/4 | 2 | 4.119 | 131 | 99 | 70 | 500-30" | 92.91 | 128.7 | 1750 | 229.7 | EMUL 90% | 20.8 | 2365 | 4037 | LIGERO CIERRE TARDIO & SL | OK | 1.6 | 1.728 | 400 | 1232.02 | 36 | 35 | 0.5 | 1 | 97 | 1425.95 | 14.3 | 0.15 | NO | 1275.93 | 1115.85 | SI | 31.4 | POZO EN SEGUIMIENTO @ 4,1 SPM, CON BOMBEO ESTABLE. LIGERA RECUPERACION DE CONDICIONES. MEDIANA SUMERGENCIA. LIGERO CIERRE TARDIO & ESCURRIMIENTO DE LA TV. CONT. SEGUIMIENTO | 46.4 | 3.6 |  |  |  | 1 | 1 | 6708 | JAZMIN-AC-5:1
JAZMIN | JAZMIN AC-06 | 2023-12-06 | 1426.5 | 1197 | 104.9 | AMPSCOT C-320-256-144 | 129.6 | 3/4 | 2 | 3.22 | 123 | 98 | 70 | NO VOLANTA | 81.82 | 128.2 | 1576 | 157.6 | EMUL 90% | 22.7 | 2798 | 5118 | OK | OK | 0 | 1.651 | 400 | 1220.71 | 85 | 85 | 0.3 | 0 | 100 | 1478.75 | 28.7 | 0.1 | NO | 1334.49 | 1181.52 | SI | 59.8 | POZO EN SEGUIMIENTO @ 3,2 SPM, CON BOMBEO "ESTABLE". MEJORA FLUJO DE GAS EN EL SISTEMA. MODERADA SUMERGENCIA.MODERADO GOLPE DE FLUIDO. MANEJO DE SOLIDOS. V/V OPERATIVAS. CONT. SEGUIMIENTO NOTA: UBM CONTINUA CON FRENO DISTENDIDO | 52.7 | 3.5 |  |  |  | 1 | 1 | 6709 | JAZMIN-AC-6:1
JAZMIN | JAZMIN AC-07 | 2023-12-06 | 1324 | 1146 | 56.5 | AMPSCOT C-320-256-144 | 129.6 | 3/4 | 2 | 5.607 | 176 | 131 | 70 | NO VOLANTA | 43.95 | 128.5 | 1766 | 147.7 | EMUL 85% | 25.3 | 3129 | 4595 | LEVE PERDIDA DE CARGA | OK | 0 | 1.733 | 400 | 1216.57 | 151 | 142 | 0.3 | 4 | 91 | 1404.01 | 48.6 | 0.37 | NO | 1373.9 | 1346.76 | SI | 32.3 | POZO CON REDUCCION @ 5,6 SPM, CON BOMBEO ESTABLE. BUENA SUMERGENCIA. ACENTUADA INTERFERENCIA POR GAS. MANEJO DE SOLIDOS. STUFFING AJUSTADO. TV CON LEVE PERDIDA DE CARGA. REESPACIAR. NOTA: UBM CON FRENO MUY DESTENSIONADO | 71.7 | 5.3 |  |  |  | 1 | 1 | 6710 | JAZMIN-AC-7:1
JAZMIN | JAZMIN AD-01 | 2023-12-06 | 1474.5 | 1187 |  | AMPSCOT C-320-256-144 | 144 | 3/3 | 2 | 5.1 | 112 | 94 | 50 | NO VOLANTA |  |  |  |  | EMUL CRUDO 50% | [6 empty] | 1.559 | 400 | 1159.59 | 23 | 22 | 0 | 1 | 98 | 1487.61 | 9.5 | 0.14 | NO | 1192.32 | 1073.24 | SI | 96.9 | POZO CON REDUCCION @ 5.1 SPM CON BOMBEO INESTABLE. MERMA DE WHT, NIVEL & SUMERGENCIA. EVALUAR REDUCCION DE SPM NOTA: NO SE TOMA DINAGRAMA NI V/VS UBM SIN FRENO. | [5 empty] | 1 | 0 | 6711 | JAZMIN-AD-1:1
JAZMIN | JAZMIN AD-02 | 2023-12-06 | 1356.5 | 1147 | 110.1 | AMPSCOT C-320-256-144 | 129.6 | 3/4 | 2 | 6.897 | 116 | 108 | 50 | 500-1´25" | 85.79 | 128.4 | 1888 | 354.2 | EMUL CRUDO 60% | 22.8 | 2778 | 3874 | PERDIDA DE CARGA & SL | OK | 1.4 | 1.551 | 400 | 1148.7 | 172 | 165 | 0.9 | 2 | 96 | 1481.24 | 68.4 | 0.21 | SI | 1366.32 | 1223.01 | NO | 65.2 | POZO EN SEGUIMIENTO @ 7,0 SPM, CON BOMBEO & OPERANDO ESTABLE. BUENA SUMERGENCIA. CARTA LLENA CON LEVE INTERFERENCIA POR GAS. TV CON PERDIDA DE CARGA. REESPACIAR. | 56.4 | 6.6 |  |  |  | 1 | 1 | 6712 | JAZMIN-AD-2:1
JAZMIN | JAZMIN AD-03 | 2023-12-06 | 1230 | 1077 | 42.9 | AMPSCOT C-320-256-144 | 144 | 4/4 | 2 | 5.844 | 122 | 104 | 90 | NO VOLANTA | 29.91 | 143.4 | 1437 | 116.9 | AGUA 90% | 19.9 | 2687 | 4126 | LIGERO CIERRE TARDIO &LL | OK | 0.9 | 1.527 | 400 | 964.53 | 44 | 43 | 0.9 | 2 | 97 | 1263.3 | 14.3 | 0.19 | NO | 1009.25 | 1005.91 | NO | 111.8 | POZO CON AUMENTO @ 5,8 SPM, CON BOMBEO ESTABLE. CAIDA DE NIVEL /SUEMERGENCIA. MEDIANA SUMERGENCIA. ACENTUADO GOLPE DE FLUIDO CON LEVE INTERFERENCIA POR GAS. MANEJO DE SOLIDOS. EVALUAR REDUCCION @ 4.5 SPM. NOTA: UBM CON FRENO DISTENDIDO. | 48.6 | 2.6 |  |  |  | 1 | 1 | 6713 | JAZMIN-AD-3:1
JAZMIN | JAZMIN AD-04 | 2023-12-06 | 1614 | 1232 | 123.2 | AMPSCOT C-320-256-144 | 129.6 | 3/4 | 2 | 5.96 | 132 | 107 | 50 | 500-25" | 95.83 | 128.5 | 1790 | 342.4 | EMUL 90% | 22.7 | 2541 | 4637 | SL | OK | 2.4 | 1.584 | 400 | 1166.65 | 151 | 151 | 0.2 | 0 | 100 | 1473.05 | 62 | 0.47 | NO | 1366.32 | 1207.23 | SI | 145.1 | POZO EN SEGUIMIENTO @ 6.0 SPM, CON BOMBEO ESTABLE. ALTA SUMERGENCIA. CARTA LLENA CON MANEJO DE SOLIDOS. CONT. SEGUIMIENTO | 54.3 | 5.7 |  |  |  | 1 | 1 | 6714 | JAZMIN-AD-4:1
JAZMIN | JAZMIN AD-05 | 2023-12-06 | 1353 | 1161 | 44.7 | AMPSCOT C-320-256-144 | 129.6 | 3/4 | 2 | 3.163 | 125 | 106 | 30 | 500-1´25" | 34.83 | 128.4 | 1805 | 66 | EMUL 80% | 20.6 | 2643 | 4764 | LEVE CIERRE TARDIO | OK | 0 | 1.567 | 400 | 1165.46 | 90 | 83 | 0.6 | 3 | 92 | 1487.5 | 34.4 | 0.33 | NO | 1274.85 | 1197.15 | SI | 62 | POZO EN SEGUIMIENTO @ 3,2 SPM, CON BOMBEO UN POCO INESTABLE. MEJORA FLUJO DE GAS EN EL SISTEMA. MODERADA SUMERGENCIA. LEVE CIERRE TARDIO. ACENTUADO GOLPE DE FLUIDO CON LEVE INTERFERENCIA POR GAS. STUFFING AJUSTADO.V/V OPERATIVAS. CONT. SEGUIMIENTO | 47.1 | 2 |  |  |  | 1 | 1 | 6715 | JAZMIN-AD-5:1
JAZMIN | JAZMIN AD-07 | 2023-12-06 | 1545.5 | 1172 | 76.2 | AMPSCOT C-456-256-144a | 144 | 4/4 | 2.25 | 2.99 | 110 | 104 | 30 | NO VOLANTA | 53.47 | 142.6 | 2153 | 134.6 | GAS CRUDO 50% | 26.6 | 3999 | 4779 | OK | MUY LEVANTADA | 0 | 1.595 | 400 | 1150.57 | 96 | 91 | 0.6 | 2 | 96 | 1442.72 | 37.9 | 0.24 | NO | 1309.61 | 1124.21 | NO | 97.3 | POZO EN SEGUIMIENTO @ 3.0 SPM, CON BOMBEO ESTABLE. MODERADA SUMERGENCIA.MODERADA INTERFERENCIA POR GAS. CONT. SEGUIMIENTO | 78.3 | 5.1 |  |  |  | 1 | 1 | 6716 | JAZMIN-AD-7:1
JAZMIN | JAZMIN AD-08 | 2023-12-06 | 1474.11 | 1127.22 | 133.4 | AMPSCOT C-456-305-144 | 144 | 4/4 | 2.25 | 4.054 | 108 | 105 | 30 | NO VOLANTA | 94.26 | 141.5 | 2536 | 319.2 | AGUA CRUDO 70% | 27.3 | 2610 | 5584 | SL | OK | 3.9 | 2.185 | 400 | 1593.23 | 94 | 94 | 0.4 | 6 | 100 | 1458.33 | 39 | 0.46 | NO | 1733.61 | 1335.91 | NO | 0.1 | POZO CON REDUCCION @ 4,0 SPM, CON BOMBEO ESTABLE. MODERADA SUMERGENCIA. CARTA LLENA CON UNA RESTRICCION FINALIZANDO LA CARRERA ASCENDENTE. YA NO LA MUETRA COMO LA ANTERIOR YA QUE LO EMNASCARABA EL GP DE FLUIDO. MANEJO DE SOLIDOS. STUFFING AJUSTADO. SEGUIMIENTO | 87.7 | 7.1 |  |  |  | 1 | 1 | 6717 | JAZMIN-AD-8:1
JAZMIN | JAZMIN AE-05 | 2023-12-06 | 1437.5 | 1072 | 60.4 | LUFKIN C-456D-256-144 | 144 | 4/4 | 2 | 3.261 | 125 | 105 | 50 | NO VOLANTA | 42.57 | 141.9 | 2524 | 91.7 | EMUL 90% | 25.7 | 3821 | 5965 | OK | OK | 0.2 | 2.263 | 400 | 1659.61 | 6 | 6 | 0.5 | 5 | 100 | 1466.73 | 3.7 | 0.34 | NO | 1666 | 1666 | SI | 0.9 | POZO EN SEGUIIMIENTO @ 3,3 SPM, CON BOMBEO & OPERANDO ESTABLE . MODERADA SUMERGENCIA. MODERADO GOLPE DE FLUIDO CON LEVE INTERFERENCIA POR GAS. MANEJO DE SOLIDOS. V/V OPERATIVAS. CONT SEGUIMIENTO | 55.6 | 2.1 |  |  |  | 1 | 1 | 6718 | JAZMIN-AE-5:1
JAZMIN | JAZMIN AE-06 | 2023-12-06 | 1665.7 | 1184.64 | 94.4 | LUFKIN C-456D-256-144 | 144 | 4/4 | 2 | 2.687 | 127 | 103 | 50 | 500-30" | 67.66 | 139.5 | 2410 | 118.2 | SARTA FLOTANDO | 38.5 | 3242 | 5441 | OK | OK | 0 | 2.381 | 400 | 1786.6 | 135 | 135 | 0.1 | 9 | 100 | 1500.72 | 56.3 | 0.63 | NO | 1960.4 | 1664.9 | SI | 0.5 | POZO CON REDUCCION @ 2.6 SPM, CON BOMBEO ESTABLE. BUENA SUMERGENCIA. TV DEFICIENTE CON PERDIDA DE CARGA. ALTA FRICCION. SARTA ESTA FLOTANDO UN POCO SE DEJAN POCAS CARTAS.. | 121.7 | 7.5 |  |  |  | 1 | 1 | 6719 | JAZMIN-AE-6:1
JAZMIN | JAZMIN AE-07 | 2023-12-06 | 1728.5 | 1238 | 78.6 | LUFKIN C-456D-256-144 | 125.617 | 3/4 | 2 | 6.522 | 119 | 96 | 50 | 500-30" | 64.43 | 122 | 2492 | 239.1 | EMUL 90% | 37 | 3812 | 6833 | DEFICIENTE | OK | 3 | 2.253 | 400 | 1638.03 | 216 | 216 | 0.2 | 1 | 100 | 1454.09 | 90.8 | 0.09 | NO | 1912 | 1649.03 | SI | 29.9 | POZO CON AUMENTO @ 6,5 SPM, CON BOMBEO ESTABLE. BUENA SUMERGENCIA. TV DEFICIENTE CON PERDIDA DE CARGA. ALTA FRICCION. SEGUIMIENTO HASTA EVALUAR CB. | 114.2 | 14 |  |  |  | 1 | 1 | 6720 | JAZMIN-AE-7:1
JAZMIN | JAZMIN AE-08 | 2023-12-06 | 1369.62 | 1122.25 | 106.4 | LUFKIN C-456-256-144 | 125.617 | 3/4 | 2 | 3.571 | 126 | 96 | 50 | NO VOLANTA | 85.7 | 124.2 | 1982 | 177.3 | EMUL 90% | 23.8 | 3083 | 4553 | SL | OK | 1.1 | 1.881 | 400 | 1341.65 | 29 | 27 | 0.2 | 3 | 93 | 1426.52 | 11.4 | 0.27 | NO | 1375.77 | 1276.96 | SI | 9.3 | POZO EN SEGUIMIENTO @ 3,6 SPM, CON BOMBEO ESTABLE. MEDIANA SUMERGENCIA. MODERADA INTERFERENCIA POR GAS. MANEJO DE SOLIDOS. ALTA FRICCION. CONT. SEGUIMIENTO | 61.4 | 4.1 |  |  |  | 1 | 1 | 6721 | JAZMIN-AE-8:1
JAZMIN | JAZMIN P-01 | 2023-12-06 | 1236.81 | 968.62 | 39.9 | AMPSCOT C-320-256-144 | 144 | 4/4 | 2 | 3.416 | 130 | 110 | 30 | 500-1´20" | 27.94 | 142.8 | 1915 | 63.6 | EMUL 90% | 20.2 | 3139 | 4897 | OK | OK | 0 | 1.562 | 400 | 1082.37 | 243 | 241 | 0.6 | 1 | 99 | 1385.88 | 99.8 | 0.14 | NO | 1325.72 | 1325.72 | SI | 63 | POZO CON REDUCCION @ 3,4 SPM, CON BOMBEO ESTABLE. ALTA SUMERGENCIA. BOMBA CON BAJA ADMISION: ACENTUADO GOLPE DE FLUIDO. MANEJO DE SOLIDOS. V/V OPERATIVAS. EVALUAR AUMENTO @ 4.0 SPM | 41.1 | 1.1 |  |  |  | 1 | 1 | 6722 | JAZMIN-P-1:1
JAZMIN | JAZMIN P-02 | 2023-12-06 | 1421.5 | 1039 | 135.6 | AMPSCOT C-320-256-144a | 144 | 3/3 | 2 | 2.752 | 136 | 111 | 30 | NO VOLANTA | 94.75 | 143.1 | 1630 | 174 | EMUL 95% | 19.3 | 2818 | 2983 | PERDIDA DE CARGA | OK | 0 | 1.651 | 800 | 1072.86 | 54 | 50 | 0.8 | 3 | 93 | 1299.65 | 20.6 | 0.53 | NO | 1139 | 1075.78 | SI | 114 | POZO EN SEGUIMIENTO @ 2,8 SPM,E. MODERADA SUMERGENCIA. BLOQUEANDOSE. REESPACIAR. | 39.2 | 2.6 |  |  |  | 1 | 1 | 6723 | JAZMIN-P-2:1
JAZMIN | JAZMIN P-03 | 2023-12-06 | 1361.5 | 1076 | 93.3 | AMPSCOT C-456-256-144a | 144 | 4/4 | 2 | 3.072 | 120 | 105 | 30 | 500-37" | 65.55 | 142.3 | 2051 | 133.7 | EMUL 90% | 26.9 | 3096 | 5429 | OK | OK | 0 | 1.834 | 400 | 1333.13 | 155 | 153 | 0.5 | 3 | 93 | 1453.79 | 63.3 | 0.32 | NO | 1541 | 1410.62 | SI | 8 | POZO CON REDUCCION @ 3,0 SPM, CON BOMBEO UN POCO INESTABLE. RECUPERA CONDICIONES DE BOMBEO BUENA SUMERGENCIA. MODERADA INTERFERENCIA POR GAS. V/V OPERATIVAS. CONT. SEGUIMIENTO | 73.1 | 4 |  |  |  | 1 | 1 | 6724 | JAZMIN-P-3:1
JAZMIN | JAZMIN P-04 | 2023-12-06 | 1397.5 | 1021 | 55.8 | AMPSCOT C-320-256-144 | 144 | 4/4 | 2 | 1.856 | 108 | 103 | 30 | NO VOLANTA | 39.5 | 141.3 | 1995 | 48.3 | EMUL 88% | 26.7 | 2775 | 5317 | OK | OK | 0.1 | 1.945 | 400 | 1382.28 | 52 | 51 | 0.7 | 3 | 91 | 1421.36 | 21 | 0.4 | NO | 1450.68 | 1346.97 | SI | 4.1 | POZO EN SEGUIMIENTO @ 1,8 SPM, CON BOMBEO ESTABLE. MODERADA SUMERGENCIA. ACENTUADO GOLPE DE FLUIDO CON LEVE INTERFERENCIA POR GAS.GOLPE AL FINAL DE LA CARRERA ASCENDENTE REPORTA EL TECNICO. V/V OPERATIVAS. CONT. SEGUIMIENTO | 67 | 1.7 |  |  |  | 1 | 1 | 6725 | JAZMIN-P-4:1
JAZMIN | JAZMIN P-05 | 2023-12-06 | 1370 | 1041 | 65.5 | AMPSCOT C-320-256-144 | 144 | 4/4 | 2 | 1.443 | 115 | 107 | 30 | NO VOLANTA | 45.88 | 142.8 | 1803 | 44.1 | CRUDO 40% | 25.1 | 3476 | 5030 | OK | OK | 0.1 | 1.725 | 400 | 1293.05 | 11 | 10 | 0.4 | 4 | 90 | 1499.19 | 4.2 | 0.4 | NO | 1306.32 | 1239.49 | SI | 27.3 | POZO CON REDUCCION @ 1,4 SPM, CON BOMBEO ESTABLE. NIVEL CON MUCHO RUIDO Y GAS,BAJA SUMERGENCIA. MODERADO GOLPE DE FLUIDO CON LEVE INTERFERENCIA POR GAS. CARTA PRESENTA UNA RESTRICCION EN LA MITAD DE LA CARRERA ASCENDENTE. V/V OPERATIVAS. SEGUIMIENTO | 55.8 | 1.1 |  |  |  | 1 | 1 | 6726 | JAZMIN-P-5:1
JAZMIN | JAZMIN P-06 | 2023-12-06 | 1362.5 | 1068 | 104.6 | AMPSCOT C-320-213-144 | 144 | 4/4 | 2 | 6.452 | 124 | 108 | 30 | 500-25" | 73.94 | 141.5 | 2074 | 314.7 | EMUL 88% | 36.6 | 3269 | 5516 | SL | OK | 1.3 | 1.614 | 800 | 1145.92 | 287 | 243 | 0.2 | 10 | 78 | 1419.97 | 101.2 | 1.59 | NO | 1457 | 1402.3 | SI | 64.4 | POZO CON AUMENTO @ 6,5 SPM, CON BOMBEO ESTABLE. NIVEL CO MUCHO RUIDO. ALTA SUMERGENCIA. MODERADA INTERFERENCIA POR GAS. CONT. SEGUIMIENTO NOTA: SE HACE DISPARO CON 800 PSI NIVEL CON RUIDO | 84.2 | 8.9 |  |  |  | 1 | 1 | 6727 | JAZMIN-P-6:1
JAZMIN | JAZMIN P-07 | 2023-12-06 | 1273 | 1179 | 71.9 | AMPSCOT C-320-256-144a | 144 | 4/4 | 2 | 3.22 | 124 | 108 | 30 | NO VOLANTA | 50.41 | 142.7 | 1985 | 108 | EMUL 90% | 25.8 | 3363 | 5797 | OK | OK | 0 | 1.993 | 400 | 1439.84 | 44 | 44 | 0.4 | 5 | 100 | 1444.9 | 19.3 | 0.5 | NO | 1491.69 | 1376.26 | SI | 0.8 | POZO EN SEGUIMIENTO @ 3,2 SPM, CON BOMBEO ESTABLE. MODERADA SUMERGENCIA. MODERADA IPG. CON MANEJO DE SOLIDOS. V/V OPERATIVAS. CONT. SEGUIMIENTO NOTA: UBM CON FRENO DISTENSIONADO. | 42.8 | 3 |  |  |  | 1 | 1 | 6728 | JAZMIN-P-7:1
JAZMIN | JAZMIN P-09 | 2023-12-06 | 1423.5 | 1176 | 117.6 | AMPSCOT C-320-256-144 | 144 | 4/4 | 2 | 3.516 | 126 | 107 | 30 | NO VOLANTA | 83.41 | 140.9 | 2080 | 192.8 | EMUL GAS 90% | 34.5 | 3206 | 5546 | DEFICIENTE | OK | 2.4 | 1.944 | 400 | 1433.47 | 81 | 81 | 0.4 | 9 | 100 | 1474.76 | 33.3 | 0.87 | SI | 1528 | 1396.71 | SI | 0 | POZO CON LEVE REDUCCION @ 3,5 SPM, CON BOMBEO UN POCO INESTABLE. MODERADA SUMERGENCIA.MODERADO GOLPE DE FLUIDO ALTA FRICCION. TV UN POCO DEFICIENTE CON ESCURRIMIENTO: SL | 101.5 | 8.4 |  |  |  | 1 | 1 | 6729 | JAZMIN-P-9:1
JAZMIN | JAZMIN AA-01 | 2023-12-05 | 1707.5 | 1622 | 108.2 | AMPSCOT C-320-256-144a | 144 | 3/3 | 2 | 5.099 | 184 | 111 | 110 | NO VOLANTA | 75.92 | 142.5 | 2637 | 257.4 | EMUL 90% | 28 | 3310 | 5569 | SL | OK | 2.6 | 1.91 | 400 | 1211.39 | 432 | 432 | 0.2 | 0 | 100 | 1268.47 | 181.4 | 0.03 | NO | 1663.35 | 1609.34 | NO | 200.5 | POZO CON AUMENTO @ 5,0 SPM, CON BOMBEO UN POCO INESTABLE. ALTA SUMERGENCIA. MODERADO GOLPE DE FLUIDO CON LEVE IPG. CON MANEJO DE SOLIDOS .EVALUAR LEVE AUMENTO | 75.3 | 5.5 |  |  |  | 1 | 1 | 6730 | JAZMIN-AA-1:1
JAZMIN | JAZMIN AA-02 | 2023-12-05 | 1727.5 | 1630 | 68.1 | AMPSCOT C-320-256-144a | 144 | 3/3 | 2 | 6.429 | 145 | 110 | 110 | NO VOLANTA | 47.83 | 142.4 | 2587 | 204.2 | EMUL 95% | 30.5 | 3598 | 6197 | OK | OK | 0 | 2.213 | 400 | 1589.32 | 52 | 50 | 0 | 2 | 96 | 1436.35 | 21.4 | 0.14 | NO | 1644.67 | 1582.15 | SI | 55.7 | POZO CON AUMENTO @ 6,4 SPM, CON BOMBEO ESTABLE. MODERADA SUMERGENCIA. MODERADO GOLPE DE FLUIDO CON LEVE INTERFERENCIA POR GAS. MANEJO DE SOLIDOS. V/V OPERATIVAS. .EVALUAR LEVE REDUCCION DE SPM. | 83.3 | 6.9 |  |  |  | 1 | 1 | 6731 | JAZMIN-AA-2:1
JAZMIN | JAZMIN AA-03 | 2023-12-05 | 1693 | 1591 | 78.6 | AMPSCOT C-320-256-144a | 144 | 3/3 | 2 | 2.889 | 130 | 97 | 110 | 500-30" | 55.39 | 141.9 | 2698 | 105.9 | EMUL 70% | 26.4 | 3556 | 5828 | OK | OK | 0 | 2.026 | 400 | 1507.6 | 173 | 150 | 0.2 | 5 | 87 | 1488.25 | 62.1 | 0.45 | NO | 1685.1 | 1653.18 | SI | 65.2 | POZO CON LEVE AUMENTO @ 2,9 SPM, CON BOMBEO ESTABLE. BUENA SUMERGENCIA. MODERADA IPG. LIGERO MANEJO DE SOLIDOS. V/V OPERATIVAS. SEGUIMIENTO | 53.5 | 2.2 |  |  |  | 1 | 1 | 6732 | JAZMIN-AA-3:1
JAZMIN | JAZMIN AA-04 | 2023-12-05 | 2160 | 1926 |  | AMPSCOT C-320-256-144a | 144 | 3/3 | 2 | OFF | 90 | 88 | 0 | OFF |  |  |  |  | OFF | [6 empty] | 2.369 | 400 | 1762.08 | 508 | 494 | 0.3 | 2 | 97 | 1487.62 | 206.9 | 0.12 | NO | 2278.32 | 2263.68 | SI | 158.4 | POZO SE ENCUENTRA ALARMADO. VARIADOR PRESENTA PROBLEMAS NO DA SALIDA.NIVEL ESTATICO: 1762.08 FT. | [5 empty] | 1 | 0 | 6733 | JAZMIN-AA-4:1
JAZMIN | JAZMIN AA-05 | 2023-12-05 | 1680.5 | 1573 | 74.8 | AMPSCOT C-320-256-144 | 144 | 3/3 | 2 | 3.015 | 115 | 97 | 100 | NO VOLANTA | 52.77 | 141.8 | 2628 | 105.2 | EMUL 84% | 25.3 | 3338 | 5877 | OK | OK | 0.1 | 2.214 | 400 | 1608.38 | 33 | 32 | 0.3 | 2 | 96 | 1452.92 | 13.4 | 0.14 | NO | 1642.22 | 1629.65 | SI | 30 | POZO EN SEGUIMIENTO @ 3,0 SPM, CON BOMBEO UN POCO INESTABLE. MERMA DE NIVEL /SUMERGENCIA. MODERADA SUMERGENCIA. MODERADO GOLPE DE FLUIDO CON LEVE INTERFERENCIA POR GAS. LEVE MANEJO DE SOLIDOS. V/V OPERATIVAS. SEGUIMIENTO | 59 | 2.1 |  |  |  | 1 | 1 | 6734 | JAZMIN-AA-5:1
JAZMIN | JAZMIN AA-06 | 2023-12-05 | 1753 | 1694 | 59.2 | AMPSCOT C-320-256-144 | 144 | 3/3 | 2 | 1.824 | 107 | 97 | 110 | NO VOLANTA | 41.71 | 141.8 | 2534 | 50.3 | EMUL 80% | 27.8 | 3826 | 6603 | OK | OK | 0 | 2.316 | 400 | 1692.35 | 0 | 0 | 0.5 | 1 | 100 | 1461.44 | 0.1 | 0.06 | NO | 1651.75 | 1579.21 | SI | 0 | POZO EN SEGUIMIENTO @ 1,8 SPM, CON BOMBEO ESTABLE. CONTINUA SIN SUMERGENCIA. MODERADO GOLPE DE FLUIDO. MANEJO DE SOLIDOS. LIGERA FRICCION EN LA CARRERA ASCENDENTE . V/V OPERATIVAS. CONT. SEGUIMIENTO | 64.1 | 1.7 |  |  |  | 1 | 1 | 6735 | JAZMIN-AA-6:1
JAZMIN | JAZMIN AB-01 | 2023-12-05 | 1822.85 | 1685.7 | 106.2 | KERUI C-320-256-144 | 115.2 | 1/3 | 2 | 3.136 | 130 | 120 | 40 | 500-25" | 92.5 | 114.8 | 2399 | 155.4 | AGUA CRUDO 70% | 24.5 | 3985 | 5192 | LL | OK | 1 | 1.587 | 400 | 1177.67 | 468 | 416 | 0.7 | 5 | 89 | 1484.15 | 172.8 | 0.45 | NO | 1652.93 | 1638.8 | SI | 242.1 | POZO CON REDUCCION @ 3.1 SPM, CON BOMBEO ESTABLE. ALTA SUMERGENCIA. CARTA LLENA CON REVISION DEL EM POR ALTA SUMERGENCIA. | 37.5 | 2.1 |  |  |  | 1 | 1 | 6736 | JAZMIN-AB-1:1
JAZMIN | JAZMIN AB-02 | 2023-12-05 | 2242 | 2118 | 67.8 | KERUI C-320-256-144 | 115.2 | 1/3 | 2 | 5.573 | 120 | 116 | 40 | 500-40" | 60.66 | 111.7 | 3263 | 176.2 | EMUL 90% | 34.2 | 5242 | 7745 | SL | OK | 5.5 | 2.852 | 400 | 2007.19 | 267 | 245 | 1.1 | 4 | 91 | 1407.56 | 102.8 | 0.29 | NO | 2277 | 2261.46 | SI | 88.2 | POZO CON AUMENTO @ 5,6 SPM, CON BOMBEO ESTABLE. ALTA SUMERGENCIA. MODERADA INTERFERENCIA POR GAS. CONT. SEGUIMIENTO | 70.5 | 4.3 |  |  |  | 1 | 1 | 6737 | JAZMIN-AB-2:1
JAZMIN | JAZMIN AB-03 | 2023-12-05 | 1724.02 | 1652.05 | 32.8 | KERUI C-320-256-144 | 115.2 | 1/3 | 2 | 2.108 | 111 | 104 | 40 | 500-30" | 28.95 | 113.2 | 2265 | 32.2 | AGUA CRUDO 70% | 25.3 | 3612 | 6037 | OK | OK | 0 | 2.123 | 400 | 1561.47 | 34 | 30 | 0.9 | 5 | 88 | 1471 | 11.9 | 0.41 | NO | 1596 | 1573.66 | SI | 63.1 | POZO CON REDUCCION @ 2,1 SPM, CON BOMBEO ESTABLE. RECUPERA COND. DE BOMBEO. MODERADA SUMERGENCIA. ACENTUADO GOLPE DE FLUIDO CON LEVE INTERFERENCIA POR GAS. MANEJO DE SOLIDOS. V/V OPERATIVAS. SEGUIMIENTO | 47.9 | 0.9 |  |  |  | 1 | 1 | 6738 | JAZMIN-AB-3:1
JAZMIN | JAZMIN AB-04 | 2023-12-05 | 1821 | 1673.06 | 108 | KERUI C-320-256-144 | 115.2 | 1/3 | 2 | 6.475 | 187 | 165 | 40 | 500-20" | 94.98 | 113.7 | 2606 | 326.1 | EMUL 90% | 27.2 | 3757 | 5150 | SL | OK | 1.2 | [11 empty] | NO | 1816.15 | 1787.71 | SI |  | POZO EN SEGUIMIENTO @ 6,5 SPM, CON BOMBEO ESTABLE. CARTA LLENA CON LIGERA INTERFERENCIA POR GAS. CONT. SEGUIMIENTO NO SE TOMA REGISTRO ACUSTICO DEBIDO A LA ALTA TEMPERATURA Y VAPOR EN EL ANULAR:165 °F | 53.3 | 4.4 |  |  |  | 0 | 1 | 6739 | JAZMIN-AB-4:1
JAZMIN | JAZMIN AS-06 | 2023-12-05 | 2135 | 1880 | 78 | AMPSCOT C-320-256-144 | 129.6 | 3/4 | 2 | 3.846 | 112 | 107 | 40 | NO VOLANTA | 60.9 | 128.1 | 2193 | 140 | EMUL CRUDO 50% | 26.4 | 3437 | 5254 | SL | OK | 1.7 | 1.952 | 400 | 1427.67 | 90 | 70 | 0.1 | 12 | 78 | 1462.78 | 29.9 | 0.88 | NO | 1525.5 | 1490.35 | SI | 236.9 | POZO CON LEVE REDUCCION @ 3,8 SPM, CON BOMBEO ESTABLE. NIVEL CON RUIDO: MODERADA SUMERGENCIA. ALTO FLUJO DE GAS POR EL ANULAR: 12 MSCFD. MODERADO GOLPE DE FLUIDO CON LEVE INTERFERENCIA POR GAS. SEGUIMIENTO | 65.5 | 4 |  |  |  | 1 | 1 | 6740 | JAZMIN-AS-6:1
JAZMIN | JAZMIN AT-05 | 2023-12-05 | 1602.16 | 1485.32 | 138.2 | AMPSCOT C-320-256-144a | 144 | 4/4 | 2 | 3.502 | 125 | 113 | 0 | NB | 96.34 | 143.5 | 2145 | 0 | NB | 18 | 3195 | 3866 | PERDIDA DE CARGA | OK | 0 | 1.759 | 400 | 1263.31 | 309 | 309 | 0.7 | 0 | 100 | 1436.4 | 128.6 | 0.02 | SI | 1586.85 | 1540.8 | SI | 135.5 | POZO CONTINUA NO BOMBEA AHORA CON REDUCCION DE @ 3.5 SPM, LEVE RECUPERACION DE NIVEL /SUMERGENCIA. ALTA SUMERGENCIA. CARTA DE BOMBEO ACCCION DE BOMBA Y TV CON PERDIDA DE CARGA, CASI EQUIIPARANDOSE CON LA SV. PIP DEL DINA MAYOR QUE EL NIVEL. EVALUAR FLUSHING NO DESCARTAR POSIBLE FUGA DE TUBERIA. | 30.1 | 2.6 |  |  |  | 1 | 1 | 6741 | JAZMIN-AT-5:1
JAZMIN | JAZMIN AX-01 | 2023-12-05 | 2187.11 | 1889.23 | 40 | AMPSCOT C-456-305-144 | 144 | 4/4 | 2 | 2.055 | 106 | 98 | 90 | NO VOLANTA | 28.51 | 140.5 | 2866 | 38.4 | GAS CRUDO 20% | 29.4 | 3986 | 6833 | OK | OK | 0.3 | 2.562 | 400 | 1836.55 | 15 | 14 | 0.7 | 3 | 93 | 1433.68 | 5.7 | 0.19 | NO | 1852 | 1807.35 | SI | 146.4 | POZO EN SEGUIMIENTO @ 2.0 SPM, CON BOMBEO ESTABLE. LEVE DESCENSO DE CONDICIONES. BAJA SUMERGENCIA. ACENTUADO GOLPE DE FLUIDO CON LEVE IPG. ALTA FRICCION. V/V OPERATIVAS. SEGUIIMIENTO. | 92.6 | 3.7 |  |  |  | 1 | 1 | 6742 | JAZMIN-AX-1:1
JAZMIN | JAZMIN AX-03 | 2023-12-05 | 2141.69 | 1858.38 | 128.7 | AMPSCOT C-456-305-144 | 144 | 4/4 | 2 | 5.607 | 112 | 101 | 90 | NO VOLANTA | 91.26 | 141 | 3475 | 336.5 | EMUL CRUDO 70% | 31.9 | 5038 | 7705 | SL | OK | 4 | 2.922 | 400 | 2173.32 | 119 | 119 | 0.4 | 5 | 100 | 1487.56 | 50 | 0.3 | NO | 2297.65 | 2233.13 | SI | 0.1 | POZO EN SEGUIMIENTO @ 5,6 SPM, CON BOMBEO ESTABLE. BUENA SUMERGENCIA. CARTA LLENA CON LIGERA PERDIDA DE CARGA FINALIZANDO LA CARRERA ASCENDENTE: LEVE IPG. CONT. SEGUIMIENTO | 89.8 | 9.5 |  |  |  | 1 | 1 | 6743 | JAZMIN-AX-3:1
JAZMIN | JAZMIN AY-03 | 2023-12-05 | 2191.76 | 1932.53 | 54.6 | LUFKIN C-320D-213-120 | 120 | 3/3 | 2 | 3.956 | 116 | 115 | 40 | NO VOLANTA | 46.63 | 117 | 3165 | 100.7 | EMUL 80% | 37.8 | 4618 | 7566 | OK | OK | 0.5 | 2.963 | 400 | 2117.19 | 94 | 85 | 0.8 | 5 | 87 | 1429.08 | 35.4 | 0.32 | NO | 2218.35 | 2126.55 | SI | 25 | POZO EN SEGUIMIENTO @ 4.0 SPM, CON BOMBEO ESTABLE. MODERADA SUMERGENCIA.MODERADO GOLPE DE FLUIDO CON LEVE INTERFERENCIA POR GAS. CARTA PRESENTA UN LEVE DISMINUCION PUNTUAL DE CARGA EN LA CARRERA ASCENDENTE -POSIBLE DESGASTE DE LA PARED INTERNA DEL BARRIL. V/V OPERATIVAS. CONT. SEGUIMIENTO | 62.9 | 2.8 |  |  |  | 1 | 1 | 6744 | JAZMIN-AY-3:1
JAZMIN | JAZMIN AZ-01 | 2023-12-05 | 1699.05 | 1605.1 | 124.3 | AMPSCOT C-320-256-144a | 144 | 3/3 | 2.25 | 2.817 | 117 | 109 | 70 | NO VOLANTA | 88.53 | 140.4 | 3216 | 206.7 | EMUL 90% | 29.9 | 3707 | 5257 | SL | OK | 2.4 | 2.093 | 400 | 1536.36 | 142 | 138 | 1 | 2 | 97 | 1468.09 | 56.6 | 0.13 | NO | 1686 | 1623.92 | SI | 62 | POZO CON LEVE REDUCCION @ 2,8 SPM, CON BOMBEO ESTABLE. BUENA SUMERGENCIA. LIGERO GOLPE DE FLUIDO E INTERFERENCIA POR GAS. STUFFING MUY AJUSTADO. | 67.1 | 3.7 |  |  |  | 1 | 1 | 6745 | JAZMIN-AZ-1:1
JAZMIN | JAZMIN AZ-02 | 2023-12-05 | 1766.14 | 1667.28 | 86 | AMPSCOT C-320-256-144a | 144 | 3/3 | 2 | 1.974 | 118 | 103 | 70 | 500-20" | 60.66 | 141.7 | 2597 | 79.2 | EMUL 90% | 29.8 | 4368 | 6487 | OK | OK | 0 | 2.26 | 400 | 1684.34 | 59 | 58 | 0.8 | 1 | 98 | 1490.57 | 23.9 | 0.1 | NO | 1748.88 | 1663.25 | SI | 31.1 | POZO CON REDUCCION @ 2.0 SPM, CON BOMBEO ESTABLE. MODERADA SUMERGENCIA. MODERADO GOLPE DE FLUIDO E IPG. V/V OPERATIVAS. EVALUAR LEVE AUMENTO DE SPM. | 68.9 | 2.8 |  |  |  | 1 | 1 | 6746 | JAZMIN-AZ-2:1
JAZMIN | JAZMIN AZ-03 | 2023-12-05 | 1683.2 | 1584.4 | 89.9 | AMPSCOT C-320-256-144a | 144 | 3/3 | 2 | 4.276 | 134 | 120 | 70 | NO VOLANTA | 63.35 | 142 | 2552 | 179.4 | EMUL 90% | 28.8 | 4045 | 6178 | LIGERO CIERRE TARDIO & SL. | OK | 0.1 | 2.214 | 400 | 1530.62 | 119 | 119 | 0.9 | 1 | 100 | 1382.67 | 49.2 | 0.06 | NO | 1651.5 | 1631.59 | SI | 63.4 | POZO CON LEVE REDUCCION @ 4,3 SPM, CON BOMBEO ESTABLE. LIGERA RECUPERACION DE NIVEL /SUMEGENCIA. BUENA SUMERGENCIA. LIGERO CIERRE TARDIO & SL DE LA TV. MODERADO GOLPE DE FLUIDO CON MANEJO DE SOLIDOS. V/V OPERATIVAS. SEGUIMIENTO NOTA: UBM CONTINUA CON FRENO DISTENDIDO. | 69 | 3.5 |  |  |  | 1 | 1 | 6747 | JAZMIN-AZ-3:1
JAZMIN | JAZMIN AZ-04 | 2023-12-05 | 2180.13 | 1912.25 | 26.8 | AMPSCOT C-320-256-144a | 144 | 3/3 | 2 | 2.11 | 96 | 84 | 60 | NO VOLANTA | 19.14 | 139.9 | 3467 | 26.4 | CRUDO GAS 20% | 39.5 | 4915 | 8095 | LEVE CIERRE TARDIO | OK | 0 | 2.634 | 400 | 1944.84 | 359 | 304 | 0.6 | 13 | 76 | 1476.72 | 127.3 | 0.76 | SI | 2308.45 | 2293.34 | NO | 74.3 | POZO CON LEVE AUMENTO @ 2,1 SPM, CON BOMBEO ESTABLE. ALTO FLUJO DE GAS EN EL SISTEMA. ALTA SUMERGENCIA. LIGERO CIERRE TARDIO DE LA TV. MUY SEVERA INTERFERENCIA POR GAS. V/V OPERATIVAS. EVALUAR AUMENTO DE SPM. | 96.7 | 3.1 |  |  |  | 1 | 1 | 6748 | JAZMIN-AZ-4:1
JAZMIN | JAZMIN AZ-07 | 2023-12-05 | 1749.5 | 1640 | 123.3 | AMPSCOT C-456-256-144 | 129.6 | 3/4 | 2 | 6.618 | 118 | 107 | 70 | 500-30" | 95.75 | 128.8 | 2660 | 380.6 | EMUL 96% | 28.8 | 3975 | 5162 | PERDIDA DE CARGA | OK | 0.2 | 1.326 | 400 | 971.88 | 742 | 742 | 1 | 0 | 100 | 1465.88 | 305 | 0.04 | NO | 1728.86 | 1706.71 | SI | 314.3 | POZO EN SEGUIMIENTO @ 6,6 SPM, CON BOMBEO ESTABLE. LIGERA RECUPERACION DE CONDICIONES REVISAR POSIBLE PARADA.. ALTA SUMERGENCIA. CARTA LLENA CON LIGERA IPG. SV CON PERDIDA DE CARGA. PRUEBA DE VALVULAS SALE UN POCO VIBRANTE DEBIDO AL MANEJO DEL FRENO ESTA MUY DESTENSIONADO. CONT. SEGUIMIENTO & MANDAR A MTTO NOTA: UBM CON FRENO MUY DES TENSIONADO. | 64.7 | 5.3 |  |  |  | 1 | 1 | 6749 | JAZMIN-AZ-7:1
JAZMIN | JAZMIN CM-01 | 2023-12-05 | 2130.31 | 1897.62 | 62.3 | AMPSCOT C-320-256-144a | 144 | 3/3 | 2 | 2.1 | 107 | 97 | 110 | NO VOLANTA | 44.76 | 139.1 | 3388 | 61 | EMUL GAS 30% | 38.3 | 4315 | 7066 | LEVE CIERRE TARDIO & LL | OK | 0 | 2.879 | 400 | 2112.28 | 72 | 69 | 0.2 | 8 | 83 | 1467.37 | 29.3 | 0.43 | SI | 2187 | 2136.33 | NO | 6.5 | POZO EN SEGUIMIENTO @ 2,1 SPM, CON BOMBEO ESTABLE. RECUPERACION LEVE DE NIVEL& SUMERGENCIA. MODERADA SUMERGENCIA. MODERADA INTERFERENCIA POR GAS. ALTA FRICCION. LEVE GP DE BOMBA. V/V OPERATIVAS. SEGUIMIENTO. | 106.1 | 4.7 |  |  |  | 1 | 1 | 6750 | JAZMIN-CM-1:1
JAZMIN | JAZMIN CM-02 | 2023-12-05 | 1681 | 1639 | 16.6 | KERUI C-320-256-144 | 144 | 4/4 | 2 | 2.727 | 99 | 93 | 110 | 500-2´20" | 11.71 | 142.1 | 2458 | 21.2 | EMUL GAS 85% | 28.3 | 4803 | 6210 | LEVE CIERRE TARDIO | LIFTED | 0 | 2.327 | 400 | 1565.24 | 0 | 0 | 0.5 | 1 | 100 | 1345.29 | 0 | 0.08 | NO | 1548.25 | 1522.55 | SI | 50.8 | POZO CON AUMENTO @ 2,7 SPM, CON BOMBEO ESTABLE. SIN SUMERGENCIA.LEVE CIERRE TARDIO EN LA TV. MUY SEVERO GOLPE DE FLUIDO CON LIGERA IPG .SV LEVANTADA . | 61.3 | 1.5 |  |  |  | 1 | 1 | 6751 | JAZMIN-CM-2:1
JAZMIN | JAZMIN CM-03 | 2023-12-05 | 2241 | 2107 | 46 | AMPSCOT C-320-256-144a | 115.2 | 1/3 | 2 | 3.766 | 103 | 93 | 110 | NO VOLANTA | 41.44 | 111 | 3559 | 80.8 | CRUDO GAS 30% | 33.6 | 4706 | 8160 | SL | OK | 1.2 | 3.054 | 400 | 2207.35 | 55 | 54 | 0.4 | 2 | 97 | 1445.55 | 24.6 | 0.09 | SI | 2262.59 | 2249.7 | NO | 14.9 | POZO EN SEGUIMIENTO @ 3,7 SPM, CON BOMBEO & OPERANDO ESTABLE. MODERADA SUMERGENCIA. ACENTUADO GOLPE DE FLUIDO E INTERFERENCIA POR GAS. CON LEVE GP DE BOMBA, CONT. SEGUIMIENTO | 73.4 | 2.6 |  |  |  | 1 | 1 | 6752 | JAZMIN-CM-3:1
JAZMIN | JAZMIN CM-04 | 2023-12-05 | 2014 | 1761 | 56.8 | KERUI C-320-256-144 | 144 | 4/4 | 2 | 1.911 | 107 | 102 | 110 | NO VOLANTA | 40.05 | 141.8 | 2545 | 50.6 | EMUL GAS 80% | 25.6 | 3672 | 6112 | OK | OK | 0 | 2.141 | 400 | 1554.98 | 75 | 75 | 0.4 | 0 | 100 | 1452.58 | 31.5 | 0.03 | SI | 1638.19 | 1544.29 | SI | 186.7 | POZO EN SEGUIMIENTO @ 1,9 SPM, CON BOMBEO & OPERANDO ESTABLE. BAJA SUMERGENCIA. ACENTUADO GOLPE DE FLUIDO CON LEVE IPG. LEVE MANEJO DE SOLIDOS. V/V OPERATIVAS. CONT. SEGUIMIENTO | 49.7 | 1.4 |  |  |  | 1 | 1 | 6753 | JAZMIN-CM-4:1
JAZMIN | JAZMIN CM-05 | 2023-12-05 | 2174.5 | 1902 | 61.5 | AMPSCOT C-320-256-144a | 144 | 3/3 | 2 | 1.685 | 102 | 92 | 110 | NO VOLANTA | 43.8 | 140.4 | 3192 | 48.3 | CRUDO AGUA 60% | 33.2 | 4564 | 7901 | OK | OK | 0 | 1.721 | 400 | 1263.86 | 835 | 835 | 0.4 | 1 | 100 | 1468.75 | 349.8 | 0.08 | NO | 2123 | 2082.52 | SI | 372.6 | POZO CON INTAKE/ FILTRO OBSTRUIDO EN SEGUIMIENTO @ 1,7 SPM, CON BOMBEO & OPERANDO ESTABLE. CAMBIO DE [ ] DE FLUIDO. LIGERO AUMENTO DE NIVEL. MUY ALTA SUMERGENCIA. ACENTUADO GOLPE DE FLUIDO. V/V OPERATIVAS. SEGUIIMIENTO SE REVISA LA VIABILIDAD DE INTERVENCION. | 68 | 1.5 |  |  |  | 1 | 1 | 6754 | JAZMIN-CM-5:1
JAZMIN | JAZMIN CO-01 | 2023-12-05 | 1718 | 1614 | 81.9 | AMPSCOT C-456-256-144a | 144 | 4/4 | 2 | 5 | 133 | 106 | 120 | 500-21" | 57.77 | 141.8 | 2729 | 191 | EMUL 95% | 31.7 | 3990 | 6167 | OK | OK | 0 | 2.234 | 400 | 160.91 | 54 | 54 | 0.5 | 0 | 99 | 1486.94 | 0.1 | 0.09 | NO | 1710 | 1645.7 | SI | 0.1 | POZO LUEGO DE CB GREEN POOH @ 5 SPM, CON BOMBEO ESTABLE. MERMA DE NIVEL. MEDIANA SUMERGENCIA. MODERADO GOLPE DE FLUIDO MANEJO DE SOLIDOS. V/V OPERATIVAS. SEGUIMIENTO | 82.9 | 5.9 |  |  |  | 1 | 1 | 6755 | JAZMIN-CO-1:1
JAZMIN | JAZMIN X-02 | 2023-12-05 | 1498.5 | 1397 | 62.8 | LUFKIN M-456D-256-144 | 127.926 | 2/3 | 2 | 2.99 | 117 | 107 | 0 | NB | 49.35 | 127.2 | 1735 | 0 | NB | 34.4 | 4460 | 4735 | OK | MUY LEVANTADA | 0 | 0.369 | 400 | 254.61 | 996 | 264 | 7.7 | 123 | 26 | 1380 | 118.7 | 6.31 | SI | 1282 | 1250.6 | NO | 155.2 | POZO @ 3.0 SPM CON ALTO FLUJO DE GAS . BLOQUEADO POR GAS. REESPACIAR. | 101.8 | 6.3 |  |  |  | 1 | 1 | 6756 | JAZMIN-X-2:1
JAZMIN | JAZMIN A-01 | 2023-12-04 | 1607.56 | 1460.13 | 62.7 | AMPSCOT C-320-256-144a | 144 | 3/3 | 2 | 3.774 | 127 | 101 | 20 | NO VOLANTA | 43.86 | 142.9 | 2141 | 110.3 | EMUL 90% | 27.6 | 4213 | 6155 | LIGERA PERDIDA DE CARGA | OK | 0 | 1.774 | 400 | 1221.44 | 295 | 295 | 1.6 | 0 | 100 | 1377.04 | 123 | 0.12 | SI | 1524.1 | 1502.56 | SI | 160.2 | POZO EN SEGUIMIENTO @ 3,8 SPM, CON BOMBEO ESTABLE. RECUPERACION DE NIVEL /SUMERGENCIA. ALTA SUMERGENCIA. ACENTUADA IPG. V/V OPERATIVAS. SEGUIMIENTO. | 52 | 2.6 |  |  |  | 1 | 1 | 6757 | JAZMIN-A-1:1
JAZMIN | JAZMIN A-02 | 2023-12-04 | 1592.35 | 1474.71 | 77.7 | AMPSCOT C-320-256-144a | 144 | 3/3 | 2 | 2.115 | 115 | 111 | 20 | NO VOLANTA | 54.58 | 142.3 | 2043 | 76.6 | EMUL 90% | 33.2 | 3590 | 6574 | OK | OK | 0 | 1.977 | 400 | 1444.11 | 32 | 31 | 0.8 | 1 | 99 | 1460.92 | 12.7 | 0.1 | SI | 1480.21 | 1389.78 | NO | 57.8 | POZO EN SEGUIMIENTO @ 2,1 SPM, CON BOMBEO & OPERANDO ESTABLE. MODERADA SUMERGENCIA. MODERADO GOLPE DE FLUIDO CON ALTA FRICCION. LEVE IPG.STUFFING AJUSTADO. LEVE MANEJO DE SOLIDOS. V/V OPERATIVAS. CONT. SEGUIMIENTO | 80.7 | 3.6 |  |  |  | 1 | 1 | 6758 | JAZMIN-A-2:1
JAZMIN | JAZMIN A-04 | 2023-12-04 | 1620.1 | 1517.2 | 34.4 | AMPSCOT C-320-256-144 | 144 | 3/3 | 2.25 | 2.043 | 115 | 114 | 20 | NO VOLANTA | 24.21 | 142.1 | 2759 | 41.5 | EMUL 86% | 32.6 | 4029 | 6944 | OK | OK | 0 | 2.224 | 400 | 1637.55 | 0 | 0 | 0 | 8 | 100 | 1472.62 | 0.4 | 0.62 | NO | 1559 | 1480.84 | SI | 0.4 | POZO EN SEGUIMIENTO @ 2,0 SPM, CON BOMBEO ESTABLE. MERMA DE NIVEL & SIN SUMERGENCIA. MUY SEVERO GOLPE DE FLUIDO CON LIGERA IPG. V/V OPERATIVAS. EVALUAR REDUCCION DE SPM & MEJORA CON TS. | 77.5 | 2.6 |  |  |  | 1 | 1 | 6759 | JAZMIN-A-4:1
JAZMIN | JAZMIN A-08 | 2023-12-04 | 2006.36 | 1752.72 | 81.6 | AMPSCOT C-320-256-144a | 115.2 | 1/3 | 2 | 3.564 | 114 | 106 | 20 | NO VOLANTA | 71.99 | 113.4 | 2707 | 135.7 | GAS CRUDO 60% | 27.3 | 4727 | 6188 | LEVE CIERRE TARDIO | OK | 0.3 | 1.935 | 400 | 1265.51 | 646 | 581 | 0.8 | 4 | 90 | 1308.03 | 244.3 | 0.39 | NO | 1918.3 | 1906.19 | NO | 280.7 | POZO CON REDUCCION @ 3,6 SPM, CON BOMBEO ESTABLE. MEJORA FLUJO DE GAS EN EL SISTEMA. ALTA SUMERGENCIA. LEVE CIERRE TARDIO DE LA TV. MODERADO GOLPE DE FLUIDO CON LEVE INTERFERENCIA POR GAS. V/V OPERATIVAS. EVALUAR LEVE AUMENTO DE SPM. | 44.2 | 2.3 |  |  |  | 1 | 1 | 6760 | JAZMIN-A-8:1
JAZMIN | JAZMIN A-09 | 2023-12-04 | 1646.38 | 1482.77 | 55 | AMPSCOT C-320-256-144a | 144 | 3/3 | 2 | 3.403 | 108 | 106 | 20 | NO VOLANTA | 38.59 | 142.6 | 2014 | 87.3 | EMUL 60% | 29.5 | 4235 | 6029 | OK | OK | 0 | 2.163 | 400 | 1423.79 | 59 | 59 | 2 | 0 | 100 | 1316.49 | 23.3 | 0.07 | NO | 1487.09 | 1432.3 | SI | 91.9 | POZO EN SEGUIMIENTO @ 3,4 SPM, CON BOMBEO ESTABLE. MODERADA SUMERGENCIA. ACENTUADO GOLPE DE FLUIDO. MANEJO DE SOLIDOS. LEVES FLUCTUACIONES POR ROD GUIDE - GOLPEANDO O DESGASTE DE ESTAS. V/V OPERATIVAS. CONT. SEGUIMIENTO | 72.4 | 3.2 |  |  |  | 1 | 1 | 6761 | JAZMIN-A-9:1
JAZMIN | JAZMIN AF-02 | 2023-12-04 | 1655.35 | 1482.7 | 136.1 | AMPSCOT C-320-256-144a | 144 | 3/3 | 2.25 | 2.153 | 180 | 201 | 20 | 500-20" | 95.81 | 142.1 | 2943 | 173 | AGUA 90% | 29.1 | 3708 | 6748 | SL | OK | 3.4 | [11 empty] | NO | 1719.03 | 1647.46 | SI |  | POZO CON LEVE REDUCCION @ 2,2 SPM, CON BOMBEO ESTABLE. CARTA LLENA CON LEVE INTERFERENCIA POR GAS. STUFFING AJUSTADO, EVALUAR AUMENTO LEVE DE SPM. NO SE TOMA REGISTRO ACUSTICO DEBIDO A LA ALTA TEMPERATURA Y VAPOR EN EL ANULAR: 201 °F | 57.1 | 2.6 |  |  |  | 0 | 1 | 6762 | JAZMIN-AF-2:1
JAZMIN | JAZMIN AF-03 | 2023-12-04 | 1503.5 | 1390 | 105.7 | AMPSCOT C-320-256-144a | 144 | 3/3 | 2 | 2.069 | 111 | 100 | 20 | MASTER DURA | 74.17 | 142.5 | 2117 | 102 | EMUL 70% | 21.9 | 3338 | 5286 | LL | OK | 0.9 | 2.317 | 400 | 1379.67 | 109 | 106 | 0.8 | 1 | 98 | 1190.91 | 44.5 | 0.13 | NO | 1488.5 | 1488.45 | NO | 51.2 | POZO CON REDUCCION @ 2,0 SPM, CON BOMBEO ESTABLE. RECUPERA CONDICONES DE BOMBEO. BUENA SUMERGENCIA. MODERADA IPG. SEGUIMIENTO. | 41 | 1.4 |  |  |  | 1 | 1 | 6763 | JAZMIN-AF-3:1
JAZMIN | JAZMIN AF-05 | 2023-12-04 | 1565 | 1443 | 10.3 | AMPSCOT C-320-256-144a | 144 | 3/3 | 2 | 2.813 | 135 | 105 | 20 | 500-1´26" | 7.25 | 142.4 | 2133 | 13.5 | EMUL 90% | 26.9 | 3791 | 5829 | OK | OK | 0 | 2.408 | 800 | 1559.35 | 21 | 21 | 0.8 | 3 | 93 | 1305.31 | 8.4 | 0.24 | NO | 1582 | 1520.83 | SI | 1.8 | POZO EN SEGUIMIENTO @ 2,8 SPM, CON BOMBEO ESTABLE. MERMA DE WHT. MEJORA FLUJO DE GAS EN EL SISTEMA. NIVEL CON RUIDO & APORTE DE GAS. ALTA SUMERGENCIA. MUY SEVERO INTERFERENCIA POR GAS.MANEJO DE SOLIDOS. STUFFING AJUSTADO. V/V OPERATIVAS. EVALUAR REDUCCION DE SPM. | 57.7 | 2.3 |  |  |  | 1 | 1 | 6764 | JAZMIN-AF-5:1
JAZMIN | JAZMIN AJ-01 | 2023-12-04 | 1581.4 | 1475.81 | 64.9 | AMPSCOT C-320-256-144 | 144 | 4/4 | 2 | 2.171 | 91 | 85 | 20 | 500-50" | 45.53 | 142.5 | 1973 | 65.7 | EMUL 88% | 23.5 | 3389 | 5411 | OK | OK | 0 | 2.187 | 400 | 1359.81 | 21 | 21 | 0.3 | 0 | 100 | 1243.54 | 8.8 | 0.54 | NO | 1381.51 | 1340.64 | SI | 94.7 | POZO EN SEGUIMIENTO @ 2,2 SPM, CON BOMBEO & OPERANDO ESTABLE. MEDIANA SUMERGENCIA. MODERADO GOLPE DE FLUIDO. MANEJO DE SOLIDOS. V/V OPERATIVAS. CONT. SEGUIMIENTO | 50.5 | 1.7 |  |  |  | 1 | 1 | 6765 | JAZMIN-AJ-1:1
JAZMIN | JAZMIN AJ-02 | 2023-12-04 | 1547.76 | 1418.53 | 50.9 | AMPSCOT C-320-256-144a | 144 | 3/3 | 2 | 4.592 | 119 | 95 | 20 | NO VOLANTA | 35.93 | 141.6 | 2085 | 109 | EMUL 90% | 28.2 | 3288 | 5698 | OK | OK | 0 | 1.999 | 400 | 1429.15 | 91 | 89 | 0.2 | 1 | 98 | 1429.86 | 37.6 | 0.11 | NO | 1524.57 | 1477.59 | SI | 47.5 | POZO EN SEGUIMIENTO @ 4,6 SPM, CON BOMBEO ESTABLE. MODERADA SUMERGENCIA.ACENTUADO GOLPE DE FLUIDO CON ALTA FRICCION. LEVE IPG. V/V OPERATIVAS. CONT. SEGUIMIENTO | 77.4 | 6.2 |  |  |  | 1 | 1 | 6766 | JAZMIN-AJ-2:1
JAZMIN | JAZMIN AJ-03 | 2023-12-04 | 1594.87 | 1470.75 | 69 | AMPSCOT C-320-256-144a | 144 | 3/3 | 2 | 3.629 | 137 | 104 | 20 | 500-1´25" | 48.46 | 142.5 | 2132 | 116.9 | EMUL 95% | 24.8 | 3533 | 5588 | OK | OK | 0 | 1.898 | 400 | 1337.26 | 223 | 211 | 0.3 | 2 | 95 | 1409.13 | 88.5 | 0.21 | NO | 1571 | 1521.93 | SI | 98.4 | POZO CON REDUCCION @ 3,6 SPM, CON BOMBEO ESTABLE. ALTA SUMERGENCIA. MODERADO GOLPE DE FLUIDO CON LEVE INTERFERENCIA POR GAS. V/V OPERATIVAS. EVALUAR LEVE AUMENTO DE SPM. | 55.2 | 2.6 |  |  |  | 1 | 1 | 6767 | JAZMIN-AJ-3:1
JAZMIN | JAZMIN AJ-04 | 2023-12-04 | 2043.5 | 1793 | 19.5 | AMPSCOT C-320-256-144 | 129.6 | 3/4 | 2 | 2.951 | 103 | 90 | 20 | 500-40" | 15.48 | 126.2 | 2955 | 26.9 | CRUDO 40% | 36.6 | 5660 | 7868 | OK | LIFTED | 0.1 | 2.77 | 400 | 2065.4 | 0 | 0 | 1.2 | 3 | 100 | 1491.27 | 0.7 | 0.19 | NO | 2032.8 | 2023.51 | SI | 0.7 | POZO CON AUMENTO @ 3.0 SPM, CON BOMBEO ESTABLE. CAIDA DE CONDICIONES DE BOMBEO. SIN SUMERGENCIA. MUY SEVERO GOLPE DE FLUIDO DESCARGANDO FLUIDO VISCOSO CON IPG. SV LEVANTADA. REESPACIAR & EVALUAR REDUCCION DE SPM @ 2.0 SPM. | 84.6 | 3.3 |  |  |  | 1 | 1 | 6768 | JAZMIN-AJ-4:1
JAZMIN | JAZMIN AJ-05 | 2023-12-04 | 1585 | 1421 | 84.2 | AMPSCOT C-320-256-144a | 144 | 3/3 | 2 | 2.02 | 101 | 90 | 20 | NO VOLANTA | 59.16 | 142.3 | 2188 | 79.3 | EMUL 90% | 30.1 | 3506 | 5679 | LEVE DESGASTE | OK | 0.8 | 1.951 | 400 | 1443.8 | 129 | 129 | 0.4 | 1 | 100 | 1480.06 | 53.7 | 0.08 | NO | 1574 | 1565.87 | SI | 58.6 | POZO CON REDUCCION @ 2,0 SPM, CON BOMBEO ESTABLE. MERMA DE WHT & MEJORA % EFF BOMBA. BUENA SUMERGENCIA. MODERADA IPG. ALTA FRICCION. SEGUIMIENTO | 81.2 | 3.5 |  |  |  | 1 | 1 | 6769 | JAZMIN-AJ-5:1
JAZMIN | JAZMIN BD-01 | 2023-12-04 | 1815 | 1419 | 114.8 | AMPSCOT C-320-256-144a | 129.6 | 2/3 | 2 | 3.805 | 197 | 187 | 50 | NO VOLANTA | 90.12 | 127.3 | 2421 | 203.7 | EMUL 90% | 27.2 | 3931 | 6201 | LIGERO CIERRE TARDIO & SL. | OK | 2.5 | [11 empty] | SI | 1665 | 1653.34 | NO |  | POZO CON AUMENTO @ 3,8 SPM, CON BOMBEO ESTABLE. LEVE CIERRE TARDIO DE LA TV. LIGERO GOLPE DE FLUIDO CON LEVE INTERFERENCIA POR GAS. MANEJO DE SOLIDOS. SEGUIMIENTO NO SE TOMA REGISTRO ACUSTICO DEBIDO A LA ALTA TEMPERATURA Y VAPOR EN EL ANULAR: 197 °F | 52.9 | 3.2 |  |  |  | 0 | 1 | 6770 | JAZMIN-BD-1:1
JAZMIN | JAZMIN BD-02 | 2023-12-04 | 1584 | 1455 | 26.9 | AMPSCOT C-320-256-144a | 144 | 3/3 | 2.25 | 2.525 | 107 | 99 | 50 | 500-1´25" | 19.05 | 141 | 2929 | 40 | EMUL 60% | 37.6 | 3897 | 7305 | LL | OK | 0.7 | 2.159 | 400 | 1577 | 26 | 26 | 0.5 | 4 | 91 | 1460.86 | 10.7 | 0.3 | NO | 1604.35 | 1575.29 | NO | 2.5 | : POZO EN SEGUIMIENTO @ 2,5 SPM, CON BOMBEO ESTABLE. DESCENSO DE WHT. MEDIANA SUMERGENCIA. MUY SEVERO GOLPE DE FLUIDO VISCOSO CON LEVE INTERFERENCIA POR GAS. ALTA FRICCION. CONT. SEGUIMIENTO | 96.8 | 5.1 |  |  |  | 1 | 1 | 6771 | JAZMIN-BD-2:1
JAZMIN | JAZMIN BK-01 | 2023-12-04 | 1643.14 | 1493.29 | 28.3 | AMPSCOT C-320-256-144a | 129.6 | 2/3 | 2 | 1.867 | 104 | 100 | 20 | NO VOLANTA | 22.51 | 125.8 | 2073 | 24.7 | EMUL 90% | 29.7 | 3880 | 6783 | OK | OK | 0.2 | 2.205 | 400 | 1549.69 | 0 | 0 | 1 | 2 | 95 | 1405.61 | 0.6 | 0.18 | SI | 1547 | 1467.48 | SI | 0 | POZO CON REDUCCION @ 1,9 SPM, CON BOMBEO UN POCO INESTABLE. CONTINUA SIN SUMERGENCIA. MUY SEVERO GOLPE DE FLUIDO CON LEVE INTERFERENCIA POR GAS. STUFFIN MUY AJUSATDO. V/V OPERATIVAS. SEGUIMIENTO | 79.6 | 2.4 |  |  |  | 1 | 1 | 6772 | JAZMIN-BK-1:1
JAZMIN | JAZMIN BK-02 | 2023-12-04 | 1566 | 1427 | 39 | AMPSCOT C-320-256-144a | 129.6 | 2/3 | 2 | 2.564 | 105 | 100 | 20 | NO VOLANTA | 30.37 | 128.3 | 2013 | 46.6 | CRUDO 40% | 21.4 | 3283 | 5181 | OK | OK | 0.1 | 1.909 | 400 | 1366.26 | 7 | 6 | 0.7 | 3 | 92 | 1431.39 | 2.3 | 0.28 | NO | 1373.11 | 1373.1 | SI | 84.6 | POZO CON REDUCCION @ 2,6 SPM, CON BOMBEO ESTABLE. BAJA SUMERGENCIA. ACENTUADO GOLPE DE FLUIDO CON LEVE INTERFERENCIA POR GAS. V/V OPERATIVAS. SEGUIMIENTO | 39.4 | 1 |  |  |  | 1 | 1 | 6773 | JAZMIN-BK-2:1
JAZMIN | JAZMIN BK-04 | 2023-12-04 | 1653 | 1559 | 64 | AMPSCOT C-320-256-144a | 129.6 | 2/3 | 2 | 4.157 | 147 | 107 | 70 | NO VOLANTA | 50.01 | 128 | 2309 | 124.1 | EMUL 95% | 25.3 | 3538 | 5570 | OK | OK | 0 | 2.067 | 400 | 1285 | 271 | 271 | 1 | 0 | 100 | 1243.35 | 113.4 | 0.06 | NO | 1584.14 | 1493.68 | SI | 142 | POZO CON REDUCCION @ 4,2 SPM, CON BOMBEO ESTABLE. ALTA SUMERGENCIA. MODERADO GOLPE DE FLUIDO CON LEVE IPG. FLUCTUACION DE CARGAS ERROR GUIA. STUFFINGA AJUSTADO. V/V OPERATIVAS. . SEGUIMIENTO | 66.8 | 3.3 |  |  |  | 1 | 1 | 6774 | JAZMIN-BK-4:1
JAZMIN | JAZMIN BK-05 | 2023-12-04 | 1639.8 | 1472.6 | 115.9 | AMPSCOT C-320-256-144a | 144 | 3/3 | 2 | 4.009 | 110 | 107 | 20 | NO VOLANTA | 82.19 | 141 | 2228 | 216.7 | EMUL 80% | 32.8 | 3553 | 6712 | SL | OK | 3.7 | 2.093 | 400 | 1529.8 | 52 | 51 | 0.9 | 2 | 97 | 1461.83 | 22.7 | 0.12 | NO | 1586.49 | 1516.09 | NO | 44.7 | POZO CON AUMENTO @ 4,0 SPM, CON BOMBEO ESTABLE. MERMA DE NIVEL. MODERADA SUMERGENCIA. MODERADO GP DE FLUDIO & LEVE INTERFERENCIA POR GAS.STUFFING AJUSTADO. SEGUIMIENTO | 92.8 | 7.3 |  |  |  | 1 | 1 | 6775 | JAZMIN-BK-5:1
JAZMIN | JAZMIN BK-06 | 2023-12-04 | 1665.5 | 1491 | 67.2 | AMPSCOT C-456-256-144 | 144 | 3/3 | 2 | 6.102 | 147 | 120 | 20 | NO VOLANTA | 47.23 | 142.4 | 2334 | 191.3 | EMUL 90% | 32.1 | 4029 | 6118 | SL | OK | 2.6 | 1.985 | 400 | 1480.46 | 236 | 211 | 0.5 | 6 | 86 | 1491.65 | 88.2 | 0.5 | NO | 1733.39 | 1667.05 | NO | 61.7 | POZO EN SEGUIMIENTO @ 6,1 SPM, CON BOMBEO ESTABLE. CON DESCENSO DE CONDICIONES. ALTA SUMERGENCIA. MODERADO GOLPE DE FLUIDO CON LEVE INTERFERENCIA POR GAS. MANEJO DE SOLIDOS. CONT. SEGUIMIENTO | 88.6 | 6.8 |  |  |  | 1 | 1 | 6776 | JAZMIN-BK-6:1
JAZMIN | JAZMIN CB-01 | 2023-12-04 | 1690 | 1438 | 54.9 | KERUI C-320-256-144 | 144 | 4/4 | 2.25 | 3.75 | 142 | 118 | 30 | NO VOLANTA | 38.76 | 141.7 | 2945 | 121.6 | EMUL 90% | 28 | 3582 | 6214 | OK | OK | 0 | 1.929 | 400 | 1380.04 | 186 | 164 | 1.9 | 5 | 89 | 1430.84 | 73.2 | 0.42 | NO | 1568.9 | 1563.27 | SI | 122.6 | POZO EN SEGUIMIENTO @ 3,7 SPM, CON BOMBEO ESTABLE. LEVE DESCENSO DE CONDICIONES DE BOMBEO & LEVE MEJORA DE FLUJO DE GAS EN EL SISTEMA. BUENA SUMERGENCIA. ACENTUADO GOLPE DE FLUIDO CON LEVE INTERFERENCIA POR GAS. FLUCTUACION DE CARGAS ARMONICAS - ROD GUIA GOLPEANDO . V/V OPERATIVAS. | 68.6 | 2.4 |  |  |  | 1 | 1 | 6777 | JAZMIN-CB-1:1
JAZMIN | JAZMIN CB-03 | 2023-12-04 | 1668 | 1493 | 64.2 | KERUI C-320-256-144 | 144 | 4/4 | 2 | 2.808 | 114 | 110 | 70 | 500-57" | 45.13 | 142.3 | 2345 | 84.1 | EMUL 90% | 24.1 | 3385 | 5431 | OK | OK | 0.3 | 1.951 | 400 | 1374.13 | 160 | 160 | 1.4 | 0 | 100 | 1408.64 | 53.3 | 0.02 | SI | 1551 | 1486.74 | SI | 101.4 | POZO EN SEGUIMIENTO @ 2,8 SPM, CON BOMBEO ESTABLE. BUENA SUMERGENCIA. MODERADA IPG. MANEJO DE SOLIDOS. TV CON LEVE DEFICIENCIA CON ESCURRIMIENTO. CONT. SEGUIMIENTO | 47.1 | 2.3 |  |  |  | 1 | 1 | 6778 | JAZMIN-CB-3:1
JAZMIN | JAZMIN S-01 | 2023-12-02 | 1478.5 | 1097 | 127.7 | AMPSCOT C-320-256-144 | 144 | 4/4 | 2.25 | 5.187 | 108 | 93 | 60 | 500-15" | 89.74 | 142.3 | 2703 | 391.1 | EMUL 90% | 26.9 | 3460 | 5444 | SL | OK | 3.4 | 1.757 | 400 | 1302.72 | 86 | 84 | 0.1 | 1 | 98 | 1482.89 | 35.6 | 0.12 | NO | 1392.2 | 1371.14 | NO | 72.7 | POZO EN SEGUIMIENTO @ 5,2 SPM, CON BOMBEO ESTABLE. MODERADA SUMERGENCIA. CARTA CON LIGERO GP DE FLUIDO CON FLUCTUACION DE CARGAS EN AMBA CARRERAS NO ARMONICO. SEGUIMIENTO | 70.4 | 7.9 |  |  |  | 1 | 1 | 6779 | JAZMIN-S-1:1
JAZMIN | JAZMIN S-02 | 2023-12-02 | 1428 | 1129 | 104 | AMPSCOT C-320-256-144 | 144 | 4/4 | 2 | 3.854 | 108 | 101 | 60 | 500-47" | 72.92 | 142.6 | 2119 | 187 | EMUL 80% | 24.5 | 3357 | 5331 | OK | OK | 0 | 1.771 | 400 | 1312.22 | 101 | 41 | 4.6 | 42 | 36 | 1481.9 | 22.1 | 4.32 | SI | 1438.66 | 1359.18 | SI | 18.8 | POZO EN SEGUIMIENTO @ 3,8 SPM, CON BOMBEO UN POCO INESTABLE. SE ENCUENTRA POZO CON ALTA INTERFERENCIA POR GAS - NIVEL CON ALTO RUIDO MODERADA SUMERGENCIA. ALTO FLUJO DE GAS POR EL ANULAR: 42 MSCFD. MODERADO GOLPE DE FLUIDO CON LEVE INTERFERENCIA POR GAS. MANEJO DE SOLIDOS. V/V OPERATIVAS. EVALUAR LEVE AUMENTO DE SPM. | 57.5 | 3.7 |  |  |  | 1 | 1 | 6780 | JAZMIN-S-2:1
JAZMIN | JAZMIN S-03 | 2023-12-02 | 1428 | 1136 | 63.3 | AMPSCOT C-320-256-144 | 144 | 4/4 | 2 | 4.688 | 137 | 113 | 60 | 500-30" | 44.63 | 141.9 | 2200 | 138.5 | EMUL 90% | 28.3 | 3402 | 5448 | OK | OK | 0 | 1.895 | 400 | 1414.86 | 108 | 108 | 0.6 | 0 | 100 | 1493.25 | 45.3 | 0.14 | NO | 1557 | 1417.24 | SI | 5.3 | POZO EN SEGUIMIENTO @ 4,7 SPM, CON BOMBEO ESTABLE. LIGERO DESCENSO DE CONDICIONES. BUENA SUMERGENCIA. MODERADO GOLPE DE FLUIDO CON LIGERA IPG. & ALTA FRICION. STUFFING MUY AJUSTADO. V/V OPERATIVAS. EVALUAR LEVE REDUCCION DE SPM | 72.9 | 5 |  |  |  | 1 | 1 | 6781 | JAZMIN-S-3:1
JAZMIN | JAZMIN S-04 | 2023-12-02 | 1415 | 1076 | 80.8 | LUFKIN C-320D-213-120 | 120 | 3/3 | 2 | 3.488 | 111 | 98 | 60 | 500-50" | 68.27 | 118.4 | 2216 | 131.5 | EMUL 90% | 30.5 | 3395 | 5570 | OK | OK | 0 | 1.522 | 400 | 1124.58 | 336 | 328 | 0 | 2 | 97 | 1477.76 | 137.1 | 0.18 | NO | 1477.59 | 1453.07 | SI | 112.5 | POZO CON REDUCCION @ 3,5 SPM, CON BOMBEO UN POCO INESTABLE. RECUPERA CONDICIONES DE BOMBEO Y SUMERGENCIA. ALTA SUMERGENCIA. MODERADO GOLPE DE FLUIDO CON LEVE INTERFERENCIA POR GAS. MANEJO DE SOLIDOS. V/V OPERATIVAS. EVALUAR LEVE AUMENTO DE SPM. | 61.2 | 3.2 |  |  |  | 1 | 1 | 6782 | JAZMIN-S-4:1
JAZMIN | JAZMIN S-05 | 2023-12-02 | 1489.5 | 1131 | 51.8 | AMPSCOT C-320-256-144 | 129.6 | 3/4 | 2 | 5.625 | 105 | 87 | 60 | NO VOLANTA | 40.61 | 127.6 | 2278 | 136 | EMUL 92% | 30.6 | 3549 | 5599 | OK | OK | 0 | 2.141 | 400 | 1602.91 | 82 | 82 | 0.5 | 7 | 100 | 1497.35 | 34.2 | 0.51 | SI | 1722 | 1523.32 | SI | 0.1 | POZO EN SEGUIMIENTO @ 5,6 SPM, CON BOMBEO ESTABLE. MANTIENE CONDICIONES & LIGERA RECUPERACION DE SUMERGENCIA. MODERADA SUMERGENCIA. ACENTUADO GOLPE DE FLUIDO CON FLUCTUACION DE CARGAS EN AMBAS CARRERAS POSIBLE DESGASTE DE LA UNIDAD EN SUPERFICIE -ENGRANAJES. V/V OPERATIVAS. EVALUAR LEVE REDUCCION DE SPM. | 81.9 | 5.7 |  |  |  | 1 | 1 | 6783 | JAZMIN-S-5:1
JAZMIN | JAZMIN S-06 | 2023-12-02 | 1595 | 1250 | 126.9 | AMPSCOT C-320-256-144 | 144 | 4/4 | 2 | 2.922 | 175 | 170 | 60 | NO VOLANTA | 89.32 | 142.1 | 2028 | 173 | EMUL 86% | 24.1 | 2685 | 5165 | OK | OK | 0.2 | [11 empty] | NO | 1560 | 1341.58 | SI |  | POZO CON AUMENTO @ 3.0 SPM, CON BOMBEO ESTABLE. LIGERO GOLPE DE FLUIDO CON INTERFERENCIA POR GAS. MANEJO DE SOLIDOS. LEVE GP DE BOMBE. V/V OPERATIVAS. EVALUAR LEVE AUMENTO DE SPM. NO SE TOMA REGISTRO ACUSTICO DEBIDO A LA ALTA TEMPERATURA EN EL ANULAR: 170 °F | 60.4 | 3.8 |  |  |  | 0 | 1 | 6784 | JAZMIN-S-6:1
JAZMIN | JAZMIN S-07 | 2023-12-02 | 1440.5 | 1144 | 74 | AMPSCOT C-320-256-144 | 144 | 4/4 | 2 | 2.975 | 116 | 93 | 60 | 500-40" | 51.76 | 142.9 | 1925 | 102.6 | EMUL 88% | 20.5 | 2951 | 4680 | OK | OK | 0 | 1.766 | 400 | 1234.71 | 53 | 53 | 0.6 | 1 | 100 | 1398.31 | 21.7 | 0.06 | NO | 1292 | 1266.02 | SI | 82.8 | POZO EN SEGUIMIENTO @ 3.0 SPM, CON BOMBEO ESTABLE. LEVE DESCENSO DE NIVEL NIVEL/SUMERGENCIA. MODERADA SUMERGENCIA. MODERADO GOLPE DE FLUIDO CON LEVE IPG. V/V OPERATIVAS. CONT. SEGUIMIENTO | 47.8 | 1.9 |  |  |  | 1 | 1 | 6785 | JAZMIN-S-7:1
JAZMIN | JAZMIN S-08 | 2023-12-02 | 1619.5 | 1242 | 44.2 | AMPSCOT C-320-256-144 | 144 | 4/4 | 2 | 1.544 | 99 | 95 | 60 | NO VOLANTA | 31.05 | 142.4 | 2093 | 31.8 | EMUL 80% | 27.7 | 4009 | 5707 | OK | OK | 0 | 2.158 | 400 | 1576.51 | 7 | 7 | 0.5 | 1 | 100 | 1461.09 | 2.8 | 0.06 | NO | 1585.8 | 1389.13 | SI | 14.3 | POZO CON REDUCCION @ 1, 5SPM, CON BOMBEO ESTABLE. BAJA SUMERGENCIA. ACENTUADO GOLPE DE FLUIDO CO LIGERA IPG. CARGAS VIBRANTES EN AMBAS CARRERAS POSIBLE DESGASTE DE LA UNIDAD DE SUPERFICIE. MANEJO DE SOLIDOS.V/V OPERATIVAS. SEGUIMIENTO HASTA MEJORAR CON TS. | 61 | 1.7 |  |  |  | 1 | 1 | 6786 | JAZMIN-S-8:1
JAZMIN | JAZMIN S-10 | 2023-12-02 | 1607.5 | 1242 | 75.4 | AMPSCOT C-320-256-144a | 144 | 3/3 | 2 | 4.206 | 104 | 99 | 60 | MASTER DURA | 52.9 | 142.6 | 2100 | 148 | EMUL 90% | 25.3 | 2907 | 5183 | OK | OK | 0.1 | 2.142 | 400 | 1827.19 | 0 | 0 | 0.5 | 14 | 100 | 1515.08 | 0.1 | 0.91 | NO | 1608.14 | 1394.06 | SI | 0.1 | POZO EN SEGUIMIENTO @ 4,2 SPM, CON BOMBEO ESTABLE. DESCENSO DE CONDICIONES. SIN SUMERGENCIA. MODERADO GOLPE DE FLUIDO CON ALTA FRICCION E INTERFERENCIA POR GAS. V/V OPERATIVAS. EVALUAR LEVE REDUCCION DE SPM. | 63.5 | 5.7 |  |  |  | 1 | 1 | 6787 | JAZMIN-S-10:1
JAZMIN | JAZMIN S-11 | 2023-12-02 | 1597.5 | 1240 | 34.7 | AMPSCOT C-320-256-144 | 129.6 | 3/4 | 2 | 6.143 | 162 | 125 | 60 | 500-1:25 | 27.06 | 128.2 | 1944 | 99.4 | EMUL 80% | 25.5 | 2968 | 5025 | OK | OK | 0 | 1.752 | 800 | 1187.44 | 202 | 180 | 0.5 | 4 | 89 | 1355.53 | 75.3 | 0.56 | NO | 1447.38 | 1280.46 | SI | 123.4 | POZO EN SEGUIMIENTO @ 6,1SPM, CON BOMBEO ESTABLE. ALTA SUMERGENCIA. ACENTUADO GOLPE DE FLUIDO CON INTERFERENCIA POR GAS. CARGAS VIBRANTES EN AMBAS CARRERAS MANEJO DE SOLIDOS. V/V OPERATIVAS. EVALUAR LEVE REDUCCION DE SPM. NOTA: SE HACE DISPARO CON 800 PSI NIVEL CON RUIDO | 67.9 | 4.5 |  |  |  | 1 | 1 | 6788 | JAZMIN-S-11:1
JAZMIN | JAZMIN AS-01 | 2023-12-01 | 1560.5 | 1432 | 49.8 | AMPSCOT C-320-256-144 | 144 | 4/4 | 2 | 1.61 | 116 | 105 | 40 | NO VOLANTA | 34.97 | 142.4 | 2263 | 37.4 | EMULSIÓN | 24.7 | 3570 | 5657 | OK | OK | 0 | 2.169 | 400 | 1560.74 | 17 | 17 | 0.6 | 0 | 100 | 1439.14 | 7 | 0.04 | NO | 1579.36 | 1536.37 | NO | 0.2 | POZO EN SEGUIMIENTO @ 1,61 SPM, CON BOMBEO ESTABLE. MEDIANA SUMERGENCIA. ACENTUADO GOLPE DE FLUIDO V/V OPERATIVAS. CONT. SEGUIMIENTO | 51.1 | 1 |  |  |  | 1 | 1 | 6789 | JAZMIN-AS-1:1
JAZMIN | JAZMIN AS-02 | 2023-12-01 | 2121.6 | 1856.21 | 16.4 | AMPSCOT C-320-256-144a | 129.6 | 3/4 | 2 | 1.969 | 119 | 115 | 40 | NO VOLANTA | 12.98 | 126.4 | 3081 | 15.1 | OIL GAS 30% | 37 | 5225 | 7766 | OK | OK | 0 | 2.831 | 400 | 2012.97 | 118 | 114 | 0.5 | 2 | 97 | 1422.09 | 47.9 | 0.12 | NO | 2130.8 | 2130.8 | SI | 44.1 | POZO EN SEGUIMIENTO @ 2.0 SPM, CON BOMBEO ESTABLE. BUENA SUMERGENCIA. MUY SEVERO GOLPE DE FLUIDO CON INTERFERENCIA POR GAS. ALTA FRICCION. V/V OPERATIVAS. EVALUAR PRECALENTAMIENTO. | 88 | 2.7 |  |  |  | 1 | 1 | 6790 | JAZMIN-AS-2:1
JAZMIN | JAZMIN AS-03 | 2023-12-01 | 1589 | 1446 | 43.3 | AMPSCOT C-320-256-144 | 144 | 3/3 | 2 | 4.478 | 116 | 107 | 40 | NO VOLANTA | 30 | 144.2 | 2279 | 90.3 | EMUL 40% | 24.4 | 3688 | 3773 | DEFECTUOSA | OK | 0.3 | 1.982 | 400 | 1420.07 | 118 | 117 | 1.1 | 1 | 100 | 1432.97 | 47.5 | 0.08 | SI | 1538.2 | 1533.8 | NO | 70.4 | POZO CON REDUCCION @ 4,5 SPM, CON BOMBEO DEFICIENTE SOLO DESCARGA EN CARRERA DESCENDENTE. RECUPERACION LEVE DE NIVEL /SUMERGENCIA. BUENA SUMERGENCIA.TV MUY DEFICIENTE. SEVERO GOLPE DE BOMBAS. EVALUAR AUMENTO DE SPM & WS DE CB. | 42 | 3.1 |  |  |  | 1 | 1 | 6791 | JAZMIN-AS-3:1
JAZMIN | JAZMIN AS-04 | 2023-12-01 | 1594.43 | 1483.87 | 67.3 | AMPSCOT C-320-256-144a | 129.6 | 3/4 | 2 | 3.191 | 121 | 110 | 40 | NO VOLANTA | 53.16 | 126.5 | 2133 | 100.1 | EMUL GAS 85% | 27 | 4459 | 5686 | LIGERO CIERRE TARDIO | OK | 1.2 | 2.07 | 400 | 1418.51 | 73 | 66 | 0 | 4 | 90 | 1370.54 | 28 | 0.34 | SI | 1494.28 | 1468.8 | NO | 68.3 | POZO EN SEGUIMIENTO @ 3,1 SPM, CON BOMBEO ESTABLE. CON LEVE AUMENTO DE WHT. LEVE AUMENTO DE FLUJO DE GAS EN EL SISTEMA. BUENA SUMERGENCIA. LEVE CIERRE TARDIO DE LA TV CON GP DE BOMBA. CON INTERFERENCIA POR GAS. MANEJO DE SOLIDOS. SV LEVANTADA. & SEGUIMIENTO. | 68.4 | 2 |  |  |  | 1 | 1 | 6792 | JAZMIN-AS-4:1
JAZMIN | JAZMIN AS-07 | 2023-12-01 | 2023 | 1778.01 | 20.1 | AMPSCOT C-320-256-144 | 129.6 | 3/4 | 2 | 1.94 | 108 | 102 | 0 | NB | 16 | 125.7 | 2435 | 0 | NB | 26.6 | 4108 | 5425 | PERDIDA DE CARGA | OK | 0.1 | [11 empty] | NO | 1758 | 1733.3 | SI |  | POZO EN SEGUIMIENTO @ 1,9 SPM, SE ENCONTRO NO BOMBEA. MUY SEVERO GOLPE DE FLUIDO CON INTERFERENCIA POR GAS. FUERTE GP DE BOMBA. TV CON PERDIDA DE CARGA. BLOQUEADO POR GAS. REESPACIAR. NO SE TOMA REGISTRO ACUSTICO DEBIDO ANULAR CON ALTO DESCARGUE DE GAS POR EL ANULAR, SE DEJO MAS DE UNA HORA DESPRESIONAR MIENTRAS ESTABA LA CUADRILLA EN EL CLUSTER Y SEGUIA DESCARGANDO. | 72 | 1.5 |  |  |  | 0 | 1 | 6793 | JAZMIN-AS-7:1
JAZMIN | JAZMIN AT-01 | 2023-12-01 | 1618.5 | 1526 | 56.8 | AMPSCOT C-320-256-144a | 144 | 3/3 | 2 | 3.371 | 104 | 102 | 20 | NO VOLANTA | 39.92 | 142.3 | 2245 | 89.3 | EMUL 70% | 25.4 | 3537 | 5716 | OK | OK | 0.3 | 2.046 | 400 | 1492.1 | 63 | 60 | 0.6 | 2 | 96 | 1458.56 | 25.1 | 0.17 | NO | 1556.81 | 1526.35 | SI | 50.3 | POZO EN SEGUIMIENTO @ 3,4 SPM, CON BOMBEO ESTABLE. MODERADA SUMERGENCIA. ACENTUADA INTERFERENCIA POR GAS. MANEJO DE SOLIDOS. CARTA PRESENTA UNA LEVE RESTRICCION CASI FINALIZANDO LA CARRERA ASCENDENTE. V/V OPERATIVAS. SEGUIMIENTO | 52.9 | 2.3 |  |  |  | 1 | 1 | 6794 | JAZMIN-AT-1:1
JAZMIN | JAZMIN AT-02 | 2023-12-01 | 1605 | 1513 | 92.5 | AMPSCOT C-320-256-144a | 144 | 3/3 | 2 | 3.371 | 102 | 93 | 40 | NO VOLANTA | 65.34 | 141.5 | 2202 | 145.4 | EMUL 80% | 26.1 | 3440 | 4931 | LEVE CIERRE TARDIO & SL | OK | 1.5 | 2.112 | 400 | 1499.84 | 59 | 57 | 1.4 | 2 | 97 | 1420.3 | 22.9 | 0.13 | NO | 1560.11 | 1542.3 | SI | 42.4 | POZO EN SEGUIMIENTO @ 3,3 SPM, CON BOMBEO ESTABLE. MODERADA SUMERGENCIA. LEVE CIERRE TARDIO DE LA TV. MODERADO GOLPE DE FLUIDO CON LEVE INTERFERENCIA POR GAS. STUFFING MUY AJUSTADO. SEGUIMIENTO | 60 | 3.3 |  |  |  | 1 | 1 | 6795 | JAZMIN-AT-2:1
JAZMIN | JAZMIN AT-04 | 2023-12-01 | 1605.5 | 1517 | 65.5 | AMPSCOT C-320-256-144a | 144 | 3/3 | 2 | 3.285 | 115 | 105 | 20 | 500-25" | 46.12 | 142 | 2118 | 100.3 | EMUL 98% | 23.6 | 3354 | 5504 | OK | OK | 0 | 1.989 | 400 | 1420.71 | 116 | 110 | 0.9 | 2 | 95 | 1428.57 | 45.3 | 0.18 | NO | 1541 | 1509.52 | SI | 72.5 | POZO EN SEGUIMIENTO @ 3,3 SPM, CON BOMBEO ESTABLE. BUENA SUMERGENCIA. MODERADO GOLPE DE FLUIDO CON INTERFERENCIA POR GAS. MANEJO DE SOLIDOS V/V OPERATIVAS. CONT. SEGUIMIENTO | 55.7 | 2.6 |  |  |  | 1 | 1 | 6796 | JAZMIN-AT-4:1
JAZMIN | JAZMIN AT-05 | 2023-12-01 | 1602.16 | 1485.32 | 137.8 | AMPSCOT C-320-256-144a | 144 | 4/4 | 2 | 5.143 | 110 | 95 | 0 | NB | 95.87 | 143.8 | 2145 | 0 | NB | 18.9 | 3318 | 3857 | PERDIDA DE CARGA | OK | 0 | 1.769 | 400 | 1266.6 | 306 | 296 | 1.4 | 2 | 97 | 1431.99 | 122.3 | 0.16 | SI | 1586.85 | 1540.8 | SI | 129 | POZO NO BOMBEA @ 5,1 SPM, CON BOMBEO ESTABLE. RECUPERACION DE NIVEL /SUMERGENCIA. MUY ALTA SUMERGENCIA. CARTA DE BOMBEO ACCCION DE BOMBA Y TV CON PERDIDA DE CARGA. PERDIDA DE CARGA DE FLUIDO. BLOQUEADAS -FLUSHING. | 32.1 | 3.7 |  |  |  | 1 | 1 | 6797 | JAZMIN-AT-5:1
JAZMIN | JAZMIN CK-01 | 2023-12-01 | 2086.5 | 1876 | 7.8 | KERUI C-320-256-144 | 115.2 | 1/3 | 2 | 1.207 | 120 | 108 | 40 | 500-2´20" | 6.9 | 113.2 | 3225 | 4.4 | CRUDO 30% | 39.5 | 6472 | 8300 | OK | MUY LEVANTADA | 0 | 3.018 | 400 | 2205.04 | 0 | 0 | 1.2 | 2 | 100 | 1461.26 | 0.6 | 0.09 | NO | 2191.05 | 2177.57 | SI | 0.7 | POZO EN SEGUIMIENTO @ 1,2 SPM, CON BOMBEO ESTABLE. SIN SUMERGENCIA. MUY SEVERO GOLPE DE FLUIDO. ALTA FRICCION. SV LEVANTADA. EVALUAR TS. | 98.7 | 1.6 |  |  |  | 1 | 1 | 6798 | JAZMIN-CK-1:1
JAZMIN | JAZMIN CK-02 | 2023-12-01 | 1664.87 | 1572.74 | 3.8 | KERUI C-320-256-144 | 144 | 4/4 | 2 | 3.158 | 113 | 112 | 40 | NO VOLANTA | 2.68 | 141.8 | 2090 | 5.6 | EMUL 80% | 24.3 | 3394 | 5361 | OK | OK | 0 | 1.713 | 400 | 1212.91 | 236 | 236 | 0.8 | 0 | 100 | 1416.12 | 97.8 | 0.04 | NO | 1455.55 | 1434.47 | SI | 190.6 | POZO EN SEGUIMIENTO @ 3,2 SPM, CON BOMBEO ESTABLE. POZO AGITADO CON RECUPERACION DE NIVEL. BUENA SUMERGENCIA. MUY SEVERO GOLPE DE FLUIDO FUERTE GP DE BOMBA. V/V OPERATIVAS. EVALUAR REDUCCION DE SPM PERENTORIAMENTE. | 47 | 0.9 |  |  |  | 1 | 1 | 6799 | JAZMIN-CK-2:1
JAZMIN | JAZMIN CK-03 | 2023-12-01 | 1650.87 | 1572.74 | 83.3 | KERUI C-320-256-144 | 144 | 4/4 | 2 | 1.998 | 116 | 107 | 40 | 500-28" | 58.69 | 142 | 2265 | 77.6 | EMUL 90% | 25.1 | 3702 | 5996 | OK | OK | 0 | 2.257 | 400 | 1589.49 | 3 | 3 | 1 | 0 | 100 | 1408.5 | 0 | 0.03 | NO | 1592.52 | 1557.43 | SI | 0 | POZO EN SEGUIMIENTO @ 2 SPM, CON BOMBEO ESTABLE. CRITICA SUMERGENCIA. MODERADO GOLPE DE FLUIDO CON LEVE IPG. V/V OPERATIVAS. CONT. SEGUIMIENTO | 52.6 | 1.5 |  |  |  | 1 | 1 | 6800 | JAZMIN-CK-3:1
JAZMIN | JAZMIN U-01 | 2023-12-01 | 1497.5 | 1278 | 57 | AMPSCOT C-320-256-144 | 129.6 | 3/4 | 2 | 4.157 | 124 | 119 | 40 | 500-50" | 44.54 | 128 | 1911 | 110.5 | EMUL 90% | 28.1 | 3604 | 4758 | PERDIDA DE CARGA | LIFTED | 0 | 1.667 | 400 | 1233.02 | 145 | 145 | 0.1 | 1 | 100 | 1479.33 | 60.3 | 0.08 | NO | 1406.8 | 1286.76 | SI | 94.8 | POZO EN SEGUIMIENTO @ 4,2 SPM, CON BOMBEO ESTABLE. BUENA SUMERGENCIA. MODERADO GOLPE DE FLUIDO VISCOSO CON STUFFING AJUSTADO. MANEJO DE SOLIDOS. SV LEVANTADA. REESPACIAR. | 75 | 5.4 |  |  |  | 1 | 1 | 6801 | JAZMIN-U-1:1
JAZMIN | JAZMIN U-02 | 2023-12-01 | 1365 | 1154 | 51.4 | AMPSCOT C-320-256-144 | 144 | 4/4 | 2 | 3.035 | 116 | 98 | 40 | NO VOLANTA | 36.05 | 142.6 | 2083 | 72.8 | EMUL 90% | 21.8 | 3258 | 5050 | OK | OK | 0 | 1.549 | 400 | 1145.15 | 283 | 283 | 0.8 | 0 | 100 | 1478.57 | 117.4 | 0.16 | NO | 1428.7 | 1425.14 | NO | 90.9 | POZO RECUPERADO CON REESPACEO Y EN SEGUIMIENTO @ 3,0 SPM, CON BOMBEO UN POCO INESTABLE. ALTA SUMERGENCIA. ACENTUADA IPG. TV CON LEVE PERDIDA DE CARGA. REESPACIAR. | 37.1 | 1.3 |  |  |  | 1 | 1 | 6802 | JAZMIN-U-2:1
JAZMIN | JAZMIN U-03 | 2023-12-01 | 1431.24 | 1125.48 | 30.9 | AMPSCOT C-320-256-144 | 129.6 | 3/4 | 2 | 1.901 | 105 | 86 | 40 | 500-3´39" | 24.13 | 128.1 | 1981 | 27.4 | CRUDO 20% | 20.6 | 2925 | 4778 | OK | OK | 0 | 1.935 | 400 | 1410.62 | 9 | 9 | 0.4 | 1 | 100 | 1530.34 | 0 | 0.07 | NO | 1421.71 | 1321.3 | SI | 0 | POZO EN SEGUIMIENTO @ 1.8 SPM CON BOMBEO UN POCO INESTABLE. CONTINUA CON LA MERMA DE NIVEL /SUMERGENCIA. BAJA SUMERGENCIA.SEVERO GOLPE DE FLUIDO CON INTERFERENCIA POR GAS. CONT. SEGUMIENTO & MEJORA CON TS. | 37.6 | 0.8 |  |  |  | 1 | 1 | 6803 | JAZMIN-U-3:1
JAZMIN | JAZMIN U-04 | 2023-12-01 | 1469.5 | 1165 | 42.5 | AMPSCOT C-320-256-144 | 144 | 4/4 | 2 | 1.905 | 115 | 98 | 40 | NO VOLANTA | 29.77 | 142.7 | 1711 | 37.7 | EMUL 80% | 22.4 | 2556 | 4653 | OK | OK | 0 | 1.734 | 400 | 1251.74 | 11 | 10 | 0.5 | 4 | 91 | 1443.76 | 4 | 0.35 | NO | 1266 | 1145.13 | SI | 70.7 | POZO EN SEGUIMIENTO @ 1.9 SPM CON BOMBEO UN POCO INESTABLE. MUY BAJA SUMERGENCIA. ACENTUADO GOLPE DE FLUIDO CON INTERFERENCIA POR GAS. ALTA FRICCION. STUFFING AJUSTADO. V/V OPERATIVAS. SEGUMIENTO & MEJORA CON TS -PRECALENTAMIENTO. | 56.3 | 1.8 |  |  |  | 1 | 1 | 6804 | JAZMIN-U-4:1
JAZMIN | JAZMIN U-06 | 2023-12-01 | 1398.88 | 1149.77 | 121.7 | AMPSCOT C-320-256-144 | 129.6 | 3/4 | 2 | 4.327 | 88 | 95 | 0 | NB | 94.13 | 129.2 | 1989 | 0 | NB | 19.1 | 3676 | 4174 | PERDIDA DE CARGA | LIFTED | 0 | 1.601 | 400 | 1149.27 | 298 | 276 | 0.1 | 4 | 90 | 1435.69 | 114.8 | 0.43 | NO | 1477.49 | 1401.79 | SI | 85.2 | POZO NO BOMBEA CON LEVE AUMENTO @ 4,3 SPM, CON DISMINUCION DE NIVEL Y CONTINUA CON ALTA SUMERGENCIA. AUMENTO DE FLUJO DE GAS EN EL SISTEMA. CON CARTA DE BOMBEO CON MANEJO DE SOLIDOS, SIN COMPROMISO MECANICO DE PISTON -BARRIL .TV CON PERDIDA DE CARGA Y SV LEVANTADA. PIP DE DINAGRAMA MAYOR AL DEL ACUSTICO. POSIBLE FUGA EN TUBERIA. | 28.2 | 2.3 |  |  |  | 1 | 1 | 6805 | JAZMIN-U-6:1
JAZMIN | JAZMIN U-07 | 2023-12-01 | 1482.63 | 1196.27 | 72.1 | AMPSCOT C-320-256-144a | 129.6 | 2/3 | 2 | 1.873 | 103 | 87 | 50 | 500-1´10" | 56.27 | 128.1 | 2077 | 63 | EMUL CRUDO 40% | 29.3 | 3320 | 5413 | OK | OK | 0 | 1.927 | 400 | 1389.46 | 131 | 124 | 0.6 | 4 | 91 | 1442.1 | 51.5 | 0.33 | NO | 1551 | 1392.33 | SI | 28.5 | POZO EN SEGUIMIENTO @ 1,9 SPM, CON BOMBEO UN POCO INESTABLE. BUENA SUMERGENCIA. MODERADO GOLPE DE FLUIDO VISCOSO CON INTERFERENCIA POR GAS. ALTA FRICCION. V/V OPERATIVAS. EVALUAR PRECALENTAMIENTO. | 78.7 | 2.8 |  |  |  | 1 | 1 | 6806 | JAZMIN-U-7:1
JAZMIN | JAZMIN Z-5 | 2023-12-01 | 1849.39 | 1481.78 | 83.7 | AMPSCOT C-320-256-144 | 144 | 4/4 | 2 | 1.993 | 131 | 112 | 50 | NO VOLANTA | 59.44 | 140.9 | 3029 | 77.8 | EMUL 80% | 31 | 4396 | 7166 | OK | OK | 0 | 2.306 | 400 | 1698.23 | 346 | 311 | 0.4 | 11 | 76 | 1472.88 | 129.1 | 1.19 | SI | 2044.58 | 2044.58 | SI | 48.1 | POZO EN SEGUIMIENTO @ 2.0 SPM, CON BOMBEO ESTABLE. ALTA SUMERGENCIA. ALTO FLUJO DE GAS POR EL ANULAR: 11 MSCFD. MODERADA INTERFERENCIA POR GAS. MANEJO DE SOLIDOS. V/V OPERATIVAS. EVALUAR LEVE AUMENTO DE SPM. | 62.2 | 1.8 |  |  |  | 1 | 1 | 6807 | JAZMIN-Z-5:1
JAZMIN | JAZMIN Z-7 | 2023-12-01 | 1665 | 1535 | 37.7 | AMPSCOT C-320-256-144 | 129.6 | 3/4 | 2 | 4.036 | 132 | 117 | 50 | 500-44" | 29.58 | 127.6 | 2380 | 71 | EMUL 88% | 28.8 | 4287 | 6143 | LIGERO CIERRE TARDIO | LIFTED | 0 | 2.465 | 400 | 1731.66 | 0 | 0 | 1.4 | 4 | 100 | 1405 | 1 | 0.29 | SI | 1673.8 | 1586.58 | SI | 1 | POZO EN SEGUIMIENTO @ 4,0 SPM, CON BOMBEO UN POCO INESTABLE. SIN SUMERGENCIA. LIGERO CIERRE TARDIO DE LA TV. ACENTUADO GOLPE DE FLUIDO CON LEVE IPG. SV LIGERAMENTE LEVANTADA. EVALUAR REDUCCION DE SPM. NOTA: UBM CONTINUA CON FRENO DISTENSIONADO. | 68.9 | 2.3 |  |  |  | 1 | 1 | 6808 | JAZMIN-Z-7:1
JAZMIN | JAZMIN A-08 | 2023-11-30 | 2006.36 | 1752.72 | 67.5 | AMPSCOT C-320-256-144a | 115.2 | 1/3 | 2 | 6.294 | 122 | 111 | 20 | NO VOLANTA | 59.21 | 114.1 | 2707 | 198.3 | EMULSION | 31.6 | 4398 | 5915 | LEVE CIERRE TARDIO - PERDIDA DE CARGA | OK | 0 | 1.86 | 400 | 1206.33 | 705 | 526 | 0.5 | 14 | 75 | 1297.13 | 221.5 | 1.21 | NO | 1918.3 | 1906.19 | NO | 253 | POZO CON LEVE AUMENTO @ 6,3 SPM, CON BOMBEO ESTABLE. SE ENCONTRO A LA ATMOSFERA. NIVEL MAS CLARO Y SIN RUDO. MEJORA FLUJO DE GAS EN EL SISTEMA .MERMA DE NIVEL & SUMERGENCIA. ALTO FLUJO DE GAS POR EL ANULAR: 14 MSCFD. ALTA SUMERGENCIA. LEVE CIERRE TARDIO DE LA TV. MODERADA INTERFERENCIA POR GAS. FLUCTUACION ERRATICA DE CARGA AL INICIO DE LA CARRERA ASCENDENTE & LUEGO SE NORMALIZA. V/V OPERATIVAS. SEGUIMIENTO SE EVIDENCIA CAMBIO DE VELOCIDAD DE LIQUIDACION DEL NIVEL. | 63.6 | 3.8 |  |  |  | 1 | 1 | 6809 | JAZMIN-A-8:1
JAZMIN | JAZMIN AH-05 | 2023-11-30 | 1699.5 | 1291 | 98.9 | LUFKIN M-456D-256-144 | 127.926 | 2/3 | 2 | 4.675 | 120 | 92 | 70 | 500-2´12" | 78.92 | 125.3 | 2991 | 215.6 | EMUL 90% | 28.3 | 4164 | 4557 | LL | OK | 0.1 | 1.745 | 400 | 1294.59 | 648 | 639 | 0.2 | 1 | 98 | 1483.77 | 290.5 | 0.21 | NO | 1946 | 1938.46 | SI | 178.9 | POZO CON AUMENTO @ 4,7 SPM, CON BOMBEO UN POCO INESTABLE. MERMA DE NIVEL CAMBIO DE [ ] DE FLUIDO. ALTA SUMERGENCIA. CARTA CON ELONGACION DE VARILLAS & LEVE IPG. SEGUIMIENTO | 64.5 | 4.4 |  |  |  | 1 | 1 | 6810 | JAZMIN-AH-5:1
JAZMIN | JAZMIN AK-03 | 2023-11-30 | 1919.94 | 1516.89 | 132.8 | ZIMEC C-320-256-144 | 144 | 4/4 | 2 | 1.435 | 109 | 104 | 100 | 500-1´22" | 94.09 | 141.1 | 3077 | 88.9 | GAS CRUDO 50% | 32.3 | 4486 | 6714 | LIGERO CIERRE TARDIO | OK | 2.9 | 2.632 | 400 | 1926.23 | 116 | 116 | 0.6 | 8 | 100 | 1463.7 | 48.3 | 0.52 | NO | 2045 | 2008.5 | SI | 0 | POZO CON REDUCCION @ 1,4 SPM, CON BOMBEO ESTABLE. RECUPERAA CONDICIONES DE BOMBEO. BUENA SUMERGENCIA. LIGERO CIERRE TARDIO & CARTA LLENA CO LIGERA IPG. EVALUAR AUMENTO @ 2.0 | 69.1 | 2.2 |  |  |  | 1 | 1 | 6811 | JAZMIN-AK-3:1
JAZMIN | JAZMIN AK-04B | 2023-11-30 | 2111.5 | 1897 | 124.2 | AMPSCOT C-456-305-144 | 144 | 4/4 | 2 | 4.433 | 110 | 102 | 100 | NO VOLANTA | 88.42 | 140.5 | 3335 | 256.9 | CRUDO 30% | 29.2 | 4638 | 6908 | SL | OK | 3 | 2.817 | 400 | 2010.72 | 147 | 141 | 1 | 3 | 93 | 1427.56 | 58.4 | 0.17 | NO | 2162.3 | 2124.23 | SI | 37.7 | POZO EN SEGUIMIENTO @ 4,4 SPM, CON BOMBEO ESTABLE. MEJORA FLUJO DE GAS EN EL SISTEMA. BUENA SUMERGENCIA. LEVE INTERFERENCIA POR GAS. CONT. SEGUIMIENTO | 78.7 | 5.9 |  |  |  | 1 | 1 | 6812 | JAZMIN-AK-4:1
JAZMIN | JAZMIN AK-05A | 2023-11-30 | 1681.62 | 1540.25 | 82.5 | AMPSCOT C-456-305-144 | 144 | 4/4 | 2 | 3.888 | 115 | 106 | 50 | 500-25" | 58.01 | 142.2 | 2140 | 149.6 | EMUL 80% | 21.3 | 3527 | 5313 | OK | OK | 0.1 | 2.079 | 400 | 1491.62 | 3 | 3 | 0.8 | 1 | 98 | 1434.94 | 0.7 | 0.11 | NO | 1494.55 | 1446.16 | NO | 79.4 | POZO EN SEGUIMIENTO @ 3,9 SPM, CON BOMBEO ESTABLE. MERMA DE NIVEL /SUMERGENCIA. BAJA SUMERGENCIA. MODERADO GOLPE DE FLUIDO CON MANEJO DE SOLIDOS. FLUCTUACION DE CARGAS ROD GUIA GOLPEANDO EN TODA LA CARRERA ASCENDNETE. V/V OPERATIVAS. CONT SEGUIMIENTO. | 64.5 | 3.2 |  |  |  | 1 | 1 | 6813 | JAZMIN-AK-5:1
JAZMIN | JAZMIN AK-07A | 2023-11-30 | 1628.78 | 1484.57 | 39.8 | ZIMEC C-456-256-144 | 144 | 4/4 | 2 | 5.172 | 117 | 109 | 100 | NO VOLANTA | 27.93 | 142.4 | 2312 | 96 | EMUL 86% | 24.4 | 3463 | 5292 | SL | OK | 1.9 | 2.159 | 400 | 1324.43 | 143 | 125 | 0.6 | 5 | 87 | 1226.89 | 52.1 | 0.55 | NO | 1469 | 1461.93 | SI | 117.5 | POZO EN CON AUMENTO @ 5,2 SPM, CON BOMBEO ESTABLE. LEVE AUMENTO DE FLUJO DE GAS EN EL SISTEMA. BUENA SUMERGENCIA. ACENTUADA INTERFERENCIA POR GAS. EVALUAR REDUCCION @ 4.5 NOTA: UBM CON FRENO DISTENDIDO. | 51.4 | 3.2 |  |  |  | 1 | 1 | 6814 | JAZMIN-AK-7:1
JAZMIN | JAZMIN AK-07A | 2023-11-30 | 1815 | 1419 | 119.3 | AMPSCOT C-320-256-144a | 129.6 | 2/3 | 2 | 3.797 | 194 | 190 | 50 | NO VOLANTA | 93.75 | 127.3 | 2421 | 211.3 | EMUL 90% | 27.7 | 3880 | 6144 | LIGERO CIERRE TARDIO | OK | 2.8 | [11 empty] | SI | 1665 | 1653.34 | NO |  | POZO CON AUMENTO @ 3,8 SPM, CON BOMBEO ESTABLE. DESCARGANDO ALTO FLUJO DE GAS. CARTA LLENA CON LIGERO CIERRE TARDIO & ESCURRIMIENTO DE LA TV.MANEJO DE SOLIDOS. FUERTE GP DE BOMBA FINALIZANDO LA CARRERA DESCENDENTE. SEGUIMIENTO NO SE TOMA REGISTRO ACUSTICO DEBIDO A LA ALTA TEMPERATURA Y VAPOR EN EL ANULAR: 190°F | 52.1 | 3.2 |  |  |  | 0 | 1 | 6815 | JAZMIN-AK-7:1
JAZMIN | JAZMIN AK-08 | 2023-11-30 | 1722.5 | 1550 | 28.1 | KERUI C-320-256-144 | 144 | 4/4 | 2.25 | 1.45 | 107 | 97 | 100 | NO VOLANTA | 20.01 | 140.6 | 3408 | 24.1 | EMUL 85% | 34.4 | 4050 | 7364 | OK | OK | 0 | 2.512 | 400 | 1805.44 | 0 | 0 | 0.5 | 6 | 100 | 1437.45 | 0 | 0.8 | NO | 1749.87 | 1740.51 | NO | 0 | POZO EN SEGUIMIENTO @ 1,4 SPM, CON BOMBEO ESTABLE. CONTINUA SIN SUMERGENCIA. MUY SEVERO GOLPE DE FLUIDO. STUFFING AJUSTADO. V/V OPERATIVAS. SEGUIMIENTO & MEJORA CON TS. | 81.8 | 1.6 |  |  |  | 1 | 1 | 6816 | JAZMIN-AK-8:1
JAZMIN | JAZMIN CB-01 | 2023-11-30 | 1690 | 1438 | 61.7 | KERUI C-320-256-144 | 144 | 4/4 | 2.25 | 3.727 | 140 | 113 | 30 | NO VOLANTA | 43.51 | 141.8 | 2945 | 135.7 | EMUL 90% | 28.6 | 3568 | 6155 | OK | OK | 0 | 1.919 | 400 | 1346.2 | 219 | 203 | 1.6 | 3 | 93 | 1403.03 | 91.1 | 0.3 | NO | 1568.9 | 1563.27 | SI | 142.3 | POZO CON REDUCCION @ 3,7 SPM, CON BOMBEO ESTABLE. LEVE AUMENTO DE FLUJO DE GAS EN EL SISTEMA. BUENA SUMERGENCIA. ACENTUADO GOLPE DE FLUIDO CON LEVE INTERFERENCIA POR GAS. FLUCTUACION DE CARGAS ARMONICAS - ROD GUIA GOLPEANDO . V/V OPERATIVAS. | 72.7 | 2.7 |  |  |  | 1 | 1 | 6817 | JAZMIN-CB-1:1
JAZMIN | JAZMIN CB-03 | 2023-11-30 | 1668 | 1493 | 69.1 | KERUI C-320-256-144 | 144 | 4/4 | 2 | 2.808 | 110 | 109 | 70 | 500-57" | 48.56 | 142.4 | 2345 | 90.5 | EMUL 90% | 24.3 | 3290 | 5329 | OK | OK | 0 | 1.96 | 400 | 1384.23 | 150 | 150 | 1.6 | 0 | 100 | 1412.48 | 50 | 0.14 | SI | 1551 | 1486.74 | SI | 98.1 | POZO EN SEGUIIMIENTO @ 2,8 SPM, CON BOMBEO ESTABLE. LEVE RECUPERACION DE CONDICIONES. BUENA SUMERGENCIA. MODERADA INTERFERENCIA POR GAS. MANEJO DE SOLIDOS. V/V OPERATIVAS. CONT. SEGUIMIENTO | 48.8 | 2.4 |  |  |  | 1 | 1 | 6818 | JAZMIN-CB-3:1
JAZMIN | JAZMIN D-01 | 2023-11-30 | 1692.18 | 1232.37 | 106.1 | KERUI C-320-256-144 | 144 | 4/4 | 2 | 6.716 | 128 | 117 | 40 | NO REPORTA | 74.52 | 142.3 | 2595 | 332.3 | EMUL GAS 90% | 34.3 | 4345 | 6703 | SL | OK | 3 | 2.095 | 400 | 1407.12 | 412 | 326 | 2.7 | 19 | 69 | 1343.31 | 139.1 | 1.57 | SI | 1834.95 | 1800.36 | NO | 81.7 | POZO EN SEGUIMIENTO @ 6,7 SPM, CON BOMBEO ESTABLE. ALTA SUMERGENCIA.ALTO FLUJO DE GAS POR EL ANULAR: 19 MSCFD. MODERADA INTERFERENCIA POR GAS. STUFFING AJUSTADO CON ELONGACION DE VARILLA. CONT. SEGUIMIENTO NOTA: VALVULA ANUAR CON ESPIGA DESGASTADA. | 86.5 | 11.3 |  |  |  | 1 | 1 | 6819 | JAZMIN-D-1:1
JAZMIN | JAZMIN D-02 | 2023-11-30 | 1746 | 1286 | 73.3 | AMPSCOT C-456-256-144a | 124.364 | 2/3 | 2 | 6.186 | 154 | 98 | 40 | NO VOLANTA | 60.55 | 121 | 2618 | 211.4 | EMUL 89% | 34.3 | 4476 | 7254 | SL | OK | 4.2 | 1.78 | 400 | 1268.05 | 604 | 585 | 0.5 | 2 | 96 | 1424.77 | 244.5 | 0.2 | NO | 1932.88 | 1817.64 | SI | 173.8 | POZO EN SEGUIMIENTO @ 6,2 SPM, CON BOMBEO UN POCO INESTABLE. CON LIGERO AUMENTO DE FLUJO DE GAS EN EL SISTEMA. ACENTUADO IPG CON ALTA FRICCION EN AMBAS CARRERAS & STUFFING AJUSTADO. ESCURRIMIENTO EN LA TV. CONT. SEGUIMIENTO | 104.1 | 7.6 |  |  |  | 1 | 1 | 6820 | JAZMIN-D-2:1
JAZMIN | JAZMIN F-01 | 2023-11-30 | 1624.36 | 1460.72 | 110.7 | AMPSCOT C-320-256-144 | 144 | 4/4 | 2 | 2.517 | 123 | 105 | 60 | NO VOLANTA | 77.86 | 142.2 | 2346 | 130 | EMUL 90% | 28.6 | 3873 | 5602 | OK | OK | 0 | 2.124 | 800 | 1505.47 | 130 | 112 | 0.3 | 7 | 84 | 1417.58 | 47.1 | 0.57 | SI | 1642.8 | 1579.01 | SI | 39.8 | POZO CON REDUCCION @ 2,5 SPM, CON BOMBEO UN POCO INESTABLE. RECUPERA CONDICIONES DE BOMBEO & MEJORA FLUJO DE GAS EN EL SISTEMA. . BUENA SUMERGENCIA. LEVE GOLPE DE FLUIDO E INTERFERENCIA POR GAS .STUFFING AJUSATADO. V/V OPERATIVAS. EVALUAR AUMENTO @ 3.0 NOTA : FALLA EN EL VARIADOR AL FINALIZAR LA CARRERA ASCENDENTE | 70.7 | 3.9 |  |  |  | 1 | 1 | 6821 | JAZMIN-F-1:1
JAZMIN | JAZMIN F-02 | 2023-11-30 | 1647.58 | 1476.17 | 46.8 | AMPSCOT C-320-256-144a | 144 | 3/3 | 2 | 3.396 | 104 | 103 | 60 | NO VOLANTA | 33 | 141.8 | 2386 | 74.1 | EMUL 80% | 27.3 | 3236 | 5734 | OK | OK | 0.1 | 2.211 | 400 | 1612.06 | 18 | 15 | 0.4 | 9 | 82 | 1458.22 | 6.3 | 0.66 | NO | 1631.1 | 1595.94 | SI | 12.4 | POZO EN SEGUIMIENTO @ 3,5 SPM, CON BOMBEO ESTABLE. LEVE AUMENTO DE FLUJO DE GAS EN EL SISTEMA. BAJA SUMERGENCIA. MUY SEVERO GOLPE DE FLUIDO CON LEVE IPG. V/V OPERATIVAS. EVALUAR REDUCCION @ 3.0 | 68.9 | 3 |  |  |  | 1 | 1 | 6822 | JAZMIN-F-2:1
JAZMIN | JAZMIN F-03 | 2023-11-30 | 1616.19 | 1461.39 | 86.9 | AMPSCOT C-320-256-144a | 144 | 3/3 | 2 | 3.046 | 105 | 99 | 60 | NO VOLANTA | 61.26 | 141.9 | 2362 | 123.5 | AGUA-CRUDO 90% | 26.9 | 3696 | 6342 | OK | OK | 0 | 2.187 | 400 | 1584.29 | 28 | 24 | 0.6 | 6 | 86 | 1448.82 | 9.9 | 0.47 | NO | 1612.8 | 1590.39 | SI | 11.3 | POZO EN SEGUIMIENTO @ 3,0 SPM, CON BOMBEO ESTABLE. MEDIANA SUMERGENCIA. MODERADO GOLPE DE FLUIDO CON LEVE INTERFERENCIA POR GAS. V/V OPERATIVAS. CONT. SEGUIMIENTO | 62 | 2.6 |  |  |  | 1 | 1 | 6823 | JAZMIN-F-3:1
JAZMIN | JAZMIN F-05 | 2023-11-30 | 1753.11 | 1583.21 | 64.3 | AMPSCOT C-320-256-144a | 144 | 3/3 | 2 | 4.5 | 109 | 102 | 60 | NO VOLANTA | 45.2 | 142.2 | 2233 | 134.9 | CRUDO-EMUL 60% | 31.8 | 3349 | 5934 | SL | OK | 3.5 | 2.167 | 400 | 1534.86 | 49 | 49 | 0.8 | 1 | 100 | 1416.58 | 20.3 | 0.05 | NO | 1589.04 | 1490.94 | SI | 88.4 | POZO CON AUMENTO @ 4,5 SPM, CON BOMBEO ESTABLE. MEJORA FLUJO DE GAS EN EL SISTEMA. MODERADA SUMERGENCIA. MODERADO GOLPE DE FLUIDO VISCOSO. ALTA FRICCION. SEGUIMIENTO | 89.4 | 8 |  |  |  | 1 | 1 | 6824 | JAZMIN-F-5:1
JAZMIN | JAZMIN F-06 | 2023-11-30 | 1825 | 1629 | 107.2 | LUFKIN C-456D-256-144 | 144 | 4/4 | 2 | 3.243 | 123 | 106 | 60 | NO VOLANTA | 75.9 | 141.2 | 2508 | 162.2 | EMUL-CRUDO 80% | 41.3 | 3883 | 6821 | OK | OK | 0.1 | 2.482 | 400 | 1771.53 | 26 | 23 | 0.8 | 5 | 88 | 1427.5 | 9.2 | 0.35 | NO | 1803.1 | 1622.86 | SI | 16.6 | POZO EN SEGUIMIENTO @ 3,2 SPM, CON BOMBEO ESTABLE. MEDIANA SUMERGENCIA. MODERADO GOLPE DE FLUIDO CON LEVE INTERFERENCIA POR GAS. ALTA FRICCION STUFFING AJUSTADO. V/V OPERATIVAS. EVALUAR PRECALENTAMIENTO. | 123.3 | 8.4 |  |  |  | 1 | 1 | 6825 | JAZMIN-F-6:1
JAZMIN | JAZMIN G-02 | 2023-11-30 | 1473 | 1148 |  | AMPSCOT C-320-256-144 | 144 | 4/4 | 2 | 1.7 | 192 | 107 | 50 | NO VOLANTA |  |  |  |  | AGUA 100% | [6 empty] | 0.717 | 400 | 517.5 | 491 | 491 | 11.6 | 0 | 100 | 1443.5 | 215.4 | 0.11 | SI | 1075.03 | 1003.67 | SI | 359.7 | POZO POST INYECCION @ 1.7 SPM, CON BOMBEO ESTABLE. MUY ALTA SUMERGENCIA. CHP ALTO: 11,6 PSI. DESPRESURIZAR CSG & EVALUAR AUMENTO DE SPM. NOTA: NO SE TOMA DINAGRAMA UBM SIN FRENO. | [5 empty] | 1 | 0 | 6826 | JAZMIN-G-2:1
JAZMIN | JAZMIN M-08 | 2023-11-30 | 1246.5 | 988 | 24.1 | AMPSCOT C-320-256-144 | 144 | 4/4 | 2 | 6.452 | 134 | 116 | 60 | NO VOLANTA | 16.84 | 143.2 | 1929 | 72.5 | AGUA 90% | 26.7 | 3289 | 5184 | OK | OK | 0 | 1.506 | 400 | 1044.9 | 181 | 160 | 1.2 | 5 | 88 | 1387.65 | 65.6 | 0.56 | NO | 1231.37 | 1217.78 | SI | 71.6 | POZO CON AUMENTO @ 6,4 SPM, CON BOMBEO ESTABLE. BUENA SUMERGENCIA. MUY SEVERO GOLPE DE FLUIDO CON LEVE INTERFERENCIA POR GAS.MANEJO DE SOLIDOS Y FLUCTUACION DE CARGAS EN AMBAS CARRERAS EN EL PUNTO DEL INCIO DE LA CARRERA ASCENDENTE COMO SI HUBIERA UNA RESTRICCION EN ESE PUNTO. V/V OPERATIVAS. EVALUAR REDUCCION @ 5.0 SPM | 70.8 | 3.6 |  |  |  | 1 | 1 | 6827 | JAZMIN-M-8:1
JAZMIN | JAZMIN AA-01 | 2023-11-29 | 1707.5 | 1622 | 133.6 | AMPSCOT C-320-256-144a | 144 | 3/3 | 2 | 4.054 | 145 | 108 | 110 | NO VOLANTA | 92.5 | 144.4 | 2637 | 252.6 | EMUL 90% | 27.2 | 3318 | 5852 | SL | OK | 2.5 | 1.982 | 400 | 1203.81 | 439 | 421 | 0.9 | 2 | 96 | 1214.74 | 176.5 | 0.2 | NO | 1663.35 | 1609.34 | NO | 195 | POZO POST INYECCION @ 4,0 SPM, CON BOMBEO ESTABLE. ALTA SUMERGENCIA. CARTA LLENA. SEGUIMIENTO | 59.6 | 5.4 |  |  |  | 1 | 1 | 6828 | JAZMIN-AA-1:1
JAZMIN | JAZMIN AB-01 | 2023-11-29 | 1822.85 | 1685.7 | 5.1 | KERUI C-320-256-144 | 115.2 | 1/3 | 2 | 5.202 | 106 | 97 | 40 | 500-25" | 4.56 | 112.9 | 2399 | 12.5 | AGUA 100% | 31.5 | 4189 | 6448 | OK | OK | 0 | 1.531 | 400 | 1127.61 | 518 | 453 | 0.9 | 5 | 88 | 1473.03 | 188.5 | 0.53 | NO | 1652.93 | 1638.8 | SI | 257 | POZO CON LEVE REDUCCION @ 5,2 SPM, CON BOMBEO ESTABLE. LEVE RECUPERACION DE TEMPERATURA. MUY ALTA SUMERGENCIA. BOMBA CON BAJA ADMISION - INTAKE OBSTRUIDO. MUY SEVERO GOLPE DE FLUIDO CON LEVE INTERFERENCIA POR GAS. V/V OPERATIVAS. EVALUAR POR OPTMIZACION O AUMENTAR SPM @ 5,7 | 74.1 | 3 |  |  |  | 1 | 1 | 6829 | JAZMIN-AB-1:1
JAZMIN | JAZMIN AD-01 | 2023-11-29 | 1474.5 | 1187 | 60.8 | AMPSCOT C-320-256-144 | 144 | 3/3 | 2 | 5.143 | 91 | 81 | 50 | NO VOLANTA | 42.48 | 143 | 1691 | 145.7 | EMUL 50% | 19.7 | 2227 | 3595 | LL | OK | 0.8 | 1.559 | 400 | 1114.82 | 54 | 51 | 0 | 2 | 94 | 1430.17 | 21.7 | 0.27 | SI | 1192.32 | 1073.24 | SI | 106.3 | POZO CON LIGERO AUMENTO @ 5,1 SPM, CON BOMBEO ESTABLE. MODERADA SUMERGENCIA. ACENTUADO GOLPE DE FLUIDO CON LEVE INTERFERENCIA POR GAS. ALTA FRICCON. CARTA MUESTRA UN LEVE DESGASTE DEL BARRIL. MANEJO DE SOLIDOS. SEGUIMIENTO NOTA: UBM CONTINUA CON FRENO MUY DESTENSIONADO. | 54.7 | 4.8 |  |  |  | 1 | 1 | 6830 | JAZMIN-AD-1:1
JAZMIN | JAZMIN AD-02 | 2023-11-29 | 1356.5 | 1147 | 108.7 | AMPSCOT C-320-256-144 | 129.6 | 3/4 | 2 | 7.004 | 120 | 92 | 50 | 500-1´25" | 84.6 | 128.5 | 1888 | 355.1 | EMUL CRUDO 60% | 22.2 | 2658 | 3884 | PERDIDA DE CARGA | OK | 1 | 1.563 | 400 | 1167.67 | 157 | 148 | 0.1 | 2 | 94 | 1494.13 | 62.3 | 0.25 | SI | 1366.32 | 1223.01 | NO | 59.1 | POZO CON LEVE AUMENTO @ 7,0 SPM, CON BOMBEO ESTABLE. BUENA SUMERGENCIA. CARTA LLENA CON LEVE INTERFERENCIA POR GAS. TV CON PERDIDA DE CARGA. SEGUIMIENTO | 55.2 | 6.7 |  |  |  | 1 | 1 | 6831 | JAZMIN-AD-2:1
JAZMIN | JAZMIN AD-07 | 2023-11-29 | 1545.5 | 1172 | 80.4 | AMPSCOT C-456-256-144a | 144 | 4/4 | 2.25 | 2.975 | 102 | 88 | 30 | NO VOLANTA | 56.28 | 142.8 | 2153 | 141.1 | GAS CRUDO 50% | 26.3 | 4054 | 4672 | OK | MUY LEVANTADA | 0 | 1.598 | 400 | 1161 | 89 | 89 | 0.3 | 1 | 100 | 1453.06 | 37 | 0.08 | NO | 1309.61 | 1124.21 | NO | 98.5 | POZO EN SEGUIMIENTO @ 3.0 SPM, CON BOMBEO ESTABLE. MODERADA SUMERGENCIA.MODERADA IPG. STUFFING MUY AJUSTADO. SV LEVANTADA. EVALUAR LIGERO AUMENTO DE SPM. | 73.6 | 4.9 |  |  |  | 1 | 1 | 6832 | JAZMIN-AD-7:1
JAZMIN | JAZMIN AD-08 | 2023-11-29 | 1474.11 | 1127.22 | 117.8 | AMPSCOT C-456-305-144 | 144 | 4/4 | 2.25 | 4.986 | 105 | 91 | 30 | NO VOLANTA | 83.3 | 141.4 | 2536 | 346.7 | AGUA CRUDO 70% | 27.3 | 2758 | 5746 | SL | OK | 6.1 | 2.188 | 400 | 1590.25 | 95 | 95 | 0.4 | 8 | 100 | 1453.61 | 40.5 | 0.61 | NO | 1733.61 | 1335.91 | NO | 0.7 | POZO EN SEGUIMIENTO @ 5.0 SPM, CON BOMBEO & OPERANDO ESTABLE. MODERADA SUMERGENCIA. CARTA PRESENTA UNA FLUCTUACION DE AUMENTO DE CARGA EN ASCENSO EN LA CARRERA ASCENDENTE FINALIZANDO CON UN GOLPE EN EL BARRIL FINALIZANDO AL FINAL DE LA CARRERA ASCENDENTE Y LO MUESTRA EN SU CORRESPONDIENTE EN LA DESCENDENTE. LEVE IPG. STUFFING AJUSTADO. CONT. SEGUIMIENTO | 97.7 | 9.4 |  |  |  | 1 | 1 | 6833 | JAZMIN-AD-8:1
JAZMIN | JAZMIN AI-03 | 2023-11-29 | 1560.38 | 1341.76 | 126.5 | AMPSCOT C-320-256-144a | 144 | 3/3 | 2 | 7.004 | 104 | 103 | 40 | NO VOLANTA | 88.55 | 142.8 | 2382 | 413.1 | AGUA 98% | 31.4 | 3804 | 5673 | SL | OK | 2.8 | 1.591 | 400 | 1094.61 | 506 | 458 | 1 | 5 | 89 | 1376 | 191.5 | 0.48 | NO | 1624.82 | 1583.33 | SI | 165.9 | POZO CON AUMENTO @ 7,0 SPM, CON BOMBEO ESTABLE. MERMA DE NIVEL PERO AUN CON ALTA SUMERGENCIA. CARTA LLENA CON LIGERA INTERFERENCIA POR GAS. SEGUIMIENTO | 83.8 | 8.5 |  |  |  | 1 | 1 | 6834 | JAZMIN-AI-3:1
JAZMIN | JAZMIN AN-01 | 2023-11-29 | 1873.73 | 1406.47 | 137.9 | AMPSCOT C-456-256-144 | 144 | 4/4 | 2.25 | 2.403 | 196 | 113 | 60 | NO VOLANTA | 97.67 | 141.2 | 3587 | 195.7 | AGUA EMUL 70% | 25.2 | 3447 | 5825 | SL | OK | 3 | 1.356 | 400 | 1011.82 | 922 | 910 | 0.8 | 1 | 98 | 1492.36 | 377.4 | 0.15 | NO | 2086 | 1918.34 | NO | 307.1 | POZO EN SEGUIMIENTO @ 2,4 SPM, CON BOMBEO ESTABLE. LIGERO DESCENSO DE WHT. MUY ALTA SUMERGENCIA. CARTA LLENA EVALUAR AUMENTO DE SPM. | 45.7 | 2.3 |  |  |  | 1 | 1 | 6835 | JAZMIN-AN-1:1
JAZMIN | JAZMIN AN-05 | 2023-11-29 | 1509.62 | 1366.25 | 123.4 | AMPSCOT C-456-256-144 | 144 | 4/4 | 2 | 1.793 | 77 | 82 | 0 | NB | 85.91 | 143.6 | 1901 | 0 | NB | 20.8 | 2403 | 3007 | PERDIDAD DE CARGA | OK | 0.1 | 1.92 | 400 | 1335.44 | 96 | 96 | 1.2 | 0 | 100 | 1391.09 | 41.8 | 0.11 | NO | 1436 | 1387.16 | NO | 73.6 | POZO RECUPERADO NO BOMBEA CON REESPACEO E INSTALACION DE BPV @ 1,8 SPM, CON DESCENSO DE WHT, LEVE RECUPERACION DE SUMERGENCIA. BUENA SUMERGENCIA. TV MUESTRA PERDIDA DE CARGA CON CARTA TV DEFICIENT- PPRL MAYOR AL PESO DE LA SARTA EN EL AIRE. REESPACIAR & AUMENTAR SPM @ 5,0 | 48.2 | 2.1 |  |  |  | 1 | 1 | 6836 | JAZMIN-AN-5:1
JAZMIN | JAZMIN AN-07 | 2023-11-29 | 1646 | 1517 | 105.8 | ZIMEC C-456-256-144 | 115.2 | 2/4 | 2 | 2.368 | 87 | 82 | 60 | NO VOLANTA | 93.26 | 113.4 | 2203 | 116.9 | GAS CRUDO 20% | 27.6 | 4731 | 5704 | OK | LIFTED | 0 | 1.862 | 400 | 1375.28 | 98 | 91 | 0.5 | 3 | 93 | 1477.21 | 38.4 | 0.26 | SI | 1484.83 | 1392.08 | NO | 100.7 | POZO POST WS REDISEÑO @ 2,4 SPM, CON BOMBEO ESTABLE. DESCARGA FLUIDO VISCOSOS. BUENA SUMERGENCIA. CARTA LLENA CON FUERTE GP DE BOMBA. IPG. SV LEVANTADA. EVALUAR LEVE AUMENTO DE SPM & PRECALENTAMIENTO. NOTA: NO SE HA ACTUALIZADO EM -BWF - SE ACTUALIZO EL 13/12/2023 | 56.4 | 2.2 |  |  |  | 1 | 1 | 6837 | JAZMIN-AN-7:1
JAZMIN | JAZMIN AN-08 | 2023-11-29 | 1657.61 | 1517.22 | 117.9 | AMPSCOT C-456-305-144 | 144 | 4/4 | 2 | 1.173 | 88 | 82 | 60 | NO VOLANTA | 82.53 | 142.9 | 2462 | 64.5 | AGUA 100% | 21.5 | 3616 | 5275 | SL | OK | 1.1 | 1.942 | 400 | 1437.51 | 234 | 216 | 0.3 | 4 | 91 | 1480.44 | 89.8 | 0.4 | NO | 1704.18 | 1596.66 | SI | 72.9 | POZO CON REDUCCION @ 1,2 SPM, CON BOMBEO ESTABLE. CON RECUPERACION DE CONDICIONES. ALTA SUMERGENCIA. CON LIGERA INTERFERENCIA POR GAS. EVALUAR AUMENTO @ 3,2 SPM. | 51.2 | 1.4 |  |  |  | 1 | 1 | 6838 | JAZMIN-AN-8:1
JAZMIN | JAZMIN AP-06 | 2023-11-29 | 1488.94 | 1259.88 | 18.2 | LUFKIN C-320-256-144a | 144 | 3/3 | 2 | 3.147 | 105 | 93 | 50 | 500-1´50" | 12.77 | 142.5 | 1939 | 26.7 | EMUL 88% | 21.5 | 3003 | 4303 | LIGERO CIERRE TARDIO | OK | 0 | 2.032 | 400 | 1384.31 | 0 | 0 | 0.5 | 10 | 80 | 1362.51 | 0.1 | 1.25 | NO | 1367.23 | 1255.1 | SI | 0 | POZO CON AUMENTO @ 3,1 SPM, CON BOMBEO ESTABLE. CONTINUA SIN SUMERGENCIA. LEVE CIERRE TARDIO EN LA TV, MUY SEVERO GOLPE DE FLUIDO CON LEVE INTERFERENCIA POR GAS. MANEJO DE SOLIDOS. TV CON LEVE PERDIDA DE CARGA. REESPACIAR & MEJORA CON TS EN SU DEFECTO REDUCIR LEVEMENTE SPM | 52.8 | 1.9 |  |  |  | 1 | 1 | 6839 | JAZMIN-AP-6:1
JAZMIN | JAZMIN AS-06 | 2023-11-29 | 2135 | 1880 | 49.7 | AMPSCOT C-320-256-144 | 129.6 | 3/4 | 2 | 4.225 | 109 | 102 | 40 | NO VOLANTA | 38.83 | 128 | 2193 | 98 | EMUL 50% | 29 | 3342 | 4253 | PERDIA DE CARGA | OK | 0.2 | 1.941 | 400 | 1440.56 | 78 | 64 | 0.4 | 9 | 81 | 1484.35 | 27.4 | 0.69 | NO | 1525.5 | 1490.35 | SI | 241.5 | POZO EN SEGUIMIENTO @ 4,2 SPM, CON BOMBEO ESTABLE. NIVEL CON MUCHO RUIDO. MODERADA SUMERGENCIA. CARTA PRESENTA COMPORTAMIENTO PARA BLOQUEARSE CON GAS. REESPACIAR. | 68.8 | 5.5 |  |  |  | 1 | 1 | 6840 | JAZMIN-AS-6:1
JAZMIN | JAZMIN AZ-06 | 2023-11-29 | 1748.5 | 1638 | 5 | AMPSCOT C-320-256-144 | 144 | 3/3 | 2 | 3.468 | 110 | 90 | 0 | NB | 3.5 | 142.4 | 2458 | 0 | NB | 19.6 | 3566 | 3816 | OK | LIFTED | 0 | 1.373 | 400 | 903.43 | 825 | 792 | 0.8 | 2 | 96 | 1316 | 328.9 | 0.25 | SI | 1757.82 | 1719.76 | NO | 325.2 | POZO CON ARREGLO DEL VSD @ 3,5 SPM, NO BOMBEA. . CON RECUERACION DE NIVEL. ALTA SUMERGENCIA. PPRL MAYOR 207 LBS POR ENCIMA DEL PESO DE LA SARTA EN EL AIRE. VALVULAS EQUIPARADAS POR DEBAJO DE LA LINEA DE BOYANZA Y SIN CARGUE DE FLUIDO EN LA BOMBA. CARTA REFLEJA EL FUERTE GP DE BOMBA. REESPACIAR & ASENTAR BOMBA & DEJAR OPERATIVO @ 5.5 SPM. | 39.6 | 1.6 |  |  |  | 1 | 1 | 6841 | JAZMIN-AZ-6:1
JAZMIN | JAZMIN BA-05 | 2023-11-29 | 1553 | 1405 | 1.4 | AMPSCOT C-456-256-144 | 144 | 4/4 | 2.25 | 2.013 | 113 | 102 | 0 | 500-2´30" | 1 | 143.6 | 2569 | 0 | NB | 18.3 | 3572 | 3451 | = | = | 0.1 | 2.067 | 400 | 1512.83 | 43 | 43 | 1 | 1 | 100 | 1463.8 | 17.4 | 0.05 | SI | 1560 | 1480.63 | SI | 14.7 | POZO NO BOMBEA CON LEVE AUMENTO @ 2,0 SPM. CON LIGERA RECUPERACION DE NIVEL. MEDIANA SUMERGENCIA. PPRL 719 LBS , MUY POR ENCIMA DEL PESO DE LA SARTA EN EL AIRE. SIN ACCION DE VALVULAS-EQUIPARADAS -BLOQUEADAS. MANEJO DE SOLIDOS. REESPACIAR / FLUSHING NOTA: FRENO CONTNUA DE LA UBM DISTENSIONADO | 34 | 1.6 |  |  |  | 1 | 1 | 6842 | JAZMIN-BA-5:1
JAZMIN | JAZMIN BE-01 | 2023-11-29 | 1563.41 | 1324.82 | 132 | AMPSCOT C-320-256-144a | 144 | 3/3 | 2 | 7.563 | 152 | 112 | 50 | NO VOLANTA | 92.34 | 142.9 | 2366 | 465.5 | AGUA 90% | 32.5 | 3665 | 5548 | OK | OK | 0.1 | 1.429 | 400 | 1081.24 | 499 | 499 | 1.2 | 0 | 100 | 1513.28 | 226 | 0.05 | SI | 1616.24 | 1546.84 | NO | 203.4 | POZO POST INYECCION @ 7,6 SPM, CON BOMBEO ESTABLE. ALTA SUMERGENCIA. CARTA LLENA CON LIGERA FLUCTUACION DE CARGA POR POSIBLE RESTRICCION INICANDO CARRERA ASCENDENTE. PRUEBA DE VALUVLAS MUESTRA TV CON ESCURRIMIENTO PERO ES DEBIDO AL FRENO MUY DISTENSIONADO. | 88 | 10.8 |  |  |  | 1 | 1 | 6843 | JAZMIN-BE-1:1
JAZMIN | JAZMIN H-05 | 2023-11-29 | 1633.5 | 1468 | 47.4 | KERUI C-320-256-144 | 144 | 4/4 | 2 | 5.042 | 165 | 129 | 50 | NO VOLANTA | 33.4 | 141.9 | 2417 | 111.4 | EMUL 50% | 27.5 | 3694 | 6084 | OK | OK | 0 | 2.041 | 900 | 1502.05 | 136 | 107 | 0.8 | 12 | 77 | 1471.87 | 44.7 | 1.43 | NO | 1646 | 1593.66 | SI | 39.7 | POZO EN SEGUIMIENTO @ 5,0 SPM, CON BOMBEO ESTABLE. NIVEL CON MUCHO RUIDO SE HACE DISPAROS CON 900 PSI. MERMA DE NIVEL. CON DESCENSO DE CONDICIONES DE BOMBEO & AUMENTO DE FLUJO DE GAS EN EL SISTEMA. BUENA SUMERGENCIA. ALTO FLUJO DE GAS POR EL ANULAR: 12 MSCFD. ACENTUADO GOLPE DE FLUIDO CON LEVE INTERFERENCIA POR GAS.SEVERO GOLPE DE BOMBA. V/V OPERATIVAS. EVALUAR LEVE REDUCCION DE SPM. | 70.8 | 3.2 |  |  |  | 1 | 1 | 6844 | JAZMIN-H-5:1
JAZMIN | JAZMIN I-01 | 2023-11-29 | 1638 | 1284 | 123.9 | AMPSCOT C-320-256-144 | 129.6 | 3/4 | 2 | 1.775 | 175 | 144 | 50 | NO VOLANTA | 96.46 | 128.4 | 1999 | 102.6 | EMUL 90% | 20.5 | 3137 | 5175 | SL | OK | 1.8 | 1.75 | 400 | 1237.01 | 234 | 230 | 0.6 | 1 | 98 | 1413.73 | 95.8 | 0.12 | NO | 1547.6 | 1334.1 | NO | 126.7 | POZO POST INYECCION @ 1,8 SPM, CON BOMBEO ESTABLE. ALTA SUMERGENCIA. CARTA LLENA CON EVALUAR LEVE AUMENTO DE SPM. | 38.8 | 1.4 |  |  |  | 1 | 1 | 6845 | JAZMIN-I-1:1
JAZMIN | JAZMIN Z-1 | 2023-11-29 | 1861.5 | 1490 | 10.4 | LUFKIN M-456D-256-144 | 111.851 | 1/3 | 2 | 3.689 | 107 | 105 | 0 | NB | 9.3 | 111.8 | 2696 | 0 | NB | 21.8 | 4349 | 4676 | PERDIDA DE CARGA | PERDIDA DE CARGA | 0 | 1.989 | 400 | 1435.58 | 588 | 491 | 0.5 | 13 | 76 | 1443.52 | 204.5 | 1 | NO | 2051.47 | 1992.78 | SI | 129.2 | POZO NO BOMBEA CON LIGERO AUMENTO @ 3,7 SPM, CON BOMBEO ESTABLE. MUY ALTA SUMERGENCIA. ALTO FLUJO DE GAS POR EL ANULAR: 16 MSCFD VALVULAS BLOQUEADAS. REESPACIAR . | 30.4 | 1.9 |  |  |  | 1 | 1 | 6846 | JAZMIN-Z-1:1
JAZMIN | JAZMIN Z-9 | 2023-11-29 | 2044.5 | 1783 | 41.8 | AMPSCOT C-320-256-144 | 115.2 | 2/4 | 2 | 3.782 | 121 | 112 | 50 | NO VOLANTA | 37.99 | 109.9 | 2984 | 73.6 | EMUL 80% | 34.5 | 6283 | 7402 | OK | MUY LEVANTADA | 0.1 | 2.524 | 400 | 1858.22 | 269 | 231 | 0.6 | 9 | 79 | 1472.44 | 95.6 | 0.67 | NO | 2137 | 2082.28 | NO | 58.7 | POZO EN SEGUIMIENTO @ 3,8 SPM, QUE VIENE HISTORICAMENTE CON BAJA ADMISION -POSIBLE OBSTRUCCION DEL INTAKE DE LA BOMBA. , CON BOMBEO ESTABLE. ALTA SUMERGENCIA. ACENTUADA IPG. CON FUERTE GP DE BOMBA AL FINAL DE LA CARRERA DESCENDENTE. ALARGAMIENTO DE LA VARRILLA EN LA CARRERA ASCENDENTE & STUFFING AJUSTADO. SV MUY LEVANTADA. SEGUIMIENTO. NOTA: UBM CONTINUA FRENO DISTENDIDO. | 76.6 | 2.8 |  |  |  | 1 | 1 | 6847 | JAZMIN-Z-9:1
JAZMIN | JAZMIN AM-01 | 2023-11-28 | 1476.66 | 1276.32 | 134 | AMPSCOT C-320-256-144a | 144 | 3/3 | 2 | 4.027 | 159 | 101 | 60 | NO VOLANTA | 94.31 | 142 | 2234 | 251.6 | EMUL 90% | 27 | 3419 | 5513 | OK | OK | 0 | 2.033 | 800 | 1432.42 | 87 | 84 | 0.5 | 3 | 93 | 1409.17 | 35.3 | 0.26 | NO | 1526.9 | 1443.72 | SI | 15.8 | POZO EN SEGUIMIENTO @ 4,0 SPM, CON BOMBEO ESTABLE. LEVE DESCENSO DE NIVEL/SUMERGENCIA. MODERADA SUMERGENCIA. LIGERA INTERFERENCIA POR GAS. V/V OPERATIVAS. CONT. SEGUIMIENTO | 60.9 | 5.3 |  |  |  | 1 | 1 | 6848 | JAZMIN-AM-1:1
JAZMIN | JAZMIN AM-03 | 2023-11-28 | 1514.16 | 1420.33 | 67.4 | AMPSCOT C-320-256-144a | 144 | 3/3 | 2 | 2.108 | 106 | 100 | 60 | NO VOLANTA | 47.25 | 142.6 | 2146 | 66.3 | AGUA 95% | 22 | 3409 | 5366 | LIGERO CIERRE TARDIO | OK | 0 | 1.793 | 400 | 1323.08 | 103 | 90 | 1.1 | 5 | 87 | 1475.83 | 37.1 | 0.49 | SI | 1427.15 | 1421.4 | SI | 72.3 | POZO EN SEGUIMIENTO @ 2,1 SPM, CON BOMBEO ESTABLE. MODERADA SUMERGENCIA. MODERADO GOLPE DE FLUIDO CON LEVE INTERFERENCIA POR GAS. LEVE GOLPE DE BOMBA. V/V OPERATIVAS. CONT. SEGUIMIENTO | 40.5 | 1.1 |  |  |  | 1 | 1 | 6849 | JAZMIN-AM-3:1
JAZMIN | JAZMIN AM-04 | 2023-11-28 | 1705 | 1490 | 33.7 | KERUI C456D 256 144 | 144 | 4/4 | 2 | 2.773 | 116 | 105 | 60 | 500- 50" | 23.85 | 141.5 | 2660 | 43.6 | EMUL 96% | 29.2 | 3494 | 6030 | OK | OK | 0 | 2.496 | 400 | 1805.57 | 0 | 0 | 0.7 | 4 | 100 | 1446.77 | 0.2 | 0.24 | SI | 1803.37 | 1795.11 | SI | 0.2 | POZO CON AUMENTO @ 2,8 SPM, CON BOMBEO ESTABLE. CON DESCENSO DE CONDICIONES. SIN SUMERGENCIA. MUY SEVERO GOLPE DE FLUIDO CON LIGERA IPG. ALTA FRICCION. V/V OPERATIVAS. EVALUAR REDUCCION DE SPM. | 72.8 | 3.1 |  |  |  | 1 | 1 | 6850 | JAZMIN-AM-4:1
JAZMIN | JAZMIN BI-01 | 2023-11-28 | 1690.5 | 1559 | 56.3 | AMPSCOT C-320-256-144a | 144 | 3/3 | 2 | 2.601 | 112 | 100 | 110 | 500-1´20" | 40.14 | 140.2 | 2605 | 68.2 | EMUL 60% | 31.9 | 3281 | 6406 | OK | OK | 0 | 2.17 | 400 | 1568.71 | 103 | 93 | 1 | 4 | 90 | 1445.81 | 38.1 | 0.31 | NO | 1682 | 1604.87 | SI | 41.3 | POZO EN SEGUIMIENTO @ 2,6 SPM, CON BOMBEO & OPERANDO ESTABLE. MODERADA SUMERGENCIA.ACENTUADA INTERFERENCIA POR GAS STUFFING MUY AJUSTADO. V/V OPERATIVAS. CONT. SEGUIMIENTO | 85.1 | 4.1 |  |  |  | 1 | 1 | 6851 | JAZMIN-BI-1:1
JAZMIN | JAZMIN BI-02 | 2023-11-28 | 1604.5 | 1488 | 66.3 | AMPSCOT C-320-256-144a | 144 | 3/3 | 2 | 1.875 | 112 | 105 | 110 | NO VOLANTA | 46.53 | 142.5 | 2308 | 58 | EMUL 90% | 27.1 | 3210 | 5533 | OK | OK | 0 | 1.891 | 400 | 1390.94 | 74 | 74 | 1.1 | 0 | 100 | 1471.12 | 30.1 | 0.01 | NO | 1468 | 1432.81 | SI | 89.4 | POZO EN SEGUIMIENTO @ 1,8 SPM, CON BOMBEO & OPERANDO ESTABLE. MODERADA SUMERGENCIA. MODERADA IPG CON ALTA FRICCION. V/V OPERATIVAS. CONT. SEGUIMIENTO | 67.5 | 2.4 |  |  |  | 1 | 1 | 6852 | JAZMIN-BI-2:1
JAZMIN | JAZMIN BI-03 | 2023-11-28 | 1702 | 1580 | 76.5 | AMPSCOT C-320-256-144a | 144 | 3/3 | 2 | 2.571 | 115 | 108 | 110 | EMPAQUES MALOS | 53.85 | 142 | 2397 | 91.7 | EMUL 90% | 26.7 | 3477 | 6104 | OK | OK | 0 | 2.284 | 400 | 1530.62 | 53 | 50 | 0.3 | 2 | 96 | 1340.3 | 21.1 | 0.16 | NO | 1589.31 | 1505.89 | SI | 66.2 | POZO EN SEGUIMIENTO @ 2,6 SPM, CON BOMBEO ESTABLE. LEVE DESCENSO DE % EFF BOMBA & NIVEL CON LEVE AUMENTO DE GAS EN EL SISTEMA. MODERADA SUMERGENCIA. MODERADO GOLPE DE FLUIDO CON LEVE INTERFERENCIA POR GAS. V/V OPERATIVAS. CONT. SEGUIMIENTO | 69.4 | 2.7 |  |  |  | 1 | 1 | 6853 | JAZMIN-BI-3:1
JAZMIN | JAZMIN BJ-02 | 2023-11-28 | 1993 | 1722 | 89.4 | AMPSCOT C-320-256-144a | 129.6 | 2/3 | 2 | 4.545 | 145 | 107 | 80 | NO VOLANTA | 70.27 | 127.2 | 3039 | 189.4 | EMUL 90% | 32.6 | 4628 | 6855 | LIGERO CIERRE TARDIO | OK | 2.1 | 2.42 | 400 | 1762.49 | 300 | 245 | 0.1 | 12 | 76 | 1425.97 | 103.1 | 1 | NO | 2092.92 | 1957.59 | NO | 65.1 | POZO RECUPERADADO CON REDUCCION @ 4,5 SPM, CON BOMBEO "ESTABLE". MUY ALTA SUMERGENCIA. ALTO FLUJO DE GAS POR EL ANULAR: 12 MSCFD. LEVE CIERRE TARDIO DE LA TV. MODERADA INTERFERENCIA POR GAS. CONT. SEGUIMIENTO | 64.6 | 3.3 |  |  |  | 1 | 1 | 6854 | JAZMIN-BJ-2:1
JAZMIN | JAZMIN BJ-03 | 2023-11-28 | 1561.5 | 1426 | 82.5 | AMPSCOT C-320-256-144 | 144 | 3/3 | 2 | 3.125 | 110 | 106 | 110 | EMPAQUES MALOS | 57.97 | 142.4 | 2389 | 120.3 | EMUL 90% | 27.1 | 3540 | 5585 | LEVE PERDIDA DE CARGA | OK | 0.1 | 2.032 | 400 | 1454.86 | 47 | 43 | 0.9 | 4 | 91 | 1431.94 | 17.5 | 0.3 | NO | 1502 | 1499.6 | SI | 42.5 | POZO EN SEGUIMIENTO @ 3,1 SPM, CON BOMBEO ESTABLE. MODERADA SUMERGENCIA. LIGERO CIERRE TARDIO DE LA TV. MODERADO GOLPE DE FLUIDO CON LEVE INTERFERENCIA POR GAS. CARTA PRESENTA UNA RESTRICCION CASI FINALIZANDO LA CARRERA ASCENDENTE - BARRIL DOBLADO. TV CON LEVE PERDIDA DE CARGA. CONT. SEGUIMIENTO | 66.9 | 2.2 |  |  |  | 1 | 1 | 6855 | JAZMIN-BJ-3:1
JAZMIN | JAZMIN BJ-04 | 2023-11-28 | 1669 | 1523 | 27.2 | AMPSCOT C-320-256-144a | 144 | 3/3 | 2 | 1.6 | 107 | 98 | 80 | NO VOLANTA | 19.1 | 142.4 | 2150 | 20.3 | EMUL 80% | 23.4 | 4227 | 5468 | OK | LEVANTADA | 0 | 2.536 | 400 | 1472.26 | 0 | 0 | 1 | 0 | 100 | 1161.09 | 0.4 | 0 | NO | 1469.24 | 1391.42 | SI | 0 | POZO EN SEGUIMIENTO @ 1,6 SPM, CON BOMBEO ESTABLE. SIN SUMERGENCIA. MUY SEVERO GOLPE DE FLUIDO CON LIGERA IPG. MANEJO DE SOIDOS. SV LEVANTADA. CONT. SEGUIMIENTO | 48.1 | 1 |  |  |  | 1 | 1 | 6856 | JAZMIN-BJ-4:1
JAZMIN | JAZMIN J-03 | 2023-11-28 | 1568.5 | 1442 | 107 | AMPSCOT C-320-256-144a | 144 | 3/3 | 2 | 2.769 | 134 | 123 | 90 | NO REPORTA | 75.74 | 141.2 | 2504 | 138.2 | EMUL 70% | 25.6 | 3578 | 5787 | SL | OK | 1.2 | 1.979 | 400 | 1465.61 | 98 | 89 | 1.3 | 4 | 91 | 1481.16 | 39.6 | 0.3 | SI | 1565.26 | 1554.99 | SI | 41 | POZO CON AUMENTO @ 2,8 SPM, CON BOMBEO ESTABLE. MODERADA SUMERGENCIA.MODERADA INTERFERENCIA POR GAS. SEVERO GOLPE DE BOMBA. CONT. SEGUIMIENTO | 53.6 | 2.5 |  |  |  | 1 | 1 | 6857 | JAZMIN-J-3:1
JAZMIN | JAZMIN M-06 | 2023-11-28 | 1474 | 1151 | 135.3 | AMPSCOT C-320-256-144 | 144 | 4/4 | 2.25 | 1.319 | 153 | 125 | 60 | 500-15" | 94.82 | 142.7 | 2592 | 105.3 | AGUA 80% | 24.5 | 2933 | 4464 | SL | OK | 1.1 | 1.461 | 400 | 971.5 | 379 | 325 | 1.1 | 6 | 85 | 1329.9 | 134.2 | 0.79 | NO | 1506.28 | 1300.63 | SI | 125.5 | POZO POST INYECCION @ 1,3 SPM, CON BOMBEO ESTABLE. ALTA SUMERGENCIA. CARTA LLENA CON LIGERA INTERFERENCIA POR GAS. EVALUAR AUMENTO DE SPM. | 54.8 | 1.7 |  |  |  | 1 | 1 | 6858 | JAZMIN-M-6:1
JAZMIN | JAZMIN N-03 | 2023-11-28 | 1351.5 | 1123 | 138.3 | KERUI C-320-256-144a | 144 | 4/4 | 2.25 | 2.381 | 100 | 84 | 60 | NO VOLANTA | 96.5 | 143.3 | 2595 | 194.4 | AGUA 95% | 24.6 | 3046 | 5024 | SL | OK | 2 | 1.796 | 400 | 1202.67 | 120 | 120 | 0.1 | 0 | 100 | 1339.27 | 50.4 | 0.02 | NO | 1327 | 1302.48 | SI | 61.1 | POZO CON REDUCCION @ 2,4 SPM, CON BOMBEO ESTABLE. CON VARIADOR ARREGLADO. BUENA SUMERGENCIA. CARTA LLENA CON UNA LIGERA RESTRICCION FINALIZANDO LA CARRERA ASCENDENTE. EVALUAR AUMENTO DE SPM. | 50.3 | 2.9 |  |  |  | 1 | 1 | 6859 | JAZMIN-N-3:1
JAZMIN | JAZMIN N-04 | 2023-11-28 | 1491.5 | 1223 | 59.1 | AMPSCOT C-320-256-144 | 129.6 | 3/4 | 2 | 3.352 | 121 | 97 | 60 | EMPAQUES MALOS | 46.05 | 128.3 | 1953 | 92.3 | EMUL 86% | 23.9 | 3082 | 4184 | LEVE PERDIDA DE CARGA | OK | 0 | 1.819 | 400 | 1200.13 | 146 | 142 | 0.2 | 1 | 97 | 1319.55 | 59.5 | 0.24 | NO | 1391.8 | 1234.76 | SI | 93 | POZO EN SEGUIMIENTO @ 3,3 SPM, CON BOMBEO ESTABLE. LEVE RECUPERACION DE NIVEL. BUENA SUMERGENCIA. MODERADA INTERFERENCIA POR GAS. ALTA FRICCION. TV CON PERDIDA DE CARGA. REESPACIAR. | 61.4 | 3.3 |  |  |  | 1 | 1 | 6860 | JAZMIN-N-4:1
JAZMIN | JAZMIN O-01 | 2023-11-28 | 1704 | 1540 | 67.8 | AMPSCOT C-320-256-144a | 144 | 3/3 | 2 | 3.364 | 118 | 111 | 120 | NO VOLANTA | 47.77 | 141.9 | 2509 | 106.4 | EMUL 86% | 29.3 | 3315 | 5855 | LIGERO CIERRE TARDIO & LL | OK | 0 | 2.259 | 400 | 1552.87 | 84 | 80 | 1.1 | 2 | 95 | 1374.83 | 32.6 | 0.16 | NO | 1645.73 | 1548.63 | SI | 55.5 | POZO EN SEGUIMIENTO @ 3,4 SPM, CON BOMBEO ESTABLE. LIGERO DESCENSO DE CONDICIONE DE BOMBEO CON LIGERA MEJORA DE FLUJO DE GAS EN EL SISTEMA. MODERADA SUMERGENCIA. LEVE CIERRE TARDIO DE LA TV. MODERADA INTERFERENCIA POR GAS CON ALTA FRICCION. CONT. SEGUIMIENTO | 81.1 | 4.6 |  |  |  | 1 | 1 | 6861 | JAZMIN-O-1:1
JAZMIN | JAZMIN O-02 | 2023-11-28 | 1627.5 | 1510 | 87 | AMPSCOT C-320-256-144 | 144 | 3/3 | 2 | 5.248 | 153 | 119 | 120 | 370-4´ | 61.24 | 142 | 2587 | 212.9 | EMUL 90% | 27.1 | 3516 | 5203 | SL | OK | 1.2 | 2.031 | 400 | 1423.27 | 193 | 178 | 1 | 3 | 92 | 1401.55 | 74 | 0.27 | NO | 1625.42 | 1580.05 | SI | 74.8 | POZO CON AUMENTO @ 5,2 SPM, CON BOMBEO UN POCO INESTABLE. LEVE DESCENSO DE NIVEL. ALTA SUMERGENCIA. MODERADA INTERFERENCIA POR GAS. CONT. SEGUIMIENTO | 65.4 | 4.6 |  |  |  | 1 | 1 | 6862 | JAZMIN-O-2:1
JAZMIN | JAZMIN O-03 | 2023-11-28 | 1593 | 1472 | 88.8 | AMPSCOT C-320-256-144 | 144 | 3/3 | 2 | 2.951 | 125 | 107 | 120 | 200-4´ | 62.43 | 142.2 | 2573 | 122.2 | EMUL 90% | 26 | 3307 | 5733 | LEVE PERDIDA DE CARGA | OK | 0 | 1.896 | 400 | 1411.83 | 141 | 126 | 0.9 | 4 | 90 | 1489.27 | 52.3 | 0.36 | NO | 1553.11 | 1550.25 | SI | 68.9 | POZO EN SEGUIMIENTO @ 2,9 SPM, CON BOMBEO "ESTABLE". MEJORA FLUJO DE GAS. MERMA DE NIVEL. BUENA SUMERGENCIA. MODERADA IPG. MANEJO DE SOLIDOS. TV CON LEVE PERDIDA DE CARGA. REESPACIAR. | 54.3 | 2.4 |  |  |  | 1 | 1 | 6863 | JAZMIN-O-3:1
JAZMIN | JAZMIN O-04 | 2023-11-28 | 2249 | 2073 | 100.5 | AMPSCOT C-320-256-144a | 129.6 | 2/3 | 2.25 | 3.516 | 97 | 107 | 120 | NO VOLANTA | 81.96 | 122.6 | 4493 | 208.5 | GAS AGUA 95 | 39.6 | 8091 | 8683 | OK | LIFTED | 0 | 3.025 | 400 | 2197.98 | 91 | 91 | 1.1 | 0 | 100 | 1453.21 | 41 | 0.02 | NO | 2294.12 | 2221.6 | SI | 21.5 | POZO CON AUMENTO @ 3,5 SPM, CON BOMBEO ESTABLE. MERMA DE NIVEL. BUENA SUMERGENCIA. LEVE GOLPE DE FLUIDO FUERTE GP DE BOMBA VISTA EN LA CARTA. REESPACIAR & EVALUAR LEVE REDUCCION DE SPM. | 96.9 | 5.1 |  |  |  | 1 | 1 | 6864 | JAZMIN-O-4:1
JAZMIN | JAZMIN Q-03 | 2023-11-28 | 1453.5 | 1144 | 136 | KERUI C-320-256-144 | 144 | 4/4 | 2 | 6.545 | 137 | 112 | 80 | NO VOLANTA | 95.25 | 142.7 | 2465 | 415.1 | AGUA 80% | 28.1 | 3791 | 5482 | SL | OK | 3.4 | 1.483 | 400 | 1103.86 | 527 | 497 | 0.1 | 4 | 91 | 1488.68 | 207.5 | 0.39 | NO | 1639.52 | 1619.87 | NO | 131 | POZO CON AUMENTO @ 6,5 SPM, CON BOMBEO ESTABLE. MERMA DE NIVEL. ALTO BSW. ALTA SUMERGENCIA. CARTA LLENA CON LIGERA INTERFERENCIA POR GAS. | 65.4 | 5.8 |  |  |  | 1 | 1 | 6865 | JAZMIN-Q-3:1
JAZMIN | JAZMIN Q-04 | 2023-11-28 | 1614.5 | 1234 | 105.8 | AMPSCOT C-320-256-144 | 115.2 | 2/4 | 2 | 3.922 | 158 | 133 | 70 | 500-1´ | 92.39 | 114.5 | 2096 | 193.4 | EMUL 90% | 21.5 | 2729 | 4774 | SL | OK | 2.1 | 1.172 | 400 | 815.05 | 524 | 524 | 0.4 | 0 | 100 | 1390.88 | 219.4 | 0.04 | NO | 1476.72 | 1312.41 | SI | 267.3 | POZO CON AUMENTO @ 3,9 SPM, CON BOMBEO ESTABLE. ALTA SUMERGENCIA. CARTA LLENA CON MANEJO DE SOLIDOS. , SEGUIMIENTO | 42.8 | 2.9 |  |  |  | 1 | 1 | 6866 | JAZMIN-Q-4:1
JAZMIN | JAZMIN AB-01 | 2023-11-27 | 1822.85 | 1685.7 | 37.2 | KERUI C-320-256-144 | 115.2 | 1/3 | 2 | 5.769 | 97 | 84 | 40 | 500-40" | 32.77 | 113.4 | 2399 | 100 | EMUL 90% | 30.2 | 4124 | 6295 | OK | OK | 0 | 1.532 | 400 | 1132.59 | 513 | 505 | 0.4 | 1 | 99 | 1478.57 | 210.4 | 0.15 | NO | 1652.93 | 1638.8 | SI | 285.7 | POZO CON AUMENTO @ 5,7 SPM, CON BOMBEO ESTABLE. ALTA SUMERGENCIA. ACENTUADO GOLPE DE FLUIDO V/V OPERATIVAS. EVALUAR REDUCCION DE SPM @ 5.0 SPM NOTA: CARRIEL SIN QUESO LA CELDA SE EXPONE A UN DAÑO SI EL POZO FLOTA- SOLUCIONAR. | 76.7 | 2.9 |  |  |  | 1 | 1 | 6867 | JAZMIN-AB-1:1
JAZMIN | JAZMIN AB-02 | 2023-11-27 | 2242 | 2118 | 76.8 | KERUI C-320-256-144 | 115.2 | 1/3 | 2 | 4.511 | 100 | 88 | 40 | 500-55" | 68.64 | 111.8 | 3263 | 161.5 | EMUL 90% | 33.9 | 5151 | 7845 | SL | OK | 4.7 | 2.843 | 400 | 2000.85 | 274 | 252 | 0.5 | 4 | 91 | 1407.56 | 105.9 | 0.23 | NO | 2277 | 2261.46 | SI | 91.3 | POZO CON REDUCCION @ 4,5 SPM, CON BOMBEO ESTABLE. ALTA SUMERGENCIA. MODERADO GOLPE DE FLUIDO CON LEVE INTERFERENCIA POR GAS. ELONGACION DE VARILLA. EVALUAR LEVE AUMENTO @ 5.0 | 69.8 | 3.5 |  |  |  | 1 | 1 | 6868 | JAZMIN-AB-2:1
JAZMIN | JAZMIN AB-04 | 2023-11-27 | 1821 | 1673.06 | 105.9 | KERUI C-320-256-144 | 115.2 | 1/3 | 2 | 6.498 | 180 | 170 | 40 | 500-20" | 92.83 | 114.1 | 2606 | 321 | EMUL 90% | 25.8 | 3713 | 4534 | OK | LIFTED | 0.6 | [11 empty] | NO | 1816.15 | 1787.71 | SI |  | POZO CON AUMENTO @ 6,5 SPM, CON BOMBEO ESTABLE. CARTALL LENA CON LEVE INTERFERENCIA POR GAS. CON LEVE FLUCTUACION DE CARGA AL INCIO DE LA CARRERA ASCENDENTE - POSIBLE LEVE RESTRICCION. SEGUIMIENTO NO SE TOMA REGISTRO ACUSTICO DEBIDO A LA ALTA TEMPERATURA Y VAPOR EN EL ANULAR:170 °F | 49.2 | 4 |  |  |  | 0 | 1 | 6869 | JAZMIN-AB-4:1
JAZMIN | JAZMIN AO-01 | 2023-11-27 | 1728 | 1559 | 98.6 | AMPSCOT C-320-256-144a | 144 | 4/4 | 2 | 4.045 | 150 | 109 | 20 | 500-20" | 69.14 | 142.6 | 2127 | 186 | EMUL 90% | 24.7 | 3332 | 5514 | OK | OK | 0 | 1.915 | 400 | 1428.54 | 148 | 122 | 0.3 | 8 | 83 | 1491.94 | 50.4 | 0.66 | NO | 1590.2 | 1501.08 | SI | 99.6 | POZO EN SEGUIMIENTO @ 4,0 SPM, CON BOMBEO ESTABLE.LEVE DESCENSO DE CONDICIONES. BUENA SUMERGENCIA. MODERADO GOLPE DE FLUIDO CON LEVE INTERFERENCIA POR GAS. V/V OPERATIVAS. CONT. SEGUIMIENTO | 54.7 | 4 |  |  |  | 1 | 1 | 6870 | JAZMIN-AO-1:1
JAZMIN | JAZMIN AO-03 | 2023-11-27 | 1554.5 | 1490 | 75.7 | AMPSCOT C-320-256-144a | 144 | 3/3 | 2 | 3.782 | 105 | 97 | 20 | NO VOLANTA | 52.49 | 144.1 | 2035 | 133.4 | EMU GAS 60 | 23.3 | 5310 | 5340 | OK | MUY LEVANTADA | 0 | 1.827 | 800 | 1235.99 | 203 | 203 | 1 | 0 | 100 | 1353.03 | 84.3 | 0.01 | NO | 1439.75 | 1436.08 | SI | 136.3 | POZO EN SEGUIMIENTO @ 3,8 SPM, CON BOMBEO ESTABLE. ALTA SUMERGENCIA. POZO BLOQUEANDOSE POR GAS.REESPACIAR. NOTA : SE HACE SEGUNDO DISPARO CON 800 PSI - ANULAR CON ALTO APORTE DE GAS. | 15.5 | 0.9 |  |  |  | 1 | 1 | 6871 | JAZMIN-AO-3:1
JAZMIN | JAZMIN AO-04 | 2023-11-27 | 1610.22 | 1509.44 | 112.7 | AMPSCOT C-640-305-144a | 144 | 3/3 | 2 | 2.913 | 123 | 107 | 20 | NO VOLANTA | 79.07 | 142.5 | 2138 | 153.1 | EMUL 70% | 22.4 | 3532 | 5710 | SL | OK | 1.8 | 2.162 | 800 | 1468 | 101 | 101 | 0.9 | 1 | 100 | 1358 | 41.8 | 0.08 | NO | 1575.42 | 1515.2 | SI | 56.7 | POZO EN CON REDUCCION @ 2,9 SPM, CON BOMBEO ESTABLE. MERMA DE NIVEL MANTIENE BBFD. BUENA SUMERGENCIA. LEVE IPG. SEGUIMIENTO NOTA: POZO CON ALTA INTERFERENCIA POR GAS. SE HACE SEGUNDO DISPARO CON 800 PSI | 64.7 | 3.6 |  |  |  | 1 | 1 | 6872 | JAZMIN-AO-4:1
JAZMIN | JAZMIN AO-05 | 2023-11-27 | 1805.03 | 1592.06 | 98.7 | AMPSCOT C-456-256-144a | 144 | 4/4 | 2 | 1.442 | 108 | 102 | 20 | NO VOLANTA | 70.74 | 139.6 | 2610 | 66.4 | CRUDO | 36.4 | 3485 | 6101 | OK | OK | 0 | 1.691 | 400 | 1237.04 | 592 | 557 | 0.6 | 3 | 93 | 1463.08 | 231.6 | 0.26 | NO | 1866.58 | 1788.3 | SI | 207.6 | POZO CON REDUCCION @ 1,4 SPM, CON BOMBEO DEFICIENTE CON SARTA CASI FLOTANDO. POZO FRIO. CON IPG. LEVE GOLPE DE BOMBA. EVALUAR PRECALENTAMIENTO . | 114.2 | 3.9 |  |  |  | 1 | 1 | 6873 | JAZMIN-AO-5:1
JAZMIN | JAZMIN AR-04 | 2023-11-27 | 1911 | 1539 | 132.3 | AMPSCOT C-320-256-144 | 144 | 4/4 | 2.25 | 6 | 145 | 116 | 40 | 500-40" | 92.22 | 143.5 | 4055 | 468.6 | EMUL 90% | 27.3 | 4704 | 5403 | PERDIDA DE CARGA | LIFTED | 0.8 | 0.354 | 400 | 226.33 | 1927 | 1850 | 0 | 2 | 95 | 1278.67 | 770.6 | 0.87 | NO | 2161 | 2153.52 | SI | 667.7 | POZO CON AUMENTO @ 6 SPM, CON BOMBEO ESTABLE. RECUPERACION DE NIVEL & SUMERGENCIA. ALTA SUMERGENCIA. CARTA NO CARGA SOBRE EL Fo MAX TV CON PERDIDA DE CARGA MOSTRANDO DEFICIENCIA. REESPACIAR. | 42.3 | 3.2 |  |  |  | 1 | 1 | 6874 | JAZMIN-AR-4:1
JAZMIN | JAZMIN AR-05 | 2023-11-27 | 1641.87 | 1580.75 | 46.7 | AMPSCOT C-320-256-144a | 144 | 3/3 | 2 | 2.041 | 100 | 96 | 40 | 500-25" | 32.9 | 142 | 2289 | 44.5 | EMUL 92% | 26.2 | 3386 | 5803 | OK | OK | 0 | 2.126 | 400 | 1560.18 | 24 | 24 | 1.2 | 1 | 99 | 1467.71 | 7.2 | 0.08 | NO | 1586 | 1513.62 | SI | 30.5 | POZO EN SEGUIMIENTO @ 2,0 SPM, CON BOMBEO & OPERANDO ESTABLE. MEDIANA SUMERGENCIA. ACENTUADO GOLPE DE FLUIDO CON LIGERA IPG. V/V OPERATIVAS. CONT. SEGUIMIENTO | 59.6 | 1.6 |  |  |  | 1 | 1 | 6875 | JAZMIN-AR-5:1
JAZMIN | JAZMIN AU-04 | 2023-11-27 | 2155 | 1926 | 12.8 | KERUI C-320-256-144 | 115.2 | 1/3 | 2 | 2.118 | 104 | 102 | 50 | NO VOLANTA | 11.84 | 108.2 | 3298 | 12.7 | AGUA CRUDO 70% | 37.5 | 4743 | 7913 | OK | OK | 0 | 3.024 | 400 | 2229.35 | 13 | 13 | 1.1 | 1 | 100 | 1474.43 | 5 | 0.03 | NO | 2243.4 | 2197.11 | SI | 0.6 | POZO EN SEGUIMIENTO @ 2,1 SPM, CON BOMBEO ESTABLE. BAJA SUMERGENCIA. MUY SEVERO GOLPE DE FLUIDO. SEVERO GOLPE DE BOMBA V/V OPERATIVAS. EVALUAR LEVE REDUCCION DE SPM @ 1.8 SPM | 99.9 | 1.9 |  |  |  | 1 | 1 | 6876 | JAZMIN-AU-4:1
JAZMIN | JAZMIN AU-08 | 2023-11-27 | 1708.5 | 1592 | 124.4 | AMPSCOT C-320-256-144a | 144 | 4/4 | 2.25 | 5.143 | 126 | 106 | 50 | 500-30" | 87.51 | 142.2 | 3184 | 377.8 | EMUL 98% | 30.4 | 3509 | 5933 | OK | OK | 0 | 1.406 | 400 | 1018.38 | 642 | 590 | 1.4 | 3 | 92 | 1448.63 | 243.9 | 0.38 | NO | 1717.5 | 1634.74 | SI | 240.4 | POZO CON AUMENTO @ 5,1 SPM, CON BOMBEO ESTABLE. MERMA DE NIVEL. ALTA SUMERGENCIA LEVE INTERFERENCIA POR GAS. V/V OPERATIVAS. SEGUIMIENTO NOTA: REVISION DE BARRA LISA UN POCO DOBLADA. | 73.6 | 8.1 |  |  |  | 1 | 1 | 6877 | JAZMIN-AU-8:1
JAZMIN | JAZMIN AY-03 | 2023-11-27 | 2191.76 | 1932.53 | 50.7 | LUFKIN C-320D-213-120 | 120 | 3/3 | 2 | 3.965 | 100 | 94 | 40 | NO VOLANTA | 43.3 | 117.1 | 3165 | 93.7 | EMUL 80% | 37.5 | 4624 | 7424 | OK | OK | 0.3 | 2.96 | 400 | 2132.02 | 80 | 71 | 0.4 | 8 | 83 | 1440.55 | 30 | 0.43 | NO | 2218.35 | 2126.55 | SI | 19.7 | POZO EN SEGUIMIENTO @ 4.0 SPM, CON BOMBEO ESTABLE. MODERADA SUMERGENCIA.ACENTUADO GOLPE DE FLUIDO CON LEVE INTERFERENCIA POR GAS. CARTA PRESENTA UN LEVE DISMINUCION PUNTUAL DE CARGA EN LA CARRERA ASCENDENTE -POSIBLE DESGASTE DE LA PARED INTERNA DEL BARRIL. V/V OPERATIVAS. CONT. SEGUIMIENTO | 60.8 | 2.7 |  |  |  | 1 | 1 | 6878 | JAZMIN-AY-3:1
JAZMIN | JAZMIN AZ-07 | 2023-11-27 | 1749.5 | 1640 | 104 | AMPSCOT C-456-256-144 | 129.6 | 3/4 | 2 | 6.545 | 118 | 96 | 70 | 500-30" | 80.85 | 128.6 | 2660 | 317.4 | EMUL 96% | 28.6 | 3879 | 5699 | PERDIDA DE CARGA | OK | 0 | 1.331 | 400 | 975.54 | 739 | 712 | 0.5 | 2 | 96 | 1465.88 | 293.9 | 0.22 | NO | 1728.86 | 1706.71 | SI | 302.9 | POZO EN SEGUIMIENTO @ 6,5 SPM, CON BOMBEO ESTABLE. MUY ALTA SUMERGENCIA. CARTA LLENA CON LEVE FLUCTUACION DE CARGAS POR EL MANEJO DE SOLIDOS & LEVES RESTRICCION. V/V OPERATIVAS. CONT. SEGUIMIENTO. NOTA: UBM CON FRENO DISTENDIDO. | 67.9 | 6.4 |  |  |  | 1 | 1 | 6879 | JAZMIN-AZ-7:1
JAZMIN | JAZMIN CJ-01 | 2023-11-27 | 1626 | 1543 | 59.6 | KERUI C-320-256-144 | 144 | 3/3 | 2 | 3.704 | 105 | 100 | 40 | NO VOLANTA | 41.91 | 142.3 | 2147 | 103 | EMUL 90% | 26 | 3848 | 5816 | OK | OK | 0 | 2.074 | 400 | 1474.8 | 44 | 44 | 1.1 | 1 | 100 | 1422.18 | 17.7 | 0.06 | NO | 1522.76 | 1465.65 | NO | 60.8 | POZO CON LEVE AUMENTO @ 3,7 SPM, CON BOMBEO ESTABLE. SE ESTA ENFRIANDO POZO. MODERADA SUMERGENCIA. ACENTUADO GOLPE DE FLUIDO CON LIGERO IPG. DESCARGA FLUIDO VISCOSO. MANEJO DE SOLIDOS. V/V OPERATIVAS. | 59.7 | 3.1 |  |  |  | 1 | 1 | 6880 | JAZMIN-CJ-1:1
JAZMIN | JAZMIN CJ-02 | 2023-11-27 | 1609 | 1513 | 81.6 | KERUI C-320-256-144 | 129.6 | 2/3 | 2 | 3.579 | 122 | 106 | 40 | 500-39" | 63.84 | 127.9 | 2179 | 136.3 | EMUL 80% | 27.1 | 3554 | 6193 | LEVE CIERRE TARDIO | OK | 0 | 2.039 | 400 | 1505.7 | 0 | 0 | 1.1 | 2 | 97 | 1476.9 | 0.7 | 0.14 | NO | 1500.8 | 1465.52 | SI | 0 | POZO EN SEGUIMIENTO @ 3,6 SPM, CON BOMBEO UN POCO INESTABLE. CONTINUA ESTABLE EN NIVEL & SIN SUMERGENCIA. LIGERO CIERRE TARDIO DE LATV. MODERADO GOLPE DE FLUIDO CON LEVE INTERFERENCIA POR GAS. V/V OPERATIVAS. CONT. SEGUIMIENTO | 64.9 | 3.7 |  |  |  | 1 | 1 | 6881 | JAZMIN-CJ-2:1
JAZMIN | JAZMIN CJ-03 | 2023-11-27 | 1609.21 | 1526.42 | 60.8 | KERUI C-320-256-144 | 144 | 3/3 | 2 | 2.036 | 109 | 107 | 40 | 500-20" | 42.73 | 142.2 | 2215 | 57.7 | EMUL 80% | 26.5 | 3886 | 5799 | LEVE PERDIDA DE CARGA | OK | 0 | 2.112 | 400 | 1512.23 | 39 | 39 | 1.1 | 0 | 100 | 1432.04 | 15.6 | 0.01 | NO | 1551.85 | 1533.17 | NO | 41.5 | POZO EN SEGUIMIENTO @ 2,0 SPM, CON BOMBEO ESTABLE. SE ESTA ENFRIANDO. MEDIANA SUMERGENCIA. ACENTUADO GOLPE DE FLUIDO MANEJO DE SOLIDOS. TV CON LEVE PERDIDA DE CARGA. REESPACIAR. | 56 | 1.9 |  |  |  | 1 | 1 | 6882 | JAZMIN-CJ-3:1
JAZMIN | JAZMIN CQ-01 | 2023-11-27 | 1499.5 | 1410 | 4 | KERUI C-320-256-144 | 144 | 3/3 | 2 | 2.55 | 99 | 91 | 20 | NO VOLANTA | 2.79 | 142.9 | 2039 | 4.7 | GAS CRUDO | 21 | 3761 | 4989 | OK | OK | 0 | 2.238 | 400 | 1501.7 | 0 | 0 | 0.8 | 1 | 100 | 1342 | 0.4 | 0.1 | NO | 1388.61 | 1387.83 | SI | 0.3 | POZO EN SEGUIIMEINTO @ 2,5 SPM, CON BOMBEO DEFICIENTE. POZO FRIO. SIN SUMERGENCIA. MUY SEVERO GOLPE DE FLUIDO CON ALTA FRICCION. V/V OPERATIVAS. EVALUAR REDUCCCION DE SPM PERENTORIAMENTE & MEJORA CON TS. | 32.2 | 0.7 |  |  |  | 1 | 1 | 6883 | JAZMIN-CQ-1:1
JAZMIN | JAZMIN W-01 | 2023-11-27 | 1631.17 | 1518.33 | 109.2 | AMPSCOT C-320-256-144a | 144 | 3/3 | 2.25 | 1.685 | 112 | 94 | 20 | NO VOLANTA | 76.72 | 142.3 | 2808 | 108.6 | EMUL 95% | 26 | 3919 | 5958 | OK | OK | 0 | 1.901 | 400 | 1412.48 | 193 | 176 | 0.9 | 4 | 91 | 1486.04 | 72.8 | 0.35 | NO | 1622.48 | 1541.96 | SI | 76.1 | POZO EN SEGUIMIENTO @ 1,7 SPM, CON BOMBEO ESTABLE. MEJORA FLUJO DE GAS EN EL SISTEMA. ALTA SUMERGENCIA. MODERAD INTERFERENCIA POR GAS. STUFFING AJUSTADO. TV CON PERDIDA DE CARGA. REESPACIAR & EVALUAR AUMENTO DE SPM. | 51.9 | 1.8 |  |  |  | 1 | 1 | 6884 | JAZMIN-W-1:1
JAZMIN | JAZMIN W-02 | 2023-11-27 | 1546.9 | 1421.8 | 88.2 | AMPSCOT C-320-256-144a | 144 | 3/3 | 2 | 6.02 | 125 | 115 | 30 | NO VOLANTA | 61.8 | 142.7 | 2234 | 247.6 | EMUL 70% | 25.3 | 3546 | 5503 | SL | OK | 2.8 | 1.973 | 400 | 1424.51 | 147 | 138 | 0.8 | 3 | 92 | 1444 | 57.2 | 0.27 | NO | 1572.16 | 1570.82 | SI | 46.7 | POZO CON AUMENTO @ 6,0 SPM, CON BOMBEO UN POCO INESTABLE. BUENA SUMERGENCIA. MODERADA INTERFERENCIA POR GAS. MANEJO DE SOLIDOS. SEGUIMIENTO | 53.2 | 4.6 |  |  |  | 1 | 1 | 6885 | JAZMIN-W-2:1
JAZMIN | JAZMIN Y-01 | 2023-11-27 | 1648 | 1533 | 126.3 | ZIMEC C-456-256-144 | 144 | 4/4 | 2 | 2.913 | 122 | 114 | 40 | NO VOLANTA | 87.5 | 144.3 | 2244 | 171.5 | EMUL 84% | 26.6 | 3689 | 5990 | SL | OK | 2.7 | 2.245 | 400 | 1571.37 | 7 | 7 | 1.4 | 2 | 97 | 1399.89 | 1.9 | 0.13 | NO | 1579 | 1542.15 | NO | 30.7 | POZO EN SEGUIMIENTO @ 2,9 SPM, MERMA DE NIVEL/ SUMERGENCIA. BAJA SUMERGENCIA. CARTA LLENA CON MANEJO DE SOLIDOS. CON LEVE RESTRICION PUNTUAL MENOS PRONUNCIADA QUE EN EL REGISTRO ANTERIOR EN EL MISMO PUNTO. STUFFING AJUSTADO. TV CON SL. CARTA LLENA CON ESE NIVEL. REVISION DEL INTAKE. | 54.7 | 3.6 |  |  |  | 1 | 1 | 6886 | JAZMIN-Y-1:1
JAZMIN | JAZMIN AD-07 | 2023-11-25 | 1545.5 | 1172 | 70.5 | AMPSCOT C-456-256-144a | 144 | 4/4 | 2.25 | 2.975 | 105 | 92 | 30 | NO VOLANTA | 49.42 | 142.7 | 2153 | 123.8 | GAS CRUDO 50% | 26.6 | 4051 | 4854 | OK | MUY LEVANTADA | 0 | 1.598 | 400 | 1152.74 | 94 | 94 | 0.3 | 1 | 100 | 1442.72 | 39.4 | 0.1 | NO | 1309.61 | 1124.21 | NO | 100.9 | POZO EN SEGUIMIENTO @ 3.0 SPM, CON BOMBEO ESTABLE. LIGERO DESCENSO DE CONDICIONES DE BOMBEO. MODERADA SUMERGENCIA. MODERADA IPG. STUFFING MUY AJUSTADO. CONT. SEGUIMIENTO | 75.2 | 5 |  |  |  | 1 | 1 | 6887 | JAZMIN-AD-7:1
JAZMIN | JAZMIN AD-08 | 2023-11-25 | 1474.11 | 1127.22 | 74.07 | AMPSCOT C-456-305-144 | 144 | 4/4 | 2.25 | 5 | 111 | 98 | 30 | NO VOLANTA | 74.07 | 141.6 | 2536 | 309.4 | EMUL 60% | 29.5 | 3080 | 3925 | SL | OK | 1.4 | 2.194 | 400 | 1584.36 | 99 | 99 | 0.3 | 7 | 100 | 1444.27 | 41.3 | 0.52 | NO | 1733.61 | 1335.91 | NO | 0 | POZO CON AUMENTO @ 5 SPM, CON BOMBEO ESTABLE. LEVE DESCENSO DE NIVEL. BUENA SUMERGENCIA. FLUCTUACION DE TRES CICLOS DE CARGA EN LA CARRERA ASCENDENTE , STUFFING AJUSTADO. LEVE INTERFERENCIA POR GAS. SEGUIMIENTO. | 105.7 | 10.8 |  |  |  | 1 | 1 | 6888 | JAZMIN-AD-8:1
JAZMIN | JAZMIN AN-01 | 2023-11-25 | 1873.73 | 1406.47 | 130.2 | AMPSCOT C-456-256-144 | 144 | 4/4 | 2.25 | 2.41 | 206 | 119 | 60 | NO VOLANTA | 92.1 | 141.3 | 3587 | 185.2 | EMUL 80% | 25 | 3388 | 5728 | SL | OK | 2.2 | 1.383 | 400 | 1015.9 | 918 | 918 | 0.2 | 0 | 100 | 1469.13 | 381.2 | 0.01 | NO | 2086 | 1918.34 | NO | 310.8 | POZO REACTIVADO POST INYECCION @ 2,4 SPM, CON BOMBEO ESTABLE. ALTA SUMERGENCIA. CARTA LLENA CON UN PERDIDA DE CARGA EN LA CARRERA ASCENDENTE Y AUMENTO DE CARGA EN LA CARRERA DESCENDENTE EN ESE MISMO PUNTO - POSIBLE EVALUAR LEVE AUMENTO DE SPM. | 45.9 | 2.4 |  |  |  | 1 | 1 | 6889 | JAZMIN-AN-1:1
JAZMIN | JAZMIN AP-06 | 2023-11-25 | 1488.94 | 1259.88 | 17 | LUFKIN C-320-256-144a | 144 | 3/3 | 2 | 3.147 | 106 | 88 | 50 | 500-1´50" | 11.91 | 142.5 | 1939 | 24.9 | EMUL 88% | 21.4 | 2720 | 4503 | LIGERO CIERRE TARDIO | OK | 0 | 2.045 | 400 | 1373.15 | 0 | 0 | 0.6 | 10 | 80 | 1342.94 | 1.1 | 0.96 | NO | 1367.23 | 1255.1 | SI | 35.3 | POZO CON AUMENTO @ 3,1 SPM, CON BOMBEO ESTABLE. RECUPERA WHT & MERMA DE NIVEL. SIN SUMERGENCIA. LIGERO CIERRE TARDIO DE LA TV. MUY SEVERO GOLPE DE FLUIDO CON LEVE INTERFERENCIA POR GAS. V/V OPERATIVAS. EVALUAR REDUCCION DE SPM. | 52.5 | 1.8 |  |  |  | 1 | 1 | 6890 | JAZMIN-AP-6:1
JAZMIN | JAZMIN AQ-03 | 2023-11-25 | 1692.32 | 1274.64 | 117.4 | LUFKIN C-320D-213-120 | 120 | 4/4 | 2 | 2.903 | 102 | 89 | 20 | BOMB. DEFIC. | 97.91 | 119.9 | 2773 | EVALUAR LPT | GAS CRUDO 50% | 24.7 | 4320 | 4366 | PERDIDA DE CARGA | PERDIDA DE CARGA | 0 | 1.708 | 400 | 1277.24 | 633 | 573 | 0.3 | 7 | 85 | 1495.59 | 239.2 | 0.61 | NO | 1927.14 | 1892.25 | NO | 144.1 | POZO CON REDUCCION @ 3.0 SPM, CON BOMBEO DEFICIENTE. MANTIENE NIVEL & SUMEERGENCIA. CON ALTO APORTE DE GAS. POZO CON RECURRENCIA DE BOMBEO DEFICIENTE - CARTA & CARGA MUESTRAN COMPORTAMIENTO DE BOMBA MALA CON V/VS EQUIPADAS. REESPACIAR & TENER MONITOREO CONSTANTE POR BLOQUEOS DE LA BOMBA. | 21.2 | 1.1 |  |  |  | 1 | 1 | 6891 | JAZMIN-AQ-3:1
JAZMIN | JAZMIN U-06 | 2023-11-25 | 1398.88 | 1149.77 | 97.5 | AMPSCOT C-320-256-144 | 129.6 | 3/4 | 2 | 3.939 | 88 | 87 | 0 | NB | 76.01 | 128.3 | 1989 | 0 | NB | 26.5 | 3256 | 5234 | OK | OK | 0.2 | 1.65 | 400 | 1123.39 | 321 | 314 | 0.1 | 2 | 97 | 1361.68 | 131.1 | 0.18 | NO | 1477.49 | 1401.79 | SI | 101.4 | POZO NO BOMBEA @ 4.0 SPM, CON BOMBEO ESTABLE. CON RECUPERACION DE 150 FT DE NIVEL . CON CARTA DE BOMBEO & ACCION DE VALVULAS. PPRL POR ENCIMA 2700 LBS DEL PESO DE LA SARTA CON LEVE PERDIDA DE CARGA FLUIDO. BLOQUEADO. REESPACIAR. | 67.5 | 5.8 |  |  |  | 1 | 1 | 6892 | JAZMIN-U-6:1
JAZMIN | JAZMIN U-07 | 2023-11-25 | 1482.63 | 1196.27 | 68.4 | AMPSCOT C-320-256-144a | 129.6 | 2/3 | 2 | 1.863 | 101 | 93 | 50 | 500-1´10" | 53.32 | 128.3 | 2077 | 59.4 | EMUL CRUDO 40% | 30.2 | 3264 | 4596 | OK | OK | 0 | 1.946 | 400 | 1395.3 | 126 | 120 | 0 | 3 | 92 | 1434.02 | 50.5 | 0.34 | NO | 1551 | 1392.33 | SI | 27.5 | POZO EN SEGUIMIENTO @ 1,9 SPM, CON BOMBEO ESTABLE. BUENA SUMERGENCIA. LEVE CIERRE TARDIO EN LA TV. MODERADO GOLPE DE FLUIDO VISCOSO CON LEVE INTERFERENCIA POR GAS. V/V OPERATIVAS. | 84.9 | 3 |  |  |  | 1 | 1 | 6893 | JAZMIN-U-7:1
JAZMIN | JAZMIN X-01 | 2023-11-25 | 1505.85 | 1376.7 | 29.3 | LUFKIN M-456D-256-144 | 111.851 | 1/3 | 2 | 3.734 | 100 | 82 | 20 | NO VOLANTA | 26.52 | 110.6 | 2047 | 51.1 | GAS CRUDO 30 | 26 | 3578 | 4715 | PERDIDA DE CARGA | LIFTED | 0 | 1.847 | 800 | 1286.62 | 208 | 55 | 5.6 | 133 | 26 | 1393.2 | 29.1 | 10.96 | SI | 1507 | 1474.37 | SI | 28.7 | POZO EN SEGUIMIENTO @ 3,73 SPM, CON BOMBEO DEFICIENTE CONALTO FLUJO DE GAS POR EL ANULAR: 133 MSCFD. BAJA SUMERGENCIA EFECTIVA. BLOQUEANDOSE POR GAS REESPACIAR. | 60.6 | 4 |  |  |  | 1 | 1 | 6894 | JAZMIN-X-1:1
JAZMIN | JAZMIN X-02 | 2023-11-25 | 1498.5 | 1397 |  | LUFKIN M-456D-256-144 | 127.926 | 2/3 | 2 | OFF | 105 | 78 | 0 | OFF |  |  |  |  | NIVEL ESTATICO | [6 empty] | 1.033 | 400 | 730.54 | 523 | 523 | 0.5 | 0 | 100 | 1414.4 | 220.2 | 0.09 | SI | 1282 | 1250.6 | NO | 309.8 | POZO SOLICITADO SE ENCUENTRA CON SARTA DESCONECTADA DEL CABEZAL. NIVEL ESTATICO: 730.54 FT SHBP: 314.5PSIG. | [5 empty] | 1 | 0 | 6895 | JAZMIN-X-2:1
JAZMIN | JAZMIN X-05 | 2023-11-25 | 2110 | 1892 | 30.3 | AMPSCOT C-320-256-144 | 115.2 | 2/4 | 2 | 4.063 | 119 | 114 | 20 | NO VOLANTA | 26.87 | 112.9 | 2547 | 57.5 | EMUL GAS 65% | 29.1 | 4854 | 6318 | LIGERO CIERRE TARDIO & PERDIDA DE CARGA. | LIFTED | 0 | 2.537 | 400 | 1838.92 | 69 | 65 | 0.2 | 2 | 94 | 1449.68 | 27.5 | 0.17 | NO | 1919.74 | 1790.56 | NO | 97.6 | POZO CON AUMENTO @ 4,1 SPM, CON BOMBEO ESTABLE. MERMA DE NIVEL & SUMERGENCIA. . MODERADA SUMERGENCIA. ACENTUADO GOLPE DE FLUIDO CON LEVE INTERFERENCIA POR GAS. REESPACIAR. | 63.2 | 2.4 |  |  |  | 1 | 1 | 6896 | JAZMIN-X-5:1
JAZMIN | JAZMIN Z-9 | 2023-11-25 | 2044.5 | 1783 | 37 | AMPSCOT C-320-256-144 | 115.2 | 2/4 | 2 | 3.782 | 121 | 112 | 50 | NO VOLANTA | 33.65 | 110.1 | 2984 | 65.3 | EMUL 80% | 34.2 | 6094 | 7102 | OK | LIFTED | 0.1 | 2.529 | 400 | 1852.22 | 275 | 241 | 0.1 | 7 | 82 | 1464.79 | 100.5 | 0.55 | NO | 2137 | 2082.28 | NO | 63.6 | POZO QUE VIENE HISTORICAMENTE CON BAJA ADMISION -POSIBLO OBSTRUCCION & ULTIMO REGISTRO NB, RECUPERADO CON ASENTAMIENTO DE BOMBA & REESPACEO DEJANDO OPERTIVO LUEGO DE TOMA DE CONDICIONES @ 3,8 SPM, CON BOMBEO ESTABLE. ALTA SUMERGENCIA. ACENTUADA IPG. CON FUERTE GP DE BOMBA AL FINAL DE LA CARRERA ASCENDENTE EL DESVIO DEL ESPACIAMIENTO ES LA BOMBA ES DE 1.55 IN . ALARGAMIENTO DE LA VARRILLA EN LA CARRERA ASCENDENTE & STUFFING AJUSTADO. SV LEVANTADA. NOTA: UBM CON FRENO DISTENDIDO. | 76.4 | 2.7 |  |  |  | 1 | 1 | 6897 | JAZMIN-Z-9:1
JAZMIN | JAZMIN AG-01 | 2023-11-24 | 2309 | 1372 | 92.4 | LUFKIN C-320-213-120a | 101.538 | 2/3 | 2 | 1.293 | 103 | 98 | 50 | NO VOLANTA | 92.37 | 100 | 2028 | 55.7 | EMUL 95% | 27 | 4226 | 4655 | LL | LIFTED | 0.8 | 1.828 | 400 | 1304.53 | 161 | 160 | 0.2 | 1 | 99 | 1427.27 | 67.4 | 0.1 | NO | 1490 | 1390.17 | NO | 384.7 | POZO CON LEVE REDUCCION @ 1,3 SPM, CON BOMBEO ESTABLE. ALTA SUMERGENCIA. CARTA LLENA CON LIGERA CARGAS VIBRACIONALES POR EL MANEJO DE SOLIDOS. EVALUAR LEVE AUMENTO DE SPM. | 40.5 | 0.9 |  |  |  | 1 | 1 | 6898 | JAZMIN-AG-1:1
JAZMIN | JAZMIN AG-02 | 2023-11-24 | 1643 | 1376 | 82 | LUFKIN C-320D-213-120 | 120 | 4/4 | 2 | 1.288 | 113 | 98 | 50 | 500-1 | 69.44 | 118 | 2034 | 49.2 | EMUL 80% | 27.3 | 2954 | 5574 | OK | OK | 0.2 | 2.023 | 400 | 1477.32 | 3 | 3 | 1.1 | 3 | 92 | 1460.2 | 2.5 | 0.26 | NO | 1480.9 | 1343.27 | SI | 54.2 | POZO CON REDUCCION @ 1,3 SPM, CON BOMBEO ESTABLE. RECUPERA CONDICIONES. BAJA SUMERGENCIA. MODERADA INTERFERENCIA POR GAS. V/V OPERATIVAS. EVALUAR LEVE AUMENTO @ 2.0 SPM. | 46.8 | 1 |  |  |  | 1 | 1 | 6899 | JAZMIN-AG-2:1
JAZMIN | JAZMIN D-01 | 2023-11-24 | 1692.18 | 1232.37 | 78.4 | KERUI C-320-256-144 | 144 | 4/4 | 2 | 6.767 | 131 | 120 | 40 | NO REPORTA | 55.08 | 142.3 | 2595 | 247.4 | EMUL GAS 90% | 33.4 | 4547 | 6788 | SL | OK | 3.6 | 1.848 | 400 | 1379.14 | 439 | 408 | 1.1 | 4 | 90 | 1492.57 | 168.2 | 0.37 | SI | 1834.95 | 1800.36 | SI | 111.2 | POZO CON AUMENTO @ 6,7 SPM, CON BOMBEO ESTABLE. LEVE AUMENTO DE FLUJO DE GAS. ALTA SUMERGENCIA. MODERADA INTERFERENCIA POR GAS. | 83 | 9.5 |  |  |  | 1 | 1 | 6900 | JAZMIN-D-1:1
JAZMIN | JAZMIN D-02 | 2023-11-24 | 1746 | 1286 | 77.4 | AMPSCOT C-456-256-144a | 124.364 | 2/3 | 2 | 6.207 | 159 | 105 | 40 | NO VOLANTA | 63.66 | 121.6 | 2618 | 224.1 | EMUL 89% | 32.8 | 4563 | 7167 | SL | OK | 4.4 | 1.809 | 400 | 1262.02 | 610 | 610 | 3.9 | 0 | 100 | 1395.27 | 258.5 | 0.34 | NO | 1932.88 | 1817.64 | SI | 187.7 | POZO CON AUMENTO @ 6,2 SPM, CON BOMBEO UN POCO INESTABLE. MEJORA FLUJO DE GAS EN EL SISTEMA & RECUPERA NIVEL. ALTA SUMERGENCIA. CAMBIA CARTA DE BOMBEO: MODERADA IPG . OSCILACION DE CARGA POSIBLE ROD GUIA OCASIONANDOLO. SEGUIMIENTO | 94.5 | 7.3 |  |  |  | 1 | 1 | 6901 | JAZMIN-D-2:1
JAZMIN | JAZMIN D-03 | 2023-11-24 | 1672.5 | 1235 | 119 | LUFKIN C-456-256-144a | 144 | 3/3 | 2 | 4.986 | 153 | 127 | 40 | NO VOLANTA | 83.91 | 141.8 | 2734 | 276.8 | EMUL 90% | 28.3 | 4071 | 5815 | LIGERO CIERRE TARDIO & SL. | OK | 2.2 | 1.732 | 400 | 1215.86 | 688 | 681 | 35.4 | 1 | 98 | 1404 | 316.7 | 0.13 | NO | 1929.43 | 1901.68 | SI | 215.3 | POZO CON LEVE AUMENTO @ 5.0 SPM, CON BOMBEO ESTABLE. ALTA SUMERGENCIA. CHP ALTO: 35,4 PSI. MODERADA IPG. TV LIGERO CIERRE TARDIO & ESCURRIMIENTO: SL. SEGUIMIENTO & DESPRESURIZAR CSG | 57.7 | 5.5 |  |  |  | 1 | 1 | 6902 | JAZMIN-D-3:1
JAZMIN | JAZMIN D-06 | 2023-11-24 | 1774.5 | 1299 | 78.2 | LUFKIN C-456-256-144a | 144 | 3/3 | 2 | 4.737 | 138 | 107 | 40 | 500-2´10" | 55.07 | 142 | 2514 | 172.7 | EMUL 80% | 32.7 | 4164 | 6283 | LEVE PERDIDA DE CARGA | OK | 0.1 | 1.863 | 400 | 1363.34 | 433 | 433 | 2.1 | 0 | 100 | 1468.97 | 182.8 | 0.04 | NO | 1841.9 | 1741.38 | SI | 157.3 | POZO CON REDUCCION @ 4,7 SPM, CON BOMBEO ESTABLE. ALTA SUMERGENCIA. ACENTUADA IGP. CON FLUCTUACION ERRATICA EN LA CARRERA DESCENDENTE. TV CON LEVE PERDIDA DE CARGA. | 92.9 | 7.5 |  |  |  | 1 | 1 | 6903 | JAZMIN-D-6:1
JAZMIN | JAZMIN E-01 | 2023-11-24 | 1578.5 | 1192 | 86.1 | AMPSCOT C-320-256-144 | 144 | 4/4 | 2.25 | 2.853 | 114 | 98 | 60 | NO VOLANTA | 60.69 | 141.9 | 2587 | 145 | EMUL 90% | 30.6 | 3749 | 6218 | OK | OK | 0 | 1.693 | 400 | 1265.53 | 218 | 218 | 2.4 | 0 | 100 | 1495.01 | 93.6 | 0 | NO | 1555.54 | 1353.12 | SI | 101.6 | POZO EN SEGUIMIENTO @ 2,8 SPM, CON BOMBEO ESTABLE. MEDIANA SUMERGENCIA. MODERADO GOLPE DE FLUIDO. MANEJO DE SOLIDOS. V/V OPERATIVAS. CONT. SEGUIMIENTO | 84 | 4.9 |  |  |  | 1 | 1 | 6904 | JAZMIN-E-1:1
JAZMIN | JAZMIN E-02 | 2023-11-24 | 1628 | 1266 | 136.9 | AMPSCOT C-320-256-144a | 144 | 3/3 | 2.25 | 6.04 | 118 | 105 | 30 | NO VOLANTA | 95.96 | 142.6 | 2910 | 489.7 | EMUL 90% | 31.2 | 2937 | 5442 | SL | OK | 1.6 | 1.611 | 400 | 1202.7 | 389 | 389 | 2.2 | 0 | 100 | 1493.12 | 164.4 | 0.17 | NO | 1645.42 | 1556.89 | SI | 158 | POZO EN SEGUIMIENTO @ 6,0 SPM, CON BOMBEO ESTABLE. MUY ALTA SUMERGENCIA. CARTA LLENA CON LEVE IPG. CONT. SEGUIMIENTO | 87.4 | 10.4 |  |  |  | 1 | 1 | 6905 | JAZMIN-E-2:1
JAZMIN | JAZMIN E-05 | 2023-11-24 | 1415 | 1166 | 116.7 | AMPSCOT C-320-256-144 | 129.6 | 3/4 | 2 | 7.2 | 129 | 97 | 30 | 500-10" | 90.84 | 128.5 | 2038 | 391.18 | AGUA 98% | 28.6 | 3625 | 4629 | SL | LIFTED | 1.3 | 1.737 | 400 | 1144.57 | 327 | 327 | 8.7 | 0 | 100 | 1317.87 | 146 | 0.18 | SI | 1503.1 | 1417.71 | SI | 112.3 | POZO EN SEGUIMIENTO @ 7,2 SPM, CON BOMBEO ESTABLE. ALTA SUMERGENCIA. CHP ALTO: 8,7 PSI. MODERADO GOLPE DE FLUIDO SEGUIMIENTO & DESPRESURIZAR CSG | 69.9 | 6.5 |  |  |  | 1 | 1 | 6906 | JAZMIN-E-5:1
JAZMIN | JAZMIN E-07 | 2023-11-24 | 1482.5 | 1117 | 82.1 | AMPSCOT C-320-256-144a | 144 | 3/3 | 2 | 2.679 | 127 | 95 | 60 | NO VOLANTA | 57.68 | 142.3 | 1907 | 102.6 | EMUL 90% | 27.8 | 2585 | 4954 | OK | OK | 0 | 1.885 | 400 | 1337.11 | 18 | 18 | 2.5 | 0 | 100 | 1418.69 | 10.3 | 0.08 | NO | 1359.78 | 1253.09 | SI | 54 | POZO CON REDUCCION @ 2,8 SPM, CON BOMBEO ESTABLE. BAJA SUMERGENCIA. MODERADO GOLPE DE FLUIDO VISOCOSO CON ALTA FRICCION. STUFFING AJUSTADO. V/V OPERATIVAS. | 75 | 4.5 |  |  |  | 1 | 1 | 6907 | JAZMIN-E-7:1
JAZMIN | JAZMIN E-08 | 2023-11-24 | 1461 | 1114 | 115.9 | AMPSCOT C-320-256-144 | 129.6 | 3/4 | 2 | 3.888 | 177 | 104 | 60 | NO VOLANTA | 90.19 | 128.5 | 1808 | 210.2 | EMUL 70% | 20.7 | 2929 | 4412 | SL | OK | 1.4 | 1.815 | 400 | 1187.46 | 61 | 60 | 2.2 | 1 | 99 | 1308.49 | 28 | 0.13 | NO | 1261 | 1181.04 | SI | 102.9 | POZO CON AUMENTO @ 3,9 SPM, CON BOMBEO UN POCO INESTABLE. MODERADA SUMERGENCIA. LIGERO GP DE FLUIDO. STUFFING MUY AJUSTADO. | 43.8 | 2.9 |  |  |  | 1 | 1 | 6908 | JAZMIN-E-8:1
JAZMIN | JAZMIN E-10 | 2023-11-24 | 1436 | 1092 | 100.5 | AMPSCOT C-320-256-144 | 144 | 4/4 | 2 | 6.081 | 105 | 95 | 60 | 500-25" | 70.56 | 142.4 | 2430 | 285 | EMUL 90% | 27.6 | 3812 | 4005 | PERDIDA DE CARRGA | OK | 0 | 2.079 | 400 | 1550.89 | 113 | 113 | 2.4 | 0 | 100 | 1491.95 | 50.2 | 0.01 | NO | 1667.6 | 1634.26 | SI | 2.8 | OZO EN SEGUIMIENTO @ 7,2 SPM, CON BOMBEO ESTABLE. ALTA SUMERGENCIA. CHP ALTO: 8,7 PSI. MODERADO GOLPE DE FLUIDO SEGUIMIENTO & DESPRESURIZAR CSG | 74 | 6.1 |  |  |  | 1 | 1 | 6909 | JAZMIN-E-10:1
JAZMIN | JAZMIN G-01 | 2023-11-24 | 1404.5 | 1101 | 121.3 | AMPSCOT C-320-256-144 | 144 | 4/4 | 2.25 | 5.921 | 245 | 195 | 50 | NO VOLANTA | 86.17 | 143.2 | 2056 | 431.4 | EMUL 90% | 17.8 | 2445 | 2960 | PERDIDA DE CARGA | OK | 0.1 | [11 empty] | NO | 1099.28 | 1063.63 | SI |  | POZO EN SEGUIMIENTO @ 5,9 SPM, CON BOMBEO ESTABLE. CON IPG Y TV CON PERDIDAD DE CARGA. STUFFING AJUSTADO. REESPACIAR. NO SE TOMA REGISTRO ACUSTICO DEBIDO A LA ALTA TEMPERATURA Y VAPOR EN EL ANULAR: 195 °F | 42.7 | 4 |  |  |  | 0 | 1 | 6910 | JAZMIN-G-1:1
JAZMIN | JAZMIN G-03 | 2023-11-24 | 1403.5 | 1160 | 97 | AMPSCOT C-320-256-144 | 144 | 3/3 | 2 | 2.022 | 125 | 97 | 50 | NO VOLANTA | 68.21 | 142.2 | 2154 | 91.5 | EMUL 90% | 24.3 | 3313 | 5452 | OK | OK | 0 | 2.118 | 400 | 1560.76 | 0 | 0 | 10.6 | 0 | 100 | 1560.76 | 11.3 | 0.21 | NO | 1552.3 | 1431.22 | SI | 11.2 | POZO EN SEGUIMIENTO @ 2,0 SPM, CON BOMBEO ESTABLE. CONTINUA SIN SUMERGENCIA. CHP ALTO: 10.6 PSI. MODERADO GOLPE DE FLUIDO CON LEVE IPG. MANEJO DE SOLIDOS.STUFFIG AJUSTADO. V/V OPERATIVAS. SEGUIMIENTO & DESPRESURIZAR CSG | 53.1 | 2 |  |  |  | 1 | 1 | 6911 | JAZMIN-G-3:1
JAZMIN | JAZMIN G-04 | 2023-11-24 | 1475.4 | 1131.8 | 83.6 | ZYZJ C-640-305-168 | 168 | 4/4 | 2 | 3.982 | 131 | 94 | 50 | NO VOLANTA | 49.95 | 167.4 | 1564 | 155.3 | EMUL 90% | 22.4 | 2635 | 4394 | OK | OK | 0 | 1.601 | 400 | 1084.79 | 1 | 1 | 10.5 | 0 | 100 | 1355.14 | 11.4 | 0.05 | NO | 1085.98 | 984.69 | SI | 149.6 | POZO EN SEGUIMIENTO @ 4.0 SPM, CON BOMBEO ESTABLE. BAJA SUMERGENCIA. CHP ALTO: 10,5 PSI. MODERADA IPG. LA GRAPA DEL CARRIER BAR PEGA EN EL CABEZOTE, REFLEJANDO AL FINALIZAR LA CARRERA ASCENDENTE. V/V OPERATIVAS. SEGUIMIENTO & DESPRESURIZAR CSG | 68.3 | 3.9 |  |  |  | 1 | 1 | 6912 | JAZMIN-G-4:1
JAZMIN | JAZMIN G-06 | 2023-11-24 | 1346.5 | 1022 | 92.3 | AMPSCOT C-320-256-144 | 144 | 4/4 | 2.25 | 1.935 | 139 | 91 | 50 | NO VOLANTA | 64.66 | 142.7 | 2469 | 105.4 | EMUL 90% | 21.8 | 3265 | 5429 | OK | OK | 0 | 1.733 | 400 | 1254.1 | 15 | 15 | 10.7 | 0 | 100 | 1447.33 | 17.7 | 0.13 | NO | 1269.4 | 1269.38 | SI | 52.8 | POZO EN SEGUIMIENTO @ 2.0 SPM, CON BOMBEO UN POCO INESTABLE. BAJA SUMERGENCIA. CHP ALTO: 10,7 PSI. MODERADO GOLPE DE FLUIDO CON LEVE IPG V/V OPERATIVAS. SEGUIMIENTO & DESPRESURIZAR CSG | 38.7 | 1.4 |  |  |  | 1 | 1 | 6913 | JAZMIN-G-6:1
JAZMIN | JAZMIN G-07 | 2023-11-24 | 1444.5 | 1175 | 109 | AMPSCOT C-320-256-144 | 129.6 | 3/4 | 2 | 3.025 | 162 | 108 | 50 | NO VOLANTA | 84.71 | 128.7 | 2051 | 153.8 | EMUL 90% | 22.6 | 3058 | 4630 | LL | OK | 1 | 1.599 | 400 | 1084.61 | 387 | 387 | 11 | 0 | 100 | 1356.61 | 173.5 | 0.12 | NO | 1568.5 | 1377.83 | SI | 130.1 | POZO EN SEGUIMIENTO @ 3,0 SPM, CON BOMBEO ESTABLE.MERMA DE NIVEL. ALTA SUMERGENCIA. CHP ALTO: 11 PSI. CARTA PRESENTA DESCENSO DE CARGAS COMO SI TUVIERA BARRIL ATASCADO O DOBLADO. EVALUAR AUMENTO DE SPM & DESPRESURIZAR CSG | 42.7 | 2.4 |  |  |  | 1 | 1 | 6914 | JAZMIN-G-7:1
JAZMIN | JAZMIN G-08 | 2023-11-24 | 1401.86 | 1153.72 | 86.5 | AMPSCOT C-320-256-144 | 144 | 4/4 | 2 | 5.573 | 144 | 99 | 50 | NO VOLANTA | 60.88 | 142 | 1792 | 224.8 | EMUL 90% | 23.7 | 3492 | 3785 | PERDIDAD DE CARGA | LIGERAMENTE LIFTED | 0.5 | 1.737 | 400 | 1227.82 | 10 | 10 | 30 | 0 | 100 | 1413.73 | 35.2 | 1.64 | NO | 1238.62 | 1175.67 | SI | 104.6 | POZO EN SEGUIMIENTO @ 5,6 SPM, CON BOMBEO ESTABLE. BAJA SUMERGENCIA. CHP ALTO: 30 PSI. IPG CON STUFFING MUY AJUSTADO. REESPACIAR, EVALUAR REDUCCION DE SPM & DESPRESURIZAR CSG. | 67.5 | 8.6 |  |  |  | 1 | 1 | 6915 | JAZMIN-G-8:1
JAZMIN | JAZMIN K-01 | 2023-11-24 | 1448 | 1104 | 113.4 | AMPSCOT C-320-256-144 | 144 | 4/4 | 2 | 4.265 | 216 | 129 | 60 | 500-20" | 79.29 | 143 | 2445 | 225.6 | EMUL 90% | 23.6 | 4138 | 4147 | PERDIDA DE CARGA | OK | 0 | 1.258 | 400 | 853.41 | 794 | 794 | 13 | 0 | 100 | 1356.77 | 338.1 | 0.06 | NO | 1652.57 | 1645.16 | SI | 255.2 | POZO EN SEGUIMIENTO @ 4,3 SPM, CON BOMBEO ESTABLE. MERMA DE NIVEL. ALTA SUMERGENCIA. CHP ALTO: 13 PSI. CARTA LLENA ACHICADA O CARGA HASTA EL FoMAX. POR EL ALTO NIVEL. SV CON PERDIDA DE CARGA.-DEFICIENTE REESPACAR & DESPRESURIZAR CSG NOTA UBM CON FRENO DISTENDIDO. | 40.6 | 2.7 |  |  |  | 1 | 1 | 6916 | JAZMIN-K-1:1
JAZMIN | JAZMIN K-02 | 2023-11-24 | 1504.01 | 1263.02 | 123.2 | AMPSCOT C-320-256-144 | 144 | 4/4 | 2 | 2.913 | 191 | 121 | 60 | 500-24" | 88 | 140 | 2158 | 167.4 | EMUL 90% | 29.9 | 2979 | 7090 | SL | OK | 3.3 | 1.221 | 400 | 917.31 | 571 | 571 | 13.1 | 0 | 100 | 1502.55 | 246 | 0.02 | NO | 1620.4 | 1435.97 | SI | 206.4 | POZO EN SEGUIMIENTO @ 2,9 SPM, CON BOMBEO ESTABLE. MUY ALTA SUMERGENCIA. CHP ALTO: 13,1 PSI. CARTA LLENA CON STUFFING MUY AJUSTADO. SEGUIMIENTO & DESPRESURIZAR CSG | 82.1 | 3.6 |  |  |  | 1 | 1 | 6917 | JAZMIN-K-2:1
JAZMIN | JAZMIN K-03 | 2023-11-24 | 1463.5 | 1138 | 122.2 | AMPSCOT C-320-256-144 | 144 | 4/4 | 2 | 6.164 | 207 | 130 | 60 | 500-25" | 85.75 | 142.6 | 1751 | 350.3 | EMUL 96% | 25.8 | 3428 | 4302 | PERDIDA DE CARGA | LIFTED | 0.6 | 1.643 | 400 | 1149.09 | 245 | 245 | 13.1 | 0 | 100 | 1398.77 | 92.8 | 0.19 | NO | 1427.67 | 1360.75 | SI | 107 | POZO EN SEGUIMIENTO @ 6,1 SPM, CON BOMBEO ESTABLE. ALTA SUMERGENCIA. CHP ALTO: 13,1 PSI. CARTA CON FLUCTUACION DE CARGAS ERRATICA EN AMBAS CARRERAS. BLOQUEANDOSE LAS VALVULAS. REESPACIAR & DESPRESURIZAR CSG | 64.4 | 6.7 |  |  |  | 1 | 1 | 6918 | JAZMIN-K-3:1
JAZMIN | JAZMIN K-04 | 2023-11-24 | 1446.85 | 1178.7 | 107 | AMPSCOT C-320-256-144 | 129.6 | 3/4 | 2 | 6.498 | 157 | 127 | 60 | 500-15" | 84.43 | 126.8 | 2165 | 324.4 | EMUL 90% | 31.6 | 3431 | 6359 | LEVE CIERRE TARDIO & SL | OK | 3.8 | 1.68 | 400 | 1257.6 | 275 | 275 | 13.1 | 0 | 100 | 1497.14 | 126 | 0.05 | NO | 1586 | 1461.04 | SI | 79.2 | POZO CO REDUCCION @ 6,5 SPM, CON BOMBEO ESTABLE. ALTA SUMERGENCIA. CHP ALTO: 13,1 PSI. CARTA MUESTRA CON AFECTACION DE OSCLACION DE CARGAS POR LA VELOCIDAD DE OPERACION. GOLPE EN LA BOMBA AL FINAL DE LA CARRERA ASCENDENTE.STUFFING AJUSTADO. SEGUIMIENTO & DESPRESURIZAR CSG | 90 | 10.9 |  |  |  | 1 | 1 | 6919 | JAZMIN-K-4:1
JAZMIN | JAZMIN K-07 | 2023-11-24 | 1364.62 | 1084.25 | 76.4 | AMPSCOT C-320-256-144 | 144 | 4/4 | 2 | 4.337 | 144 | 120 | 60 | 500-25" | 53.74 | 142.3 | 2184 | 154.6 | EMUL 92% | 29.5 | 4057 | 5884 | LEVE CIERRE TARDIO | OK | 0 | 2.032 | 400 | 1519.34 | 0 | 0 | 13 | 0 | 100 | 1495.41 | 13.8 | 0.021 | SI | 1511.13 | 1455.27 | SI | 13.7 | POZO EN SEGUIMIENTO @ 4,3 SPM, CON BOMBEO ESTABLE. NIVEL CON RUIDO Y GAS, SIN SUMERGENCIA. CHP ALTO: 13 PSI MODERADO GOLPE DE FLUIDO ALTA FRICCION. V/V OPERATIVAS. EVALUAR REDUCCION DE SPM & DESPRESURIZAR CSG | 76.5 | 5.6 |  |  |  | 1 | 1 | 6920 | JAZMIN-K-7:1
JAZMIN | JAZMIN K-08 | 2023-11-24 | 1506.5 | 1181 | 105.4 | AMPSCOT C-320-256-144 | 144 | 4/4 | 2 | 4.775 | 215 | 139 | 60 | NO VOLANTA | 74.32 | 141.8 | 2110 | 234.6 | EMUL 98% | 27.3 | 3352 | 3956 | PERDIDA DE CARGA | LIFTED | 0 | 1.387 | 400 | 844.62 | 588 | 588 | 13.1 | 0 | 100 | 1217.92 | 254 | 0.05 | NO | 1546.34 | 1401.1 | SI | 240.8 | POZO CON AUMENTO @ 4,8 SPM, CON BOMBEO ESTABLE. ALTA SUMERGENCIA. CHP ALTO: 13,1 PSI. POZO BLOQUEANDOSE POR GAS. , STUFFING MUY AJUSTADO, REESPACIAR & DESPRESURIZAR CSG | 71.5 | 5.7 |  |  |  | 1 | 1 | 6921 | JAZMIN-K-8:1
JAZMIN | JAZMIN A-01 | 2023-11-23 | 1607.56 | 1460.13 | 67.3 | AMPSCOT C-320-256-144a | 144 | 3/3 | 2 | 3.782 | 124 | 102 | 20 | NO VOLANTA | 47.11 | 142.8 | 2141 | 118.6 | EMUL 90% | 27.4 | 4418 | 6246 | LIGERA PERDIDA DE CARGA | OK | 0 | 1.776 | 400 | 1262 | 256 | 256 | 1.1 | 1 | 100 | 1421.18 | 106.9 | 0.05 | SI | 1524.1 | 1502.56 | SI | 144 | POZO EN SEGUIMIENTO @ 3,7 SPM, CON BOMBEO & OPERANDO ESTABLE. ALTA SUMERGENCIA. MODERADO GOLPE DE FLUIDO. MANEJO DE SOLIDOS. TV CON LIGERA PERDIDA DE CARGA. REESPACIAR. | 49.9 | 2.3 |  |  |  | 1 | 1 | 6922 | JAZMIN-A-1:1
JAZMIN | JAZMIN A-02 | 2023-11-23 | 1592.35 | 1474.71 | 76.7 | AMPSCOT C-320-256-144a | 144 | 3//3 | 2 | 2.12 | 105 | 102 | 20 | NO VOLANTA | 53.84 | 142.4 | 2043 | 75.8 | EMUL 90% | 34 | 3820 | 6640 | OK | OK | 0 | 1.975 | 400 | 1446.61 | 29 | 29 | 1.1 | 1 | 99 | 1464.92 | 11.4 | 0.09 | SI | 1480.21 | 1389.78 | NO | 56.7 | POZO CON LIGERO AUMENTO @ 2,1 SPM, CON BOMBEO ESTABLE. MEDIANA SUMERGENCIA. MODERADO GOLPE DE FLUIDO VISCOSO, ALTA FRICCION. STUFFING AJUSTADO. V/V OPERATIVAS. EVALUAR PRECALENTAMIENTO. NOTA: SE ENCONTRO POZO AL ATMOSFERA. | 85 | 3.8 |  |  |  | 1 | 1 | 6923 | JAZMIN-A-2:1
JAZMIN | JAZMIN A-03 | 2023-11-23 | 1573.5 | 1468 | 62.1 | AMPSCOT C-320-256-144a | 129.6 | 2/3 | 2 | 2.679 | 112 | 100 | 20 | NO VOLANTA | 48.43 | 128.2 | 2012 | 77.6 | EMUL 50% | 29.9 | 3733 | 6371 | LEVE CIERRE TARDIO | OK | 0 | 2.036 | 400 | 1433.13 | 55 | 48 | 1.3 | 6 | 86 | 1407.79 | 18.9 | 0.5 | SI | 1491.8 | 1428.97 | NO | 50 | POZO CON REDUCCION @ 2,7 SPM, CON BOMBEO ESTABLE. RECUPERA CONDICIONES. MODERADA SUMERGENCIA. LEVE CIERRE TARDIO DE LA TV. MODERADO GOLPE DE FLUIDO CON LEVE INTERFERENCIA POR GAS. V/V OPERATIVAS. . SEGUIMIENTO | 71.6 | 3.2 |  |  |  | 1 | 1 | 6924 | JAZMIN-A-3:1
JAZMIN | JAZMIN A-04 | 2023-11-23 | 1620.1 | 1517.2 | 36.4 | AMPSCOT C-320-256-144 | 144 | 3/3 | 2.25 | 2.045 | 112 | 108 | 20 | NO VOLANTA | 25.63 | 142 | 2759 | 44 | EMUL 86% | 32.2 | 4056 | 7009 | OK | OK | 0.1 | 2.094 | 400 | 1536.97 | 20 | 16 | 0.6 | 9 | 81 | 146798 | 5.2 | 0.7 | NO | 1559 | 1480.84 | SI | 26.7 | POZO CON REDUCCION @ 2,0 SPM, CON BOMBEO ESTABLE. BAJA SUMERGENCIA. ACENTUADO GOLPE DE FLUIDO VISCOSO CON LEVE INTERFERENCIA POR GAS. V/V OPERATIVAS. SEGUIMIENTO | 75.1 | 2.4 |  |  |  | 1 | 1 | 6925 | JAZMIN-A-4:1
JAZMIN | JAZMIN A-08 | 2023-11-23 | 2006.36 | 1752.72 | 79.1 | AMPSCOT C-320-256-144a | 115.2 | 1/3 | 2 | 6.081 | 123 | 109 | 20 | NO VOLANTA | 69.06 | 114.5 | 2707 | 224.2 | EMULSION | 25.8 | 4587 | 5479 | PERDIDA DE CARGA | LL | 0.1 | 1.238 | 400 | 906.83 | 1002 | 493 | 1.7 | 38 | 49 | 1464.99 | 209 | 3.16 | NO | 1918.3 | 1906.19 | NO | 232.4 | POZO CON AUMENTO @ 6,1 SPM, CON BOMBEO ESTABLE. MUY ALTA SUMERGENCIA.ALTO FLUJO DE GAS POR EL ANULAR: 38 MSCFD. CARTA NO CARGA HASTA EL Fo MAX DEBIDO A LA ALTA SUMERGENCIA Y CONNTINUA VISIBLE EL GP DEL PISTON CON MODERADA INTERFERENCIA POR GAS. VALVULAS CON ESCURRIMIENTO. SEGUIMIENTO NOTA: SE ENCONTRO A LA ATMOSFERA DEBIDO AL APOYO DE MASA PARA DESPRESURIZAR EL POZO. | 41 | 3.1 |  |  |  | 1 | 1 | 6926 | JAZMIN-A-8:1
JAZMIN | JAZMIN A-09 | 2023-11-23 | 1646.38 | 1482.77 | 46.7 | AMPSCOT C-320-256-144a | 144 | 3/3 | 2 | 3.403 | 107 | 104 | 20 | NO VOLANTA | 32.7 | 142.7 | 2014 | 74 | EMUL 60% | 29.1 | 4301 | 5875 | LEVE PERDIDA DE CARGA | OK | 0 | 2.159 | 400 | 1424.6 | 59 | 57 | 1.3 | 2 | 97 | 1319.68 | 22.8 | 0.15 | NO | 1487.09 | 1432.3 | SI | 89.4 | POZO EN SEGUIMIENTO @ 3,4 SPM, CON BOMBEO ESTABLE. LIGERO DESCENSO DE CONDICIONES. MODERADA SUMERGENCIA. ACENTUADO GOLPE DE FLUIDO CON LEVE INTERFERENCIA POR GAS. MANEJO DE SOLIDOS. TV CON LIGERA PERDIDA DE CARGA. V/V OPERATIVAS. REESPACIAR. | 69.8 | 3.2 |  |  |  | 1 | 1 | 6927 | JAZMIN-A-9:1
JAZMIN | JAZMIN AC-05 | 2023-11-23 | 1323.5 | 1133 | 93.9 | AMPSCOT C-320-256-144 | 129.6 | 3/4 | 2 | 4.128 | 131 | 98 | 70 | 500-30" | 73.16 | 128.3 | 1750 | 180.7 | EMUL 90% | 20.1 | 2343 | 4197 | LEVE CIERRE TARDIO | OK | 0 | 1.815 | 400 | 1341.28 | 0 | 0 | 0.1 | 2 | 100 | 1478 | 0.2 | 0.15 | NO | 1275.93 | 1115.85 | SI | 0.2 | POZO @ 4,1 SPM, CON BOMBEO ESTABLE. BUENA SUMERGENCIA. LIGERO CIERRE TARDIO EN LA TV, LEVE GOLPE DE FLUIDO CON LIGERA IPG. V/V OPERATIVAS. CONT. SEGUIMIENTO | 53.3 | 3.3 |  |  |  | 1 | 1 | 6928 | JAZMIN-AC-5:1
JAZMIN | JAZMIN AJ-01 | 2023-11-23 | 1581.4 | 1475.81 | 60.8 | AMPSCOT C-320-256-144 | 144 | 4/4 | 2 | 2.166 | 100 | 94 | 20 | 500-58" | 42.69 | 142.5 | 1973 | 61.5 | EMUL 88% | 23.9 | 3293 | 5459 | OK | OK | 0 | 2.178 | 400 | 1357.43 | 23 | 23 | 0.4 | 1 | 100 | 1246.49 | 9.6 | 0.09 | NO | 1381.51 | 1340.64 | SI | 95.4 | POZO EN SEGUIMIENTO @ 2,2 SPM, CON BOMBEO & CONDICIONES ESTABLES. BAJA SUMERGENCIA. ACENTUADO GOLPE DE FLUIDO CON LEVE IPG & MANEJO DE SOLIDOS. V/V OPERATIVAS. CONT. SEGUIMIENTO | 52.3 | 1.8 |  |  |  | 1 | 1 | 6929 | JAZMIN-AJ-1:1
JAZMIN | JAZMIN AJ-02 | 2023-11-23 | 1547.76 | 1418.53 |  | AMPSCOT C-320-256-144a | 144 | 3/3 | 2 | OFF | 99 | 90 | 0 | OFF |  |  |  |  | NIVEL ESTATICO | [6 empty] | 1.979 | 400 | 1422.46 | 97 | 97 | 1 | 1 | 100 | 1437.55 | 40.1 | 0.06 | NO | 1524.57 | 1477.59 | SI | 50.2 | : POZO SE ENCUENTRA ALARMADO - NO DA SALIDA PROBLEMAS CON EL VARIADOR POR LO TANTO NO SE PUEDE TOMAR DINAGRAMA NIVEL ESTATICO:1422.46 FT . SHBP: 50.4 PSIG. | [5 empty] | 1 | 0 | 6930 | JAZMIN-AJ-2:1
JAZMIN | JAZMIN AJ-03 | 2023-11-23 | 1594.87 | 1470.75 | 65.2 | AMPSCOT C-320-256-144a | 144 | 3/3 | 2 | 4.157 | 146 | 109 | 20 | 500-1´25" | 45.78 | 142.4 | 2132 | 126.4 | EMUL 95% | 25.6 | 3503 | 5763 | OK | OK | 0 | 1.882 | 400 | 1322.26 | 237 | 222 | 0.8 | 3 | 93 | 1405.16 | 92.4 | 0.25 | NO | 1571 | 1521.93 | SI | 102.2 | POZO CON AUMENTO @ 4,2 SPM, CON BOMBEO ESTABLE. ALTA SUMERGENCIA. MODERADA INTERFERENCIA POR GAS. MANEJO DE SOLIDOS. V/V OPERATIVAS. SEGUIMIENTO | 59.5 | 3.1 |  |  |  | 1 | 1 | 6931 | JAZMIN-AJ-3:1
JAZMIN | JAZMIN AJ-04 | 2023-11-23 | 2043.5 | 1793 | 41.4 | AMPSCOT C-320-256-144 | 129.6 | 3/4 | 2 | 1.869 | 109 | 95 | 20 | 500-40" | 32.86 | 126.1 | 2955 | 36.1 | EMULSION | 34.8 | 4723 | 7711 | OK | OK | 0 | 2.727 | 400 | 1986.32 | 46 | 41 | 1.8 | 4 | 89 | 1456.78 | 15.9 | 0.27 | NO | 2032.8 | 2023.51 | SI | 20.3 | POZO CON REDUCCION @ 1,9 SPM, CON BOMBEO ESTABLE. MODERADA SUMERGENCIA. ACENTUADA INTERFERENCIA POR GAS. MODERADA FRICCION. V/V OPERATIVAS. SEGUIMIENTO | 74.5 | 1.9 |  |  |  | 1 | 1 | 6932 | JAZMIN-AJ-4:1
JAZMIN | JAZMIN AJ-05 | 2023-11-23 | 1585 | 1421 | 40.9 | AMPSCOT C-320-256-144a | 144 | 3/3 | 2 | 3.061 | 110 | 101 | 20 | NO VOLANTA | 28.73 | 142.4 | 2188 | 58.4 | EMULSION | 26.8 | 3618 | 5653 | LEVE DESGASTE | OK | 0.1 | 1.93 | 400 | 1419.11 | 154 | 146 | 0.7 | 2 | 95 | 1470.58 | 60.5 | 0.19 | NO | 1574 | 1565.87 | SI | 65.3 | POZO CON REDUCCION @ 3,0 SPM, CON BOMBEO ESTABLE. BUENA SUMERGENCIA. ACENTUADA INTERFERENCIA POR GAS. TV CON LEVE ESCURRIMIENTO O DESGASTE. | 61.8 | 3.1 |  |  |  | 1 | 1 | 6933 | JAZMIN-AJ-5:1
JAZMIN | JAZMIN BD-01 | 2023-11-23 | 1815 | 1419 | 117.1 | AMPSCOT C-320-256-144a | 129.6 | 2/3 | 2 | 2.826 | 162 | 111 | 50 | NO VOLANTA | 91.68 | 127.8 | 2421 | 154.4 | EMUL 90% | 26.1 | 3926 | 6087 | LIGERO CIERRE TARDIO | OK | 0 | 1.992 | 700 | 1440.18 | 221 | 209 | 0.6 | 2 | 94 | 1445.96 | 87 | 0.31 | SI | 1665 | 1653.34 | NO | 151 | POZO POST INYECCION @ 2,8 SPM, CON BOMBEO ESTABLE. NIVEL CON MUCHO RUIDO & GAS : ALTA SUMERGENCIA. LIGERO CIERRE TARDIO DE LA TV. CARTA LLENA . LEVE GP DE BOMBA. V/V OPERATIVAS. EVALUAR LEVE AUMENTO DE SPM. | 44.7 | 2.2 |  |  |  | 1 | 1 | 6934 | JAZMIN-BD-1:1
JAZMIN | JAZMIN BD-02 | 2023-11-23 | 1584 | 1455 | 27.5 | AMPSCOT C-320-256-144a | 144 | 3/3 | 2.25 | 2.525 | 110 | 103 | 50 | 500-1´50" | 19.48 | 141.1 | 2929 | 41 | EMUL CRUDO | 38.5 | 3958 | 7465 | LL | OK | 0.7 | 2.17 | 400 | 1577.32 | 26 | 25 | 0.9 | 4 | 91 | 1453.75 | 10.2 | 0.55 | NO | 1604.35 | 1575.29 | NO | 2 | POZO CON AUMENTO @ 2,5 SPM, CON BOMBEO ESTABLE. BAJA SUMERGENCIA.MUY SEVERO GOLPE DE FLUIDO CON ALTA FRICCION. CON LEVE INTERFERENCIA POR GAS. SEGUIMIENTO | 101.2 | 5.4 |  |  |  | 1 | 1 | 6935 | JAZMIN-BD-2:1
JAZMIN | JAZMIN BF-04 | 2023-11-23 | 1668.5 | 1493 | 65.2 | AMPSCOT C-320-256-144a | 144 | 3/3 | 2 | 2.985 | 100 | 93 | 20 | 500-1´50" | 45.77 | 142.5 | 1923 | 90.8 | EMUL 90% | 23.4 | 3078 | 5329 | OK | OK | 0.1 | 1.984 | 400 | 1455.2 | 0 | 0 | 0.5 | 0 | 100 | 1466.93 | 0.2 | 0.01 | NO | 1444.6 | 1357.32 | SI | 0 | POZO CON REDUCCION @ 3.0 SPM, CON BOMBEO ESTABLE. SIN SUMERGENCIA. MODERADO GOLPE DE FLUIDO V/V OPERATIVAS. SEGUIMIENTO. POZO A LA ATMOSFERA DEJADO POR MASA PARA LA TOMA DEL REGISTRO YA QUE LA VALVULA ANULAR ESTA PARA CAMBIO ESPIGA DAÑADA. SE NOTIFICA A MASA PARA DEJARLO AL SISTEMA. | 56.1 | 2.5 |  |  |  | 1 | 1 | 6936 | JAZMIN-BF-4:1
JAZMIN | JAZMIN BG-01 | 2023-11-23 | 1589.5 | 1442 | 109.5 | AMPSCOT C-320-256-144 | 144 | 4/4 | 2 | 2.671 | 140 | 105 | 50 | NO VOLANTA | 77.02 | 142.1 | 2223 | 136.4 | EMUL 80% | 24.1 | 3474 | 5235 | SL | OK | 1.5 | 1.855 | 400 | 1307.89 | 221 | 212 | 0.1 | 2 | 96 | 1410.13 | 90 | 0.24 | NO | 1550.16 | 1465.33 | SI | 105.8 | POZO EN SEGUIMIENTO @ 2,7 SPM, CON BOMBEO ESTABLE.MEJORA FLUJO DE GAS. ALTA SUMERGENCIA. MODERADA INTERFERENCIA POR GAS. MANEJO DE SOLIDOS. STUFFING AJUSTADO. EVALUAR LEVE AUMENTO DE SPM. | 51.1 | 2.3 |  |  |  | 1 | 1 | 6937 | JAZMIN-BG-1:1
JAZMIN | JAZMIN BK-01 | 2023-11-23 | 1643.14 | 1493.29 | 18.5 | AMPSCOT C-320-256-144a | 129.6 | 2/3 | 2 | 2.723 | 105 | 101 | 20 | NO VOLANTA | 14.66 | 125.9 | 2073 | 23.4 | EMUL 90% | 28.1 | 3584 | 6114 | OK | OK | 0 | 2.178 | 400 | 1551.97 | 0 | 0 | 1.1 | 1 | 100 | 1425.14 | 0.7 | 0.04 | SI | 1547 | 1467.48 | SI | 0 | POZO CON LEVE REDUCCION @ 2,7 SPM, CON BOMBEO ESTABLE. SIN SUMERGENCIA. MUY SEVERO GOLPE DE FLUIDO CON LIGERA IPG & STUFFING AJUSTADO. V/V OPERATIVAS. EVALUAR LEVE REDUCCION DE SPM. | 70.3 | 2.5 |  |  |  | 1 | 1 | 6938 | JAZMIN-BK-1:1
JAZMIN | JAZMIN BK-02 | 2023-11-23 | 1566 | 1427 | 43.1 | AMPSCOT C-320-256-144a | 129.6 | 2/3 | 2 | 3.226 | 108 | 95 | 20 | NO VOLANTA | 33.57 | 128.3 | 2013 | 64.8 | EMUL 60% | 21.5 | 3241 | 5133 | OK | OK | 0.2 | 1.907 | 400 | 1361.01 | 12 | 12 | 0.8 | 2 | 97 | 1427.39 | 4.6 | 0.14 | NO | 1373.11 | 1373.1 | SI | 90.4 | POZO CON AUMENTO @ 3,2 SPM, CON BOMBEO ESTABLE. BAJA SUMERGENCIA. ACENTUADO GOLPE DE FLUIDO CON INTERFERENCIA POR GAS. MANEJO DE SOLIDOS. V/V OPERATIVAS. EVALUAR LEVE REDUCCION DE SPM. | 42.1 | 1.5 |  |  |  | 1 | 1 | 6939 | JAZMIN-BK-2:1
JAZMIN | JAZMIN BK-04 | 2023-11-23 | 1653 | 1559 | 40.7 | AMPSCOT C-320-256-144a | 129.6 | 2/3 | 2 | 5.128 | 153 | 109 | 70 | NO VOLANTA | 31.74 | 128.3 | 2309 | 97.4 | EMUL 95% | 27 | 3144 | 5080 | OK | OK | 0 | 1.964 | 400 | 1250.3 | 302 | 302 | 0.8 | 0 | 100 | 1273.22 | 126.5 | 0.03 | NO | 1584.14 | 1493.68 | SI | 155.1 | POZO CON AUMENTO @ 5,1 SPM, CON BOMBEO UN POCO INESTABLE. MERMA DE NIVEL & WHT. ALTA SUMERGENCIA. ACENTUADA IPG CON FLUCTUACION DE CARGAS EN LA CARRERA ASCENDETE POSIBLE ROD GUIA GOLPEANDO -DESGASTE. TV CON PERDIDA DE CARGA. REESPACIAR. | 74.5 | 4.3 |  |  |  | 1 | 1 | 6940 | JAZMIN-BK-4:1
JAZMIN | JAZMIN BK-05 | 2023-11-23 | 1639.8 | 1472.6 | 116.3 | AMPSCOT C-320-256-144a | 144 | 3/3 | 2 | 3.297 | 108 | 105 | 20 | NO VOLANTA | 82.2 | 141.5 | 2228 | 178.8 | EMUL 80% | 30.9 | 3442 | 6685 | SL | OK | 3.3 | 2.093 | 400 | 1522.15 | 60 | 60 | 1.1 | 1 | 100 | 1454.52 | 26.4 | 0.05 | NO | 1586.49 | 1516.09 | NO | 48.8 | POZO CON REDUCCION @ 3,3 SPM, CON BOMBEO ESTABLE. LEVE CIERRE TARDIO DE LA TV CON MODERADA DEFICIENCIA FLUIDO VISCOSO. STUFFING AJUSTADO. SEGUIMIENTO. | 80.7 | 6.3 |  |  |  | 1 | 1 | 6941 | JAZMIN-BK-5:1
JAZMIN | JAZMIN BK-06 | 2023-11-23 | 1665.5 | 1491 | 74.9 | AMPSCOT C-456-256-144 | 144 | 3/3 | 2 | 6.102 | 153 | 123 | 20 | NO VOLANTA | 52.62 | 142.4 | 2334 | 213.3 | EMUL 90% | 32.4 | 3885 | 6009 | SL | OK | 2.6 | 1.988 | 600 | 1470.68 | 245 | 213 | 0.6 | 8 | 82 | 1479.55 | 88.6 | 0.68 | NO | 1733.39 | 1667.05 | NO | 62.1 | POZO CON AUMENTO @ 6,1 SPM, CON BOMBEO UN POCO INESTABLE. NIVEL CON ALTO RUIDO PERO SI SE NOTA MAS CLARO DEBIDO A QUE SE SOLICITO APERTURA DE LA VALVULA MUY PRESIONADO POR GAS. BUENA SUMERGENCIA. MODERADO GOLPE DE FLUIDO CON INTERFERENCIA POR GAS. MANEJO DE SOLIDOS. SEGUIMIENTO NOTA: SE ENCONTRO A LA ATMOSFERA DEBIDO AL APOYO DE MASA PARA DESPRESURIZAR EL POZO. | 89.6 | 6.8 |  |  |  | 1 | 1 | 6942 | JAZMIN-BK-6:1
JAZMIN | JAZMIN P-03 | 2023-11-23 | 1361.5 | 1076 | 18.7 | AMPSCOT C-456-256-144a | 144 | 4/4 | 2 | 4.7 | 118 | 91 | 30 | 500-50" | 13.14 | 142.4 | 2051 | 41 | EMUL 90% | 26.4 | 3036 | 5462 | OK | OK | 0.2 | 1.836 | 400 | 1364.15 | 132 | 132 | 2.1 | 4 | 100 | 1486 | 57 | 0.58 | NO | 1541 | 1410.62 | SI | 100 | POZO EN SEGUIMIENTO @ 4,7 SPM, CON BOMBEO UN POCO ESTABLE. BUENA SUMERGENCIA. MUY SEVERO GOLPE DE FLUIDO CON LEVE INTERFERENCIA POR GAS. MANEJO DE SOLIDOS. V/V OPERATIVAS. EVALUAR LEVE REDUCCION DE SPM. | 63.7 | 3.1 |  |  |  | 1 | 1 | 6943 | JAZMIN-P-3:1
JAZMIN | JAZMIN P-04 | 2023-11-23 | 1397.5 | 1021 | 34.3 | AMPSCOT C-320-256-144 | 144 | 4/4 | 2 | 1.856 | 98 | 84 | 30 | NO VOLANTA | 24.13 | 142.1 | 1995 | 29.7 | EMUL 88% | 24.9 | 3045 | 5276 | OK | OK | 0.1 | 1.952 | 400 | 1408.59 | 32 | 32 | 0.1 | 2 | 100 | 1443.23 | 13.9 | 0.24 | NO | 1450.68 | 1346.97 | SI | 0.5 | POZO EN SEGUIMIENTO @ 1,8 SPM, CON BOMBEO UN POCO ESTABLE. BAJA SUMERGENCIA. MUY SEVERO GOLPE DE FLUIDO CON LEVE INTERFERENCIA POR GAS.GOLPE AL FINAL DE LA CARRERA ASCENDENTE. STUFFING MUY AJUSTADO. V/V OPERATIVAS. SEGUIMIENTO | 59.4 | 1.4 |  |  |  | 1 | 1 | 6944 | JAZMIN-P-4:1
JAZMIN | JAZMIN Q-04 | 2023-11-23 | 1614.5 | 1234 | 103.5 | AMPSCOT C-320-256-144 | 115.2 | 2/4 | 2 | 2.493 | 126 | 116 | 70 | 500-1´ | 90 | 115 | 2096 | 120.3 | EMUL 60% | 20.3 | 2887 | 4703 | SL | OK | 1.3 | 1.25 | 400 | 865.41 | 480 | 459 | 0 | 2 | 96 | 1384.65 | 192.3 | 0.27 | NO | 1476.72 | 1312.41 | SI | 238.6 | POZO POST INYECCION @ 2,5 SPM, CON BOMBEO ESTABLE. ALTA SUMERGENCIA. CARTA LLENA CON LIGERA IPG EVALUAR LEVE AUMENTO DE SPM. | 39.5 | 2 |  |  |  | 1 | 1 | 6945 | JAZMIN-Q-4:1
JAZMIN | JAZMIN AO-02 | 2023-11-22 | 2121.03 | 1947.06 | 29.1 | AMPSCOT C-320-256-144a | 115.2 | 1/3 | 2.25 | 4.523 | 126 | 111 | 20 | NO VOLANTA | 26.17 | 111.3 | 3835 | 77.7 | EMUL GAS 70% | 36.8 | 4546 | 8078 | OK | OK | 0 | 2.773 | 400 | 1878.73 | 251 | 222 | 0.8 | 5 | 88 | 1355.02 | 92.8 | 0.33 | NO | 2131 | 2126.38 | SI | 88.7 | POZO EN SEGUIMIENTO @ 4,523 SPM, CON BOMBEO ESTABLE. ALTA SUMERGENCIA. ACENTUADO GOLPE DE FLUIDO CON LEVE INTERFERENCIA POR GAS. V/V OPERATIVAS. CONT. SEGUIMIENTO | 83 | 2.9 |  |  |  | 1 | 1 | 6946 | JAZMIN-AO-2:1
JAZMIN | JAZMIN AX-01 | 2023-11-22 | 2187.11 | 1889.23 | 51.1 | AMPSCOT C-456-305-144 | 144 | 4/4 | 2 | 2.059 | 101 | 91 | 90 | NO VOLANTA | 36.36 | 140.6 | 2866 | 49.1 | GAS CRUDO 20% | 28.8 | 3462 | 6827 | OK | OK | 0.2 | 2.553 | 400 | 1817.96 | 33 | 32 | 0.4 | 1 | 99 | 1424.17 | 13.8 | 0.08 | NO | 1852 | 1807.35 | SI | 161 | POZO CON REDUCCION @ 2.0 SPM, CON BOMBEO ESTABLE. RECUPERA CONDICIONES. BAJA SUMERGENCIA. ACENTUADO GOLPE DE FLUIDO CON LEVE IPG. ALTA FRICCION. V/V OPERATIVAS. SEGUIIMIENTO. | 89.2 | 3.6 |  |  |  | 1 | 1 | 6947 | JAZMIN-AX-1:1
JAZMIN | JAZMIN AX-03 | 2023-11-22 | 2141.69 | 1858.38 | 113.7 | AMPSCOT C-456-305-144 | 144 | 4/4 | 2 | 5.625 | 112 | 94 | 90 | NO VOLANTA | 80.74 | 140.8 | 3475 | 298.2 | EMUL CRUDO 70% | 31.5 | 4943 | 7693 | SL | OK | 5.6 | 2.907 | 400 | 2170.49 | 122 | 122 | 0.3 | 6 | 100 | 1493.29 | 51.3 | 0.32 | NO | 2297.65 | 2233.13 | SI | 0.3 | POZO EN SEGUIMIENTO @ 5,6 SPM, CON BOMBEO ESTABLE. BUENA SUMERGENCIA. CARTA LLENA CON LIGERA PERDIDA DE CARGA FINALIZANDO LA CARRERA ASCENDENTE: LEVE IPG. CONT. SEGUIMIENTO | 88.2 | 8.6 |  |  |  | 1 | 1 | 6948 | JAZMIN-AX-3:1
JAZMIN | JAZMIN AZ-01 | 2023-11-22 | 1699.05 | 1605.1 | 118.1 | AMPSCOT C-320-256-144a | 144 | 3/3 | 2.25 | 3.136 | 140 | 105 | 70 | NO VOLANTA | 83.99 | 140.6 | 3216 | 218.6 | EMUL 89% | 30.3 | 3648 | 6797 | SL | OK | 6.3 | 2.103 | 400 | 1546.08 | 132 | 125 | 0.8 | 2 | 95 | 1470.35 | 51.6 | 0.19 | NO | 1686 | 1623.92 | SI | 57 | POZO CON REDUCCION @ 3,1 SPM, CON BOMBEO ESTABLE. MEJORA % EFF BOMBA & LEVE AUMENTO DE GAS EN EL SISTEMA. BUENA SUMERGENCIA. LEVE INTERFERENCIA POR GAS. STUFFING AJUSTADO, SEGUIMIENTO NOTA: VARIADOR SIGUE MOLESTANDO EN EL APAGADO. | 70.4 | 4.3 |  |  |  | 1 | 1 | 6949 | JAZMIN-AZ-1:1
JAZMIN | JAZMIN AZ-03 | 2023-11-22 | 1683.2 | 1584.4 | 93.7 | AMPSCOT C-320-256-144a | 144 | 3/3 | 2 | 5.056 | 134 | 105 | 70 | NO VOLANTA | 65.92 | 142.1 | 2552 | 220.9 | EMUL 90% | 28.3 | 3804 | 5969 | LIGERO CIERRE TARDIO & SL. | OK | 0.2 | 2.196 | 400 | 1561.76 | 88 | 88 | 0.8 | 0 | 100 | 1422.36 | 36.4 | 0.05 | NO | 1651.5 | 1631.59 | SI | 50.6 | POZO CON AUMENTO @ 5,1 SPM, CON BOMBEO ESTABLE. MERMA DE NIVEL / SUMERGENCIA. MODERADA SUMERGENCIA.MODERADO GOLPE DE FLUIDO. CARTA PRESENTA UNA PERDIDAS DE CARGA UN POCO ERRATICA EN LA CARRERA ASCENDENTE PERO NO TAN TAJANTES EN LA OPERACION DEL BOMBEO. V/V OPERATIVAS. SEGUIMIENTO NOTA: UBM CONTINUA CON FRENO MUY DISTENDIDO. | 70.3 | 4.4 |  |  |  | 1 | 1 | 6950 | JAZMIN-AZ-3:1
JAZMIN | JAZMIN AZ-04 | 2023-11-22 | 2180.13 | 1912.25 | 44.5 | AMPSCOT C-320-256-144a | 144 | 3/3 | 2 | 1.387 | 96 | 84 | 60 | NO VOLANTA | 31.76 | 140 | 3467 | 28.8 | CRUDO 20% | 38.1 | 4944 | 8013 | LEVE CIERRE TARDIO | OK | 0 | 2.752 | 400 | 2041.06 | 264 | 242 | 0.4 | 8 | 83 | 1483.33 | 101.1 | 0.45 | SI | 2308.45 | 2293.34 | NO | 48.1 | POZO CON REDUCCION @ 1,4 SPM, CON BOMBEO ESTABLE. RECUPERACION DE SUMERGENCIA & MERMA DE WHT. ALTA SUMERGENCIA. CON PERDIDA DE CARGA EN BOMBA & VARILLAS. CARTA CON ACCION DE BOMBEO: ACENTUADO GOLPE DE FLUIDO CON LEVE INTERFERENCIA POR GAS. V/V OPERATIVAS. REESPACIAR & AUMENTAR SPM. NOTA: SE ENCONTRO POZO A LA ATMOSFERA | 87.8 | 1.9 |  |  |  | 1 | 1 | 6951 | JAZMIN-AZ-4:1
JAZMIN | JAZMIN AZ-07 | 2023-11-22 | 1749.5 | 1640 | 108.4 | AMPSCOT C-456-256-144 | 129.6 | 3/4 | 2 | 6.569 | 114 | 96 | 70 | 500-30" | 84.32 | 128.5 | 2719 | 332 | EMUL 96% | 28.8 | 4135 | 5702 | PERDIDA DE CARGA | OK | 0 | 1.274 | 400 | 933.35 | 822 | 793 | 0.6 | 2 | 96 | 1465.23 | 326.2 | 0.23 | NO | 1771.26 | 1748.38 | SI | 317.4 | POZO EN SEGUIMIENTO @ 6,5 SPM, CON BOMBEO ESTABLE. MERMA DE NIVEL. ALTA SUMERGENCIA. CARTA LLENA CON MANEJO DE SOLIDOS. PRUEBA DE VALVULA REFLEJA PERDIDA DE CARGA DE LA TV, REESPACIAR & MTTO FRENO. NOTA: UBM CON FRENO MUY DISTENSIONADO. | 67.9 | 6.5 |  |  |  | 1 | 1 | 6952 | JAZMIN-AZ-7:1
JAZMIN | JAZMIN BC-02 | 2023-11-22 | 1568.5 | 1473 | 60.4 | KERUI C-320-256-144 | 144 | 3/3 | 2 | 4.455 | 161 | 110 | 70 | 500-1 | 42.39 | 142.5 | 2305 | 125.5 | EMUL GAS 95% | 25.6 | 3742 | 5635 | OK | OK | 0 | 1.857 | 400 | 1358.37 | 166 | 166 | 0.7 | 0 | 100 | 1462.97 | 69.4 | 0.03 | SI | 1525.82 | 1518.43 | NO | 88.7 | POZO CON REDUCCION @ 4,5 SPM, CON BOMBEO INESTABLE. MERMA DE NIVEL. BUENA SUMERGENCIA. ACENTUADA IPG. LEVE FRICCION. V/V OPERATIVAS. SEGUIMIENTO | 61.6 | 3.3 |  |  |  | 1 | 1 | 6953 | JAZMIN-BC-2:1
JAZMIN | JAZMIN BC-03 | 2023-11-22 | 1709 | 1615 | 45.7 | KERUI C-320-256-144 | 144 | 4/4 | 2 | 2.2 | 112 | 104 | 100 | 500-50" | 32.23 | 141.9 | 2415 | 46.9 | EMUL 70% | 25.6 | 3294 | 5824 | OK | OK | 0 | 2.15 | 400 | 1595.63 | 51 | 48 | 0.7 | 2 | 94 | 1484.31 | 19.9 | 0.19 | NO | 1653 | 1542.01 | SI | 41.6 | POZO CON REDUCCION @ 2,2 SPM, CON BOMBEO ESTABLE. MODERADA SUMERGENCIA. ACENTUADO GOLPE DE FLUIDO CON INTERFERENCIA POR GAS. MANEJO DE SOLIDOS. V/V OPERATIVAS. SEGUIMIENTO | 55.3 | 1.6 |  |  |  | 1 | 1 | 6954 | JAZMIN-BC-3:1
JAZMIN | JAZMIN BC-04 | 2023-11-22 | 1589.5 | 1488 | 60.1 | KERUI C-320-256-144 | 144 | 4/4 | 2 | 3.475 | 108 | 103 | 80 | NO VOLANTA | 42.29 | 142.1 | 2314 | 97.4 | EMUL 95% | 25.3 | 3541 | 5653 | OK | OK | 0 | 2.081 | 400 | 1487.92 | 33 | 31 | 1 | 2 | 96 | 1430 | 12.5 | 0.16 | NO | 1523.07 | 1501.67 | SI | 39.7 | POZO CON REDUCCION @ 3,5 SPM, CON BOMBEO ESTABLE. BAJA SUMERGENCIA. ACENTUADO GOLPE DE FLUIDO CON LEVE INTERFERENCIA POR GAS. ALTA FRICCION EN LA CARRERA ASCENDENTE. V/V OPERATIVAS. SEGUIMIENTO | 62.4 | 2.7 |  |  |  | 1 | 1 | 6955 | JAZMIN-BC-4:1
JAZMIN | JAZMIN BC-05 | 2023-11-22 | 1673.5 | 1547 | 36.1 | KERUI C-320-256-144 | 144 | 3/3 | 2.25 | 1.078 | 109 | 102 | 80 | 500-30" | 25.58 | 141.2 | 2988 | 23 | CRUDO 20% | 27.9 | 4483 | 6689 | OK | LIFTED | 0.2 | 2.21 | 400 | 1685.78 | 0 | 0 | 1.1 | 1 | 100 | 1525.59 | 0.7 | 0.1 | NO | 1634.15 | 1543.47 | SI | 0.7 | POZO CON REDUCCION @ 1,1 SPM, CON BOMBEO ESTABLE. CONTINUA SIN SUMERGENCIA. ACENTUADO GOLPE DE FLUIDO. SEGUIMIENTO & MEJORA CON TS. | 59 | 0.8 |  |  |  | 1 | 1 | 6956 | JAZMIN-BC-5:1
JAZMIN | JAZMIN CM-01 | 2023-11-22 | 2130.31 | 1897.62 | 56.6 | AMPSCOT C-320-256-144a | 144 | 3/3 | 2 | 2.11 | 93 | 87 | 110 | NO VOLANTA | 40.7 | 139.1 | 3388 | 55.7 | OIL GAS 30% | 38.7 | 4296 | 7174 | LEVE CIERRE TARDIO & LL | OK | 0.3 | 2.91 | 400 | 2148.88 | 37 | 37 | 0.1 | 7 | 100 | 1476.89 | 16.1 | 0.41 | SI | 2187 | 2136.33 | NO | 0.7 | POZO CON REDUCCION @ 2,1 SPM, CON BOMBEO ESTABLE. MODERADA SUMERGENCIA. ACENTUADO GOLPE DE FLUIDO VISCOSO CON ALTA FRICCION E IPG.LEVE GOLPE DE BOMBA, V/V OPERATIVAS. | 107.2 | 4.7 |  |  |  | 1 | 1 | 6957 | JAZMIN-CM-1:1
JAZMIN | JAZMIN CM-02 | 2023-11-22 | 1681 | 1639 | 33 | KERUI C-320-256-144 | 144 | 4/4 | 2 | 1.533 | 94 | 85 | 110 | 500-2´20" | 23.2 | 142.1 | 2458 | 23.6 | EMUL GAS 85% | 27.1 | 4339 | 6258 | LEVE CIERRE TARDIO | LIFTED | 0 | 2.334 | 400 | 1563.08 | 0 | 0 | 0.2 | 0 | 100 | 1339.4 | 0.3 | 0 | NO | 1548.25 | 1522.55 | SI | 52 | POZO CON REDUCCION @ 1,5 SPM, CON BOMBEO ESTABLE. MERMA DE WHT & MEJORA DE % EFF BOMBA. CONTINUA SIN SUMERGENCIA.LIGERO CIERRE TARDIO DE LA TV. MUY SEVERO GOLPE DE FLUIDO CON LEVE IPG. MANEJO DE SOLIDOS. SV LEVANTADA. SEGUIMIENTO & MEJORA CON TS. | 54.4 | 0.9 |  |  |  | 1 | 1 | 6958 | JAZMIN-CM-2:1
JAZMIN | JAZMIN CM-03 | 2023-11-22 | 2241 | 2107 | 41.4 | AMPSCOT C-320-256-144a | 115.2 | 1/3 | 2 | 3.797 | 89 | 85 | 110 | NO VOLANTA | 37.25 | 111.2 | 3559 | 73.4 | CRUDO GAS 30% | 35 | 4810 | 7892 | LL | OK | 0.4 | 3.058 | 400 | 2214.72 | 47 | 46 | 0.5 | 2 | 97 | 1448.48 | 21.2 | 0.1 | SI | 2262.59 | 2249.7 | NO | 11.5 | POZO CON AUMENTO @ 3,7 SPM, CON BOMBEO ESTABLE. MODERADA SUMERGENCIA. ACENTUADO GOLPE DE FLUIDO CON INTERFERENCIA POR GAS. CON LEVE GP DE BOMBA, SEGUIMIENTO | 80.8 | 3.5 |  |  |  | 1 | 1 | 6959 | JAZMIN-CM-3:1
JAZMIN | JAZMIN CM-04 | 2023-11-22 | 2014 | 1761 | 57.3 | KERUI C-320-256-144 | 144 | 4/4 | 2 | 1.911 | 99 | 91 | 110 | NO VOLANTA | 40.34 | 142 | 2545 | 51.1 | EMUL GAS 80% | 25.7 | 3627 | 6205 | OK | OK | 0 | 2.141 | 400 | 1588.19 | 45 | 45 | 0.6 | 0 | 100 | 1483.6 | 18.7 | 0.02 | SI | 1638.19 | 1544.29 | SI | 174 | POZO EN SEGUIMIENTO @ 1,9 SPM, CON BOMBEO & OPERANDO ESTABLE. BAJA SUMERGENCIA. ACENTUADO GOLPE DE FLUIDO CON LEVE IPG. V/V OPERATIVAS. SEGUIMIENTO | 51.2 | 1.5 |  |  |  | 1 | 1 | 6960 | JAZMIN-CM-4:1
JAZMIN | JAZMIN CM-05 | 2023-11-22 | 2174.5 | 1902 | 59.4 | AMPSCOT C-320-256-144a | 144 | 3/3 | 2 | 1.684 | 94 | 86 | 110 | NO VOLANTA | 42.23 | 140.6 | 3192 | 46.6 | EMUL 90% | 33.3 | 4693 | 7557 | OK | OK | 0.1 | 1.729 | 400 | 1277.46 | 821 | 821 | 0.4 | 0 | 100 | 1477.69 | 344.2 | 0.04 | NO | 2123 | 2082.52 | SI | 367 | POZO CON INTAKE/ FILTRO OBSTRUIDO CON REDUCCION @ 1,7 SPM, CON BOMBEO ESTABLE. MERMA DE WHT & % EFF BOMBA AUMENTA! CONTINUA CON EL AUMENTO DE NIVEL. MUY ALTA SUMERGENCIA. ACENTUADO GOLPE DE FLUIDO. TV CON PERDIDA DE CARGA. EVALUAR AUMENTO @ 3.0 SPM MIENTRAS SE REVISA LA VIABILIDAD DE INTERVENCION. | 67.6 | 1.5 |  |  |  | 1 | 1 | 6961 | JAZMIN-CM-5:1
JAZMIN | JAZMIN CQ-01 | 2023-11-22 | 1499.5 | 1410 | 9.9 | KERUI C-320-256-144 | 144 | 3/3 | 2 | 2.542 | 109 | 103 | 20 | NO VOLANTA | 6.92 | 142.8 | 2039 | 11.7 | GAS CRUDO | 28.4 | 3391 | 5232 | OK | OK | 0 | 2.23 | 400 | 1496.33 | 0 | 0 | 1.1 | 0 | 100 | 1342 | 0.6 | 0.08 | NO | 1388.61 | 1387.83 | SI | 0 | POZO CON AUMENTO @ 2,5 SPM, CON BOMBEO DEFICIENTE. SIN SUMERGENCIA. MUY SEVERO GOLPE DE FLUIDO CON ALTA FRICCION. V/V OPERATIVAS. EVALUAR REDUCCCION DE SPM PERENTORIAMENTE & MEJORA CON TS. | 67.8 | 3.4 |  |  |  | 1 | 1 | 6962 | JAZMIN-CQ-1:1
JAZMIN | JAZMIN CQ-03 | 2023-11-22 | 1567.5 | 1492 | 29.3 | AMPSCOT C-320-256-144 | 144 | 3/3 | 2 | 2.048 | 107 | 102 | 20 | NO VOLANTA | 20.54 | 142.8 | 1981 | 28 | AGUA EMUL 88% | 24 | 3580 | 5203 | OK | OK | 0 | 2.025 | 400 | 1419.04 | 0 | 0 | 0.7 | 4 | 91 | 1401.52 | 0.3 | 0.3 | NO | 1396.5 | 1342.01 | SI | 55.9 | POZO EN SEGUIMIENTO @ 2,0 SPM, CON BOMBEO & OPERA ESTABLE. CONTINUA SIN SUMERGENCIA. MUY SEVERO GOLPE DE FLUIDO CON LEVE INTERFERENCIA POR GAS. MANEJO DE SOLIDOS. V/V OPERATIVAS. CONT. SEGUIMIENTO & MEJORA CON TS. | 53.4 | 1.4 |  |  |  | 1 | 1 | 6963 | JAZMIN-CQ-3:1
JAZMIN | JAZMIN T-01 | 2023-11-22 | 1529.5 | 1201 | 67.5 | AMPSCOT C-320-256-144a | 144 | 3/3 | 2 | 3.371 | 108 | 100 | 50 | NO VOLANTA | 47.29 | 142.7 | 1953 | 106.1 | EMUL 90% | 24.1 | 2995 | 5217 | OK | OK | 0 | 1.792 | 400 | 1301.86 | 46 | 43 | 0.7 | 3 | 93 | 1452.97 | 17.4 | 0.28 | NO | 1354.81 | 1281.97 | SI | 82.4 | POZO EN SEGUIMIENTO @ 3,4 SPM, CON BOMBEO UN POCO INESTABLE. CONTINUA CON LA MERMA DE SUMERGENCIA. MODERADA SUMERGENCIA. ACENTUADO GOLPE DE FLUIDO CON LEVE IPG. V/V OPERATIVAS. SEGUIMIENTO | 57.1 | 2.8 |  |  |  | 1 | 1 | 6964 | JAZMIN-T-1:1
JAZMIN | JAZMIN T-02 | 2023-11-22 | 1630.5 | 1266 | 72.9 | AMPSCOT C-320-256-144a | 129.6 | 2/3 | 2 | 2.387 | 111 | 106 | 40 | 500-50" | 56.91 | 128.1 | 2027 | 81.2 | EMUL CRUDO 70% | 25.5 | 4095 | 5050 | LEVE PERDIDA DE CARGA | LIFTED | 0 | 1.841 | 400 | 1449.51 | 44 | 40 | 0.7 | 3 | 92 | 1574.7 | 16.5 | 0.28 | NO | 1506.13 | 1330.46 | SI | 57.5 | POZO EN SEGUIMIENTO @ 2,4 SPM, CON BOMBEO ESTABLE. MERMA DE NIVEL . MODERADA SUMERGENCIA. MODERADO GOLPE DE FLUIDO CON LEVE INTERFERENCIA POR GAS. CARGAS VIBRANTES EN AMBAS CARRERAS POR EL MANEJO DE SOLIDOS. SEGUIMIENTO | 54.2 | 2.1 |  |  |  | 1 | 1 | 6965 | JAZMIN-T-2:1
JAZMIN | JAZMIN Z-1 | 2023-11-22 | 1861.5 | 1490 | 52.6 | LUFKIN M-456D-256-144 | 111.851 | 1/3 | 2 | 3.346 | 112 | 100 | 40 | BOMB. DEFIC. | 47.05 | 111.7 | 2696 | 82 | BOMBEO DEFICIENTE | 21.8 | 4458 | 4482 | PERDIDA DE CARGA TOTAL | = | 0.1 | 1.834 | 400 | 1344.72 | 675 | 543 | 0.5 | 16 | 73 | 1466.43 | 226 | 1.25 | NO | 2051.47 | 1992.78 | SI | 150.8 | POZO RECUPERADO CON REESPACEO CON AUMENTO @ 3,3 SPM, CON BOMBEO DEFICIENTE SOLO DESCARGA EN LA CARRERA DESCENDENTE. ALTO FLUJO DE GAS POR EL ANULAR: 16 MSCFD. MUY ALTA SUMERGENCIA. CARTA MUESTRA LEVE CARGA DE FLUIDO CON VALVULAS EQUIPARANDOSE. REESPACIAR &TENER EN SEGUIMIENTO | 26.2 | 1.5 |  |  |  | 1 | 1 | 6966 | JAZMIN-Z-1:1
JAZMIN | JAZMIN AA-02 | 2023-11-21 | 1727.5 | 1630 | 85.3 | AMPSCOT C-320-256-144a | 144 | 3/3 | 2 | 5.607 | 150 | 117 | 110 | NO VOLANTA | 59.95 | 142.3 | 2587 | 223 | EMUL 95% | 30.9 | 3636 | 6176 | OK | OK | 0.1 | 2.189 | 400 | 1564.73 | 75 | 66 | 0.9 | 5 | 87 | 1429.63 | 27 | 0.42 | NO | 1644.67 | 1582.15 | SI | 58.7 | POZO CON AUMENTO @ 5,6 SPM, CON BOMBEO ESTABLE. CON LEVE DESCENSO DE CONDICIONES. MODERADA SUMERGENCIA. MODERADO GOLPE DE FLUIDO CON LEVE INTERFERENCIA POR GAS. MANEJO DE SOLIDOS. V/V OPERATIVAS. EVALUAR REDUCCION DE SPM @ 5.0 | 82.7 | 6.5 |  |  |  | 1 | 1 | 6967 | JAZMIN-AA-2:1
JAZMIN | JAZMIN AA-03 | 2023-11-21 | 1693 | 1591 | 72.4 | AMPSCOT C-320-256-144a | 144 | 3/3 | 2 | 2.514 | 124 | 103 | 110 | 420-23" | 51.03 | 141.9 | 2698 | 84.9 | EMUL 70% | 26.6 | 3703 | 6111 | OK | OK | 0 | 2.023 | 400 | 1539.12 | 142 | 127 | 0.6 | 4 | 89 | 1521.63 | 52.1 | 0.35 | NO | 1685.1 | 1653.18 | SI | 55.2 | POZO CON REDUDCCION @ 2,5 SPM, CON BOMBEO ESTABLE. CON DESCENSO DE CONDICIONES. BUENA SUMERGENCIA. MODERADA INTERFERENCIA POR GAS. V/V OPERATIVAS. EVALUAR AUMENTO @ 3.5 SPM | 52.7 | 2 |  |  |  | 1 | 1 | 6968 | JAZMIN-AA-3:1
JAZMIN | JAZMIN AA-04 | 2023-11-21 | 2160 | 1926 | 116.8 | AMPSCOT C-320-256-144a | 144 | 3/3 | 2 | 5.521 | 115 | 111 | 110 | NO VOLANTA | 82.94 | 140.8 | 3472 | 300.8 | EMUL 80% | 35.4 | 4694 | 7391 | SL | OK | 3.1 | 2.438 | 400 | 1812.47 | 458 | 433 | 0.8 | 3 | 93 | 1486.85 | 180.9 | 0.2 | NO | 2278.32 | 2263.68 | SI | 132.3 | POZO SE ENCUENTRA ALARMADO @ 5,5 SPM, CON BOMBEO ESTABLE. LEVE INTERFERENCIA POR GAS. . SEGUIMIENTO | 81.4 | 6.8 |  |  |  | 1 | 1 | 6969 | JAZMIN-AA-4:1
JAZMIN | JAZMIN AA-05 | 2023-11-21 | 1680.5 | 1573 | 72.9 | AMPSCOT C-320-256-144 | 144 | 3/3 | 2 | 3.02 | 124 | 105 | 100 | NO VOLANTA | 51.43 | 141.7 | 2628 | 102.7 | EMUL 84% | 26.1 | 3354 | 6032 | OK | OK | 0.1 | 2.138 | 400 | 1575.63 | 66 | 61 | 0.7 | 3 | 93 | 1473.93 | 25.3 | 0.21 | NO | 1642.22 | 1629.65 | SI | 41.5 | POZO CON REDUCCION @ 3,0 SPM, CON BOMBEO INESTABLE. RECUPERA CONDICONES. MODERADA SUMERGENCIA. MODERADO GOLPE DE FLUIDO CON INTERFERENCIA POR GAS. MANEJO DE SOLIDOS. V/V OPERATIVAS. SEGUIMIENTO | 60.1 | 2.2 |  |  |  | 1 | 1 | 6970 | JAZMIN-AA-5:1
JAZMIN | JAZMIN AA-06 | 2023-11-21 | 1753 | 1694 | 64 | AMPSCOT C-320-256-144 | 144 | 3/3 | 2 | 1.816 | 113 | 105 | 110 | NO VOLANTA | 45.11 | 141.9 | 2534 | 54.2 | EMUL 80% | 28.1 | 3910 | 6639 | OK | OK | 0.1 | 2.319 | 400 | 1690.9 | 0 | 0 | 1.1 | 1 | 98 | 1458.3 | 0.7 | 0.1 | NO | 1651.75 | 1579.21 | SI | 0 | POZO CON REDUCCION @ 1,8 SPM, CON BOMBEO ESTABLE. SIN SUMERGENCIA. MODERADO GOLPE DE FLUIDO. MANEJO DE SOLIDOS. LEVE FRICCION EN LA CARRERA ASCENDENTE . V/V OPERATIVAS. SEGUIMIENTO | 63.5 | 1.8 |  |  |  | 1 | 1 | 6971 | JAZMIN-AA-6:1
JAZMIN | JAZMIN AP-01 | 2023-11-21 | 1416 | 1186 | 59.1 | LUFKIN M-320-213-120 | 104.046 | 2/3 | 2 | 3.495 | 98 | 91 | 50 | NO VOLANTA | 57.52 | 102.8 | 1804 | 96.3 | CRUDO GAS 40% | 29 | 2919 | 4531 | DEFICIENTE | OK | 1.3 | 1.655 | 400 | 1151.29 | 61 | 54 | 0.4 | 5 | 88 | 1391.28 | 22.4 | 0.51 | NO | 1223 | 1156.2 | SI | 88.9 | POZO EN SEGUIMIENTO @ 3,5 SPM, CON BOMBEO ESTABLE. MODERADA SUMERGENCIA. TV CON LEVE CIERRE TARDIO & FUGA. BARRIL PRESENTA LEVE DAÑO & LEVE IPG. STUFFING AJUSTADO. SEGUIMIENTO HASTA EVALUAR OPTIMIZACION CB | 54.1 | 3.1 |  |  |  | 1 | 1 | 6972 | JAZMIN-AP-1:1
JAZMIN | JAZMIN AP-02 | 2023-11-21 | 1525.5 | 1296 | 89.1 | ZIMEC C-456-256-144 | 144 | 4/4 | 2 | 1.85 | 94 | 88 | 50 | NO VOLANTA | 62.52 | 142.5 | 1884 | 76.8 | AGUA CRUDO 60% | 27.3 | 3359 | 5122 | LEVE CIERRE TARDIO | OK | 2.3 | 1.814 | 400 | 1260.07 | 77 | 36 | 1 | 40 | 47 | 1389.28 | 16.3 | 3.38 | SI | 1360 | 1207.92 | SI | 49.1 | POZO EN SEGUIMIENTO @ 1,8 SPM, CON BOMBEO INESTABLE. CON LEVE RECUPERACION DE CONDICIONES DE BOMBEO CONTINUA AUMENTO DE FLUJO DE GAS EN EL SISTEMA. ALTO FLUJO DE GAS POR EL ANULAR: 40 MSCFD. BAJA SUMERGENCIA. ACENTUADO INTERFERENCIA POR GAS, ALTA FRICCION. LEVE GOLPE DE BOMBA. V/V OPERATIVAS. NOTA: UBM CONTINUA CON FRENO DISTENDIDO. | 70.1 | 2.9 |  |  |  | 1 | 1 | 6973 | JAZMIN-AP-2:1
JAZMIN | JAZMIN AP-03 | 2023-11-21 | 1518.5 | 1271 | 51.6 | LUFKIN C-320D-213-120 | 120 | 3/3 | 2 | 2.108 | 92 | 86 | 50 | NO VOLANTA | 43.46 | 118.7 | 1933 | 50.7 | CRUDO 20% | 26.2 | 2521 | 4691 | OK | OK | 0.1 | 2.101 | 400 | 1395.55 | 41 | 35 | 0.1 | 7 | 84 | 1328.46 | 15.1 | 0.63 | NO | 1451.76 | 1242.68 | NO | 35 | POZO EN SEGUIMIENTO @ 2,1 SPM, CON BOMBEO ESTABLE. MODERADA SUMERGENCIA. ACENTUADO GOLPE DE FLUIDO CON LEVE INTERFERENCIA POR GAS. BARRIL PRESENTA LEVE RESTRICCION O DOBLADO. V/V OPERATIVAS. SEGUIMIENTO NOTA: SE ENCUENTRA POZO A LA ATMOSFERA | 53.4 | 1.6 |  |  |  | 1 | 1 | 6974 | JAZMIN-AP-3:1
JAZMIN | JAZMIN AP-05 | 2023-11-21 | 1339.83 | 1149.66 | 65.6 | LUFKIN C-320D-213-120 | 120 | 3/3 | 2.25 | 2.655 | 101 | 88 | 50 | NO VOLANTA | 55.34 | 118.6 | 2604 | 102.8 | EMUL 80% | 30.3 | 3309 | 5740 | OK | OK | 0 | 1.733 | 400 | 1173.97 | 158 | 158 | 0.5 | 1 | 100 | 1354.84 | 65.5 | 0.09 | NO | 1333 | 1329.22 | SI | 68.6 | POZO CON AUMENTO @ 2,7 SPM, CON BOMBEO ESTABLE. MEJORA FLUJO DE GAS EN EL SISTEMA. BUANA SUMERGENCIA. MODERADA IPG. MANEJO DE SOLIDOS. LEVE & PUNTUAL DESGASTE DEL BARRIL. V/V OPERATIVAS. SEGUIMIENTO | 55.8 | 2.1 |  |  |  | 1 | 1 | 6975 | JAZMIN-AP-5:1
JAZMIN | JAZMIN AP-07 | 2023-11-21 | 1879.48 | 1325.97 | 70.7 | LUFKIN C-320-213-120 | 120 | 4/4 | 2 | 5.573 | 107 | 95 | 50 | NO VOLANTA | 60.29 | 117.2 | 2145 | 183.7 | EMUL 86% | 41.6 | 3845 | 6452 | SL | OK | 2.6 | 1.865 | 400 | 1359.09 | 191 | 175 | 0.8 | 4 | 91 | 1457.47 | 74.3 | 0.46 | SI | 1622.9 | 1390.53 | SI | 153.2 | POZO EN SEGUIMIENTO @ 5,5 SPM, CON BOMBEO ESTABLE. LEVE DESCENSO DE WHT & AUMENTO DE GAS EN EL SISTEMA. BUENA SUMERGENCIA. MODERADO GP DE FLUIDO VISCOSOS E INTERFERENCIA POR GAS. STUFING AJUSTADO. CONT. SEGUIMIENTO | 96.7 | 8.8 |  |  |  | 1 | 1 | 6976 | JAZMIN-AP-7:1
JAZMIN | JAZMIN AP-08 | 2023-11-21 | 1920.5 | 1384 | 21.5 | LUFKIN C-320-213-120 | 120 | 3/3 | 2 | 6.897 | 134 | 110 | 50 | NO VOLANTA | 18.5 | 116.2 | 2669 | 69.1 | EMUL 90% | 45.9 | 5548 | 7172 | OK | MUY LEVANTADA | 0 | 2.352 | 400 | 1750.09 | 291 | 273 | 0 | 6 | 85 | 1488.17 | 111.6 | 0.44 | SI | 2145 | 1757.38 | NO | 44.2 | POZO CON AUMENTO@ 6,9 SPM, CON BOMBEO ESTABLE. DESCENSO DE NIVEL. BUENA SUMERGENCIA. MUY SEVERO GOLPE DE FLUIDO CON LEVE INTERFERENCIA POR GAS. POZO AGITADO. EVALUAR REESPACIAR & REDUCCION DE SPM. | 104.3 | 6.9 |  |  |  | 1 | 1 | 6977 | JAZMIN-AP-8:1
JAZMIN | JAZMIN AT-01 | 2023-11-21 | 1618.5 | 1526 | 59.5 | AMPSCOT C-320-256-144a | 144 | 3/3 | 2 | 3.371 | 104 | 98 | 20 | NO VOLANTA | 41.76 | 142.4 | 2245 | 93.5 | EMUL 70% | 25.6 | 3289 | 5767 | OK | OK | 0.2 | 2.044 | 400 | 1490.64 | 65 | 61 | 0.5 | 3 | 94 | 1458.56 | 25.3 | 0.22 | NO | 1556.81 | 1526.35 | SI | 50 | POZO EN SEGUIMIENTO @ 3,4 SPM, CON BOMBEO ESTABLE. MODERADA SUMERGENCIA. ACENTUADO GOLPE DE FLUIDO CON LEVE INTERFERENCIA POR GAS. V/V OPERATIVAS. CONT. SEGUIMIENTO | 54.2 | 2.4 |  |  |  | 1 | 1 | 6978 | JAZMIN-AT-1:1
JAZMIN | JAZMIN AT-02 | 2023-11-21 | 1605 | 1513 | 97 | AMPSCOT C-320-256-144a | 144 | 3/3 | 2 | 3.364 | 101 | 89 | 40 | NO VOLANTA | 68.56 | 141.5 | 2202 | 152.2 | EMUL 80% | 26.2 | 3580 | 5727 | SL | OK | 2.8 | 2.113 | 400 | 1488.62 | 70 | 70 | 0.8 | 0 | 100 | 1409.01 | 28.8 | 0.02 | NO | 1560.11 | 1542.3 | SI | 48.9 | POZO EN SEGUIMIENTO @ 3,3 SPM, CON BOMBEO ESTABLE. CON LEVE RECUPERA DE WHT. MODERADA SUMERGENCIA. LIGERO CIERRE TARDIO & SL. MODERADO GOLPE DE FLUIDO. STUFFING MUY AJUSTADO. CONT. SEGUIMIENTO | 60.6 | 3.3 |  |  |  | 1 | 1 | 6979 | JAZMIN-AT-2:1
JAZMIN | JAZMIN AT-04 | 2023-11-21 | 1605.5 | 1517 | 72.4 | AMPSCOT C-320-256-144a | 144 | 3/3 | 2 | 3.273 | 115 | 105 | 20 | 500-25" | 50.95 | 142 | 2118 | 110.9 | EMUL 98% | 23.9 | 3295 | 5506 | OK | OK | 0 | 1.965 | 400 | 1407.81 | 128 | 128 | 1 | 0 | 100 | 1432.88 | 52.4 | 0.02 | NO | 1541 | 1509.52 | SI | 80.7 | POZO EN SEGUIMIENTO @ 3,3 SPM, CON BOMBEO INESTABLE. LEVE DESCENSO DE NIVEL / SUMERGENCIA. BUENA SUMERGENCIA. MODERADO GOLPE DE FLUIDO CON IGP. V/V OPERATIVAS. CONT. SEGUIMIENTO | 59.5 | 3.3 |  |  |  | 1 | 1 | 6980 | JAZMIN-AT-4:1
JAZMIN | JAZMIN AT-05 | 2023-11-21 | 1602.16 | 1485.32 | 80.2 | AMPSCOT C-320-256-144a | 144 | 4/4 | 2 | 5.143 | 110 | 92 | 20 | NO VOLANTA | 56.33 | 142.3 | 2208 | 192.3 | CRUDO 20% | 33.8 | 3139 | 5713 | SL | OK | 2.5 | 1.821 | 400 | 1357.98 | 219 | 205 | 1 | 3 | 93 | 1491.47 | 84.6 | 0.36 | SI | 1586.85 | 1540.8 | SI | 91.2 | POZO EN SEGUIMIENTO @ 5,1 SPM, CON BOMBEO ESTABLE. ALTA SUMERGENCIA. DESCARGA FLUIDO VISCOSO. MODERADA INTERFERENCIA POR GAS. BARRA LISA LEVEMENTE TORCIDA. CONT. SEGUIMIENTO | 94.1 | 8.8 |  |  |  | 1 | 1 | 6981 | JAZMIN-AT-5:1
JAZMIN | JAZMIN AZ-05 | 2023-11-21 | 1718.67 | 1642.33 | 132.4 | AMPSCOT C-320-256-144a | 144 | 3/3 | 2 | 4.265 | 190 | 135 | 60 | 500-30" | 92.45 | 143.2 | 2553 | 263.4 | EMUL 96% | 26.5 | 4027 | 5027 | SL | OK | 1.1 | 1.414 | 400 | 1031.34 | 626 | 518 | 1.3 | 7 | 83 | 1458.75 | 215 | 0.83 | SI | 1670.43 | 1653.92 | SI | 233.5 | POZO POST INYECCION @ 4,3 SPM, CON BOMBEO ESTABLE. MUY ALTA SUMERGENCIA. CARTA LLENA. EVALUAR AUMENTO DE SPM. | 48.5 | 3.4 |  |  |  | 1 | 1 | 6982 | JAZMIN-AZ-5:1
JAZMIN | JAZMIN BA-05 | 2023-11-21 | 1553 | 1405 | 10.4 | AMPSCOT C-456-256-144 | 144 | 4/4 | 2.25 | 1.259 | 96 | 88 | 50 | 500-3´30" | 7.38 | 141.6 | 2767 | 7.8 | EMUL 90% | 29 | 3767 | 5478 | LEVE PERDIDA DE CARGA | LIGERAMENTE LIFTED | 0.2 | 2.106 | 400 | 1516.35 | 40 | 40 | 0.8 | 0 | 100 | 1440.03 | 16.3 | 0.03 | SI | 1560 | 1480.63 | SI | 13.6 | POZO CON REDUCCION @ 1,3 SPM, CON BOMBEO ESTABLE. BAJA SUMERGENCIA. MUY SEVERO GOLPE DE FLUIDO. ALTA FRICCION. REESPACIAR & EVALUAR TS. NOTA: FRENO CONTNUA DE LA UBM DISTENSIONADO | 67.2 | 1.4 |  |  |  | 1 | 1 | 6983 | JAZMIN-BA-5:1
JAZMIN | JAZMIN N-01 | 2023-11-21 | 1581.5 | 1235 | 70.9 | AMPSCOT C-320-256-144 | 129.6 | 3/4 | 2 | 2.889 | 104 | 87 | 60 | NO VOLANTA | 55.66 | 127.5 | 2214 | 95.6 | EMUL 90% | 22.5 | 3419 | 4883 | LEVE CIERRE TARDIO | OK | 0 | 1.801 | 400 | 1291.31 | 244 | 238 | 0.1 | 2 | 98 | 1433.99 | 100.2 | 0.28 | NO | 1591.67 | 1416.93 | SI | 96.8 | POZO EN SEGUIMIENTO @ 2,9 SPM, CON BOMBEO ESTABLE. ALTA SUMERGENCIA. LEVE CIERRE TARDIO & PERDIDA DE CARGA DE LA TV. MODERADO GOLPE DE FLUIDO CON LEVE INTERFERENCIA POR GAS. STUFFING AJUSTADO. V/V OPERATIVAS. EVALUAR AUMENTO @ 3.8 SPM. NOTA. UBM CONTINUA FRENO DISTENDIDO. | 47.6 | 2.2 |  |  |  | 1 | 1 | 6984 | JAZMIN-N-1:1
JAZMIN | JAZMIN N-03 | 2023-11-21 | 1351.5 | 1123 |  | KERUI C-320-256-144a | 144 | 4/4 | 2.25 | OFF | 78 | 77 | 0 | OFF |  |  |  |  | OFF | [6 empty] | 1.813 | 400 | 1195.93 | 126 | 126 | 0.1 | 0 | 100 | 1319.28 | 53.1 | 0.02 | NO | 1327 | 1302.48 | SI | 63.9 | POZO SIN VARIADOR ALS OFF. NIVEL ESTATICO: 1195.93 FT SBHP: 68 PSIG. | [5 empty] | 1 | 0 | 6985 | JAZMIN-N-3:1
JAZMIN | JAZMIN N-04 | 2023-11-21 | 1491.5 | 1223 | 57.6 | AMPSCOT C-320-256-144 | 129.6 | 3/4 | 2 | 3.346 | 110 | 93 | 60 | EMPAQUES MALOS | 44.93 | 128.3 | 1953 | 89.9 | EMUL 86% | 23.5 | 2802 | 5275 | OK | OK | 0.2 | 1.843 | 400 | 1240.87 | 115 | 112 | 0.2 | 1 | 97 | 1346.58 | 46.8 | 0.23 | NO | 1391.8 | 1234.76 | SI | 80.4 | POZO CON AUMENTO @ 3,3 SPM, CON BOMBEO ESTABLE. BUENA SUMERGENCIA. MODERADA INTERFERENCIA POR GAS. ALTA FRICCION EN LA CARRERA ASCENDENTE. STUFFING AJUSTADO V/V OPERATIVAS. SEGUIMIENTO | 60.3 | 3.3 |  |  |  | 1 | 1 | 6986 | JAZMIN-N-4:1
JAZMIN | JAZMIN N-05 | 2023-11-21 | 1455.5 | 1169 | 76 | AMPSCOT C-320-256-144 | 129.6 | 3/4 | 2 | 2.899 | 94 | 85 | 60 | 500-35" | 59.41 | 128 | 1995 | 102.8 | GAS CRUDO 70% | 28.7 | 2676 | 4913 | SL | OK | 1.2 | 1.854 | 400 | 1287.05 | 108 | 108 | 0.4 | 1 | 100 | 1388.4 | 45.1 | 0.08 | NO | 1425.8 | 1263.99 | SI | 55.5 | POZO CON REDUCCION @ 2,9 SPM, CON BOMBEO ESTABLE. BUENA SUMERGENCIA. MODERADO GOLPE DE FLUIDO & FRICCION POR FLUIDO VISCOSO CON LEVE IPG. STUFFING AJUSTADO. SEGUIMIENTO | 81.5 | 5.1 |  |  |  | 1 | 1 | 6987 | JAZMIN-N-5:1
JAZMIN | JAZMIN N-08 | 2023-11-21 | 1653.5 | 1306 | 71.5 | AMPSCOT C-320-256-144 | 115.2 | 2/4 | 2 | 4.688 | 116 | 98 | 60 | NO VOLANTA | 63.16 | 113.2 | 2208 | 156.4 | EMUL 90% | 23.4 | 3323 | 4907 | LIGERO CIERRE TARDIO & SL. | LIGERAMENTE LIFTED | 2.1 | 2.135 | 400 | 1611.39 | 4 | 4 | 0.4 | 0 | 100 | 1509.5 | 1.4 | 0.34 | NO | 1616 | 1412.95 | SI | 14.9 | POZO EN SEGUIMIENTO @ 4,6 SPM, CON BOMBEO ESTABLE. BAJA SUMERGENCIA. LEVE CIERRE TARDIO EN LA TV. MODERADO GOLPE DE FLUIDO CON LIGERA IPG.STUFFING "MUY" AJUSTADO. CONT. SEGUIMIENTO NOTA: UBM CON FRENO DISTENDIDO. | 58.7 | 3.9 |  |  |  | 1 | 1 | 6988 | JAZMIN-N-8:1
JAZMIN | JAZMIN N-09 | 2023-11-21 | 1450 | 1160 | 106.7 | AMPSCOT C-320-256-144 | 129.6 | 3/4 | 2.25 | 5.643 | 107 | 100 | 60 | NO VOLANTA | 83.94 | 127.1 | 2672 | 355.5 | EMUL 90% | 31.3 | 3241 | 6925 | SL | OK | 4.6 | 1.804 | 400 | 1309.35 | 67 | 63 | 0.4 | 3 | 94 | 1451.61 | 26.1 | 0.24 | NO | 1378.7 | 1345.27 | NO | 55.7 | POZO EN SEGUIMIENTO @ 5,6 SPM, CON BOMBEO ESTABLE. MEJORA FLUJO DE GAS EN EL SISTEMA. MODERADA SUMERGENCIA. CARTA LLENA CON GP AL FINAL DE LA CARRERA ASCENDENTE. CONT. SEGUIMIENTO | 89 | 7.6 |  |  |  | 1 | 1 | 6989 | JAZMIN-N-9:1
JAZMIN | JAZMIN N-10 | 2023-11-21 | 1624.5 | 1317 | 41 | AMPSCOT C-320-256-144 | 129.6 | 3/4 | 2 | 3.922 | 106 | 82 | 60 | 500-2´ | 32.34 | 126.8 | 2291 | 75 | EMUL 80% | 27.6 | 4579 | 5970 | OK | LEVANTADA | 0 | 2.137 | 400 | 1574.69 | 72 | 63 | 0 | 13 | 76 | 1473.74 | 26.4 | 1.02 | SI | 1668.49 | 1470.55 | SI | 12.4 | POZO CON REDUCCION @ 3,9 SPM, CON BOMBEO "ESTABLE". MODERADA SUMERGENCIA. ALTO FLUJO DE GAS POR EL ANULAR: 13 MSCFD. MUY ACENTUADA INTERFERENCIA POR GAS. MANEJO DE SOLIDOS. STUFFING AJUSTADO.GP DE BOMBA AL FINAL DE LA CARRERA ASCENDENTE. | 64.3 | 3.5 |  |  |  | 1 | 1 | 6990 | JAZMIN-N-10:1
JAZMIN | JAZMIN O-01 | 2023-11-21 | 1704 | 1540 | 74.5 | AMPSCOT C-320-256-144a | 144 | 3/3 | 2 | 3.371 | 119 | 98 | 120 | NO VOLANTA | 52.43 | 142.2 | 2509 | 117.2 | EMUL 86% | 30.5 | 3225 | 5867 | OK | OK | 0.1 | 2.255 | 400 | 1569.22 | 69 | 64 | 0.6 | 3 | 93 | 1391.77 | 26.7 | 0.22 | NO | 1645.73 | 1548.63 | SI | 49.2 | POZO EN SEGUIMIENTO @ 3,4 SPM, CON BOMBEO ESTABLE. MODERADA SUMERGENCIA. MODERADO GOLPE DE FLUIDO POR FLUIDO VISCOSO CON LEVE INTERFERENCIA POR GAS. ALTA FRICCION. V/V OPERATIVAS. CONT. SEGUIMIENTO | 91.5 | 6 |  |  |  | 1 | 1 | 6991 | JAZMIN-O-1:1
JAZMIN | JAZMIN AB-02 | 2023-11-20 | 2242 | 2118 | 74.4 | KERUI C-320-256-144 | 115.2 | 1/3 | 2 | 6.452 | 106 | 87 | 40 | 500-40" | 66.39 | 112.1 | 3263 | 224 | EMUL 90% | 36.6 | 5199 | 7909 | SL | OK | 4.6 | 2.96 | 400 | 2060.2 | 215 | 197 | 0.1 | 4 | 90 | 1392.03 | 83.4 | 0.25 | NO | 2277 | 2261.46 | SI | 68.8 | POZO CON AUMENTO @ 6,5 SPM, CON BOMBEO ESTABLE. MEJORA FLUJO DE GAS EN EL SISTEMA. BUANA SUMERGENCIA. MODERADO GOLPE DE FLUIDO CON LEVE INTERFERENCIA POR GAS. ALARGAMIENTO DE VARILLAS SEGUIMIENTO | 86.8 | 5.1 |  |  |  | 1 | 1 | 6992 | JAZMIN-AB-2:1
JAZMIN | JAZMIN AB-05 | 2023-11-20 | 2291.62 | 2199.24 | 50.6 | AMPSCOT C-640-305-168 | 168 | 4/4 | 2.25 | 4.523 | 78 | 83 | 30 | BOMB. DEFIC. | 30 | 168.6 | 4056 | 135 | CRUDO 20% | 35.7 | 5280 | 5638 | DEFECTUOSA | OK | 5.4 | 2.736 | 400 | 2004.88 | 267 | 267 | 0.8 | 0 | 100 | 1465.56 | 113.2 | 0.37 | SI | 2276 | 2253.21 | SI | 120.2 | POZO CON DESCARGA FLUCTUANTE CON CRUDO VISCOSO. DESCENSO DE WHT, CON AUMENTO @ 4.5 SPM , TV MUY DEFECTUOSA. EVALUAR CBS | 96.9 | 9.9 |  |  |  | 1 | 1 | 6993 | JAZMIN-AB-5:1
JAZMIN | JAZMIN AC-07 | 2023-11-20 | 1324 | 1146 | 43.7 | AMPSCOT C-320-256-144 | 129.6 | 3/4 | 2 | 7.317 | 219 | 170 | 70 | NO VOLANTA | 33.96 | 128.7 | 1766 | 149.1 | EMUL 85% | 25.2 | 3420 | 4632 | PERDIDAD DE CARGA | OK | 0.1 | [11 empty] | NO | 1373.9 | 1346.76 | SI |  | POZO CON AUMENTO @ 7,3 SPM, CON BOMBEO INESTABLE. AUMENTO DE WHT, DESCESO DE % EFF BOMBA. ACENTUADO GOLPE DE FLUIDO CON INTERFERENCIA POR GAS. CARGAS VIBRANTES POR LA VELOCIDAD DE OPERACION. TV CON PERDIDA DE CARGA. REESPACIAR. NO SE TOMA REGISTRO ACUSTICO DEBIDO A LA ALTA TEMPERATURA Y VAPOR EN EL ANULAR:170°F | 62.6 | 3.9 |  |  |  | 0 | 1 | 6994 | JAZMIN-AC-7:1
JAZMIN | JAZMIN AS-04 | 2023-11-20 | 1594.43 | 1483.87 | 50.9 | AMPSCOT C-320-256-144a | 129.6 | 3/4 | 2 | 3.18 | 108 | 99 | 40 | NO VOLANTA | 40.32 | 126.2 | 2133 | 75.5 | EMUL GAS 85% | 30 | 4236 | 5023 | ACENTUADO CIERRE TARDIO | LIFTED | 0.1 | 2.019 | 400 | 1486.59 | 7 | 7 | 0.6 | 3 | 92 | 1472.6 | 2.7 | 0.27 | SI | 1494.28 | 1468.8 | NO | 43.5 | POZO EN SEGUIMIENTO @ 3,1 SPM, CON BOMBEO INESTABLE. CON DESCENSO DE WHT. LEVE MEJORA DE FLUJO DE GAS EN EL SISTEMA. LEVE AUMENTO DE FLUJO DE GAS EN EL SISTEMA. BAJA SUMERGENCIA. ACENTUADO CIERRE TARDIO DE LA TV CON GP DE BOMBA. CON LEVE INTERFERENCIA POR GAS. SV LEVANTADA. EVALUAR REDUCCION DE SPM & REESPACIAR. NOTA: UBM CON FRENO DISTENDIDO. | 82.2 | 3.4 |  |  |  | 1 | 1 | 6995 | JAZMIN-AS-4:1
JAZMIN | JAZMIN AS-06 | 2023-11-20 | 2135 | 1880 | 49.5 | AMPSCOT C-320-256-144 | 129.6 | 3/4 | 2 | 4.225 | 99 | 89 | 40 | NO VOLANTA | 38.66 | 128.1 | 2193 | 97.6 | EMUL 50% | 27.7 | 3484 | 5257 | OK | OK | 0 | [11 empty] | NO | 1525.5 | 1490.35 | SI |  | POZO EN SEGUIMIENTO @ 4,2 SPM, CON BOMBEO ESTABLE. ACENTUADO GOLPE DE FLUIDO CON LEVE INTERFERENCIA POR GAS. V/V OPERATIVAS. NO SE TOMA REGISTRO ACUSTICO DEBIDO A LA VALVULA ANULAR SIN ESPIGA - NO SE PUEDE ABRIR SE REPROGRAMA. | 73.4 | 4.4 |  |  |  | 0 | 1 | 6996 | JAZMIN-AS-6:1
JAZMIN | JAZMIN AS-07 | 2023-11-20 | 2023 | 1778.01 | 18.5 | AMPSCOT C-320-256-144 | 129.6 | 3/4 | 2 | 2.088 | 111 | 95 | 40 | NO VOLANTA | 14.48 | 127.6 | 2561 | 18 | EMUL GAS 65% | 32.3 | 4064 | 6340 | OK | OK | 0 | 2.32 | 400 | 1707.79 | 49 | 45 | 1 | 3 | 92 | 1472.23 | 18.3 | 0.23 | NO | 1758 | 1733.3 | SI | 128 | POZO CON REDUCCION @ 2,0 SPM, CON BOMBEO ESTABLE. CON AUMENTO DE GAS EN EL SISTEMA. RECUPERA SUMERGENCIA. MODERADA SUMERGENCIA. MUY SEVERA INTERFERENCIA POR GAS. V/V OPERATIVAS. | 79.5 | 2.7 |  |  |  | 1 | 1 | 6997 | JAZMIN-AS-7:1
JAZMIN | JAZMIN AV-02 | 2023-11-20 | 2004 | 1780 | 99 | LUFKIN M-456-256-144 | 111.851 | 1/3 | 2 | 4.276 | 113 | 85 | 20 | NO VOLANTA | 89.89 | 110.2 | 2935 | 197.5 | AGUA 100% | 30.5 | 4007 | 6705 | SL | OK | 3.9 | 2.675 | 400 | 1881.83 | 198 | 196 | 0.3 | 1 | 99 | 1406.97 | 82.7 | 0.09 | SI | 2096.5 | 2009.11 | SI | 46.9 | POZO CON AUMENTO @ 4,3 SPM, CON BOMBEO ESTABLE. ALTA SUMERGENCIA. CARTA LLENA SEGUIMIENTO | 64.6 | 4.4 |  |  |  | 1 | 1 | 6998 | JAZMIN-AV-2:1
JAZMIN | JAZMIN AV-03 | 2023-11-20 | 1948.5 | 1690 | 43.6 | LUFKIN M-456D-256-144 | 111.851 | 1/3 | 2 | 1.212 | 90 | 84 | 20 | 500-1´30" | 39.96 | 109.2 | 2708 | 24.7 | CRUDO 40% | 29.8 | 4953 | 6750 | OK | OK | 0 | 2.588 | 400 | 1876.99 | 0 | 0 | 0.1 | 3 | 93 | 1450.53 | 0.4 | 0.25 | NO | 1850.48 | 1850.48 | SI | 30.8 | POZO EN SEGUIMIENTO @ 1,2 SPM, CON BOMBEO ESTABLE. SIN SUMERGENCIA. ACENTUADO GOLPE DE FLUIDO CON LEVE ATASCO DEL BARRIL EN LA MITAD DE LAS CARRERAS. V/V OPERATIVAS. SEGUIMIENTO. | 61.6 | 0.7 |  |  |  | 1 | 1 | 6999 | JAZMIN-AV-3:1
JAZMIN | JAZMIN AY-03 | 2023-11-20 | 2191.76 | 1932.53 | 48.6 | LUFKIN C-320D-213-120 | 120 | 3/3 | 2 | 3.965 | 97 | 84 | 40 | NO VOLANTA | 41.53 | 117.1 | 3165 | 90 | EMUL 80% | 37.6 | 4435 | 7434 | OK | OK | 0.1 | 2.99 | 400 | 216.48 | 76 | 36 | 35.9 | 296 | 22 | 1429.08 | 53.2 | 22.36 | NO | 2218.35 | 2126.55 | SI | 42.8 | POZO EN SEGUIMIENTO @ 4.0SPM, CON BOMBEO ESTABLE. CON AUMENTO DE FLUJO DE GAS EN EL SISTEMA. MODERADA SUMERGENCIA.ALTO FLUJO DE GAS POR EL ANULAR. CHP ALTO: 35,9 PSI. ACENTUADA INTERFERENCIA POR GAS. V/V OPERATIVAS. EVALUAR LEVE REDUCCION DE SPM & DESPRESURIZAR CSG | 63.1 | 2.8 |  |  |  | 1 | 1 | 7000 | JAZMIN-AY-3:1
JAZMIN | JAZMIN CK-01 | 2023-11-20 | 2086.5 | 1876 | 7.8 | KERUI C-320-256-144 | 115.2 | 1/3 | 2 | 1.213 | 106 | 104 | 40 | 500-2´28" | 6.96 | 112.3 | 3225 | 4.4 | CRUDO 30% | 37.5 | 7097 | 7770 | OK | MUY LEVANTADA | 0 | 3.018 | 400 | 2204.51 | 0 | 0 | 0.8 | 0 | 100 | 1460.91 | 0.2 | 0.11 | NO | 2191.05 | 2177.57 | SI | 0.2 | POZO CON LEVE REDUCCION @ 1,2 SPM, CON BOMBEO ESTABLE. SIN SUMERGENCIA. MUY SEVERO GOLPE DE FLUIDO. ALTA FRICCION. SV LEVANTADA. EVALUAR TS. | 86.9 | 1.3 |  |  |  | 1 | 1 | 7001 | JAZMIN-CK-1:1
JAZMIN | JAZMIN CK-02 | 2023-11-20 | 1664.87 | 1572.74 | 129.9 | KERUI C-320-256-144 | 144 | 4/4 | 2 | 2 | 135 | 113 | 40 | NO VOLANTA | 91.66 | 141.7 | 2090 | 121.1 | EMUL 80% | 23.6 | 3502 | 5118 | SL | OK | 1.2 | 2.05 | 400 | 1453.4 | 2 | 2 | 0.7 | 1 | 100 | 1417.95 | 0.6 | 0.08 | NO | 1455.55 | 1434.47 | SI | 93.1 | POZO @ 2 SPM, CON BOMBEO ESTABLE. LEVE RECUPERACION DE WHT. BUENA SUMERGENCIA. CARTA LENA CON GP DE BOMBA LIGERO CIERRE TARDIO DE LA TV. EVALUAR AUMENTO DE SPM. | 50.9 | 1.7 |  |  |  | 1 | 1 | 7002 | JAZMIN-CK-2:1
JAZMIN | JAZMIN CK-03 | 2023-11-20 | 1650.87 | 1572.74 | 78.5 | KERUI C-320-256-144 | 144 | 4/4 | 2 | 2.002 | 108 | 88 | 40 | 500-30" | 55.11 | 142.4 | 2265 | 73.3 | EMUL 90% | 26 | 3688 | 5958 | OK | OK | 0 | 2.25 | 400 | 1588.12 | 4 | 4 | 1.1 | 1 | 100 | 1411.66 | 1.1 | 0.06 | NO | 1592.52 | 1557.43 | SI | 26.6 | POZO EN SEGUIMIENTO @ 2 SPM, CON BOMBEO ESTABLE. BAJA SUMERGENCIA. MODERADO GOLPE DE FLUIDO CON LEVE IPG. V/V OPERATIVAS. CONT. SEGUIMIENTO | 57.8 | 1.7 |  |  |  | 1 | 1 | 7003 | JAZMIN-CK-3:1
JAZMIN | JAZMIN CP-02 | 2023-11-20 | 1606.5 | 1559 | 31.2 | KERUI C-320-256-144 | 115.2 | 1/3 | 2.25 | 2.192 | 95 | 84 | 30 | 500-45" | 27.65 | 112.9 | 2906 | 40.4 | EMUL 70% | 26.1 | 3866 | 6227 | OK | OK | 0 | 2.103 | 400 | 1509.53 | 62 | 58 | 0.1 | 3 | 94 | 1435.6 | 24.7 | 0.2 | NO | 1571.5 | 1571.49 | SI | 39.8 | POZO EN SEGUIMIENTO @ 2,2 SPM, CON BOMBEO ESTABLE. LIGERA RECUPERACION DE CONDICIONES CON MEJORA DE GAS EN EL SISTEMA. MODERADA SUMERGENCIA. SEVERO GOLPE DE FLUIDO CON LEVE INTERFERENCIA POR GAS. V/V OPERATIVAS. | 52.2 | 1 |  |  |  | 1 | 1 | 7004 | JAZMIN-CP-2:1
JAZMIN | JAZMIN M-10 | 2023-11-20 | 1434.5 | 1122 | 127.3 | AMPSCOT C-320-256-144 | 144 | 4/4 | 2 | 2.088 | 189 | 169 | 60 | NO VOLANTA | 88.98 | 143.1 | 2225 | 124 | EMUL 90% | 22.4 | 3291 | 5182 | SL | OK | 1.2 | [11 empty] | NO | 1563.09 | 1424.48 | SI |  | POZO EN SEGUIMIENTO @ 2,1 SPM, CON BOMBEO ESTABLE. CARTA LLENA. SEGUIMIENTO NO SE TOMA REGISTRO ACUSTICO DEBIDO A LA ALTA TEMPERATURA Y VAPOR EN EL ANULAR: 169 °F | 40.9 | 2 |  |  |  | 0 | 1 | 7005 | JAZMIN-M-10:1
JAZMIN | JAZMIN U-06 | 2023-11-20 | 1398.88 | 1149.77 | 76 | AMPSCOT C-320-256-144 | 129.6 | 3/4 | 2 | 3.502 | 120 | 104 | 50 | 500-20" | 58.9 | 129.1 | 2146 | 124.2 | EMUL 70% | 30.6 | 3123 | 4270 | PERDIDA DE CARGA | OK | 0 | 1.754 | 400 | 1272.58 | 186 | 180 | 0.7 | 2 | 94 | 1451.06 | 74.4 | 0.26 | NO | 1477.49 | 1401.79 | SI | 44.7 | POZO CON AUMENTO @ 3,5 SPM CON BOMBEO FLUCTUANTE. RECUPERA NIVEL. ALTA SUMERGENCIA. TV CON PERDIDA DE CARGA. SEVERO CIERRE TARDIO DE LA TV E IPG. REESPACIAR. | 80.3 | 4.8 |  |  |  | 1 | 1 | 7006 | JAZMIN-U-6:1
JAZMIN | JAZMIN Z-1 | 2023-11-20 | 1861.5 | 1490 | 1.1 | LUFKIN M-456D-256-144 | 111.851 | 1/3 | 2 | 2.062 | 84 | 88 | 0 | NB | 1 | 111.7 | 2696 | 0 | NB | 21.2 | 4302 | 4638 | PERDIDA DE CARGA TOTAL | OK | 0.1 | 1.676 | 400 | 1234.03 | 781 | 680 | 0.2 | 8 | 83 | 1472.58 | 283.4 | 0.7 | NO | 2051.47 | 1992.78 | SI | 208.4 | POZO SE ENCUENTRA NO BOMBEA, CON REDUCCION @ 2,1 SPM . CLUSTER QUE TUVO UN RECIERRE POR MTTO & OTROS. RECUPERA SUMERGENCIA. MUY ALTA SUMERGENCIA. PPRL CON 220 LBS MENOS QUE EL EL PESO DE LA SARTA. VALVULAS BLOQUEADAS. REESPACIAR. | 26.3 | 0.9 |  |  |  | 1 | 1 | 7007 | JAZMIN-Z-1:1
JAZMIN | JAZMIN Z-2 | 2023-11-20 | 1638.5 | 1512 | 32.8 | AMPSCOT C-320-256-144a | 144 | 4/4 | 2 | 2.59 | 113 | 87 | 50 | NO VOLANTA | 23.04 | 142.2 | 2219 | 39.6 | CRUDO 20% | 29.9 | 3559 | 5768 | LEVE CIERRE TARDIO | OK | 0.1 | 2.229 | 400 | 1642.9 | 0 | 0 | 0 | 9 | 100 | 1474.11 | 0.5 | 0.66 | NO | 1609.06 | 1524.29 | SI | 0.5 | POZO CON AUMENTO @ 2,6 SPM, CON BOMBEO ESTABLE. SIN SUMERGENCIA.MUY ACENTUADA GP DE FLUIDO E INTERFERENCIA POR GAS. LEVE CIERRE TARDIO DE LA TV. ALTA FRICCION. V/V OPERATIVAS. EVALUAR LEVE REDUCCION DE SPM. | 81 | 4.3 |  |  |  | 1 | 1 | 7008 | JAZMIN-Z-2:1
JAZMIN | JAZMIN Z-5 | 2023-11-20 | 1849.39 | 1481.78 | 116.1 | AMPSCOT C-320-256-144 | 144 | 4/4 | 2 | 1.998 | 131 | 112 | 50 | NO VOLANTA | 82.06 | 141.4 | 3029 | 108.1 | EMUL 80% | 28.8 | 4390 | 6821 | OK | OK | 0 | [11 empty] | SI | 2044.58 | 2044.58 | SI |  | POZO EN SEGUIMIENTO @ 2.0 SPM, CON BOMBEO ESTABLE. MODERADA INTERFERENCIA POR GAS. V/V OPERATIVAS. NOTA: CLUSTER ESTUVO NO OPERATIVO POR RECIERRE ELECTRICO NO SE TOMA REGISTRO ACUSTICO DEBIDO AL ALTO APORTE DE GAS DEL POZO POR EL ANULAR. SE DEJO DESPRESIONAR POR 20 MIN Y SIGUIO DESCARGANDO GAS . SE REPROGRAMA. | 49.6 | 1.9 |  |  |  | 0 | 1 | 7009 | JAZMIN-Z-5:1
JAZMIN | JAZMIN Z-6 | 2023-11-20 | 1613.85 | 1497.7 | 66.2 | AMPSCOT C-320-256-144 | 129.6 | 3/4 | 2 | 3.965 | 106 | 103 | 0 | NB | 51.59 | 128.3 | 2037 | 0 | NB | 26.3 | 3413 | 4223 | PERDIDA DE CARGA | LIFTED | 0.3 | 1.996 | 400 | 1445.63 | 100 | 93 | 0.5 | 3 | 93 | 1448.53 | 38.8 | 0.24 | NO | 1551.19 | 1505.72 | SI | 64.2 | POZO CON REDUCCION @ 4.0 SPM NO BOMBEA. CON BOMBA DEFECTUOSA. TV PERDIENDO CARGA. DX. CB | 74.6 | 6.3 |  |  |  | 1 | 1 | 7010 | JAZMIN-Z-6:1
JAZMIN | JAZMIN Z-7 | 2023-11-20 | 1665 | 1535 | 45.8 | AMPSCOT C-320-256-144 | 129.6 | 3/4 | 2 | 4.036 | 134 | 101 | 50 | 500-41" | 35.85 | 127.7 | 2380 | 86.2 | EMUL 88% | 28.2 | 3392 | 5975 | LIGERO CIERRE TARDIO | OK | 0 | 2.405 | 400 | 1671.54 | 2 | 2 | 0.7 | 3 | 100 | 1390.05 | 0.6 | 0.24 | SI | 1673.8 | 1586.58 | SI | 0.3 | POZO CON AUMENTO @ 4,0 SPM, CON BOMBEO ESTABLE. CON CAIDA DE NIVEL. BAJA SUMERGENCIA. LEVE CIERRE TARDIO & ACENTUADO GOLPE DE FLUIDO V/V OPERATIVAS. EVALUAR REDUCCION DE SPM . NOTA: UBM CONTINUA CON FRENO DISTENDIDO. | 68.8 | 2.6 |  |  |  | 1 | 1 | 7011 | JAZMIN-Z-7:1
JAZMIN | JAZMIN Z-9 | 2023-11-20 | 2044.5 | 1783 | 90.3 | AMPSCOT C-320-256-144 | 115.2 | 2/4 | 2 | 3.805 | 111 | 90 | 0 | NB | 79.57 | 113.5 | 2827 | 0 | NB | 23.8 | 4629 | 5314 | PERDIDA DE CARGA | LIFTED | 0 | 2.517 | 400 | 1847.12 | 280 | 242 | 0.6 | 8 | 80 | 1467.72 | 99.9 | 0.63 | NO | 2137 | 2082.28 | NO | 63 | POZO NO BOMBEA CON REDUCCION @ 3,8 SPM, CON BOMBEO ESTABLE. ALTA SUMERGENCIA. PPRL MAYOR AL PESO DE LA SARTA. CON ACCION DE BOMBA & GP DE BOMBA. TV CON PERDIDA DE CARGA. PIP INDICA FUGA DE TUBERIA PERO SE RECUPERO CON REESPACEO. | 36.6 | 1.6 |  |  |  | 1 | 1 | 7012 | JAZMIN-Z-9:1
JAZMIN | JAZMIN CR-02 | 2023-11-18 | 1893.94 | 1668.89 | 11.5 | KERUI C-320-256-144 | 144 | 4/4 | 2 | 3.879 | 90 | 80 | 30 | 500-3´40" | 8.22 | 140.1 | 2732 | 20.8 | CRUDO 30% | 39.7 | 5592 | 6996 | OK | OK | 0.1 | 2.662 | 400 | 1948.16 | 6 | 6 | 0.1 | 2 | 100 | 1463.68 | 3.1 | 0.1 | NO | 1954.12 | 1930.08 | NO | 0.6 | POZO CON AUMENTO @ 3,9 SPM, CON BOMBEO ESTABLE. DESCESO DE WHT. BAJA SUMERGENCIA. MUY SEVERO GOLPE DE FLUIDO CON ALTA FRICCION. LEVE GOLPE DE BOMBA. V/V OPERATIVAS. EVALUAR REDUCCION DES PM. | 103.6 | 8.3 |  |  |  | 1 | 1 | 7013 | JAZMIN-CR-2:1
JAZMIN | JAZMIN CR-03 | 2023-11-18 | 1734 | 1413 | 43.6 | KERUI C-320-256-144 | 144 | 4/4 | 2.25 | 3.696 | 97 | 76 | 40 | 500-3´ | 31 | 140.8 | 2806 | 95.2 | EMUL 90% | 23.6 | 3383 | 4838 | OK | OK | 0.1 | 2.71 | 400 | 1964.79 | 0 | 0 | 14.7 | 0 | 100 | 1450.03 | 14.7 | 28.57 | NO | 1570.5 | 1533.08 | NO | 14.7 | POZO CON AUMENTO@ 3,7 SPM, CON BOMBEO UN POCO INESTABLE. CON DESCENSO DE CONDICIONES. SIN SUMERGENCIA. CHP ALTO: 14,7 PSI. ACENTUADO GOLPE DE FLUIDO CON IPG- SEVERO GOLPE DE BOMBA AL FINAL DE LA CARRRERA DESCENDENTE. V/V OPERATIVAS. EVALUAR REDUCCION DE SPM & DESPRESURIZAR CSG | 62.3 | 2.2 |  |  |  | 1 | 1 | 7014 | JAZMIN-CR-3:1
JAZMIN | JAZMIN CR-04 | 2023-11-18 | 1775 | 1472 | 77.1 | KERUI C-320-256-144 | 144 | 4/4 | 2 | 3.141 | 129 | 88 | 40 | 500-20" | 54.12 | 142.4 | 2417 | 112.9 | EMUL 90% | 29.2 | 4181 | 6254 | OK | OK | 0.1 | 2.225 | 400 | 1563.94 | 92 | 31 | 6.7 | 54 | 33 | 1405.79 | 17.6 | 4.02 | NO | 1662.9 | 1602.68 | SI | 39.5 | POZO CON REDUCCION @ 3,1 SPM, CON BOMBEO UN POCO INESTABLE. ALTO FLUJO DE GAS POR EL ANULAR: 54 MSCFD MODERADA SUMERGENCIA. CHP ALTO: 6,7 PSI. MODERADO GOLPE DE FLUIDO CON LEVE INTERFERENCIA POR GAS. V/V OPERATIVAS. EVALUAR REDUCCION DE SPM & DESPRESURIZAR CSG NOTA. GRAPA DEL CARRIER BAR PEGA CON EL CABEZAL DE LA UBM | 73.7 | 2.4 |  |  |  | 1 | 1 | 7015 | JAZMIN-CR-4:1
JAZMIN | JAZMIN I-02 | 2023-11-18 | 1479.5 | 1151 | 33.1 | AMPSCOT C-320-256-144 | 129.6 | 2/4 | 2.25 | 3.291 | 130 | 93 | 50 | NO VOLANTA | 25.88 | 127.8 | 2522 | 64.2 | EMUL 90% | 24.5 | 3247 | 5787 | OK | OK | 0 | 1.873 | 400 | 1363.05 | 20 | 20 | 0.1 | 0 | 100 | 1455.47 | 8.3 | 0.03 | NO | 1385 | 1326.88 | SI | 47 | POZO CON LEVE AUMENTO @ 3,3 SPM, CON BOMBEO "ESTABLE". BAJA SUMERGENCIA. ACENTUADO GOLPE DE FLUIDO CON LEVE IPG. V/V OPERATIVAS. | 59.9 | 2 |  |  |  | 1 | 1 | 7016 | JAZMIN-I-2:1
JAZMIN | JAZMIN I-03 | 2023-11-18 | 1619.5 | 1242 |  | AMPSCOT C-320-256-144 | 144 | 3/3 | 2 | 5.3 | 112 | 90 | 50 | NO VOLANTA |  |  |  |  | EMUL 70% | [6 empty] | 2.009 | 400 | 1492.25 | 198 | 132 | 2.8 | 49 | 36 | 1485.57 | 58.3 | 3.79 | NO | 1739 | 1527.4 | SI | 18.5 | POZO EN SEGUIMIENTO @ 5.3 SPM, CON BOMBEO ESTABLE. CON DESCENSO DE WHT. ALTO FLUJO DE GAS POR EL ANULAR: 49 MSCFD. BUENA SUMERGENCIA NO SE TOMA DINAGRAMA UBM SIN FRENO. | [5 empty] | 1 | 0 | 7017 | JAZMIN-I-3:1
JAZMIN | JAZMIN I-04 | 2023-11-18 | 1473.5 | 1145 | 116.3 | AMPSCOT C-320-256-144 | 129.6 | 3/4 | 2 | 4.615 | 93 | 89 | 50 | NO VOLANTA | 90 | 129.3 | 2381 | 250.5 | EMUL 95% | 27.2 | 3379 | 5984 | SL | OK | 2.7 | 2.043 | 400 | 1495.02 | 160 | 160 | 0.3 | 3 | 100 | 1463.55 | 67 | 0.31 | NO | 1676.81 | 1577.44 | SI | 0.7 | POZO EN SEGUIMIENTO @ 4,6 SPM, CON BOMBEO ESTABLE. CON DESCESO DE WHT & RECUPERACION DE NIVEL. BUENA SUMERGENCIA. CARTA LLENA CON CARGAS VIBRANTES EN AMBAS CARRERAS. NOTA: UBM CON FRENO DISTENDIDO. | 59.3 | 5.4 |  |  |  | 1 | 1 | 7018 | JAZMIN-I-4:1
JAZMIN | JAZMIN I-05 | 2023-11-18 | 1434 | 1197 | 125.4 | AMPSCOT C-320-256-144 | 144 | 4/4 | 2 | 4.39 | 111 | 88 | 50 | NO VOLANTA | 87.95 | 142.6 | 2266 | 256.9 | EMUL 80% | 26.8 | 3915 | 5562 | SL | OK | 2 | 2.147 | 400 | 1413.06 | 138 | 137 | 0.8 | 3 | 93 | 1316.31 | 58.7 | 0.27 | NO | 1538.14 | 1507.45 | SI | 9 | POZO EN SEGUIMIENTO @ 4,4 SPM, CON BOMBEO ESTABLE. DESCENSO DE WHT. BUENA SUMERGENCIA. CARTA LLENA. SEGUIMIENTO. | 57.7 | 4.6 |  |  |  | 1 | 1 | 7019 | JAZMIN-I-5:1
JAZMIN | JAZMIN I-07 | 2023-11-18 | 1628 | 1260 | 109 | KERUI C-320-256-144 | 144 | 4/4 | 2 | 1.965 | 80 | 79 | 50 | NO VOLANTA | 76.53 | 142.4 | 2121 | 99.9 | EMUL 86% | 25.4 | 3130 | 5408 | OK | OK | 0 | 2.263 | 400 | 1545.44 | 19 | 19 | 5.6 | 0 | 100 | 1365.83 | 14.3 | 0.2 | NO | 1571 | 1407.25 | SI | 33.9 | POZO EN SEGUIMIENTO @ 1,9 SPM, CON BOMBEO ESTABLE. CON DESCENSO DE WHT. LEVE RECUPERACION DE DE SUMERGENCIA. BAJA SUMERGENCIA. MODERADO GOLPE DE FLUIDO CON LIGERA IPG. V/V OPERATIVAS. SEGUIMIENTO | 58.9 | 2.6 |  |  |  | 1 | 1 | 7020 | JAZMIN-I-7:1
JAZMIN | JAZMIN I-10 | 2023-11-18 | 1444 | 1157 | 87.2 | AMPSCOT C-320-256-144 | 115.2 | 2/4 | 2 | 3.766 | 138 | 93 | 50 | NO VOLANTA | 77.41 | 112.7 | 2401 | 153.2 | EMUL 90% | 28 | 3654 | 6211 | SL | OK | 2.7 | 1.621 | 400 | 1284.83 | 295 | 236 | 3.3 | 24 | 63 | 1585.23 | 99.7 | 2.39 | NO | 1582.82 | 1569.86 | SI | 43.8 | POZO CON REDUCCION @ 3,8 SPM, CON BOMBEO ESTABLE. ALTA SUMERGENCIA. ALTO FLUJO DE GAS POR EL ANULAR: 24 MSCFD. LEVE INTERFERENCIA POR GAS & CIERRE TARDIO DE LA TV.STUFFING AJUSTADO. EVALUAR AUMENTO DE SPM. | 63.9 | 4.4 |  |  |  | 1 | 1 | 7021 | JAZMIN-I-10:1
JAZMIN | JAZMIN JAZ-1 | 2023-11-18 | 1382 | 1174 | 47.7 | AMPSCOT C-320-256-144 | 129.6 | 3/4 | 2.25 | 4.569 | 150 | 114 | 60 | 500-20" | 37.33 | 127.7 | 2906 | 128.5 | EMUL 90% | 28.4 | 3825 | 6243 | OK | OK | 0 | 2.004 | 400 | 1353.18 | 152 | 150 | 0.3 | 2 | 94 | 1350.48 | 62.9 | 0.22 | NO | 1507.06 | 1504.54 | SI | 11.5 | POZO CON AUMENTO @ 4,6 SPM, CON BOMBEO ESTABLE. BUENA SUMERGENCIA. ACENTUADO GOLPE DE FLUIDO CON LEVE INTERFERENCIA POR GAS. CARGAS VIBRANTES EN AMBAS CARRERAS DEBIDO AL DESGASTE DEL EQUIPO EN SUPERFICIE. V/V OPERATIVAS. SEGUIMIENTO | 79.5 | 3.4 |  |  |  | 1 | 1 | 7022 | JAZMIN-1:1
JAZMIN | JAZMIN AC-01 | 2023-11-17 | 1377 | 1166 | 73.9 | AMPSCOT C-320-256-144 | 144 | 4/4 | 2 | 3.482 | 111 | 93 | 70 | NO VOLANTA | 51.8 | 142.7 | 1865 | 120.1 | EMUL 40% | 21.7 | 2466 | 4339 | OK | OK | 0 | 1.799 | 400 | 1344.64 | 0 | 0 | 0.4 | 5 | 87 | 1494.88 | 0.1 | 0.5 | SI | 1302.59 | 1152 | SI | 9.3 | POZO EN SEGUIMIENTO @ 3,5 SPM, CON BOMBEO ESTABLE. LEVE CAIDA DE CONDICIONES. SIN SUMERGENCIA. MODERADO GOLPE DE FLUIDO CON LEVE INTERFERENCIA POR GAS.LEVE GP DE BOMBA. V/V OPERATIVAS. CONT SEGUIMIENTO. | 53.4 | 2.7 |  |  |  | 1 | 1 | 7023 | JAZMIN-AC-1:1
JAZMIN | JAZMIN AC-02 | 2023-11-17 | 1239 | 1049 | 73.7 | AMPSCOT C-320-256-144 | 129.6 | 3/4 | 2 | 3.488 | 113 | 99 | 70 | 500-20" | 57.27 | 128.7 | 1774 | 120 | EMUL 90% | 22.5 | 2955 | 4429 | OK | OK | 0 | 1.457 | 400 | 1090.92 | 62 | 54 | 0.6 | 6 | 87 | 1497.49 | 22 | 0.63 | NO | 1156.42 | 1133.56 | SI | 53.7 | POZO CON LEVE REDUCION @ 3,5 SPM, CON BOMBEO ESTABLE. MODERADA SUMERGENCIA. MODERADO GOLPE DE FLUIDO CON LEVE INTERFERENCIA POR GAS. MANEJO DE SOLIDOS. V/V OPERATIVAS. SEGUIMIENTO NOTA: UBM CONTINUA CON EL FRENO DISTENDIDO. | 50.9 | 2.7 |  |  |  | 1 | 1 | 7024 | JAZMIN-AC-2:1
JAZMIN | JAZMIN AC-03 | 2023-11-17 | 1386 | 1156 | 127.7 | AMPSCOT C-320-256-144a | 144 | 3/3 | 2 | 4.072 | 124 | 92 | 70 | NO VOLANTA | 89.41 | 142.8 | 1818 | 242.5 | EMUL 90% | 22.4 | 2498 | 4604 | OK | OK | 0 | 1.817 | 800 | 1330.94 | 0 | 0 | 1.9 | 49 | 35 | 1464.98 | 2.3 | 4.9 | NO | 1309.27 | 1165.47 | SI | 8.8 | POZO EN SEGUIMIENTO @ 4,0 SPM, CON BOMBEO "ESTABLE". NIVEL CON MUCHO RUIDO SE RECARGA CON 800 # AUMENTO DE FLUJO DE GAS EN EL SISTEMA. SIN SUMERGENCIA. ALTO FLUJO DE GAS POR EL ANULAR: 49 MSCFD. LEVE GP DE FLUIDO EINTERFERENCIA POR GAS. V/V OPERATIVAS. | 57.4 | 4 |  |  |  | 1 | 1 | 7025 | JAZMIN-AC-3:1
JAZMIN | JAZMIN AC-04 | 2023-11-17 | 1331.5 | 1103 | 65.1 | AMPSCOT C-320-256-144 | 129.6 | 3/4 | 2 | 2.158 | 105 | 98 | 70 | NO VOLANTA | 50.75 | 128.3 | 1431 | 65.5 | EMUL 80% | 21.7 | 2849 | 3865 | LIGERO CIERRE TARDIO | LIFTED | 0 | 1.471 | 400 | 1098.88 | 11 | 11 | 0.8 | 2 | 93 | 1494.05 | 3 | 0.34 | NO | 1112 | 1054.68 | SI | 86.8 | POZO EN SEGUIMIENTO @ 2,1 SPM, CON BOMBEO ESTABLE. MANTIENE SUMERGENCIA. ACENTUADO GOLPE DE FLUIDO CON LEVE INTERFERENCIA POR GAS. STUFFING MUY AJUSTADO. ALTA FRICCION EN AMBAS CARRERAS. V/V OPERATIVAS. CONT SEGUIMIENTO. | 60.8 | 2.4 |  |  |  | 1 | 1 | 7026 | JAZMIN-AC-4:1
JAZMIN | JAZMIN AC-06 | 2023-11-17 | 1426.5 | 1197 | 52 | AMPSCOT C-320-256-144 | 129.6 | 3/4 | 2 | 3.232 | 123 | 106 | 70 | NO VOLANTA | 40.49 | 128.3 | 1576 | 78.3 | EMUL 90% | 22.8 | 2655 | 5167 | OK | LIFTED | 0 | 1.653 | 400 | 1214.04 | 90 | 85 | 0.5 | 2 | 94 | 1468.89 | 28.4 | 0.27 | NO | 1334.49 | 1181.52 | SI | 58.2 | POZO EN SEGUIMIENTO @ 3,2 SPM, CON BOMBEO MUY INESTABLE. MODERADA SUMERGENCIA. ACENTUADO GOLPE DE FLUIDO CON INTERFERENCIA POR GAS. SV SALIO LEVEMENTE LEVANTADA. SEGUIMIENTO. NOTA: UBM CONTINUA CON FRENO DISTENDIDO | 56.2 | 2.6 |  |  |  | 1 | 1 | 7027 | JAZMIN-AC-6:1
JAZMIN | JAZMIN AE-01 | 2023-11-17 | 1302.39 | 1072.78 | 109.1 | LUFKIN C-456D-256-144 | 144 | 4/4 | 2.75 | 5.98 | 106 | 88 | 50 | NO VOLANTA | 76.22 | 143.2 | 3054 | 575.4 | EMUL 96% | 22 | 3420 | 4305 | PERDIENDO CARGA | LIFTED | 2.3 | 0.788 | 400 | 583.14 | 442 | 442 | 0 | 1 | 100 | 1480.05 | 185.4 | 0.15 | NO | 1066.8 | 1020.12 | SI | 277 | POZO CON REDUCCION @ 6.0 SPM, CON BOMBEO ESTABLE. ALTA SUMERGENCIA. LIGERO GP DE FLUIDO. VALVULAS CON DEFICIENCIA. UBM CONTINUA CON FRENO DISTENDIDO. | 67.3 | 6.1 |  |  |  | 1 | 1 | 7028 | JAZMIN-AE-1:1
JAZMIN | JAZMIN AE-02 | 2023-11-17 | 1660.7 | 1184.4 | 136.4 | LUFKIN C-456D-256-144 | 144 | 4/4 | 2 | 2.612 | 120 | 108 | 50 | 400-20" | 94.98 | 143.6 | 1955 | 166.2 | EMUL 88% | 25.5 | 3314 | 3367 | PERDIENDO CARGA | LIFTED | 0.1 | 1.776 | 400 | 1282.23 | 129 | 119 | 0.3 | 3 | 93 | 1443.95 | 50 | 0.34 | NO | 1446 | 1266.25 | SI | 122.5 | POZO CON REDUCCCION @ 2,6 SPM, CON BOMBEO ESTABLE. BUENA SUMERGENCIA. IPG CON TENDENCIA A BLOQUEARSE. TV CON PERDIDA DE CARGA & SV MUY LEVANTADA. REESPACIAR Y AUMENTAR SPM. | 62.8 | 4.1 |  |  |  | 1 | 1 | 7029 | JAZMIN-AE-2:1
JAZMIN | JAZMIN AE-03 | 2023-11-17 | 1606.92 | 1173.84 |  | LUFKIN C-456D-256-144 | 144 | 4/4 | 2 |  | 83 | 82 | 50 | NO VOLANTA |  |  |  |  | SARTA FLOTANDO | [6 empty] | 1.906 | 400 | 1122.14 | 256 | 256 | 0.3 | 0 | 100 | 1177.48 | 108.1 | 0.01 | NO | 1452.87 | 1304.66 | SI | 163.2 | POZO CON SARTA FLOTANDO, NIVEL DE FLUIIDO: 1122 FT. NO SE LE TOM DINAGRAMA - POR RIESGO ALGUN DAÑO A LA CELDA. SE NOTIFICA A CONTROL DE PRODUCCION. | [5 empty] | 1 | 0 | 7030 | JAZMIN-AE-3:1
JAZMIN | JAZMIN AE-04 | 2023-11-17 | 1665 | 1176 | 135.8 | LUFKIN C-456D-256-144 | 144 | 4/4 | 2 | 2.299 | 145 | 109 | 50 | 500-20" | 94.83 | 143.2 | 1907 | 145.6 | EMUL 80% | 18.6 | 2901 | 3299 | OK | LIFTED | 0.3 | 1.471 | 400 | 1046.48 | 223 | 203 | 0 | 3 | 91 | 1422.82 | 83.8 | 0.46 | NO | 1324.97 | 1208.44 | NO | 196.3 | POZO POST WS @ 2,3 SPM, CON BOMBEO ESTABLE. ALTA SUMERGENCIA. CARTA LLENA CON SL CON ESCURRIMIENTO. EVALUAR AUMENTO DE SPM. | 36.8 | 2.1 |  |  |  | 1 | 1 | 7031 | JAZMIN-AE-4:1
JAZMIN | JAZMIN AE-05 | 2023-11-17 | 1437.5 | 1072 | 62.7 | LUFKIN C-456D-256-144 | 144 | 4/4 | 2 | 3.333 | 127 | 106 | 50 | NO VOLANTA | 44.17 | 141.9 | 2524 | 97.5 | EMUL 90% | 26 | 3846 | 6163 | OK | OK | 0 | 2.316 | 400 | 1661.55 | 4 | 4 | 0.3 | 8 | 100 | 1434.82 | 2.6 | 0.57 | NO | 1666 | 1666 | SI | 0.7 | POZO CON REDUCCION @ 3,3 SPM, CON BOMBEO ESTABLE. MODERADA SUMERGENCIA. MODERADO GOLPE DE FLUIDO CON LEVE INTERFERENCIA POR GAS. V/V OPERATIVAS. SEGUIMIENTO | 57.6 | 2.4 |  |  |  | 1 | 1 | 7032 | JAZMIN-AE-5:1
JAZMIN | JAZMIN AE-06 | 2023-11-17 | 1665.7 | 1184.64 | 57.7 | LUFKIN C-456D-256-144 | 144 | 4/4 | 2 | 3.396 | 125 | 110 | 50 | 500-30" | 41.48 | 139.1 | 2410 | SARTA FLOTANDO | SARTA FLOTANDO | 38.9 | 3234 | 6437 | OK | OK | 0.2 | 2.316 | 400 | 1731.15 | 177 | 177 | 0.3 | 6 | 100 | 1494.95 | 73.7 | 0.42 | SI | 1960.4 | 1664.9 | SI | 0.1 | POZO @ 3,3 SPM, CON SARTA FLOTANDO. SE NOTIFICA ANTE CONTROLL DE PRODUCCION. NIVEL DE FLUIDO:1731.15 FT. | 122.3 | 9.4 |  |  |  | 1 | 1 | 7033 | JAZMIN-AE-6:1
JAZMIN | JAZMIN AE-07 | 2023-11-17 | 1728.5 | 1238 | 61.1 | LUFKIN C-456D-256-144 | 125.617 | 3/4 | 2 | 5.455 | 120 | 96 | 50 | 500-1´47" | 50.15 | 121.8 | 2492 | 155.3 | EMUL 95% | 36.6 | 3862 | 6290 | DEFICIENTE | OK | 3.2 | 0.24 | 400 | 1598.65 | 247 | 247 | 0.5 | 0 | 100 | 1427.37 | 103.5 | 0.01 | NO | 1912 | 1649.03 | SI | 42.6 | POZO CON AUMENTO @ 5,5 SPM, CON BOMBEO ESTABLE. MERMA DE NIVEL. ALTA SUMERGENCIA. CARTA CON FRICCION & SV DEFICIENTE. SEGUIMIENTO HASTA WS CB. | 111 | 11.8 |  |  |  | 1 | 1 | 7034 | JAZMIN-AE-7:1
JAZMIN | JAZMIN AE-08 | 2023-11-17 | 1369.62 | 1122.25 | 89.3 | LUFKIN C-456-256-144 | 125.617 | 3/4 | 2 | 3.593 | 132 | 105 | 50 | NO VOLANTA | 71.91 | 124.2 | 1982 | 149.6 | EMUL 90% | 24.8 | 2799 | 4854 | SL | OK | 1.7 | 1.897 | 400 | 1339.4 | 31 | 30 | 0.3 | 2 | 96 | 1412.12 | 12.4 | 0.18 | NO | 1375.77 | 1276.96 | SI | 10.2 | POZO CON REDUCCION @ 3,6 SPM, CON BOMBEO ESTABLE. BUENA SUMERGENCIA. MODERADO GOLPE DE FLUIDO CON LEVE INTERFERENCIA POR GAS. ALTA FRICCION CON STUFFING MUY AJUSTADO. SEGUIMIENTO | 63.4 | 4.1 |  |  |  | 1 | 1 | 7035 | JAZMIN-AE-8:1
JAZMIN | JAZMIN AG-01 | 2023-11-17 | 2309 | 1372 |  | LUFKIN C-320-213-120a | 101.538 | 2/3 | 2 | OFF | 145 | 106 | 50 | NO VOLANTA |  |  |  |  | EMUL 95% | [6 empty] | 1.824 | 400 | 1293.83 | 170 | 154 | 1.5 | 4 | 90 | 1418.67 | 63.2 | 0.35 | NO | 1490 | 1390.17 | NO | 357.6 | POZO SOLICITADO SE ENCUENTRA CON DESCONECCION O VARIADOR CON PROBLEMAS NO DA SALIDA. SE NOTA REGISTRO ACUSTICO NIVEL ESTATICO: 1293.83 FT; SBHP: 363.3 PSIG. | [5 empty] | 1 | 0 | 7036 | JAZMIN-AG-1:1
JAZMIN | JAZMIN AG-04 | 2023-11-17 | 1568.5 | 1335 | 44.8 | LUFKIN C-320D-213-120 | 102.857 | 2/3 | 2 | 3.922 | 109 | 102 | 50 | 500-47" | 44.12 | 101.6 | 2042 | 82 | EMUL 96% | 28.3 | 2983 | 4991 | OK | OK | 0 | 1.802 | 400 | 1319.11 | 115 | 97 | 0.4 | 7 | 85 | 1464.05 | 40.8 | 0.61 | NO | 1464.5 | 1318.44 | SI | 73 | POZO EN SEGUIMIENTO @ 3,9 SPM, CON BOMBEO ESTABLE. LEVE AUMENTO DE GAS EN EL SISTEMA. BUENA SUMERGENCIA. MODERADO GOLPE DE FLUIDO CON LEVE INTERFERENCIA POR GAS. BARRIL PRESENTA LEVE DESGASTE. V/V OPERATIVAS. CONT. SEGUIMIENTO | 55.7 | 2.9 |  |  |  | 1 | 1 | 7037 | JAZMIN-AG-4:1
JAZMIN | JAZMIN AG-05 | 2023-11-17 | 1831 | 1301 | 54.9 | AMPSCOT C-456-256-144 | 144 | 4/4 | 2 | 3.255 | 109 | 101 | 50 | NO VOLANTA | 38.43 | 142.9 | 1879 | 83.4 | EMUL 90% | 22.1 | 3143 | 4958 | OK | OK | 0 | 1.762 | 400 | 1287.09 | 0 | 0 | 1 | 2 | 97 | 1460.94 | 0.6 | 0.15 | NO | 1278.86 | 1208.45 | SI | 0 | POZO CON AUMENTO @ 3,3 SPM, CON BOMBEO ESTABLE. LIGERA RECUPERACION DE NIVEL. CONTINUA SIN SUMERGENCIA. ACENTUADO GOLPE DE FLUIDO CON LEVE INTERFERENCIA POR GAS. MANEJO DE SOLIDOS. TV CON LEVE PERDIDA DE CARGA. REESPACIAR. | 48.8 | 2.4 |  |  |  | 1 | 1 | 7038 | JAZMIN-AG-5:1
JAZMIN | JAZMIN AH-01 | 2023-11-17 | 1690 | 1250 | 101.1 | LUFKIN M-456D-256-144 | 111.851 | 1/3 | 2 | 0.8 | 118 | 105 | 70 | 500-30" | 91.52 | 110.4 | 2151 | 38.6 | EMUL 90% | 29.3 | 6555 | 5400 | OK | MUY LEVANTADA | 0 | 1.881 | 400 | 1354.58 | 74 | 67 | 0.9 | 4 | 90 | 1440.27 | 27.2 | 0.36 | SI | 1431.62 | 1402.17 | SI | 131.3 | POZO CON REDUCCION @ 0,8 SPM, CON BOMBEO ESTABLE. MODERADA SUMERGENCIA. TV CON ESCURRIMIENTO & SV MUY ALTA. LEVE GP DE BOMBA. EVALUAR LEVE AUMENTO DE SPM. | 52.3 | 0.8 |  |  |  | 1 | 1 | 7039 | JAZMIN-AH-1:1
JAZMIN | JAZMIN AH-02 | 2023-11-17 | 1808.06 | 1324.12 | 93.9 | LUFKIN M-456D-256-144 | 111.851 | 1/3 | 2 | 3.888 | 123 | 108 | 70 | NO VOLANTA | 85.03 | 110.5 | 1995 | 170.3 | EMUL 90% | 23.1 | 2985 | 4607 | LEVE PERDIDA DE CARGA | OK | 0 | 0.932 | 400 | 673.3 | 617 | 370 | 1 | 29 | 60 | 1444.85 | 155.7 | 3.17 | NO | 1359.1 | 1285.01 | SI | 274.2 | POZO CON AUMENTO @ 3,9 SPM, CON BOMBEO ESTABLE. MUY ALTA SUMERGENCIA. ALTO FLUJO DE GAS POR EL ANULAR: 29 MSCFD. CARTA LLENA CON LEVE GP EN EL BARRIL & LEVE INTERFERENCIA POR GAS. TV CON LEVE PERDIDA DE CARGA. REESPACIAR. | 57 | 4.2 |  |  |  | 1 | 1 | 7040 | JAZMIN-AH-2:1
JAZMIN | JAZMIN AH-03 | 2023-11-17 | 1695 | 1256 | 80.6 | LUFKIN M-456D-256-144 | 111.851 | 1/3 | 2 | 3.025 | 135 | 111 | 50 | 500-40" | 74.27 | 108.5 | 2758 | 113.7 | EMUL 87% | 30.3 | 4118 | 6719 | OK | OK | 0.2 | 2.192 | 400 | 1669.48 | 268 | 263 | 0.3 | 9 | 79 | 1523.25 | 106.6 | 0.75 | SI | 1946.28 | 1903.15 | SI | 8.1 | POZO CON REDUCCION @ 3,0 SPM, CON BOMBEO ESTABLE. MEJORA FLUJO DE GAS EN EL SISTEMA. ALTA SUMERGENCIA. BOMBA CON BAJA ADMISION. CARTA LLENA CON LEVE IPG. V/V OPERATIVAS. EVALUAR LEVE AUMENTO @ 3.3 | 71.8 | 3.3 |  |  |  | 1 | 1 | 7041 | JAZMIN-AH-3:1
JAZMIN | JAZMIN AH-04 | 2023-11-17 | 1792.5 | 1309 | 119.4 | LUFKIN M-456D-256-144 | 144 | 3/3 | 2 | 3.83 | 134 | 115 | 70 | NO VOLANTA | 84.64 | 141 | 2934 | 213.2 | EMUL 70% | 34.5 | 4477 | 5144 | DEFICIENTE | OK | 0 | 2.198 | 400 | 1600.38 | 430 | 414 | 0.5 | 4 | 90 | 1456.22 | 171.7 | 0.3 | SI | 2087.55 | 1949.93 | SI | 64 | POZO CON REDUCCION @ 3,8 SPM, CON BOMBEO ESTABLE. MANTIENE NIVEL. MEJORA FLUJO DE GAS. ALTA SUMERGENCIA. TV DEFICIENTE. GP DE BOMBA. | 88.8 | 7.9 |  |  |  | 1 | 1 | 7042 | JAZMIN-AH-4:1
JAZMIN | JAZMIN AH-05 | 2023-11-17 | 1699.5 | 1291 | 38.4 | LUFKIN M-456D-256-144 | 127.926 | 2/3 | 2 | 0.8 | 108 | 101 | 70 | 500-2´12" | 30 | 127.9 | 2991 | 14.1 | CRUDO 20% | 23.1 | 4387 | 4292 | FUGA | OK | 0 | 2.325 | 400 | 1676.51 | 268 | 268 | 0.8 | 0 | 100 | 1442.16 | 121.6 | 0 | NO | 1946 | 1938.46 | SI | 10 | POZO CON REDUCCION @ 0,8 SPM, CON BOMBEO ESTABLE. DISMINUCION DE WHT. TV CON FUGA. EVALUAR WS PARA CB. | 26.5 | 0.3 |  |  |  | 1 | 1 | 7043 | JAZMIN-AH-5:1
JAZMIN | JAZMIN AH-06 | 2023-11-17 | 1783.79 | 1298.58 | 29.2 | LUFKIN M-456D-256-144 | 144 | 3/3 | 2 | 1.935 | 116 | 110 | 50 | NO VOLANTA | 20.72 | 140.9 | 2912 | 26.4 | EMUL 70% | 36.4 | 4220 | 6153 | PERDIDA DE TV | OK | 0.7 | 2.762 | 400 | 2006.16 | 70 | 70 | 0.9 | 11 | 100 | 1452.68 | 28.7 | 0.74 | NO | 2084.39 | 1953.54 | SI | 0.4 | POZO CON REDUCCION @ 1,9 SPM, CON BOMBEO ESTABLE. ALTO FLUJO DE GAS POR EL ANULAR. MODERADA SUMERGENCIA. MUY SEVERO GOLPE DE FLUIDO CON ALTA FRICCION. PERDIDA DE CARGA DE LA TV. REESPACIAR. | 96.4 | 3.7 |  |  |  | 1 | 1 | 7044 | JAZMIN-AH-6:1
JAZMIN | JAZMIN BB-01 | 2023-11-17 | 1317.5 | 1084 | 91.5 | AMPSCOT C-320-256-144a | 144 | 3/3 | 2 | 1.996 | 105 | 100 | 40 | NO VOLANTA | 63.89 | 143.2 | 1641 | 85.2 | EMUL 95% | 17.8 | 2788 | 4376 | OK | OK | 0 | 1.489 | 400 | 1008.19 | 52 | 51 | 0.4 | 1 | 99 | 1354.19 | 22.3 | 0.13 | NO | 1060.05 | 1060.05 | SI | 138.6 | POZO CON REDUCCION @ 2.0 SPM, CON BOMBEO "ESTABLE". RECUPERA CONDICIONES. MODERADA SUMERGENCIA. MODERADO GOLPE DE FLUIDO CON IPG. LEVE DESGASTE DEL BARRIL. V/V OPERATIVAS. SEGUIMIENTO | 33.1 | 1 |  |  |  | 1 | 1 | 7045 | JAZMIN-BB-1:1
JAZMIN | JAZMIN BB-03 | 2023-11-17 | 1616 | 1203 | 71 | AMPSCOT C-320-256-144a | 144 | 3/3 | 2 | 1.583 | 109 | 101 | 40 | NO VOLANTA | 49.7 | 142.9 | 1933 | 52.5 | EMUL 92% | 19 | 2939 | 4476 | OK | OK | 0 | 1.485 | 400 | 125438 | 49 | 49 | 1 | 0 | 100 | 1525.09 | 19.9 | 0.02 | SI | 1307.57 | 1264.73 | SI | 215.5 | POZO CON REDUCCION @ 1,6 SPM, CON BOMBEO ESTABLE. CONTINUA CON LA RECUPERACION DE NIVEL. BUENA SUMERGENCIA. MODERADO GOLPE DE FLUIDO V/V OPERATIVAS. | 36.1 | 0.9 |  |  |  | 1 | 1 | 7046 | JAZMIN-BB-3:1
JAZMIN | JAZMIN AN-02 | 2023-11-16 | 1515.63 | 1354.27 | 89.2 | AMPSCOT C-456-256-144 | 144 | 4/4 | 2 | 3.082 | 117 | 96 | 60 | NO VOLANTA | 62.56 | 142.5 | 2124 | 128.2 | EMUL 86% | 23.1 | 3334 | 5214 | LEVE CIERRE TARDIO & SL | OK | 1.9 | 1.92 | 400 | 1394.23 | 59 | 51 | 0.2 | 6 | 86 | 1452.32 | 21.4 | 0.53 | NO | 1461 | 1403.71 | SI | 41 | POZO CON REDUCCION @ 3,0 SPM, CON BOMBEO ESTABLE. MODERADA SUMERGENCIA. MODERADA INTERFERENCIA POR GAS. LEVE CIERRE TARDIO & PEDIDA DE CARGA EN LA CARTA EN LA CARRERA DESCENDENTE | 46.9 | 2.7 |  |  |  | 1 | 1 | 7047 | JAZMIN-AN-2:1
JAZMIN | JAZMIN AN-03 | 2023-11-16 | 1900.5 | 1675 | 54.8 | AMPSCOT C-320-256-144 | 115.2 | 2/4 | 2.25 | 4.986 | 146 | 126 | 60 | NO VOLANTA | 48.44 | 113.1 | 2982 | 161.3 | EMUL 90% | 27.4 | 3595 | 6309 | OK | OK | 0.1 | 2.035 | 400 | 1401.23 | 152 | 114 | 1 | 13 | 75 | 1377.13 | 48.6 | 1.1 | NO | 1557.49 | 1535.6 | SI | 169.8 | POZO CON AUMENTO @ 5.0 SPM, CON BOMBEO ESTABLE. ALTO FLUJO DE GAS POR EL ANULAR: 13 MSCFD. BUENA SUMERGENCIA. MODERADO GOLPE DE FLUIDO CON INTERFERENCIA POR GAS. TV CON LIGERA PERDIDA DE CARGA. REESPACIAR. | 67.5 | 3.4 |  |  |  | 1 | 1 | 7048 | JAZMIN-AN-3:1
JAZMIN | JAZMIN AN-04 | 2023-11-16 | 1739.5 | 1359 | 13.8 | AMPSCOT C-456-256-144 | 144 | 3/3 | 2 | 1.651 | 111 | 90 | 60 | NO VOLANTA | 9.64 | 143 | 2048 | 10.6 | EMUL 70% | 25.5 | 5540 | 5939 | OK | MUY LEVANTADA | 0 | 1.903 | 400 | 1384.79 | 19 | 19 | 0.4 | 1 | 100 | 1455.37 | 8 | 0.07 | SI | 1406.8 | 1353.88 | SI | 140.6 | POZO EN SEGUIMIENTO @ 1,6 SPM, CON BOMBEO ESTABLE. CONTINUA DESCENSO DE CONDICIONES. BAJA SUMERGENCIA. MUY SEVERO GOLPE DE FLUIDO CON LIGERA INTERFERENCIA POR GAS.SV MUY LEVANTADA. EVALUAR TS. | 49.3 | 1 |  |  |  | 1 | 1 | 7049 | JAZMIN-AN-4:1
JAZMIN | JAZMIN AN-05 | 2023-11-16 | 1509.62 | 1366.25 | 61.2 | AMPSCOT C-456-256-144 | 144 | 4/4 | 2 | 7.031 | 95 | 87 | 0 | NB | 43.06 | 142.1 | 1901 | 0 | NB | 22.5 | 2531 | 4583 | SL | OK | 2.9 | 2.086 | 400 | 1403.58 | 31 | 23 | 0.6 | 13 | 76 | 1345.72 | 10.9 | 1.08 | SI | 1436 | 1387.16 | NO | 36.6 | POZO NO BOMBEA CON AUMENTO @ 7,0 SPM. ALTO FLUJO DE GAS POR EL ANULAR. BAJA SUMERGENCIA. ACENTUADO GOLPE DE FLUIDO CON LEVE INTERFERENCIA POR GAS. NO SE NOTA NINGUNA AFECTACION MECANICA ANORMAL EN LA BOMBA NI RECUPERACION DE NIVEL RESPECTO A LAS PIP REGISTRADAS DEL DINA & ACUSTICO. EVALUAR REDUCCION DE SPM. | 57.8 | 6.9 |  |  |  | 1 | 1 | 7050 | JAZMIN-AN-5:1
JAZMIN | JAZMIN AN-06 | 2023-11-16 | 1675.16 | 1545.33 | 95.7 | AMPSCOT C-456-256-144 | 144 | 3/3 | 2 | 4.5 | 123 | 97 | 60 | NO VOLANTA | 67.5 | 141.7 | 2323 | 200.8 | EMUL 80% | 37.1 | 3570 | 6071 | LIGERO CIERRE TARDIO & SL. | OK | 2.9 | 2.225 | 400 | 1476.59 | 155 | 116 | 0.1 | 14 | 74 | 1327.27 | 48.9 | 1.1 | NO | 1650 | 1539.07 | SI | 57.1 | POZO CON REDUCCION @ 4,5 SPM, CON BOMBEO ESTABLE. TV CON PERDIDA DE CARGA & AUMENTO DE GAS EN ELS SITEMA. BUENA SUMERGENCIA. ALTO FLUJO DE GAS POR EL ANULAR. CARTA CON ALTA FRICCION & STUFFING AJUSTADO. REESPACIAR. | 110.5 | 11.8 |  |  |  | 1 | 1 | 7051 | JAZMIN-AN-6:1
JAZMIN | JAZMIN AN-07 | 2023-11-16 | 1646 | 1517 | 28.8 | ZIMEC C-456-256-144 | 115.2 | 2/4 | 2 | 1.993 | 94 | 91 | 60 | NO VOLANTA | 25.36 | 113.5 | 2203 | 26.8 | GAS CRUDO 20% | 30.4 | 3967 | 5938 | OK | OK | 0.1 | 2.034 | 400 | 1500.85 | 45 | 41 | 0.5 | 4 | 90 | 1475.77 | 17.2 | 0.32 | SI | 1551.6 | 1451.94 | SI | 53 | POZO CON REDUCCION @ 2.0 SPM, CON BOMBEO ESTABLE. APORTE DE FLUIDO MUY VISCOSO. MODERADA SUMERGENCIA. POZO FRIO CON CARTA REDONDEADA. V/V OPERATIVAS. EVALUAR TS O PRECALENTAMIENTO. NOTA: POZO A LA ATMOSFERA | 69.7 | 2.5 |  |  |  | 1 | 1 | 7052 | JAZMIN-AN-7:1
JAZMIN | JAZMIN AN-08 | 2023-11-16 | 1657.61 | 1517.22 | 70.6 | AMPSCOT C-456-305-144 | 144 | 4/4 | 2 | 2.961 | 127 | 99 | 60 | NO VOLANTA | 49.67 | 142.1 | 2462 | 97.4 | EMUL 70% | 21.8 | 3828 | 5437 | PERDIDA DE CARGA | OK | 0 | 2.33 | 400 | 1693.91 | 9 | 9 | 0.5 | 4 | 100 | 1454 | 3.7 | 0.28 | SI | 1704.18 | 1596.66 | SI | 0.1 | POZO CON REDUCCION @ 3.0 SPM, CON BOMBEO ESTABLE. BAJA SUMERGENCIA. MODERADA INTERFERENCIA POR GAS. TV CON LEVE PERDIDA DE CARGA. REESPACIAR. | 56.1 | 2.5 |  |  |  | 1 | 1 | 7053 | JAZMIN-AN-8:1
JAZMIN | JAZMIN AN-09 | 2023-11-16 | 1476.16 | 1355.33 | 56.6 | AMPSCOT C-456-256-144 | 144 | 4/4 | 2 | 2.016 | 105 | 95 | 60 | 500-41" | 39.69 | 142.6 | 2179 | 53.2 | EMUL 90% | 21.8 | 3187 | 5020 | LIGERO CIERRE TARDIO | OK | 0 | 1.786 | 400 | 1290.73 | 138 | 138 | 0.4 | 1 | 100 | 1445.39 | 57.3 | 0.09 | NO | 1435.78 | 1400.14 | SI | 74.8 | POZO EN SEGUIMIENTO @ 2,0 SPM, CON BOMBEO ESTABLE. CON LEVE RECUPERACION DE CONDICIONES. BUENA SUMERGENCIA. LIGERO CIERRE TARDIO DE LA TV. . ACENTUADO GOLPE DE FLUIDO CON LEVEIPG. V/V OPERATIVAS. SEGUIMIENTO | 46.9 | 1.1 |  |  |  | 1 | 1 | 7054 | JAZMIN-AN-9:1
JAZMIN | JAZMIN AN-10 | 2023-11-16 | 1509.72 | 1386.44 | 81.5 | AMPSCOT C-456-256-144 | 144 | 4/4 | 2 | 2.069 | 107 | 90 | 60 | NO VOLANTA | 57.02 | 142.9 | 2113 | 78.6 | EMUL 90% | 24 | 3643 | 5369 | OK | OK | 0 | 1.98 | 400 | 1464.52 | 0 | 0 | 0.2 | 1 | 98 | 1479.31 | 0.2 | 0.11 | NO | 1434.97 | 1408.37 | SI | 19.7 | POZO CON LEVE AUMENTO @ 2,1 SPM, CON BOMBEO ESTABLE. SIN SUMERGENCIA. MODERADA IPG. TV CON LEVE PERDIDA DE CARGA. REESPACIAR. | 45.9 | 1.6 |  |  |  | 1 | 1 | 7055 | JAZMIN-AN-10:1
JAZMIN | JAZMIN AN-11 | 2023-11-16 | 2181.1 | 1995.21 | 44.1 | LUFKIN C-640D-305-168 | 168 | 4/4 | 2 | 4.478 | 113 | 92 | 60 | 500-2´30" | 26.65 | 165.3 | 3172 | 92 | EMUL 95% | 35.4 | 5524 | 8653 | OK | OK | 0 | 3.712 | 400 | 2216.53 | 0 | 0 | 0.3 | 0 | 100 | 1194.25 | 0.6 | 0.02 | SI | 2199 | 2088.67 | NO | 0.6 | POZO EN SEGUIMIENTO @ 4,5 SPM, CON BOMBEO ESTABLE. SIN SUMERGENCIA. ACENTUADO GOLPE DE FLUIDO. LEVE GP DE BOMBA. V/V OPERATIVAS. EVALUAR REDUCCION DE SPM. | 106.1 | 6.3 |  |  |  | 1 | 1 | 7056 | JAZMIN-AN-11:1
JAZMIN | JAZMIN AQ-02 | 2023-11-16 | 1742 | 1304 | 45.8 | LUFKIN C-320D-213-120 | 102.857 | 3/4 | 2 | 2.057 | 113 | 109 | 30 | NO VOLANTA | 46.08 | 99.3 | 2744 | 43.9 | EMUL 70% | 37.6 | 3873 | 7135 | OK | OK | 0 | 1.74 | 400 | 1278.7 | 612 | 527 | 0.3 | 10 | 79 | 1469.77 | 219.4 | 1.14 | NO | 1968.12 | 1854.02 | SI | 136.4 | POZO BAJA ADMISION DE LA BOMBA A ALTOS SPM - POSIBLE OBSTRUCCION DEL INTAKE, CON REDUCCION @ 2,0 SPM, CON BOMBEO ESTABLE. RECUPERACION LEVE DE WHT & % EFF BOMBA, MUY ALTA SUMERGENCIA. MODERADO GOLPE DE FLUIDO CON LEVE INTERFERENCIA POR GAS. SE EVIDENCIA EN LA CARTA UN GP EN EL BARRIL FINALIZANDO LA CARRERRA ASCENDENTE. V/V OPERATIVAS. SEGUIMIENTO | 67.4 | 1.7 |  |  |  | 1 | 1 | 7057 | JAZMIN-AQ-2:1
JAZMIN | JAZMIN AS-01 | 2023-11-16 | 1560.5 | 1432 | 29 | AMPSCOT C-320-256-144 | 144 | 4/4 | 2 | 2.296 | 121 | 106 | 40 | NO VOLANTA | 20.38 | 142.5 | 2263 | 31.1 | EMUL 90% | 26 | 3400 | 5689 | OK | OK | 0 | 2.169 | 400 | 1567.11 | 11 | 11 | 0.9 | 4 | 100 | 1445.01 | 4.2 | 0.32 | NO | 1579.36 | 1536.37 | NO | 0.5 | POZO POST WS CBC + TUBERIA ROTA @ 2,3 SPM, CON BOMBEO ESTABLE. BAJA SUMERGENCIA. MUY SEVERO GOLPE DE FLUIDO CON LEVE IPG. V/V OPERATIVAS. MEJORA CON TS. | 57.2 | 1.4 |  |  |  | 1 | 1 | 7058 | JAZMIN-AS-1:1
JAZMIN | JAZMIN AS-02 | 2023-11-16 | 2121.6 | 1856.21 | 63.5 | AMPSCOT C-320-256-144a | 129.6 | 3/4 | 2 | 1.972 | 116 | 105 | 40 | NO VOLANTA | 50.03 | 126.9 | 3081 | 58.4 | OIL GAS 30% | 33.7 | 4454 | 7677 | OK | OK | 0.1 | 2.828 | 400 | 2026.81 | 104 | 104 | 1 | 0 | 100 | 1433.39 | 43 | 0.01 | NO | 2130.8 | 2130.8 | SI | 39.2 | POZO EN SEGUIMIENTO @ 2.0 SPM, CON BOMBEO ESTABLE. POSIBLEMENTE LO PARARON AL INTERVENIR EL AS -01. RECUPERA SUMERGENCIA BUENA SUMERGENCIA. MODERADA IPG. LEVE MANEJO DE SOLIDOS. CARTA MUESTRA UN PUNTUAL DESGASTE DEL BARRIL. V/V OPERATIVAS. SEGUIMIENTO | 75 | 2.5 |  |  |  | 1 | 1 | 7059 | JAZMIN-AS-2:1
JAZMIN | JAZMIN AS-03 | 2023-11-16 | 1589 | 1446 | 122.3 | AMPSCOT C-320-256-144 | 144 | 3/3 | 2 | 6.081 | 125 | 108 | 40 | NO VOLANTA | 85 | 143.9 | 2279 | 346.9 | EMUL 40% | 25.7 | 3698 | 4140 | DEFECTUOSA | OK | 0.1 | 2.089 | 400 | 1432.69 | 105 | 104 | 1 | 1 | 99 | 1371.65 | 42.1 | 0.1 | SI | 1538.2 | 1533.8 | SI | 64.8 | POZO CON LEVE REDUCCION @ 6,1 SPM, CON BOMBEO ESTABLE. BUENA SUMERGENCIA TV CON DEFICIENCIA. LEVE GP DE BOMBA. STUFFING AJUSTADO | 46.8 | 5.5 |  |  |  | 1 | 1 | 7060 | JAZMIN-AS-3:1
JAZMIN | JAZMIN CI-01 | 2023-11-16 | 1611 | 1502 | 57.9 | KERUI C-320-256-144 | 144 | 4/4 | 2 | 5.573 | 149 | 104 | 90 | NO VOLANTA | 40.66 | 142.4 | 2364 | 150.6 | AGUA 80% | 25.2 | 3710 | 5613 | LEVE PERDIDA DE CARGA | OK | 0 | 1.72 | 400 | 1256.4 | 327 | 315 | 0.1 | 2 | 97 | 1460.93 | 132.3 | 0.17 | NO | 1617.29 | 1527.81 | NO | 129.9 | POZO POST FLUSHIING @ 5,5 SPM, CON BOMBEO ESTABLE. ALTO BSW. ALTA SUMERGENCIA. ACENTUADO GOLPE DE FLUIDO CON LEVE INTERFERENCIA POR GAS. TV CON LEVE PERDIDA DE CARGA. STUFFING AJUSTADO. EVALUAR REESPACIAR & MONITOREO A FIN DE MES PARA REVISION DEL NIVEL. NOTA: SE ECUENTRA POZO ATMOSFERA | 57.2 | 3.4 |  |  |  | 1 | 1 | 7061 | JAZMIN-CI-1:1
JAZMIN | JAZMIN CI-02 | 2023-11-16 | 1579.5 | 1439 | 26 | KERUI C-320-256-144 | 144 | 4/4 | 2.25 | 1.568 | 92 | 88 | 90 | NO VOLANTA | 18.4 | 141.4 | 2847 | 24.1 | CRUDO 30% | 25.4 | 3856 | 6232 | OK | LIGERAMENTE LIFTED | 0.1 | 1.929 | 400 | 1405.2 | 34 | 34 | 0.1 | 0 | 100 | 1456.92 | 14.5 | 0.02 | NO | 1438.91 | 1438.88 | NO | 78.4 | POZO EN SEGUIMIENTO @ 1,5SPM, CON BOMBEO ESTABLE. BAJA SUMERGENCIA. MUY SEVERO GOLPE DE FLUIDO SV LIGERAMENTE LEVANTADA & TV CON LEVE PERDIDA DE CARGA. REESPACIAR & MEJORA CON TS. NOTA. POZO A LA ATMOSFERA. | 56 | 0.8 |  |  |  | 1 | 1 | 7062 | JAZMIN-CI-2:1
JAZMIN | JAZMIN CI-03 | 2023-11-16 | 1645.5 | 1551 | 82.4 | KERUI C-320-256-144 | 144 | 4/4 | 2 | 4.7 | 100 | 88 | 90 | NO VOLANTA | 57.83 | 142.4 | 2373 | 180.5 | EMUL 60% | 26.2 | 3195 | 5174 | LEVE CIERRE TARDIO & LL | OK | 0.7 | 1.989 | 400 | 1451.7 | 122 | 109 | 0.2 | 4 | 90 | 1459.73 | 46.6 | 0.36 | NO | 1584.6 | 1506.92 | SI | 69.8 | POZO EN SEGUIMIENTO @ 4,7 SPM, CON BOMBEO ESTABLE. BUENA SUMERGENCIA. MODERADA INTERFERENCIA POR GAS. CONT. SEGUIMIENTO. | 64.1 | 4.8 |  |  |  | 1 | 1 | 7063 | JAZMIN-CI-3:1
JAZMIN | JAZMIN U-01 | 2023-11-16 | 1497.5 | 1278 | 49.1 | AMPSCOT C-320-256-144 | 129.6 | 3/4 | 2 | 4.128 | 125 | 113 | 40 | 500-50" | 38.38 | 128 | 1911 | 94.6 | EMUL 90% | 28.5 | 3575 | 4938 | OK | OK | 0 | 1.667 | 400 | 1217.39 | 158 | 158 | 0.7 | 0 | 100 | 1460.58 | 65.2 | 0.04 | NO | 1406.8 | 1286.76 | SI | 99.7 | POZO CON LEVE REDUCCION @ 4,1 SPM, CON BOMBEO ESTABLE. LIGERA MEJORA DE FLUJO DE GAS EN EL TBG. BUENA SUMERGENCIA. ACENTUADA INTERFERENCIA POR GAS. ALTA FRICCION. STUFFING AJUSTADO. TV CON LEVE PERDIDA DE CARGA. REESPACIAR. | 77.4 | 5.6 |  |  |  | 1 | 1 | 7064 | JAZMIN-U-1:1
JAZMIN | JAZMIN U-02 | 2023-11-16 | 1365 | 1154 | 50.1 | AMPSCOT C-320-256-144 | 144 | 4/4 | 2 | 2.095 | 111 | 94 | 0 | NB | 35.07 | 142.9 | 1957 | 0 | NB | 22.4 | 3355 | 5031 | OK | OK | 0.1 | 1.731 | 400 | 1288.76 | 139 | 131 | 0.5 | 4 | 89 | 1489.03 | 54.6 | 0.42 | NO | 1428.7 | 1425.14 | SI | 28.1 | POZO NO BOMBEA CON REDUCCION @ 2,1 SPM, BUENA SUMERGENCIA. BLOQUEADO POR GAS. REPORTADO AL RECORREDOR. | 38.4 | 1.2 |  |  |  | 1 | 1 | 7065 | JAZMIN-U-2:1
JAZMIN | JAZMIN U-03 | 2023-11-16 | 1431.24 | 1125.48 | 22.8 | AMPSCOT C-320-256-144 | 129.6 | 3/4 | 2 | 1.893 | 108 | 104 | 40 | 500-3´40" | 17.79 | 128.2 | 1981 | 20.1 | CRUDO 20% | 21.5 | 3041 | 4833 | OK | OK | 0 | 1.919 | 400 | 1399.75 | 18 | 16 | 0.3 | 3 | 93 | 1458.83 | 6.9 | 0.25 | NO | 1421.71 | 1321.3 | SI | 10.1 | POZO EN SEGUIMIENTO @ 1.8 SPM CON BOMBEO UN POCO INESTABLE. BAJA SUMERGENCIA.SEVERO GOLPE DE FLUIDO CON INTERFERENCIA POR GAS. CONT. SEGUMIENTO & MEJORA CON TS. | 40 | 0.8 |  |  |  | 1 | 1 | 7066 | JAZMIN-U-3:1
JAZMIN | JAZMIN U-04 | 2023-11-16 | 1469.5 | 1165 | 37.9 | AMPSCOT C-320-256-144 | 144 | 4/4 | 2 | 1.854 | 124 | 105 | 40 | NO VOLANTA | 26.5 | 142.9 | 1711 | 32.7 | EMUL 80% | 24.2 | 2865 | 4221 | OK | OK | 0 | 1.737 | 400 | 1246.02 | 15 | 14 | 0.3 | 5 | 88 | 1434.68 | 5.7 | 0.48 | NO | 1266 | 1145.13 | SI | 70.7 | POZO EN SEGUIMIENTO @ 1.8 SPM CON BOMBEO UN POCO INESTABLE. CON DESCENSO DE CONDICIONES. MUY BAJA SUMERGENCIA. ACENTUADO GOLPE DE FLUIDO CON INTERFERENCIA POR GAS. ALTA FRICCION. STUFFING AJUSTADO. V/V OPERATIVAS. SEGUMIENTO & MEJORA CON TS. | 62.2 | 2.1 |  |  |  | 1 | 1 | 7067 | JAZMIN-U-4:1
JAZMIN | JAZMIN U-07 | 2023-11-16 | 1482.63 | 1196.27 |  | AMPSCOT C-320-256-144a | 129.6 | 2/3 | 2 | 1.8 | 113 | 97 | 50 | 500-2´ |  |  |  |  | EMUL CRUDO 40% | [6 empty] | 1.974 | 400 | 1396.65 | 125 | 118 | 0.6 | 4 | 90 | 1415.05 | 49.1 | 0.36 | NO | 1551 | 1392.33 | SI | 26.1 | POZO EN SEGUIMIENTO @ 1,8 SPM CON RECUPERACION DE SUMERGENCIA. AUMENTO DE GAS EN EL SISTEMA. BUENA SUMERGENCIA. NO SE TOMA DINAGRMA POR PROBLEMAS EN EL VARIADOR - SE APAGA Y NO PRENDE DE NUEVO. TRABJANADO DIRECTO. REVISION DEL POTENCIOMETRO DEL VARIADOR. SE REPROGRAMA VISITA. | [5 empty] | 1 | 0 | 7068 | JAZMIN-U-7:1
JAZMIN | JAZMIN X-01 | 2023-11-16 | 1505.85 | 1376.7 | 28.3 | LUFKIN M-456D-256-144 | 111.851 | 1/3 | 2 | 3.734 | 112 | 104 | 20 | NO VOLANTA | 25.69 | 110.2 | 2047 | 49.3 | OIL GAS 30% | 27.4 | 5269 | 5408 | OK | MUY LEVANTADA | 0.1 | 1.668 | 400 | 1212.35 | 278 | 232 | 0.7 | 8 | 83 | 1453.65 | 96.7 | 0.75 | SI | 1507 | 1474.37 | SI | 96.2 | POZO CON AUMENTO @ 3,7 SPM, CON BOMBEO ESTABLE. MERMA DE NIVEL ALTA SUMERGENCIA. DESCARGA FLUIDO VISCOSO. ACENTUADA INTERFERENCIA POR GAS. SV MUY LEVANTADA CASI EQUIPARANDO A LA TV. REESPACIAR & REVISION PARA REVISAR COMO ESTA PRESIONANDO | 66 | 4 |  |  |  | 1 | 1 | 7069 | JAZMIN-X-1:1
JAZMIN | JAZMIN X-02 | 2023-11-16 | 1498.5 | 1397 | 10.4 | LUFKIN M-456D-256-144 | 127.926 | 2/3 | 2 | 0.943 | 106 | 95 | 20 | NO VOLANTA | 8.23 | 126.6 | 1798 | 4.6 | AGUA CRUDO GAS 50% | 21 | 4752 | 4701 | OK | MUY LEVANTADA | 0 | 1.03 | 400 | 612.85 | 639 | 639 | 1 | 0 | 100 | 1190 | 268.4 | 0.1 | SI | 1282 | 1250.6 | NO | 358 | POZO CON REDUCCION @ 0,9 SPM, CON BOMBEO ESTABLE. RECUPERA NIVEL. MUY ALTA SUMERGENCIA. MUY SEVERO GOLPE DE FLUIDO. SV DEFICIENTE: IGUALANDOSE A LAS VALVULA TV . BAJA ADMISION DE LA BOMBA. EVALUAR CB. | 43.5 | 0.4 |  |  |  | 1 | 1 | 7070 | JAZMIN-X-2:1
JAZMIN | JAZMIN X-05 | 2023-11-16 | 2110 | 1892 | 37.7 | AMPSCOT C-320-256-144 | 115.2 | 2/4 | 2 | 2.542 | 119 | 114 | 20 | NO VOLANTA | 33.39 | 112.9 | 2547 | 44.7 | EMUL GAS 75% | 28.5 | 5858 | 6280 | LIGERO CIERRE TARDIO & PERDIDA DE CARGA. | MUY LEVANTADA | 0.1 | 2.485 | 400 | 1802.74 | 100 | 99 | 0.8 | 1 | 99 | 1450.9 | 40.4 | 0.08 | NO | 1919.74 | 1790.56 | SI | 113.2 | POZO CON REDUCCION @ 2,5 SPM, CON BOMBEO ESTABLE. BUENA SUMERGENCIA. LIGERO CIERRE TARDIO DE LA TV. ACENTUADA IPG. SV MUY LEVANTADA & TV CON PERDIDA DE CARGA. REESPACIAR. | 55.2 | 1.5 |  |  |  | 1 | 1 | 7071 | JAZMIN-X-5:1
JAZMIN | JAZMIN AO-03 | 2023-11-15 | 1554.5 | 1490 | 88.5 | AMPSCOT C-320-256-144a | 144 | 3/3 | 2 | 3.83 | 105 | 97 | 20 | NO VOLANTA | 61.95 | 142.8 | 2035 | 158.1 | EMUL 50% | 24.4 | 3621 | 5338 | OK | OK | 0 | 1.712 | 400 | 1171.35 | 267 | 258 | 0 | 2 | 97 | 1368.4 | 108.3 | 0.18 | NO | 1439.75 | 1436.08 | SI | 158.9 | POZO POST XX @ 3,8 SPM, CON BOMBEO ESTABLE. ALTA SUMERGENCIA. MODERADA INTERFERENCIA POR GAS. V/V OPERATIVAS. SEGUIMIENTO | 46.7 | 2.3 |  |  |  | 1 | 1 | 7072 | JAZMIN-AO-3:1
JAZMIN | JAZMIN AU-08 | 2023-11-15 | 1708.5 | 1592 | 91.9 | AMPSCOT C-320-256-144a | 144 | 4/4 | 2.25 | 2.579 | 116 | 94 | 50 | NO VOLANTA | 64.44 | 142.6 | 3184 | 139.8 | EMUL 98% | 24 | 3545 | 5500 | SL | OK | 1.9 | 1.049 | 400 | 664.55 | 979 | 979 | 0.4 | 0 | 100 | 1267.02 | 408.1 | 0.02 | NO | 1717.5 | 1634.74 | SI | 404.7 | POZO POST WS SARTA PEGADA @ 2,6 SPM, CON BOMBEO ESTABLE. ALTA SUMERGENCIA. CARTA LLENA CON UNA PERDIDA DE CARGA EN AMBAS CARRERAS CORRESPONDIENTES -POSIBLEMENTE HAY UN GP DEL BARRIL. EVALUAR AUMENTO DE SPM. | 47.3 | 2.8 |  |  |  | 1 | 1 | 7073 | JAZMIN-AU-8:1
JAZMIN | JAZMIN BJ-02 | 2023-11-15 | 1993 | 1722 | 1.3 | AMPSCOT C-320-256-144a | 129.6 | 2/3 | 2 | 5.325 | 121 | 110 | 80 | NO VOLANTA |  | 129.8 | 3039 |  | EMUL 90% | 20.1 | 4622 | 4647 | PERDIDA DE CARGA | PERDIDA DE CARGA | 0 | 2.238 | 400 | 1502.43 | 536 | 536 | 0.7 | 0 | 100 | 1342.66 | 224.7 | 0.01 | NO | 2092.92 | 1957.59 | SI | 186.7 | POZO SE ENCUENTRA DESCARGANDO Y PRESIONA. CON PERDIDA DE NIVEL . NO OBSTANTE LA CARTA DE BOMBEO PRESENTA UNA DISMINUCION DE PPRL MENOS A 400 LBS POR DEBAJO DEL PESO DE LA SARTA EN EL AIRE CON PRUEBA DE VALVULAS CON PERDIDA DE CARGA Y ALINEADAS POR DEBAJO DE LA LINEA DE BOYANZA. CON PERDIDA DEL 7.4% DE LA CARGA ESTRUCTURAL. INDICANDO A UNA SARTA BOMBA DESASENTADA. SEGUIMIENTO & REVSION DEL CHEQUE. | 11.4 | 0.8 |  |  |  | 1 | 1 | 7074 | JAZMIN-BJ-2:1
JAZMIN | JAZMIN BJ-03 | 2023-11-15 | 1561.5 | 1426 | 87.2 | AMPSCOT C-320-256-144 | 144 | 3/3 | 2 | 3.12 | 113 | 101 | 110 | EMPAQUES MALOS | 61.22 | 142.4 | 2389 | 126.9 | EMUL 90% | 25 | 3446 | 5477 | SL | OK | 2 | 2.051 | 400 | 1460.2 | 42 | 38 | 0.3 | 4 | 90 | 1423.89 | 15.9 | 0.34 | NO | 1502 | 1499.6 | SI | 40.7 | POZO EN SEGUIMENTO @ 3,1 SPM, CON BOMBEO ESTABLE. LEVE MEJORA DE GAS EN EL SISTEMA. MODERADA SUMERGENCIA. MODERADO GOLPE DE FLUIDO CON LEVE INTERFERENCIA POR GAS. CON RESTRICCION CASI FINALIZANDO LA CARRERA ASCENDENTE EN EL BARRIL. MANEJO DE SOLIDOS . CONT. SEGUIMIENTO. | 59.2 | 2 |  |  |  | 1 | 1 | 7075 | JAZMIN-BJ-3:1
JAZMIN | JAZMIN BJ-04 | 2023-11-15 | 1669 | 1523 | 37.7 | AMPSCOT C-320-256-144a | 144 | 3/3 | 2 | 1.58 | 170 | 96 | 80 | NO VOLANTA | 26.42 | 142.5 | 2150 | 27.8 | EMUL 80% | 23.1 | 3497 | 4985 | OK | OK | 0 | 2.068 | 400 | 1491.16 | 0 | 0 | 0.5 | 1 | 100 | 1442.13 | 0.1 | 0.08 | NO | 1469.24 | 1391.42 | SI | 0 | POZO CON REDUCCION @ 1,6 SPM, CON BOMBEO ESTABLE. LEVE MEJORA DE % EFF BOMBA. CONTINUA SIN SUMERGENCIA. ACENTUADO GOLPE DE FLUIDO CON LIGERA IPG. V/V OPERATIVAS. SEGUIMIENTO | 49.8 | 1.1 |  |  |  | 1 | 1 | 7076 | JAZMIN-BJ-4:1
JAZMIN | JAZMIN BJ-05 | 2023-11-15 | 1792 | 1579 |  | KERUI C-320-256-144 | 129.6 | 3/4 | 2 | 4.9 | 124 | 103 | 80 | NO VOLANTA |  |  |  |  | EMUL 95% | [6 empty] | 2.587 | 400 | 1892.27 | 0 | 0 | 1.7 | 7 | 100 | 1462.91 | 2.3 | 0.44 | SI | 1888.7 | 1691.06 | SI | 2.2 | POZO EN SEGUIMIENTO @ 4.9 SPM CON LEVE MERMA DE NIVEL & WHT & CONTINUA SIN SUMERGENCIA. NO SE TOMA DINAGRAMA DEBIDO A QUE NO HAY CONDICIONES SEGURAS PARA INSTALAR LA CELDA, LA GRAPA DEL CARRIER BAR PEGA MUY FUERTE EN EL CABEZOTE DE LA UNIDAD Y PUEDE EXPULSAR LA CELDA, - EL CARRIEL Y GRAPA QUEDAN SOBRE SALIDAS. PUEDE EXPULSAR LA CELDA. EVALUAR REDUCCION DE SPM. | [5 empty] | 1 | 0 | 7077 | JAZMIN-BJ-5:1
JAZMIN | JAZMIN M-02 | 2023-11-15 | 1273.5 | 991 | 66.2 | AMPSCOT C-320-256-144 | 144 | 4/4 | 2 | 4.018 | 157 | 100 | 60 | NO VOLANTA | 46.4 | 142.8 | 2144 | 124.1 | EMUL 90% | 21.8 | 3190 | 5136 | OK | OK | 0 | 1.834 | 800 | 1290.33 | 88 | 88 | 1.6 | 25 | 100 | 1407.12 | 38.4 | 2.53 | NO | 1381 | 1367.96 | SI | 2 | POZO CON LEVE AUMENTO @ 4,0 SPM, CON BOMBEO ESTABLE. DESCENSO DE CONDICIONES. ALTO FLUJO DE GAS POR EL ANULAR: 25 MSCFD. MODERADA SUMERGENCIA.MODERADO GOLPE DE FLUIDO V/V OPERATIVAS. EVALUAR LEVE REDUCCION DE SPM | 52.5 | 2.5 |  |  |  | 1 | 1 | 7078 | JAZMIN-M-2:1
JAZMIN | JAZMIN M-03 | 2023-11-15 | 1464.5 | 1139 | 90.3 | AMPSCOT C-320-256-144 | 144 | 4/4 | 2 | 3.383 | 119 | 93 | 80 | NO VOLANTA | 63.46 | 142.3 | 2119 | 142.5 | EMUL 80% | 22.4 | 3042 | 5221 | OK | OK | 0.1 | 1.647 | 400 | 1231.13 | 192 | 165 | 1.2 | 7 | 84 | 1495 | 57.3 | 0.69 | NO | 1498.2 | 1306.7 | SI | 49.1 | POZO CON LEVE AUMENTO @ 3,4 SPM, CON BOMBEO ESTABLE. MODERADA SUMERGENCIA. MODERADO GOLPE DE FLUIDO CON LEVE INTERFERENCIA POR GAS. V/V OPERATIVAS. SEGUIMIENTO | 57.6 | 3 |  |  |  | 1 | 1 | 7079 | JAZMIN-M-3:1
JAZMIN | JAZMIN M-08 | 2023-11-15 | 1246.5 | 988 | 32.1 | AMPSCOT C-320-256-144 | 144 | 4/4 | 2 | 2.004 | 93 | 92 | 60 | NO VOLANTA | 22.31 | 144 | 1929 | 30 | CRUDO 20% | 15.6 | [5 empty] | 1.509 | 400 | 1025.17 | 200 | 154 | 1 | 12 | 77 | 1315.16 | 65.6 | 1.73 | NO | 1231.37 | 1217.78 | SI | 82.5 | POZO EN SEGUIMIENTO @ 2,0 SPM, CON BOMBEO DEFICIENT. CON DESCESO DE WHT. NIVEL CON RUIDO & GAS. ALTO FLUJO DE GAS POR EL ANULAR. BUENA SUMERGENCIA. CON CARTA O BOMBA BLOQUEANDOSE POSIBLEMNTE POR GAS. REESPACIAR. NO SE TOMA PRUEBA DE V/VS FALTA DE FRENO. | 19 | 0.8 |  |  |  | 1 | 1 | 7080 | JAZMIN-M-8:1
JAZMIN | JAZMIN M-09 | 2023-11-15 | 1411.73 | 1126.46 | 108.6 | AMPSCOT C-320-256-144a | 144 | 4/4 | 2 | 4.557 | 117 | 95 | 60 | NO VOLANTA | 76.38 | 142.2 | 2247 | 230.9 | EMUL 90% | 27 | 3605 | 5508 | SL | OK | 2.3 | 1.881 | 400 | 1406.28 | 124 | 121 | 4.9 | 115 | 26 | 1495.25 | 55.6 | 11.33 | NO | 1552.55 | 1439.84 | SI | 5.9 | OZO CON AUMENTO @ 4,5 SPM, CON BOMBEO ESTABLE. ALTO FLUJO DE GAS POR EL ANULAR. BUENA SUMERGENCIA. MODERADA INTERFERENCIA POR GAS. LEVE DESGASTE EN EL BARRI. SEGUIMIENTO NOTA: FRENO DISTENSIONADO. | 68.6 | 6.6 |  |  |  | 1 | 1 | 7081 | JAZMIN-M-9:1
JAZMIN | JAZMIN P-01 | 2023-11-15 | 1236.81 | 968.62 | 35.2 | AMPSCOT C-320-256-144 | 144 | 4/4 | 2 | 4.358 | 124 | 89 | 30 | 500-1´20" | 24.66 | 142.9 | 1915 | 71.6 | EMUL 90% | 20.6 | 3268 | 4934 | OK | OK | 0 | 1.55 | 400 | 1065.98 | 260 | 236 | 0.6 | 5 | 86 | 1375.46 | 98.7 | 0.84 | NO | 1325.72 | 1325.72 | SI | 61.9 | POZO CON LEVE AUMENTO @ 4,4 SPM, CON BOMBEO ESTABLE. ALTA SUMERGENCIA. BOMBA CON BAJA ADMISION:MUY SEVERO GOLPE DE FLUIDO CON LEVE INTERFERENCIA POR GAS. V/V OPERATIVAS. EVALUAR REDUCCION @ 4.0 SPM. | 44.9 | 1.5 |  |  |  | 1 | 1 | 7082 | JAZMIN-P-1:1
JAZMIN | JAZMIN P-02 | 2023-11-15 | 1421.5 | 1039 | 110.5 | AMPSCOT C-320-256-144a | 144 | 3/3 | 2 | 2.748 | 119 | 96 | 30 | NO VOLANTA | 84 | 143.1 | 1630 | 155.4 | EMULSION | 19.5 | 2906 | 4374 | LL | OK | 0.7 | 1.631 | 800 | 1067.25 | 59 | 53 | 0.5 | 4 | 91 | 1308.71 | 23.2 | 0.62 | NO | 1139 | 1075.78 | SI | 114.6 | POZO EN SEGUIMIENTO @ 2,7 SPM, CON BOMBEO UN POCO INESTABLE. MODERADA SUMERGENCIA. MODERADO GOLPE DE FLUIDO CON LEVE INTERFERENCIA POR GAS. SEGUIMIENTO | 48.8 | 2.5 |  |  |  | 1 | 1 | 7083 | JAZMIN-P-2:1
JAZMIN | JAZMIN P-03 | 2023-11-15 | 1361.5 | 1076 | 59.8 | AMPSCOT C-456-256-144a | 144 | 4/4 | 2 | 4.557 | 115 | 95 | 30 | 500-37" | 41.96 | 142.4 | 2051 | 127 | EMUL 90% | 25.9 | 3038 | 5411 | OK | OK | 0 | [11 empty] | NO | 1541 | 1410.62 | SI |  | POZO EN SEGUIMIENTO @ 4,6 SPM, CON BOMBEO MUY FLUCTUANTE. ACENTUADO GOLPE DE FLUIDO CON INTERFERENCIA POR GAS. V/V OPERATIVAS. SEGUIMIENTO NO SE TOMA REGISTRO ACUSTICO VALVULA SIN ADAPTACION PARA INSTALAR CODO PARA PONER LA PISTOLA. | 69.5 | 4.2 |  |  |  | 0 | 1 | 7084 | JAZMIN-P-3:1
JAZMIN | JAZMIN P-04 | 2023-11-15 | 1397.5 | 1021 | 40.5 | AMPSCOT C-320-256-144 | 144 | 4/4 | 2 | 1.854 | 95 | 82 | 30 | NO VOLANTA | 28.6 | 141.7 | 1995 | 35 | EMUL 88% | 24.5 | 2586 | 5202 | OK | OK | 0 | [11 empty] | NO | 1450.68 | 1346.97 | SI |  | POZO CON LEVE REDUCCION @ 1,9 SPM, CON BOMBEO ESTABLE.. ACENTUADO GOLPE DE FLUIDO CON LEVE INTERFERENCIA POR GAS. STUFFING MUY AJUSTADO. GOLPE AL FINAL DE LA CARRERA ASCENDENTE.V/V OPERATIVAS. NO SE TOMA REGISTRO ACUSTICO VALVULA SIN ADAPTADOR PARA EL CODO PARA INSTALACION DE LA PISTOLA. | 60 | 1.6 |  |  |  | 0 | 1 | 7085 | JAZMIN-P-4:1
JAZMIN | JAZMIN P-05 | 2023-11-15 | 1370 | 1041 | 35.1 | AMPSCOT C-320-256-144 | 144 | 4/4 | 2 | 2.069 | 110 | 80 | 30 | NO VOLANTA | 24.6 | 142.8 | 1803 | 33.9 | CRUDO 40% | 22.1 | 3427 | 4569 | OK | OK | 0 | 1.727 | 400 | 1269.65 | 32 | 27 | 0.8 | 5 | 86 | 1470.36 | 12.5 | 0.66 | NO | 1306.32 | 1239.49 | SI | 34.9 | POZO CON REDUCCION @ 2,1 SPM, CON BOMBEO ESTABLE. NIVEL CON MUCHO RUIDO Y GAS: BAJA SUMERGENCIA. MUY SEVERO GOLPE DE FLUIDO CON LEVE INTERFERENCIA POR GAS. LEVE RESTRICCION FINALIZANDO LA CARRERA ASCENDENTE. TV CON LEVE PERDIDAD DE CARGA. REESPACIAR. | 47.7 | 1.2 |  |  |  | 1 | 1 | 7086 | JAZMIN-P-5:1
JAZMIN | JAZMIN P-06 | 2023-11-15 | 1362.5 | 1068 | 143 | AMPSCOT C-320-213-144 | 144 | 4/4 | 2 | 5.233 | 115 | 99 | 30 | 500-25" | 25 | 143.8 | 2074 | 94 | EMUL GAS | 20.7 | 3397 | 3464 | PERDIDA DE CARGA | OK | 0 | 1.577 | 800 | 1119.28 | 311 | 256 | 0.8 | 12 | 75 | 1419.51 | 107.4 | 1.42 | NO | 1457 | 1402.3 | SI | 70.6 | POZO EN SEGUIMIENTO @ 5, 2 SPM, CON BOMBEO DEFICIENTE. NIVEL CON ALTO RUIDO & GAS: ALTO FLUJO DE GAS POR EL ANULAR. MUY ALTA SUMERGENCIA. BLOQUEANDOSE TV CON PERDIDA DE CARGA. REEESPACEAR. | 23.6 | 2.6 |  |  |  | 1 | 1 | 7087 | JAZMIN-P-6:1
JAZMIN | JAZMIN P-07 | 2023-11-15 | 1273 | 1179 | 60.9 | AMPSCOT C-320-256-144a | 144 | 4/4 | 2 | 3.186 | 115 | 95 | 30 | NO VOLANTA | 42.72 | 142.7 | 1985 | 90.6 | EMUL 90% | 24.1 | 3721 | 5472 | OK | OK | 0 | 1.986 | 400 | 1432.9 | 50 | 50 | 0.8 | 5 | 100 | 1443 | 22.2 | 0.58 | NO | 1491.69 | 1376.26 | SI | 1.2 | POZO EN SEGUIMIENTO @ 3,2 SPM, CON BOMBEO "ESTABLE". MODERADA SUMERGENCIA. ACENTUADA INTERFERENCIA POR GAS. V/V OPERATIVAS. SEGUIMIENTO. NOTA: UBM CON FRENO DISTENSIONADO. | 37 | 2.5 |  |  |  | 1 | 1 | 7088 | JAZMIN-P-7:1
JAZMIN | JAZMIN P-09 | 2023-11-15 | 1423.5 | 1176 | 94.4 | AMPSCOT C-320-256-144 | 144 | 4/4 | 2 | 4.063 | 122 | 93 | 30 | NO VOLANTA | 66.86 | 141.1 | 2080 | 178.8 | EMUL GAS | 34.6 | 3271 | 5380 | SL | OK | 2 | 1.967 | 400 | 1429.71 | 84 | 84 | 0.7 | 9 | 100 | 1453.7 | 35.8 | 1.51 | SI | 1528 | 1396.71 | SI | 1.1 | POZO @ 4,0 SPM, CON BOMBEO ESTABLE. MODERADA SUMERGENCIA. MODERADA IPG CON ALTA FRICCION. STUFFING MUY AJUSTADO. | 102.9 | 9.6 |  |  |  | 1 | 1 | 7089 | JAZMIN-P-9:1
JAZMIN | JAZMIN Y-03 | 2023-11-15 | 1731.5 | 1624 |  | PCP |  |  | 2 | OFF | 87 | 88 | 0 | OFF |  |  |  |  | GAS | [6 empty] | 1.922 | 400 | 1345.61 | 220 | 220 | 0.3 | 0 | 100 | 1400.22 | 92.2 | 0.03 | NO | 1579.86 | 1517.66 | SI | 157.1 | POZO REACTIVADO CON CAMBIO ALS A PCP. SE QUEDO PARADO - OFF DESDE EL DIA DABADO 11 DE NOVIEMBRE. NIIVEL ESTATICO: 1345.61 FT Y 220 FT DE SUMERGENCIA. SHPB : 151.0 PSIG. | [5 empty] | 1 | 0 | 7090 | JAZMIN-Y-3:1
JAZMIN | JAZMIN A-08 | 2023-11-14 | 2006.36 | 1752.72 | 95.2 | AMPSCOT C-320-256-144a | 115.2 | 1/3 | 2 | 3.704 | 131 | 122 | 20 | NO VOLANTA | 83.13 | 114.5 | 2707 | 164.4 | AGUA 100% | 23.8 | 4734 | 5183 | PERDIDA DE CARGA | LIFTED | 0.3 | [11 empty] | NO | 1918.3 | 1906.19 | SI |  | POZO CON LEVE AUMENTO @ 3,7 SPM, CON BOMBEO "ESTABLE" . DESCARGA AGUA. CON ALTO APORTE DE GAS EN EN ANULAR SE DEJO DESPRESURIZANDO PERO NO DESCARGO SIGUE CON ALTO APORTE MUY PRESIONADO POR GAS. TV CON PERDIDA DE CARGA & SV LIGERAMENTE LEVANTADA. CARTA NO CARGA HASTA EL Fo MAX, CON IPG Y CONTINUA CON GP EN EL PISTON. | 29.6 | 1.6 |  |  |  | 0 | 1 | 7091 | JAZMIN-A-8:1
JAZMIN | JAZMIN AF-05 | 2023-11-14 | 1565 | 1443 | 16.6 | AMPSCOT C-320-256-144a | 144 | 3/3 | 2 | 2.808 | 141 | 117 | 20 | 500-1´26" | 11.65 | 142.4 | 2133 | 21.7 | EMUL 90% | 26 | 3752 | 5783 | OK | OK | 0 | 2.275 | 800 | 1483.07 | 94 | 81 | 0.7 | 7 | 84 | 1302.46 | 33.58 | 0.58 | NO | 1582 | 1520.83 | SI | 27.2 | POZO CON REDUCCION @ 2,8 SPM, CON BOMBEO ESTABLE. MERMA DE NIVEL. LIGERA MEJORA DE FLUJO DE GAS PERO AUN CONTINUA CON ANULAR CON ALTO APORTE DE GAS & RUIDO, SE DESCARGO Y SE TOMA SEGUNDO DISPARO CON 800 PSI. ALTA SUMERGENCIA. ACENTUADA GP DE FLUIDO E IPG. STUFFING AJUSTADO. V/V OPERATIVAS. SEGUIMIENTO | 54.3 | 2 |  |  |  | 1 | 1 | 7092 | JAZMIN-AF-5:1
JAZMIN | JAZMIN AI-02 | 2023-11-14 | 1942.95 | 1718.9 | 63.2 | AMPSCOT C-320-256-144a | 144 | 4/4 | 2 | 4.455 | 126 | 115 | 40 | NO VOLANTA | 44.72 | 141.4 | 2946 | 131.4 | EMULSION | 33.1 | 4437 | 6876 | OK | OK | 0 | 2.914 | 400 | 1930.6 | 102 | 99 | 0.1 | 13 | 75 | 1325.05 | 42.2 | 0.85 | SI | 2033.5 | 2021.44 | SI | 4.4 | POZO POST INYECCION @ 4,4 SPM, CON BOMBEO "ESTABLE". ALTO FLUJO DE GAS POR EL ANULAR: 13 MSCFD. BUENA SUMERGENCIA. MODERADA INTERFERENCIA POR GAS. LEVE GP DE BOMBA. V/V OPERATIVAS. | 73.2 | 4.4 |  |  |  | 1 | 1 | 7093 | JAZMIN-AI-2:1
JAZMIN | JAZMIN AI-03 | 2023-11-14 | 1560.38 | 1341.76 | 122.9 | AMPSCOT C-320-256-144a | 144 | 3/3 | 2 | 6.102 | 103 | 100 | 40 | NO VOLANTA | 86 | 142.9 | 2382 | 349.8 | EMUL 98% | 28.7 | 3643 | 5435 | SL | OK | 2.1 | 1.5 | 400 | 1072.31 | 527 | 455 | 0.4 | 7 | 84 | 1429.74 | 190.5 | 0.73 | NO | 1624.82 | 1583.33 | SI | 164.9 | POZO CON REDUCCION @ 6,1 SPM, CON BOMBEO ESTABLE. CON LEVE AUMENTO DE GAS EN EL SISTEMA. ALTA SUMERGENCIA. LIGERA INTERFERENCIA POR GAS. SEGUIMIENTO | 74 | 6.1 |  |  |  | 1 | 1 | 7094 | JAZMIN-AI-3:1
JAZMIN | JAZMIN AI-04 | 2023-11-14 | 1595.57 | 1436.15 | 24.4 | AMPSCOT C-320-256-144a | 144 | 3/3 | 2 | 2.727 | 110 | 103 | 40 | NO VOLANTA | 17.08 | 142.6 | 2157 | 31 | EMUL 80% | 24.5 | 3525 | 5331 | OK | OK | 0.1 | 1.983 | 400 | 1401.99 | 79 | 71 | 0.7 | 4 | 89 | 1414.01 | 29.2 | 0.39 | NO | 1482.9 | 1467.06 | SI | 75.1 | POZO EN SEGUIMIENTO @ 2,7 SPM, CON BOMBEO ESTABLE.MERMA DE NIVEL & AUMENTO DE GAS EN EL SISTEMA. MODERADA SUMERGENCIA. MUY ACENTUADA INTERFERENCIA POR GAS. MANEJO DE SOLIDOS. V/V OPERATIVAS. EVALUAR REDUCCION LEVE DE SPM. | 49 | 1.9 |  |  |  | 1 | 1 | 7095 | JAZMIN-AI-4:1
JAZMIN | JAZMIN AI-05 | 2023-11-14 | 1700.35 | 1540.07 | 80.9 | AMPSCOT C-320-256-144 | 144 | 3/3 | 2 | 4.027 | 107 | 106 | 40 | EMPAQUES MALOS | 56.88 | 142.3 | 2235 | 152 | EMUL GAS 80% | 27.2 | 3574 | 5765 | OK | OK | 0.2 | 1.885 | 800 | 1357.65 | 228 | 71 | 2.6 | 67 | 31 | 1440.48 | 32.6 | 5.11 | NO | 1608.7 | 1512.32 | SI | 49.5 | POZO CON AUMENTO @ 4,0 SPM, CON BOMBEO ESTABLE. MERMA DE NIVEL. ALTO FLUJO DE GAS POR EL ANULAR. MODERADA SUMERGENCIA & MODERADA GP DE FLUIDO E INTERFERENCIA POR GAS. STUFFING AJUSTADO. V/V OPERATIVAS. SEGUIMIENTO. SE HACE SEGUNDO DISPARO CON 800 PSI. | 62.1 | 4.7 |  |  |  | 1 | 1 | 7096 | JAZMIN-AI-5:1
JAZMIN | JAZMIN BE-02 | 2023-11-14 | 1632 | 1505 | 61.6 | AMPSCOT C-320-256-144a | 144 | 3/3 | 2 | 5.556 | 168 | 136 | 50 | NO VOLANTA | 43.54 | 141.5 | 2342 | 159.7 | EMUL 98% | 28.1 | 3630 | 6492 | OK | OK | 0 | 2.149 | 400 | 1468.37 | 142 | 138 | 0.7 | 2 | 97 | 1366.56 | 57.7 | 0.13 | NO | 1623.43 | 1537.45 | NO | 61.2 | POZO CON AUMENTO @ 5,6 SPM, CON BOMBEO ESTABLE. MEJORA FLUJO DE GAS. ALTO FLUJO DE GAS POR EL ANULAR: 2 MSCFD. BUENA SUMERGENCIA. MODERADO GOLPE DE FLUIDO CON LIGERA INTERFERENCIA POR GAS.STUFING AJUSTADO. V/V OPERATIVAS. SEGUIMIENTO | 77.8 | 5.6 |  |  |  | 1 | 1 | 7097 | JAZMIN-BE-2:1
JAZMIN | JAZMIN BE-05 | 2023-11-14 | 1802 | 1324 | 129 | AMPSCOT C-320-256-144 | 144 | 3/3 | 2 | 6.87 | 99 | 91 | 50 | NO VOLANTA | 90.12 | 143.1 | 2366 | 413.2 | EMUL 98% | 29.3 | 3879 | 5366 | LL | OK | 1 | 1.452 | 400 | 1086.51 | 494 | 481 | 0.8 | 2 | 97 | 1496.57 | 218.1 | 0.17 | SI | 1616.24 | 1546.84 | NO | 295.7 | POZO EN SEGUIMIENTO @ 6,8 SPM, CON BOMBEO ESTABLE. ALTO BSW. MERMA DE WHT. MUY ALTA SUMERGENCIA. CARTA LLENA | 73.5 | 6.4 |  |  |  | 1 | 1 | 7098 | JAZMIN-BE-5:1
JAZMIN | JAZMIN BE-06 | 2023-11-14 | 1520.98 | 1334.96 | 50.5 | AMPSCOT C-320-256-144 | 144 | 3/3 | 2 | 1.716 | 102 | 101 | 50 | NO VOLANTA | 35.49 | 142.4 | 2248 | 40.5 | EMUL 50% | 25.6 | 4082 | 5558 | OK | OK | 0 | 2.398 | 400 | 1637.19 | 0 | 0 | 0.7 | 0 | 100 | 1365.46 | 0.3 | 0.01 | NO | 1548.62 | 1501.15 | SI | 0.3 | POZO EN SEGUIMIENTO @ 1,7 SPM, CON BOMBEO ESTABLE. CONTINUA SIN SUMERGENCIA. ACENTUADO GOLPE DE FLUIDO CON LEVE IPG. V/V OPERATIVAS. SEGUIMIENTO & MEJORA TS. | 49.6 | 1.3 |  |  |  | 1 | 1 | 7099 | JAZMIN-BE-6:1
JAZMIN | JAZMIN BF-01 | 2023-11-14 | 1567.25 | 1401.51 | 61.8 | AMPSCOT C-320-256-144a | 144 | 4/4 | 2 | 3.01 | 116 | 100 | 20 | 500-26" | 43.41 | 142.4 | 2109 | 86.8 | EMUL 90% | 24.5 | 3393 | 5617 | OK | OK | 0.1 | 1.955 | 400 | 1426.82 | 101 | 65 | 1.1 | 23 | 65 | 1459.66 | 28.7 | 1.97 | NO | 1531.44 | 1501.54 | SI | 39.9 | POZO CON AUMENTO @ 3,01 SPM, CON BOMBEO ESTABLE. AUMENTO DE GAS EN EL SISTEMA. ALTO FLUJO DE GAS POR EL ANULAR: 23 MSCFD. MODERADA SUMERGENCIA. ACENTUADO GOLPE DE FLUIDO CON LEVE INTERFERENCIA POR GAS. V/V OPERATIVAS. SEGUIMIENTO | 53.7 | 2.5 |  |  |  | 1 | 1 | 7100 | JAZMIN-BF-1:1
JAZMIN | JAZMIN BF-02 | 2023-11-14 | 1897.5 | 1662 | 63.3 | AMPSCOT C-320-256-144a | 115.2 | 1/3 | 2.25 | 1.593 | 104 | 99 | 20 | NO VOLANTA | 57.21 | 110.7 | 3747 | 59.5 | GAS-CRUDO | 38.3 | 4029 | 8038 | OK | OK | 0.4 | 2.702 | 400 | 2030.94 | 11 | 11 | 0.5 | 1 | 100 | 1503.29 | 5.1 | 0.1 | NO | 2042.25 | 2028.55 | SI | 0 | POZO CON REDUCCION @ 1,6 SPM, CON BOMBEO ESTABLE. BAJA SUMERGENCIA. MODERADO GOLPE DE FLUIDO CON IPG CON ALTA FRICCION. V/V OPERATIVAS. SEGUIMIENTO | 101.7 | 2.6 |  |  |  | 1 | 1 | 7101 | JAZMIN-BF-2:1
JAZMIN | JAZMIN BF-03 | 2023-11-14 | 1533.5 | 1352 | 46.9 | AMPSCOT C-320-256-144a | 144 | 4/4 | 2 | 1.213 | 116 | 102 | 20 | 500-45" | 32.5 | 144.3 | 2175 | 26.5 | EMUL 88% | 24 | 3280 | 4877 | FUGA | OK | 1.3 | 1.869 | 400 | 1368.48 | 189 | 180 | 0.4 | 2 | 94 | 1464.39 | 74.3 | 0.25 | NO | 1560.73 | 1550.39 | SI | 63.3 | POZO EN SEGUIMIENTO @ 1,2 SPM, CON BOMBEO ESTABLE. CONTINUA CON RECUPERACION DE SUMERGENCIA. NIVEL CON RUIDO Y GAS: BUENA SUMERGENCIA. TV DEFICIENTE: CON FUGA. EVALUAR AUMENTO DE SPM @ 5.0 SPM MIENTRAS SE OPTIMIZA CON CB. | 46.7 | 1.3 |  |  |  | 1 | 1 | 7102 | JAZMIN-BF-3:1
JAZMIN | JAZMIN BF-04 | 2023-11-14 | 1668.5 | 1493 | 58.4 | AMPSCOT C-320-256-144a | 144 | 3/3 | 2 | 3.255 | 105 | 97 | 20 | 500-1´50" | 40.94 | 142.6 | 1923 | 88.6 | EMUL 90% | 22.8 | 3037 | 5127 | OK | OK | 0 | [11 empty] | NO | 1444.6 | 1357.32 | SI |  | POZO CON AUMENTO @ 3,3 SPM, CON BOMBEO ESTABLE. . ACENTUADO GOLPE DE FLUIDO CON LEVE INTERFERENCIA POR GAS. V/V OPERATIVAS. SEGUIMIENTO NO SE TOMA REGISTRO ACUSTICO DEBIDO A LA VALVULA ANULAR DURA Y SE DESPEGO Y SE RODADA Y NO ABRIA. | 49.4 | 2.9 |  |  |  | 0 | 1 | 7103 | JAZMIN-BF-4:1
JAZMIN | JAZMIN BG-01 | 2023-11-14 | 1589.5 | 1442 | 123 | AMPSCOT C-320-256-144 | 144 | 4/4 | 2 | 2.675 | 126 | 85 | 50 | NO VOLANTA | 86.34 | 142.4 | 2140 | 153.4 | EMUL 80% | 23 | 3237 | 4790 | SL | OK | 1.1 | 1.896 | 400 | 1368.93 | 166 | 148 | 0.8 | 4 | 89 | 1444.02 | 63.6 | 0.43 | NO | 1550.16 | 1465.33 | SI | 78.6 | POZO REACTIVADO DESPUES DE WS @ 2,7 SPM, CON BOMBEO ESTABLE. BUENA SUMERGENCIA. LEVE INTERFERENCIA POR GAS. SEGUIMIENTO | 46.2 | 2.5 |  |  |  | 1 | 1 | 7104 | JAZMIN-BG-1:1
JAZMIN | JAZMIN BG-02 | 2023-11-14 | 1903 | 1756 | 20.8 | AMPSCOT C-320-256-144a | 115.2 | 1/3 | 2 | 2.27 | 99 | 87 | 50 | NO VOLANTA | 18.55 | 112.2 | 2811 | 22 | EMUL 70% | 29.4 | 4369 | 7164 | LIGERO CIERRE TARDIO | OK | 0 | 2.86 | 400 | 1958.11 | 0 | 0 | 0.1 | 0 | 100 | 1369.31 | 0.5 | 0.01 | NO | 1932.2 | 1932.17 | SI | 0.5 | POZO CON REDUCCION @ 2,3 SPM, CON BOMBEO INESTABLE. SIN SUMERGENCIA. MUY SEVERO GOLPE DE FLUIDO CON IPG. V/V OPERATIVAS. SEGUIIMENTO Y MEJORA CON TS. | 53.4 | 0.8 |  |  |  | 1 | 1 | 7105 | JAZMIN-BG-2:1
JAZMIN | JAZMIN BG-03 | 2023-11-14 | 1522.39 | 1391.79 | 5.7 | AMPSCOT C-320-256-144a | 144 | 4/4 | 2 | 1.368 | 91 | 83 | 40 | NO VOLANTA | 4.01 | 142.6 | 2082 | 3.6 | CRUDO 50% | 29.2 | 5105 | 5676 | OK | LIFTED | 0 | 2.017 | 400 | 1344.92 | 92 | 92 | 0.2 | 1 | 100 | 1333.58 | 38.8 | 0.08 | NO | 1438 | 1435.88 | SI | 76.7 | POZO CON REDUCCION @ 1,4 SPM, CON BOMBEO ESTABLE. DESCARGA FLUIDO MUY VISCOSO. MODERADA SUMERGENCIA.MUY SEVERO GOLPE DE FLUIDO CON ALTA FRICCION. MEJORA CON TS. | 66.5 | 1.7 |  |  |  | 1 | 1 | 7106 | JAZMIN-BG-3:1
JAZMIN | JAZMIN BG-04 | 2023-11-14 | 1639.29 | 1498.59 | 9.5 | AMPSCOT C-320-256-144a | 144 | 3/3 | 2 | 3.488 | 90 | 84 | 30 | NO VOLANTA | 6.7 | 142.3 | 2112 | 15.5 | EMUL 90% | 25.6 | 3834 | 5099 | OK | OK | 0 | 2.433 | 400 | 1694.31 | 0 | 0 | 0.3 | 1 | 100 | 1392.78 | 0.1 | 0.16 | SI | 1588.5 | 1478.27 | SI | 0.1 | POZO CON AUMENTO @ 3,5 SPM, CON BOMBEO ESTABLE. CONTINUA SIN SUMERGENCIA. MUY SEVERO GOLPE DE FLUIDO V/V OPERATIVAS. EVALUAR REDUCCION DE SPM | 60.9 | 2.1 |  |  |  | 1 | 1 | 7107 | JAZMIN-BG-4:1
JAZMIN | JAZMIN BK-04 | 2023-11-14 | 1653 | 1559 | 98 | AMPSCOT C-320-256-144a | 129.6 | 2/3 | 2 | 3.488 | 156 | 119 | 70 | NO VOLANTA | 76.67 | 127.8 | 2309 | 159.5 | EMUL 95% | 24.8 | 3496 | 5623 | SL | OK | 2.1 | 1.985 | 400 | 1221.54 | 328 | 328 | 0.9 | 1 | 100 | 1230.78 | 137.3 | 0.09 | NO | 1584.14 | 1493.68 | SI | 165.9 | POZO CON REDUCCION @ 3,5 SPM, CON BOMBEO ESTABLE.BUENA SUMERGENCIA. MODERADO GOLPE DE FLUIDO . SEGUIMIENTO | 59.9 | 3 |  |  |  | 1 | 1 | 7108 | JAZMIN-BK-4:1
JAZMIN | JAZMIN H-01 | 2023-11-14 | 1562 | 1375 |  | AMPSCOT C-456-256-144 | 144 | 4/4 | 2 | 1.8 | 112 | 95 | 50 | NO VOLANTA |  |  |  |  | EMUL 90% | [6 empty] | 2.023 | 400 | 1435.4 | 132 | 100 | 0.1 | 15 | 74 | 1419.08 | 42.1 | 1.23 | NO | 1572.26 | 1539.57 | SI | 37.9 | POZO EN SEGUIMEINTO @ 1.8 SPM, CON BOMBEO ESTABLE. NIVIEL CON RUIDO Y GAS, BUENA SUMERGENCIA. LEVE MEJORA DE FLUIDO DE GAS. ALTO FLUJO DE GAS POR EL ANULAR: 15 MSCFD. NO SE TOMA DINAGRAMA, NO HAY CONDICIONES SEGURAS PARA INSTALAR LA CELDA, LA GRAPA DEL CARRIER BAR PEGA MUY FUERTE EN EL CABEZOTE DE LA UNIDAD Y PUEDE EXPULSAR LA CELDA HT. ALARGAR GUAYA. | [5 empty] | 1 | 0 | 7109 | JAZMIN-H-1:1
JAZMIN | JAZMIN H-03 | 2023-11-14 | 1531.5 | 1436 | 16.7 | KERUI C-320-256-144 | 144 | 4/4 | 2 | 4.545 | 103 | 102 | 50 | NO VOLANTA | 11.69 | 142.8 | 1920 | 35.4 | EMUL 50% | 21.7 | 3025 | 4575 | PERDIDA DE CARGA | OK | 0 | 2.226 | 400 | 1313.19 | 0 | 0 | 0.8 | 1 | 100 | 1179.86 | 0.4 | 0.08 | NO | 1304 | 1289.79 | SI | 0 | POZO CON AUMENTO @ 4,5 SPM, CON BOMBEO ESTABLE. SIN SUMERGENCIA. MUY SEVERO GOLPE DE FLUIDOV/V OPERATIVAS CON LEVE IPG. EVALUAR REDUCCION DE SPM. NOTA: UBM CON FRENO DISTENDIDO. | 44.1 | 1.9 |  |  |  | 1 | 1 | 7110 | JAZMIN-H-3:1
JAZMIN | JAZMIN H-05 | 2023-11-14 | 1633.5 | 1468 | 91.4 | KERUI C-320-256-144 | 144 | 4/4 | 2 | 5.07 | 149 | 123 | 50 | NO VOLANTA | 64.39 | 141.9 | 2417 | 216.1 | EMUL 50% | 26.7 | 3687 | 5898 | OK | OK | 0 | 1.463 | 800 | 1044.05 | 566 | 482 | 0.5 | 7 | 85 | 1427.27 | 201.8 | 0.72 | NO | 1646 | 1593.66 | SI | 196.9 | POZO CON LEVE AUMENTO @ 5,1 SPM, CON BOMBEO ESTABLE. MODERADO GOLPE DE FLUIDO CON LEVE INTERFERENCIA POR GAS. CARGAS OSCILANTES EN LA CARRERA ASCENDENTE. V/V OPERATIVAS. REGISTRO ACUSTICOS CON ALTO RUIDO. NOTA: SE ENCUENTRA POZO CON ALTO APORTE DE GAS EN EL ANULAR, SE HACE DISPAROS CON 800 PSI NIVELES CON ALTO RUIDO | 64.7 | 4.2 |  |  |  | 1 | 1 | 7111 | JAZMIN-H-5:1
JAZMIN | JAZMIN H-06 | 2023-11-14 | 1665.5 | 1529 | 114.9 | KERUI C-320-256-144 | 144 | 4/4 | 2 | 1.854 | 115 | 112 | 50 | NO VOLANTA | 80.92 | 142 | 2405 | 99.4 | EMUL 86% | 26.5 | 3542 | 5858 | SL | OK | 2.3 | 2.26 | 400 | 1420.97 | 230 | 230 | 0.6 | 0 | 100 | 1257.5 | 96.6 | 0.03 | NO | 1674.7 | 1584.9 | NO | 93.1 | POZO CON REDUCCION @ 1,8 SPM, CON BOMBEO ESTABLE. RECUPERA NIVEL & SUMERGENCIA. ALTA SUMERGENCIA. MODERADA IPG. EVALUAR AUMENTO @ 5.0 SPM. | 59.5 | 2.5 |  |  |  | 1 | 1 | 7112 | JAZMIN-H-6:1
JAZMIN | JAZMIN AB-04 | 2023-11-11 | 1821 | 1673.06 | 106.4 | KERUI C-320-256-144 | 115.2 | 1/3 | 2 | 4.557 | 159 | 106 | 40 | NO VOLANTA | 93.31 | 114.1 | 2606 | 226.2 | EMUL 80% | 24.5 | 3967 | 5062 | SL | OK | 1.3 | 1.428 | 400 | 1060.95 | 736 | 656 | 0.6 | 4 | 89 | 1485.93 | 273.4 | 0.48 | NO | 1816.15 | 1787.71 | SI | 275.4 | POZO CON AUMENTO @ 4,6 SPM, CON BOMBEO ESTABLE. ALTA SUMERGENCIA. CARTA LLENA CON LEVE IPG. SEGUIMIENTO | 40.8 | 2.7 |  |  |  | 1 | 1 | 7113 | JAZMIN-AB-4:1
JAZMIN | JAZMIN AD-01 | 2023-11-11 | 1474.5 | 1187 | 59 | AMPSCOT C-320-256-144 | 144 | 3/3 | 2 | 5.085 | 94 | 82 | 50 | NO VOLANTA | 41.23 | 143 | 1691 | 139.9 | EMUL 50% | 20.3 | 2710 | 3477 | SL | LIFTED | 1.1 | 1.566 | 400 | 1119.83 | 51 | 50 | 0 | 1 | 98 | 1430.17 | 21.2 | 0.17 | SI | 1192.32 | 1073.24 | SI | 108.3 | POZO EN SEGUIMIENTO @ 5,0 SPM, CON BOMBEO ESTABLE. CON LEVE DESCENSO DE WHT. MODERADA SUMERGENCIA. ACENTUADO GOLPE DE FLUIDO CON LIGERA IPG, MANEJO DE SOLIDOS. CONT. SEGUIMIENTO NOTA: UBM CONTINUA CON FRENO DISTENDIDO. | 56.5 | 5.2 |  |  |  | 1 | 1 | 7114 | JAZMIN-AD-1:1
JAZMIN | JAZMIN AD-02 | 2023-11-11 | 1356.5 | 1147 | 103.8 | AMPSCOT C-320-256-144 | 129.6 | 3/4 | 2 | 6.767 | 106 | 85 | 50 | 500-1´25" | 80.81 | 128.5 | 1888 | 327.6 | EMUL 60% | 21.7 | 2797 | 4087 | SL | OK | 1.6 | 1.549 | 400 | 1216.93 | 118 | 116 | 0.1 | 1 | 99 | 1571.24 | 48.7 | 0.12 | SI | 1366.32 | 1223.01 | SI | 45.5 | POZO EN SEGUIMIENTO @ 6,8 SPM, CON BOMBEO ESTABLE. BUENA SUMERGENCIA. MODERADA IPG. STUFFING AJUSTADO. LEVE GP DE BOMBA. CONT. SEGUIMIENTO | 50 | 6.2 |  |  |  | 1 | 1 | 7115 | JAZMIN-AD-2:1
JAZMIN | JAZMIN AD-03 | 2023-11-11 | 1230 | 1077 | 63.8 | AMPSCOT C-320-256-144 | 144 | 4/4 | 2 | 3.629 | 134 | 98 | 90 | NO VOLANTA | 44.51 | 143.4 | 1437 | 108 | EMUL 90% | 18.5 | 2584 | 4061 | LIGERO CIERRE TARDIO | OK | 0.1 | 1.2 | 400 | 765.9 | 242 | 231 | 0.1 | 2 | 96 | 1276.5 | 78.9 | 0.32 | NO | 1009.25 | 1005.91 | SI | 174.9 | POZO EN SEGUIMIENTO @ 3,6 SPM, CON BOMBEO UN POCO INESTABLE CON BAJA ADMISION DE LA BOMBA -OBSTRUCCION MANTIENE CONDICIONES DE BOMBEO. MERMA DE NIVEL. BUENA SUMERGENCIA. ACENTUADA INTERFERENCIA POR GAS. V/V OPERATIVAS. CONT. SEGUIMIENTO -WS CB NOTA: SE ENCONTRO POZO A LA ATMOSFERA. | 38.6 | 1.6 |  |  |  | 1 | 1 | 7116 | JAZMIN-AD-3:1
JAZMIN | JAZMIN AD-04 | 2023-11-11 | 1614 | 1232 | 118.9 | AMPSCOT C-320-256-144 | 129.6 | 3/4 | 2 | 5.556 | 121 | 98 | 50 | 500-25" | 92.43 | 128.7 | 1790 | 308.2 | EMUL 90% | 22.5 | 2437 | 3370 | LL | OK | 0.7 | 1.562 | 400 | 1163.43 | 153 | 137 | 0.1 | 4 | 90 | 1489.66 | 56.7 | 0.44 | NO | 1366.32 | 1207.23 | SI | 132.8 | POZO CON AUMENTO @ 5,6 SPM, CON BOMBEO ESTABLE. LEVE MEJORIA DE FLUJO DE GAS EN EL SIETEMA. BUENA SUMERGENCIA. CARTA LLENA CON LEVE INTERFERENCIA POR GAS. MANEJO DE SOLIDOS. SEGUIMIENTO | 54.5 | 5.9 |  |  |  | 1 | 1 | 7117 | JAZMIN-AD-4:1
JAZMIN | JAZMIN AD-05 | 2023-11-11 | 1353 | 1161 | 55.1 | AMPSCOT C-320-256-144 | 129.6 | 3/4 | 2 | 3.169 | 119 | 93 | 30 | 500-1´25" | 42.93 | 128.3 | 1805 | 81.4 | EMUL 80% | 20.2 | 2634 | 4560 | LEVE CIERRE TARDIO | OK | 0 | 1.595 | 400 | 1186.28 | 73 | 61 | 0.9 | 6 | 84 | 1487.5 | 26.7 | 0.74 | NO | 1274.85 | 1197.15 | SI | 52.5 | POZO EN SEGUIMIENTO @ 3,2 SPM, CON BOMBEO UN POCO INESTABLE. MODERADA SUMERGENCIA. LEVE CIERRE TARDIO. ACENTUADO GOLPE DE FLUIDO CON LEVE INTERFERENCIA POR GAS. STUFFING AJUSTADO.V/V OPERATIVAS. CONT. SEGUIMIENTO | 45.6 | 2 |  |  |  | 1 | 1 | 7118 | JAZMIN-AD-5:1
JAZMIN | JAZMIN AD-07 | 2023-11-11 | 1545.5 | 1172 | 79.8 | AMPSCOT C-456-256-144a | 144 | 4/4 | 2.25 | 2.995 | 103 | 93 | 30 | NO VOLANTA | 55.91 | 142.7 | 2153 | 141 | EMUL 80% | 28.4 | 4293 | 4862 | OK | MUY LEVANTADA | 0 | 1.588 | 400 | 1149.61 | 96 | 95 | 0.4 | 1 | 98 | 1447.87 | 39.5 | 0.13 | NO | 1309.61 | 1124.21 | NO | 100.2 | POZO CON REDUCCION @ 3.0 SPM, CON BOMBEO ESTABLE. MERMA DE WHT & RECUPERA CONDICIONES DE BOMBEO. MODERADA SUMERGENCIA. MODERADA IPG. STUFFIN MUY AJUSTADO. SV MUY LEVANTADA. . SEGUIMIENTO NOTA: SE ENCONTRO POZO AL ATMOSFERA | 82.5 | 5.6 |  |  |  | 1 | 1 | 7119 | JAZMIN-AD-7:1
JAZMIN | JAZMIN AD-08 | 2023-11-11 | 1474.11 | 1127.22 | 46.5 | AMPSCOT C-456-305-144 | 144 | 4/4 | 2.25 | 3.742 | 100 | 96 | 30 | NO VOLANTA | 32.5 | 143 | 2536 | 102.7 | EMUL 95% | 28.6 | 3044 | 5432 | DEFICIENTE | OK | 3.8 | 2.199 | 400 | 1588.89 | 96 | 96 | 0.2 | 5 | 100 | 1445.1 | 40.3 | 0.35 | NO | 1733.61 | 1335.91 | NO | 0.1 | OZO CON REDUCCION @ 3,7 SPM, CON BOMBEO "ESTABLE". BUENA SUMERGENCIA. SV CON DEFICIENCIA CON FUGA. CON DESGASTE EN EL BARRIL. STUFFING AJUSTADO. EVALUAR LEVE AUMENTO DE SPM. | 95.9 | 8.5 |  |  |  | 1 | 1 | 7120 | JAZMIN-AD-8:1
JAZMIN | JAZMIN AWY-02 | 2023-11-11 | 1551.8 | 1423.6 | 116.6 | AMPSCOT C-320-256-144a | 144 | 3/3 | 2 | 3.939 | 118 | 96 | 30 | NO VOLANTA | 81.65 | 142.8 | 2029 | 214.1 | EMUL 80% | 23.9 | 3353 | 5249 | LEVE CIERRE TARDIO & SL | OK | 2.1 | 1.914 | 400 | 1378.02 | 38 | 33 | 0.6 | 5 | 88 | 1439.94 | 13.6 | 0.46 | SI | 1416 | 1415.93 | SI | 69.2 | POZO EN SEGUIMIENTO @ 4.0 SPM, CON BOMBEO ESTABLE. MEJORA FLUJO DE GAS EN EL SISTEMA. MODERADA SUMERGENCIA. MODERADO GOLPE DE FLUIDO CON LEVE INTERFERENCIA POR GAS. MANEJO DE SOLIDOS. TV CON LEVE CIERRE TARDIO & ESCURRIMIENTO: SL. CONT. SEGUIMIENTO | 52.8 | 3.1 |  |  |  | 1 | 1 | 7121 | JAZMIN-AWY-2:1
JAZMIN | JAZMIN AWY-03 | 2023-11-11 | 2048.5 | 1792 | 123.2 | KERUI C-320-256-144 | 144 | 3/3 | 2 | 3.516 | 166 | 144 | 30 | NO VOLANTA | 86.78 | 142 | 2737 | 215.1 | EMUL 80% | 31.6 | 4677 | 7030 | OK | OK | 0 | 2.268 | 400 | 1608.05 | 358 | 323 | 0.1 | 4 | 90 | 1418.03 | 135.4 | 0.3 | NO | 1989.96 | 1914.65 | SI | 158.5 | POZO CON AUMENTO DE SPM @ 3,5 SPM, CON BOMBEO ESTABLE. NIVEL CON ALTO RUIDO & GAS. ALTA SUMERGENCIA. LEVE INTERFERENCIA POR GAS. MANEJO DE SOLIDOS. STUFFING AJUSTADO. V/V OPERATIVAS. SEGUIMIENTO | 66.3 | 4 |  |  |  | 1 | 1 | 7122 | JAZMIN-AWY-3:1
JAZMIN | JAZMIN AZ-02 | 2023-11-11 | 1766.14 | 1667.28 | 56.7 | AMPSCOT C-320-256-144a | 144 | 3/3 | 2 | 3.974 | 122 | 93 | 70 | 500-35" | 40.05 | 141.7 | 2597 | 105.2 | EMUL 90% | 31.4 | 3869 | 6713 | OK | OK | 0 | 2.261 | 400 | 1692.85 | 52 | 50 | 0.6 | 2 | 96 | 1497.44 | 20.5 | 0.17 | NO | 1748.88 | 1663.25 | SI | 27.5 | POZO CON AUMENTO @ 4.0 SPM, CON BOMBEO ESTABLE. MERMA DE SUMERGENCIA. MODERADA SUMERGENCIA. ACENTUADO GOLPE DE FLUIDO CON INTERFERENCIA POR GAS. V/V OPERATIVAS. EVALUAR REDUCCION @ 3.5 SPM. | 82.3 | 5.5 |  |  |  | 1 | 1 | 7123 | JAZMIN-AZ-2:1
JAZMIN | JAZMIN M-04 | 2023-11-11 | 1406.5 | 1143 | 130.1 | AMPSCOT C-320-256-144 | 144 | 4/4 | 2 | 4.009 | 173 | 112 | 60 | NO VOLANTA | 91.23 | 142.6 | 2241 | 243.2 | EMUL 90% | 28 | 3326 | 5649 | OK | OK | 0.1 | 2.001 | 800 | 1337.65 | 173 | 169 | 0.1 | 3 | 93 | 1336.98 | 71.2 | 0.25 | SI | 1543.5 | 1436.21 | SI | 23.5 | POZO CON AUMENTO @ 4,0 SPM, CON BOMBEO ESTABLE. BUENA SUMERGENCIA. CARTA LLENA CON INTERFERENCIA POR GAS. DESCARGA ALTA AGUA. V/V OPERATIVAS. SEGUIMIENTO NOTA: SE HACE SEGUNDO DISPARI CON 800 PSI NIVEL CON RUIDO | 64.7 | 5.4 |  |  |  | 1 | 1 | 7124 | JAZMIN-M-4:1
JAZMIN | JAZMIN M-07 | 2023-11-11 | 1684.8 | 1091.6 | 86.9 | AMPSCOT C-320-256-144a | 144 | 4/4 | 2 | 5.825 | 101 | 93 | 60 | 500-30" | 61.08 | 142.2 | 2238 | 236 | EMUL 90% | 30.7 | 5588 | 5913 | OK | MUY LEVANTADA | 0.2 | 1.983 | 400 | 1394.89 | 145 | 127 | 0.2 | 5 | 87 | 1406.84 | 53.3 | 0.47 | NO | 1568.16 | 1433.98 | SI | 93.4 | POZO CON AUMENTO @ 5,8 SPM, CON BOMBEO ESTABLE. BUENA SUMERGENCIA. MODERADA INTERFERENCIA POR GAS. SV MUY LEVANTADA IGUALANDO CARGA CON LA SV. MANEJO DE SOLIDOS. STUFFING AJUSTADO. REESPACIAR. NOTA: UBM CONTINUA CON EL FRENO DISTENDIDO. | 83.9 | 6.6 |  |  |  | 1 | 1 | 7125 | JAZMIN-M-7:1
JAZMIN | JAZMIN AO-01 | 2023-11-10 | 1728 | 1559 | 122.7 | AMPSCOT C-320-256-144a | 144 | 4/4 | 2 | 2.442 | 134 | 98 | 20 | 500-20" | 86.16 | 142.4 | 2127 | 139.8 | EMUL 90% | 23.7 | 3509 | 5429 | OK | OK | 0.6 | 1.908 | 400 | 1423.31 | 152 | 123 | 0.3 | 9 | 81 | 1491.94 | 51.1 | 0.75 | NO | 1590.2 | 1501.08 | SI | 99.5 | OZO EN SEGUIMIENTO @ 2,4 SPM, CON BOMBEO ESTABLE. BUENA SUMERGENCIA. LEVE INTERFERENCIA POR GAS. MANEJO DE SOLIDOS. V/V OPERATIVAS. EVALUAR LEVE AUMENTO DE SPM | 45.7 | 2.4 |  |  |  | 1 | 1 | 7126 | JAZMIN-AO-1:1
JAZMIN | JAZMIN AO-02 | 2023-11-10 | 2121.03 | 1947.06 | 53.3 | AMPSCOT C-320-256-144a | 115.2 | 1/3 | 2.25 | 4.534 | 120 | 106 | 20 | NO VOLANTA | 47.76 | 111.7 | 3835 | 142.8 | EMUL 70% | 34.1 | 4613 | 7558 | OK | OK | 0.1 | 2.714 | 400 | 1853.29 | 277 | 244 | 0.5 | 5 | 88 | 1365.72 | 102.5 | 0.33 | NO | 2131 | 2126.38 | SI | 98.4 | POZO CON AUMENTO @ 4,5 SPM, CON BOMBEO ESTABLE. MERMA DE SUMEGENCIA PERO AUN ALTA SUMERGENCIA. MODERADA INTERFERENCIA POR GAS. V/V OPERATIVAS. SEGUIMIENTO | 75.1 | 3.3 |  |  |  | 1 | 1 | 7127 | JAZMIN-AO-2:1
JAZMIN | JAZMIN AO-04 | 2023-11-10 | 1610.22 | 1509.44 | 76.3 | AMPSCOT C-640-305-144a | 144 | 3/3 | 2 | 4.327 | 126 | 102 | 20 | NO VOLANTA | 53.58 | 142.4 | 2138 | 154 | EMUL 70% | 23.7 | 3471 | 5945 | OK | OK | 0.1 | 1.619 | 800 | 1116.96 | 431 | 418 | 0.6 | 2 | 97 | 1379.82 | 174.8 | 0.22 | NO | 1575.42 | 1515.2 | SI | 189.5 | POZO EN SEGUIMIENTO @ 4,3 SPM, CON BOMBEO ESTABLE. LEVE RECUPERACION DE CONDICIONES. NIVEL CON MUCHO RUIDO & GAS, SE HACE SEGUNDO DISPARO CON 800 PSI, MUY ALTA SUMERGENCIA. ACENTUADA NTERFERENCIA POR GAS. V/V OPERATIVAS.. SEGUIMIENTO. | 72.1 | 4.9 |  |  |  | 1 | 1 | 7128 | JAZMIN-AO-4:1
JAZMIN | JAZMIN AO-05 | 2023-11-10 | 1805.03 | 1592.06 | 56.4 | AMPSCOT C-456-256-144a | 144 | 4/4 | 2 | 1.893 | 122 | 104 | 20 | NO VOLANTA | 40.65 | 138.7 | 2610 | 49.8 | EMUL 90% | 37.3 | 3529 | 6142 | DEFICIENTE | OK | 0.6 | 1.753 | 400 | 1292.92 | 539 | 519 | 0.8 | 2 | 96 | 1475.1 | 217.3 | 0.18 | NO | 1866.58 | 1788.3 | SI | 193.3 | POZO EN SEGUIMIENTO @ 1,8 SPM, CON BOMBEO INESTABLE. ALTA SUMERGENCIA. CARTA CON SV DEFICIENTE Y ALTA FRICCION SE DEJA POCAS CARTAS LA SARTA EMPIEZA A FLOTAR. SE NOTIFICA A CONTROL DE PRODUCCION. | 117.2 | 5.5 |  |  |  | 1 | 1 | 7129 | JAZMIN-AO-5:1
JAZMIN | JAZMIN AR-04 | 2023-11-10 | 1911 | 1539 | 138.9 | AMPSCOT C-320-256-144 | 144 | 4/4 | 2.25 | 5.085 | 152 | 111 | 40 | 500-40" | 96.8 | 143.5 | 4055 | 416.9 | EMUL 90% | 25.7 | 4946 | 5368 | PERDIDA DE CARGA | LIFTED | 0.6 | 0.618 | 400 | 423.61 | 1730 | 1448 | 0.5 | 9 | 81 | 1370.92 | 604.3 | 1.97 | NO | 2161 | 2153.52 | SI | 500.8 | POZO CON AUMENTO @ 5,0 SPM, CON BOMBEO ESTABLE. LE QUITAN EL GP DE BOMBA. MERMA DE NIVEL. POZO LLENO. MUY ALTA SUMERGENCIA. CARTA LLENA. TV CON PERDIDA DE CARGA. SEGUIMIENTO. | 35 | 2.2 |  |  |  | 1 | 1 | 7130 | JAZMIN-AR-4:1
JAZMIN | JAZMIN AR-05 | 2023-11-10 | 1641.87 | 1580.75 | 57.2 | AMPSCOT C-320-256-144a | 144 | 3/3 | 2 | 2.036 | 97 | 91 | 40 | 500-25" | 40.27 | 142 | 2289 | 54.3 | EMUL 92% | 26.1 | 3382 | 5991 | OK | OK | 0.3 | 2.126 | 400 | 1560.18 | 24 | 24 | 0.7 | 1 | 100 | 1467.71 | 7.7 | 0.07 | NO | 1586 | 1513.62 | SI | 31.1 | POZO CON REDUCCION @ 2,0 SPM, CON BOMBEO ESTABLE. RECUPERA CONDICIONES. MEDIANA SUMERGENCIA. ACENTUADO GOLPE DE FLUIDO CON LEVE IPG. V/V OPERATIVAS. SEGUIMIENTO | 60.4 | 1.7 |  |  |  | 1 | 1 | 7131 | JAZMIN-AR-5:1
JAZMIN | JAZMIN AU-04 | 2023-11-10 | 2155 | 1926 | 50.3 | KERUI C-320-256-144 | 115.2 | 1/3 | 2 | 2.118 | 99 | 97 | 50 | NO VOLANTA | 46.48 | 108.2 | 3298 | 49.7 | AGUA CRUDO 70% | 34.4 | 4934 | 8115 | OK | OK | 0 | 3.024 | 400 | 2229.35 | 13 | 13 | 0.8 | 3 | 100 | 1474.43 | 5.4 | 0.19 | NO | 2243.4 | 2197.11 | SI | 0.3 | POZO CON PRECALENTAMIENTO & AUMENTO @ 2,1 SPM, CON BOMBEO ESTABLE. RECUPERA CONDICIONES. MEDIANA SUMERGENCIA. FUERTE GP DE BOMBA CON MVTO DE TUBERIA & MUY SEVERO GOLPE DE FLUIDO. V/V OPERATIVAS. SEGUIMIENTO | 87.4 | 1.6 |  |  |  | 1 | 1 | 7132 | JAZMIN-AU-4:1
JAZMIN | JAZMIN BC-02 | 2023-11-10 | 1568.5 | 1473 | 47.3 | KERUI C-320-256-144 | 144 | 3/3 | 2 | 5.07 | 174 | 104 | 70 | 500-1´20" | 33.38 | 141.6 | 2305 | 111.8 | EMUL 95% | 27.1 | 3496 | 5509 | OK | OK | 0.1 | 1.816 | 400 | 1328.37 | 196 | 196 | 0.5 | 1 | 100 | 1462.97 | 81.9 | 0.09 | SI | 1525.82 | 1518.43 | NO | 101.1 | POZO CON AUMENTO @ 5,0 SPM, CON BOMBEO ESTABLE. BUENA SUMERGENCIA. ACENTUADO GOLPE DE FLUIDO E IPG. V/V OPERATIVAS. EVALUAR LEVE REDUCCION DE SPM @ 4.5 | 66.4 | 4.3 |  |  |  | 1 | 1 | 7133 | JAZMIN-BC-2:1
JAZMIN | JAZMIN BC-03 | 2023-11-10 | 1709 | 1615 | 55.7 | KERUI C-320-256-144 | 144 | 4/4 | 2 | 2.59 | 107 | 100 | 100 | 500-40" | 39.24 | 141.9 | 2415 | 67.3 | EMUL 70% | 25.3 | 3207 | 5846 | OK | OK | 0.1 | 2.15 | 400 | 1568.58 | 75 | 70 | 0.6 | 3 | 93 | 1459.14 | 29.1 | 0.24 | NO | 1653 | 1542.01 | SI | 50.5 | POZO EN SEGUIMIENTO @ 2,6 SPM, CON BOMBEO & OPERANDO A CONDICIONES ESTABLES. MODERADA SUMERGENCIA. ACENTUADO GOLPE DE FLUIDO CON LEVE INTERFERENCIA POR GAS. MANEJO DE SOLIDOS. V/V OPERATIVAS CONT. SEGUIMIENTO | 56.1 | 1.9 |  |  |  | 1 | 1 | 7134 | JAZMIN-BC-3:1
JAZMIN | JAZMIN BC-04 | 2023-11-10 | 1589.5 | 1488 | 54.6 | KERUI C-320-256-144 | 144 | 4/4 | 2 | 4.245 | 102 | 90 | 80 | NO VOLANTA | 38.39 | 142.2 | 2314 | 108.1 | EMUL 95% | 24.9 | 3452 | 5718 | OK | OK | 0.1 | 2.081 | 400 | 1488.1 | 32 | 31 | 0.6 | 2 | 95 | 1430.18 | 12.7 | 0.19 | NO | 1523.07 | 1501.67 | SI | 39.6 | POZO CON AUMENTO @ 4,2 SPM, CON BOMBEO ESTABLE. MODERADA SUMERGENCIA. ACENTUADO GOLPE DE FLUIDO CON LEVE INTERFERENCIA POR GAS. ALTA FRICCION. V/V OPERATIVAS. CONT. SEGUIMIENTO | 62.6 | 3.2 |  |  |  | 1 | 1 | 7135 | JAZMIN-BC-4:1
JAZMIN | JAZMIN BC-05 | 2023-11-10 | 1673.5 | 1547 | 24.1 | KERUI C-320-256-144 | 144 | 3/3 | 2.25 | 1.635 | 101 | 88 | 80 | 500-30" | 17.08 | 141.3 | 2988 | 23.3 | EMUL 90% | 27.4 | 4413 | 6321 | OK | LIFTED | 0 | 2.215 | 400 | 1690.75 | 0 | 0 | 0.2 | 2 | 100 | 1526.64 | 0.3 | 0.12 | NO | 1634.15 | 1543.47 | SI | 0.3 | POZO CON REDUCCION @ 1,6 SPM, CON BOMBEO ESTABLE. SIN SUMERGENCIA. MUY SEVERO GOLPE DE FLUIDO CON LEVE IPG. . MEJORA CON TS. | 62 | 1.1 |  |  |  | 1 | 1 | 7136 | JAZMIN-BC-5:1
JAZMIN | JAZMIN CJ-01 | 2023-11-10 | 1626 | 1543 | 73.1 | KERUI C-320-256-144 | 144 | 3/3 | 2 | 3.468 | 104 | 95 | 40 | NO VOLANTA | 51.31 | 142.4 | 2147 | 118.2 | EMUL 90% | 25.6 | 3852 | 5795 | OK | OK | 0 | 2.069 | 400 | 1471.25 | 47 | 47 | 0.9 | 1 | 100 | 1422.18 | 19.3 | 0.04 | NO | 1522.76 | 1465.65 | SI | 62.4 | POZO CON REDUCCION @ 3,5 SPM, CON BOMBEO UN POCO INESTABLE. RECUPERA COND. DE BOMBEO. MANTIENTE SUMERGENCIA. MODERADA SUMERGENCIA. MODERADO GOLPE DE FLUIDO CON IPG. V/V OPERATIVAS. DESCARGA FLUIDO VISCOSO Y GAS. SEGUIMIENTO | 58.4 | 3 |  |  |  | 1 | 1 | 7137 | JAZMIN-CJ-1:1
JAZMIN | JAZMIN CJ-02 | 2023-11-10 | 1609 | 1513 | 94.5 | KERUI C-320-256-144 | 129.6 | 2/3 | 2 | 3.571 | 122 | 106 | 40 | 500-39" | 73.98 | 127.8 | 2179 | 157.5 | EMUL 80% | 26.4 | 3569 | 6271 | LEVE CIERRE TARDIO & SL | OK | 2.6 | 2.039 | 400 | 1505.7 | 0 | 0 | 0.9 | 1 | 99 | 1476.9 | 0.5 | 0.09 | NO | 1500.8 | 1465.52 | SI | 0 | POZO CON AUMENTO @ 3,6 SPM, CON BOMBEO ESTABLE. CAIDA DE NIVEL. SIN SUMERGENCIA. LEVE CIERRE TARDIO DE LA TV. MODERADO GOLPE DE FLUIDO CON IPG. EVALUAR LEVE REDUCCION DE SPM. | 61.5 | 3.6 |  |  |  | 1 | 1 | 7138 | JAZMIN-CJ-2:1
JAZMIN | JAZMIN CJ-03 | 2023-11-10 | 1609.21 | 1526.42 | 59.1 | KERUI C-320-256-144 | 144 | 3/3 | 2 | 1.998 | 110 | 104 | 40 | 500-25" | 41.5 | 142.4 | 2215 | 55.1 | EMUL 80% | 27.1 | 4708 | 5875 | OK | LIFTED | 0 | 2.115 | 400 | 1510.21 | 41 | 41 | 0.9 | 0 | 100 | 1428.09 | 16.6 | 0.02 | NO | 1551.85 | 1533.17 | SI | 42.6 | POZO CON REDUCCION @ 2.0 SPM, CON BOMBEO ESTABLE. RECUPERA COND. DE BOMBEO. MODERADA SUMERGENCIA. ACENTUADO GOLPE DE FLUIDO CON MANEJO DE SOLIDOS. ALTA FRICCION. SV LEVANTADA. SEGUIMIENTO | 60.6 | 2.1 |  |  |  | 1 | 1 | 7139 | JAZMIN-CJ-3:1
JAZMIN | JAZMIN CQ-03 | 2023-11-10 | 1567.5 | 1492 | 29 | AMPSCOT C-320-256-144 | 144 | 3/3 | 2 | 2.048 | 98 | 90 | 20 | NO VOLANTA | 20.35 | 142.7 | 1981 | 27.7 | EMUL 88% | 22.5 | 3476 | 5437 | OK | OK | 0.4 | 2.024 | 400 | 1403.64 | 0 | 0 | 1.7 | 0 | 100 | 1387 | 2.2 | 0.21 | NO | 1396.5 | 1342.01 | SI | 70 | POZO CON REDUCCION @ 2,0 SPM, CON BOMBEO ESTABLE. MANTIENE NIVEL Y CONTINUA SIN SUMERGENCIA. MUY SEVERO GOLPE DE FLUIDO V/V OPERATIVAS. SEGUIMIENTO & MEJORA CON TS. | 43.8 | 1 |  |  |  | 1 | 1 | 7140 | JAZMIN-CQ-3:1
JAZMIN | JAZMIN T-01 | 2023-11-10 | 1529.5 | 1201 | 62.5 | AMPSCOT C-320-256-144a | 144 | 3/3 | 2 | 3.448 | 107 | 88 | 50 | NO VOLANTA | 43.79 | 142.6 | 1953 | 100.4 | EMUL 90% | 24.2 | 2816 | 5165 | OK | OK | 0 | 1.766 | 400 | 1288.7 | 57 | 57 | 0.2 | 0 | 100 | 1459.45 | 24.6 | 0.03 | NO | 1354.81 | 1281.97 | SI | 93.2 | POZO EN SEGUIMIENTO @ 3,4 SPM, CON BOMBEO UN POCO INESTABLE. MERMA DE SUMERGENCIA. MODERADA SUMERGENCIA. ACENTUADO GOLPE DE FLUIDO CON IPG. V/V OPERATIVAS. SEGUIMIENTO | 60.6 | 3.2 |  |  |  | 1 | 1 | 7141 | JAZMIN-T-1:1
JAZMIN | JAZMIN T-02 | 2023-11-10 | 1630.5 | 1266 | 68.1 | AMPSCOT C-320-256-144a | 129.6 | 2/3 | 2 | 2.39 | 110 | 94 | 40 | 500-57" | 53.11 | 128.2 | 2027 | 75.9 | EMUL 70% | 24.5 | 3989 | 4952 | LEVE PERDIDA DE CARGA | LIFTED | 0 | 1.859 | 400 | 1380.83 | 98 | 93 | 0.1 | 2 | 95 | 1485.57 | 39.3 | 0.19 | NO | 1506.13 | 1330.46 | SI | 81.3 | POZO EN SEGUIMIENTO @ 2,4 SPM, CON BOMBEO UN POCO INESTABLE. BUENA SUMERGENCIA. MODERADA IPG. SV LEVANTADA & TV CON PERDIDA DE CARGA. REESPACIAR. | 48.9 | 1.8 |  |  |  | 1 | 1 | 7142 | JAZMIN-T-2:1
JAZMIN | JAZMIN W-01 | 2023-11-10 | 1631.17 | 1518.33 | 116.4 | AMPSCOT C-320-256-144a | 144 | 3/3 | 2.25 | 1.714 | 114 | 96 | 20 | NO VOLANTA | 81.76 | 142.4 | 2808 | 117.8 | EMUL 95% | 25.6 | 3812 | 5892 | OK | OK | 0 | 1.809 | 400 | 1345.94 | 254 | 220 | 0.5 | 6 | 86 | 1488.05 | 91.3 | 0.52 | NO | 1622.48 | 1541.96 | SI | 94.5 | POZO CON REDUCCION @ 1,7 SPM, CON BOMBEO ESTABLE.RECUPERA NIVEL. ALTA SUMERGENCIA. MODERADA INTERFERENCIA POR GAS. CARTA MUESTRA UN LIGERO DESGASTE EN EL BARRIL. MANEJO DE SOLIDOS & STUFFING AJUSTADO . V/V OPERATIVAS. EVALUAR AUMENTO @ 4 SPM. | 48.2 | 1.7 |  |  |  | 1 | 1 | 7143 | JAZMIN-W-1:1
JAZMIN | JAZMIN W-02 | 2023-11-10 | 1546.9 | 1421.8 | 92.9 | AMPSCOT C-320-256-144a | 144 | 3/3 | 2 | 5.233 | 118 | 105 | 30 | NO VOLANTA | 65.1 | 142.6 | 2234 | 226.6 | EMUL 70% | 24 | 3609 | 5297 | SL | OK | 2.7 | 1.938 | 400 | 1400.03 | 172 | 154 | 0.5 | 5 | 88 | 1444.82 | 64.2 | 0.44 | NO | 1572.16 | 1570.82 | SI | 53.7 | POZO CON LEVE AUMENTO @ 5,2 SPM, CON BOMBEO ESTABLE. LEVE AUMENTO GAS EN EL SISTEMA. ALTA SUMERGENCIA. MODERADA INTERFERENCIA POR GAS. SEGUIMIENTO | 46.9 | 3.9 |  |  |  | 1 | 1 | 7144 | JAZMIN-W-2:1
JAZMIN | JAZMIN Y-01 | 2023-11-10 | 1648 | 1533 | 145.5 | ZIMEC C-456-256-144 | 144 | 4/4 | 2 | 2.908 | 125 | 107 | 40 | NO VOLANTA | 90 | 145.5 | 2244 | 197.4 | EMUL 84% | 33.7 | 3205 | 3600 | PERDIDA DE CARGA | OK | 0.2 | 2.23 | 400 | 1560.21 | 18 | 17 | 1 | 2 | 97 | 1399.29 | 6.5 | 0.14 | NO | 1579 | 1542.15 | NO | 35.1 | POZO CON AUMENTO @ 2,9 SPM, LEVE RECUPERACION DE NIVEL/ SUMERGENCIA. BAJA SUMERGENCIA.ATASCO -DOBLADO EL BARRIL, ATASCANDO EL PISTON. TV CON PERDIDA DE CARGA. EVALUAR POR OPTIMIZACION PARA WS. | 95.1 | 6 |  |  |  | 1 | 1 | 7145 | JAZMIN-Y-1:1
JAZMIN | JAZMIN Y-03 | 2023-11-10 | 1731.5 | 1624 |  | PCP |  |  | 2 | 90 | 102 | 99 | 40 | NO VOLANTA |  |  |  | 72 | AGUA CRUDO 70% | [6 empty] | 1.901 | 400 | 1361.33 | 205 | 194 | 1.4 | 2 | 95 | 1432.23 | 80.3 | 0.2 | NO | 1579.33 | 1517.66 | SI | 140.1 | POZO REACTIVADO CON CAMBIO ALS A PCP OPERATIVO NO REPORTA LOS RPM CON NIVEL DINAMICO NOTA: NO SE HA ACTUALIZADO EL EM. / BWF | [5 empty] | 1 | 0 | 7146 | JAZMIN-Y-3:1
JAZMIN | JAZMIN A-01 | 2023-11-09 | 1607.56 | 1460.13 | 70.9 | AMPSCOT C-320-256-144a | 144 | 3/3 | 2 | 3.782 | 125 | 103 | 20 | NO VOLANTA | 49.67 | 142.8 | 2141 | 125.1 | EMUL 90% | 27.3 | 4279 | 6059 | LEVE PERDIDA DE CARGA | OK | 0 | 1.758 | 400 | 1214.24 | 302 | 293 | 0.9 | 2 | 97 | 1381.39 | 122.8 | 0.17 | SI | 1524.1 | 1502.56 | SI | 159 | POZO EN SEGUIMIENTO @ 3,7 SPM, CON BOMBEO ESTABLE. BUENA SUMERGENCIA. MODERADA INTERFERENCIA POR GAS. MANEJO DE SOLIDOS. V/V OPERATIVAS. REESPACIAR. | 51.8 | 2.4 |  |  |  | 1 | 1 | 7147 | JAZMIN-A-1:1
JAZMIN | JAZMIN A-02 | 2023-11-09 | 1592.35 | 1474.71 | 89.8 | AMPSCOT C-320-256-144a | 144 | 3/3 | 2 | 1.824 | 105 | 102 | 20 | NO VOLANTA | 63.11 | 142.2 | 2043 | 76.4 | EMUL 90% | 36.1 | 3837 | 6509 | OK | OK | 0.3 | 1.983 | 400 | 1448.5 | 28 | 28 | 0.9 | 1 | 100 | 1460.92 | 11.1 | 0.05 | SI | 1480.21 | 1389.78 | NO | 56.6 | POZO CON REDUCCION @ 1,8 SPM, CON BOMBEO ESTABLE. BAJA SUMERGENCIA. ALTA FRICCION. GF. V/V OPERATIVAS. SEGUIMIENTO | 95.2 | 3.7 |  |  |  | 1 | 1 | 7148 | JAZMIN-A-2:1
JAZMIN | JAZMIN A-03 | 2023-11-09 | 1573.5 | 1468 | 22.8 | AMPSCOT C-320-256-144a | 129.6 | 2/3 | 2 | 4.39 | 116 | 99 | 20 | NO VOLANTA | 17.83 | 128 | 2012 | 46.7 | EMUL 50% | 34.4 | 3759 | 6421 | LEVE CIERRE TARDIO | OK | 0 | 2.052 | 400 | 1484.28 | 7 | 7 | 0.8 | 0 | 100 | 1446.67 | 2.6 | 0.01 | SI | 1491.8 | 1428.97 | NO | 37.5 | POZO EN SEGUIMIENTO @ 4,4 SPM, CON BOMBEO ESTABLE. BAJA SUMERGENCIA. MUY SEVERO GOLPE DE FLUIDO CON LEVE IPG. V/V OPERATIVAS. EVALUAR REDUCCION DE SPM. | 89.7 | 6.9 |  |  |  | 1 | 1 | 7149 | JAZMIN-A-3:1
JAZMIN | JAZMIN A-04 | 2023-11-09 | 1620.1 | 1517.2 | 25.6 | AMPSCOT C-320-256-144 | 144 | 3/3 | 2.25 | 3.077 | 105 | 95 | 20 | NO VOLANTA | 18.05 | 142.1 | 2759 | 46.6 | EMUL 86% | 31.8 | 4226 | 6729 | LEVE PERDIDA DE CARGA | OK | 0 | 2.103 | 400 | 1535.76 | 21 | 17 | 0.6 | 9 | 81 | 1460.55 | 5.5 | 0.7 | NO | 1559 | 1480.84 | SI | 27 | POZO CON REDUCCION @ 3,0 SPM, CON BOMBEO ESTABLE. BAJA SUMERGENCIA. MUY SEVERO GOLPE DE FLUIDO CON LEVE INTERFERENCIA POR GAS. TV CON LEVE PERDIDA DE CARGA. V/V OPERATIVAS. SEGUIMIENTO | 71.7 | 3.4 |  |  |  | 1 | 1 | 7150 | JAZMIN-A-4:1
JAZMIN | JAZMIN A-08 | 2023-11-09 | 2006.36 | 1752.72 | 5.2 | AMPSCOT C-320-256-144a | 115.2 | 1/3 | 2 | 3.442 | 127 | 93 | 20 | NO VOLANTA | 94 | 115.5 | 2707 | 175.8 | AGUA 100% | 22.2 | 4364 | 4424 | PERDIDA DE CARGA | OK | 0 | 0.475 | 400 | 313.29 | 1593 | 1593 | 0.6 | 0 | 100 | 1319.11 | 665.9 | 0.09 | NO | 1918.3 | 1906.19 | SI | 705.5 | POZO POST INYECCION @ 3,4 SPM, CON BOMBEO ESTABLE. ALTO BSW. POZO LLENO: ALTA SUMERGENCIA. GOLPE DEL PISTON EN EL MISMO PUNTO CON VALVULAS SIN ACCION BLOQUEADAS. REESPACIAR & AUMENTAR SPM. | 32.4 | 1.8 |  |  |  | 1 | 1 | 7151 | JAZMIN-A-8:1
JAZMIN | JAZMIN A-09 | 2023-11-09 | 1646.38 | 1482.77 | 54.5 | AMPSCOT C-320-256-144a | 144 | 3/3 | 2 | 3.403 | 110 | 105 | 20 | NO VOLANTA | 38.16 | 142.7 | 2014 | 86.4 | EMUL 60% | 29.3 | 4279 | 6129 | OK | OK | 0 | 2.165 | 400 | 1439.29 | 45 | 44 | 1 | 2 | 97 | 1329.59 | 17.6 | 0.14 | NO | 1487.09 | 1432.3 | SI | 84.4 | POZO EN SEGUIMIENTO @ 3,4 SPM, CON BOMBEO ESTABLE. LEVE AUMENTO DE GAS EN EL SISTEMA. MODERADA SUMERGENCIA. ACENTUADO GOLPE DE FLUIDO. MANEJO DE SOLIDOS. V/V OPERATIVAS. EVALUAR LIGERA REDUCCION DE SPM. | 73.8 | 3.4 |  |  |  | 1 | 1 | 7152 | JAZMIN-A-9:1
JAZMIN | JAZMIN AK-03 | 2023-11-09 | 1919.94 | 1516.89 | 13.7 | ZIMEC C-320-256-144 | 144 | 4/4 | 2 | 2.975 | 108 | 89 | 100 | 500-1´22" | 9.76 | 140.5 | 3077 | 19 | EMUL 50% | 33.8 | 6332 | 7174 | LIGERO CIERRE TARDIO | LIFTED | 0 | 2.752 | 400 | 2020.73 | 24 | 24 | 0 | 4 | 100 | 1468.55 | 10.5 | 0.38 | NO | 2045 | 2008.5 | SI | 0.6 | POZO CON AUMENTO @ 3.0 SPM, CON BOMBEO ESTABLE. MEDIANA SUMERGENCIA. LIGERO CIERRE TARDIO. MUY SEVERO GOLPE DE FLUIDO CON ALTA IPG. SV LEVANTADA. V/V OPERATIVAS. SV LEVANTADA. EVALUAR REDUCCION DE SPM @ 2.0. | 80.6 | 2.8 |  |  |  | 1 | 1 | 7153 | JAZMIN-AK-3:1
JAZMIN | JAZMIN AK-04B | 2023-11-09 | 2111.5 | 1897 | 118 | AMPSCOT C-456-305-144 | 144 | 4/4 | 2 | 4.433 | 101 | 95 | 100 | NO VOLANTA | 84.11 | 140.3 | 3335 | 244.1 | CRUDO 30% | 30.5 | 4506 | 7309 | SL | OK | 4 | 2.898 | 400 | 2088.77 | 72 | 69 | 0 | 5 | 89 | 1441.53 | 29.5 | 0.27 | NO | 2162.3 | 2124.23 | SI | 8.8 | POZO EN SEGUIMIENTO @ 4,4 SPM, CON BOMBEO ESTABLE. LEVE AUMENTO DE GAS EN EL SISTEMA. MODERADA SUMERGENCIA. MODERADA INTERFERENCIA POR GAS. CONT. SEGUIMIENTO. | 89.4 | 6.6 |  |  |  | 1 | 1 | 7154 | JAZMIN-AK-4:1
JAZMIN | JAZMIN AK-05A | 2023-11-09 | 1681.62 | 1540.25 | 79.5 | AMPSCOT C-456-305-144 | 144 | 4/4 | 2 | 3.888 | 117 | 93 | 50 | 500-25" | 55.87 | 142.2 | 2140 | 144.1 | EMUL 80% | 21.3 | 3509 | 5187 | OK | OK | 0.1 | 2.076 | 400 | 1467.37 | 25 | 25 | 0.3 | 0 | 100 | 1413.65 | 10.8 | 0.01 | NO | 1494.55 | 1446.16 | SI | 90.5 | POZO EN SEGUIMIENTO @ 3,9 SPM, CON BOMBEO ESTABLE. BAJA SUMERGENCIA. MODERADO GOLPE DE FLUIDO CON MANEJO DE SOLIDOS. V/V OPERATIVAS. CONT SEGUIMIENTO. | 64 | 3.1 |  |  |  | 1 | 1 | 7155 | JAZMIN-AK-5:1
JAZMIN | JAZMIN AK-07A | 2023-11-09 | 1628.78 | 1484.57 | 43 | ZIMEC C-456-256-144 | 144 | 4/4 | 2 | 4.444 | 111 | 95 | 100 | NO VOLANTA | 30.18 | 142.3 | 2312 | 89 | EMUL 86% | 23.3 | 3275 | 5239 | OK | OK | 0 | 2.175 | 400 | 1329.85 | 138 | 138 | 0.5 | 1 | 100 | 1222.85 | 57.7 | 0.08 | NO | 1469 | 1461.93 | SI | 129.8 | POZO EN SEGUIMIENTO @ 4,4 SPM, CON BOMBEO ESTABLE. BUENA SUMERGENCIA. MODERADA IPG CONT. SEGUIMIENTO. NOTA: UBM FRENO CONTINUA DISTENDIDO. | 48.9 | 2.6 |  |  |  | 1 | 1 | 7156 | JAZMIN-AK-7:1
JAZMIN | JAZMIN AK-08 | 2023-11-09 | 1722.5 | 1550 | 32.8 | KERUI C-320-256-144 | 144 | 4/4 | 2.25 | 1.455 | 104 | 95 | 100 | NO VOLANTA | 23.31 | 140.7 | 3408 | 28.2 | EMUL 85% | 33.7 | 3910 | 7878 | OK | OK | 0.2 | 2.515 | 400 | 1834.47 | 0 | 0 | 0.9 | 5 | 100 | 1458.82 | 1.5 | 0.33 | NO | 1749.87 | 1740.51 | NO | 1.5 | POZO EN SEGUIMIENTO @ 1,4 SPM, CON BOMBEO ESTABLE. SIN SUMERGENCIA. MUY SEVERO GOLPE DE FLUIDO. V/V OPERATIVAS. SEGUIMIENTO & MEJORA CON TS. | 79.5 | 1.6 |  |  |  | 1 | 1 | 7157 | JAZMIN-AK-8:1
JAZMIN | JAZMIN BA-01 | 2023-11-09 | 1624.5 | 1464 | 32 | ZIMEC C-456-305-144 | 144 | 4/4 | 2 | 3.035 | 113 | 103 | 50 | 500-1´56" | 22.93 | 139.7 | 2140 | 45.3 | EMUL 90% | 28.6 | 3021 | 7993 | SL | OK | 1.8 | 2.131 | 400 | 1485.86 | 7 | 7 | 0.5 | 1 | 98 | 1394.51 | 2.8 | 0.11 | NO | 1493.65 | 1433.24 | SI | 56.3 | POZO CON AUMENTO @ 3.0 SPM CON BOMBEO ESTABLE. LEVE RECUPERACION DE WHT. BAJA SUMERGENCIA, BAJISIMA EFICIENCIA DEL LLENADO DE LA BOMBA, SEVERO GOLPE DE FLUIDO CON INTERFERENCIA POR GAS. ALTA FRICCION. STUFFING MUY AJUSTADO. LEVE ESCURRIMIENTO EN LA TV. EVALUAR LEVE REDUCCION DE SPM. | 93.9 | 4.4 |  |  |  | 1 | 1 | 7158 | JAZMIN-BA-1:1
JAZMIN | JAZMIN BA-02 | 2023-11-09 | 1627.5 | 1555 | 1.4 | ZIMEC C-456-256-144 | 144 | 4/4 | 2 | 1.528 | 104 | 99 | 50 | 420-4´ | 1 | 141.2 | 2212 | 1 | CRUDO 20% | 34.8 | 3595 | 5802 | OK | OK | 0.3 | 2.169 | 400 | 1563.32 | 0 | 0 | 0.7 | 0 | 100 | 1441.51 | 0.3 | 0.02 | SI | 1495.53 | 1437.62 | SI | 26.7 | POZO EN SEGUIMIENTO @ 1,5 SPM, CON BOMBEO "ESTABLE". CRUDO MUY VISCOSO. SIN SUMERGENCIA. SEVERO GOLPE DE FLUIDO CON LEVE IPG. GP DE BOMBA .V/V OPERATIVAS. EVALUAR TS. | 95.7 | 3.3 |  |  |  | 1 | 1 | 7159 | JAZMIN-BA-2:1
JAZMIN | JAZMIN BA-03 | 2023-11-09 | 1487.38 | 1372.76 | 53.7 | ZIMEC C-456-305-144 | 144 | 4/4 | 2 | 1.732 | 114 | 99 | 50 | NO VOLANTA | 37.79 | 142.2 | 2154 | 43.4 | EMUL 90% | 18.6 | 3344 | 5392 | OK | OK | 0 | 2.253 | 400 | 1421.01 | 42 | 42 | 1.1 | 0 | 100 | 1261.44 | 16.8 | 0.37 | NO | 1463 | 1461.36 | NO | 27.8 | POZO CON REDUCCION @ 1,7 SPM, CON BOMBEO INESTABLE. MODERADA SUMERGENCIA. ACENTUADO GOLPE DE FLUIDO CON IPG. V/V OPERATIVAS. SEGUIMIENTO & MEJORA TS. | 43.4 | 0.8 |  |  |  | 1 | 1 | 7160 | JAZMIN-BA-3:1
JAZMIN | JAZMIN BA-05 | 2023-11-09 | 1553 | 1405 | 13.6 | AMPSCOT C-456-256-144 | 144 | 4/4 | 2.25 | 2 | 96 | 94 | 50 | 500-2´30" | 9.65 | 141.4 | 2767 | 16.1 | EMUL 90% | 28.4 | 3725 | 5466 | LEVE PERDIDA DE CARGA | LIGERAMENTE LIFTED | 0.5 | 2.378 | 400 | 1525.03 | 32 | 32 | 1.2 | 0 | 100 | 1282.62 | 12.6 | 1.6 | SI | 1560 | 1480.63 | SI | 10 | POZO CON AUMENTO @ 2 SPM, CON BOMBEO ESTABLE. MERMA DE WHT & CONDICIONES DE BOMBEO. MODERADA SUMERGENCIA. MUY SEVERO GOLPE DE FLUIDO. REESPACIAR & EVALUAR LEVE REDUCION DE SPM NOTA: FRENO CONTNUA DE LA UBM DISTENSIONADO | 67.8 | 1.7 |  |  |  | 1 | 1 | 7161 | JAZMIN-BA-5:1
JAZMIN | JAZMIN CB-01 | 2023-11-09 | 1690 | 1438 | 54.8 | KERUI C-320-256-144 | 144 | 4/4 | 2.25 | 4.401 | 153 | 103 | 30 | NO VOLANTA | 38.61 | 141.9 | 2945 | 142.3 | EMUL 90% | 29.2 | 3641 | 6050 | OK | OK | 0.1 | 1.841 | 400 | 1362.47 | 203 | 199 | 0.8 | 1 | 98 | 1480.14 | 89.9 | 0.13 | NO | 1568.9 | 1563.27 | SI | 143.4 | POZO CON AUMENTO @ 4,4 SPM, CON BOMBEO UN POCO INESTABLE. LEVE DESCENSO DE CONDICIONES. BUENA SUMERGENCIA. MODERADO GOLPE DE FLUIDO CON LEVE INTERFERENCIA POR GAS. V/V OPERATIVAS. EVALUAR LEVE REDUCCION DE SPM @ 4.0 | 77.1 | 3 |  |  |  | 1 | 1 | 7162 | JAZMIN-CB-1:1
JAZMIN | JAZMIN CB-03 | 2023-11-09 | 1668 | 1493 | 72.5 | KERUI C-320-256-144 | 144 | 4/4 | 2 | 2.786 | 108 | 99 | 70 | 500-57" | 50.95 | 142.4 | 2345 | 94.3 | EMUL 90% | 24.5 | 3300 | 5440 | LL | OK | 0.1 | 1.991 | 400 | 1358.02 | 174 | 153 | 1 | 5 | 88 | 1364.16 | 51.8 | 0.43 | SI | 1551 | 1486.74 | NO | 95 | POZO CON REDUCCION @ 2,8 SPM, CON BOMBEO ESTABLE. RECUPERA CONDICIONES. BAJA SUMERGENCIA. MODERADO GOLPE DE FLUIDO CON INTERFERENCIA POR GAS. SEGUIMIENTO | 50 | 2.6 |  |  |  | 1 | 1 | 7163 | JAZMIN-CB-3:1
JAZMIN | JAZMIN F-01 | 2023-11-09 | 1624.36 | 1460.72 | 42.7 | AMPSCOT C-320-256-144 | 144 | 4/4 | 2 | 3.991 | 122 | 90 | 60 | NO VOLANTA | 30.06 | 142.2 | 2346 | 79.6 | EMUL 90% | 27.3 | 3658 | 5783 | OK | OK | 0 | 2.099 | 800 | 1505.89 | 129 | 102 | 0.2 | 13 | 76 | 1434.87 | 43.6 | 1.15 | SI | 1642.8 | 1579.01 | SI | 36.3 | POZO EN SEGUIMIENTO @ 4.0 SPM, CON BOMBEO ESTABLE. DESCENSO DE CONDICIONES & AUMENTO DE GAS EN EL SISTEMA. NIVEL CON ALTO RUIIDO & GAS EN EL CSG. ALTO FLUJO DE GAS POR EL ANULAR: 13 MSCFD. BUENA SUMERGENCIA. ACENTUADO GOLPE DE FLUIDO CON INTERFERENCIA POR GAS. STUFFING AJUSTADO. V/V OPERATIVAS. EVALUAR LEVE REDUCCION DE SPM. NOTA : FALLA EN EL VARIADOR AL FINALIZAR LA CARRERA ASCENDENTE, NOTA: SE HACE SEGUNDO DISPARO DEL REGISTRO ACUSTICO CON 800 PSI | 70.1 | 3.4 |  |  |  | 1 | 1 | 7164 | JAZMIN-F-1:1
JAZMIN | JAZMIN F-02 | 2023-11-09 | 1647.58 | 1476.17 | 11.1 | AMPSCOT C-320-256-144a | 144 | 3/3 | 2 | 3.543 | 101 | 97 | 60 | NO VOLANTA | 7.83 | 141.6 | 2386 | 18.3 | EMUL 80% | 25.6 | 3323 | 6040 | OK | OK | 0.1 | 2.227 | 400 | 1616.16 | 14 | 14 | 0.6 | 1 | 100 | 1451.42 | 5.8 | 0.08 | NO | 1631.1 | 1595.94 | SI | 12.9 | POZO CON AUMENTO DE SPM @ 3,5 SPM, CON BOMBEO ESTABLE. BAJA SUMERGENCIA. MUY SEVERO GOLPE DE FLUIDO CON LEVE IPG. V/V OPERATIVAS. EVALUAR REDUCCION DE SPM. | 56.8 | 2.2 |  |  |  | 1 | 1 | 7165 | JAZMIN-F-2:1
JAZMIN | JAZMIN F-03 | 2023-11-09 | 1616.19 | 1461.39 | 90.5 | AMPSCOT C-320-256-144a | 144 | 3/3 | 2 | 3.041 | 99 | 90 | 60 | NO VOLANTA | 63.79 | 141.9 | 2362 | 128.4 | AGUA-CRUDO 90% | 27.6 | 3752 | 6296 | OK | OK | 0 | 2.154 | 400 | 1566.45 | 45 | 40 | 0.1 | 5 | 87 | 1454.46 | 16.9 | 0.42 | NO | 1612.8 | 1590.39 | SI | 18.3 | POZO EN SEGUIMIENTO @ 3,0 SPM, CON BOMBEO INESTABLE. MODERADA SUMERGENCIA. MODERADO GOLPE DE FLUIDO CON INTERFERENCIA POR GAS. V/V OPERATIVAS. CONT. SEGUIMIENTO | 63.5 | 2.7 |  |  |  | 1 | 1 | 7166 | JAZMIN-F-3:1
JAZMIN | JAZMIN F-05 | 2023-11-09 | 1753.11 | 1583.21 | 68.1 | AMPSCOT C-320-256-144a | 144 | 3/3 | 2 | 4.072 | 102 | 92 | 60 | NO VOLANTA | 47.91 | 142.1 | 2233 | 129.3 | CRUDO-EMUL 60% | 30.3 | 3443 | 5991 | SL | OK | 2.6 | 2.198 | 400 | 1551.39 | 34 | 31 | 0.4 | 4 | 90 | 1411.64 | 13 | 0.31 | NO | 1589.04 | 1490.94 | SI | 75.8 | POZO EN SEGUIMIENTO @ 4,0 SPM, CON BOMBEO ESTABLE. MERMA DE SUMERGENCIA. AUMENTO DE GAS EN EL SISTEMA. MODERADA SUMERGENCIA. MODERADO GOLPE DE FLUIDO CON LEVE INTERFERENCIA POR GAS. ALTA FRICICION. EVALUAR LEVE REDUCCION DE SPM. | 82.7 | 6.5 |  |  |  | 1 | 1 | 7167 | JAZMIN-F-5:1
JAZMIN | JAZMIN F-06 | 2023-11-09 | 1825 | 1629 | 117.7 | LUFKIN C-456D-256-144 | 144 | 4/4 | 2 | 3.243 | 115 | 97 | 60 | NO VOLANTA | 83.27 | 141.1 | 2508 | 178.3 | EMUL-CRUDO 80% | 40.1 | 3754 | 6828 | SL | OK | 2.9 | 2.432 | 400 | 1721.61 | 67 | 54 | 0.3 | 9 | 80 | 1415.8 | 22.6 | 0.66 | NO | 1803.1 | 1622.86 | SI | 29.5 | POZO EN SEGUIMIENTO @ 3,2 SPM, CON BOMBEO ESTABLE. MODERADA SUMERGENCIA. MODERADO GOLPE DE FLUIDO CON LEVE INTERFERENCIA POR GAS. ALTA FRICCION . STUFFING AJUSTADO. SEGUIMIENTO. | 120.4 | 8.4 |  |  |  | 1 | 1 | 7168 | JAZMIN-F-6:1
JAZMIN | JAZMIN I-05 | 2023-11-09 | 1434 | 1197 | 121.4 | AMPSCOT C-320-256-144 | 144 | 4/4 | 2 | 4.38 | 130 | 117 | 50 | NO VOLANTA | 85.18 | 142.5 | 2266 | 247.9 | EMUL 80% | 27.3 | 3910 | 5658 | SL | OK | 1.2 | 2.169 | 400 | 1420.31 | 131 | 131 | 0.6 | 2 | 94 | 1309.64 | 54.8 | 0.21 | NO | 1538.14 | 1507.45 | SI | 5.1 | POZO CON AUMENTO @ 4,4 SPM, CON BOMBEO ESTABLE. LEVE AUMENTO DE GAS EN EL SISTEMA. BUENA SUMERGENCIA. LEVE GOLPE DE FLUIDO CON LIGERA INTERFERENCIA POR GAS. SEGUIMIENTO | 59.2 | 4.7 |  |  |  | 1 | 1 | 7169 | JAZMIN-I-5:1
JAZMIN | JAZMIN CI-01 | 2023-11-08 | 1611 | 1502 | 64.4 | KERUI C-320-256-144 | 144 | 4/4 | 2 | 2.449 | 148 | 101 | 0 | NB | 45.13 | 142.7 | 2082 | 0 | NB | 24.9 | 3909 | 5148 | PERDIDA DE CARGA | OK | 0.1 | 1.937 | 400 | 1420.74 | 179 | 162 | 0.8 | 4 | 91 | 1466.95 | 67.6 | 0.33 | NO | 1617.29 | 1527.81 | SI | 65.2 | SE ENCUENTRA POZO NO BOMBEA , CUANDO SE PUSO A TRABAJAR DESCARGO UN POCO DE FLUIDO Y GAS, LUEGO DEJO DE DESCARGAR, NO PRESIONA NI SUCCIONA. PPRL MAYOR 2100 LBS POR ENCIMA DEL PESO DE LA SARTA EN EL AIRE, CON DISMINUCION DE CARGA EN EL LA TV & SV INFLUENCIADA POR GAS. CARTA MUESTRA IPG, SUMERGENCIA EFECTIVA DE 162 FT . REESPACIAR. BLOQUEADO POR GAS. | 55 | 2.4 |  |  |  | 1 | 1 | 7170 | JAZMIN-CI-1:1
JAZMIN | JAZMIN D-01 | 2023-11-08 | 1692.18 | 1232.37 | 125.4 | KERUI C-320-256-144 | 144 | 4/4 | 2 | 5.085 | 130 | 120 | 40 | EMPAQUES MALOS | 88.43 | 141.8 | 2595 | 297.4 | EMUL GAS 90% | 33.8 | 4616 | 6796 | SL | OK | 3.6 | 1.848 | 400 | 1370.98 | 446 | 428 | 0.5 | 3 | 94 | 1483.74 | 177 | 0.23 | SI | 1834.95 | 1800.36 | SI | 120 | POZO @ 5,0 SPM, CON BOMBEO ESTABLE. ALTA SUMERGENCIA. LEVE INTERFERENCIA POR GAS. SEGUIMIENTO NOTA: POZO CON VALVULA ANULAR CON ESPIGA DESGASTADA. SE REQUIRIO APOYO DE MASA PARA ABRIRLA. SE DEJA A LA ATMOSFERA. | 76.8 | 8.4 |  |  |  | 1 | 1 | 7171 | JAZMIN-D-1:1
JAZMIN | JAZMIN D-02 | 2023-11-08 | 1746 | 1286 | 106.8 | AMPSCOT C-456-256-144a | 124.364 | 2/3 | 2 | 4.235 | 165 | 105 | 40 | NO VOLANTA | 87.26 | 122.4 | 2619 | 211 | EMUL 90% | 30.5 | 4519 | 5074 | PERDIDA DE CARGA | OK | 0.8 | 1.946 | 400 | 1362.12 | 520 | 507 | 2.4 | 2 | 96 | 1399.92 | 213.6 | 0.19 | NO | 1932.88 | 1817.82 | SI | 142.6 | POZO EN SEGUIMIENTO @ 4,2SPM, CON BOMBEO ESTABLE. ALTA SUMERGENCIA. BARRIL DOBLADO O ATASCADO . LEVE GP DE BOMBA. TV CON PERDIDA DE CARGA & ESCURRIMIENTO. REESPACIAR Y EVALUAR POR OPTIMIZACION. | 68.8 | 5.4 |  |  |  | 1 | 1 | 7172 | JAZMIN-D-2:1
JAZMIN | JAZMIN D-03 | 2023-11-08 | 1672.5 | 1235 | 132.2 | LUFKIN C-456-256-144a | 144 | 3/3 | 2 | 4.813 | 153 | 122 | 40 | NO VOLANTA | 93.16 | 141.9 | 2734 | 296.8 | EMUL 90% | 27.3 | 3863 | 6018 | LIGERO CIERRE TARDIO & SL. | OK | 2.7 | 1.733 | 400 | 1213.07 | 691 | 664 | 34.7 | 2 | 94 | 1399.97 | 309.2 | 0.25 | NO | 1929.43 | 1901.68 | SI | 207.8 | POZO CON LEVE REDUCCION @ 4,8 SPM, CON BOMBEO ESTABLE. ALTA SUMERGENCIA. CHP ALTO: 34,7 PSI. LIGERO CIERRE TARDIO& LEVE AUMENTO DE FLUJO DE GAS EN EL SISTEMA. SEGUIMIENTO & DESPRESURIZAR CSG | 55.2 | 5.1 |  |  |  | 1 | 1 | 7173 | JAZMIN-D-3:1
JAZMIN | JAZMIN D-06 | 2023-11-08 | 1774.5 | 1299 | 65.4 | LUFKIN C-456-256-144a | 144 | 3/3 | 2 | 6.164 | 151 | 111 | 40 | 500-2´10" | 46.09 | 141.9 | 2514 | 188.1 | EMUL 80% | 33.1 | 3966 | 6695 | OK | OK | 0.5 | 1.749 | 400 | 1271.7 | 521 | 521 | 2.5 | 0 | 100 | 1454.2 | 219.9 | 0.77 | NO | 1841.9 | 1741.38 | SI | 194.4 | POZO CON AUMENTO @ 6,2 SPM, CON BOMBEO ESTABLE. MERMA DE % EFF BOMBA. ALTA SUMERGENCIA. ACENTUADA IPG. V/V OPERATIVAS. | 93.6 | 8.4 |  |  |  | 1 | 1 | 7174 | JAZMIN-D-6:1
JAZMIN | JAZMIN E-01 | 2023-11-08 | 1578.5 | 1192 | 82.9 | AMPSCOT C-320-256-144 | 144 | 4/4 | 2.25 | 2.857 | 115 | 98 | 60 | NO VOLANTA | 58.4 | 141.9 | 2587 | 139.8 | EMUL 90% | 30.5 | 3720 | 6358 | OK | OK | 0 | 1.82 | 400 | 1358.82 | 148 | 148 | 2.6 | 0 | 100 | 1493.21 | 64.9 | 0.06 | NO | 1555.54 | 1353.12 | SI | 72.9 | POZO CON LEVE AUMENTO @ 2,9 SPM, CON BOMBEO ESTABLE. BUENA SUMERGENCIA. MODERADO GOLPE DE FLUIDO CON LEVE IPG. V/V OPERATIVAS. SEGUIMIENTO | 83.1 | 4.9 |  |  |  | 1 | 1 | 7175 | JAZMIN-E-1:1
JAZMIN | JAZMIN E-02 | 2023-11-08 | 1628 | 1266 | 133.1 | AMPSCOT C-320-256-144a | 144 | 3/3 | 2.25 | 6.04 | 117 | 101 | 30 | NO VOLANTA | 93.46 | 142.4 | 2910 | 474.7 | EMUL 90% | 30.5 | 3071 | 5360 | SL | OK | 1.9 | 1.59 | 400 | 1179.85 | 395 | 395 | 2.4 | 0 | 100 | 1484.08 | 167.7 | 0.08 | NO | 1645.42 | 1556.89 | SI | 167 | POZO EN SEGUIMIENTO @ 6,0 SPM, CON BOMBEO ESTABLE. MUY ALTA SUMERGENCIA. CARTA LLENA CON LEVE IPG. CONT. SEGUIMIENTO | 82.6 | 9.3 |  |  |  | 1 | 1 | 7176 | JAZMIN-E-2:1
JAZMIN | JAZMIN E-05 | 2023-11-08 | 1415 | 1166 | 118.8 | AMPSCOT C-320-256-144 | 129.6 | 3/4 | 2 | 7.2 | 129 | 97 | 30 | 500-10" | 92.35 | 128.6 | 2038 | 398.8 | EMUL 98% | 26.8 | 3567 | 4428 | PERDIDA DE CARGA & SL | LIGERAMENTE LIFTED | 1.4 | 1.545 | 400 | 1025.04 | 430 | 425 | 0.4 | 1 | 98 | 1326.91 | 177.2 | 0.15 | SI | 1503.1 | 1417.71 | SI | 143.5 | POZO CON AUMENTO @ 7,2 SPM, CON BOMBEO ESTABLE. ALTA SUMERGENCIA. CARTA LLENA CON AUMENTO DE CARGA AL INICIO DE LA CARRERA ASCENDENTE. REESPACIAR . | 63.6 | 6.1 |  |  |  | 1 | 1 | 7177 | JAZMIN-E-5:1
JAZMIN | JAZMIN E-06 | 2023-11-08 | 1357.5 | 1047 | 78.2 | AMPSCOT C-320-256-144 | 144 | 4/4 | 2 | 2.128 | 105 | 97 | 60 | NO VOLANTA | 54.75 | 142.8 | 2032 | 77.6 | EMUL 82% | 23.9 | 3307 | 5288 | OK | OK | 0.1 | 1.855 | 400 | 1347.67 | 13 | 13 | 2.6 | 1 | 100 | 1453.01 | 8.3 | 0.06 | NO | 1360.4 | 1344.64 | SI | 7.1 | POZO CON REDUCCION @ 2,1 SPM, CON BOMBEO ESTABLE. RECUPERA CONDICIONES. BAJA SUMERGENCIA. MODERADO GOLPE DE FLUIDO CON LEVE IPG. V/V OPERATIVAS. SEGUIMIENTO | 50.3 | 1.9 |  |  |  | 1 | 1 | 7178 | JAZMIN-E-6:1
JAZMIN | JAZMIN E-07 | 2023-11-08 | 1482.5 | 1117 | 74.6 | AMPSCOT C-320-256-144a | 144 | 3/3 | 2 | 3.364 | 125 | 92 | 60 | NO VOLANTA | 52.36 | 142.5 | 1907 | 117.1 | EMUL 90% | 27.1 | 2606 | 4850 | OK | OK | 0 | 1.875 | 400 | 1338.7 | 16 | 16 | 2.8 | 0 | 100 | 1427.94 | 10.1 | 0.04 | NO | 1359.78 | 1253.09 | SI | 53.7 | POZO CON AUMENTO @ 3,4 SPM, CON BOMBEO ESTABLE. MERMA DE SUMERGENCIA. BAJA SUMERGENCIA. MODERADO GOLPE DE FLUIDO CON ALTA FRICCION. STUFFING AJUSTADO. V/V OPERATIVAS. | 71.9 | 5.2 |  |  |  | 1 | 1 | 7179 | JAZMIN-E-7:1
JAZMIN | JAZMIN E-08 | 2023-11-08 | 1461 | 1114 | 118.9 | AMPSCOT C-320-256-144 | 129.6 | 3/4 | 2 | 3.226 | 182 | 108 | 60 | NO VOLANTA | 92.37 | 128.7 | 1808 | 178.9 | EMUL 70% | 20.1 | 2795 | 4225 | SL | OK | 1.2 | 1.747 | 400 | 1148.5 | 94 | 94 | 2.5 | 0 | 100 | 1314.83 | 42.3 | 0.05 | NO | 1261 | 1181.04 | SI | 118 | POZO CON LEVE AUMENTO @ 3,2 SPM, CON BOMBEO ESTABLE. BUENA SUMERGENCIA. CARTA LLENA. . STUFFING MUY AJUSTADO. SEGUIMIENTO | 38 | 2.3 |  |  |  | 1 | 1 | 7180 | JAZMIN-E-8:1
JAZMIN | JAZMIN E-10 | 2023-11-08 | 1436 | 1092 | 95.3 | AMPSCOT C-320-256-144 | 144 | 4/4 | 2 | 6.897 | 106 | 97 | 60 | 500-25" | 66.85 | 142.6 | 2430 | 306.7 | EMUL 90% | 29 | 3785 | 6239 | SL | OK | 4.5 | 2.057 | 400 | 1550.38 | 113 | 113 | 2.5 | 0 | 100 | 1507.41 | 50.5 | 0 | NO | 1667.6 | 1634.26 | SI | 3 | POZO EN SEGUIMIENTO @ 7.0 SPM, CON BOMBEO ESTABLE. BUENA SUMERGENCIA. MODERADO GOLPE DE FLUIDO. CONT. SEGUIMIENTO | 80.2 | 6.5 |  |  |  | 1 | 1 | 7181 | JAZMIN-E-10:1
JAZMIN | JAZMIN G-01 | 2023-11-08 | 1404.5 | 1101 | 125.1 | AMPSCOT C-320-256-144 | 144 | 4/4 | 2.25 | 5.902 | 221 | 204 | 50 | NO VOLANTA | 87.54 | 142.9 | 2056 | 435.6 | EMUL 90% | 19.5 | 2475 | 3996 | SL | OK | 1.2 | [11 empty] | NO | 1099.28 | 1063.63 | SI |  | POZO EN SEGUIMIENTO @ 5,9 SPM, CON BOMBEO ESTABLE. LEVE GOLPE DE FLUIDO. STUFFING MUY AJUSTADO. SEGUIMIENTO. NO SE TOMA REGISTRO ACUSTICO DEBIDO A LA ALTA TEMPERATURA Y VAPOR EN EL ANULAR: 204°F | 51.9 | 5 |  |  |  | 0 | 1 | 7182 | JAZMIN-G-1:1
JAZMIN | JAZMIN G-03 | 2023-11-08 | 1403.5 | 1160 | 70.7 | AMPSCOT C-320-256-144 | 144 | 3/3 | 2 | 2.02 | 117 | 95 | 50 | NO VOLANTA | 49.64 | 142.4 | 2154 | 66.6 | EMUL 90% | 24.2 | 3254 | 5456 | OK | OK | 0 | 2.12 | 400 | 1577.7 | 0 | 0 | 11 | 0 | 100 | 1488.4 | 11.6 | 0.04 | NO | 1552.3 | 1431.22 | SI | 11.6 | POZO CON REDUCCION @ 2,0 SPM, CON BOMBEO ESTABLE. NIVEL CON RUIDO Y GAS,: CONTINUA SIN SUMERGENCIA. CHP ALTO: 11 PSI. MODERADO GOLPE DE FLUIDO CON LEVE IPG. MANEJO DE SOLIDOS.STUFFIG AJUSTADO. V/V OPERATIVAS. SEGUIMIENTO & DESPRESURIZAR CSG | 52.3 | 1.8 |  |  |  | 1 | 1 | 7183 | JAZMIN-G-3:1
JAZMIN | JAZMIN G-04 | 2023-11-08 | 1475.4 | 1131.8 | 94.6 | ZYZJ C-640-305-168 | 168 | 4/4 | 2 | 3.991 | 133 | 91 | 50 | NO VOLANTA | 56.55 | 167.4 | 1564 | 176.2 | EMUL 90% | 22.6 | 2602 | 3971 | OK | OK | 0 | 1.567 | 400 | 1081.06 | 4 | 4 | 11.7 | 0 | 100 | 1379.78 | 14 | 0.01 | NO | 1085.98 | 984.69 | SI | 152.2 | POZO EN SEGUIMIENTO @ 4.0 SPM, CON BOMBEO ESTABLE. MERMA DE SUMERGENCIA. BAJA SUMERGENCIA. CHP ALTO: 11,7 PSI. MODERADA IPG. LA GRAPA DEL CARRIER BAR PEGA EN EL CABEZOTE, REFLEJANDO AL FINALIZAR LA CARRERA ASCENDENTE.. V/V OPERATIVAS. EVALUAR REDUCCION DE SPM & DESPRESURIZAR CSG | 69.1 | 3.7 |  |  |  | 1 | 1 | 7184 | JAZMIN-G-4:1
JAZMIN | JAZMIN G-06 | 2023-11-08 | 1346.5 | 1022 | 113.5 | AMPSCOT C-320-256-144 | 144 | 4/4 | 2.25 | 1.931 | 140 | 94 | 50 | NO VOLANTA | 79.5 | 142.7 | 2469 | 129.4 | EMUL 90% | 22.5 | 3308 | 5427 | OK | OK | 0 | 1.76 | 400 | 1257.43 | 12 | 12 | 11 | 0 | 100 | 1428.9 | 16.7 | 0.04 | NO | 1269.4 | 1269.38 | SI | 51.7 | POZO EN SEGUIMIENTO @ 2.0 SPM, CON BOMBEO UN POCO INESTABLE. BUENA SUMERGENCIA. CHP ALTO: 11 PSI. MODERADA IPG. SEGUIMIENTO & DESPRESURIZAR CSG | 42.4 | 1.5 |  |  |  | 1 | 1 | 7185 | JAZMIN-G-6:1
JAZMIN | JAZMIN G-07 | 2023-11-08 | 1444.5 | 1175 | 113.9 | AMPSCOT C-320-256-144 | 129.6 | 3/4 | 2 | 2.853 | 169 | 108 | 50 | NO VOLANTA | 88.18 | 129.1 | 2051 | 151.5 | EMUL 90% | 21.8 | 2847 | 4928 | LL | OK | 0.8 | 1.204 | 400 | 799.3 | 619 | 619 | 12.1 | 0 | 100 | 1327.74 | 271.2 | 0.23 | NO | 1568.5 | 1377.83 | SI | 227.8 | POZO POST INYECCION @ 2,8 SPM, CON BOMBEO ESTABLE. ALTA SUMERGENCIA. CHP ALTO: 12,1 PSI. BARRIL ATASCADO O DOBLADO. DESPRESURIZAR CSG & REVISION POR OPTIMIZACION. | 42 | 2.3 |  |  |  | 1 | 1 | 7186 | JAZMIN-G-7:1
JAZMIN | JAZMIN G-08 | 2023-11-08 | 1401.86 | 1153.72 | 77.8 | AMPSCOT C-320-256-144 | 144 | 4/4 | 2 | 5.573 | 142 | 100 | 50 | NO VOLANTA | 54.87 | 141.8 | 1792 | 202.3 | EMUL 90% | 24.1 | 2679 | 5360 | OK | OK | 0.3 | 1.737 | 400 | 130.79 | 99 | 99 | 29.5 | 0 | 100 | 1302 | 71.9 | 1.75 | NO | 1238.62 | 1175.67 | SI | 141.3 | POZO CON AUMENTO @ 5,6 SPM, CON BOMBEO ESTABLE. MERMA DE SUMERGENCIA. SIN SUMERGENCIA. CHP ALTO: 29,5 PSI. MODERADO GOLPE DE FLUIDO CON IPG. STUFFING MUY AJUSTADO. V/V OPERATIVAS. EVALUAR REDUCCION DE SPM & DESPRESURIZAR CSG NOTA: SE LIQUIDO CON VELOCIDAD ACUSTICA, CON CONTEO DE COLLARES DA MUY ALTA LA VELOCIDAD ACUSTICA Y SIN SUMERGENCIA. | 68.1 | 8.4 |  |  |  | 1 | 1 | 7187 | JAZMIN-G-8:1
JAZMIN | JAZMIN K-01 | 2023-11-08 | 1448 | 1104 | 131.9 | AMPSCOT C-320-256-144 | 144 | 4/4 | 2 | 4.255 | 222 | 123 | 60 | 500-17" | 92.27 | 143 | 2445 | 261.8 | EMUL 90% | 23.8 | 4167 | 4305 | PERDIDA DE CARGA | OK | 0 | 1.154 | 400 | 772.86 | 874 | 874 | 7.1 | 1 | 100 | 1339.45 | 364.9 | 0.09 | NO | 1652.57 | 1645.16 | SI | 282 | POZO EN SEGUIMIENTO @ 4,3 SPM, CON BOMBEO ESTABLE. MUY ALTA SUMERGENCIA NO CARGA HASTA EL FoMAX. CHP ALTO: 7,1 PSI. CARTA LLENA CON ESFUERZOS VIBRANTES EN AMBAS CARRERAS DESGASTE DE DAÑO EN SUPERFICIE, STUFFING AJUSTADO TV CON PERDIDA DE CARGA. REESPACIAR & DESPRESURIZAR CSG | 40.2 | 2.7 |  |  |  | 1 | 1 | 7188 | JAZMIN-K-1:1
JAZMIN | JAZMIN K-02 | 2023-11-08 | 1504.01 | 1263.02 | 115.5 | AMPSCOT C-320-256-144 | 144 | 4/4 | 2 | 5.422 | 212 | 129 | 60 | 500-24" | 83.39 | 138.5 | 2158 | 292.1 | EMUL 90% | 41.2 | 2703 | 5955 | SL | OK | 2.8 | 1.295 | 400 | 974.06 | 523 | 523 | 7 | 0 | 100 | 1504.34 | 220.4 | 0.04 | NO | 1620.4 | 1435.97 | SI | 180.7 | POZO CON AUMENTO @ 5,4 SPM, CON BOMBEO ESTABLE. ALTA SUMERGENCIA. CHP ALTO: 7 PSI. CARTA LLENA CON INCREMENTO DE CARGA AL FINALIZANDO LA CARRERA ASCENDENTE. STUFFING MUY AJUSTADO. SEGUIMIENTO & DESPRESURIZAR CSG LA VIGA ESTA OPERANDO AL 127,6% DE LA CARGA PERMISIBLE (GOODMAN MODIFICADO) PARA UN FACTOR DE SERVICIO DE 0,60. | 127.6 | 10 |  |  |  | 1 | 1 | 7189 | JAZMIN-K-2:1
JAZMIN | JAZMIN K-03 | 2023-11-08 | 1463.5 | 1138 | 118.4 | AMPSCOT C-320-256-144 | 144 | 4/4 | 2 | 6.122 | 213 | 126 | 60 | 500-19" | 83.11 | 142.5 | 1751 | 338.2 | EMUL 96% | 28.6 | 2903 | 5088 | SL | OK | 1.9 | 1.631 | 400 | 1123.86 | 269 | 269 | 7.3 | 0 | 100 | 1378.13 | 94.6 | 0.19 | NO | 1427.67 | 1360.75 | SI | 108.8 | POZO EN SEGUIMIENTO @ 6,1 SPM, CON BOMBEO ESTABLE. ALTA SUMERGENCIA. CHP ALTO: 7,3 PSI. LIGERA IPG & AUMENTO DE CARGA PROGRESIVA EN LA CARRERA ASCENDENTE POR ALTA TASA. STUFFING AJUSTADO. SEGUIMIENTO & DESPRESURIZAR CSG | 75.7 | 7.2 |  |  |  | 1 | 1 | 7190 | JAZMIN-K-3:1
JAZMIN | JAZMIN K-04 | 2023-11-08 | 1446.85 | 1178.7 | 111.6 | AMPSCOT C-320-256-144 | 129.6 | 3/4 | 2 | 7.792 | 182 | 123 | 60 | 500-10" | 87.3 | 127.9 | 2165 | 405.7 | EMUL 90% | 33.7 | 3318 | 5112 | LEVE CIERRE TARDIO & SL | OK | 2.1 | 1.704 | 400 | 1145.49 | 369 | 369 | 6.8 | 0 | 100 | 1344.47 | 159.5 | 0.04 | NO | 1586 | 1461.04 | SI | 112.4 | POZO EN SEGUIMIENTO @ 7,8 SPM, CON BOMBEO ESTABLE. ALTA SUMERGENCIA. CHP ALTO: 6.8 PSI. CON AFECTACION DE OSCLACION DE CARGAS POR LA VELOCIDAD DE OPERACION. GOLPE EN LA BOMBA AL FINAL DE LA CARRERA ASCENDENTE. DESPRESIONAR CSG & SEGUIMIENTO. | 94.5 | 11.6 |  |  |  | 1 | 1 | 7191 | JAZMIN-K-4:1
JAZMIN | JAZMIN K-07 | 2023-11-08 | 1364.62 | 1084.25 | 91.6 | AMPSCOT C-320-256-144 | 144 | 4/4 | 2 | 4.317 | 147 | 117 | 60 | 500-17" | 64.39 | 142.2 | 2184 | 184.3 | EMUL 92% | 29.9 | 3308 | 5899 | LEVE CIERRE TARDIO | OK | 0.4 | 2.025 | 400 | 1503.8 | 7 | 7 | 6.8 | 0 | 100 | 1485.24 | 10.3 | 0.04 | SI | 1511.13 | 1455.27 | SI | 7.3 | POZO EN SEGUIMIENTO @ 4,3 SPM, CON BOMBEO ESTABLE. NIVEL CON RUIDO Y GAS, BAJA SUMERGENCIA. CHP ALTO: 6,8 PSI. LEVE CIERRE TARDIO. MODERADO GOLPE DE FLUIDO V/V OPERATIVAS. EVALUAR LEVE REDUCCION DE SPM. & DESPRESURIZAR CSG | 80.9 | 6.3 |  |  |  | 1 | 1 | 7192 | JAZMIN-K-7:1
JAZMIN | JAZMIN K-08 | 2023-11-08 | 1506.5 | 1181 | 126.5 | AMPSCOT C-320-256-144 | 144 | 4/4 | 2 | 3.403 | 204 | 132 | 60 | NO VOLANTA | 89.4 | 141.5 | 2110 | 200.7 | EMUL 98% | 28.8 | 3566 | 3135 | PERDIDA DE CARGA | LIFTED | 0.3 | 1.337 | 400 | 847.73 | 585 | 585 | 6.6 | 0 | 100 | 1268.1 | 245.8 | 0.05 | NO | 1546.34 | 1401.1 | SI | 232.6 | POZO CON REDUCCION @ 3,6 SPM, CON BOMBEO ESTABLE. ALTA SUMERGENCIA. CHP ALTO: 6.6 PSI. SV DEFICIENTE CON PERDIDA DE CARGA. BARRIL CON LEVE AFECTACION CON MANEJO DE SOLIDOS. REESPACIAR. | 71.2 | 3.8 |  |  |  | 1 | 1 | 7193 | JAZMIN-K-8:1
JAZMIN | JAZMIN AQ-01 | 2023-11-04 | 1899 | 1381 | 39.5 | LUFKIN C-320-213-120 | 120 | 3/3 | 2 | 3.789 | 110 | 95 | 30 | NO VOLANTA | 33.68 | 117.2 | 2194 | 69.8 | EMUL 90% | 33 | 3418 | 5696 | LEVE CIERRE TARDIO | OK | 0 | 2.14 | 400 | 1622.45 | 40 | 34 | 0.2 | 7 | 84 | 1516.3 | 14.6 | 0.51 | SI | 1674.55 | 1477.09 | SI | 82.2 | POZO CON REDUCCION @ 3,8 SPM, CON BOMBEO ESTABLE. MANTIENE CONDICIONES. MODERADA SUMERGENCIA. ACENTUADO GOLPE DE FLUIDO CON LEVE INTERFERENCIA POR GAS. V/V OPERATIVAS. FUERTE GP DE BOMBA. SEGUIMIENTO | 63.2 | 2.3 |  |  |  | 1 | 1 | 7194 | JAZMIN-AQ-1:1
JAZMIN | JAZMIN AQ-05 | 2023-11-04 | 1613.5 | 1483 | 73.4 | LUFKIN C-320D-213-120 | 102.857 | 2/3 | 2 | 3.051 | 149 | 104 | 30 | NO VOLANTA | 72.06 | 101.8 | 1918 | 104.4 | EMUL 95% | 24.9 | 3106 | 4725 | OK | OK | 0 | 1.525 | 400 | 1002.32 | 329 | 266 | 0.8 | 9 | 81 | 1314.52 | 112.6 | 0.99 | NO | 1394.8 | 1299.18 | SI | 179.2 | POZO CON AUMENTO @ 3,1 SPM, CON BOMBEO ESTABLE. ALTA SUMERGENCIA. MODERADA INTERFERENCIA POR GAS. MANEJO DE SOLIDOS. V/V OPERATIVAS. SEGUIMIENTO | 39 | 1.6 |  |  |  | 1 | 1 | 7195 | JAZMIN-AQ-5:1
JAZMIN | JAZMIN AQ-06 | 2023-11-04 | 2302 | 1765 | 43.6 | LUFKIN C-320D-213-120 | 85.714 | 1/4 | 2 | 2.375 | 90 | 83 | 30 | 500-59" | 52.63 | 82.9 | 2521 | 48.3 | EMUL 95% | 39 | 3570 | 6346 | OK | OK | 0 | 2.976 | 400 | 1749.46 | 67 | 67 | 0 | 0 | 100 | 1175.71 | 29 | 0.07 | SI | 1827.5 | 1697.96 | SI | 214.3 | POZO EN SEGUIMIENTO @ 2,3 SPM, CON BOMBEO ESTABLE. LEVE RECUPERACION DE SUEMERGENCIA. MODERADA SUMERGENCIA. MODERADA IPG. ALTA FRICCION. V/V OPERATIVAS. SEGUIMIENTO. | 80.2 | 2.4 |  |  |  | 1 | 1 | 7196 | JAZMIN-AQ-6:1
JAZMIN | JAZMIN S-01 | 2023-11-04 | 1478.5 | 1097 | 1.4 | AMPSCOT C-320-256-144 | 144 | 4/4 | 2.25 | 4.615 | 79 | 89 | 0 | NB | 1 | 143.6 | 2464 | 0 | NB | 23.1 | 3536 | 4405 | PERDIDA DE CARGA | LIGERAMENTE LIFTED | 0.1 | 1.791 | 400 | 1360.34 | 31 | 27 | 0.1 | 5 | 88 | 1519.09 | 11.6 | 0.45 | NO | 1392.2 | 1371.14 | SI | 45.5 | POZO SE ENCUENTRA BLOQUEADO POR GAS. REESPACIAR O HACER FLUSHING. DEJAR ANULARES ABIERTOS. | 53.1 | 5.5 |  |  |  | 1 | 1 | 7197 | JAZMIN-S-1:1
JAZMIN | JAZMIN S-02 | 2023-11-04 | 1428 | 1129 | 113.4 | AMPSCOT C-320-256-144 | 144 | 4/4 | 2 | 3.846 | 109 | 103 | 60 | 500-47" | 79.52 | 142.6 | 2119 | 203.5 | EMUL 80% | 24.9 | 3377 | 5291 | OK | OK | 0 | 1.738 | 400 | 1283.68 | 125 | 49 | 4.3 | 43 | 36 | 1477.19 | 25.1 | 4.43 | SI | 1438.66 | 1359.18 | SI | 21.8 | POZO EN SEGUIMIENTO @ 3,8 SPM, CON BOMBEO UN POCO INESTABLE. ALTO FLUJO DE GAS POR EL ANULAR. NIVEL CON ALTO RUIDO: MODERADA SUMERGENCIA. CON INTERFERENCIA POR GAS. V/V OPERATIVAS. SEGUIMIENTO | 60.5 | 4 |  |  |  | 1 | 1 | 7198 | JAZMIN-S-2:1
JAZMIN | JAZMIN S-03 | 2023-11-04 | 1428 | 1136 | 69.7 | AMPSCOT C-320-256-144 | 144 | 4/4 | 2 | 4.712 | 144 | 112 | 60 | 500-30" | 49.76 | 140.1 | 2200 | 153.2 | EMUL 90% | 34.2 | 3439 | 5714 | OK | OK | 0.1 | 1.845 | 400 | 1364.93 | 147 | 136 | 0.3 | 10 | 78 | 1479.6 | 56.8 | 0.98 | NO | 1557 | 1417.24 | SI | 16.8 | POZO CON AUMENTO @ 4,7 SPM, CON BOMBEO ESTABLE. BUENA SUMERGENCIA. MODERADA INTERFERENCIA POR GAS. STUFFING MUY AJUSTADO. V/V OPERATIVAS. SEGUIMIENTO | 93.8 | 5.3 |  |  |  | 1 | 1 | 7199 | JAZMIN-S-3:1
JAZMIN | JAZMIN S-04 | 2023-11-04 | 1415 | 1076 | 45.9 | LUFKIN C-320D-213-120 | 120 | 3/3 | 2 | 4.38 | 110 | 102 | 60 | 500-50" | 38.8 | 118.4 | 2216 | 93.8 | EMUL GAS 90% | 32.3 | 3474 | 5494 | OK | OK | 0.1 | 1.525 | 400 | 1122.34 | 338 | 273 | 0.5 | 12 | 76 | 1471.92 | 114.7 | 1.25 | NO | 1477.59 | 1453.07 | SI | 90.1 | POZO CON AUMENTO @ 4,4 SPM, CON BOMBEO ESTABLE. ALTO FLUJO DE GAS POR EL ANULAR. ALTA SUMERGENCIA. ACENTUADA INTERFERENCIA POR GAS. V/V OPERATIVAS. EVALUAR LIGERA REDUCCION DE SPM. | 69.3 | 3.8 |  |  |  | 1 | 1 | 7200 | JAZMIN-S-4:1
JAZMIN | JAZMIN S-05 | 2023-11-04 | 1489.5 | 1131 | 50.1 | AMPSCOT C-320-256-144 | 129.6 | 3/4 | 2 | 5.607 | 106 | 91 | 60 | NO VOLANTA | 39.18 | 127.7 | 2278 | 130.9 | EMUL 92% | 29.2 | 3783 | 5781 | OK | OK | 0.1 | 2.17 | 400 | 1620.72 | 70 | 70 | 0 | 5 | 100 | 1493.75 | 29.4 | 0.35 | SI | 1722 | 1523.32 | SI | 0.4 | POZO EN SEGUIMIENTO @ 5,6 SPM, CON BOMBEO ESTABLE. CON DESCENSO EN CONDICIONES. MODERADA SUMERGENCIA. ACENTUADO GOLPE DE FLUIDO CON MANEJO DE SOLIDOS. V/V OPERATIVAS. EVALUAR LEVE REDUCCION DE SPM. | 76 | 5.6 |  |  |  | 1 | 1 | 7201 | JAZMIN-S-5:1
JAZMIN | JAZMIN S-06 | 2023-11-04 | 1595 | 1250 | 100.9 | AMPSCOT C-320-256-144 | 144 | 4/4 | 2 | 2.057 | 175 | 170 | 60 | NO VOLANTA | 71.41 | 141.3 | 2028 | 96.8 | EMUL 86% | 22.8 | 2524 | 4746 | OK | OK | 0 | [11 empty] | NO | 1560 | 1341.58 | SI |  | POZO @ 2,1 PM, CON BOMBEO ESTABLE. MODERADO GOLPE DE FLUIDO CON LEVE CIERRE TARDIO DE LA TV & LEVE INTERFERENCIA POR GAS. V/V OPERATIVAS. SEGUIMIENTO NO SE TOMA REGISTRO ACUSTICO DEBIDO A LA ALTA TEMPERATURA EN EL ANULAR: 170°F | 57.3 | 1.8 |  |  |  | 0 | 1 | 7202 | JAZMIN-S-6:1
JAZMIN | JAZMIN S-07 | 2023-11-04 | 1440.5 | 1144 | 70.5 | AMPSCOT C-320-256-144 | 144 | 4/4 | 2 | 2.903 | 114 | 90 | 60 | 500-40" | 49.32 | 142.9 | 1925 | 95.4 | EMUL 88% | 20.4 | 3061 | 4741 | OK | OK | 0 | 1.773 | 400 | 1225.98 | 61 | 61 | 0.2 | 0 | 100 | 1382.95 | 25.5 | 0.04 | NO | 1292 | 1266.02 | SI | 86.6 | POZO CON REDUCCIOON @ 2,9 SPM, CON BOMBEO ESTABLE. MODERADA SUMERGENCIA. MODERADO GOLPE DE FLUIDO CON LEVE IPG. V/V OPERATIVAS. SEGUIMIENTO | 45 | 1.6 |  |  |  | 1 | 1 | 7203 | JAZMIN-S-7:1
JAZMIN | JAZMIN S-08 | 2023-11-04 | 1619.5 | 1242 | 40 | AMPSCOT C-320-256-144 | 144 | 4/4 | 2 | 2.397 | 94 | 89 | 60 | NO VOLANTA | 28.08 | 142.3 | 2093 | 44.7 | EMUL 80% | 27.9 | 3554 | 5711 | OK | OK | 0.2 | 2.2 | 400 | 1575.46 | 8 | 8 | 0.1 | 2 | 97 | 1432.24 | 3.5 | 0.12 | NO | 1585.8 | 1389.13 | SI | 14.8 | POZO CON REDUCCION @ 2,4 SPM, CON BOMBEO ESTABLE. BAJA SUMERGENCIA. ACENTUADO GOLPE DE FLUIDO CON LEVE INTERFERENCIA POR GAS. LEVE MANEJO DE SOLIDOS. V/V OPERATIVAS. SEGUIMIENTO HASTA MEJORAR CON TS. | 66 | 2.6 |  |  |  | 1 | 1 | 7204 | JAZMIN-S-8:1
JAZMIN | JAZMIN S-10 | 2023-11-04 | 1607.5 | 1242 | 96.8 | AMPSCOT C-320-256-144a | 144 | 3/3 | 2 | 4.265 | 101 | 89 | 60 | MASTER DURA | 68.03 | 142.3 | 2100 | 192.6 | EMUL 90% | 24.5 | 3124 | 5169 | OK | OK | 0.1 | 2.124 | 400 | 1562.09 | 35 | 33 | 0 | 2 | 95 | 1470.89 | 14.3 | 0.17 | NO | 1608.14 | 1394.06 | SI | 14.1 | POZO EN SEGUIMIENTO @ 4,3 SPM, CON BOMBEO ESTABLE. MODERADA SUMERGENCIA. LEVE GP DE FLUIDO E INTERFERENCIA POR GAS. V/V OPERATIVAS. SEGUIMIENTO. | 61.9 | 5.5 |  |  |  | 1 | 1 | 7205 | JAZMIN-S-10:1
JAZMIN | JAZMIN S-11 | 2023-11-04 | 1597.5 | 1240 | 66 | AMPSCOT C-320-256-144 | 129.6 | 3/4 | 2 | 6.143 | 179 | 122 | 60 | 500-1:25 | 51.42 | 128.4 | 1944 | 189.2 | EMUL 80% | 25.6 | 2939 | 4574 | OK | OK | 0 | 1.821 | 400 | 1223.22 | 174 | 151 | 0.4 | 5 | 87 | 1343.46 | 64 | 0.54 | NO | 1447.38 | 1280.46 | SI | 111 | POZO EN SEGUIMIENTO @ 6,0 SPM, CON BOMBEO ESTABLE. CON LEVE DESCENSO DE CONDICIONS. NIVEL CON ALTO RUIDO .CONTINUA CON LA MEJORA FLUJO DE GAS EN EL SISTEMA. BUENA SUMERGENCIA E INTERFERENCIA POR GAS. V/V OPERATIVAS. | 70.2 | 4.6 |  |  |  | 1 | 1 | 7206 | JAZMIN-S-11:1
JAZMIN | JAZMIN AM-01 | 2023-11-03 | 1476.66 | 1276.32 | 133 | AMPSCOT C-320-256-144a | 144 | 3/3 | 2 | 4.027 | 161 | 95 | 60 | NO VOLANTA | 93.33 | 142.5 | 2234 | 249.7 | EMUL 90% | 26.4 | 3373 | 5659 | LL | OK | 0.9 | 1.989 | 600 | 1392.3 | 125 | 120 | 0.2 | 2 | 95 | 1400 | 51 | 0.21 | NO | 1526.9 | 1443.72 | SI | 31.6 | POZO CON AUMENTO @ 4,0 SPM, CON BOMBEO ESTABLE. NIVEL CON RUIDO - SE HACE SEGUNDO DISPARO CON 600 PSI.BUENA SUMERGENCIA. LIGERO INTERFERENCIA POR GAS. SEGUIMIENTO | 59.6 | 5.3 |  |  |  | 1 | 1 | 7207 | JAZMIN-AM-1:1
JAZMIN | JAZMIN AM-02 | 2023-11-03 | 1936.35 | 1675.7 | 30 | AMPSCOT C-320-256-144a | 129.6 | 2/3 | 2 | 1.22 | 84 | 80 | 60 | 500-3´ | 23.81 | 126.1 | 3045 | 17.1 | CRUDO GAS 20% | 29.8 | 4482 | 7482 | OK | OK | 0.1 | 2.874 | 400 | 2157.84 | 0 | 0 | 1.1 | 33 | 100 | 1501.63 | 1.8 | 1.8 | NO | 2076.88 | 2071.22 | SI | 1.7 | POZO EN SEGUIMIENTO @ 1,2 SPM, CON BOMBEO ESTABLE. MERMA DE TODAS LA CONDICIONES DE BOMBEO. SIN SUMERGENCIA. ACENTUADO GOLPE DE FLUIDO CON LEVE IPG. V/V OPERATIVAS..SEGUIMIENTO HASTA TS. | 50.6 | 0.5 |  |  |  | 1 | 1 | 7208 | JAZMIN-AM-2:1
JAZMIN | JAZMIN AM-03 | 2023-11-03 | 1514.16 | 1420.33 | 46 | AMPSCOT C-320-256-144a | 144 | 3/3 | 2 | 2.105 | 99 | 84 | 60 | NO REPORTA | 32.31 | 142.5 | 2146 | 45.2 | AGUA 95% | 21.9 | 3370 | 5406 | LEVE CIERRE TARDIO | OK | 0.1 | 1.812 | 400 | 1312.94 | 113 | 113 | 0.2 | 0 | 100 | 1449.16 | 47.8 | 0.02 | SI | 1427.15 | 1421.4 | SI | 87.1 | POZO EN SEGUIMIENTO @ 2,1 SPM, CON BOMBEO ESTABLE. MODERADA SUMERGENCIA. ACENTUADO GOLPE DE FLUIDO CON IPG. LEVE GP DE BOMBA. V/V OPERATIVAS. CONT. SEGUIMIENTO. | 40.9 | 0.9 |  |  |  | 1 | 1 | 7209 | JAZMIN-AM-3:1
JAZMIN | JAZMIN AM-04 | 2023-11-03 | 1705 | 1490 | 102.2 | KERUI C456D 256 144 | 144 | 4/4 | 2 | 2.05 | 101 | 94 | 60 | 500- 50" | 72.24 | 141.5 | 2660 | 97.7 | EMUL 96% | 29.9 | 3400 | 5996 | OK | OK | 0 | 2.421 | 400 | 1770.53 | 33 | 33 | 0.6 | 17 | 100 | 1462.64 | 14.8 | 1.14 | SI | 1803.37 | 1795.11 | SI | 1.1 | POZO CON REDUCCION @ 2,0 SPM, CON BOMBEO ESTABLE. RECUPERA CONDICIONES. ALTO FLUJO DE GAS POR EL ANULAR. MODERADA SUMERGENCIA. MODERADO GOLPE DE FLUIDO CON ALTA FRICCION Y LEVE IPG. V/V OPERATIVAS. SEGUIMIENTO | 74.3 | 3.1 |  |  |  | 1 | 1 | 7210 | JAZMIN-AM-4:1
JAZMIN | JAZMIN BH-01 | 2023-11-03 | 1672.5 | 1569 | 115.7 | AMPSCOT C-320-256-144a | 144 | 3/3 | 2.25 | 3.448 | 126 | 94 | 100 | NO REPORTA | 80.5 | 143.8 | 3008 | 235.6 | EMUL 90% | 31.9 | 3550 | 6562 | SL | OK | 4.5 | 2.263 | 400 | 1456.52 | 117 | 91 | 0.5 | 12 | 77 | 1287.25 | 38 | 0.95 | NO | 1587.08 | 1487.1 | SI | 66.5 | POZO EN SEGUIMIENTO @ 3,4 SPM, CON BOMBEO ESTABLE. AUMENTO DE GAS EN EL SISTEMA. ALTO FLUJO DE GAS POR EL ANULAR. MODERADA SUMERGENCIA. TV CON FUGA. RESTRICCION EN LA CARRERA ASCENDENTE. CONT. SEGUIMIENTO | 75.1 | 5.2 |  |  |  | 1 | 1 | 7211 | JAZMIN-BH-1:1
JAZMIN | JAZMIN BH-02 | 2023-11-03 | 2028.5 | 1810 | 4.9 | AMPSCOT C-320-256-144 | 129.6 | 2/3 | 2 | 1.325 | 101 | 97 | 100 | 500-30" | 3.97 | 123 | 3322 | 3 | EMUL 80% | 35.4 | 4632 | 8074 | LEVE CIERRE TARDIO | OK | 0.1 | 3.47 | 400 | 2121.44 | 22 | 22 | 0.9 | 0 | 100 | 1222.73 | 9.8 | 0.01 | SI | 2144 | 2105.58 | SI | 0.2 | POZO EN SEGUIMIENTO @ 1,3 SPM, CON BOMBEO ESTABLE. MEDIANA SUMERGENCIA. MUY SEVERO GOLPE DE FLUIDO CON LEVE CIERRE TARDIO. V/V OPERATIVAS. EVALUAR TS. | 97 | 1.1 |  |  |  | 1 | 1 | 7212 | JAZMIN-BH-2:1
JAZMIN | JAZMIN BH-03 | 2023-11-03 | 1609 | 1512 | 105.8 | AMPSCOT C-320-256-144a | 144 | 3/3 | 2 | 2.264 | 108 | 89 | 100 | 500-2´39" | 74.21 | 142.6 | 2318 | 111.8 | EMUL 90% | 27.6 | 3672 | 5830 | LIGERO CIERRE TARDIO | OK | 0.3 | 2.502 | 400 | 1467.57 | 25 | 25 | 0.8 | 0 | 100 | 1173.12 | 10.2 | 0.02 | SI | 1493.7 | 1455.33 | NO | 59.8 | POZO CON AUMENTO @ 2,3 SPM, CON BOMBEO INESTABLE. LEVE RECUPERACION DE CONDICIONES. BAJA SUMERGENCIA. MODERADO GOLPE DE FLUIDO CO IPG. V/V OPERATIVAS. SEGUIMIENTO | 73.4 | 3.6 |  |  |  | 1 | 1 | 7213 | JAZMIN-BH-3:1
JAZMIN | JAZMIN BI-01 | 2023-11-03 | 1690.5 | 1559 | 57.6 | AMPSCOT C-320-256-144a | 144 | 3/3 | 2 | 2.605 | 103 | 91 | 110 | 500-1´20" | 41.21 | 139.7 | 2605 | 69.9 | EMUL 60% | 33.8 | 3169 | 6096 | OK | OK | 0 | 2.169 | 400 | 1605.95 | 69 | 66 | 0.2 | 2 | 95 | 1480.82 | 27.6 | 0.17 | NO | 1682 | 1604.87 | SI | 31 | POZO CON REDUCCION @ 2,6 SPM, CON BOMBEO ESTABLE. MODERADA SUMERGENCIA. ACENTUADO GOLPE DE FLUIDO CON LEVE INTERFERENCIA POR GAS. STUFFING MUY AJUSTADO. V/V OPERATIVAS. SEGUIMIENTO | 89.2 | 3.7 |  |  |  | 1 | 1 | 7214 | JAZMIN-BI-1:1
JAZMIN | JAZMIN BI-02 | 2023-11-03 | 1604.5 | 1488 | 57.7 | AMPSCOT C-320-256-144a | 144 | 3/3 | 2 | 1.877 | 102 | 89 | 110 | NO VOLANTA | 40.45 | 142.6 | 2308 | 50.5 | EMUL 90% | 27.1 | 3183 | 5393 | OK | OK | 0 | 1.885 | 400 | 1390.53 | 74 | 74 | 0.4 | 1 | 100 | 1475.37 | 30.9 | 0.08 | NO | 1468 | 1432.81 | SI | 90.3 | POZO EN SEGUIMIENTO @ 1,8 SPM CON BOMBEO ESTABLE. CON LEVE DESCENSO DE CONDICIONES DE BOMBEO. MODERADA SUMERGENCIA.ACENTUADO IPG CON ALTA FRICCION. V/V OPERATIVAS. CONT. SEGUIMIENTO | 68 | 2.5 |  |  |  | 1 | 1 | 7215 | JAZMIN-BI-2:1
JAZMIN | JAZMIN BI-03 | 2023-11-03 | 1702 | 1580 | 93.9 | AMPSCOT C-320-256-144a | 144 | 3/3 | 2 | 2.575 | 115 | 94 | 110 | EMPAQUES MALOS | 66.03 | 142.2 | 2397 | 112.8 | EMUL 90% | 27.2 | 3316 | 6125 | OK | OK | 0.1 | 2.31 | 700 | 1561.56 | 25 | 25 | 0.5 | 0 | 100 | 1352 | 10.3 | 0.03 | NO | 1589.31 | 1505.89 | SI | 57.1 | POZO CON REDUCCION @ 2,6 SPM, CON BOMBEO ESTABLE. SE ENCUENTRA POZO CON ALTO APORTE DE GAS NIVEL CON RUIDO. BAJA SUMERGENCIA. MODERADO GOLPE DE FLUIDO CON IPG. MANEJO DE SOLIDOS. V/V OPERATIVAS. SEGUIMIENTO | 74.7 | 3.1 |  |  |  | 1 | 1 | 7216 | JAZMIN-BI-3:1
JAZMIN | JAZMIN J-01 | 2023-11-03 | 1651.5 | 1481 | 119.6 | AMPSCOT C-320-256-144a | 144 | 3/3 | 2 | 6.569 | 133 | 110 | 90 | NO VOLANTA | 84.09 | 142.2 | 2483 | 366.5 | EMUL 90% | 31.9 | 3541 | 4303 | PERDIDA DE CARGA | LIFTED | OK | 2.034 | 400 | 1443.56 | 217 | 172 | 0.6 | 12 | 77 | 1419.43 | 71.2 | 0.99 | NO | 1677 | 1601.66 | SI | 61.4 | POZO EN SEGUIMIENTO @ 6,6 SPM, CON BOMBEO ESTABLE. ALTO FLUJO DE GAS POR EL ANULAR. BUENA SUMERGENCIA. MODERADA INTERFERENCIA POR GAS.. REESPACIAR. | 88.4 | 10.2 |  |  |  | 1 | 1 | 7217 | JAZMIN-J-1:1
JAZMIN | JAZMIN J-02 | 2023-11-03 | 1702.5 | 1531 | 54.6 | AMPSCOT C-320-256-144a | 144 | 3/3 | 2 | 1.112 | 108 | 103 | 90 | 500-31" | 38.54 | 141.7 | 2332 | 28.3 | EMUL 50% | 31.4 | 3038 | 6267 | OK | OK | 0.2 | 2.451 | 400 | 1625.01 | 0 | 0 | 0.7 | 2 | 95 | 1326 | 0.3 | 0.16 | NO | 1608.75 | 1504.16 | SI | 0 | POZO CON REDUCCION @ 1,1 SPM, CON BOMBEO ESTABLE. SIN SUMERGENCIA. ACENTUADO GOLPE DE FLUIDO CON LEVE INTERFERENCIA POR GAS. V/V OPERATIVAS. SEGUIMIENTO & MEJORA CON TS. | 86.1 | 1.9 |  |  |  | 1 | 1 | 7218 | JAZMIN-J-2:1
JAZMIN | JAZMIN J-03 | 2023-11-03 | 1568.5 | 1442 | 100.3 | AMPSCOT C-320-256-144a | 144 | 3/3 | 2 | 1.974 | 111 | 92 | 90 | NO REPORTA | 71 | 141.3 | 2504 | 92.4 | EMUL 70% | 25.2 | 3530 | 5918 | OK | OK | 0.2 | [11 empty] | SI | 1565.26 | 1554.99 | SI |  | POZO @ 2.0 SPM, CON BOMBEO ESTABLE. . MODERADA INTERFERENCIA POR GAS. GP DE BOMBA. NO SE TOMA REGISTRO ACUSTICO CON VALVULA DURA , ESPIGA DESGASTADA Y REQUINTADA. | 53.1 | 1.7 |  |  |  | 0 | 1 | 7219 | JAZMIN-J-3:1
JAZMIN | JAZMIN J-04 | 2023-11-03 | 1648.46 | 1489.93 | 81.5 | AMPSCOT C-320-256-144a | 144 | 3/3 | 2 | 6.061 | 119 | 101 | 90 | EMPAQUES MALOS | 57.29 | 142.3 | 2512 | 230.4 | EMUL 80% | 27.4 | 3547 | 5862 | SL | OK | 3.3 | 1.966 | 400 | 1509.87 | 86 | 75 | 0.5 | 6 | 87 | 1535.98 | 31 | 0.46 | NO | 1598.14 | 1573.63 | SI | 50.9 | POZO EN SEGUIMIENTO @ 6,0 SPM, CON BOMBEO ESTABLE. MERMA DE NIVEL & AUMENTO DE GAS EN EL SISTEMA. MODERADA SUMERGENCIA.MODERADA INTERFERENCIA POR GAS. STUFFING AJUSTADO. CONT. SEGUIMIENTO | 69.1 | 5.8 |  |  |  | 1 | 1 | 7220 | JAZMIN-J-4:1
JAZMIN | JAZMIN L-03 | 2023-11-03 | 1533.5 | 1396 | 60.5 | AMPSCOT C-320-256-144a | 144 | 3/3 | 2 | 2.025 | 112 | 108 | 120 | NO VOLANTA | 42.48 | 142.4 | 2340 | 57.1 | CRUDO 20% | 24.3 | 3297 | 5525 | OK | OK | 0 | 2.176 | 400 | 1537.21 | 0 | 0 | 0.8 | 1 | 100 | 1412.88 | 0.4 | 0.07 | NO | 1447.16 | 1433.39 | SI | 0.3 | POZO CON REDUCCION @ 2,0 SPM, CON BOMBEO ESTABLE. SIN SUMERGENCIA. ACENTUADO GOLPE DE FLUIDO V/V OPERATIVAS. SEGUIMIENTO & MEJORA CON TS. | 53.4 | 1.8 |  |  |  | 1 | 1 | 7221 | JAZMIN-L-3:1
JAZMIN | JAZMIN L-04 | 2023-11-03 | 1590.5 | 1456 |  | AMPSCOT C-320-256-144a | 144 | 3/3 | 2 | 3.4 | 106 | 99 | 120 | NO VOLANTA |  |  |  |  | EMUL 50% | [6 empty] | 2.065 | 400 | 1486.89 | 32 | 30 | 0.8 | 2 | 94 | 1440.09 | 12.3 | 0.2 | SI | 1521 | 1471.98 | SI | 40.7 | POZO EN SEGUIMIENTO @ 3.4 SPM, CON BOMBEO ESTABLE. MANTIENE SUMERGENCIA. MODERADA SUMERGENCIA. POZO SE ALARMA MUY SEGUIDO NO SE PUEDE TOMAR DINAGRAMA - VARIADOR CON PROBLEMAS. SE REPROGRAMA. | [5 empty] | 1 | 0 | 7222 | JAZMIN-L-4:1
JAZMIN | JAZMIN O-02 | 2023-11-03 | 1627.5 | 1510 | 97.7 | AMPSCOT C-320-256-144 | 144 | 3/3 | 2 | 4.018 | 134 | 109 | 120 | 370-4' | 68.79 | 142 | 2587 | 183.1 | EMUL 90% | 25.9 | 3322 | 5612 | LL | OK | 0.7 | 1.969 | 400 | 1407.46 | 208 | 200 | 0.7 | 2 | 96 | 1429.62 | 83.4 | 0.17 | NO | 1625.42 | 1580.05 | SI | 84.3 | POZO CON AUMENTO @ 4,0 SPM, CON BOMBEO ESTABLE. ALTA SUMERGENCIA. MODERADA INTERFERENCIA POR GAS. SEGUIMIENTO | 59.8 | 3.8 |  |  |  | 1 | 1 | 7223 | JAZMIN-O-2:1
JAZMIN | JAZMIN O-03 | 2023-11-03 | 1593 | 1472 | 110.1 | AMPSCOT C-320-256-144 | 144 | 3/3 | 2 | 2.951 | 127 | 90 | 120 | 200-4´ | 77.43 | 142.2 | 2573 | 151.5 | EMUL 90% | 25.6 | 3513 | 5721 | OK | OK | 0 | 1.822 | 400 | 1358.17 | 194 | 135 | 0.6 | 18 | 70 | 1490.86 | 57.3 | 1.59 | NO | 1553.11 | 1550.25 | SI | 70.9 | POZO EN SEGUIMIENTO @ 2,9 SPM, CON BOMBEO ESTABLE. ALTO FLUJO DE GAS POR EL ANULAR. BUENA SUMERGENCIA. LEVE INTERFERENCIA POR GAS. V/V OPERATIVAS. EVALUAR LEVE AUMENTO DE SPM. | 53.3 | 2.7 |  |  |  | 1 | 1 | 7224 | JAZMIN-O-3:1
JAZMIN | JAZMIN O-04 | 2023-11-03 | 2249 | 2073 | 113.9 | AMPSCOT C-320-256-144a | 129.6 | 2/3 | 2.25 | 2.521 | 99 | 95 | 120 | NO VOLANTA | 91.91 | 123.9 | 4493 | 169.5 | EMUL GAS 95 | 32.5 | 6629 | 7428 | OK | MUY LEVANTADA | 0 | 2.044 | 400 | 1519.24 | 738 | 659 | 0.8 | 5 | 89 | 1486.53 | 299.1 | 0.45 | SI | 2294.12 | 2221.6 | SI | 279.6 | POZO CON REDUCCION @ 2,5 SPM, CON BOMBEO ESTABLE. RECUPERA CONDICIONES. ALTA SUMERGENCIA. CARTA LLENA CON GP DE BOMBA. ALTA INTERFERENCIA POR GAS. SV LEVANTADA. EVALUAR AUMENTO DE SPM @ 3.5 SPM | 76.4 | 2.8 |  |  |  | 1 | 1 | 7225 | JAZMIN-O-4:1
JAZMIN | JAZMIN Q-01 | 2023-11-03 | 1959 | 1352 | 109.9 | KERUI C-320-256-144 | 129.6 | 3/4 | 2 | 3.991 | 115 | 98 | 100 | VALVULA DURA | 86.4 | 127.2 | 2620 | 204.6 | AGUA 95% | 28.5 | 3368 | 6160 | OK | OK | 0 | 1.937 | 400 | 1436.33 | 302 | 269 | 0.9 | 5 | 89 | 1483.04 | 113.3 | 0.56 | NO | 1825.88 | 1613.26 | SI | 155.5 | POZO EN SEGUIMIENTO @ 4,0 SPM, CON BOMBEO ESTABLE. MEJORA FLUJO DE GAS EN EL SISTEMA. ALTA SUMERGENCIA. CARTA LLENA CON LIGERA INTERFERENCIA POR GAS. V/V OPERATIVAS. SEGUIMIENTO | 67 | 5.3 |  |  |  | 1 | 1 | 7226 | JAZMIN-Q-1:1
JAZMIN | JAZMIN Q-03 | 2023-11-03 | 1453.5 | 1144 | 133.7 | KERUI C-320-256-144 | 144 | 4/4 | 2 | 3.681 | 112 | 82 | 80 | NO VOLANTA | 93.53 | 142.9 | 2465 | 229.5 | EMUL 80% | 23.8 | 3638 | 4966 | SL | OK | 1.4 | 1.158 | 400 | 853.57 | 773 | 744 | 14.7 | 2 | 95 | 1474.21 | 296.9 | 0.3 | NO | 1639.52 | 1619.87 | NO | 220.4 | POZO EN SEGUIMIENTO @ 3,7 SPM, CON BOMBEO ESTABLE. ALTA SUMERGENCIA. CHP ALTO: 14,7 PSI. CARTA LLENA AFETDA POR ACELERACION DEL FLUIDO. EVALUAR LEVE AUMENTO& DESPRESURIZAR CSG | 42.8 | 3.1 |  |  |  | 1 | 1 | 7227 | JAZMIN-Q-3:1
JAZMIN | JAZMIN Q-06 | 2023-11-03 | 1518 | 1188 | 93.7 | AMPSCOT C-320-256-144a | 144 | 4/4 | 2 | 2.97 | 96 | 102 | 80 | NO VOLANTA | 65.72 | 142.6 | 2250 | 129.8 | EMUL 98% | 23.6 | 3026 | 4862 | OK | OK | 0 | 1.644 | 400 | 1210.81 | 223 | 193 | 0 | 6 | 86 | 1473 | 81.2 | 0.57 | SI | 1456.3 | 1397.93 | SI | 103.6 | POZO CON REDUCCION @ 3.0 SPM, CON BOMBEO ESTABLE. LEVE RECUPEACION DE NIVEL. ALTA SUMERGENCIA. LEVE CIERRE TARDIO E INTERFERENCIA POR GAS. V/V OPERATIVAS. EVALUAR AUMENTO DE SPM. | 54.9 | 3.5 |  |  |  | 1 | 1 | 7228 | JAZMIN-Q-6:1
JAZMIN | JAZMIN AA-02 | 2023-11-02 | 1727.5 | 1630 | 115.6 | AMPSCOT C-320-256-144a | 144 | 3/3 | 2 | 5.056 | 169 | 114 | 110 | NO VOLANTA | 81.37 | 142 | 2587 | 272.6 | EMUL 95% | 27.7 | 3720 | 5923 | OK | OK | 0 | 1.976 | 400 | 1432.16 | 200 | 179 | 0.8 | 4 | 90 | 1449.56 | 76.4 | 0.35 | NO | 1644.67 | 1582.15 | SI | 108.8 | POZO EN SEGUIMIENTO @ 5,0 SPM, CON BOMBEO ESTABLE. BUENA SUMERGENCIA LIGERA INTERFERENCIA POR GAS. V/V OPERATIVAS. SEGUIMIENTO. | 67.5 | 5.6 |  |  |  | 1 | 1 | 7229 | JAZMIN-AA-2:1
JAZMIN | JAZMIN AA-03 | 2023-11-02 | 1693 | 1591 | 60.2 | AMPSCOT C-320-256-144a | 144 | 3/3 | 2 | 4.775 | 148 | 99 | 110 | 500-30" | 42.38 | 142 | 2698 | 134.1 | EMUL 70% | 27.4 | 3620 | 5839 | OK | OK | 0 | 2.045 | 400 | 1525.73 | 155 | 140 | 0.5 | 4 | 90 | 1492.16 | 58.8 | 0.31 | NO | 1685.1 | 1653.18 | SI | 62 | POZO EN SEGUIMIENTO @ 4,7 SPM, CON BOMBEO ESTABLE. LEVE MEJORA EL FLUJO DE GAS EN EL SISTEMA. BUENA SUMERGENCIA. MODERADA INTERFERENCIA POR GAS. MANEJO DE SOLIDOS. V/V OPERATIVAS. SEGUIMIENTO. | 58.8 | 3.2 |  |  |  | 1 | 1 | 7230 | JAZMIN-AA-3:1
JAZMIN | JAZMIN AA-04 | 2023-11-02 | 2160 | 1926 |  | AMPSCOT C-320-256-144a | 144 | 3/3 | 2 | OFF | 82 | 101 | 110 | OFF |  |  |  |  | EMUL 70% | [6 empty] | 2.531 | 600 | 1850.93 | 421 | 396 | 0 | 3 | 92 | 1462.61 | 166.5 | 0.21 | NO | 2278.32 | 2263.68 | SI | 117.8 | SE ENCONTRO POZO PARADO - ALARMADO VARIADOR NO DA SALIDA. NIVEL CON RUIDO SE HACE SEGUNDO DISPARO CON 600 PS. NIVEL DE FLUIDO ESTATICO: 1850.93 FT. SHBP: 130.3 PSIG. | [5 empty] | 1 | 0 | 7231 | JAZMIN-AA-4:1
JAZMIN | JAZMIN AA-05 | 2023-11-02 | 1680.5 | 1573 | 54.1 | AMPSCOT C-320-256-144 | 144 | 3/3 | 2 | 3.673 | 119 | 90 | 100 | NO VOLANTA | 38.12 | 141.9 | 2628 | 92.7 | EMUL 84% | 26.3 | 3324 | 5869 | OK | OK | 0 | 2.207 | 400 | 1602.23 | 39 | 39 | 0.1 | 0 | 100 | 1451.95 | 16.9 | 0.04 | NO | 1642.22 | 1629.65 | SI | 34.1 | POZO EN SEGUIMIENTO @ 3,6 SPM, CON BOMBEO INESTABLE. DESCENSO DE CONDICIONES. BAJA SUMERGENCIA. ACENTUADO GOLPE DE FLUIDO CON IPG. LEVE MANEJO DE SOLIDOS. V/V OPERATIVAS. EVALUAR LEVE REDUCCION DE SPM. | 67.8 | 2.3 |  |  |  | 1 | 1 | 7232 | JAZMIN-AA-5:1
JAZMIN | JAZMIN AA-06 | 2023-11-02 | 1753 | 1694 | 63.5 | AMPSCOT C-320-256-144 | 144 | 3/3 | 2 | 1.976 | 106 | 89 | 110 | NO VOLANTA | 44.66 | 142.2 | 2534 | 58.5 | EMUL 80% | 27.2 | 3990 | 6377 | OK | OK | 0 | 2.321 | 400 | 1705.33 | 0 | 0 | 0.5 | 1 | 99 | 1469.48 | 0 | 0.09 | NO | 1651.75 | 1579.21 | SI | 0 | POZO CON REDUCCION @ 2.0 SPM, CON BOMBEO ESTABLE. SIN SUMERGENCIA. MODERADO GOLPE DE FLUIDO CON LEVE IPG. LEVE FRICCION & MANEJO DE SOLIDOS. V/V OPERATIVAS. SEGUIMIENTO | 61.1 | 1.7 |  |  |  | 1 | 1 | 7233 | JAZMIN-AA-6:1
JAZMIN | JAZMIN AB-01 | 2023-11-02 | 1822.85 | 1685.7 | 107.4 | KERUI C-320-256-144 | 115.2 | 1/3 | 2 | 5.099 | 142 | 109 | 40 | 500-1´ | 93.94 | 114.3 | 2399 | 255.5 | EMUL 90% | 26.2 | 3962 | 5808 | SL | OK | 2.9 | 1.618 | 400 | 1198.94 | 447 | 423 | 0.8 | 2 | 95 | 1482 | 175.6 | 0.24 | SI | 1652.93 | 1638.8 | SI | 248.4 | POZO CON AUMENTO @ 5,0SPM, CON BOMBEO ESTABLE. ALTA SUMERGENCIA. CARTA LLENA CON LEVE GP DE BOMBA. SEGUIMIENTO | 47.3 | 3.7 |  |  |  | 1 | 1 | 7234 | JAZMIN-AB-1:1
JAZMIN | JAZMIN AB-02 | 2023-11-02 | 2242 | 2118 | 38.7 | KERUI C-320-256-144 | 115.2 | 1/3 | 2 | 5.902 | 109 | 99 | 40 | 500-40" | 34.36 | 112.6 | 3263 | 106.5 | EMUL 90% | 32.6 | 5193 | 7724 | SL | OK | 1.1 | 3.107 | 400 | 2077.26 | 198 | 176 | 0.7 | 6 | 87 | 1337.15 | 74.2 | 0.33 | NO | 2277 | 2261.46 | SI | 59.6 | POZO EN SEGUIMIENTO @ 5,9 SPM, CON BOMBEO ESTABLE. CON DESCENSO DE % EFF BOMBA & SUMERGENCIA. . BUENA SUMERGENCIA. ACENTUADA INTERFERENCIA POR GAS. MANEJO DE SOLIDOS. EVALUAR REDUCCION DE SPM. | 61.5 | 3.3 |  |  |  | 1 | 1 | 7235 | JAZMIN-AB-2:1
JAZMIN | JAZMIN AB-03 | 2023-11-02 | 1724.02 | 1652.05 | 7.3 | KERUI C-320-256-144 | 115.2 | 1/3 | 2 | 3.896 | 106 | 100 | 40 | 500-40" | 6.45 | 113.4 | 2265 | 13.3 | EMUL-CRUDO 70% | 26.3 | 4492 | 6134 | OK | LIFTED | 0 | 2.177 | 400 | 1596.15 | 0 | 0 | 1.6 | 0 | 100 | 1466.37 | 1.2 | 0.11 | NO | 1596 | 1573.66 | SI | 0 | POZO EN SEGUIMIENTO @ 3,9 SPM, CON BOMBEO INESTABLE. SIN SUMERGENCIA. MUY SEVERO GOLPE DE FLUIDO CON IPG. SV LEVANTADA. EVALUAR REDUCION DE SPM. | 51 | 1 |  |  |  | 1 | 1 | 7236 | JAZMIN-AB-3:1
JAZMIN | JAZMIN AB-04 | 2023-11-02 | 1821 | 1673.06 | 110.2 | KERUI C-320-256-144 | 115.2 | 1/3 | 2 | 3.689 | 163 | 99 | 40 | 500-19" | 96.37 | 114.3 | 2606 | 189.5 | EMUL 70% | 23.4 | 3899 | 5081 | SL | OK | 1.5 | 1.275 | 400 | 969 | 825 | 825 | 1.5 | 1 | 100 | 1520 | 342.4 | 0.07 | NO | 1816.15 | 1787.71 | SI | 344.6 | POZO CON AUMENTO @ 3,7 SPM, CON BOMBEO ESTABLE. ALTA SUMERGENCIA. CARTA LLENA. LEVE GP DE BOMBA. SV LEVANTADA. EVALUAR AUMENTO @ 5 SPM. | 36.4 | 2.1 |  |  |  | 1 | 1 | 7237 | JAZMIN-AB-4:1
JAZMIN | JAZMIN AB-05 | 2023-11-02 | 2291.62 | 2199.24 | 50.8 | AMPSCOT C-640-305-168 | 168 | 4/4 | 2.25 | 1.316 | 99 | 95 | 0 | BOMB. DEFIC. | 30.49 | 166.7 | 3897 | 39.5 | BOMBEO DEFICIENTE | 33.6 | 4963 | 5813 | PERDIDA DE CARGA | OK | 0.2 | 2.663 | 400 | 1945.17 | 326 | 326 | 0.9 | 0 | 100 | 1460.89 | 136.2 | 0.06 | SI | 2276 | 2253.21 | SI | 143.2 | POZO RECUPERADO CON RESPACIAMIENTO CON LEVE AUMENTO @ 1,3 SPM CON BOMBEO DEFICIENTE. RECUPERA NIVEL. ALTA SUMERGENCIA. BOMBA CON PERDIDA DE CARGA DE FLUIDO CON SV DEFICIENTE. REESPACIAR & AUMENTAR SPM. | 90.6 | 2.9 |  |  |  | 1 | 1 | 7238 | JAZMIN-AB-5:1
JAZMIN | JAZMIN AX-01 | 2023-11-02 | 2187.11 | 1889.23 | 36 | AMPSCOT C-456-305-144 | 144 | 4/4 | 2 | 2.961 | 101 | 92 | 90 | NO VOLANTA | 25.52 | 140.9 | 2866 | 49.7 | CRUDO 20% | 30.8 | 4008 | 7156 | OK | OK | 0.6 | 2.585 | 400 | 1847.56 | 4 | 4 | 0.4 | 1 | 99 | 1429.45 | 1.9 | 0.08 | NO | 1852 | 1807.35 | SI | 149.5 | POZO CON AUMENTO @ 3.0 SPM, CON BOMBEO ESTABLE. BAJA SUMERGENCIA. ACENTUADO GOLPE DE FLUIDO CON LEVE IPG. ALTA FRICCION. V/V OPERATIVAS. EVALUAR REDUCCION @ 2.1 SPM. | 100.8 | 6 |  |  |  | 1 | 1 | 7239 | JAZMIN-AX-1:1
JAZMIN | JAZMIN AX-03 | 2023-11-02 | 2141.69 | 1858.38 | 118.6 | AMPSCOT C-456-305-144 | 144 | 4/4 | 2 | 5.607 | 107 | 93 | 90 | NO VOLANTA | 84.27 | 140.8 | 3475 | 310.3 | EMUL 70% | 30.8 | 4843 | 7406 | SL | OK | 4.4 | 2.926 | 400 | 2170.14 | 122 | 122 | 0.2 | 5 | 100 | 1483.35 | 51.5 | 0.28 | SI | 2297.65 | 2233.13 | SI | 0.3 | POZO EN SEGUIMIENTO @ 5,6 SPM, CON BOMBEO ESTABLE. BUENA SUMERGENCIA. LEVE AUMENTO DE FLUJO DE GAS EN EL ANULAR. MODERADO GOLPE DE FLUIDO CONT. SEGUIMIENTO | 80 | 8.1 |  |  |  | 1 | 1 | 7240 | JAZMIN-AX-3:1
JAZMIN | JAZMIN AZ-01 | 2023-11-02 | 1699.05 | 1605.1 | 86.7 | AMPSCOT C-320-256-144a | 144 | 3/3 | 2.25 | 5.31 | 140 | 105 | 70 | NO VOLANTA | 61.55 | 140.8 | 3216 | 271.6 | EMUL 90% | 33.1 | 3640 | 7241 | SL | OK | 5.6 | 2.149 | 400 | 1567.03 | 112 | 112 | 0.6 | 0 | 100 | 1458.38 | 46.5 | 0.05 | NO | 1686 | 1623.92 | SI | 52.1 | POZO EN SEGUIMIENTO @ 5,31 SPM, CON OPERANDO & CON BOMBEO ESTABLE . BUENA SUMERGENCIA. MODERADO GOLPE DE FLUIDO CON STUFFING AJUSTADO. CONT. SEGUIMIENTO NOTA: VARIADOR ESTA MOLESTANDO EN EL ON - OFF. | 92.7 | 7.4 |  |  |  | 1 | 1 | 7241 | JAZMIN-AZ-1:1
JAZMIN | JAZMIN AZ-02 | 2023-11-02 | 1766.14 | 1667.28 | 116.7 | AMPSCOT C-320-256-144a | 144 | 3/3 | 2 | 2.009 | 120 | 96 | 70 | 500-20" | 82.09 | 142.1 | 2597 | 109.3 | EMUL 90% | 29 | 4022 | 6303 | OK | OK | 0 | 1.986 | 400 | 1488.5 | 240 | 240 | 0.6 | 0 | 100 | 1499 | 99.6 | 0.02 | NO | 1748.88 | 1663.25 | SI | 106.8 | POZO EN SEGUIMIENTO @ 2,0 SPM, CON BOMBEO ESTABLE. ALTA SUMERGENCIA. LEVE IPG. V/V OPERATIVAS. EVALUAR LEVE AUMENTO DE SPM. | 63.9 | 3.1 |  |  |  | 1 | 1 | 7242 | JAZMIN-AZ-2:1
JAZMIN | JAZMIN AZ-03 | 2023-11-02 | 1683.2 | 1584.4 | 111.4 | AMPSCOT C-320-256-144a | 144 | 3/3 | 2 | 4.225 | 143 | 107 | 70 | NO VOLANTA | 78.41 | 142.1 | 2552 | 219.6 | EMUL 90% | 27.4 | 3798 | 5887 | LIGERO CIERRE TARDIO & SL. | OK | 2.8 | 2.113 | 400 | 1502.73 | 146 | 146 | 0.6 | 0 | 100 | 1422.36 | 60.9 | 0.02 | NO | 1651.5 | 1631.59 | SI | 75 | POZO CON LEVE REDUCCION @ 4,2 SPM, CON BOMBEO ESTABLE. LEVE DESCENSO DE CONDICIONES. BUENA SUMERGENCIA. LIGERO CIERRE TARDIO DE LA TV. MODERADO GOLPE DE FLUIDO CON MANEJO DE SOLIDOS. LIGERO DESGASTE - PERDIDA DE CARGA EN LA MITAD DE LA CARRERA ASCENDENTE. CONT. SEGUIMIENTO NOTA: UBM CONTINUA CON FRENO DESTENSIONADO. | 62.6 | 4.1 |  |  |  | 1 | 1 | 7243 | JAZMIN-AZ-3:1
JAZMIN | JAZMIN AZ-04 | 2023-11-02 | 2180.13 | 1912.25 | 27.3 | AMPSCOT C-320-256-144a | 144 | 3/3 | 2 | 2.095 | 103 | 93 | 60 | NO VOLANTA | 19.43 | 140.3 | 3467 | 26.6 | CRUDO 20% | 39.3 | 4927 | 8028 | LEVE CIERRE TARDIO | OK | 0 | 2.934 | 400 | 2193.17 | 114 | 114 | 0.4 | 16 | 100 | 1495 | 47.8 | 0.87 | SI | 2308.45 | 2293.34 | NO | 0.1 | POZO EN SEGUIMIENTO @ 2,1 SPM, CON BOMBEO ESTABLE. ALTO FLUJO DE GAS POR EL ANULAR: 16 MSCFD. BUENA SUMERGENCIA. ACENTUADA IPG. CARTA MUESTRA EN DOS PARTES UN LEVE AUMENTO DE CARGA POR POSIBLE ATASCO EN EL BARRIL. CONT. SEGUIMIENTO | 97.5 | 3.1 |  |  |  | 1 | 1 | 7244 | JAZMIN-AZ-4:1
JAZMIN | JAZMIN AZ-07 | 2023-11-02 | 1749.5 | 1640 | 120.8 | AMPSCOT C-456-256-144 | 129.6 | 3/4 | 2 | 6.569 | 118 | 104 | 70 | 500-34" | 93.68 | 128.9 | 2719 | 370 | EMUL 96% | 28 | 4230 | 4864 | PERDIDA DE CARGA | OK | 0.7 | 1.161 | 400 | 848.59 | 905 | 905 | 0.7 | 1 | 100 | 1461.82 | 372.4 | 0.08 | NO | 1771.26 | 1748.38 | SI | 363.7 | POZO EN SEGUIMIENTO @ 6,5SPM, CON BOMBEO ESTABLE. ALTA SUMERGENCIA. CARTA LLENA CON MANEJO DE SOLIDOS. PRUEBA DE VALVULA REFLEJA PERDIDA DE CARGA DE LA TV, SE DUPLICA, PERO EL FRENO ESTA MUY DISTENSIONADO. REESPACIAR & MTTO FRENO. NOTA: UBM CON FRENO MUY DISTENSIONADO. | 66.8 | 5.2 |  |  |  | 1 | 1 | 7245 | JAZMIN-AZ-7:1
JAZMIN | JAZMIN CM-01 | 2023-11-02 | 2130.31 | 1897.62 | 51.3 | AMPSCOT C-320-256-144a | 144 | 3/3 | 2 | 3.093 | 102 | 89 | 110 | NO VOLANTA | 36.83 | 139.2 | 3388 | 73.9 | OIL GAS 30% | 42 | 4260 | 7550 | LEVE CIERRE TARDIO & SL | OK | 1.3 | 2.912 | 400 | 2140.8 | 45 | 45 | 0.2 | 7 | 100 | 1470.33 | 19 | 0.39 | SI | 2187 | 2136.33 | NO | 0.4 | POZO EN SEGUIMIENTO @ 3,1 SPM, CON BOMBEO ESTABLE. MODERADA SUMERGENCIA. ACENTUADO GOLPE DE FLUIDO VISCOSO CON IPG. ALTA FRICCION. LEVE GP DE BOMBA. | 125.2 | 8.3 |  |  |  | 1 | 1 | 7246 | JAZMIN-CM-1:1
JAZMIN | JAZMIN CM-02 | 2023-11-02 | 1681 | 1639 | 17.7 | KERUI C-320-256-144 | 144 | 4/4 | 2 | 2.182 | 105 | 90 | 110 | 500-2´10" | 12.47 | 142 | 2458 | 18 | EMUL GAS 85% | 27.3 | 4240 | 6241 | LEVE CIERRE TARDIO | LIFTED | 0 | 2.333 | 400 | 1562.41 | 0 | 0 | 0.4 | 1 | 100 | 1339.4 | 0.1 | 0.08 | NO | 1548.25 | 1522.55 | SI | 51.9 | POZO EN SEGUIMIENTO @ 2,1 SPM, CON BOMBEO ESTABLE. SIN SUMERGENCIA. . MUY SEVERO GOLPE DE FLUIDO CON LEVE IPG. EVALUAR REDUCCION DE SPM & MEJORA CON TS. | 56.1 | 1.1 |  |  |  | 1 | 1 | 7247 | JAZMIN-CM-2:1
JAZMIN | JAZMIN CM-03 | 2023-11-02 | 2241 | 2107 | 48.1 | AMPSCOT C-320-256-144a | 115.2 | 1/3 | 2 | 3.203 | 93 | 87 | 110 | NO VOLANTA | 43.34 | 111 | 3559 | 71.8 | CRUDO GAS 30% | 34.5 | 4752 | 8277 | LL | OK | 0.7 | 3.055 | 400 | 2202.69 | 59 | 59 | 0.3 | 1 | 100 | 1442.02 | 27.3 | 0.05 | SI | 2262.59 | 2249.7 | SI | 17.5 | POZO EN SEGUIMIENTO @ 3,2 SPM, CON BOMBEO ESTABLE. MODERADA SUMERGENCIA. ACENTUAD IPG CON LEVE GP DE BOMBA. SEGUIMIENTO | 76.8 | 2.8 |  |  |  | 1 | 1 | 7248 | JAZMIN-CM-3:1
JAZMIN | JAZMIN CM-04 | 2023-11-02 | 2014 | 1761 | 51.8 | KERUI C-320-256-144 | 144 | 4/4 | 2 | 1.905 | 104 | 90 | 110 | NO VOLANTA | 36.27 | 142.8 | 2545 | 46 | EMUL GAS 80% | 27.6 | 3852 | 6247 | OK | OK | 0 | 2.15 | 400 | 1594.87 | 39 | 39 | 0.5 | 0 | 100 | 1483.85 | 16.3 | 0.01 | SI | 1638.19 | 1544.29 | SI | 171.6 | POZO EN SEGUIMIENTO @ 1,9 SPM, CON BOMBEO ESTABLE. BAJA SUMERGENCIA. ACENTUADO GOLPE DE FLUIDO CON LEVE IPG. V/V OPERATIVAS. SEGUIMIENTO | 63.4 | 2 |  |  |  | 1 | 1 | 7249 | JAZMIN-CM-4:1
JAZMIN | JAZMIN CM-05 | 2023-11-02 | 2174.5 | 1902 | 28.8 | AMPSCOT C-320-256-144a | 144 | 3/3 | 2 | 4.091 | 117 | 88 | 110 | NO VOLANTA | 20.33 | 141.5 | 3192 | 54.9 | EMUL 90% | 36 | 5130 | 7950 | OK | OK | 0.2 | 1.756 | 400 | 1300.07 | 800 | 787 | 0.4 | 1 | 98 | 1480.72 | 329.5 | 0.12 | NO | 2123 | 2082.52 | SI | 352 | POZO EN SEGUIMIENTO @ 4,1 SPM, CON BOMBEO ESTABLE. ALTA SUMERGENCIA. MUY SEVERO GOLPE DE FLUIDO CON LEVE IPG. ALTO MANEJO DE SOLIDOS. V/V OPERATIVAS. BOMBA CON BAJA ADMISION POSIBLE INTAKE / FILTRO OBSTRUIDO. SEGUIMIENTO. | 97.3 | 3.6 |  |  |  | 1 | 1 | 7250 | JAZMIN-CM-5:1
JAZMIN | JAZMIN CO-01 | 2023-11-02 | 1718 | 1614 | 69.1 | AMPSCOT C-456-256-144a | 144 | 4/4 | 2 | 5 | 123 | 94 | 120 | 500-21" | 47.95 | 144.1 | 2729 | 161.1 | EMUL 95% | 29.1 | 3594 | 3751 | DEFICIENTE | OK | 0 | 1.262 | 400 | 942.58 | 724 | 724 | 0.4 | 0 | 100 | 1493.79 | 325.6 | 0.05 | NO | 1710 | 1645.7 | SI | 329 | POZO CON AUMENTO @ 5 SPM, CON BOMBEO ESTABLE. ALTA SUMERGENCIA. LEVE MERMA DE NIVEL. TV CON DEFICIENCIA -PERDIDA DE CARGA ESCURIMIENTO. | 72.6 | 7.8 |  |  |  | 1 | 1 | 7251 | JAZMIN-CO-1:1
JAZMIN | JAZMIN AF-02 | 2023-11-01 | 1655.35 | 1482.7 | 137.3 | AMPSCOT C-320-256-144a | 144 | 3/3 | 2.25 | 2.49 | 261 | 181 | 20 | 500-25" | 96.47 | 142.4 | 2943 | 201.8 | AGUA 90% | 28.4 | 3774 | 6678 | OK | OK | 0 | [11 empty] | NO | 1719.03 | 1647.46 | SI |  | POZO EN SEGUIMIENTO @ 2,5 SPM, CON BOMBEO ESTABLE. CARTA LLENA . LEVE MANEJO DE SOLIDOS. STUFFING AJUSTADO. V/V OPERATIVAS. EVALUAR LEVE AUMENTO DE SPM. NO SE TOMA REGISTRO ACUSTICO DEBIDO A LA ALTA TEMPERATURA Y VAPOR EN EL ANULAR: 181 °F | 54.8 | 2.7 |  |  |  | 0 | 1 | 7252 | JAZMIN-AF-2:1
JAZMIN | JAZMIN AF-03 | 2023-11-01 | 1503.5 | 1390 | 72.9 | AMPSCOT C-320-256-144a | 144 | 3/3 | 2 | 2.55 | 108 | 96 | 20 | MASTER DURA | 51.12 | 142.6 | 2117 | 86.6 | EMUL 70% | 21.4 | 3311 | 5163 | LEVE DESGASTE | OK | 0.1 | 2.257 | 400 | 1543.91 | 0 | 0 | 0.5 | 1 | 100 | 1368.11 | 0 | 0.08 | NO | 1488.5 | 1488.45 | NO |  | POZO CON LEVE REDUCCION@ 2,6 SPM, CON BOMBEO ESTABLE. MEJORA % EFF BOMBA. CONTINUA SIN SUMERGENCIA. MODERADO GOLPE DE FLUIDO CON LEVE IPG. CON MANEJO DE SOLIDOS. V/V OPERATIVAS. SEGUIMIENTO | 37.2 | 1.4 |  |  |  | 1 | 1 | 7253 | JAZMIN-AF-3:1
JAZMIN | JAZMIN AF-05 | 2023-11-01 | 1565 | 1443 | 28.7 | AMPSCOT C-320-256-144a | 144 | 3/3 | 2 | 3.991 | 153 | 101 | 20 | 500-1´40" | 20.12 | 142.6 | 2133 | 53.4 | EMUL 90% | 26.1 | 3675 | 5824 | OK | OK | 0.1 | 1.788 | 700 | 1118.36 | 437 | 347 | 0.3 | 10 | 79 | 1250.97 | 146.4 | 1.08 | NO | 1582 | 1520.83 | SI | 139.8 | POZO CON BAJA ADMISION POR OBSTRUCCION DEL INTAKE CON AUMENTO DE SPM @ 4.0 SPM, LIGERA RECUPERACION DE CONDICIONES. ALTO RUIDO & GAS: ALTA SUMERGENCIA. MUY SEVERO GOLPE DE FLUIDO CON LEVE INTERFERENCIA POR GAS. STUFFING AJUSTADO. V/V OPERATIVAS.SEGUIMIENTO NOTA : SE HACE SEGUNDO DIPARO CON 700 PSI NIVEL CON RUIDO | 58.4 | 3.4 |  |  |  | 1 | 1 | 7254 | JAZMIN-AF-5:1
JAZMIN | JAZMIN AJ-01 | 2023-11-01 | 1581.4 | 1475.81 | 61.9 | AMPSCOT C-320-256-144 | 144 | 4/4 | 2 | 2.179 | 89 | 78 | 20 | 500-57" | 43.4 | 142.5 | 1973 | 62.9 | EMUL 88% | 23.8 | 3355 | 5403 | OK | OK | 0 | 2.188 | 400 | 1360.43 | 20 | 20 | 0.4 | 0 | 100 | 1243.54 | 9.3 | 0.08 | SI | 1381.51 | 1340.64 | SI | 95.2 | POZO EN SEGUIMIENTO @ 2,2 SPM, CON BOMBEO & CONDICIONES ESTABLES. BAJA SUMERGENCIA. ACENTUADO GOLPE DE FLUIDO CON LEVE IPG & MANEJO DE SOLIDOS. V/V OPERATIVAS. CONT. SEGUIMIENTO | 52.7 | 1.9 |  |  |  | 1 | 1 | 7255 | JAZMIN-AJ-1:1
JAZMIN | JAZMIN AJ-02 | 2023-11-01 | 1547.76 | 1418.53 | 50.6 | AMPSCOT C-320-256-144a | 144 | 3/3 | 2 | 2.095 | 99 | 89 | 20 | NO VOLANTA | 35.43 | 142.8 | 2085 | 49.4 | EMUL 70% | 34.4 | 3559 | 5503 | OK | OK | 0 | 1.978 | 400 | 1452.99 | 68 | 65 | 0.2 | 2 | 96 | 1469.15 | 27.9 | 0.17 | NO | 1524.57 | 1477.59 | SI | 37.6 | POZO CON REDUCCION @ 2,1 SPM, CON BOMBEO ESTABLE. CAIDA DE WHT. MODERADA SUMERGENCIA. ACENTUADO GOLPE DE FLUIDO CON ALTA FRICCION CON LEVE INTERFERENCIA POR GAS. V/V OPERATIVAS. EVALUAR AUMENTO @ 2.7 SPM. | 104.5 | 5 |  |  |  | 1 | 1 | 7256 | JAZMIN-AJ-2:1
JAZMIN | JAZMIN AJ-03 | 2023-11-01 | 1594.87 | 1470.75 | 94.7 | AMPSCOT C-320-256-144a | 144 | 3/3 | 2 | 2.49 | 135 | 98 | 20 | 500-1´25" | 66.51 | 142.4 | 2132 | 110 | EMUL 95% | 24.3 | 3452 | 5655 | OK | OK | 0 | 1.886 | 400 | 1313.96 | 245 | 239 | 0 | 1 | 98 | 1393.39 | 100.5 | 0.2 | NO | 1571 | 1521.93 | SI | 110.7 | POZO EN SEGUIMIENTO @ 2,5 SPM, CON BOMBEO ESTABLE. BUENA SUMERGENCIA. MODERADO GOLPE DE FLUIDO CON LIGERA IPG. MANEJO DE SOLIDOS. V/V OPERATIVAS. EVALUAR AUMENTO DE SPM @ 3.3 | 50.5 | 2 |  |  |  | 1 | 1 | 7257 | JAZMIN-AJ-3:1
JAZMIN | JAZMIN AJ-04 | 2023-11-01 | 2043.5 | 1793 | 29.9 | AMPSCOT C-320-256-144 | 129.6 | 3/4 | 2 | 2.975 | 98 | 87 | 20 | 500-30" | 23.76 | 125.9 | 2955 | 41.5 | EMUL 80% | 35.8 | 6253 | 7527 | OK | LIFTED | 0 | 2.766 | 400 | 2032.37 | 0 | 0 | 0.2 | 2 | 96 | 1469.54 | 0.6 | 0.11 | NO | 2032.8 | 2023.51 | SI | 5.3 | POZO EN SEGUIMIENTO @ 3.0 SPM, CON BOMBEO ESTABLE. LEVE DESCENSO DE WHT. SIN SUMERGENCIA. MUY SEVERO GOLPE DE FLUIDO CON ALTA INTERFERENCIA POR GAS. ALTA FRICCION. SV LEVANTADA. CONT. SEGUIMIENTO | 82.3 | 3.2 |  |  |  | 1 | 1 | 7258 | JAZMIN-AJ-4:1
JAZMIN | JAZMIN AJ-05 | 2023-11-01 | 1585 | 1421 | 47.5 | AMPSCOT C-320-256-144a | 144 | 3/3 | 2 | 3.838 | 112 | 94 | 20 | NO VOLANTA | 33.36 | 142.5 | 2188 | 85.1 | EMUL 90% | 24.9 | 3658 | 5682 | LEVE DESGASTE | OK | 0.1 | 1.922 | 400 | 1415.32 | 157 | 150 | 0.2 | 2 | 95 | 1472.76 | 62.6 | 0.19 | NO | 1574 | 1565.87 | SI | 67.3 | POZO CON LEVE REDUCCON @ 3,8 SPM, CON BOMBEO "ESTABLE". BUENA SUMERGENCIA. ACENTUADO GOLPE DE FLUIDO CON LEVE INTERFERENCIA POR GAS. MANEJO DE SOLIDOS. TV CON LIGERO DESGASTE & LL. STUFFING AJUSTADO. EVALUAR REDUCCION LEVE DE SPM. | 50.5 | 2.7 |  |  |  | 1 | 1 | 7259 | JAZMIN-AJ-5:1
JAZMIN | JAZMIN B-01 | 2023-11-01 | 1631.5 | 1506 | 39.2 | AMPSCOT C-320-256-144a | 144 | 3/3 | 2 | 3.051 | 128 | 103 | 20 | NO VOLANTA | 27.47 | 142.6 | 2138 | 55.7 | EMUL 94% | 28.9 | 3486 | 5622 | LEVE CIERRE TARDIO | OK | 0 | 2.306 | 400 | 1620.2 | 0 | 0 | 0.7 | 0 | 100 | 1405.2 | 0.3 | 0.03 | NO | 1588.7 | 1506.99 | SI | 0 | POZO CON AUMENTO @ 3,0 SPM, CON BOMBEO ESTABLE. CAIDA DE CONDICIONES DE BOMBEO. SIN SUMERGENCIA. ACENTUADO GOLPE DE FLUIDO ALTA FRICCION , V/V OPERATIVAS. EVALUAR REDUCCION @ 2.4 | 78.3 | 3.9 |  |  |  | 1 | 1 | 7260 | JAZMIN-B-1:1
JAZMIN | JAZMIN B-02 | 2023-11-01 | 1574.5 | 1448 | 44.8 | AMPSCOT C-320-256-144a | 144 | 3/3 | 2 | 3.02 | 103 | 98 | 20 | NO VOLANTA | 31.45 | 142.5 | 1999 | 63.1 | EMUL 70% | 27.3 | 3527 | 5654 | OK | OK | 0 | 2.137 | 400 | 1419.41 | 61 | 48 | 0.4 | 11 | 78 | 1328.41 | 21 | 0.94 | SI | 1484 | 1428.88 | SI | 53.3 | POZO EN SEGUIMIENTO @ 3,0 SPM, CON BOMBEO ESTABLE. AUMENTO DE FLUJO DE GAS EN EL SISTEMA. ALTO FLUJO DE GAS POR EL ANULAR: 11 MSCFD. MODERADA SUMERGENCIA. ACENTUADO GOLPE DE FLUIDO CON LEVE INTERFERENCIA POR GAS. FRICCION EN L ABOMBA. V/V OPERATIVAS. EVALUAR LEVE REDUCCION DE SPM @ 2.7 | 64 | 3.3 |  |  |  | 1 | 1 | 7261 | JAZMIN-B-2:1
JAZMIN | JAZMIN B-03 | 2023-11-01 | 1540 | 1413 | 62 | AMPSCOT C-320-256-144a | 144 | 3/3 | 2 | 5.825 | 136 | 112 | 60 | NO VOLANTA | 43.5 | 142.6 | 2314 | 168.5 | EMUL 90% | 26.1 | 3536 | 5575 | OK | OK | 0.1 | 2.005 | 400 | 1395.94 | 96 | 76 | 0.6 | 10 | 79 | 1392.46 | 32.4 | 0.91 | NO | 1492.5 | 1491.66 | SI | 50.3 | POZO CON AUMENTO @ 5,8 SPM, CON BOMBEO ESTABLE. CON DESCENSO DE CONDICIONES. MODERADA SUMERGENCIA. AUMENTODE FLUJO DE GAS. ACENTUADO GOLPE DE FLUIDO CON LEVE INTERFERENCIA POR GAS. V/V OPERATIVAS. EVALUAR REDUCCION DE SPM @ 4.0 | 65.7 | 3.3 |  |  |  | 1 | 1 | 7262 | JAZMIN-B-3:1
JAZMIN | JAZMIN B-05 | 2023-11-01 | 1592 | 1476 | 85.4 | AMPSCOT C-320-256-144a | 144 | 3/3 | 2 | 2.009 | 106 | 102 | 60 | NO VOLANTA | 59.72 | 142.9 | 2127 | 80 | EMUL 90% | 24.8 | 3023 | 5243 | LIGERO CIERRE TARDIO | OK | 0 | 2.135 | 400 | 1389.19 | 83 | 65 | 0.2 | 11 | 78 | 1301.35 | 27.5 | 0.96 | SI | 1478.11 | 1423.03 | SI | 67.5 | POZO EN SEGUIMIENTO @ 2,0 SPM, CON BOMBEO ESTABLE. ALTO FLUJO DE GAS POR EL ANULAR: 11 MSCFD. MODERADA SUMERGENCIA.. MODERADO GOLPE DE FLUIDO CON LEVE INTERFERENCIA POR GAS. MANEJO DE SOLIDOS. V/V OPERATIVAS. SEGUIMIENTO. | 67.9 | 2.2 |  |  |  | 1 | 1 | 7263 | JAZMIN-B-5:1
JAZMIN | JAZMIN BD-02 | 2023-11-01 | 1584 | 1455 | 27.8 | AMPSCOT C-320-256-144a | 144 | 3/3 | 2.25 | 1.963 | 101 | 96 | 50 | 500-1´25" | 19.71 | 141.1 | 2929 | 32.2 | EMUL 60% | 32.8 | 3493 | 6873 | OK | OK | 0.3 | 2.153 | 400 | 1568.78 | 34 | 34 | 0.2 | 2 | 95 | 1457.3 | 14.3 | 0.17 | NO | 1604.35 | 1575.29 | NO | 6.1 | POZO EN SEGUIMIENTO @ 2.0 SPM, CON BOMBEO ESTABLE. BAJA SUMERGENCIA. MUY SEVERO GOLPE DE FLUIDO CON LEVE INTERFERENCIA POR GAS. CON FRICCION EN LA BOMBA. V/V OPERATIVAS. SEGUIMIENTO | 80.6 | 2.9 |  |  |  | 1 | 1 | 7264 | JAZMIN-BD-2:1
JAZMIN | JAZMIN BK-01 | 2023-11-01 | 1643.14 | 1493.29 | 27.2 | AMPSCOT C-320-256-144a | 129.6 | 2/3 | 2 | 2.821 | 100 | 91 | 20 | NO VOLANTA | 21.48 | 126.6 | 2073 | 35.8 | EMUL 90% | 27 | 3579 | 6001 | OK | OK | 0.1 | 2.158 | 400 | 1523.18 | 22 | 22 | 0.4 | 1 | 100 | 1411.66 | 9.2 | 0.07 | SI | 1547 | 1467.48 | SI | 49.4 | POZO EN SEGUIMIENTO @ 2,8 SPM, CON BOMBEO ESTABLE. MEDIANA SUMERGENCIA. MUY SEVERO GOLPE DE FLUIDO. STUFFING AJUSTADO. LEVE GP DE BOMBA. V/V OPERATIVAS. EVALUAR REDUCCION DE SPM. | 68.2 | 2.8 |  |  |  | 1 | 1 | 7265 | JAZMIN-BK-1:1
JAZMIN | JAZMIN BK-02 | 2023-11-01 | 1566 | 1427 | 68.4 | AMPSCOT C-320-256-144a | 129.6 | 2/3 | 2 | 2.244 | 101 | 95 | 20 | NO VOLANTA | 53.39 | 128.1 | 2013 | 71.6 | CRUDO 40% | 29.8 | 3272 | 5328 | OK | OK | 0.2 | 1.898 | 400 | 1362.2 | 11 | 11 | 0.7 | 1 | 100 | 1435.41 | 4.3 | 0.08 | NO | 1373.11 | 1373.1 | SI | 92 | POZO EN SEGUIMIENTO @ 2,2 SPM, CON BOMBEO ESTABLE. BAJA SUMERGENCIA. FLUIDO VISCOSO. MODERADA IPG. ALTA FRICCION. TV CON LEVE PERDIDA DE CARGA. | 88 | 3.9 |  |  |  | 1 | 1 | 7266 | JAZMIN-BK-2:1
JAZMIN | JAZMIN BK-04 | 2023-11-01 | 1653 | 1559 | 56.4 | AMPSCOT C-320-256-144a | 129.6 | 2/3 | 2 | 4.157 | 145 | 101 | 70 | NO VOLANTA | 44.04 | 128.2 | 2309 | 109.4 | EMUL 95% | 25.4 | 3263 | 5578 | OK | OK | 0 | 2 | 400 | 1308.58 | 250 | 250 | 1.1 | 1 | 100 | 1308.58 | 104.2 | 0.07 | NO | 1584.14 | 1493.68 | SI | 132.8 | POZO CON AUMENTO @ 4,2 SPM, CON BOMBEO INESTABLE. BUENA SUMERGENCIA. MODERADO GOLPE DE FLUIDO CON IPG . STUFFING AJUSTADO. V/V OPERATIVAS. SEGUIMIENTO | 64.1 | 3.5 |  |  |  | 1 | 1 | 7267 | JAZMIN-BK-4:1
JAZMIN | JAZMIN BK-05 | 2023-11-01 | 1639.8 | 1472.6 | 115.8 | AMPSCOT C-320-256-144a | 144 | 3/3 | 2 | 4.091 | 109 | 101 | 20 | NO VOLANTA | 81.74 | 141.7 | 2228 | 221 | EMUL 80% | 31.9 | 3574 | 6255 | SL | OK | 3.2 | 2.099 | 400 | 1526.51 | 56 | 54 | 0.7 | 1 | 98 | 1454.52 | 24.3 | 0.11 | NO | 1586.49 | 1516.09 | SI | 46.3 | POZO EN SEGUIMIENTO @ 4,1 SPM, CON BOMBEO ESTABLE. MODERADA SUMERGENCIA. SV CON PERDIDA DE CARGA & SL. LEVE IPG. SEGUIMIENTO | 92.1 | 7.4 |  |  |  | 1 | 1 | 7268 | JAZMIN-BK-5:1
JAZMIN | JAZMIN BK-06 | 2023-11-01 | 1665.5 | 1491 | 79.4 | AMPSCOT C-456-256-144 | 144 | 3/3 | 2 | 5.732 | 154 | 121 | 20 | NO VOLANTA | 55.79 | 142.4 | 2334 | 212.4 | EMUL 90% | 32 | 3784 | 6147 | OK | OK | 0.1 | 1.967 | 800 | 1379.16 | 330 | 293 | 0.2 | 6 | 86 | 1402.3 | 123.3 | 1.07 | NO | 1733.39 | 1667.05 | SI | 96.8 | POZO CON AUMENTO DE SPM @ 5,7 SPM, CON BOMBEO ESTABLE. NIVEL CON ALTO RUIDO & GAS: ALTA SUMERGENCIA. POZO CON INTERFERENCIA POR GAS. V/V OPERATIVAS. EVALUAR REDUCCION DE SPM & REVISAR ALINEACION VRU NOTA: SE HACE SEGUNDO DISPARO CON 800 PSI | 85.8 | 5.5 |  |  |  | 1 | 1 | 7269 | JAZMIN-BK-6:1
JAZMIN | JAZMIN C-01 | 2023-11-01 | 1565.5 | 1322 | 41.6 | AMPSCOT C-320-256-144a | 144 | 3/3 | 2 | 2.571 | 109 | 103 | 70 | NO VOLANTA | 29.17 | 142.5 | 2158 | 49.8 | EMUL 85% | 24.8 | 3435 | 5552 | OK | OK | 0 | 1.926 | 400 | 1432.61 | 18 | 15 | 0.6 | 7 | 84 | 1487.65 | 6 | 0.58 | NO | 1452.5 | 1360.2 | SI | 45.7 | POZO CON AUMENTO @ 2,6 SPM, CON BOMBEO INESTABLE. DESCENSO DE CONDICIONES Y AUMENTO DE GAS EN EL SISTEMA. BAJA SUMERGENCIA. SEVERO GOLPE DE FLUIDO CON INTERFERENCIA POR GAS. V/V OPERATIVAS. EVALUAR REDUCCION DE SPM. | 54 | 2.1 |  |  |  | 1 | 1 | 7270 | JAZMIN-C-1:1
JAZMIN | JAZMIN C-02 | 2023-11-01 | 1430 | 1217 | 101.3 | AMPSCOT C-320-256-144a | 144 | 3/3 | 2 | 4.945 | 122 | 119 | 70 | NO VOLANTA | 70.86 | 142.9 | 2091 | 233.5 | EMUL 90% | 23.5 | 3285 | 5119 | OK | OK | 0.5 | 1.712 | 400 | 1267.22 | 106 | 99 | 0.5 | 3 | 93 | 1480.4 | 41.1 | 0.27 | NO | 1373.5 | 1373.43 | SI | 65.4 | POZO EN SEGUIMIENTO @ 5.0 SPM, CON BOMBEO ESTABLE. BUENA SUMERGENCIA. MODERADO GOLPE DE FLUIDO CON LEVE INTERFERENCIA POR GAS. V/V OPERATIVAS.CONT. SEGUIMIENTO NOTA: POZO QUE REQUIERE APOYO PARA TOMAR REGISTRO ACUSTICO POR VALVULA ANULAR CON ESPIGA PARTIDA Y ANULAR PRESIONADO. | 52.9 | 3.3 |  |  |  | 1 | 1 | 7271 | JAZMIN-C-2:1
JAZMIN | JAZMIN C-04 | 2023-11-01 | 1809 | 1318 | 78.3 | AMPSCOT C-320-256-144 | 144 | 3/3 | 2 | 2.138 | 105 | 99 | 80 | NO VOLANTA | 55.22 | 141.8 | 2480 | 78.1 | EMUL 50% | 24.5 | 3410 | 5509 | OK | OK | 0 | 2.38 | 400 | 1624.74 | 43 | 34 | 0.2 | 9 | 81 | 1438.75 | 14.8 | 0.76 | NO | 1671.62 | 1573.74 | SI | 61.6 | POZO CON REDUCCION @ 2,1 SPM, CON BOMBEO ESTABLE. BAJA SUMERGENCIA. MODERADO GP DE FLUIDO CON INTERFERENCIA POR GAS. V/V OPERATIVAS. EVALUAR LEVE AUMENTO @ 2.6 | 55.9 | 2.2 |  |  |  | 1 | 1 | 7272 | JAZMIN-C-4:1
JAZMIN | JAZMIN C-05 | 2023-11-01 | 1442.43 | 1270.86 | 102.8 | AMPSCOT C-320-256-144a | 144 | 3/3 | 2 | 5.696 | 98 | 97 | 70 | NO VOLANTA | 71.95 | 142.8 | 2277 | 273 | EMUL 90% | 30.3 | 3363 | 4985 | SEVERO CIERRE TARDIO | OK | 1.8 | 1.601 | 400 | 1185.6 | 302 | 290 | 0 | 2 | 95 | 1481.07 | 121.8 | 0.24 | SI | 1507.96 | 1464.06 | NO | 96 | POZO EN SEGUIMIENTO @ 5,7 SPM, CON BOMBEO ESTABLE. LEVE RECUPERACION DE SUMERGENCIA. ALTA SUMERGENCIA. TV CON DESGASTE: SEVERO CIERRE TARDIO & SL. LIGERA IPG. ALTA FLUCTUACION DE CARGAS EN LA CARRERA ASCENDENTE POR MANEJO DE SOLIDOS. EVALUAR POR OPTIMIZACION. | 74.6 | 5.7 |  |  |  | 1 | 1 | 7273 | JAZMIN-C-5:1
JAZMIN | JAZMIN AS-02 | 2023-10-31 | 2121.6 | 1856.21 | 15.1 | AMPSCOT C-320-256-144a | 129.6 | 3/4 | 2 | 1.976 | 101 | 80 | 40 | NO VOLANTA | 11.93 | 126.4 | 3081 | 13.9 | OIL GAS 30% | 34.7 | 5077 | 7566 | OK | OK | 0 | 2.917 | 400 | 2070.29 | 61 | 61 | 0 | 0 | 100 | 1419.47 | 25.9 | 0.04 | NO | 2130.8 | 2130.8 | SI | 22.1 | POZO EN SEGUIMIENTO @ 2.0 SPM, CON BOMBEO "ESTABLE". MODERADA SUMERGENCIA. MUY SEVERO GOLPE DE FLUIDO CON LEVE IPG. LEVE MANEJO DE SOLIDOS. CARTA MUESTRA UN PUNTUAL DESGASTE DEL BARRIL. V/V OPERATIVAS. CONT. SEGUIMIENTO | 78.2 | 2.3 |  |  |  | 1 | 1 | 7274 | JAZMIN-AS-2:1
JAZMIN | JAZMIN AS-03 | 2023-10-31 | 1589 | 1446 | 118.2 | AMPSCOT C-320-256-144 | 144 | 3/3 | 2 | 6.767 | 189 | 124 | 40 | NO VOLANTA | 82.82 | 142.7 | 2279 | 372.9 | EMUL 40% | 27.6 | 3780 | 3777 | PERDIDA DE CARGA | OK | 0.1 | 2.059 | 400 | 1428.78 | 109 | 96 | 0.2 | 4 | 89 | 1387.84 | 40.3 | 0.4 | SI | 1538.2 | 1533.8 | SI | 61.2 | POZO EN SEGUIMIENTO @ 6,8 SPM, CON BOMBEO ESTABLE. BUENA SUMERGENCIA. LEVE INTERFERENCIA POR GAS.LEVE GP DE BOMBA. ELONGACION DE VARILLA. REESPACIAR. | 73.3 | 6.7 |  |  |  | 1 | 1 | 7275 | JAZMIN-AS-3:1
JAZMIN | JAZMIN AS-04 | 2023-10-31 | 1594.43 | 1483.87 | 63.4 | AMPSCOT C-320-256-144a | 129.6 | 3/4 | 2 | 3.141 | 142 | 92 | 40 | NO VOLANTA | 49.6 | 127.9 | 2133 | 92.9 | EMUL GAS 85% | 25.1 | 3842 | 5661 | OK | OK | 0.3 | 2.009 | 400 | 1540.53 | 0 | 0 | 1.1 | 5 | 89 | 1533.63 | 1.5 | 0.38 | SI | 1494.28 | 1468.8 | NO | 22.4 | POZO EN SEGUIMIENTO @ 3,1SPM, CON BOMBEO ESTABLE. LEVE AUMENTO DE FLUJO DE GAS EN EL SISTEMA. SIN SUMERGENCIA. MODERADO GOLPE DE FLUIDO CON LEVE INTERFERENCIA POR GAS. V/V OPERATIVAS. CONT. SEGUIMIENTO | 53.1 | 2 |  |  |  | 1 | 1 | 7276 | JAZMIN-AS-4:1
JAZMIN | JAZMIN AS-05 | 2023-10-31 | 1947.5 | 1483 | 63.2 | AMPSCOT C-320-256-144a | 129.6 | 3/4 | 2 | 2.093 | 94 | 87 | 40 | NO VOLANTA | 50.15 | 126.1 | 2843 | 61.7 | GAS CRUDO 20% | 29.6 | 4182 | 6922 | LEVE CIERRE TARDIO & LL | OK | 0.6 | 2.144 | 400 | 1598.6 | 418 | 357 | 0.4 | 10 | 81 | 1491.23 | 149.7 | 0.69 | SI | 2063 | 1958.77 | SI | 106.4 | POZO CON REDUCCION @ 2,1 SPM, CON BOMBEO ESTABLE. LEVE AUMENTO DE GAS EN EL SISTEMA. ALTA SUMERGENCIA. MODERADA INTERFERENCIA POR GAS. SEVERO GP DE BOMBA. SEGUIMIENTO NOTA: UBM CON FRENO DISTENDIDO. | 60.8 | 2.2 |  |  |  | 1 | 1 | 7277 | JAZMIN-AS-5:1
JAZMIN | JAZMIN AS-06 | 2023-10-31 | 2135 | 1880 | 67.4 | AMPSCOT C-320-256-144 | 129.6 | 3/4 | 2 | 4.225 | 99 | 89 | 40 | NO VOLANTA | 52.7 | 127.9 | 2193 | 132.8 | EMUL 50% | 29.9 | 3612 | 4911 | OK | OK | 0.1 | [11 empty] | NO | 1525.5 | 1490.35 | SI |  | POZO EN SEGUIMIENTO @ 4,2 SPM, CON BOMBEO ESTABLE. CARTA DIFERENTE AL COMPORTAMIENTO NORMAL, CON TENDENCIA A BLOQUEARSE POR GAS. TV CON PERDIDA DE CARGA. REESPACIAR. NO SE TOMA REGISTRO ACUSTICO VALVULA CON ESPIGA DAÑADA Y DURA | 73.3 | 5.5 |  |  |  | 0 | 1 | 7278 | JAZMIN-AS-6:1
JAZMIN | JAZMIN AS-07 | 2023-10-31 | 2023 | 1778.01 | 5.2 | AMPSCOT C-320-256-144 | 129.6 | 3/4 | 2 | 5.941 | 115 | 87 | 40 | NO VOLANTA | 4.08 | 127.9 | 2561 | 14.4 | EMUL GAS 65% | 29.9 | 3933 | 6100 | OK | OK | 0.1 | 2.391 | 400 | 1735.2 | 22 | 22 | 0 | 0 | 100 | 1451.44 | 248.8 | 15.94 | NO | 1758 | 1733.3 | SI | 366.1 | POZO CON AUMENTO @ 5.9 SPM CON PERDIDA DE CONDICIONES. BAJA SUMERGENCIA, SEVERO GOLPE DE FLUIDO INTERFERENCIA POR GAS, TV CON PERDIDA DE CARGA. BAJAR SPM URGENTE Y REESPACIAR. | 63.6 | 5.4 |  |  |  | 1 | 1 | 7279 | JAZMIN-AS-7:1
JAZMIN | JAZMIN AT-01 | 2023-10-31 | 1618.5 | 1526 | 69.5 | AMPSCOT C-320-256-144a | 144 | 3/3 | 2 | 3.455 | 87 | 77 | 20 | NO VOLANTA | 48.83 | 142.4 | 2245 | 112 | EMUL 70% | 25.6 | 3288 | 5363 | OK | OK | 0.1 | 2.038 | 400 | 1486.27 | 69 | 63 | 1.1 | 3 | 92 | 1458.56 | 28.1 | 0.27 | NO | 1556.81 | 1526.35 | SI | 52.6 | POZO CON LEVE REDUCCION @ 3,5 SPM, CON BOMBEO ESTABLE. MODERADA SUMERGENCIA. MODERADO GOLPE DE FLUIDO CON LEVE INTERFERENCIA POR GAS. V/V OPERATIVAS. SEGUIMIENTO | 56 | 2.7 |  |  |  | 1 | 1 | 7280 | JAZMIN-AT-1:1
JAZMIN | JAZMIN AT-02 | 2023-10-31 | 1605 | 1513 | 98.6 | AMPSCOT C-320-256-144a | 144 | 3/3 | 2 | 3.383 | 94 | 79 | 40 | NO VOLANTA | 69.55 | 141.8 | 2202 | 155.7 | EMUL 80% | 26.3 | 3512 | 5861 | LEVE CIERRE TARDIO & SL | OK | 2.7 | 2.112 | 400 | 1488.36 | 70 | 70 | 0 | 1 | 100 | 1409.43 | 29.7 | 0.05 | NO | 1560.11 | 1542.3 | SI | 49.7 | POZO EN SEGUIMIENTO @ 3,3 SPM, CON BOMBEO ESTABLE. MODERADA SUMERGENCIA. LIGERO CIERRE TARDIO & SL. MODERADO GOLPE DE FLUIDO. STUFFING AJUSTADO. CONT. SEGUIMIENTO | 62.8 | 3.4 |  |  |  | 1 | 1 | 7281 | JAZMIN-AT-2:1
JAZMIN | JAZMIN AT-04 | 2023-10-31 | 1605.5 | 1517 | 66.2 | AMPSCOT C-320-256-144a | 144 | 3/3 | 2 | 3.267 | 114 | 88 | 20 | 500-25" | 46.57 | 142.2 | 2118 | 100.9 | EMUL 98% | 23.6 | 3291 | 5370 | OK | OK | 0 | 1.936 | 400 | 1395.4 | 140 | 140 | 0 | 0 | 100 | 1441.53 | 58.4 | 0.04 | NO | 1541 | 1509.52 | SI | 86.7 | POZO EN SEGUIMIENTO @ 3,3 SPM, CON BOMBEO UN POCO INESTABLE. BUENA SUMERGENCIA. MODERADO GOLPE DE FLUIDO CON LEVE IPG. CARTA MUESTRA MANEJO DE SOLIDOS & LEVE AUMENTO DE CARGAS POR LEVE ATASCO DEL BARRIL EN LA MITAD Y FINALIZANDO LA CARRERA ASCENDENTE. V/V OPERATIVAS. CONT. SEGUIMIENTO | 54.7 | 2.6 |  |  |  | 1 | 1 | 7282 | JAZMIN-AT-4:1
JAZMIN | JAZMIN AT-05 | 2023-10-31 | 1602.16 | 1485.32 | 78.7 | AMPSCOT C-320-256-144a | 144 | 4/4 | 2 | 5.158 | 95 | 84 | 20 | NO VOLANTA | 55.21 | 142.5 | 2208 | 189.3 | CRUDO 20% | 30.2 | 3218 | 5510 | SL | OK | 2.1 | 1.821 | 400 | 1290.99 | 283 | 283 | 0.1 | 1 | 100 | 1417.89 | 118.6 | 0.08 | SI | 1586.85 | 1540.8 | SI | 125.5 | COMENTARIOS: POZO CON AUMENTO @ 5,1 SPM, CON BOMBEO ESTABLE. ALTA SUMERGENCIA. MODERADA IPG. STUFFING AJUSTADO. LEVE MANEJO DE SOLIDOS. SEGUIMIENTO | 76.6 | 6 |  |  |  | 1 | 1 | 7283 | JAZMIN-AT-5:1
JAZMIN | JAZMIN BE-05 | 2023-10-31 | 1802 | 1324 | 130.5 | AMPSCOT C-320-256-144 | 144 | 3/3 | 2 | 6.844 | 107 | 105 | 50 | NO VOLANTA | 91.3 | 142.9 | 2366 | 416.4 | EMUL 98% | 29.9 | 3923 | 5459 | SL | OK | 1.1 | 1.444 | 400 | 1080.52 | 500 | 469 | 0.7 | 3 | 94 | 1496.57 | 212.7 | 0.29 | SI | 1616.24 | 1546.84 | NO | 288.1 | POZO CON AUMENTO @ 6,8 SPM, CON BOMBEO ESTABLE. ALTO BSW. ALTA SUMERGENCIA. CARTA LLENA CON LIGERA INTERFERENCIA POR GAS. . SEGUIMIENTO | 75.5 | 7.5 |  |  |  | 1 | 1 | 7284 | JAZMIN-BE-5:1
JAZMIN | JAZMIN BJ-04 | 2023-10-31 | 1669 | 1523 | 19.7 | AMPSCOT C-320-256-144a | 144 | 3/3 | 2 | 2.59 | 170 | 96 | 80 | NO VOLANTA | 13.84 | 142.6 | 2150 | 23.8 | EMUL 80% | 25.3 | 3658 | 5861 | OK | OK | 0.4 | 2.069 | 400 | 1484.25 | 0 | 0 | 0.8 | 1 | 100 | 1434.75 | 0.4 | 0.07 | NO | 1469.24 | 1391.42 | NO | 0 | POZO EN SEGUIMIENTO @ 2,5 SPM, CON BOMBEO ESTABLE. CON AUMENTO DE WHT & MERMA DE % EFF BOMBMA. SIN SUMERGENCIA. MUY SEVERO GOLPE DE FLUIDO CON LEVE IPG. CARTA MUESTRA UN PUNTUAL DESGASTE DEL BARRIL. V/V OPERATIVAS. EVALUAR REDUCCION DE SPM. | 59.9 | 1.9 |  |  |  | 1 | 1 | 7285 | JAZMIN-BJ-4:1
JAZMIN | JAZMIN JAZ-1 | 2023-10-31 | 1382 | 1174 | 98.9 | AMPSCOT C-320-256-144 | 129.6 | 3/4 | 2.25 | 2.011 | 148 | 111 | 60 | 500-25" | 77.5 | 127.6 | 2906 | 117.4 | EMUL 90% | 27.2 | 3843 | 6387 | SL | OK | 2.5 | 1.965 | 400 | 1337.14 | 168 | 167 | 0.8 | 1 | 98 | 1360.95 | 69.3 | 0.13 | NO | 1507.06 | 1504.54 | SI | 17.8 | POZO @ 2,0 SPM, CON BOMBEO ESTABLE.NIVEL CON RUIDO & GAS. BUENA SUMERGENCIA. LEVE IPG. MANEJO DE SOLIDOS . EVALUAR LEVE AUMENTO DE SPM. | 56 | 1.9 |  |  |  | 1 | 1 | 7286 | JAZMIN-1:1
JAZMIN | JAZMIN L-04 | 2023-10-31 | 1590.5 | 1456 | 34.9 | AMPSCOT C-320-256-144a | 144 | 3/3 | 2 | 3.475 | 101 | 99 | 120 | NO VOLANTA | 24.52 | 142.3 | 2407 | 56.5 | EMUL 90% | 25.3 | 3528 | 5896 | OK | OK | 0.2 | 2.073 | 400 | 1488.88 | 30 | 28 | 0.6 | 3 | 92 | 1436.45 | 11.5 | 0.26 | SI | 1521 | 1471.98 | SI | 39.4 | POZO @ 3,5 SPM, CON BOMBEO ESTABLE. BAJASUMERGENCIA. MUY SEVERO GOLPE DE FLUIDO CON LEVE INTERFERENCIA POR GAS. CON MANEJO D SOLIDOS. V/V OPERATIVAS. SEGUIMIENTO | 57.6 | 2.6 |  |  |  | 1 | 1 | 7287 | JAZMIN-L-4:1
JAZMIN | JAZMIN O-03 | 2023-10-31 | 1593 | 1472 | 105.2 | AMPSCOT C-320-256-144 | 144 | 3/3 | 2 | 2.956 | 133 | 111 | 120 | 300-2´ | 74.01 | 142.2 | 2573 | 145 | AGUA 80% | 25.5 | 3513 | 5727 | OK | OK | 0.1 | 1.811 | 400 | 1345.9 | 206 | 164 | 0.2 | 10 | 79 | 1486.36 | 68.9 | 0.88 | NO | 1553.11 | 1550.25 | SI | 84 | POZO CON REDISEÑO + FILTRO @ 2.9 SPM CON BOMBEO UN POCO INESTABLE. BUENA SUMERGENCIA, LEVE GOLPE DE FLUIDO. V/V. OPERATIVAS | 50.8 | 2.6 |  |  |  | 1 | 1 | 7288 | JAZMIN-O-3:1
JAZMIN | JAZMIN P-01 | 2023-10-31 | 1236.81 | 968.62 | 53.3 | AMPSCOT C-320-256-144 | 144 | 4/4 | 2 | 4.235 | 132 | 99 | 30 | 500-1´25" | 37.26 | 142.9 | 1915 | 105.2 | EMUL 90% | 21.5 | 3230 | 5109 | OK | OK | 0.1 | 1.55 | 400 | 1070 | 256 | 230 | 0.3 | 6 | 85 | 1380.65 | 95.5 | 1.12 | NO | 1325.72 | 1325.72 | SI | 58.7 | POZO CON AUMENTO @ 4,2 SPM, CON BOMBEO ESTABLE. ALTA SUMERGENCIA.BOMBA CON BAJA ADMISION: ACENTUADO GOLPE DE FLUIDO CON LEVE INTERFERENCIA POR GAS. MANEJO DE SOLIDOS. V/V OPERATIVAS. | 47.6 | 1.9 |  |  |  | 1 | 1 | 7289 | JAZMIN-P-1:1
JAZMIN | JAZMIN P-06 | 2023-10-31 | 1362.5 | 1068 | 38.6 | AMPSCOT C-320-213-144 | 144 | 4/4 | 2 | 5.263 | 123 | 104 | 30 | 500-25" | 26.84 | 143.7 | 2074 | 95 | EMUL 88% | 21.3 | 3495 | 4455 | PERDIDA DE CARGA | OK | 0.9 | 1.562 | 400 | 1109 | 321 | 266 | 0.5 | 11 | 76 | 1419.97 | 111.5 | 1.28 | NO | 1457 | 1402.3 | SI | 74.7 | POZO CON AUMENTO @ 5,2 SPM, CON BOMBEO ESTABLE. ALTO FLUJO DE GAS POR EL ANULAR. ALTA SUMERGENCIA. BOMBA NO ESTA CARGANDO. BLOQUEANDOSE. REESPACIAR | 25 | 2.9 |  |  |  | 1 | 1 | 7290 | JAZMIN-P-6:1
JAZMIN | JAZMIN P-09 | 2023-10-31 | 1423.5 | 1176 | 47.9 | AMPSCOT C-320-256-144 | 144 | 4/4 | 2 | 1.722 | 90 | 94 | 0 | NB | 33.67 | 142.4 | 1986 | 1 | NB | 37.4 | 3107 | 3699 | = | = | 0 | 1.712 | 400 | 1267.35 | 223 | 198 | 0.2 | 8 | 82 | 1480.55 | 82.3 | 0.82 | SI | 1528 | 1396.71 | SI | 45.5 | POZO NO BOMBEA CON RECUPERACIO DE NIVEL DE 159 FT. CARTA MUESTRA DESGASTE DEL BARRIL. CON VALVULAS MANTENIENDO CARGA, PERO TV SIN CARGAR. DX. CB | 117.2 | 5 |  |  |  | 1 | 1 | 7291 | JAZMIN-P-9:1
JAZMIN | JAZMIN W-01 | 2023-10-31 | 1631.17 | 1518.33 | 100.5 | AMPSCOT C-320-256-144a | 144 | 3/3 | 2.25 | 2.261 | 112 | 96 | 20 | NO VOLANTA | 70.59 | 142.4 | 2808 | 134.1 | EMUL 95% | 25.8 | 3661 | 5894 | OK | OK | 0 | 1.824 | 400 | 1379.05 | 224 | 127 | 1.7 | 32 | 57 | 1512.11 | 54.9 | 2.62 | NO | 1622.48 | 1541.96 | SI | 57.3 | POZO EN SEGUIMIENTO @ 2,3 SPM, CON BOMBEO ESTABLE. ALTO FLUJO DE GAS POR EL ANULAR. BUENA SUMERGENCIA. MODERADO GOLPE DE FLUIDO CON LEVE INTERFERENCIA POR GAS. CARTA MUESTRA UN LEVE DESGASTE EN EL BARRIL. MANEJO DE SOLIDOS & STUFFING AJUSTADO V/V OPERATIVAS. CONT. SEGUIMIENTO | 49.9 | 2.2 |  |  |  | 1 | 1 | 7292 | JAZMIN-W-1:1
JAZMIN | JAZMIN AB-01 | 2023-10-30 | 1822.85 | 1685.7 | 106.5 | KERUI C-320-256-144 | 115.2 | 1/3 | 2 | 3.991 | 134 | 103 | 40 | 500-40" | 93 | 114.6 | 2399 | 198.3 | EMUL 90% | 25.3 | 3991 | 5813 | SL | OK | 2.3 | 1.616 | 400 | 1197.46 | 449 | 407 | 0.2 | 4 | 91 | 1482 | 170.1 | 0.42 | SI | 1652.93 | 1638.8 | SI | 240.6 | POZO POST INYECCION @ 3,9 SPM, CON BOMBEO ESTABLE. ALTA SUMERGENCIA. CARTA LLENA CON LEVE IPG. MANEJO DE SOLIDOS. LEVE GOLPE DE BOMBA. SEGUIMIENTO | 42 | 2.8 |  |  |  | 1 | 1 | 7293 | JAZMIN-AB-1:1
JAZMIN | JAZMIN AB-03 | 2023-10-30 | 1724.02 | 1652.05 | 37.7 | KERUI C-320-256-144 | 115.2 | 1/3 | 2 | 3.888 | 101 | 88 | 40 | 500-40" | 33.22 | 113.4 | 2265 | 68.3 | EMUL-CRUDO 70% | 26.3 | 4702 | 5871 | OK | LIFTED | 0 | 2.168 | 400 | 1593.36 | 3 | 2 | 1.3 | 2 | 95 | 1469.89 | 0 | 0.16 | NO | 1596 | 1573.66 | SI | 0 | POZO CON AUMENTO @ 3,9 SPM, CON BOMBEO UN POCO INESTABLE. BAJA SUMERGENCIA. ACENTUADO GOLPE DE FLUIDO CON INTERFERENCIA POR GAS. SV LEVANTADA. EVALUAR LEVE REDUCCION DE SPM. | 58.3 | 1.8 |  |  |  | 1 | 1 | 7294 | JAZMIN-AB-3:1
JAZMIN | JAZMIN AB-04 | 2023-10-30 | 1821 | 1673.06 | 109 | KERUI C-320-256-144 | 115.2 | 1/3 | 2 | 2.368 | 139 | 95 | 40 | 500-19" | 95 | 114.7 | 2606 | 120.4 | EMUL 90% | 22.6 | 3901 | 5410 | SL | OK | 1.6 | 1.29 | 400 | 962.57 | 832 | 747 | 0.2 | 4 | 90 | 1492.36 | 312.3 | 0.49 | SI | 1816.15 | 1787.71 | SI | 314.3 | POZO POST INYECCION @ 2,4 SPM, CON BOMBEO ESTABLE. ALTA SUMERGENCIA. CARTA LLENA. SEGUIMIENTO EVALUAR AUMENTO DE SPM. | 31.6 | 1.3 |  |  |  | 1 | 1 | 7295 | JAZMIN-AB-4:1
JAZMIN | JAZMIN AB-05 | 2023-10-30 | 2291.62 | 2199.24 | 1.7 | AMPSCOT C-640-305-168 | 168 | 4/4 | 2.25 | 1.029 | 91 | 90 | 0 | NB | 1 | 166.9 | 3897 | 0 | NB | 32.8 | 4984 | 5381 | PERDIDA DE CARGA | OK | 0.1 | 2.785 | 400 | 2045.17 | 228 | 210 | 0.1 | 3 | 92 | 1468.71 | 88.5 | 0.19 | SI | 2276 | 2253.21 | SI | 95 | POZO NO BOMBEA @ 1,0 SPM, CON RECUPERACION DE 207 FT DE NIVEL. PPRL LEVANTA 3900 LBS POR ENCIMA DEL PESO DE LA SARTA, PPUMPL CARGANDO DEBAJO DE 1.000 LBS POR DEBAJO DE SU OPERACION NORMAL. TV CON ALTA DEFICIENCIA. NOTA. SE DEJA POCAS CARTAS VARIADOR MOLESTANDO. | 90.8 | 2.1 |  |  |  | 1 | 1 | 7296 | JAZMIN-AB-5:1
JAZMIN | JAZMIN AE-04 | 2023-10-30 | 1665 | 1176 | 12.8 | LUFKIN C-456D-256-144 | 144 | 4/4 | 2 | 4.39 | 84 | 82 | 0 | NB | 8.89 | 143.7 | 1750 | 0 | NB | 18.3 | 2904 | 3662 | OK | LIFTED | 0.4 | 1.373 | 400 | 993.39 | 282 | 282 | 0.1 | 0 | 100 | 1447.03 | 117 | 0.03 | NO | 1345 | 1224.14 | SI | 231 | POZO NO BOMBEA @ 4.3 SPM, CON RECUPERACION LEVE DE NIVEL. PPRL LEVANTA 1418 LBS POR ENCIMA DEL PESO DE LA SARTA, SV CON DEFICIENCIA. | 50 | 5.1 |  |  |  | 1 | 1 | 7297 | JAZMIN-AE-4:1
JAZMIN | JAZMIN AS-01 | 2023-10-30 | 1560.5 | 1432 | 10.9 | AMPSCOT C-320-256-144 | 144 | 4/4 | 2 | 5.573 | 114 | 100 | 0 | NB | 7.56 | 144.1 | 2137 | 0 | NB | 22.5 | 4092 | 3990 | = | = | 0.1 | 1.985 | 400 | 1415.48 | 151 | 140 | 0.2 | 3 | 92 | 1426.18 | 58.7 | 0.3 | NO | 1579.36 | 1536.37 | NO | 51.5 | POZO NO BOMBEA @ 5.5 SPM, PPRL LEVANTA 1400LBS POR ENCIMA DEL PESO DE LA SARTA, CON VALVULAS IGUALADAS POR ENCIMA DE LA LINEA DE BOYANZA. CARTA DE BOMBEO CON CARGA EN LA BOMBA PIP INDICIO DE POSIBLE FUGA DE TUBERIA. | 38.3 | 4.5 |  |  |  | 1 | 1 | 7298 | JAZMIN-AS-1:1
JAZMIN | JAZMIN AZ-01 | 2023-10-30 | 1699.05 | 1605.1 | 89.3 | AMPSCOT C-320-256-144a | 144 | 3/3 | 2.25 | 5.325 | 136 | 98 | 70 | NO VOLANTA | 63.62 | 140.4 | 3216 | 280.9 | EMUL 90% | 33.4 | 3789 | 7397 | SL | OK | 7.4 | 2.147 | 400 | 1580.74 | 99 | 99 | 0.1 | 0 | 100 | 1472.51 | 41.9 | 0.03 | NO | 1686 | 1623.92 | SI | 47.5 | POZO CON AUMENTO @ 5,3 SPM, CON BOMBEO ESTABLE. BUENA SUMERGENCIA. MODERADO GOLPE DE FLUIDO . STUFFING MUY AJUSTADO. SEGUIMIENTO NOTA. VARIADOR ESTA MOLESTANDO EN EL APAGADO. | 93.1 | 7.9 |  |  |  | 1 | 1 | 7299 | JAZMIN-AZ-1:1
JAZMIN | JAZMIN AZ-02 | 2023-10-30 | 1766.14 | 1667.28 | 123 | AMPSCOT C-320-256-144a | 144 | 3/3 | 2 | 2.013 | 117 | 93 | 70 | 500-20" | 86.55 | 142.1 | 2597 | 115.5 | EMUL 90% | 29.7 | 4083 | 6497 | OK | OK | 0.2 | 1.885 | 400 | 1400.7 | 321 | 321 | 0.3 | 0 | 100 | 1486.16 | 134.4 | 0.04 | NO | 1748.88 | 1663.25 | SI | 141.6 | POZO CON REDUCCIN @ 2,0 SPM, CON BOMBEO ESTABLE. RECUPERA CONDICIONES. ALTA SUMERGENCIA. CARTA LLENA. V/V OPERATIVAS. EVALUAR AUMENTO @ 2.6 SPM. | 67 | 3.3 |  |  |  | 1 | 1 | 7300 | JAZMIN-AZ-2:1
JAZMIN | JAZMIN AZ-03 | 2023-10-30 | 1683.2 | 1584.4 | 116.2 | AMPSCOT C-320-256-144a | 144 | 3/3 | 2 | 4.225 | 141 | 106 | 70 | NO VOLANTA | 81.75 | 142.1 | 2552 | 228.9 | EMUL 90% | 28.1 | 3994 | 6266 | LIGERO CIERRE TARDIO & SL. | OK | 3.1 | 2.105 | 400 | 1489.72 | 159 | 159 | 0.6 | 0 | 100 | 1415.41 | 66.2 | 0.04 | NO | 1651.5 | 1631.59 | SI | 80.4 | POZO CON LEVE REDUCCION @ 4,2 SPM, CON BOMBEO ESTABLE. RECUPERA CONDICIONES DE BOMBEO. ALTA SUMERGENCIA. LIGERO CIERRE TARDIO DE LA TV. MODERADO GOLPE DE FLUIDO CON LEVE RESTRICCION EN LA MITAD DE LA CARRERA ASCENDENTE. SEGUIMIENTO NOTA: UBM CONTINUA CON FRENO DESTENSIONADO. | 63.1 | 4.2 |  |  |  | 1 | 1 | 7301 | JAZMIN-AZ-3:1
JAZMIN | JAZMIN AZ-04 | 2023-10-30 | 2180.13 | 1912.25 | 33.7 | AMPSCOT C-320-256-144a | 144 | 3/3 | 2 | 2.067 | 97 | 88 | 60 | NO VOLANTA | 24.09 | 140 | 3467 | 32.5 | CRUDO 20% | 39 | 4939 | 8076 | LEVE CIERRE TARDIO | OK | 0 | 2.921 | 800 | 2170.19 | 123 | 123 | 0.4 | 1 | 100 | 1494.52 | 143.2 | 0.06 | SI | 2308.45 | 2293.34 | NO | 90.2 | POZO EN SEGUIMIENTO @ 2,0 SPM, CON BOMBEO ESTABLE. BUENA SUMERGENCIA. MUY SEVERA IPG. CON . CARTA MUESTRA UN LEVE RESTRICCION DEL BARRIL. V/V OPERATIVAS. CONT. SEGUIMIENTO | 94.8 | 2.9 |  |  |  | 1 | 1 | 7302 | JAZMIN-AZ-4:1
JAZMIN | JAZMIN AZ-06 | 2023-10-30 | 1748.5 | 1638 |  | AMPSCOT C-320-256-144 | 144 | 3/3 | 2 | OFF | 96 | 81 | 0 | OFF |  |  |  |  | OFF | [6 empty] | 1.562 | 400 | 1028.2 | 705 | 705 | 0.2 | 0 | 100 | 1316.52 | 293 | 0.06 | SI | 1757.82 | 1719.76 | SI | 289.3 | POZO CON VARIADOR DESCONECTADO DEL MOTOR (POZO PARADO) POR LO TANTO SE TOMA SOLO ACUSTICO ESTATICO: NIVEL: 1028.20 FT SBHP: 310.7 PSIG. | [5 empty] | 1 | 0 | 7303 | JAZMIN-AZ-6:1
JAZMIN | JAZMIN AZ-07 | 2023-10-30 | 1749.5 | 1640 | 121.1 | AMPSCOT C-456-256-144 | 129.6 | 3/4 | 2 | 6.545 | 119 | 93 | 70 | 500-34" | 93.89 | 129 | 2719 | 369.7 | EMUL 96% | 28.2 | 4358 | 5793 | OK | OK | 0.2 | 1.145 | 400 | 840.81 | 913 | 913 | 0.7 | 0 | 100 | 1468.67 | 375.5 | 0.07 | NO | 1771.26 | 1748.38 | SI | 366.8 | POZO EN SEGUIMIENTO @ 6,5SPM, CON BOMBEO ESTABLE. ALTA SUMERGENCIA. CARTA LLENA. V/V OPERATIVAS. CONT. SEGUIMIENTO NOTA: UBM CON FRENO DISTENDIDO | 67.4 | 5.5 |  |  |  | 1 | 1 | 7304 | JAZMIN-AZ-7:1
JAZMIN | JAZMIN CK-01 | 2023-10-30 | 2086.5 | 1876 | 9.6 | KERUI C-320-256-144 | 115.2 | 1/3 | 2 | 1.565 | 110 | 102 | 40 | 500-2´25" | 8.65 | 111.5 | 3225 | 7 | CRUDO 30% | 38.5 | 6735 | 8108 | OK | LIFTED | 0.4 | 3.018 | 400 | 2204.51 | 0 | 0 | 0.3 | 2 | 100 | 1460.91 | 0.3 | 0.1 | NO | 2191.05 | 2177.57 | SI | 0.3 | POZO EN SEGUIMIENTO @ 1,6 SPM, CON BOMBEO ESTABLE. SIN SUMERGENCIA. MUY SEVERO GOLPE DE FLUIDO. ALTA FRICCION. SV LEVANTADA. CONT. SEGUIMIENTO & EVALUAR TS. | 89.8 | 1.8 |  |  |  | 1 | 1 | 7305 | JAZMIN-CK-1:1
JAZMIN | JAZMIN CK-02 | 2023-10-30 | 1664.87 | 1572.74 | 4.1 | KERUI C-320-256-144 | 144 | 4/4 | 2 | 1.993 | 110 | 104 | 40 | NO VOLANTA | 2.91 | 141.9 | 2090 | 3.8 | CRUDO 20% | 28.6 | 3269 | 5435 | OK | OK | 0 | 2.03 | 400 | 1467.54 | 0 | 0 | 0.3 | 1 | 100 | 1445.86 | 0.1 | 0.05 | NO | 1455.55 | 1434.47 | SI | 87.5 | POZO CON REDUCCION @ 2.0 SPM, CON BOMBEO ESTABLE. FLUIDO MUY DENSO. SIN SUMERGENCIA. MUY SEVERO GOLPE DE FLUIDO & DE BOMBA. V/V OPERATIVAS. EVALUAR TS. | 68.6 | 2.1 |  |  |  | 1 | 1 | 7306 | JAZMIN-CK-2:1
JAZMIN | JAZMIN CK-03 | 2023-10-30 | 1650.87 | 1572.74 | 84.4 | KERUI C-320-256-144 | 144 | 4/4 | 2 | 2 | 113 | 97 | 40 | 500-28" | 59.24 | 142.4 | 2265 | 78.7 | EMUL 90% | 25.5 | 3674 | 5765 | OK | OK | 0 | 2.243 | 400 | 1601.13 | 0 | 0 | 0.3 | 1 | 100 | 1427.66 | 0.2 | 0.04 | NO | 1592.52 | 1557.43 | SI | 21.9 | POZO CON LEVE REDUCCION @ 2 SPM, CON BOMBEO ESTABLE. SIN SUMERGENCIA. MODERADO GOLPE DE FLUIDO CON LEVE IPG. V/V OPERATIVAS. CONT. SEGUIMIENTO | 55 | 1.7 |  |  |  | 1 | 1 | 7307 | JAZMIN-CK-3:1
JAZMIN | JAZMIN CM-05 | 2023-10-30 | 2174.5 | 1902 | 25.8 | AMPSCOT C-320-256-144a | 144 | 3/3 | 2 | 4.176 | 105 | 90 | 110 | NO VOLANTA | 18.21 | 141.5 | 3192 | 50.2 | EMUL 90% | 35.1 | 4758 | 7427 | OK | OK | 0.1 | 1.746 | 400 | 1290.02 | 809 | 777 | 0.2 | 2 | 96 | 1477.69 | 325.9 | 0.24 | NO | 2123 | 2082.52 | SI | 348 | POZO CON AUMENTO @ 4,2 SPM, CON BOMBEO ESTABLE. MEJORA FLUJO DE GAS EN EL SISTEMA & RECUPERA WHT. ALTA SUMERGENCIA. MUY SEVERO GOLPE DE FLUIDO CON LEVE INTERFERENCIA POR GAS. V/V OPERATIVAS. BOMBA CON BAJA ADMISION POSIBLE INTAKE / FILTRO OBSTRUIDO. SEGUIMIENTO. | 90.1 | 2.7 |  |  |  | 1 | 1 | 7308 | JAZMIN-CM-5:1
JAZMIN | JAZMIN Z-1 | 2023-10-30 | 1861.5 | 1490 | 31.5 | LUFKIN M-456D-256-144 | 111.851 | 1/3 | 2 | 3.571 | 117 | 101 | 50 | NO VOLANTA | 28.92 | 108.9 | 2696 | 52.5 | EMUL GAS 70% | 32.1 | 4503 | 6970 | LIGERO CIERRE TARDIO | OK | 0 | 1.998 | 400 | 1475.51 | 550 | 482 | 2 | 9 | 82 | 1476.99 | 203 | 0.69 | NO | 2051.47 | 1992.78 | SI | 127.7 | POZO CON AUMENTO @ 3,6 SPM, CON BOMBEO UN POCO INESTABLE. RECUPERACION DE FLUIDO. AUMENTO DE FLUJO DE GAS EN EL SISTEMA. ALTA SUMERGENCIA. ACENTUADO GOLPE DE FLUIDO CON LEVE INTERFERENCIA POR GAS. V/V OPERATIVAS. BOMBA CON DEFICIENTE ADMISION - INTAKE PARCIALMENTE OBSTRUIDO. | 72.6 | 2.2 |  |  |  | 1 | 1 | 7309 | JAZMIN-Z-1:1
JAZMIN | JAZMIN Z-6 | 2023-10-30 | 1613.85 | 1497.7 | 39 | AMPSCOT C-320-256-144 | 129.6 | 3/4 | 2 | 4.489 | 131 | 125 | 40 | BOMB. DEFIC. | 30.35 | 128.5 | 2194 | 81.6 | BOMBEO DEFICIENTE | 29.5 | 3224 | 4607 | PERDIDA DE CARGA | OK | 1.1 | 1.977 | 400 | 1435.66 | 109 | 68 | 1.2 | 26 | 63 | 1452.36 | 30.2 | 2.13 | NO | 1551.19 | 1505.72 | SI | 49 | POZO EN SEGUIMIENTO @ 4,4 SPM, CON BOMBEO DEFICIENTE SOLO DESCARGA EN LA ASCENDENTE. ALTO FLUJO DE GAS POR EL ANULAR. BOMBA BLOQUEANDOSE POR GAS. TV CON PERDIDA DE CARGA. REESPACIAR. | 92.1 | 8.9 |  |  |  | 1 | 1 | 7310 | JAZMIN-Z-6:1
JAZMIN | JAZMIN Z-8 | 2023-10-30 | 1646.45 | 1514.9 | 50.8 | AMPSCOT C-320-256-144 | 129.6 | 3/4 | 2 | 7.725 | 119 | 109 | 0 | BOMB. DEFIC. | 39.75 | 127.8 | 2186 | 183.1 | CRUDO 40% | 32.5 | 3411 | 5804 | SL | OK | 3.1 | 1.933 | 400 | 1386.32 | 283 | 250 | 0.1 | 6 | 86 | 1434.37 | 104.6 | 0.67 | NO | 1700.67 | 1615.41 | SI | 84.4 | POZO CON AUMENTO @ 7,7 SPM, CON BOMBEO DEFICIENTE SOLO DESCARGA EN LA DESCENDENTE. LEVE CAIDA DE SUMERGENCIA. AUMENTO DE FLUJO DE GAS EN EL SISTEMA. ALTA SUMERGENCIA. ACENTUADO INTERFERENCIA POR GAS. ALTA FRICCION. ENRUTADO PARA CBS FUGA VALVULA VIAJERA | 95.2 | 13 |  |  |  | 1 | 1 | 7311 | JAZMIN-Z-8:1
JAZMIN | JAZMIN AN-02 | 2023-10-28 | 1515.63 | 1354.27 | 42.8 | AMPSCOT C-456-256-144 | 144 | 4/4 | 2 | 5.505 | 119 | 86 | 60 | NO VOLANTA | 30 | 142.7 | 2124 | 109.9 | EMUL 86% | 29 | 3452 | 5319 | LEVE CIERRE TARDIO | OK | 0 | 1.882 | 400 | 1385.45 | 67 | 60 | 0.4 | 4 | 89 | 1472.31 | 24.8 | 0.49 | NO | 1461 | 1403.71 | SI | 45 | POZO CON AUMENTO @ 5.5 SPM CON BOMBEO ESTABLE. DESCENSO DE CONDICONES DE BOMBEO. MODERADA SUMERGENCIA. LEVE CIERRE TARDIO EN LA TV. GP DE FLUIDO CON IPG. MANEJO DE SOLIDOS. V/V OPERATIVAS. EVALUAR LEVE REDUCCION DE SPM & REESPACIAR. | 78.4 | 3.9 |  |  |  | 1 | 1 | 7312 | JAZMIN-AN-2:1
JAZMIN | JAZMIN AN-03 | 2023-10-28 | 1900.5 | 1675 | 41.9 | AMPSCOT C-320-256-144 | 115.2 | 2/4 | 2.25 | 3.571 | 123 | 118 | 60 | NO VOLANTA | 37.1 | 113 | 2982 | 88.4 | EMUL 90% | 24.9 | 3449 | 6179 | OK | OK | 0.1 | 1.935 | 400 | 1386.54 | 166 | 166 | 0.5 | 0 | 100 | 1433.11 | 69.7 | 0.03 | NO | 1557.49 | 1535.6 | SI | 221.7 | POZO CON LEVE REDUCCION @ 3.5 SPM CON BOMBEO ESTABLE. BUENA SUMERGENCIA. ACENTUADO GP DE FLUIDO . MANEJO DE SOLIDOS. V/V OPERATIVAS. CONT. SEGUIMIENTO. | 51.7 | 1.9 |  |  |  | 1 | 1 | 7313 | JAZMIN-AN-3:1
JAZMIN | JAZMIN AN-04 | 2023-10-28 | 1739.5 | 1359 | 16.3 | AMPSCOT C-456-256-144 | 144 | 3/3 | 2 | 1.533 | 101 | 92 | 60 | NO VOLANTA | 11.42 | 142.7 | 2048 | 11.7 | EMUL 70% | 24.7 | 4017 | 5810 | OK | OK | 0 | 1.893 | 400 | 1376.51 | 27 | 24 | 0.2 | 3 | 92 | 1454.31 | 10.8 | 0.29 | SI | 1406.8 | 1353.88 | SI | 134.9 | POZO CON REDUCCION @ 1,5 SPM, CON BOMBEO ESTABLE. BAJA SUMERGENCIA. MUY SEVERO GOLPE DE FLUIDO CON LIGERA INTERFERENCIA POR GAS. V/V OPERATIVAS. SEGUIMIENTO & MEJORA CON TS. | 43.2 | 0.7 |  |  |  | 1 | 1 | 7314 | JAZMIN-AN-4:1
JAZMIN | JAZMIN AN-05 | 2023-10-28 | 1509.62 | 1366.25 | 85.1 | AMPSCOT C-456-256-144 | 144 | 4/4 | 2 | 4.523 | 88 | 86 | 60 | NO VOLANTA | 59.91 | 142.1 | 2090 | 179.6 | EMUL 80% | 21 | 2572 | 4653 | LIGERO CIERRE TARDIO & LL | OK | 2.3 | 1.897 | 400 | 1340.39 | 91 | 80 | 1.1 | 5 | 88 | 1413.17 | 35.2 | 0.45 | SI | 1436 | 1387.16 | SI | 63.9 | POZO CON LEVE REDUCCION @ 4,5 SPM, CON BOMBEO UN POCO INESTABLE. MEJORA COND. BOMBEO. MODERADA SUMERGENCIA. MODERADO GOLPE DE FLUIDO CON LEVE INTERFERENCIA POR GAS. SEGUIMIENTO. | 51.8 | 3.7 |  |  |  | 1 | 1 | 7315 | JAZMIN-AN-5:1
JAZMIN | JAZMIN AN-06 | 2023-10-28 | 1675.16 | 1545.33 | 83.6 | AMPSCOT C-456-256-144 | 144 | 3/3 | 2 | 6.122 | 133 | 99 | 60 | NO VOLANTA | 58.68 | 142.4 | 2323 | 238.7 | EMUL 80% | 34.7 | 3654 | 5628 | LIGERO CIERRE TARDIO & SL. | OK | 2.5 | 2.034 | 400 | 1521.82 | 114 | 106 | 0.5 | 3 | 93 | 1496.38 | 45.1 | 0.23 | NO | 1650 | 1539.07 | SI | 54.8 | POZO EN SEGUIMIENTO @ 6,1 SPM, CON BOMBEO ESTABLE. DESCESO DE COND. DE BOMBEO. BUENA SUMERGENCIA. MODERADO GOLPE DE FLUIDO CON LEVE INTERFERENCIA POR GAS. ALTA FRICCION. EVALUAR REDUCCION DE SPM. | 103.2 | 12.5 |  |  |  | 1 | 1 | 7316 | JAZMIN-AN-6:1
JAZMIN | JAZMIN AN-07 | 2023-10-28 | 1646 | 1517 | 6 | ZIMEC C-456-256-144 | 115.2 | 2/4 | 2 | 2.381 | 86 | 84 | 60 | NO VOLANTA | 5.29 | 113.2 | 2203 | 6.7 | GAS CRUDO 20% | 32.4 | 3934 | 4875 | PERDIDA DE CARGA | LIFTED | 0 | 2.038 | 400 | 1481.46 | 63 | 43 | 1 | 19 | 68 | 1453.83 | 19.6 | 1.6 | SI | 1551.6 | 1451.94 | SI | 49.4 | POZO EN SEGUIMIENTO @ 2,4 SPM, CON BOMBEO ESTABLE. POZO FRIO & BLOQUEANDOSE POR GAS. . APORTE DE FLUIDO VISCOSO. ALTO FLUJO DE GAS POR EL ANULAR. MODERADA SUMERGENCIA. MUY SEVERO GOLPE DE FLUIDO REESPACIAR & EVALUAR TS. | 86.1 | 3.8 |  |  |  | 1 | 1 | 7317 | JAZMIN-AN-7:1
JAZMIN | JAZMIN AN-08 | 2023-10-28 | 1657.61 | 1517.22 | 59.2 | AMPSCOT C-456-305-144 | 144 | 4/4 | 2 | 3.523 | 125 | 102 | 60 | NO VOLANTA | 41.69 | 142.1 | 2462 | 97.3 | EMUL 70% | 22 | 3677 | 5407 | PERDIDA DE CARGA | OK | 0.1 | 2.366 | 400 | 1720.61 | 0 | 0 | 0.2 | 3 | 93 | 1454.45 | 0.3 | 0.22 | SI | 1704.18 | 1596.66 | SI | 0.2 | POZO EN SEGUIMIENTO @ 3,5 SPM, CON BOMBEO ESTABLE. SIN SUMERGENCIA. ACENTUADO GOLPE DE FLUIDO CON LEVE INTERFERENCIA POR GAS. MANEJO DE SOLIDOS. REESPACIAR. | 58.2 | 2.9 |  |  |  | 1 | 1 | 7318 | JAZMIN-AN-8:1
JAZMIN | JAZMIN AN-09 | 2023-10-28 | 1476.16 | 1355.33 | 37.5 | AMPSCOT C-456-256-144 | 144 | 4/4 | 2 | 2.016 | 102 | 93 | 60 | 500-41" | 26.32 | 142.6 | 2179 | 35.3 | EMUL 90% | 21.9 | 3157 | 4977 | LIGERO CIERRE TARDIO | OK | 0 | 1.976 | 400 | 1444.17 | 0 | 0 | 0.2 | 1 | 98 | 1461.71 | 0.2 | 0.11 | NO | 1435.78 | 1400.14 | SI | 13.8 | POZO EN SEGUIMIENTO @ 2,0 SPM, CON BOMBEO ESTABLE. SIN SUMERGENCIA. ACENTUADO GOLPE DE FLUIDO CON LEVE MANEJO DE SOLIDOS. V/V OPERATIVAS. SEGUIMIENTO & MEJORA CON TS. | 45.8 | 1 |  |  |  | 1 | 1 | 7319 | JAZMIN-AN-9:1
JAZMIN | JAZMIN AN-10 | 2023-10-28 | 1509.72 | 1386.44 | 100.3 | AMPSCOT C-456-256-144 | 144 | 4/4 | 2 | 1.355 | 98 | 92 | 60 | NO VOLANTA | 70.31 | 142.7 | 2113 | 63.4 | EMUL 90% | 26 | 3830 | 5630 | OK | OK | 0.3 | 1.942 | 400 | 1444.9 | 0 | 0 | 0.3 | 1 | 98 | 1488.05 | 0.1 | 0.14 | NO | 1434.97 | 1408.37 | SI | 28 | POZO CON REDUCCION @ 1,4 SPM, CON BOMBEO ESTABLE. DESCENSO DE WHT. SIN SUMERGENCIA. MODERADO GOLPE DE FLUIDO. V/V OPERATIVAS. | 52.2 | 1.4 |  |  |  | 1 | 1 | 7320 | JAZMIN-AN-10:1
JAZMIN | JAZMIN AN-11 | 2023-10-28 | 2181.1 | 1995.21 | 68 | LUFKIN C-640D-305-168 | 168 | 4/4 | 2 | 4.489 | 118 | 88 | 60 | 500-2´50" | 41.97 | 162.1 | 3172 | 142.5 | AGUA 100% | 39 | 5108 | 8885 | LEVE CIERRE TARDIO | OK | 0 | 3.184 | 400 | 1951.64 | 233 | 233 | 0.2 | 0 | 100 | 1225.91 | 106.3 | 0.04 | SI | 2199 | 2088.67 | SI | 98.6 | POZO POST INYECCION @ 4,5 SPM, CON BOMBEO ESTABLE. BUENA SUMERGENCIA. ACENTUADO GOLPE DE FLUIDO. CON CARGAS VIBRACIONALES EN AMBAS CARRERAS POR VELOCIDAD DE OPERACION & POSIBLE MANEJO DE SOLIDOS. GP DE BOMBA FINALIZANDO LA CARRERA DESCENDENTE. V/V OPERATIVAS. EVALUAR LEVE REDUCCION DE SPM. | 127 | 6.7 |  |  |  | 1 | 1 | 7321 | JAZMIN-AN-11:1
JAZMIN | JAZMIN CI-02 | 2023-10-28 | 1579.5 | 1439 | 31.9 | KERUI C-320-256-144 | 144 | 4/4 | 2.25 | 1.569 | 92 | 87 | 90 | NO VOLANTA | 22.59 | 141.3 | 2847 | 29.6 | CRUDO 30% | 26.1 | 3597 | 6412 | OK | OK | 0.2 | 1.927 | 400 | 1396.1 | 43 | 36 | 1 | 7 | 85 | 1448.98 | 14.7 | 0.57 | NO | 1438.91 | 1438.88 | NO | 70.8 | POZO CON REDUCCION @ 1,6 SPM, CON BOMBEO ESTABLE. BAJA SUMERGENCIA. MUY SEVERO GOLPE DE FLUIDO CON LEVE INTERFERENCIA POR GAS. V/V OPERATIVAS. SEGUIMIENTO & MEJORA CON TS. NOTA: POZO A LA ATMOSFERA | 59.6 | 0.9 |  |  |  | 1 | 1 | 7322 | JAZMIN-CI-2:1
JAZMIN | JAZMIN CI-03 | 2023-10-28 | 1645.5 | 1551 | 81.5 | KERUI C-320-256-144 | 144 | 4/4 | 2 | 4.712 | 92 | 82 | 90 | NO VOLANTA | 57.3 | 142.2 | 2373 | 179.1 | EMUL 60% | 25 | 3364 | 5533 | LEVE CIERRE TARDIO & LL | OK | 0.5 | 1.981 | 400 | 1448.91 | 124 | 106 | 0.7 | 7 | 85 | 1462.81 | 45.8 | 0.53 | NO | 1584.6 | 1506.92 | SI | 68.2 | POZO EN SEGUIMIENTO @ 4,7 SPM, CON BOMBEO ESTABLE. BUENA SUMERGENCIA. . MODERADA INTERFERENCIA POR GAS. . V/V OPERATIVAS. CONT. SEGUIMENTO. | 57.6 | 3.9 |  |  |  | 1 | 1 | 7323 | JAZMIN-CI-3:1
JAZMIN | JAZMIN AE-04 | 2023-10-27 | 1665 | 1176 |  | LUFKIN C-456D-256-144 | 144 | 4/4 | 2 | OFF | 77 | 79 | 0 | OFF |  |  |  |  | OFF | [6 empty] | 1.375 | 400 | 970.46 | 302 | 302 | 0.1 | 1 | 100 | 1411.58 | 125.3 | 0.13 | NO | 1345 | 1224.14 | SI | 239.3 | POZO NO BOMBEA ENCONTRADO APAGADO, CON PROBLEMAS DEL VARIADOR PARA ENCENDERLO, SIN CORRIENTE CON AISLAMIENTO ELECTRICO DEL POZO. SE TOMA NIVEL ESTATICO: 970.46 FT. SBHP:251.6 PSIG. | [5 empty] | 1 | 0 | 7324 | JAZMIN-AE-4:1
JAZMIN | JAZMIN AF-02 | 2023-10-27 | 1655.35 | 1482.7 | 135.4 | AMPSCOT C-320-256-144a | 144 | 3/3 | 2.25 | 2.49 | 246 | 65 | 20 | 500-25" | 94.96 | 142.5 | 2943 | 198.9 | AGUA 90% | 27.5 | 3752 | 6318 | SL | OK | 3.7 | [11 empty] | NO | 1719.03 | 1647.46 | SI |  | POZO POST INYECCION @ 2,5 SPM, CON BOMBEO ESTABLE. CARTA LLENA CON LEVE MANEJO DE SOLIDOS. . EVALUAR LEVE AUMENTO DE SPM. NO SE TOMA NIVEL ACUSTICO DEBIDO A LA ALTA TEMPERATURA EN EL ANULAR: 165 °F | 51.5 | 2.7 |  |  |  | 0 | 1 | 7325 | JAZMIN-AF-2:1
JAZMIN | JAZMIN AH-02 | 2023-10-27 | 1808.06 | 1324.12 | 102.2 | LUFKIN M-456D-256-144 | 111.851 | 1/3 | 2 | 2.174 | 117 | 86 | 70 | NO VOLANTA | 92.31 | 110.7 | 1995 | 103.6 | EMUL 90% | 20.1 | 3233 | 4505 | OK | OK | 0.1 | 1.384 | 400 | 997.53 | 316 | 214 | 0.5 | 21 | 68 | 1441.52 | 90.2 | 2.03 | NO | 1359.1 | 1285.01 | SI | 219.4 | POZO CON REDUCCION @ 2,2 SPM, CON BOMBEO ESTABLE. RECUPERA CONDICIONES. ALTO FLUJO DE GAS POR EL ANULAR: 21 MSCFD. ALTA SUMERGENCIA. CARTA LLENA CON SV CON ESCURRIMIENTO. EVALUAR AUMENTO DE SPM. | 38.6 | 1.6 |  |  |  | 1 | 1 | 7326 | JAZMIN-AH-2:1
JAZMIN | JAZMIN AP-01 | 2023-10-27 | 1416 | 1186 | 60.5 | LUFKIN M-320-213-120 | 104.046 | 2/3 | 2 | 3.502 | 108 | 96 | 50 | NO VOLANTA | 59.13 | 102.4 | 1804 | 98.8 | CRUDO GAS 40% | 28.8 | 3100 | 4832 | DEFICIENTE | OK | 1.6 | 1.526 | 400 | 1093.35 | 111 | 101 | 0.4 | 4 | 91 | 1432.96 | 42 | 0.42 | NO | 1223 | 1156.2 | SI | 109.9 | POZO CON AUMENTO @ 3,5 SPM, CON BOMBEO ESTABLE. RECUPERA NIVEL. BUENA SUMERGENCIA. TV CON DEFICIENCIA, PERDIDA DE CARGA & LEVE CIERRE TARDIO. INTERFERENCIA POR GAS. STUFFING AJUSTADO. EVALUAR POR OPTIMIZACION PARA CB. | 52.4 | 3 |  |  |  | 1 | 1 | 7327 | JAZMIN-AP-1:1
JAZMIN | JAZMIN AP-02 | 2023-10-27 | 1525.5 | 1296 | 42.5 | ZIMEC C-456-256-144 | 144 | 4/4 | 2 | 1.85 | 97 | 90 | 50 | NO VOLANTA | 29.97 | 141.9 | 1884 | 36.7 | AGUA CRUDO 60% | 29.3 | 3098 | 4809 | LEVE CIERRE TARDIO | OK | 0 | 1.817 | 400 | 1309.76 | 38 | 24 | 2.2 | 28 | 62 | 1441.68 | 12.6 | 2.39 | SI | 1360 | 1207.92 | SI | 52.5 | POZO EN SEGUIMIENTO @ 1,8 SPM, CON BOMBEO ESTABLE. CAIDA DE CONDICIONES DE BOMBEO CON AUMENTO DE FLUJO DE GAS EN EL SISTEMA. ALTO FLUJO DE GAS POR EL ANULAR: 28 MSCFD. BAJA SUMERGENCIA. ACENTUADO GOLPE DE FLUIDO CON INTERFERENCIA POR GAS, ALTA FRICCION. V/V OPERATIVAS. NOTA: UBM CONTINUA CON FRENO DISTENDIDO. | 80.5 | 3 |  |  |  | 1 | 1 | 7328 | JAZMIN-AP-2:1
JAZMIN | JAZMIN AP-03 | 2023-10-27 | 1518.5 | 1271 | 49.6 | LUFKIN C-320D-213-120 | 120 | 3/3 | 2 | 2.11 | 99 | 91 | 50 | NO VOLANTA | 41.72 | 118.8 | 1933 | 48.8 | CRUDO 20% | 26.2 | 2621 | 4574 | OK | OK | 0.3 | [11 empty] | NO | 1451.76 | 1242.68 | SI |  | POZO EN SEGUIMIENTO @ 2,1 SPM, CON BOMBEO ESTABLE. ACENTUADO GOLPE DE FLUIDO CON LEVE INTERFERENCIA POR GAS. CARTA MUESTRA UN LEVE DISMINUCION DE CARGA POSIBLEMENTE DESGASTE DEL PISTON. V/V OPERATIVAS. CONT. SEGUIMIENTO. NO SE TOMA NIVEL ACUSTICO DEBIDO A CON ESPIGA REQUINTADA VALVULA DURA. | 52.5 | 1.6 |  |  |  | 0 | 1 | 7329 | JAZMIN-AP-3:1
JAZMIN | JAZMIN AP-04 | 2023-10-27 | 1492.5 | 1243 | 49.4 | AMERICAN C-320-256-120a | 92.093 | 1/3 | 2 | 1.474 | 99 | 90 | 50 | 500-1´ | 54.71 | 90.3 | 1983 | 34 | EMUL 50% | 24.9 | 3534 | 5054 | OK | OK | 0 | 1.791 | 400 | 1275.52 | 125 | 109 | 0.3 | 5 | 87 | 1424.36 | 45.9 | 0.5 | NO | 1400.37 | 1400.37 | SI | 83.5 | POZO EN SEGUIMIENTO @ 1,5 SPM, CON BOMBEO ESTABLE. LEVE MEJORIA DE CONDICIONES DE BOMBEO. BUENA SUMERGENCIA. MODERADA INTERFERENCIA POR GAS CON FRICCION. STUFFING AJUSTADO. V/V OPERATIVAS. | 61.7 | 1.2 |  |  |  | 1 | 1 | 7330 | JAZMIN-AP-4:1
JAZMIN | JAZMIN AP-06 | 2023-10-27 | 1488.94 | 1259.88 | 40 | LUFKIN C-320-256-144a | 144 | 3/3 | 2 | 1.538 | 99 | 90 | 50 | 500-1´50" | 28.03 | 142.7 | 1939 | 28.7 | EMUL 88% | 21 | 2755 | 4740 | LIGERO CIERRE TARDIO | OK | 0.4 | 1.93 | 400 | 1381.62 | 0 | 0 | 0.2 | 4 | 90 | 1431.73 | 0.2 | 0.51 | NO | 1367.23 | 1255.1 | SI | 35.8 | POZO CON REDUCCION @ 1,5 SPM, CON BOMBEO ESTABLE. SIN SUMERGENCIA. LIGERO CIERRE TARDIO EN LA TV,MUY SEVERO GOLPE DE FLUIDO CON LEVE INTERFERENCIA POR GAS. LEVE MANEJO DE SOLIDOS. V/V OPERATIVAS. SEGUIMIENTO HASTA OPTIMIZAR CON TS. | 47.4 | 1 |  |  |  | 1 | 1 | 7331 | JAZMIN-AP-6:1
JAZMIN | JAZMIN AP-07 | 2023-10-27 | 1879.48 | 1325.97 | 69.7 | LUFKIN C-320-213-120 | 120 | 4/4 | 2 | 5.556 | 111 | 91 | 50 | NO VOLANTA | 59.93 | 116.3 | 2145 | 180.6 | EMUL 86% | 43.6 | 3814 | 6941 | SL | OK | 2 | 1.838 | 400 | 1362.91 | 189 | 163 | 0.1 | 6 | 87 | 1483.04 | 68.5 | 0.49 | SI | 1622.9 | 1390.53 | SI | 144.1 | POZO EN SEGUIMIENTO @ 5,5 SPM, CON BOMBEO ESTABLE. BUENA SUMERGENCIA. MODERADO GOLPE DE FLUIDO VISCOSO CON LEVE INTERFERENCIA POR GAS. STUFFING MUY AJUSTADO. LIGERO MANEJO DE SOLIDOS. CONT. SEGUIMIENTO. | 104.2 | 10 |  |  |  | 1 | 1 | 7332 | JAZMIN-AP-7:1
JAZMIN | JAZMIN AP-08 | 2023-10-27 | 1920.5 | 1384 | 45 | LUFKIN C-320-213-120 | 120 | 3/3 | 2 | 5.202 | 141 | 109 | 50 | NO VOLANTA | 38.8 | 116.1 | 2669 | 109.3 | EMUL 90% | 42.6 | 3911 | 6928 | OK | OK | 0 | 2.239 | 400 | 1624.27 | 384 | 335 | 0.1 | 11 | 78 | 1450.89 | 137.5 | 0.82 | SI | 2145 | 1757.38 | SI | 70 | POZO EN SEGUIMIENTO @ 5,2 SPM, CON BOMBEO ESTABLE. ALTA SUMERGENCIA. ACENTUADA INTERFERENCIA POR GAS. MANEJO DE SOLIDOS. FUERTE GP DE BOMBA. V/V OPERATIVAS. | 94.8 | 5.6 |  |  |  | 1 | 1 | 7333 | JAZMIN-AP-8:1
JAZMIN | JAZMIN B-01 | 2023-10-27 | 1631.5 | 1506 | 108.6 | AMPSCOT C-320-256-144a | 144 | 3/3 | 2 | 2.233 | 117 | 106 | 20 | NO VOLANTA | 76.27 | 142.3 | 2138 | 113.1 | EMUL 94% | 30.6 | 3502 | 6053 | LL | OK | 0.7 | 2.241 | 400 | 1562.24 | 25 | 24 | 1.1 | 1 | 100 | 1394.24 | 9.5 | 0.08 | NO | 1588.7 | 1506.99 | NO | 27.5 | POZO EN SEGUIMIENTO @ 2,2 SPM, CON BOMBEO ESTABLE. MODERADA SUMERGENCIA. MODERADO GOLPE DE FLUIDO ALTA FRICCION EN LA BOMBA. STUFFING AJUSTADO. SEGUIMIENTO. NOTA: POZO AL SISTEMA PERO ENCONTRADO A LA ATMOSFERA POR SOLICITUD DE APOYO ABRIR VALVULA DURA PARA ABRIR. | 87.6 | 3.8 |  |  |  | 1 | 1 | 7334 | JAZMIN-B-1:1
JAZMIN | JAZMIN BI-01 | 2023-10-27 | 1690.5 | 1559 | 43.7 | AMPSCOT C-320-256-144a | 144 | 3/3 | 2 | 3.666 | 112 | 99 | 110 | 500-1´20" | 30.92 | 141.3 | 2605 | 74.7 | EMUL 60% | 30.4 | 3533 | 6359 | OK | OK | 0 | 2.161 | 400 | 1625.31 | 52 | 47 | 0.9 | 3 | 92 | 1504.22 | 19.1 | 0.26 | NO | 1682 | 1604.87 | SI | 22.4 | POZO CON REDUCCION @ 3,7SPM, CON BOMBEO ESTABLE. LEVE MEJORA DE CONDICIONES. MEDIANA SUMERGENCIA. ACENTUADO GOLPE DE FLUIDO CON LEVE INTERFERENCIA POR GAS. CON FRICCION. STUFFING AJUSTADO. V/V OPERATIVAS. | 80.3 | 5.4 |  |  |  | 1 | 1 | 7335 | JAZMIN-BI-1:1
JAZMIN | JAZMIN BI-02 | 2023-10-27 | 1604.5 | 1488 | 71.4 | AMPSCOT C-320-256-144a | 144 | 3/3 | 2 | 1.869 | 105 | 92 | 110 | NO VOLANTA | 50.1 | 142.6 | 2308 | 62.3 | EMUL 90% | 27.7 | 3236 | 5614 | OK | OK | 0.1 | 1.866 | 400 | 1372.55 | 91 | 91 | 1 | 1 | 100 | 1471.12 | 37.5 | 0.08 | NO | 1468 | 1432.81 | SI | 96.9 | POZO CON REDUCCION @ 1,7 SPM, CON BOMBEO ESTABLE. MODERADA SUMERGENCIA. MODERADA IPG CON ALTA FRICCION. V/V OPERATIVAS. | 72.1 | 2.6 |  |  |  | 1 | 1 | 7336 | JAZMIN-BI-2:1
JAZMIN | JAZMIN BJ-02 | 2023-10-27 | 1993 | 1722 | 124 | AMPSCOT C-320-256-144a | 129.6 | 2/3 | 2 | 3.888 | 103 | 97 | 80 | NO VOLANTA | 96.79 | 128.1 | 3039 | 224.9 | EMUL 90% | 27.5 | 4659 | 6160 | SL | OK | 2.5 | 0.622 | 800 | 396.19 | 1562 | 441 | 12.3 | 213 | 24 | 1273.93 | 197.9 | 15.51 | NO | 2092.92 | 1957.59 | SI | 159.8 | POZO CON AUMENTO @ 3,9 SPM, CON BOMBEO ESTABLE. SE ENCONTRO CON VALVULAS CERRADAS, LUEGO DE DESPRESIONAR SE TOMO REGISTROS: NIVEL CON ALTO RUIDO & GAS CON ALTO FLUJO DE GAS: 213 MSCFD. ALTA SUMERGENCIA. CHP ALTO: 12,3 PSI. CARTA LLENA. SEGUIMIENTO Y SE REPROGRAMA NUEVAMENTE. | 40.8 | 2.4 |  |  |  | 1 | 1 | 7337 | JAZMIN-BJ-2:1
JAZMIN | JAZMIN BJ-03 | 2023-10-27 | 1561.5 | 1426 | 102 | AMPSCOT C-320-256-144 | 144 | 3/3 | 2 | 3.125 | 112 | 103 | 110 | EMPAQUES MALOS | 71.63 | 142.4 | 2389 | 148.6 | EMUL 90% | 24.9 | 3526 | 5538 | SL | OK | 2.3 | 2.038 | 400 | 1440.1 | 62 | 51 | 0.6 | 9 | 82 | 1413.25 | 21 | 0.71 | NO | 1502 | 1499.6 | SI | 44 | POZO EN SEGUIIMENTO @ 3,1 SPM, CON BOMBEO ESTABLE. MODERADA SUMERGENCIA. MODERADO GOLPE DE FLUIDO CON LEVE INTERFERENCIA POR GAS. CON RESTRICCION CASI FINALIZANDO LA CARRERA ASCENDENTE. MANEJO DE SOLIDOS . CONT. SEGUIMIENTO. | 55 | 2.3 |  |  |  | 1 | 1 | 7338 | JAZMIN-BJ-3:1
JAZMIN | JAZMIN BJ-04 | 2023-10-27 | 1669 | 1523 | 46.8 | AMPSCOT C-320-256-144a | 144 | 3/3 | 2 | 2.586 | 117 | 98 | 80 | NO VOLANTA | 32.78 | 142.8 | 2150 | 56.4 | EMUL 80% | 25.7 | 3712 | 5372 | OK | OK | 0 | [11 empty] | NO | 1469.24 | 1391.42 | SI |  | POZO EN SEGUIMIENTO @ 2,5 SPM, CON BOMBEO INESTABLE. MERMA DE WHT & MEJORA % EFF BOMBA. ACENTUADO GOLPE DE FLUIDO CON LEVE INTERFERENCIA POR GAS. V/V OPERATIVAS. NO SE TOMA NIVEL ACUSTICO DEBIDO A DETERIORO DE LA ESPIGA DE LA VALVULA ANULAR. | 69.1 | 2.4 |  |  |  | 0 | 1 | 7339 | JAZMIN-BJ-4:1
JAZMIN | JAZMIN C-02 | 2023-10-27 | 1430 | 1217 | 104.4 | AMPSCOT C-320-256-144a | 144 | 3/3 | 2 | 4.959 | 131 | 98 | 70 | NO VOLANTA | 73.09 | 142.9 | 2091 | 241.5 | EMUL 90% | 23.7 | 3346 | 5322 | OK | OK | 0.4 | 1.712 | 400 | 1257.66 | 116 | 110 | 1 | 2 | 95 | 1469.22 | 45.3 | 0.21 | NO | 1373.5 | 1373.43 | SI | 70 | POZO EN SEGUIMIENTO @ 5.0 SPM, CON BOMBEO ESTABLE. BUENA SUMERGENCIA. MODERADA INTERFERENCIA POR GAS. MANEJO DE SOLIDOS. V/V OPERATIVAS. SEGUIMIENTO. | 50.1 | 3.5 |  |  |  | 1 | 1 | 7340 | JAZMIN-C-2:1
JAZMIN | JAZMIN H-01 | 2023-10-27 | 1562 | 1375 |  | AMPSCOT C-456-256-144 | 144 | 4/4 | 2 | 1.8 | 107 | 99 | 50 | NO VOLANTA |  |  |  |  | EMUL 90% | [6 empty] | 1.861 | 400 | 1373.42 | 192 | 120 | 0.8 | 28 | 61 | 1476 | 51.1 | 2.4 | NO | 1572.26 | 1539.57 | SI | 47 | POZO CON LEVE AUMENTO @ 1.8 SPM, CON BOMBEO ESTABLE. NIVIEL CON RUIDO Y GAS, BUENA SUMERGENCIA. ALTO FLJO DE GAS POR EL ANULAR: 28 MSCFD. REVISON SI EL CAMBIO DE SPM ES ACORDE AL HISTORICO. NO SE TOMA DINAGRAMA, NO HAY CONDICIONES SEGURAS PARA INSTALAR LA CELDA, LA GRAPA DEL CARRIER BAR PEGA MUY FUERTE EN EL CABEZOTE DE LA UNIDAD Y PUEDE EXPULSAR LA CELDA HT. ALARGAR GUAYA. | [5 empty] | 1 | 0 | 7341 | JAZMIN-H-1:1
JAZMIN | JAZMIN H-06 | 2023-10-27 | 1665.5 | 1529 | 20.3 | KERUI C-320-256-144 | 144 | 3/3 | 2 | 6.228 | 115 | 112 | 50 | NO VOLANTA | 14.47 | 140.1 | 2405 | 58.9 | EMUL 86% | 36.7 | 3569 | 6957 | SL | OK | 1.6 | 2.15 | 400 | 1477.71 | 179 | 165 | 0.7 | 3 | 92 | 1374.62 | 68.9 | 0.28 | NO | 1674.7 | 1584.9 | NO | 65.4 | POZO EN SEGUIMIENTO @ 6,2 SPM, CON BOMBEO ESTABLE. ALTA SUMERGENCIA. CON CARTA CON AUMENTO DE CARGAS EN LA VARILLA -BOMBA Y TV. SE REPROGAMA PARA EL LUNES 30 OCT. | 105.7 | 13.4 |  |  |  | 1 | 1 | 7342 | JAZMIN-H-6:1
JAZMIN | JAZMIN M-02 | 2023-10-27 | 1273.5 | 991 | 92.1 | AMPSCOT C-320-256-144 | 144 | 4/4 | 2 | 3.947 | 165 | 100 | 60 | NO VOLANTA | 64.5 | 142.8 | 2144 | 169.5 | EMUL 90% | 22.2 | 3226 | 5255 | OK | OK | 0.1 | 1.474 | 400 | 1060.3 | 314 | 276 | 2.3 | 8 | 82 | 1438.67 | 116.6 | 0.94 | NO | 1381 | 1367.96 | SI | 73.4 | POZO CON AUMNTO @ 3,9 SPM, CON BOMBEO ESTABLE. ALTA SUMERGENCIA. MODERADA INTERFERENCIA POR GAS. MANEJO LEVE DE SOLIDOS. V/V OPERATIVAS. SEGUIMIENTO. | 52 | 2.8 |  |  |  | 1 | 1 | 7343 | JAZMIN-M-2:1
JAZMIN | JAZMIN M-03 | 2023-10-27 | 1464.5 | 1139 | 88.4 | AMPSCOT C-320-256-144 | 144 | 4/4 | 2 | 2.699 | 116 | 88 | 80 | NO VOLANTA | 62.05 | 142.5 | 2119 | 111.3 | EMUL 80% | 21.6 | 3115 | 4995 | OK | OK | 0.1 | 1.655 | 400 | 1205.95 | 210 | 176 | 0.3 | 8 | 82 | 1457.34 | 60.6 | 0.82 | NO | 1498.2 | 1306.7 | SI | 52.4 | POZO EN SEGUIMIENTO @ 2,7 SPM, CON BOMBEO "ESTABLE". BUENA SUMERGENCIA. MODERADO GOLPE DE FLUIDO CON LEVE INTERFERENCIA POR GAS. LEVE MANEJO DE SOLIDOS. V/V OPERATIVAS. EVALUAR LEVE AUMENTO DE SPM. | 52 | 2.1 |  |  |  | 1 | 1 | 7344 | JAZMIN-M-3:1
JAZMIN | JAZMIN M-04 | 2023-10-27 | 1406.5 | 1143 | 132.1 | AMPSCOT C-320-256-144 | 144 | 4/4 | 2 | 1.495 | 167 | 114 | 60 | NO VOLANTA | 92.41 | 143 | 2241 | 92.1 | EMUL 90% | 23.1 | 3376 | 5449 | SL | OK | 1.5 | 2.158 | 600 | 1261.35 | 238 | 232 | 0.2 | 2 | 95 | 1169 | 97.9 | 0.22 | SI | 1543.5 | 1436.21 | SI | 50 | POZO CON REDUCCION @ 1,5 SPM, CON BOMBEO ESTABLE. NIVEL CON RUIDO & GAS. ALTA SUMERGENCIA.CARTA LENA CON MANEJO DE SOLIDOS Y APORTE DE GAS.STUFFING AJUSTADO. EVALUAR AUMENTO DE SPM. NOTA: SE HACE SEGUNDO DISPARO CON 600 PSI NIVEL CON RUIDO | 43.3 | 1.5 |  |  |  | 1 | 1 | 7345 | JAZMIN-M-4:1
JAZMIN | JAZMIN S-06 | 2023-10-27 | 1595 | 1250 | 10.9 | AMPSCOT C-320-256-144 | 144 | 4/4 | 2 | 2.679 | 121 | 89 | 60 | NO VOLANTA | 7.72 | 141.6 | 2028 | 13.7 | EMUL 86% | 22.9 | 3197 | 5067 | OK | OK | 0.1 | [11 empty] | NO | 1560 | 1341.58 | SI |  | POZO CON LEVE AUMENTO @ 2,7SPM, CON BOMBEO ESTABLE. LIGERO CIERRE TARDIO DE LA TV. MUY SEVERO GOLPE DE FLUIDO CON LEVE INTERFERENCIA POR GAS. V/V OPERATIVAS. EVALUAR DISMINUCION @ 2.4 SPM NO SE TOMA NIVEL ACUSTICO DEBIDO A POZO CON ALTO APORTE DE GAS - POZO PRESIONADO | 49.8 | 2 |  |  |  | 0 | 1 | 7346 | JAZMIN-S-6:1
JAZMIN | JAZMIN AO-01 | 2023-10-26 | 1728 | 1559 | 104.8 | AMPSCOT C-320-256-144a | 144 | 4/4 | 2 | 2.446 | 132 | 98 | 20 | 500-30" | 73.58 | 142.4 | 2127 | 119.5 | EMUL 90% | 23.2 | 3549 | 5481 | OK | OK | 0 | 1.958 | 400 | 1446.06 | 132 | 114 | 0 | 6 | 87 | 1477.08 | 47.5 | 0.48 | NO | 1590.2 | 1501.08 | SI | 98.5 | POZO EN SEGUIMIENTO @ 2,4 SPM, CON BOMBEO ESTABLE. LEVE MEJORIA DE GAS EN EL SISTEMA. BUENA SUMERGENCIA. MODERADA INTERFERENCIA POR GAS. CARTA MUESTRA UN LEVE DISMINUCION DE CARGA -POSIBLE DESGASTE DEL BARRIL PUNTUAL. V/V OPERATIVAS. CONT. SEGUIMIENTO. | 44.9 | 2.2 |  |  |  | 1 | 1 | 7347 | JAZMIN-AO-1:1
JAZMIN | JAZMIN AO-02 | 2023-10-26 | 2121.03 | 1947.06 | 65.2 | AMPSCOT C-320-256-144a | 115.2 | 1/3 | 2.25 | 3.475 | 120 | 95 | 20 | NO VOLANTA | 57.99 | 112.5 | 3835 | 133.8 | EMUL 70% | 30.7 | 4803 | 6875 | OK | OK | 0 | 2.703 | 400 | 1704.2 | 425 | 362 | 0.1 | 7 | 85 | 1260.97 | 152.6 | 0.46 | NO | 2131 | 2126.38 | SI | 148.5 | POZO CON LEVE REDUCCION @ 3,5 SPM, CON BOMBEO "ESTABLE". MEJORA CONDICIONES DE BOMBEO. ALTA SUMERGENCIA. MODERADA INTERFERENCIA POR GAS. V/V OPERATIVAS. SEGUIMIENTO. | 55.6 | 2.1 |  |  |  | 1 | 1 | 7348 | JAZMIN-AO-2:1
JAZMIN | JAZMIN AO-04 | 2023-10-26 | 1610.22 | 1509.44 | 63 | AMPSCOT C-640-305-144a | 144 | 3/3 | 2 | 4.327 | 118 | 99 | 20 | NO VOLANTA | 44.24 | 142.4 | 2138 | 127.2 | EMUL 70% | 24.3 | 3649 | 5970 | OK | OK | 0 | 2.195 | 400 | 1372.94 | 191 | 185 | 0.3 | 2 | 97 | 1250.97 | 78 | 0.17 | NO | 1575.42 | 1515.2 | SI | 92.6 | POZO CON LEVE REDUCCION @ 4,3 SPM, CON BOMBEO ESTABLE. MEJORA CONDICIONES DE BOMBEO. ALTA SUMERGENCIA. MODERADA INTERFERENCIA POR GAS. LEVE MANEJO DE SOLIDOS. V/V OPERATIVAS. | 69.6 | 4.4 |  |  |  | 1 | 1 | 7349 | JAZMIN-AO-4:1
JAZMIN | JAZMIN AO-05 | 2023-10-26 | 1805.03 | 1592.06 | 44.5 | AMPSCOT C-456-256-144a | 144 | 4/4 | 2 | 1.544 | 121 | 100 | 20 | NO VOLANTA | 31.59 | 140.8 | 2610 | 32 | EMUL 90% | 35 | 3683 | 6015 | DEFICIENTE | OK | 1.6 | 1.757 | 400 | 1295.87 | 536 | 495 | 0.2 | 4 | 91 | 1475.1 | 206.3 | 0.32 | NO | 1866.58 | 1788.3 | SI | 182.3 | POZO CON REDUCCION @ 1,5 SPM, CON BOMBEO ESTABLE. RECUPERA NIVEL & MEJORA FLUJO DE GAS EN EL SISTEMA. TV CON DEFICIENCIA. CON ALTA FRICCION. EVALUAR AUMENTO DE SPM & EVALUAR OPTIMIZACION CB | 103.9 | 3.7 |  |  |  | 1 | 1 | 7350 | JAZMIN-AO-5:1
JAZMIN | JAZMIN AR-04 | 2023-10-26 | 1911 | 1539 | 140.8 | AMPSCOT C-320-256-144 | 144 | 4/4 | 2.25 | 3.051 | 149 | 108 | 40 | 500-30" | 99 | 142.2 | 4055 | 253.5 | EMUL 90% | 23.2 | 4875 | 5236 | PERDIDA DE CARGA | OK | 0.6 | 0.236 | 400 | 172.28 | 1981 | 1879 | 0.3 | 2 | 94 | 1460 | 781.3 | 1.14 | SI | 2161 | 2153.52 | SI | 678.2 | POZO POST INYECCION @ 3.0 SPM. POZO LLENO. MUY ALTA SUMERGENCIA, EXCELENTE EFICIENCIA DEL LLENADO DE LA BOMBA, CON MANEJO DE SOLIDOS y FUERTE GP DE BOMBA. V/V OPERATIVAS. EVALUAR AUMENTO DE SPM. | 32.6 | 1 |  |  |  | 1 | 1 | 7351 | JAZMIN-AR-4:1
JAZMIN | JAZMIN AR-05 | 2023-10-26 | 1641.87 | 1580.75 | 8.3 | AMPSCOT C-320-256-144a | 144 | 3/3 | 2 | 4.054 | 98 | 92 | 40 | 500-25" | 5.85 | 142.3 | 2289 | 15.7 | EMUL 92% | 27.8 | 3462 | 5874 | OK | OK | 0 | 2.13 | 400 | 1563.12 | 21 | 21 | 0.5 | 1 | 100 | 1467.71 | 7.1 | 0.06 | NO | 1586 | 1513.62 | SI | 30.4 | POZO CON AUMENTO @ 4,0 SPM, CON BOMBEO ESTABLE. BAJA SUMERGENCIA. MUY SEVERO GOLPE DE FLUIDO. V/V OPERATIVAS. EVALUAR REDUCCION DE SPM. | 63.3 | 2.1 |  |  |  | 1 | 1 | 7352 | JAZMIN-AR-5:1
JAZMIN | JAZMIN BC-02 | 2023-10-26 | 1568.5 | 1473 | 89.4 | KERUI C-320-256-144 | 144 | 3/3 | 2 | 3.922 | 115 | 100 | 70 | 500-1´28" | 62.84 | 142.2 | 2305 | 163.4 | EMUL 95% | 25 | 3446 | 5530 | OK | OK | 0 | 1.81 | 400 | 1295.23 | 229 | 229 | 0.3 | 1 | 100 | 1431.19 | 96.3 | 0.08 | SI | 1525.82 | 1518.43 | SI | 115.5 | POZO CON AUMENTO @ 3,9 SPM, CON BOMBEO ESTABLE. ALTA SUMERGENCIA. MODERADA IPG CON MANEJO DE SOLIDOS . V/V OPERATIVAS. SEGUIMIENTO. | 57.7 | 3.2 |  |  |  | 1 | 1 | 7353 | JAZMIN-BC-2:1
JAZMIN | JAZMIN BC-03 | 2023-10-26 | 1709 | 1615 | 55.8 | KERUI C-320-256-144 | 144 | 4/4 | 2 | 2.594 | 106 | 94 | 100 | 500-40" | 39.32 | 141.8 | 2415 | 67.5 | EMUL 70% | 26.2 | 3174 | 5978 | OK | OK | 0 | 2.145 | 400 | 1572.49 | 72 | 68 | 0.2 | 2 | 95 | 1466.19 | 28.9 | 0.18 | NO | 1653 | 1542.01 | SI | 50.7 | OZO CON REDUCCION @ 2,6 SPM, CON BOMBEO ESTABLE. LEVE RECUPERACION DE CONDICIONES DE BOMBEO. MODERADA SUMERGENCIA. ACENTUADO GOLPE DE FLUIDO CON INTERFERENCIA POR GAS. LEVE MANEJO DE SOLIDOS. V/V OPERATIVAS. SEGUIMIENTO. | 60.7 | 2.1 |  |  |  | 1 | 1 | 7354 | JAZMIN-BC-3:1
JAZMIN | JAZMIN BC-04 | 2023-10-26 | 1589.5 | 1488 | 68 | KERUI C-320-256-144 | 144 | 4/4 | 2 | 3.163 | 99 | 89 | 80 | NO VOLANTA | 47.79 | 142.3 | 2314 | 100.3 | EMUL 90% | 26.7 | 3542 | 5665 | OK | OK | 0 | 2.076 | 400 | 1492.18 | 29 | 29 | 0.3 | 1 | 100 | 1437.55 | 12.2 | 0.04 | NO | 1523.07 | 1501.67 | SI | 40.2 | POZO EN SEGUIMIENTO @ 3,2 SPM, CON BOMBEO ESTABLE. BAJA SUMERGENCIA. MODERADO GOLPE DE FLUIDO CON LEVE IPG. ALTA FRICCION FINALIZANDO LA CARRERA ASCENDENTE. . V/V OPERATIVAS. CONT SEGUIMIENTO. | 69.9 | 3.2 |  |  |  | 1 | 1 | 7355 | JAZMIN-BC-4:1
JAZMIN | JAZMIN BC-05 | 2023-10-26 | 1673.5 | 1547 | 29.1 | KERUI C-320-256-144 | 144 | 3/3 | 2.25 | 1.639 | 100 | 89 | 80 | 500-42" | 20.56 | 141.5 | 2988 | 28.2 | EMUL 90% | 28.4 | 4705 | 6614 | OK | LIFTED | 0 | 2.213 | 400 | 1707.52 | 0 | 0 | 0.3 | 0 | 100 | 1543.17 | 0.1 | 0.01 | NO | 1634.15 | 1543.47 | SI | 0.1 | POZO CON REDUCCION @ 1,6 SPM, CON BOMBEO ESTABLE. SIN SUMERGENCIA. MUY SEVERO GOLPE DE FLUIDO CON LEVE IPG. . MEJORA CON TS. | 64.5 | 1.2 |  |  |  | 1 | 1 | 7356 | JAZMIN-BC-5:1
JAZMIN | JAZMIN CJ-01 | 2023-10-26 | 1626 | 1543 | 38.2 | KERUI C-320-256-144 | 144 | 3/3 | 2 | 4.813 | 108 | 98 | 40 | NO VOLANTA | 26.79 | 142.4 | 2147 | 85.6 | EMUL 90% | 28.2 | 3807 | 6209 | OK | OK | 0.4 | 2.065 | 400 | 1468.4 | 50 | 49 | 0.6 | 1 | 98 | 1422.18 | 20.3 | 0.17 | NO | 1522.76 | 1465.65 | SI | 62.9 | POZO EN SEGUIMIENTO @ 4,8 SPM, CON BOMBEO ESTABLE. MEDIANA SUMERGENCIA. ACENTUADO GOLPE DE FLUIDO VISCOSO CON LEVE IPG. ALTA FRICCION EN LA BOMBA. V/V OPERATIVAS. EVALUAR LEVE REDUCCION DE SPM. NOTA: VARIADOR PRESENTA FALLA. | 67.5 | 5 |  |  |  | 1 | 1 | 7357 | JAZMIN-CJ-1:1
JAZMIN | JAZMIN CJ-02 | 2023-10-26 | 1609 | 1513 | 119.1 | KERUI C-320-256-144 | 129.6 | 2/3 | 2 | 2.071 | 115 | 99 | 40 | 500-39" | 92.5 | 128.7 | 2179 | 115 | EMUL 80% | 23.2 | 3834 | 5588 | LEVE CIERRE TARDIO & SL | OK | 1.3 | 1.683 | 400 | 1255.65 | 234 | 234 | 0.7 | 0 | 100 | 1492.15 | 96.9 | 0 | NO | 1500.8 | 1465.52 | SI | 144.6 | POZO CON REDUCCION @ 2,0 SPM, CON BOMBEO ESTABLE. ALTA SUMERGENCIA. CARTA LLENA. TV CON ESCURRIMIENTO & EVALUAR LEVE AUMENTO DE SPM. | 37.2 | 1.7 |  |  |  | 1 | 1 | 7358 | JAZMIN-CJ-2:1
JAZMIN | JAZMIN CJ-03 | 2023-10-26 | 1609.21 | 1526.42 | 37.3 | KERUI C-320-256-144 | 144 | 3/3 | 2 | 3.158 | 108 | 99 | 40 | 500-35" | 26.15 | 142.5 | 2215 | 54.9 | EMUL 80% | 28.3 | 3811 | 5913 | OK | OK | 0.1 | 2.182 | 400 | 1562.1 | 0 | 0 | 0.7 | 0 | 100 | 1431.81 | 0.3 | 0.01 | NO | 1551.85 | 1533.17 | NO | 0 | POZO CON AUMENTO @ 3,2 SPM, CON BOMBEO "ESTABLE". CAIDA DE NIVEL. SIN SUMERGENCIA. ACENTUADO GOLPE DE FLUIDO CON MANEJO DE SOLIDOS V/V OPERATIVAS. | 66.1 | 2.9 |  |  |  | 1 | 1 | 7359 | JAZMIN-CJ-3:1
JAZMIN | JAZMIN CQ-03 | 2023-10-26 | 1567.5 | 1492 | 36.6 | AMPSCOT C-320-256-144 | 144 | 3/3 | 2 | 2.965 | 97 | 90 | 20 | NO VOLANTA | 25.62 | 142.7 | 1981 | 50.6 | EMUL 88% | 23.2 | 3429 | 5371 | OK | OK | 0.1 | 2.064 | 400 | 1402.32 | 0 | 0 | 2.9 | 1 | 100 | 1358.84 | 3.4 | 0.07 | NO | 1396.5 | 1342.01 | SI | 71.8 | POZO CON LEVE AUMENTO @ 3.0 SPM, CON BOMBEO ESTABLE. CAIDA DE CONDICIONES & CAMBIO [ ] FLUIDO. SIN SUMERGENCIA. ACENTUADO GOLPE DE FLUIDO. MODERADO MANEJO DE SOLIDOS. V/V OPERATIVAS. EVALUAR REDUCCION DE SPM & MEJORA CON TS . | 46.5 | 1.7 |  |  |  | 1 | 1 | 7360 | JAZMIN-CQ-3:1
JAZMIN | JAZMIN T-01 | 2023-10-26 | 1529.5 | 1201 | 62 | AMPSCOT C-320-256-144a | 144 | 3/3 | 2 | 3.429 | 109 | 87 | 50 | NO VOLANTA | 43.45 | 142.8 | 1953 | 99.2 | EMUL 90% | 24.5 | 2880 | 5187 | OK | OK | 0.1 | 1.719 | 400 | 1268.06 | 75 | 75 | 0 | 0 | 100 | 1475.35 | 31.9 | 0.01 | NO | 1354.81 | 1281.97 | SI | 100.5 | POZO EN SEGUIMIENTO @ 3,4 SPM, CON BOMBEO ESTABLE. MODERADA SUMERGENCIA.ACENTUADO GOLPE DE FLUIDO CON LEVE IPG. V/V OPERATIVAS. CONT SEGUIMIENTO. | 61.8 | 3.1 |  |  |  | 1 | 1 | 7361 | JAZMIN-T-1:1
JAZMIN | JAZMIN T-02 | 2023-10-26 | 1630.5 | 1266 | 70 | AMPSCOT C-320-256-144a | 129.6 | 2/3 | 2 | 2.394 | 111 | 96 | 40 | 500-57" | 54.54 | 128.3 | 2027 | 78.1 | EMUL 70% | 25 | 4326 | 5039 | OK | LIFTED | 0 | 1.847 | 400 | 1366.1 | 110 | 109 | 0.2 | 1 | 100 | 1479.26 | 45.8 | 0.09 | NO | 1506.13 | 1330.46 | SI | 89.2 | POZO CON LEVE AUMENTO @ 2,4 SPM, CON BOMBEO UN POCO INESTABLE. BUENA SUMERGENCIA. MODERADA IPG. SV LEVANTADA. SEGUIMIENTO. | 53.5 | 2.1 |  |  |  | 1 | 1 | 7362 | JAZMIN-T-2:1
JAZMIN | JAZMIN W-01 | 2023-10-26 | 1631.17 | 1518.33 | 88.2 | AMPSCOT C-320-256-144a | 144 | 3/3 | 2.25 | 2.264 | 110 | 95 | 20 | NO VOLANTA | 61.85 | 142.6 | 2808 | 117.9 | EMUL 95% | 26.1 | 3655 | 5875 | LEVE PERDIDA DE CARGA | OK | 0 | 1.838 | 400 | 1371.59 | 231 | 171 | 0.8 | 14 | 74 | 1492.48 | 72.4 | 1.22 | NO | 1622.48 | 1541.96 | SI | 75.2 | POZO POST WS @ 2,3 SPM, CON BOMBEO ESTABLE. ALTO FLUJO DE GAS POR EL ANULAR: 14 MSCFD. BUENA SUMERGENCIA. MODERADA INTERFERENCIA POR GAS, LEVE MANEJO DE SOLIDOS. V/V OPERATIVAS. EVALUAR LEVE AUMENTO DE SPM. | 49.1 | 2.1 |  |  |  | 1 | 1 | 7363 | JAZMIN-W-1:1
JAZMIN | JAZMIN W-02 | 2023-10-26 | 1546.9 | 1421.8 | 112.2 | AMPSCOT C-320-256-144a | 144 | 3/3 | 2 | 5.056 | 124 | 96 | 30 | NO VOLANTA | 78.69 | 142.5 | 2234 | 264.5 | EMUL 70% | 25.9 | 3612 | 5530 | SL | OK | 2.5 | 1.911 | 400 | 1400.19 | 172 | 162 | 0.4 | 3 | 94 | 1465.4 | 67.8 | 0.26 | NO | 1572.16 | 1570.82 | SI | 57.3 | POZO EN SEGUIMIENTO @ 5,0 SPM, CON BOMBEO ESTABLE. ALTA SUMERGENCIA. MODERADA INTERFERENCIA POR GAS. LEVE MANEJO DE SOLIDOS. SEGUIMIENTO. | 54.9 | 4.6 |  |  |  | 1 | 1 | 7364 | JAZMIN-W-2:1
JAZMIN | JAZMIN Y-01 | 2023-10-26 | 1648 | 1533 | 115.8 | ZIMEC C-456-256-144 | 144 | 4/4 | 2 | 2.264 | 119 | 101 | 40 | NO VOLANTA | 80.5 | 143.8 | 2244 | 122.3 | EMUL 84% | 24.5 |  |  | FUGA |  |  | 2.23 | 400 | 1575.32 | 3 | 3 | 0.6 | 1 | 99 | 1409.58 | 1.3 | 0.09 | NO | 1579 | 1542.15 | SI | 30.5 | POZO EN SEGUIMIENTO @ 2,3 SPM, CON BOMBEO ESTABLE. BAJA SUMERGENCIA. DINAGRAMA CON POCAS CARTAS DEBIDO A QUE EN LA TOMA DE ESTE REGISTRO SE APAGA LA UBM POR CORTE ELECTRICO Y POR TANTO NO SE TOMA PRUEBA DE V/VS. CARTA PRESENTA TV CON FUGA. SE REPROGRAMA PARA LA OTRA SEMANA. | 41.6 | 2.1 |  |  |  | 1 | 1 | 7365 | JAZMIN-Y-1:1
JAZMIN | JAZMIN D-01 | 2023-10-25 | 1692.18 | 1232.37 |  | KERUI C-320-256-144 | 144 | 4/4 | 2 | OFF | 137 | 110 | 40 | OFF |  |  |  |  | EMUL 90% | [6 empty] | 1.856 | 400 | 1372.85 | 445 | 419 | 0.3 | 3 | 92 | 1479.36 | 173.8 | 0.55 | SI | 1834.95 | 1800.36 | SI | 116.7 | POZO SE ENCUENTRA OFF. ALARMADO. VSD NO DA SALIDA PARA PONERLO A FUNCIONAMIENTO . SE TOMA NIVEL ESTATICO: 127.2 FT SBHP: 1372.85 PSIG. | [5 empty] | 1 | 0 | 7366 | JAZMIN-D-1:1
JAZMIN | JAZMIN D-02 | 2023-10-25 | 1746 | 1286 | 95.9 | AMPSCOT C-456-256-144a | 124.364 | 2/3 | 2 | 4.245 | 144 | 106 | 40 | NO VOLANTA | 79.07 | 121.3 | 2619 | 190 | EMUL 90% | 29.1 | 4534 | 6950 | SL | OK | 3.2 | 1.845 | 400 | 1266.17 | 607 | 607 | 69.5 | 0 | 100 | 1372.54 | 324.1 | 0.11 | NO | 1932.88 | 1817.82 | SI | 253.3 | POZO CON REDUCCION @ 4,2 SPM, CON BOMBEO ESTABLE. ALTA SUMERGENCIA. CHP ALTO: 69,5 PSI. MODERADA IPG. STUFFING AJUSTADO. . DESPRESURIZAR CSG . | 65.8 | 4.4 |  |  |  | 1 | 1 | 7367 | JAZMIN-D-2:1
JAZMIN | JAZMIN D-03 | 2023-10-25 | 1672.5 | 1235 | 127.8 | LUFKIN C-456-256-144a | 144 | 3/3 | 2 | 5 | 160 | 123 | 40 | NO VOLANTA | 90.14 | 141.8 | 2734 | 298.1 | EMUL 90% | 27.8 | 4068 | 6190 | LIGERO CIERRE TARDIO & SL. | OK | 3.6 | 1.61 | 400 | 1124.9 | 778 | 778 | 7.5 | 1 | 100 | 1397.39 | 328.2 | 0.1 | NO | 1929.43 | 1901.68 | SI | 226.8 | POZO EN SEGUIMIENTO @ 5 SPM, CON BOMBEO ESTABLE. ALTA SUMERGENCIA. CHP ALTO: 7,5 PSI. MEJORA FLUJO DE GAS . CONT. SEGUIMIENTO. | 55.8 | 5.2 |  |  |  | 1 | 1 | 7368 | JAZMIN-D-3:1
JAZMIN | JAZMIN D-06 | 2023-10-25 | 1774.5 | 1299 | 130.5 | LUFKIN C-456-256-144a | 144 | 3/3 | 2 | 4.945 | 111 | 106 | 40 | 500-2´10" | 91.89 | 142 | 2514 | 300.9 | EMUL 80% | 31.3 | 4105 | 5979 | PERDIDA DE CARGA | OK | 2.2 | 1.764 | 400 | 1271.39 | 522 | 522 | 3.2 | 0 | 100 | 1441.49 | 221 | 0.19 | NO | 1841.9 | 1741.38 | SI | 195.5 | POZO CON REDUCCION @ 4,9SPM, CON BOMBEO ESTABLE. MEJORA FLUJO DE GAS EN EL SISTEMA & % EFF BOMBA. ALTA SUMERGENCIA. CARTA LLENA CON LIGERO CARGAS VIBRACIONALES DEBIDO Al MANEJO DE SOLIDOS.SEGUIIMIENTO | 76.6 | 7.4 |  |  |  | 1 | 1 | 7369 | JAZMIN-D-6:1
JAZMIN | JAZMIN D-08 | 2023-10-25 | 1811.5 | 1333 | 1.4 | LUFKIN M-456D-256-144 | 144 | 3/3 | 2 | 3.593 | 105 | 95 | 0 | NB | 1 | 142.8 | 2936 | 0 | NB | 24.9 | 4952 | 5042 | OK | LIFTED | 0.1 | 1.738 | 400 | 1256.37 | 851 | 851 | 4.5 | 0 | 100 | 1445.77 | 357.8 | 0.51 | NO | 2189.47 | 2053.79 | SI | 216.4 | SE ENCUENTRA POZO NO BOMBEA. CON CARTA CON PESO MAYOR 631.23 LBS ADICIONAL DE LA SARTA EN EL AIRE, PERDIDA DE CARGA FLUIDO EN LA BOMBA. CON PERDIDA DE CARGA DE LA TV ALINEANDOSE CON LA SV. CON TENDENCIA AL MANEJO DE SOLIDOS. BOMBA DEFICIENTE- TV BLOQUEADA. RECUPERACION SOLO DE 42 FT DE NIVEL. EVALUAR FLUSHING. | 41.9 | 3.2 |  |  |  | 1 | 1 | 7370 | JAZMIN-D-8:1
JAZMIN | JAZMIN E-01 | 2023-10-25 | 1578.5 | 1192 | 78.9 | AMPSCOT C-320-256-144 | 144 | 4/4 | 2.25 | 2.752 | 107 | 87 | 60 | NO VOLANTA | 55.61 | 142 | 2587 | 128.3 | EMUL 90% | 29.4 | 3756 | 6317 | OK | OK | 0 | 1.793 | 400 | 1342.77 | 160 | 160 | 8.5 | 0 | 100 | 1497.79 | 75.9 | 0.01 | NO | 1555.54 | 1353.12 | SI | 83.88 | POZO EN SEGUIMIENTO @ 2,7 SPM, CON BOMBEO ESTABLE. BUENA SUMERGENCIA. CHP ALTO: 8,5 PSI. MODERADO GOLPE DE FLUIDO. LIGERA RESTRICCION EN LA PARTE SUPERIOR DE LA BOMBA. V/V OPERATIVAS. DESPRESURIZAR Y SEGUIMIENTO. | 77.5 | 4.4 |  |  |  | 1 | 1 | 7371 | JAZMIN-E-1:1
JAZMIN | JAZMIN E-02 | 2023-10-25 | 1628 | 1266 | 129.3 | AMPSCOT C-320-256-144a | 144 | 3/3 | 2.25 | 6.04 | 115 | 89 | 30 | NO VOLANTA | 90.61 | 142.7 | 2910 | 460.9 | EMUL 90% | 30 | 3013 | 5596 | SL | OK | 1.9 | 1.595 | 400 | 1177.96 | 397 | 388 | 8.1 | 1 | 98 | 1477.06 | 170.3 | 0.15 | NO | 1645.42 | 1556.89 | SI | 169.6 | POZO EN SEGUIMIENTO @ 6,0 SPM, CON BOMBEO ESTABLE. ALTA SUMERGENCIA. CHP ALTO: 8,1 PSI. CARTA LLENA CON LEVE IPG. DESPRESURIZAR & SEGUIMIENTO. | 83.4 | 10.2 |  |  |  | 1 | 1 | 7372 | JAZMIN-E-2:1
JAZMIN | JAZMIN E-05 | 2023-10-25 | 1415 | 1166 | 119.6 | AMPSCOT C-320-256-144 | 129.6 | 3/4 | 2 | 3.255 | 114 | 92 | 30 | 500-20" | 92.5 | 129.3 | 2038 | 181.5 | EMUL 98% | 24.2 | 3170 | 5379 | SL | OK | 2.6 | 1.272 | 400 | 838.71 | 599 | 599 | 8.3 | 0 | 100 | 1318.73 | 258.6 | 0.01 | SI | 1503.1 | 1417.71 | SI | 225 | POZO EN SEGUIMIENTO @ 3,3 SPM, CON BOMBEO ESTABLE. MUY ALTA SUMERGENCIA. CHP ALTO: 8,3 PSI. LIGERO CIERRE TARDIO DE LA TV. CARTA LLENA. DESPRESURIZAR CSG & EVALUAR AUMENTO DE SPM. | 52 | 3.5 |  |  |  | 1 | 1 | 7373 | JAZMIN-E-5:1
JAZMIN | JAZMIN E-06 | 2023-10-25 | 1357.5 | 1047 | 46.2 | AMPSCOT C-320-256-144 | 144 | 4/4 | 2 | 3.377 | 115 | 93 | 60 | NO VOLANTA | 32.34 | 142.8 | 2032 | 72.7 | EMUL 82% | 24.3 | 3251 | 5273 | OK | OK | 0 | 1.903 | 400 | 1388.59 | 0 | 0 | 8.7 | 0 | 100 | 1459.36 | 9.3 | 0.01 | NO | 1360.4 | 1344.64 | SI | 9.3 | POZO EN SEGUIMIENTO @ 3,4 SPM, CON BOMBEO & OPERANDO DE MANERA ESTABLE. SIN SUMERGENCIA. CHP ALTO: 8,7 PSI. ACENTUADO GOLPE DE FLUIDO V/V OPERATIVAS. DESPRESURIZAR CSG & SEGUIMIENTO. | 52.5 | 2.3 |  |  |  | 1 | 1 | 7374 | JAZMIN-E-6:1
JAZMIN | JAZMIN E-07 | 2023-10-25 | 1482.5 | 1117 | 98.1 | AMPSCOT C-320-256-144a | 144 | 3/3 | 2 | 1.698 | 122 | 94 | 60 | NO VOLANTA | 68.72 | 142.8 | 1907 | 77.7 | EMUL 90% | 23.7 | 2743 | 4950 | OK | OK | 0.2 | 1.836 | 400 | 1233 | 99 | 99 | 8.4 | 0 | 100 | 1343.14 | 50.4 | 0.02 | NO | 1359.78 | 1253.09 | SI | 94.1 | POZO CON LEVE AUMENTO @ 1,7 SPM, CON BOMBEO ESTABLE. BUENA SUMERGENCIA. CHP ALTO: 8,4 PSI. MODERADO GOLPE DE FLUIDO. ALTA FRICCION EN LA BOMBA. STUFFING AJUSTADO. V/V OPERATIVAS. DESPRESURIZAR CSG & SEGUIMIENTO. | 57.9 | 2.2 |  |  |  | 1 | 1 | 7375 | JAZMIN-E-7:1
JAZMIN | JAZMIN E-08 | 2023-10-25 | 1461 | 1114 | 120.7 | AMPSCOT C-320-256-144 | 129.6 | 3/4 | 2 | 3.03 | 182 | 104 | 60 | NO VOLANTA | 93.92 | 128.6 | 1808 | 170.6 | EMUL 70% | 19.4 | 2725 | 3213 | PERDIDA DE CARGA | LIFTED | 0.2 | 1.69 | 400 | 1088.88 | 144 | 144 | 9 | 0 | 100 | 1288.62 | 69.9 | 0.16 | NO | 1261 | 1181.04 | SI | 145.6 | POZO CON LEVE REDUCCION @ 3,0 SPM, CON BOMBEO ESTABLE. BUENA SUMERGENCIA. CHP ALTO: 9 PSI. CARTA LLENA CON LEVE IPG. TV CON PERDIDA DE CARGAS DE LA TV. LEVE MANEJO DE SOLIDOS. STUFFING AJUSTADO DESPRESURIZAR CSG & SEGUIMIENTO. | 35.1 | 2.1 |  |  |  | 1 | 1 | 7376 | JAZMIN-E-8:1
JAZMIN | JAZMIN E-10 | 2023-10-25 | 1436 | 1092 | 100 | AMPSCOT C-320-256-144 | 144 | 4/4 | 2 | 6.897 | 105 | 92 | 60 | 500-25" | 70.19 | 142.5 | 2430 | 321.7 | EMUL 90% | 28.3 | 3804 | 5764 | SL | OK | 3.3 | 2.065 | 400 | 1562.05 | 102 | 102 | 9.2 | 0 | 100 | 1512.88 | 52.7 | 0.1 | NO | 1667.6 | 1634.26 | SI | 9.8 | POZO EN SEGUIMIENTO @ 7.0 SPM, CON BOMBEO ESTABLE. BUENA SUMERGENCIA. CHP ALTO: 9,2 PSI. MODERADO GOLPE DE FLUIDO. DESPRESURIZAR CSG & SEGUIMIENTO. | 74.3 | 6.6 |  |  |  | 1 | 1 | 7377 | JAZMIN-E-10:1
JAZMIN | JAZMIN G-01 | 2023-10-25 | 1404.5 | 1101 | 129.1 | AMPSCOT C-320-256-144 | 144 | 4/4 | 2.25 | 5.844 | 224 | 187 | 50 | NO VOLANTA | 90.33 | 142.9 | 2056 | 445.4 | EMUL 90% | 21.8 | 2680 | 2716 | PERDIDA DE CARGA | OK | 0 | [11 empty] | NO | 1099.28 | 1063.63 | SI |  | POZO EN SEGUIMIENTO @ 5,8 SPM, CON BOMBEO INESTABLE. CARTA LLENA CON PERDIDA DE CARGA DE LA TV. CON STUFFING MUY AJUSTADO. REESPACIAR & SEGUIMIENTO. NO SE TOMA NIVEL ACUSTICO DEBIDO A LA ALTA TEMPERATURA EN EL ANULAR: 187 °F | 60.3 | 6 |  |  |  | 0 | 1 | 7378 | JAZMIN-G-1:1
JAZMIN | JAZMIN G-02 | 2023-10-25 | 1473 | 1148 | 107.1 | AMPSCOT C-320-256-144 | 144 | 4/4 | 2 | 1.805 | 121 | 90 | 50 | NO VOLANTA | 74.78 | 143.2 | 1558 | 90.1 | EMUL 80% | 17.8 | 3217 | 3983 | OK | LIFTED | 0 | 1.391 | 400 | 939.04 | 111 | 111 | 10 | 0 | 100 | 1350.17 | 57 | 0.09 | SI | 1075.03 | 1003.67 | SI | 201.3 | POZO EN SEGUIMIENTO @ 1,8 SPM, CON BOMBEO ESTABLE. BUENA SUMERGENCIA. CHP ALTO: 10 PSI. LIGERO DESGASTE PUNTUAL EN EL BARRIL. MODERADA IPG. DESPRESURIZAR CSG & SEGUIMIENTO. | 36 | 1.5 |  |  |  | 1 | 1 | 7379 | JAZMIN-G-2:1
JAZMIN | JAZMIN G-03 | 2023-10-25 | 1403.5 | 1160 | 52.9 | AMPSCOT C-320-256-144 | 144 | 3/3 | 2 | 2.782 | 128 | 94 | 50 | NO VOLANTA | 37.22 | 142.3 | 2154 | 68.7 | EMUL 90% | 25.1 | 3920 | 4772 | PERDIDA DE CARGA | LIGERAMENTE LIFTED | 0 | 2.131 | 400 | 1574.2 | 0 | 0 | 9.9 | 0 | 100 | 1477.43 | 10.5 | 0 | NO | 1552.3 | 1431.22 | SI | 10.5 | POZO EN SEGUIMIENTO @ 2,7 SPM, CON BOMBEO ESTABLE. NIVEL CON RUIGO Y GAS: SIN SUMERGENCIA. CHP ALTO: 9,9 PSI. ACENTUADO GOLPE DE FLUIDO CON MANEJO DE SOLIDOS. TV CON PERDIDA DE CARGA & SV LEVANTADA. DESPRESIONAR CSG & EVALUAR REDUCCION DE SPM. | 56.5 | 2.3 |  |  |  | 1 | 1 | 7380 | JAZMIN-G-3:1
JAZMIN | JAZMIN G-04 | 2023-10-25 | 1475.4 | 1131.8 | 96.3 | ZYZJ C-640-305-168 | 168 | 4/4 | 2 | 3.982 | 144 | 99 | 50 | NO VOLANTA | 57.47 | 167.5 | 1564 | 178.8 | EMUL 90% | 22.9 | 2645 | 3990 | OK | OK | 0 | 1.499 | 400 | 1044.02 | 32 | 32 | 9.9 | 0 | 100 | 1392.95 | 25.1 | 0.04 | NO | 1085.98 | 984.69 | SI | 163.2 | POZO EN SEGUIMIENTO @ 3,9 SPM, CON BOMBEO ESTABLE. CON MERMA DE SUMERGENCIA. MODERADA SUMERGENCIA. CHP ALTO: 9,9 PSI. MODERADO GOLPE DE FLUIDO & LA GRAPA DEL CARRIER BAG PEGA EN EL CABEZAL DE LA UBM, REFLEJANDO AL FINALIZAR LA CARRERA ASCENDENTE. V/V OPERATIVAS. DESPRESIONAR CSG & EVALUAR LEVE REDUCCION DE SPM. | 71.5 | 3.5 |  |  |  | 1 | 1 | 7381 | JAZMIN-G-4:1
JAZMIN | JAZMIN G-06 | 2023-10-25 | 1346.5 | 1022 | 129 | AMPSCOT C-320-256-144 | 144 | 4/4 | 2.25 | 1.985 | 139 | 92 | 50 | NO VOLANTA | 90.27 | 142.9 | 2469 | 151.1 | EMUL 90% | 21.9 | 3290 | 5174 | SL | OK | 1.5 | 1.523 | 400 | 1033.47 | 27 | 27 | 10 | 0 | 100 | 1357.15 | 108.9 | 0.05 | NO | 1269.4 | 1269.38 | SI | 144 | POZO EN SEGUIMIENTO @ 2.0 SPM, CON BOMBEO ESTABLE. ALTA SUMERGENCIA. CHP ALTO: 10 PSI. CARTA LLENA CON LIGERA IPG. SEGUIMIENTO & DESPRESURIZAR CSG | 37 | 1.7 |  |  |  | 1 | 1 | 7382 | JAZMIN-G-6:1
JAZMIN | JAZMIN G-08 | 2023-10-25 | 1401.86 | 1153.72 | 92.3 | AMPSCOT C-320-256-144 | 144 | 4/4 | 2 | 4.986 | 139 | 96 | 50 | NO VOLANTA | 64.87 | 142.3 | 1792 | 214.7 | EMUL 90% | 23.1 | 2861 | 4559 | LL | OK | 0.9 | 1.737 | 400 | 1141 | 115 | 115 | 40.4 | 0 | 100 | 1431.99 | 41.7 | 0.77 | NO | 1238.62 | 1175.67 | SI | 109 | POZO EN SEGUIMIENTO @ 5.0 SPM, CON BOMBEO ESTABLE. SIN SUMERGENCIA. CHP ALTO: 40,4 PSI. MODERADO GOLPE DE FLUIDO CON IPG. DESPRESIONAR CSG & SEGUIMIENTO. NOTA: SE LIQUIDO CON VELOCIDAD ACUSTICA, CON CONTE DA MUY ALTA LA VELOCIDAD ACUSTICA. | 60.8 | 7 |  |  |  | 1 | 1 | 7383 | JAZMIN-G-8:1
JAZMIN | JAZMIN K-01 | 2023-10-25 | 1448 | 1104 | 142 | AMPSCOT C-320-256-144 | 144 | 4/4 | 2 | 4.206 | 219 | 121 | 60 | 500-17" | 99.46 | 142.8 | 2445 | 278.6 | EMUL 90% | 23.8 | 4213 | 5444 | SL | OK | 1.4 | 1.178 | 400 | 783.93 | 863 | 861 | 8.3 | 1 | 100 | 1330.95 | 360.9 | 0.16 | NO | 1652.57 | 1645.16 | SI | 278.1 | POZO EN SEGUIMIENTO @ 4,2 SPM, CON BOMBEO ESTABLE. ALTA SUMERGENCIA NO CARGA HASTA FoMAX.. CHP ALTO: 8,3 PSI. CARTA LLENA CON ESFUERZOS VIBRANTES EN AMBAS CARRERAS DESGASTE DE DAÑO EN SUPERFICIE. STUFFING AJUSTADO. DESPRESIONAR CSG. | 42.9 | 2.7 |  |  |  | 1 | 1 | 7384 | JAZMIN-K-1:1
JAZMIN | JAZMIN K-02 | 2023-10-25 | 1504.01 | 1263.02 | 123.5 | AMPSCOT C-320-256-144 | 144 | 4/4 | 2 | 4.775 | 202 | 123 | 60 | 500-24" | 88.56 | 139.4 | 2158 | 275 | EMUL 90% | 35.3 | 2982 | 6633 | SL | OK | 3.6 | 1.326 | 400 | 971.87 | 525 | 525 | 8 | 0 | 100 | 1465.86 | 222.6 | 0 | NO | 1620.4 | 1435.97 | SI | 182.9 | POZO EN SEGUIMIENTO @ 4,8 SPM, CON BOMBEO ESTABLE. ALTA SUMERGENCIA. CHP ALTO: 8 PSI. CARTA LLENA CON INCREMENTO DE CARGA AL FINALIZNAR LA CARRERA ASCENDENTE. STUFFING MUY AJUSTADO. DESPRESIONAR CSG. | 105.8 | 7.3 |  |  |  | 1 | 1 | 7385 | JAZMIN-K-2:1
JAZMIN | JAZMIN K-03 | 2023-10-25 | 1463.5 | 1138 | 122.5 | AMPSCOT C-320-256-144 | 144 | 4/4 | 2 | 6.102 | 201 | 122 | 60 | 500-19" | 86.43 | 141.7 | 1751 | 348.5 | EMUL 96% | 28.8 | 3067 | 5068 | SL | OK | 1.5 | 1.626 | 400 | 1141.12 | 253 | 253 | 8.5 | 0 | 100 | 1403.6 | 90.4 | 0.07 | NO | 1427.67 | 1360.75 | SI | 104.6 | POZO EN SEGUIMIENTO @ 6,1 SPM, CON BOMBEO ESTABLE. BUENA SUMERGENCIA. CHP ALTO: 8,5 PSI CARTA LLENA CON LIGERA IPG & AUMENTO DE CARGA PROGRESIVA EN LA CARRERA ASCENDENTE POR ALTA TASA. STUFFING AJUSTADO. DESPRESIONAR CSG & SEGUIMIENTO. | 70.1 | 7.8 |  |  |  | 1 | 1 | 7386 | JAZMIN-K-3:1
JAZMIN | JAZMIN K-04 | 2023-10-25 | 1446.85 | 1178.7 | 114.3 | AMPSCOT C-320-256-144 | 129.6 | 3/4 | 2 | 7.792 | 182 | 117 | 60 | 500-15" | 90.02 | 127 | 2165 | 415.3 | EMUL 90% | 32.2 | 3435 | 5457 | LEVE CIERRE TARDIO & SL | OK | 2.4 | 1.7 | 400 | 1150.37 | 365 | 365 | 7.9 | 0 | 100 | 1353.38 | 158.9 | 0.13 | NO | 1586 | 1461.04 | SI | 111.8 | POZO EN SEGUIMIENTO @ 7,8 SPM, CON BOMBEO ESTABLE. BUENA SUMERGENCIA. CHP ALTO: 7,9 PSI. . CARTA LLENA CON AFECTACION DE OSCLACION DE CARGAS POR LA VELOCIDAD DE OPERACION. STUFFING AJUSTADO DESPRESIONAR CSG & SEGUIMIENTO. | 85.9 | 11 |  |  |  | 1 | 1 | 7387 | JAZMIN-K-4:1
JAZMIN | JAZMIN K-07 | 2023-10-25 | 1364.62 | 1084.25 | 88.7 | AMPSCOT C-320-256-144 | 144 | 4/4 | 2 | 4.327 | 140 | 103 | 60 | 500-17" | 62.43 | 142.1 | 2184 | 179 | EMUL 92% | 30.3 | 3403 | 5724 | OK | OK | 0 | 2.024 | 400 | 1478.22 | 31 | 31 | 8.3 | 0 | 100 | 1460.69 | 21.8 | 0.01 | SI | 1511.13 | 1455.27 | SI | 8.9 | POZO EN SEGUIMIENTO @ 4,3 SPM, CON BOMBEO ESTABLE. NIVEL CON RUIDO Y GAS. BAJA SUMERGENCIA. CHP ALTO: 7,1 PSI. LIGERO CIERRE TARDIO. LEVE GOLPE DE FLUIDO.V/VS OPERATIVAS. DESPRESIONAR CSG & SEGUIMIENTO NOTA. UBM CONTINUA FRENO DISTENDIDO. | 82.5 | 6.4 |  |  |  | 1 | 1 | 7388 | JAZMIN-K-7:1
JAZMIN | JAZMIN K-08 | 2023-10-25 | 1506.5 | 1181 | 127.8 | AMPSCOT C-320-256-144 | 144 | 4/4 | 2 | 3.55 | 214 | 126 | 60 | NO VOLANTA | 89.31 | 143.1 | 2110 | 211.7 | EMUL 98% | 22.8 | 3570 | 4157 | FRENO MUY DESTENSIONADO | DEFICIENTE | 0.2 | 1.385 | 400 | 986.2 | 465 | 465 | 8 | 0 | 100 | 1424.11 | 196.5 | 0.06 | NO | 1546.34 | 1401.1 | SI | 183.4 | POZO CON REDUCCION @ 3,6 SPM, CON BOMBEO ESTABLE. CAIDA DE LA TEMPERATURA DEL ANULAR. MUY ALTA SUMERGENCIA. CHP ALTO: 8 PSI. SV DEFICIENTE CON MANEJO DE SOLIDOS. NOTA. FRENO MUY DESTENSIONADO. | 57.3 | 3.7 |  |  |  | 1 | 1 | 7389 | JAZMIN-K-8:1
JAZMIN | JAZMIN A-01 | 2023-10-24 | 1607.56 | 1460.13 | 67.4 | AMPSCOT C-320-256-144a | 144 | 3/3 | 2 | 3.742 | 130 | 105 | 20 | NO VOLANTA | 47.08 | 143.1 | 2141 | 117.6 | EMUL 90% | 27.8 | 4352 | 6297 | OK | OK | 0 | 1.78 | 400 | 1240.52 | 277 | 257 | 1 | 3 | 93 | 1393.85 | 107.5 | 0.29 | SI | 1524.1 | 1502.56 | SI | 142.5 | POZO EN SEGUIMIENTO @ 3,7 SPM, CON BOMBEO ESTABLE. BUENA SUMERGENCIA. MODERADA INTERFERENCIA POR GAS. V/V OPERATIVAS. CONT SEGUIMIENTO. | 51.8 | 2.6 |  |  |  | 1 | 1 | 7390 | JAZMIN-A-1:1
JAZMIN | JAZMIN A-02 | 2023-10-24 | 1592.35 | 1474.71 | 67.5 | AMPSCOT C-320-256-144a | 144 | 3/3 | 2 | 2.853 | 116 | 105 | 20 | NO VOLANTA | 47.22 | 143 | 2043 | 89.8 | EMUL 90% | 32.9 | 3751 | 6753 | OK | OK | 0.2 | 1.975 | 400 | 1442.65 | 33 | 31 | 0.4 | 3 | 93 | 1460.92 | 12.8 | 0.24 | SI | 1480.21 | 1389.78 | NO | 55.8 | POZO EN SEGUIMIENTO @ 2,9 SPM, CON BOMBEO ESTABLE. LEVE INCREMENTO DE GAS EN EL SISTEMA. MODERADA SUMERGENCIA. MODERADO GOLPE DE FLUIDO CON LEVE INTERFERENCIA POR GAS. ALTA FRICCION & STUFFING AJUSTADO. V/V OPERATIVAS. CONT. SEGUIMIENTO. | 82.8 | 4.6 |  |  |  | 1 | 1 | 7391 | JAZMIN-A-2:1
JAZMIN | JAZMIN A-03 | 2023-10-24 | 1573.5 | 1468 | 50.7 | AMPSCOT C-320-256-144a | 129.6 | 2/3 | 2 | 3.965 | 105 | 99 | 20 | NO VOLANTA | 39.6 | 128 | 2012 | 93.8 | EMUL 50% | 34.3 | 3812 | 6547 | LEVE CIERRE TARDIO | OK | 0 | 2.027 | 400 | 1420.68 | 67 | 60 | 0.8 | 4 | 90 | 1401.75 | 24.7 | 0.41 | SI | 1491.8 | 1428.97 | SI | 56.7 | POZO EN SEGUIMIENTO @ 4.0 SPM, CON BOMBEO ESTABLE. MERMA DE SUMERGENCIA & AUMENTO DE GAS EN EL SISTEMA. MODERADA SUMERGENCIA. ACENTUADA INTERFERENCIA POR GAS ALTA FRICCION . V/V OPERATIVAS. CONT. SEGUIMIENTO. | 97.1 | 7.1 |  |  |  | 1 | 1 | 7392 | JAZMIN-A-3:1
JAZMIN | JAZMIN A-04 | 2023-10-24 | 1620.1 | 1517.2 | 14.1 | AMPSCOT C-320-256-144 | 144 | 3/3 | 2.25 | 3.965 | 121 | 104 | 20 | NO VOLANTA | 9.94 | 142.2 | 2759 | 33.1 | EMUL 86% | 32.8 | 4230 | 7140 | OK | OK | 0 | 1.99 | 400 | 1446.33 | 103 | 82 | 0.2 | 9 | 80 | 1453.6 | 27.7 | 0.8 | NO | 1559 | 1480.84 | SI | 48.9 | POZO EN SEGUIMIENTO @ 4,0 SPM, CON BOMBEO ESTABLE. AUMENTO DE FLUJO DE GAS EN EL SISTEMA. MODERADA SUMERGENCIA. MUY SEVERO GOLPE DE FLUIDO CON LEVE INTERFERENCIA POR GAS. V/V OPERATIVAS. EVALUAR REDUCCION DE SPM! | 75.6 | 4.5 |  |  |  | 1 | 1 | 7393 | JAZMIN-A-4:1
JAZMIN | JAZMIN A-09 | 2023-10-24 | 1646.38 | 1482.77 | 44.8 | AMPSCOT C-320-256-144a | 144 | 3/3 | 2 | 3.409 | 110 | 100 | 20 | NO VOLANTA | 31.38 | 142.7 | 2014 | 71.2 | EMUL 60% | 28.4 | 4287 | 5998 | OK | OK | 0 | 2.148 | 400 | 1438.23 | 46 | 46 | 0.9 | 1 | 100 | 1339.14 | 18.7 | 0.06 | NO | 1487.09 | 1432.3 | SI | 87.2 | POZO EN SEGUIMIENTO @ 3,4 SPM, CON BOMBEO ESTABLE. MODERADA SUMERGENCIA. ACENTUADO GOLPE DE FLUIDO V/V OPERATIVAS. EVALUAR LEVE REDUCCION DE SPM. | 66.3 | 2.9 |  |  |  | 1 | 1 | 7394 | JAZMIN-A-9:1
JAZMIN | JAZMIN AF-03 | 2023-10-24 | 1503.5 | 1390 | 49.2 | AMPSCOT C-320-256-144a | 144 | 3/3 | 2 | 3.103 | 106 | 93 | 20 | MASTER DURA | 34.47 | 142.6 | 2117 | 71.1 | EMUL 70% | 21.1 | 3264 | 5093 | LEVE DESGASTE | OK | 0.1 | 2.201 | 400 | 1505.61 | 0 | 0 | 0 | 5 | 100 | 1368.1 | 0.4 | 0.47 | NO | 1488.5 | 1488.45 | NO | 0.4 | POZO EN SEGUIMIENTO @ 3,1 SPM, CON BOMBEO ESTABLE. SIN SUMERGENCIA. AUMENTO DE FLUJO DE GAS EN EL ANULAR. ACENTUADO GOLPE DE FLUIDO CON LEVE INTERFERENCIA POR GAS. EVALUAR REDUCCION DE SPM. | 35.1 | 1.4 |  |  |  | 1 | 1 | 7395 | JAZMIN-AF-3:1
JAZMIN | JAZMIN AF-05 | 2023-10-24 | 1565 | 1443 | 23.5 | AMPSCOT C-320-256-144a | 144 | 3/3 | 2 | 3 | 132 | 100 | 20 | 500-1´26" | 16.47 | 142.5 | 2133 | 32.8 | EMUL 90% | 25.1 | 3757 | 5545 | OK | OK | 0.1 | 1.71 | 400 | 1182.64 | 376 | 293 | 0.5 | 12 | 76 | 1383.21 | 123.6 | 1.17 | NO | 1582 | 1520.83 | SI | 117 | POZO EN SEGUIMIENTO @ 3 SPM, CON BOMBEO ESTABLE. NIVEL CON ALTO RUIDO Y GAS: ALTO FLUJO DE GAS POR EL ANULAR. ALTA SUMERGENCIA. MUY SEVERO GOLPE DE FLUIDO CON LEVE INTERFERENCIA POR GAS. STUFFING AJUSTADO. V/V OPERATIVAS. POZO CON BAJA ADMISION EN LA BOMBA. OBSTRUCCION EN EL INTAKE DE LA BOMBA. | 52.9 | 2 |  |  |  | 1 | 1 | 7396 | JAZMIN-AF-5:1
JAZMIN | JAZMIN AJ-03 | 2023-10-24 | 1594.87 | 1470.75 | 82 | AMPSCOT C-320-256-144a | 144 | 3/3 | 2 | 2.493 | 134 | 99 | 20 | 500-1´25" | 57.48 | 142.6 | 2132 | 95.3 | EMUL 95% | 24.9 | 3384 | 5621 | OK | OK | 0 | 1.972 | 400 | 1356.2 | 205 | 205 | 3.2 | 0 | 100 | 1375.46 | 89.5 | 1.31 | NO | 1571 | 1521.93 | SI | 99.9 | POZO CON REDUCCION & REESPACEO @ 2,5 SPM, CON BOMBEO ESTABLE. MEJORA COMPORTAMIENTO V/VS Y RECUPERA CONDICONES. BUENA SUMERGENCIA. MODERADA IPG. V/V OPERATIVAS. MINIMIZAR ESPACIAMIENTO. | 52.5 | 2.1 |  |  |  | 1 | 1 | 7397 | JAZMIN-AJ-3:1
JAZMIN | JAZMIN B-01 | 2023-10-24 | 1631.5 | 1506 | 129.7 | AMPSCOT C-320-256-144a | 144 | 3/3 | 2 | 2.278 | 130 | 101 | 20 | NO VOLANTA | 90.8 | 142.8 | 2138 | 137.8 | EMUL 94% | 29.2 | 3647 | 5256 | SL | OK | 1.8 | [11 empty] | NO | 1588.7 | 1506.99 | SI |  | POZO EN SEGUIIMIENTO @ 2,2 SPM, CON BOMBEO ESTABLE. POZO CON BARRIL ATASCADO O DISMINUCION DE DIAMETRO. STUFFING AJUSTADO. TV CON SL. SEGUIMIENTO Y SE REPROGRAMA. NO SE TOMA NIVEL ACUSTICO VALVULA MUY PRESIONADA PARA ABRIR. | 75.8 | 4 |  |  |  | 0 | 1 | 7398 | JAZMIN-B-1:1
JAZMIN | JAZMIN B-02 | 2023-10-24 | 1574.5 | 1448 | 46.7 | AMPSCOT C-320-256-144a | 144 | 3/3 | 2 | 3.02 | 108 | 95 | 20 | NO VOLANTA | 32.72 | 142.8 | 1999 | 65.8 | EMUL 70% | 27.8 | 3564 | 5661 | OK | OK | 0 | 2.126 | 400 | 1398.39 | 81 | 81 | 0.9 | 1 | 100 | 1315.52 | 33.7 | 0.07 | SI | 1484 | 1428.88 | SI | 72.9 | POZO CON REDUCCION @ 3,0 SPM, CON BOMBEO ESTABLE. RECUPERA SUMERGENCIA & MEJORA ESTABILIDAD. MODERADA SUMERGENCIA .ACENTUADA IPG. ALTA FRICCION. STUFFING AJUSTADO. V/V OPERATIVAS. SEGUIMIENTO. | 67.1 | 3.8 |  |  |  | 1 | 1 | 7399 | JAZMIN-B-2:1
JAZMIN | JAZMIN B-03 | 2023-10-24 | 1540 | 1413 | 64.11 | AMPSCOT C-320-256-144a | 144 | 3/3 | 2 | 4.245 | 134 | 98 | 60 | NO VOLANTA | 64.11 | 142.8 | 2314 | 181.3 | EMUL 90% | 25.6 | 3513 | 5575 | OK | OK | 0 | 2.014 | 400 | 1380.01 | 112 | 91 | 0 | 8 | 81 | 1370.41 | 38.2 | 0.76 | NO | 1492.5 | 1491.66 | SI | 56.5 | POZO CON SEGUIMIENTO @ 4,2 SPM, CON BOMBEO ESTABLE. RECUPERA CONDICIONES DE BOMBEO & FLUJO DE GAS. MODERADA SUMERGENCIA. MODERADO GOLPE DE FLUIDO CON LEVE INTERFERENCIA POR GAS. V/V OPERATIVAS. SEGUIMIENTO. | 65.8 | 3.8 |  |  |  | 1 | 1 | 7400 | JAZMIN-B-3:1
JAZMIN | JAZMIN B-05 | 2023-10-24 | 1592 | 1476 | 72.7 | AMPSCOT C-320-256-144a | 144 | 3/3 | 2 | 2.004 | 109 | 96 | 60 | NO VOLANTA | 51.01 | 142.5 | 2127 | 68 | EMUL 90% | 22.7 | 3151 | 5251 | LIGERO CIERRE TARDIO | OK | 0 | 2.162 | 400 | 1389.47 | 83 | 83 | 1.2 | 0 | 100 | 1285.36 | 34.2 | 0.43 | SI | 1478.11 | 1423.03 | SI | 82.9 | POZO EN SEGUIMIENTO @ 2,0 SPM, CON BOMBEO ESTABLE. MODERADA SUMERGENCIA. MODERADO GOLPE DE FLUIDO CON LIGERA IPG. LEVE GP DE BOMBA. CON MANEJO DE SOLIDOS. V/V OPERATIVAS. CONT. SEGUIMIENTO. | 54.8 | 1.4 |  |  |  | 1 | 1 | 7401 | JAZMIN-B-5:1
JAZMIN | JAZMIN BA-01 | 2023-10-24 | 1624.5 | 1464 | 48.8 | ZIMEC C-456-305-144 | 144 | 4/4 | 2 | 2.356 | 113 | 87 | 50 | 500-1´56" | 34.69 | 140.6 | 2140 | 53.6 | EMUL 90% | 26.3 | 3402 | 7238 | SL | OK | 1.4 | 2.131 | 400 | 1478.61 | 14 | 13 | 1.3 | 1 | 98 | 1387.71 | 7.4 | 0.12 | NO | 1493.65 | 1433.24 | SI | 60.6 | POZO EN SEGUIMIENTO @ 2,3 SPM, CON BOMBEO ESTABLE. BAJA SUMERGENCIA. ACENTUADO GOLPE DE FLUIDO ALTA FRICCION. STUFFING AJUSTADO. CONT. SEGUIMIENTO. | 81.3 | 3 |  |  |  | 1 | 1 | 7402 | JAZMIN-BA-1:1
JAZMIN | JAZMIN C-01 | 2023-10-24 | 1565.5 | 1322 | 67.9 | AMPSCOT C-320-256-144a | 144 | 3/3 | 2 | 2.059 | 110 | 101 | 70 | NO VOLANTA | 47.58 | 142.7 | 2158 | 65.2 | EMUL 85% | 24.6 | 3455 | 5573 | OK | OK | 0 | 1.916 | 400 | 1421.15 | 28 | 25 | 1 | 4 | 91 | 1483.46 | 9.9 | 0.3 | NO | 1452.5 | 1360.2 | SI | 52.1 | POZO CON REDUCCION @ 2,0 SPM, CON BOMBEO UN POCO INESTABLE. RECUPERA CONDICIONES MODERADA SUMERGENCIA. MODERADO GOLPE DE FLUIDO CON LEVE INTERFERENCIA POR GAS. V/V OPERATIVAS. SEGUIMIENTO. | 53.9 | 1.9 |  |  |  | 1 | 1 | 7403 | JAZMIN-C-1:1
JAZMIN | JAZMIN C-02 | 2023-10-24 | 1430 | 1217 | 111.1 | AMPSCOT C-320-256-144a | 144 | 3/3 | 2 | 4.959 | 133 | 107 | 70 | NO VOLANTA | 77.75 | 142.9 | 2091 | 256.9 | EMUL 90% | 24.2 | 3279 | 5127 | SL | OK | 1.7 | [11 empty] | NO | 1373.5 | 1373.43 | SI |  | POZO EN SEGUIMIENTO @ 4,9 SPM, CON BOMBEO ESTABLE. MODERADO GOLPE DE FLUIDO CON LEVE INTERFERENCIA POR GAS. MANEJO DE SOLIDOS. CONT. SEGUIMIENTO. NO SE TOMA NIVEL ACUSTICO ALVULA CERRADA Y REFORZADO Y ESPIGA DAÑANA "REQUINTADA" SE REPROGRAMA. | 57.4 | 3.8 |  |  |  | 0 | 1 | 7404 | JAZMIN-C-2:1
JAZMIN | JAZMIN C-04 | 2023-10-24 | 1809 | 1318 | 18.3 | AMPSCOT C-320-256-144 | 144 | 3/3 | 2 | 4.054 | 105 | 99 | 80 | NO VOLANTA | 12.89 | 141.9 | 2228 | 34.6 | EMUL 50% | 26.3 | 3400 | 5359 | OK | OK | 0 | 2.229 | 400 | 1617.42 | 49 | 40 | 0.7 | 9 | 82 | 1451.25 | 16.6 | 0.63 | NO | 1671.62 | 1573.74 | SI | 64.5 | POZO CON LEVE REDUCCION @ 4,0 SPM, CON BOMBEO ESTABLE. MODERADA SUMERGENCIA. MUY SEVERO GOLPE DE FLUIDO CON LEVE INTERFERENCIA POR GAS. V/V OPERATIVAS. EVALUAR REDUCCION DE SPM. | 63.8 | 3.3 |  |  |  | 1 | 1 | 7405 | JAZMIN-C-4:1
JAZMIN | JAZMIN C-05 | 2023-10-24 | 1442.43 | 1270.86 | 101.9 | AMPSCOT C-320-256-144a | 144 | 3/3 | 2 | 5.643 | 99 | 98 | 70 | NO VOLANTA | 71.27 | 142.9 | 2277 | 268.1 | EMUL 90% | 30.4 | 3434 | 5138 | SEVERO CIERRE TARDIO | OK | 2.7 | 1.574 | 400 | 1171.14 | 316 | 308 | 0.2 | 2 | 97 | 1488.11 | 129.1 | 0.18 | SI | 1507.96 | 1464.06 | NO | 103.3 | POZO EN SEGUIMIENTO @ 5,7 SPM, CON BOMBEO ESTABLE. LEVE RECUPERACION DE SUMERGENCIA. ALTA SUMERGENCIA. TV CON DESGASTE: SEVERO CIERRE TARDIO & SL. LIGERA IPG. ALTA FLUCTUACION DE CARGAS EN LA CARRERA ASCENDENTE. EVALUAR POR OPTIMIZACION -CB | 76.1 | 5.4 |  |  |  | 1 | 1 | 7406 | JAZMIN-C-5:1
JAZMIN | JAZMIN M-07 | 2023-10-24 | 1684.8 | 1091.6 | 135.1 | AMPSCOT C-320-256-144a | 144 | 4/4 | 2 | 2.016 | 96 | 82 | 60 | 500-30" | 94.82 | 142.5 | 2238 | 127 | AGUA 100% | 27.2 | 3685 | 4322 | PERDIDA DE CARGA | LIFTED | 1 | 1.901 | 400 | 1395.79 | 144 | 43 | 24 | 72 | 29 | 1468.48 | 42.9 | 6 | NO | 1568.16 | 1433.98 | SI | 64.8 | POZO CON REDUCCION @ 2,0 SPM, CON BOMBEO ESTABLE. ALTO FLUJO DE GAS POR EL ANULAR. MODERADA SUMERGENCIA. CHP ALTO: 24 PSI. CARTA LLENA CON LEVES CARGAS VIBRACIONALES POR MANEJO DE SOLIDOS. TV CON PERDIDA DE CARGA. POZO PARA REESPACIAR, DESPRESURIZAR Y SUBIR LEVEMENTE SPM. NOTA: UBM CONTINUA CON FRENO DISTENDIDO. | 60.8 | 4.9 |  |  |  | 1 | 1 | 7407 | JAZMIN-M-7:1
JAZMIN | JAZMIN M-08 | 2023-10-24 | 1246.5 | 988 | 49.3 | AMPSCOT C-320-256-144 | 144 | 4/4 | 2 | 1.98 | 108 | 90 | 60 | NO VOLANTA | 34.49 | 143.1 | 1929 | 45.6 | EMUL 90% | 22 | 3550 | 4918 | OK | LIFTED | 0 | 1.746 | 400 | 1208.63 | 22 | 16 | 0.8 | 15 | 73 | 1384.46 | 7.8 | 1.55 | NO | 1231.37 | 1217.78 | SI | 13.1 | POZO EN SEGUIMIENTO @ 1,9 SPM, CON BOMBEO ESTABLE. AUMENTO DE FLUJO DE GAS EN EL SISTEMA. ALTO FLUJO DE GAS POR EL ANULAR . 15 MSCFD. BAJA SUMERGENCIA. ACENTUADO GOLPE DE FLUIDO CON INTERFERENCIA POR GAS. CONT. SEGUIMIENTO. NOTA: UBM CONTINUA FRENO DISTENDIDO. | 49.8 | 1.3 |  |  |  | 1 | 1 | 7408 | JAZMIN-M-8:1
JAZMIN | JAZMIN M-09 | 2023-10-24 | 1411.73 | 1126.46 | 130.4 | AMPSCOT C-320-256-144a | 144 | 4/4 | 2 | 3.673 | 125 | 103 | 60 | NO VOLANTA | 91.41 | 142.7 | 2247 | 223.5 | EMUL 90% | 26.4 | 3257 | 5414 | SL | OK | 2.8 | 1.821 | 400 | 1361.42 | 162 | 132 | 3.4 | 81 | 28 | 1495.25 | 58.7 | 8.08 | NO | 1552.55 | 1439.84 | SI | 8.9 | POZO EN SEGUIMIENTO @ 3,7 SPM, CON BOMBEO ESTABLE. ALTO FLUJO DE GAS POR EL ANULAR: 81 MSCFD. BUENA SUMERGENCIA. CARTA LLENA. TBG CON ALTO APORTE DE GAS. EVALUAR AUMENTO DE SPM. | 60.7 | 5.3 |  |  |  | 1 | 1 | 7409 | JAZMIN-M-9:1
JAZMIN | JAZMIN O-01 | 2023-10-24 | 1704 | 1540 | 59 | AMPSCOT C-320-256-144a | 144 | 3/3 | 2 | 3.435 | 117 | 86 | 120 | NO VOLANTA | 41.42 | 142.5 | 2509 | 94.6 | EMUL 86% | 32.7 | 3215 | 5671 | OK | OK | 0 | 2.269 | 400 | 1552.59 | 84 | 78 | 0.9 | 3 | 93 | 1368.52 | 34 | 0.23 | NO | 1645.73 | 1548.63 | SI | 56.4 | POZO @ 3,4 SPM, CON BOMBEO UN POCO INESTABLE. MODERADA SUMERGENCIA. ACENTUADO GOLPE DE FLUIDO VISCOSO CON LEVE INTERFERENCIA POR GAS. ALTA FRICCION EN LA BOMBA. V/V OPERATIVAS. | 103 | 7.1 |  |  |  | 1 | 1 | 7410 | JAZMIN-O-1:1
JAZMIN | JAZMIN AC-01 | 2023-10-23 | 1377 | 1166 | 74.3 | AMPSCOT C-320-256-144 | 144 | 4/4 | 2 | 3.488 | 118 | 94 | 70 | NO VOLANTA | 52.08 | 142.7 | 1865 | 121 | EMUL 40% | 21.3 | 2407 | 4424 | OK | OK | 0 | 1.693 | 400 | 1261.85 | 31 | 27 | 0.3 | 5 | 87 | 1490.67 | 11.2 | 0.52 | SI | 1302.59 | 1152 | SI | 33.6 | POZO EN SEGUIMIENTO @ 3,5 SPM, CON BOMBEO ESTABLE. MODERADA SUMERGENCIA. MODERADO GOLPE DE FLUIDO CON LEVE INTERFERENCIA POR GAS.LEVE GP DE BOMBA. V/V OPERATIVAS. CONT SEGUIMIENTO. | 52.5 | 2.7 |  |  |  | 1 | 1 | 7411 | JAZMIN-AC-1:1
JAZMIN | JAZMIN AC-02 | 2023-10-23 | 1239 | 1049 | 69.9 | AMPSCOT C-320-256-144 | 129.6 | 3/4 | 2 | 3.922 | 114 | 103 | 70 | 500-27" | 54.3 | 128.7 | 1774 | 127.8 | EMUL 90% | 22.4 | 2943 | 4542 | OK | OK | 0.3 | 1.454 | 400 | 1062.46 | 89 | 80 | 0.3 | 4 | 89 | 1461.43 | 33.2 | 0.5 | NO | 1156.42 | 1133.56 | SI | 65.7 | POZO EN SEGUIMIENTO @ 4.0 SPM, CON BOMBEO ESTABLE. MODERADA SUMERGENCIA. MODERADO GOLPE DE FLUIDO CON LEVE INTERFERENCIA POR GAS. V/V OPERATIVAS. CONT. SEGUIMIENTO. NOTA: UBM CONTINUA FRENO DISTENDIDO. | 49.5 | 2.5 |  |  |  | 1 | 1 | 7412 | JAZMIN-AC-2:1
JAZMIN | JAZMIN AC-03 | 2023-10-23 | 1386 | 1156 | 105 | AMPSCOT C-320-256-144a | 144 | 3/3 | 2 | 4.072 | 134 | 102 | 70 | NO VOLANTA | 73.49 | 142.8 | 1818 | 199.4 | EMUL 90% | 21.7 | 2838 | 4747 | OK | OK | 0 | 1.784 | 400 | 1305.22 | 3 | 3 | 0.5 | 0 | 100 | 1463.25 | 1.2 | 0.02 | NO | 1309.27 | 1165.47 | SI | 28 | POZO CON REDUCCION @ 4,1 SPM, CON BOMBEO ESTABLE. BAJA SUMERGENCIA. MODERADO GOLPE DE FLUIDO. STUFFING AJUSTADO. V/V OPERATIVAS. SEGUIMIENTO. | 58.5 | 3.8 |  |  |  | 1 | 1 | 7413 | JAZMIN-AC-3:1
JAZMIN | JAZMIN AC-04 | 2023-10-23 | 1331.5 | 1103 | 50 | AMPSCOT C-320-256-144 | 129.6 | 3/4 | 2 | 2.163 | 108 | 100 | 70 | NO VOLANTA | 38.87 | 128.5 | 1431 | 50.4 | EMUL 80% | 21.2 | 2498 | 4302 | LIGERO CIERRE TARDIO | OK | 0 | 1.469 | 400 | 1097.38 | 13 | 12 | 0.4 | 2 | 96 | 1494.05 | 4 | 0.23 | NO | 1112 | 1054.68 | SI | 89.6 | POZO EN SEGUIMIENTO @ 2,1 SPM, CON BOMBEO ESTABLE. MEDIANA SUMERGENCIA. ACENTUADO GOLPE DE FLUIDO CON LEVE INTERFERENCIA POR GAS. STUFFING MUY AJUSTADO. ALTA FRICCON EN AMBAS CARRERAS. V/V OPERATIVAS. CONT SEGUIMIENTO. | 57.5 | 2.2 |  |  |  | 1 | 1 | 7414 | JAZMIN-AC-4:1
JAZMIN | JAZMIN AC-05 | 2023-10-23 | 1323.5 | 1133 | 84.3 | AMPSCOT C-320-256-144 | 129.6 | 3/4 | 2 | 5.07 | 127 | 94 | 70 | 500-30" | 65.76 | 128.2 | 1750 | 199.4 | EMUL 90% | 22.5 | 2501 | 4183 | LEVE CIERRE TARDIO | OK | 0.1 | 1.725 | 400 | 1275.44 | 0 | 0 | 0.5 | 1 | 100 | 1478.77 | 0 | 0.08 | NO | 1275.93 | 1115.85 | SI | 0 | POZO CON REDUCCION @ 5,0 SPM, CON BOMBEO ESTABLE. SIN SUMERGENCIA. MODERADO GOLPE DE FLUIDO. V/V OPERATIVAS. EVALUAR LIGERA REDUCCION DE SPM. | 63.4 | 4.2 |  |  |  | 1 | 1 | 7415 | JAZMIN-AC-5:1
JAZMIN | JAZMIN AC-06 | 2023-10-23 | 1426.5 | 1197 | 38.9 | AMPSCOT C-320-256-144 | 129.6 | 3/4 | 2 | 3.226 | 117 | 102 | 70 | NO VOLANTA | 30.28 | 128.4 | 1576 | 58.5 | EMUL 90% | 23.4 | 2836 | 4753 | OK | OK | 0 | 1.651 | 400 | 1216.31 | 88 | 84 | 0.2 | 2 | 95 | 1473.42 | 28.3 | 0.23 | NO | 1334.49 | 1181.52 | SI | 58.2 | POZO EN SEGUIMIENTO @ 3,2 SPM, CON BOMBEO UN POCO INESTABLE. MODERADA SUMERGENCIA. ACENTUADO GOLPE DE FLUIDO CON LEVE INTERFERENCIA POR GAS. V/V OPERATIVAS. SEGUIMIENTO. NOTA: UBM CONTINUA CON FRENO DISTENDIDO. | 57.1 | 2.5 |  |  |  | 1 | 1 | 7416 | JAZMIN-AC-6:1
JAZMIN | JAZMIN AC-07 | 2023-10-23 | 1324 | 1146 | 81.9 | AMPSCOT C-320-256-144 | 129.6 | 3/4 | 2 | 4.467 | 188 | 121 | 70 | NO VOLANTA | 63.79 | 128.3 | 1766 | 170.5 | EMUL 85% | 22.7 | 3368 | 4731 | OK | OK | 0.1 | 1.377 | 400 | 1042.66 | 319 | 293 | 0.3 | 4 | 90 | 1514.4 | 99.4 | 0.5 | NO | 1373.9 | 1346.76 | NO | 83.1 | POZO EN SEGUIMIENTO @ 4,5 SPM, CON BOMBEO ESTABLE. CON LEVE DESCENSO DE CONDICIONES. ALTA SUMERGENCIA. MODERADO GOLPE DE FLUIDO CON LEVE INTERFERENCIA POR GAS. LEVE FLUCTUACION DE CARGAS EN AMBAS CARRERA POR MANEJO DE SOLIDOS. V/V OPERATIVAS. CONT. SEGUIMIENTO. NOTA: FRENO CON FRENO MUY DISTENDIDO. | 49 | 2.8 |  |  |  | 1 | 1 | 7417 | JAZMIN-AC-7:1
JAZMIN | JAZMIN AE-01 | 2023-10-23 | 1302.39 | 1072.78 | 121.1 | LUFKIN C-456D-256-144 | 144 | 4/4 | 2.75 | 7.087 | 107 | 94 | 50 | NO VOLANTA | 84.55 | 143.2 | 3054 | 756.8 | EMUL 96% | 23.5 | 3676 | 3045 | PERDIENDO CARGA | LIFTED | 0 | 0.823 | 400 | 599.12 | 426 | 409 | 0 | 2 | 96 | 1455.95 | 172 | 0.47 | NO | 1066.8 | 1020.12 | SI | 261 | POZO CON AUMENTO @ 7,0 SPM, CON BOMBEO ESTABLE. ALTA SUMERGENCIA. MODERADO GOLPE DE FLUIDO CON LEVE INTERFERENCIA POR GAS. FLUCTUACION DE CARGA IRREGULAR EN LA CARRERA ASCENDENTE. V/V OPERATIVAS. SEGUIMIENTO. NOTA: UBM CON FRENO DISTENDIDO. | 71.9 | 7.6 |  |  |  | 1 | 1 | 7418 | JAZMIN-AE-1:1
JAZMIN | JAZMIN AE-06 | 2023-10-23 | 1665.7 | 1184.64 | 111.5 | LUFKIN C-456D-256-144 | 144 | 4/4 | 2 | 1.815 | 132 | 118 | 50 | 500-35" | 80.54 | 138.4 | 2410 | 94.4 | EMUL 90% | 34.4 | 3893 | 5267 | CIERRE TARDIO | OK | 0.1 | 2.275 | 400 | 1707.32 | 196 | 196 | 0.2 | 6 | 100 | 1500.94 | 81.9 | 0.47 | SI | 1960.4 | 1664.9 | SI | 0.6 | POZO CON REDUCCION @ 1,8 SPM, CON BOMBEO ESTABLE. RECUPERA CONDICIONES. ALTA SUMERGENCIA. MODERADA IPG. CON ALTA FRICCION. RESTRICCION EN LA CARRERA ASCENDENTE. LEVE GP DE BOMBA. STUFFING AJUSTADO. V/V OPERATIVAS. EVALUAR AUMENTO DE SPM. | 98.8 | 3.8 |  |  |  | 1 | 1 | 7419 | JAZMIN-AE-6:1
JAZMIN | JAZMIN AE-08 | 2023-10-23 | 1369.62 | 1122.25 | 104.9 | LUFKIN C-456-256-144 | 125.617 | 3/4 | 2 | 4.091 | 131 | 108 | 50 | NO VOLANTA | 84.46 | 124.2 | 1982 | 200.1 | EMUL 90% | 24.9 | 2784 | 4573 | SL | OK | 1.9 | 1.906 | 400 | 1401.96 | 0 | 0 | 0.3 | 2 | 100 | 1471.1 | 0.1 | 0.14 | NO | 1375.77 | 1276.96 | SI | 0.1 | POZO EN SEGUIMIENTO @ 4,0 SPM, CON BOMBEO ESTABLE. SIN SUMERGENCIA. MODERADO GOLPE DE FLUIDO. STUFFING AJUSTADO. CONT. SEGUIMIENTO. | 66.4 | 4.8 |  |  |  | 1 | 1 | 7420 | JAZMIN-AE-8:1
JAZMIN | JAZMIN AG-01 | 2023-10-23 | 2309 | 1372 | 92.7 | LUFKIN C-320-213-120a | 101.538 | 2/3 | 2 | 1.693 | 145 | 106 | 50 | NO VOLANTA | 93.15 | 99.5 | 2106 | 73.2 | EMUL 95% | 27.5 | 4157 | 4838 | LL | LIFTED | 0.8 | 1.756 | 400 | 1265.04 | 195 | 182 | 0.5 | 3 | 93 | 1440.82 | 75.9 | 0.26 | NO | 1490 | 1390.7 | SI | 377.7 | POZO @ 1,7 SPM, CON BOMBEO ESTABLE. BUENA SUMERGENCIA. CARTA LLENA CON LIGERA INTERFERENCIA POR GAS. EVALUAR LEVE AUMENTO DE SPM. | 41.2 | 1.1 |  |  |  | 1 | 1 | 7421 | JAZMIN-AG-1:1
JAZMIN | JAZMIN AG-02 | 2023-10-23 | 1643 | 1376 | 27.3 | LUFKIN C-320D-213-120 | 120 | 4/4 | 2 | 3.734 | 115 | 94 | 50 | 500-1´5" | 23.1 | 118.3 | 2034 | 47.6 | EMUL 90% | 29.8 | 3426 | 5338 | OK | OK | 0 | 1.997 | 400 | 1455.63 | 20 | 18 | 0.9 | 3 | 92 | 1457.82 | 7 | 0.29 | NO | 1480.9 | 1343.27 | SI | 58.4 | POZO CON AUMENTO @ 3,7 SPM, CON BOMBEO ESTABLE. CON DESCENSO DE SUMERGENCIA. BAJA SUMERGENCIA. MUY SEVERO GOLPE DE FLUIDO CON LEVE INTERFERENCIA POR GAS. V/V OPERATIVAS. EVALUAR LEVE REDUCCION DE SPM. | 63 | 2.8 |  |  |  | 1 | 1 | 7422 | JAZMIN-AG-2:1
JAZMIN | JAZMIN AG-04 | 2023-10-23 | 1568.5 | 1335 | 57.9 | LUFKIN C-320D-213-120 | 102.857 | 2/3 | 2 | 3.797 | 107 | 99 | 50 | 500-47" | 57.11 | 101.4 | 2042 | 102.5 | EMUL 96% | 27.7 | 3038 | 5262 | OK | OK | 0.4 | 1.807 | 400 | 1311.52 | 121 | 108 | 1 | 4 | 90 | 1451.6 | 44.8 | 0.39 | NO | 1464.5 | 1318.44 | SI | 78.5 | POZO CON LEVE AUMENTO@ 3,8 SPM, CON BOMBEO ESTABLE. BUENA SUMERGENCIA. LEVE DESGASTE DEL BARRIL. MODERADA INTERFERENCIA POR GAS. STUFFING AJUSTADO. V/V OPERATIVAS. SEGUIMIENTO. | 54.7 | 2.4 |  |  |  | 1 | 1 | 7423 | JAZMIN-AG-4:1
JAZMIN | JAZMIN AG-05 | 2023-10-23 | 1831 | 1301 | 115.7 | AMPSCOT C-456-256-144 | 144 | 4/4 | 2 | 1.3 | 110 | 105 | 50 | NO VOLANTA | 81.05 | 142.8 | 1879 | 70.3 | EMUL 90% | 21.9 | 3112 | 4889 | OK | OK | 0.4 | 1.751 | 400 | 1283.1 | 0 | 0 | 0.5 | 1 | 98 | 1465.57 | 0.2 | 0.14 | NO | 1278.86 | 1208.45 | SI | 0 | POZO CON REDUCCION @ 1.3 SPM, CON BOMBEO ESTABLE. MEJORA LLENADO BOMBA. SIN SUMERGENCIA. MODERADO GP DE FLUIDO. V/V OPERATIVAS. EVALUAR AUMENTO DE SPM @ 2.0 & MEJORA CON TS. | 1.7 | 1.2 |  |  |  | 1 | 1 | 7424 | JAZMIN-AG-5:1
JAZMIN | JAZMIN AH-01 | 2023-10-23 | 1690 | 1250 | 97 | LUFKIN M-456D-256-144 | 111.851 | 1/3 | 2 | 1.651 | 122 | 102 | 70 | 500-30" | 87.9 | 110.4 | 2151 | 74.7 | EMUL 90% | 29.9 | 4839 | 6247 | OK | LIFTED | 0 | 1.681 | 400 | 1187.78 | 234 | 210 | 0.5 | 4 | 90 | 1413.18 | 86.9 | 0.43 | SI | 1431.62 | 1402.17 | SI | 190.5 | POZO EN SEGUIMIENTO @ 1,7 SPM, CON BOMBEO ESTABLE. ALTA SUMERGENCIA . CARTA LLENA.LEVE GP DE BOMBA. SV LEVANTADA. EVALUAR AUMENTO DE SPM. | 59.1 | 1.8 |  |  |  | 1 | 1 | 7425 | JAZMIN-AH-1:1
JAZMIN | JAZMIN AH-03 | 2023-10-23 | 1695 | 1256 | 27.5 | LUFKIN M-456D-256-144 | 111.851 | 1/3 | 2 | 4.276 | 131 | 111 | 50 | 500-30" | 25.35 | 108.6 | 2758 | 54.9 | EMUL 87% | 30.8 | 6392 | 6748 | OK | MUY LEVANTADA | 0 | 2.08 | 400 | 1561.16 | 373 | 344 | 0.4 | 10 | 78 | 1501.11 | 139.8 | 0.85 | SI | 1946.28 | 1903.15 | SI | 41.2 | POZO CON AUMENTO@ 4,3 SPM, CON BOMBEO ESTABLE. ALTA SUMERGENCIA. BAJA ADMISION DE LA BOMBA. ACENTUADA GP DE FLUIDO CON INTERFERENCIA POR GAS. EVALUAR REDUCCION @ 3.8 SPM | 76.8 | 3.2 |  |  |  | 1 | 1 | 7426 | JAZMIN-AH-3:1
JAZMIN | JAZMIN AH-04 | 2023-10-23 | 1792.5 | 1309 | 130.3 | LUFKIN M-456D-256-144 | 144 | 3/3 | 2 | 4.675 | 131 | 112 | 70 | NO VOLANTA | 91.81 | 142 | 2934 | 284.2 | EMUL 70% | 36.7 | 4430 | 7874 | SL | OK | 3.1 | 2.155 | 400 | 1569.07 | 458 | 418 | 0.1 | 10 | 80 | 1456.22 | 173.7 | 0.75 | SI | 2087.55 | 1949.93 | SI | 66 | POZO EN SEGUIMIENTO @ 4,7 SPM, CON BOMBEO ESTABLE. CARTA LLENA CON TV PRESENTANDO DEFICIENCIA. AUMENTO DE GA EN EL SISTEMA. EVALUAR AUMENTO DE SPM. | 93.3 | 9.8 |  |  |  | 1 | 1 | 7427 | JAZMIN-AH-4:1
JAZMIN | JAZMIN AH-05 | 2023-10-23 | 1699.5 | 1291 | 103.9 | LUFKIN M-456D-256-144 | 127.926 | 2/3 | 2 | 4.749 | 124 | 110 | 70 | 500-2´30" | 82.88 | 125.3 | 2991 | 230.1 | EMUL 90% | 30 | 4342 | 6890 | SL | OK | 5.2 | 2.067 | 400 | 1536.36 | 408 | 400 | 0.2 | 2 | 95 | 1486.56 | 181.9 | 0.18 | NO | 1946 | 1938.46 | SI | 70.3 | POZO EN SEGUIMIENTO @ 4,7 SPM, CON BOMBEO ESTABLE. NIVEL CON RUIDO: ALTA SUMERGENCIA. LEVE INTERFERENCIA POR GAS. CON ELONGACION & CONTRACCION DE LA VARILLA. CONT. SEGUIMIENTO. | 72.5 | 4.9 |  |  |  | 1 | 1 | 7428 | JAZMIN-AH-5:1
JAZMIN | JAZMIN AH-06 | 2023-10-23 | 1783.79 | 1298.58 | 40.9 | LUFKIN M-456D-256-144 | 144 | 3/3 | 2 | 2.542 | 123 | 111 | 50 | NO VOLANTA | 29.07 | 140.7 | 2912 | 48.5 | EMUL 70% | 39 | 4013 | 7475 | OK | OK | 0 | 2.745 | 400 | 2013.91 | 63 | 63 | 0.4 | 7 | 100 | 1467.33 | 26.3 | 0.43 | NO | 2084.39 | 1953.54 | SI | 0.1 | POZO EN SEGUIMIENTO @ 2,5 SPM, CON BOMBEO ESTABLE. MODERADA SUMERGENCIA. ACENTUADO GOLPE DE FLUIDO VISCOSO CON LIGERA IPG. ALTA FRICCION EN LA BOMBA. V/V OPERATIVAS. | 109.2 | 5.5 |  |  |  | 1 | 1 | 7429 | JAZMIN-AH-6:1
JAZMIN | JAZMIN BB-01 | 2023-10-23 | 1317.5 | 1084 | 18.1 | AMPSCOT C-320-256-144a | 144 | 3/3 | 2 | 5.158 | 114 | 108 | 40 | NO VOLANTA | 12.62 | 143.3 | 1641 | 43.5 | EMUL 95% | 18.7 | 2791 | 4353 | OK | OK | 0 | 1.533 | 400 | 1051.52 | 9 | 8 | 0.4 | 4 | 91 | 1371.84 | 3.2 | 0.44 | NO | 1060.05 | 1060.05 | SI | 111.4 | POZO CON AUMENTO @ 5,2 SPM, CON BOMBEO "ESTABLE". BAJA SUMERGENCIA. MUY SEVERO GOLPE DE FLUIDO CON LEVE INTERFERENCIA POR GAS. V/V OPERATIVAS. REVISION POR OPTIMIZACION. NOTA: VARIADOR PRESENTANDO PROBLEMAS SE ALARMA MUY SEGUIDO. | 37.2 | 1.7 |  |  |  | 1 | 1 | 7430 | JAZMIN-BB-1:1
JAZMIN | JAZMIN BB-03 | 2023-10-23 | 1616 | 1203 | 25.2 | AMPSCOT C-320-256-144a | 144 | 3/3 | 2 | 2.1 | 109 | 99 | 40 | NO VOLANTA | 17.63 | 143 | 1933 | 24.7 | EMUL 92% | 19.7 | 2909 | 4466 | OK | OK | 0 | 1.582 | 400 | 1220.87 | 80 | 79 | 0.4 | 1 | 98 | 1543.45 | 32.8 | 0.14 | SI | 1307.57 | 1264.73 | NO | 160.6 | POZO CON LEVE REDUCCION@ 2,1 SPM, CON BOMBEO ESTABLE. LIGERA RECUPERACION DE NIVEL & LEVE AUMENTO DE FLUJO DE GAS EN EL SISTEMA. MODERADA SUMERGENCIA.MUY SEVERO GOLPE DE FLUIDO CON LIGERA IPG. CARTA PRESENTA UNA DISMINUCION DE CARGA, POSIBLE DESGASTE DEL PISTON.V/V OPERATIVAS. REVISAR CAUSA DE RECUPERACION. | 35.7 | 1 |  |  |  | 1 | 1 | 7431 | JAZMIN-BB-3:1
JAZMIN | JAZMIN BH-01 | 2023-10-21 | 1672.5 | 1569 | 131.1 | AMPSCOT C-320-256-144a | 144 | 3/3 | 2.25 | 3.455 | 182 | 135 | 100 | NO REPORTA | 91 | 144.1 | 3008 | 267.4 | EMUL 90% | 29 | 3594 | 6324 | SL | OK | 5 | 2.209 | 400 | 1464.62 | 110 | 108 | 0.4 | 1 | 98 | 1326.05 | 45.5 | 0.11 | NO | 1587.08 | 1487.1 | NO | 80 | POZO EN SEGUIMIENTO @ 3,4 SPM, CON BOMBEO ESTABLE. CAMBIA BSW. BUENA SUMERGENCIA. RECUPERA CONDICONES. CARTA LLENA CON UNA LIGERA RESTRICCION INICIANDO LA CARRERA ASCENDENTE. SEGUIMIENTO. | 68.8 | 5.6 |  |  |  | 1 | 1 | 7432 | JAZMIN-BH-1:1
JAZMIN | JAZMIN BJ-04 | 2023-10-21 | 1669 | 1523 | 15.7 | AMPSCOT C-320-256-144a | 144 | 3/3 | 2 | 2.594 | 139 | 98 | 80 | NO VOLANTA | 11.05 | 142.5 | 2150 | 19 | EMUL 80% | 24.2 | 3859 | 5120 | OK | OK | 0 | 1.996 | 400 | 1379.6 | 81 | 73 | 0.3 | 4 | 90 | 1382.36 | 30.4 | 0.37 | NO | 1469.24 | 1391.42 | SI | 105.7 | POZO REACTIVADO @ 2,6 SPM, CON BOMBEO ESTABLE. BUENA SUMERGENCIA. MUY SEVERO GOLPE DE FLUIDO CON LEVE INTERFERENCIA POR GAS. V/V OPERATIVAS. EVALUAR REDUCCION DE SPM | 56.5 | 1.8 |  |  |  | 1 | 1 | 7433 | JAZMIN-BJ-4:1
JAZMIN | JAZMIN I-02 | 2023-10-21 | 1479.5 | 1151 | 44.3 | AMPSCOT C-320-256-144 | 129.6 | 2/4 | 2.25 | 2.961 | 130 | 110 | 50 | NO VOLANTA | 34.7 | 127.8 | 2522 | 77.5 | EMUL 90% | 25.5 | 3275 | 5873 | OK | OK | 0 | 1.894 | 400 | 1366.6 | 16 | 16 | 0.2 | 0 | 100 | 1443.08 | 6.9 | 0.01 | NO | 1385 | 1326.88 | SI | 45.6 | POZO EN SEGUIMIENTO @ 3.0 SPM, CON BOMBEO ESTABLE. MEJORA FLUJO DE GAS. MEDIANA SUMERGENCIA. ACENTUADO GOLPE DE FLUIDO CON LEVE IPG. V/V OPERATIVAS. CONT SEGUIMIENTO. | 65.4 | 2.3 |  |  |  | 1 | 1 | 7434 | JAZMIN-I-2:1
JAZMIN | JAZMIN I-03 | 2023-10-21 | 1619.5 | 1242 | 66.7 | AMPSCOT C-320-256-144 | 144 | 3/3 | 2 | 5.341 | 126 | 108 | 50 | NO VOLANTA | 47.1 | 141.6 | 2255 | 166.1 | EMUL 70% | 34.3 | 3272 | 5768 | SL | OK | 2.6 | 1.997 | 400 | 1473.15 | 213 | 194 | 0.3 | 7 | 84 | 1475.36 | 81.6 | 0.74 | NO | 1739 | 1527.4 | SI | 41.8 | POZO EN SEGUIMIENTO @ 5,3 SPM, CON BOMBEO ESTABLE. MEJORA FLUJO DE GAS EN EL SISTEMA . BUENA SUMERGENCIA. MODERADA INTERFERENCIA POR GAS. ALTA FRICCION. CONT. SEGUIMIENTO. | 103.5 | 11.3 |  |  |  | 1 | 1 | 7435 | JAZMIN-I-3:1
JAZMIN | JAZMIN I-04 | 2023-10-21 | 1473.5 | 1145 | 120.8 | AMPSCOT C-320-256-144 | 129.6 | 3/4 | 2 | 4.592 | 135 | 104 | 50 | NO VOLANTA | 94.6 | 127.7 | 2381 | 258.7 | EMUL 95% | 28.1 | 3588 | 5559 | SL | OK | 2.5 | 2.235 | 400 | 1579.85 | 85 | 85 | 0.1 | 3 | 100 | 1413.74 | 35.9 | 0.27 | NO | 1676.81 | 1577.44 | SI | 0.3 | POZO EN SEGUIMIENTO @ 4,6 SPM, CON BOMBEO ESTABLE. MODERADA SUMERGENCIA. CARTA LLENA CON PEQUEÑOS ESFUERZOS VIBRANTES EN AMBAS CARRERAS POSIBLE DESGASTE DEL EQUIPO EN SUPERFICIE. EVALUAR LEVE AUMENTO DE SPM. | 64.3 | 5.6 |  |  |  | 1 | 1 | 7436 | JAZMIN-I-4:1
JAZMIN | JAZMIN I-05 | 2023-10-21 | 1434 | 1197 | 122.7 | AMPSCOT C-320-256-144 | 144 | 4/4 | 2 | 2.564 | 91 | 87 | 50 | NO VOLANTA | 85.94 | 142.7 | 2266 | 146.7 | EMUL 80% | 24.5 | 3895 | 4785 | PERDIDA DE CARGA | OK | 0.7 | 1.865 | 400 | 1342.8 | 205 | 205 | 0.2 | 0 | 100 | 1440 | 86.2 | 0.04 | NO | 1538.14 | 1507.45 | SI | 36.7 | POZO EN SEGUIMIENTO @ 2,6 SPM, CON BOMBEO ESTABLE. MERMA DE WHT & RECUPERA NIVEL DE FLUIDO MAS DE 100 FT EFECTIVOS. CON PERDIDA DE CARGA EN LA TV. ALTA SUMERGENCIA. CARTA MUESTRA LEVE IPG. SIN DAÑO MECANICO DE LA BOMBA. REESPACIAR Y AUMENTAR SPM. | 42.4 | 2.5 |  |  |  | 1 | 1 | 7437 | JAZMIN-I-5:1
JAZMIN | JAZMIN I-07 | 2023-10-21 | 1628 | 1260 | 55.4 | KERUI C-320-256-144 | 144 | 4/4 | 2 | 1.839 | 111 | 92 | 50 | NO VOLANTA | 38.88 | 142.4 | 2121 | 47.5 | EMUL 86% | 25.3 | 3163 | 5416 | OK | OK | 0 | 2.36 | 400 | 1593.09 | 0 | 0 | 0.3 | 0 | 100 | 1350.08 | 0.2 | 0.04 | NO | 1571 | 1407.25 | SI | 12.2 | POZO EN SEGUIMIENTO @ 1,8 SPM, CON BOMBEO ESTABLE. SIN SUMERGENCIA. ACENTUADO GOLPE DE FLUIDO CON LIGERA IPG. V/V OPERATIVAS. SEGUIMIENTO & MEJORA CON TS. | 58.8 | 1.6 |  |  |  | 1 | 1 | 7438 | JAZMIN-I-7:1
JAZMIN | JAZMIN I-08 | 2023-10-21 | 1621 | 1296 | 105.5 | AMPSCOT C-320-256-144 | 144 | 4/4 | 2 | 3.922 | 121 | 93 | 50 | NO VOLANTA | 74.47 | 141.7 | 2145 | 193 | EMUL 88% | 27.7 | 3732 | 5206 | PERDIDA DE CARGA | OK | 1 | 2.129 | 400 | 1510.32 | 121 | 121 | 0.5 | 0 | 100 | 1418.8 | 50.6 | 0.02 | NO | 1662.92 | 1458 | SI | 36.7 | POZO EN SEGUIMIENTO @ 3,922 SPM, CON BOMBEO ESTABLE. BUENA SUMERGENCIA. MODERADO GOLPE DE FLUIDO TV CON ESCURRIMIENTO & PERDIDA DE CARGA. REESPACIAR. NOTA: UBM CONTINUA CON FRENO DISTENDIDO. | 65.3 | 5.6 |  |  |  | 1 | 1 | 7439 | JAZMIN-I-8:1
JAZMIN | JAZMIN I-10 | 2023-10-21 | 1444 | 1157 | 86.2 | AMPSCOT C-320-256-144 | 115.2 | 2/4 | 2 | 6.316 | 165 | 108 | 50 | NO VOLANTA | 76 | 113.4 | 2401 | 253.8 | EMUL 90% | 28.4 | 3712 | 6085 | SL | OK | 2.7 | 1.69 | 400 | 1242.35 | 337 | 310 | 0.7 | 5 | 86 | 1470.23 | 127.9 | 0.78 | NO | 1582.82 | 1569.86 | SI | 71.7 | POZO EN SEGUIMIENTO @ 6,3 SPM, CON BOMBEO ESTABLE. ALTA SUMERGENCIA. MODERADA INTERFERENCIA POR GAS. STUFFING AJUSTADO. CONT. SEGUIMIENTO | 76.3 | 6.3 |  |  |  | 1 | 1 | 7440 | JAZMIN-I-10:1
JAZMIN | JAZMIN J-01 | 2023-10-21 | 1651.5 | 1481 | 122.7 | AMPSCOT C-320-256-144a | 144 | 3/3 | 2 | 6.569 | 129 | 104 | 90 | NO VOLANTA | 86.21 | 142.3 | 2483 | 375.8 | EMUL 90% | 32.3 | 3468 | 6083 | SL | OK | 3.5 | 2.038 | 400 | 1438.85 | 221 | 180 | 0.3 | 10 | 79 | 1412.02 | 75.1 | 0.83 | NO | 1677 | 1601.66 | SI | 65.2 | POZO EN SEGUIMIENTO @ 6,5 SPM, CON BOMBEO ESTABLE. BUENA SUMERGENCIA. MODERADA INTERFERENCIA POR GAS. STUFFING AJUSTADO. CONT. SEGUIMIENTO. | 89.5 | 10.5 |  |  |  | 1 | 1 | 7441 | JAZMIN-J-1:1
JAZMIN | JAZMIN J-02 | 2023-10-21 | 1702.5 | 1531 | 14.2 | AMPSCOT C-320-256-144a | 144 | 3/3 | 2 | 2.74 | 96 | 90 | 90 | 500-20" | 9.97 | 142.8 | 2332 | 18.2 | EMUL 50% | 31.7 | 4697 | 5950 | OK | LIFTED | 0 | 2.439 | 400 | 1637.82 | 0 | 0 | 0.6 | 0 | 100 | 1343.03 | 0.1 | 0.01 | NO | 1608.75 | 1504.16 | SI | 0 | POZO @ 2,7 SPM, CON BOMBEO ESTABLE.SIN SUMERGENCIA.MUY SEVERO GOLPE DE FLUIDO CON ALTA FRICCION. V/V OPERATIVAS. EVALUAR REDUCCION DE SPM & MEJORA CON TS. | 84.2 | 4.4 |  |  |  | 1 | 1 | 7442 | JAZMIN-J-2:1
JAZMIN | JAZMIN J-03 | 2023-10-21 | 1568.5 | 1442 |  | AMPSCOT C-320-256-144a | 144 | 3/3 | 2 | OFF | 114 | 89 | 0 | OFF |  |  |  |  | OFF | [6 empty] | 1.878 | 400 | 1386.91 | 175 | 171 | 0.5 | 1 | 98 | 1477.01 | 77.5 | 0.13 | NO | 1565.26 | 1554.99 | SI | 79 | POZO SE ENCUENTRA POZO APAGADO CON VARIADOR SIN TARJETA, POR LO TANTO SOLO SE LE TOMA SOLO REGISTRO ACUSTICO. NIVEL ESTATICO:1386.91 FT SHBP: 80.9PSIG. | [5 empty] | 1 | 0 | 7443 | JAZMIN-J-3:1
JAZMIN | JAZMIN J-04 | 2023-10-21 | 1648.46 | 1489.93 | 87.3 | AMPSCOT C-320-256-144a | 144 | 3/3 | 2 | 6.061 | 121 | 101 | 90 | EMPAQUES MALOS | 61.37 | 142.2 | 2512 | 246.7 | EMUL 80% | 27.8 | 3487 | 5965 | SL | OK | 1.2 | 1.968 | 400 | 1461.39 | 133 | 122 | 0.3 | 3 | 91 | 1485.16 | 51 | 0.29 | NO | 1598.14 | 1573.63 | SI | 71.8 | POZO EN SEGUIMIENTO @ 6,0 SPM, CON BOMBEO ESTABLE. MEJORA FLUJO DE GAS EN EL SISTEMA. BUENA SUMERGENCIA. MODERADA INTERFERENCIA POR GAS. CONT.SEGUIMIENTO. | 67.7 | 5.3 |  |  |  | 1 | 1 | 7444 | JAZMIN-J-4:1
JAZMIN | JAZMIN JAZ-1 | 2023-10-21 | 1382 | 1174 | OFF | AMPSCOT C-320-256-144 | 129.6 | 3/4 | 2.25 | OFF | 85 | 90 | 0 | OFF |  |  |  |  | OFF | [6 empty] | 2.051 | 400 | 1341.14 | 164 | 164 | 0.4 | 0 | 100 | 1307.79 | 68.4 | 0.03 | NO | 1507.06 | 1504.54 | SI | 17 | POZO SE ENCUENTRA POZO APAGADO( ALARMADO) VARIADOR NO DA SALIDA. NIVEL ESTATICO:1341.14 FT SHBP:17.0 ´PSIG. | [5 empty] | 1 | 0 | 7445 | JAZMIN-1:1
JAZMIN | JAZMIN AA-01 | 2023-10-20 | 1707.5 | 1622 | 59.8 | AMPSCOT C-320-256-144a | 144 | 3/3 | 2 | 3.125 | 93 | 86 | 110 | NO VOLANTA | 42.06 | 142.2 | 2637 | 87.1 | EMUL 80% | 26.7 | 3530 | 5985 | OK | OK | 0 | 2.321 | 400 | 1655.16 | 8 | 8 | 4.4 | 0 | 100 | 1426.24 | 0 | 0.09 | NO | 1663.35 | 1609.34 | SI | 0 | POZO EN SEGUIMIENTO @ 3,1 SPM, CON BOMBEO ESTABLE. BAJA SUMERGENCIA. ACENTUADO GOLPE DE FLUIDO V/V OPERATIVAS. SEGUIMIENTO. | 65.8 | 3 |  |  |  | 1 | 1 | 7446 | JAZMIN-AA-1:1
JAZMIN | JAZMIN AA-02 | 2023-10-20 | 1727.5 | 1630 | 129.7 | AMPSCOT C-320-256-144a | 144 | 3/3 | 2 | 5.056 | 174 | 123 | 110 | NO VOLANTA | 91.2 | 142.2 | 2587 | 305.9 | EMUL 95% | 28.7 | 3596 | 5953 | OK | OK | 0 | 2.095 | 400 | 1510.2 | 126 | 101 | 0.6 | 9 | 80 | 1441.72 | 42.2 | 0.77 | NO | 1644.67 | 1582.15 | SI | 71.8 | POZO CON AUMENTO @ 5,0 SPM, CON BOMBEO ESTABLE. BUENA SUMERGENCIA. CARTA LLENA CON LIGERA INTERFERENCIA POR GAS. V/V OPERATIVAS. SEGUIMIENTO. | 63 | 5.8 |  |  |  | 1 | 1 | 7447 | JAZMIN-AA-2:1
JAZMIN | JAZMIN AA-03 | 2023-10-20 | 1693 | 1591 | 75.9 | AMPSCOT C-320-256-144a | 144 | 3/3 | 2 | 4.775 | 153 | 107 | 110 | 500-30" | 53.43 | 142 | 2698 | 169 | EMUL 70% | 27.8 | 3725 | 5751 | OK | OK | 0.1 | 2.017 | 400 | 1499.98 | 180 | 159 | 0.3 | 5 | 88 | 1487.34 | 66.4 | 0.4 | NO | 1685.1 | 1653.18 | SI | 69.5 | POZO CON LEVE AUMENTO @ 4,7 SPM, CON BOMBEO ESTABLE. MERMA DE SUMERGENCIA & AUMENTO DE FLUJO DE GAS EN EL SISTEMA. BUENA SUMERGENCIA. MODERADA INTERFERENCIA POR GAS. V/V OPERATIVAS. SEGUIMIENTO. | 60.6 | 3.6 |  |  |  | 1 | 1 | 7448 | JAZMIN-AA-3:1
JAZMIN | JAZMIN AA-04 | 2023-10-20 | 2160 | 1926 | 118.1 | AMPSCOT C-320-256-144a | 144 | 3/3 | 2 | 6.04 | 187 | 128 | 110 | NO VOLANTA | 83.75 | 141 | 3472 | 332.7 | EMUL 90% | 35.8 | 4795 | 7284 | SL | OK | 5.8 | 2.221 | 600 | 1610.23 | 658 | 578 | 0 | 6 | 85 | 1450 | 242.3 | 0.46 | NO | 2278.32 | 2263.68 | SI | 193.7 | POZO CON AUMENTO @ 6,0 SPM, CON BOMBEO ESTABLE. LEVE AUMENTO DE GAS EN EL SISTEMA. ALTA SUMERGENCIA. MODERADA INTERFERENCIA POR GAS. SEGUIMIENTO. NOTA : SE HACE SEGUNDO DISPARO CON 600 PSI NIVEL CON RUIDO | 85 | 6.8 |  |  |  | 1 | 1 | 7449 | JAZMIN-AA-4:1
JAZMIN | JAZMIN AA-05 | 2023-10-20 | 1680.5 | 1573 | 74.1 | AMPSCOT C-320-256-144 | 144 | 3/3 | 2 | 3.673 | 120 | 96 | 100 | NO VOLANTA | 52.25 | 141.8 | 2628 | 127 | EMUL 84% | 26.4 | 3425 | 6034 | OK | OK | 0.1 | 2.117 | 400 | 1554.01 | 87 | 77 | 0.4 | 5 | 89 | 1468.13 | 33 | 0.4 | NO | 1642.22 | 1629.65 | SI | 48.6 | POZO CON LEVE AUMENTO @ 3,7 SPM, CON BOMBEO UN POCO INESTABLE. MODERADA SUMERGENCIA .MODERADO GOLPE DE FLUIDO CON LEVE INTERFERENCIA POR GAS. V/V OPERATIVAS. SEGUIMIENTO. | 64.5 | 2.5 |  |  |  | 1 | 1 | 7450 | JAZMIN-AA-5:1
JAZMIN | JAZMIN AA-06 | 2023-10-20 | 1753 | 1694 | 52.2 | AMPSCOT C-320-256-144 | 144 | 3/3 | 2 | 2.575 | 105 | 88 | 110 | NO VOLANTA | 36.79 | 142 | 2534 | 62.7 | EMUL 80% | 27.3 | 3924 | 6660 | OK | OK | 0 | 2.317 | 400 | 1691.62 | 0 | 0 | 0.7 | 4 | 90 | 1460.19 | 0.3 | 0.31 | NO | 1651.75 | 1579.21 | SI | 0.3 | POZO EN SEGUIMIENTO @ 2,5 SPM, CON BOMBEO ESTABLE. CONTINUA SIN SUMERGENCIA. ACENTUADO GOLPE DE FLUIDO CON LEVE INTERFERENCIA POR GAS. V/V OPERATIVAS. EVALUAR REDUCCION DE SPM. | 65.6 | 2 |  |  |  | 1 | 1 | 7451 | JAZMIN-AA-6:1
JAZMIN | JAZMIN AQ-01 | 2023-10-20 | 1899 | 1381 | 26.7 | LUFKIN C-320-213-120 | 120 | 3/3 | 2 | 4.412 | 115 | 87 | 30 | NO VOLANTA | 22.74 | 117.3 | 2194 | 54.9 | EMUL 90% | 35 | 3363 | 5830 | LEVE CIERRE TARDIO | OK | 0.1 | 2.16 | 400 | 1635.4 | 30 | 26 | 0.6 | 6 | 86 | 1514.26 | 11.7 | 0.43 | SI | 1674.55 | 1477.09 | NO | 80.6 | POZO EN SEGUIMIENTO @ 4,4 SPM, CON BOMBEO ESTABLE. BAJA SUMERGENCIA. MUY SEVERO GOLPE DE FLUIDO CON LEVE INTERFERENCIA POR GAS. V/V OPERATIVAS. EVALUAR REDUCCION DE SPM. | 68.5 | 2.7 |  |  |  | 1 | 1 | 7452 | JAZMIN-AQ-1:1
JAZMIN | JAZMIN AQ-02 | 2023-10-20 | 1742 | 1304 | 13.8 | LUFKIN C-320D-213-120 | 102.857 | 3/4 | 2 | 4.027 | 104 | 81 | 30 | NO VOLANTA | 13.82 | 99.6 | 2744 | 25.9 | EMUL 70% | 37.4 | 4157 | 6893 | OK | OK | 0 | 2.144 | 400 | 1612.29 | 315 | 287 | 0.6 | 13 | 76 | 1504 | 120.3 | 0.96 | NO | 1968.12 | 1854.02 | SI | 37.2 | POZO EN SEGUIMIENTO @ 4,0 SPM, CON BOMBEO ESTABLE. ALTO FLUJO DE GAS POR EL ANULAR. ALTA SUMERGENCIA. MUY SEVERO GOLPE DE FLUIDO CON LEVE INTERFERENCIA POR GAS. V/V OPERATIVAS. POSIBLE INTAKE OBSTRUIDO POR LA BAJA ADMISION DE LA BOMBA. EVALUAR REDUCCION DE SPM Y EVALUAR POR OPTIMIZACION. | 67.9 | 2.5 |  |  |  | 1 | 1 | 7453 | JAZMIN-AQ-2:1
JAZMIN | JAZMIN AQ-03 | 2023-10-20 | 1692.32 | 1274.64 | 112.4 | LUFKIN C-320D-213-120 | 120 | 4/4 | 2 | 4.627 | 86 | 85 | 0 | BOMB. DEFIC. | 93.87 | 119.7 | 2679 | 242.6 | BOMB. DEFIC. | 28 | 4275 | 4761 | PERDIDA DE CARGA | LIFTED | 0 | 1.7 | 400 | 1288.15 | 622 | 571 | 0.4 | 6 | 87 | 1515.47 | 238.7 | 0.5 | SI | 1927.14 | 1892.25 | NO | 143.6 | OZO CON AUMENTO @ 4,6 SPM, CON BOMBEO ESTABLE. MUY ALTA SUMERGENCIA CON PESO DE LA SARTA DE VARILLAS CON VALVULAS BLOQUEANDOSE Y SIN CARGA DE FLUIDO RESESPACEAR. NOTA: SE ENCONTRO POZO A LA ATMOSFERA. | 38.6 | 3.2 |  |  |  | 1 | 1 | 7454 | JAZMIN-AQ-3:1
JAZMIN | JAZMIN AQ-05 | 2023-10-20 | 1613.5 | 1483 | 97.4 | LUFKIN C-320D-213-120 | 102.857 | 2/3 | 2 | 0.8 | 97 | 89 | 30 | NO VOLANTA | 94.98 | 102.5 | 1918 | 37 | EMUL 95% | 24.1 | 3195 | 4568 | LL | OK | 0.7 | 1.408 | 400 | 949.25 | 377 | 377 | 0.1 | 1 | 100 | 1348.37 | 158.3 | 0.13 | NO | 1394.8 | 1299.18 | NO | 237.1 | POZO CON REDUCCION @ 0,8 SPM, CON BOMBEO ESTABLE. MUY ALTA SUMERGENCIA. CARTA LLENA. EVALUAR AUMENTO DE SPM. | 34.2 | 0.5 |  |  |  | 1 | 1 | 7455 | JAZMIN-AQ-5:1
JAZMIN | JAZMIN AQ-06 | 2023-10-20 | 2302 | 1765 | 48.7 | LUFKIN C-320D-213-120 | 85.714 | 1/4 | 2 | 2.323 | 93 | 83 | 30 | 500-59" | 58.51 | 83.2 | 2521 | 52.7 | EMUL 95% | 42 | 3583 | 6708 | OK | OK | 0.2 | 2.977 | 400 | 1784.44 | 37 | 37 | 0.1 | 0 | 100 | 1198.82 | 16.4 | 0.03 | SI | 1827.5 | 1697.96 | NO | 201.7 | POZO EN SEGUIMIENTO @ 2,3 SPM, CON BOMBEO ESTABLE. MEJORA FLUJO DE GAS EN EL SISTEMA. BAJA SUMERGENCIA. MODERADO GOLPE DE FLUIDO . ALTA FRICCION. V/V OPERATIVAS. SEGUIMIENTO. | 92.2 | 2.8 |  |  |  | 1 | 1 | 7456 | JAZMIN-AQ-6:1
JAZMIN | JAZMIN AX-01 | 2023-10-20 | 2187.11 | 1889.23 | 105.6 | AMPSCOT C-456-305-144 | 144 | 4/4 | 2 | 2.12 | 86 | 83 | 90 | NO VOLANTA | 74.86 | 141 | 3478 | 104.4 | CRUDO 20% | 26.1 | 3575 | 6074 | SL | OK | 2.7 | 2.369 | 400 | 1679.62 | 166 | 164 | 0.1 | 1 | 99 | 1418 | 69.3 | 0.08 | SI | 1852 | 1807.35 | SI | 217.1 | POZO EN SEGUIMIENTO @ 2,1 SPM, CON BOMBEO ESTABLE. LIGERA RECUPERACION DE CONDICIONES. BUENA SUMERGENCIA. MODERADO GOLPE DE FLUIDO CON ALTA FRICCION. TV CON PERDIDA DE CARGA. REESPACIAR | 77 | 3.6 |  |  |  | 1 | 1 | 7457 | JAZMIN-AX-1:1
JAZMIN | JAZMIN AX-03 | 2023-10-20 | 2141.69 | 1858.38 | 115.4 | AMPSCOT C-456-305-144 | 144 | 4/4 | 2 | 5.625 | 100 | 85 | 90 | NO VOLANTA | 81.92 | 140.9 | 3475 | 302.8 | CRUDO 70% | 30 | 5029 | 7268 | SL | OK | 5.4 | 2.926 | 400 | 2187.06 | 106 | 106 | 1.8 | 0 | 100 | 1494.91 | 46.8 | 2.48 | SI | 2297.65 | 2233.13 | SI | 2.4 | POZO EN SEGUIMIENTO @ 5,6 SPM, CON BOMBEO ESTABLE. BUENA SUMERGENCIA. CARTA LLENA CON LEVE IPG. CONT.SEGUIMIENTO. | 78.1 | 7.5 |  |  |  | 1 | 1 | 7458 | JAZMIN-AX-3:1
JAZMIN | JAZMIN CM-01 | 2023-10-20 | 2130.31 | 1897.62 | 65.9 | AMPSCOT C-320-256-144a | 144 | 3/3 | 2 | 3.087 | 95 | 90 | 110 | NO VOLANTA | 47.43 | 139 | 3388 | 95 | OIL GAS 30% | 41.3 | 4319 | 7166 | OK | OK | 0.1 | 2.808 | 400 | 2083.02 | 100 | 100 | 3.4 | 0 | 100 | 1483.63 | 38.8 | 1.41 | SI | 2187 | 2136.33 | NO | 16 | POZO EN SEGUIMIENTO @ 3,1 SPM, CON BOMBEO ESTABLE. CON LEVE RECUPERACION DE CONDICIONES & LEVE MERMA DE WHT. BUENA SUMERGENCIA. MODERADO GOLPE DE FLUIDO VISCOSO. ALTA FRICCION. V/V OPERATIVAS. | 122 | 8.2 |  |  |  | 1 | 1 | 7459 | JAZMIN-CM-1:1
JAZMIN | JAZMIN CM-02 | 2023-10-20 | 1681 | 1639 | 33.2 | KERUI C-320-256-144 | 144 | 4/4 | 2 | 2.182 | 96 | 83 | 110 | 500-2´10" | 23.37 | 142 | 2458 | 33.8 | EMUL GAS 85% | 26.7 | 4041 | 6343 | LEVE CIERRE TARDIO | LIFTED | 0 | 2.338 | 400 | 1558.93 | 0 | 0 | 0.2 | 0 | 100 | 1333.56 | 0.3 | 0.03 | NO | 1548.25 | 1522.55 | SI | 53.9 | POZO EN SEGUIMIENTO @ 2,1 SPM, CON BOMBEO ESTABLE. SIN SUMERGENCIA. LEVE CIERRE TARDIO EN LA TV, ACENTUADO GOLPE DE FLUIDO CON LEVE IPG. SV LEVANTADA.. SEGUIMIENTO. | 54.8 | 1.2 |  |  |  | 1 | 1 | 7460 | JAZMIN-CM-2:1
JAZMIN | JAZMIN CM-03 | 2023-10-20 | 2241 | 2107 | 56.2 | AMPSCOT C-320-256-144a | 115.2 | 1/3 | 2 | 3.209 | 85 | 82 | 110 | NO VOLANTA | 50.68 | 110.9 | 3559 | 84.1 | CRUDO GAS 30% | 33.8 | 4575 | 8189 | SL | OK | 1.4 | 3.045 | 400 | 2217.29 | 45 | 45 | 0.2 | 1 | 100 | 1456.35 | 20.8 | 0.05 | SI | 2262.59 | 2249.7 | SI | 11.1 | POZO EN SEGUIMIENTO @ 3,2 SPM, CON BOMBEO ESTABLE. MODERADA SUMERGENCIA. MODERADA IPG. LEVE GP DE BOMBA. SEGUIMIENTO. | 72.7 | 2.8 |  |  |  | 1 | 1 | 7461 | JAZMIN-CM-3:1
JAZMIN | JAZMIN CM-04 | 2023-10-20 | 2014 | 1761 | 67.8 | KERUI C-320-256-144 | 144 | 4/4 | 2 | 1.915 | 99 | 84 | 110 | NO VOLANTA | 47.7 | 142.1 | 2545 | 60.5 | EMUL GAS 80% | 25.8 | 3678 | 5693 | OK | OK | 0.4 | 2.138 | 400 | 1553.81 | 77 | 77 | 0.2 | 0 | 100 | 1452.58 | 32.69 | 0.02 | SI | 1638.19 | 1544.29 | SI | 187.9 | POZO EN SEGUIMIENTO @ 1,9 SPM, CON BOMBEO ESTABLE. BAJA SUMERGENCIA.MODERADO GOLPE DE FLUIDO CON LEVE IPG. V/V OPERATIVAS. MEJORA CON TS. | 51.1 | 1.6 |  |  |  | 1 | 1 | 7462 | JAZMIN-CM-4:1
JAZMIN | JAZMIN CM-05 | 2023-10-20 | 2174.5 | 1902 | 40.3 | AMPSCOT C-320-256-144a | 144 | 3/3 | 2 | 2.844 | 94 | 84 | 110 | NO VOLANTA | 28.66 | 140.7 | 3192 | 53.5 | EMUL AGUA 90% | 33.3 | 4625 | 7529 | OK | OK | 0 | 1.784 | 400 | 1323.04 | 778 | 442 | 2 | 33 | 57 | 1483.22 | 187.7 | 2.32 | NO | 2123 | 2082.52 | SI | 202.6 | POZO CON REDUCCION @ 2,8 SPM, CON BOMBEO ESTABLE. RECUPERA NIVEL. ALTO FLUJO DE GAS POR EL ANULAR: 33 MSCFD. ALTA SUMERGENCIA. ACENTUADO GOLPE DE FLUIDO CON LEVE INTERFERENCIA POR GAS. V/V OPERATIVAS. POZO CON BAJA ADMISION EN LA BOMBA POSIBLE INTAKE / FILTRO OBSTRUIDO. EVALUAR RESPUESTA Y COMPORTAMIENTO POR OPTIMIZACION. | 78 | 1.9 |  |  |  | 1 | 1 | 7463 | JAZMIN-CM-5:1
JAZMIN | JAZMIN CO-01 | 2023-10-20 | 1718 | 1614 | 115.3 | AMPSCOT C-456-256-144a | 144 | 4/4 | 2 | 4.215 | 112 | 90 | 120 | 500-21" | 80 | 144.1 | 2352 | 226.6 | AGUA 95% | 26.8 | 3753 | 4976 | DEFICIENTE | OK | 1.5 | 1.281 | 400 | 684.22 | 971 | 971 | 0.2 | 0 | 100 | 1068.27 | 438.3 | 0.02 | NO | 1710 | 1645.7 | SI | 441.7 | POZO CON LEVE REDUCCION @ 4,2 SPM, CON ALTA RECUPERACION DE NIVEL. CON MUY ALTA SUMERGENCIA. TV CON DEFICIENCIA. EVALUAR POR OPTIMIZACION. | 58.5 | 5.3 |  |  |  | 1 | 1 | 7464 | JAZMIN-CO-1:1
JAZMIN | JAZMIN CP-02 | 2023-10-20 | 1606.5 | 1559 | 20.9 | KERUI C-320-256-144 | 115.2 | 1/3 | 2.25 | 2.258 | 86 | 82 | 30 | 500-45" | 18.51 | 113.1 | 2906 | 27.9 | EMUL 70% | 26.5 | 3743 | 6201 | OK | OK | 0 | 2.043 | 400 | 1444.25 | 127 | 95 | 1.6 | 14 | 75 | 1413.86 | 41.8 | 1.14 | NO | 1571.5 | 1571.49 | SI | 54.4 | POZO EN SEGUIMIENTO @ 2,2 SPM, CON BOMBEO ESTABLE. CON LEVE RECUPERACION DE NIVEL. BUENA SUMERGENCIA. CONTINUA CON ALTO FLUJO DE GAS POR EL ANULAR: 14 MSCFD. MUY SEVERO GOLPE DE FLUIDO CON LEVE INTERFERENCIA POR GAS. V/V OPERATIVAS. | 51.5 | 0.8 |  |  |  | 1 | 1 | 7465 | JAZMIN-CP-2:1
JAZMIN | JAZMIN CP-03 | 2023-10-20 | 1687 | 1645 |  | KERUI C-320-256-144 | 115.2 | 1/3 | 2 | 2.9 | 78 | 76 | 0 | OFF |  |  |  |  | OFF | [6 empty] | 0.49 | 400 | 354.59 | 1151 | 1151 | 0.1 | 0 | 100 | 1447.31 | 484.2 | 0.03 | NO | 1590.8 | 1505.35 | NO | 524.2 | POZO SOLICITADO SE ENCUENTRA EN OFF. VARIADOR NO SA SALIDA. NO PRENDE SE TOMA NIVEL ESTATICO : 354.59 FT ; SBHP: 555.9 PSIG. | [5 empty] | 1 | 0 | 7466 | JAZMIN-CP-3:1
JAZMIN | JAZMIN X-02 | 2023-10-20 | 1498.5 | 1397 | 101.1 | LUFKIN M-456D-256-144 | 127.926 | 2/3 | 2 | 4.401 | 106 | 85 | 0 | BOMB. DEFIC. | 79.81 | 126.7 | 1735 | 250.5 | CRUDO GAS 30% | 25.8 | 4440 | 4787 | OK | MUY LEVANTADA | 0 | 1.104 | 400 | 799.95 | 455 | 455 | 0 | 1 | 100 | 1449.18 | 191.3 | 0.1 | SI | 1282 | 1250.6 | NO | 280.9 | POZO EN SEGUIMIENTO @ 4,4 SPM, CON BOMBEO DEFICIENTE SOLO DESCARGA EN LA CARRERA ASCENDENTE, APORTA FLUIDO MUY VISOCOSO. ALTA SUMERGENCIA. EVALUAR CALENTAMIENTO. | 56.1 | 5 |  |  |  | 1 | 1 | 7467 | JAZMIN-X-2:1
JAZMIN | JAZMIN Z-6 | 2023-10-20 | 1613.85 | 1497.7 | 105.2 | AMPSCOT C-320-256-144 | 129.6 | 3/4 | 2 | 4.523 | 108 | 107 | 50 | BOMB. DEFIC. | 81.44 | 129.1 | 2194 | 221.9 | BOMBEO DEFICIENTE | 25.6 | 3549 | 3966 | = | = | 0.2 | 1.953 | 400 | 1446.87 | 99 | 67 | 0.7 | 20 | 68 | 1481.69 | 29.2 | 1.62 | NO | 1551.19 | 1505.72 | SI | 49.2 | POZO EN SEGUIMIENTO @ 4,5 SPM, CON BOMBEO ESTABLE. ALTO FLUJO DE GAS POR EL ANULAR: 20 MSCFD MODERADA SUMERGENCIA. CON VALVULAS BLOQUEANDOSE POR GAS. POCA CARGA EN LA BOMBA. REESPACIAR. | 71.7 | 6.4 |  |  |  | 1 | 1 | 7468 | JAZMIN-Z-6:1
JAZMIN | JAZMIN AI-03 | 2023-10-19 | 1560.38 | 1341.76 | 129.7 | AMPSCOT C-320-256-144a | 144 | 3/3 | 2 | 7.031 | 106 | 96 | 40 | NO VOLANTA | 90.7 | 143 | 2382 | 425.4 | AGUA 98% | 29.5 | 3665 | 5589 | SL | OK | 2.3 | 1.415 | 400 | 1010.46 | 586 | 586 | 0.9 | 1 | 100 | 1428.21 | 245.1 | 0.09 | NO | 1624.82 | 1583.33 | SI | 219.5 | POZO EN SEGUIMIENTO @ 7,0 SPM, CON BOMBEO ESTABLE. ALTO BSW. MUY ALTA SUMERGENCIA. CARTA LLENA CON CONT. SEGUIMIENTO. | 72.7 | 6.7 |  |  |  | 1 | 1 | 7469 | JAZMIN-AI-3:1
JAZMIN | JAZMIN AI-04 | 2023-10-19 | 1595.57 | 1436.15 | 45.1 | AMPSCOT C-320-256-144a | 144 | 3/3 | 2 | 2.727 | 113 | 101 | 40 | NO VOLANTA | 31.63 | 142.5 | 2157 | 57.3 | EMUL 80% | 25.6 | 3651 | 5646 | OK | OK | 0 | 1.997 | 400 | 1373.46 | 108 | 98 | 0.8 | 4 | 91 | 1375.53 | 40.6 | 0.31 | NO | 1482.9 | 1467.06 | SI | 87.4 | POZO CON LEVE REDUCCION @ 2,7 SPM, CON BOMBEO ESTABLE. LEVE AUMENTO DE FLUJO DE GAS. BUENA SUMERGENCIA. ACENTUADA GP DE FLUIDO CON INTERFERENCIA POR GAS. V/V OPERATIVAS. SEGUIMIENTO. | 54.5 | 2 |  |  |  | 1 | 1 | 7470 | JAZMIN-AI-4:1
JAZMIN | JAZMIN AI-05 | 2023-10-19 | 1700.35 | 1540.07 | 113.6 | AMPSCOT C-320-256-144 | 144 | 3/3 | 2 | 2.546 | 111 | 103 | 40 | EMPAQUES MALOS | 80.33 | 141.4 | 2235 | 134.9 | GAS CRUDO 20% | 31.2 | 3976 | 5718 | OK | OK | 0 | 1.872 | 600 | 1325.97 | 257 | 80 | 4.6 | 67 | 31 | 1416.63 | 38.6 | 5.12 | NO | 1608.7 | 1512.32 | SI | 55.4 | POZO CON AUMENTO @ 2,5 SPM, CON BOMBEO ESTABLE. NIVEL CON MUCHO RUIDO Y GAS: ALTO FLUJO DE GAS POR EL ANULAR. MODERADA SUMERGENCIA. LEE GOLPE DE FLUIDO CON LEVE INTERFERENCIA POR GAS. STUFFING MUY AJUSTADO. V/V OPERATIVAS. SEGUIMIENTO. | 75.8 | 3.5 |  |  |  | 1 | 1 | 7471 | JAZMIN-AI-5:1
JAZMIN | JAZMIN AK-03 | 2023-10-19 | 1919.94 | 1516.89 | 101.3 | ZIMEC C-320-256-144 | 144 | 4/4 | 2 | 2.02 | 89 | 83 | 100 | 500-1´22" | 71.87 | 140.9 | 3077 | 95.4 | EMUL 50% | 30.8 | 5276 | 6265 | LIGERO CIERRE TARDIO | OK | 0 | 2.487 | 400 | 1816.98 | 222 | 211 | 0.1 | 4 | 90 | 1461.18 | 88.8 | 0.29 | NO | 2045 | 2008.5 | SI | 38 | POZO EN SEGUIMIENTO @ 2,0 SPM, CON BOMBEO UN POCO INESTABLE. LEVE AUMENTO DE GAS EN EL SISTEMA. ALTA SUMERGENCIA MODERADA INTERFERENCIA POR GAS. V/V OPERATIVAS. NOTA: FRENO DE UBM DISTENDIDO. | 59.4 | 2.3 |  |  |  | 1 | 1 | 7472 | JAZMIN-AK-3:1
JAZMIN | JAZMIN AK-04B | 2023-10-19 | 2111.5 | 1897 | 122.5 | AMPSCOT C-456-305-144 | 144 | 4/4 | 2 | 4.433 | 104 | 95 | 100 | NO VOLANTA | 87.27 | 140.4 | 3335 | 253.4 | CRUDO 30% | 30.8 | 4698 | 7489 | SL | OK | 6.6 | 2.911 | 400 | 2093.99 | 67 | 65 | 0.3 | 3 | 93 | 1438.67 | 27.7 | 0.19 | NO | 2162.3 | 2124.23 | SI | 7 | POZO EN SEGUIMIENTO @ 4,4 SPM, CON BOMBEO ESTABLE. MODERADA SUMERGENCIA. CARTA LLENA CON LEVE INTERFERENCIA POR GAS. SEGUIMIENTO. | 89.8 | 6.7 |  |  |  | 1 | 1 | 7473 | JAZMIN-AK-4:1
JAZMIN | JAZMIN AK-05A | 2023-10-19 | 1681.62 | 1540.25 | 80.8 | AMPSCOT C-456-305-144 | 144 | 4/4 | 2 | 3.896 | 104 | 86 | 50 | 500-25" | 56.73 | 142.5 | 2140 | 146.9 | EMUL 80% | 21.6 | 3616 | 5350 | OK | OK | 0 | 2.082 | 400 | 1471.61 | 22 | 22 | 0.4 | 0 | 100 | 1413.65 | 9 | 0.04 | NO | 1494.55 | 1446.16 | SI | 88.8 | POZO EN SEGUIMIENTO @ 3,9 SPM, CON BOMBEO ESTABLE. BAJA SUMERGENCIA. MODERADO GOLPE DE FLUIDO V/V OPERATIVAS. CONT SEGUIMIENTO. | 67.3 | 3.4 |  |  |  | 1 | 1 | 7474 | JAZMIN-AK-5:1
JAZMIN | JAZMIN AK-07A | 2023-10-19 | 1628.78 | 1484.57 | 93.9 | ZIMEC C-456-256-144 | 144 | 4/4 | 2 | 4.38 | 87 | 87 | 100 | NO VOLANTA | 65.98 | 142.4 | 2312 | 191.9 | EMUL 86% | 24.4 | 3369 | 5178 | SL | OK | 1.9 | 2.22 | 400 | 1344.53 | 124 | 124 | 0.6 | 0 | 100 | 1211.29 | 51.6 | 0 | NO | 1469 | 1461.93 | SI | 123.7 | POZO EN SEGUIMIENTO @ 4,4 SPM, CON BOMBEO ESTABLE. BUENA SUMERGENCIA. MODERADO GOLPE DE FLUIDO. CONT. SEGUIMIENTO. NOTA: UBM FRENO CONTINUA DISTENDIDO. | 56.3 | 3.5 |  |  |  | 1 | 1 | 7475 | JAZMIN-AK-7:1
JAZMIN | JAZMIN AK-08 | 2023-10-19 | 1722.5 | 1550 | 29.8 | KERUI C-320-256-144 | 144 | 4/4 | 2.25 | 1.459 | 100 | 93 | 100 | NO VOLANTA | 21.16 | 141 | 3408 | 25.7 | EMUL 85% | 33.2 | 3834 | 7622 | OK | OK | 0 | 2.518 | 400 | 1813.12 | 0 | 0 | 0.2 | 5 | 100 | 1440.13 | 0.7 | 0.32 | NO | 1749.87 | 1740.51 | NO | 0.7 | POZO EN SEGUIMIENTO @ 1,4 SPM, CON BOMBEO ESTABLE. SIN SUMERGENCIA. MUY SEVERO GOLPE DE FLUIDO. V/V OPERATIVAS. SEGUIMIENTO & MEJORA CON TS. | 76.4 | 1.5 |  |  |  | 1 | 1 | 7476 | JAZMIN-AK-8:1
JAZMIN | JAZMIN BE-01 | 2023-10-19 | 1563.41 | 1324.82 | 132.7 | AMPSCOT C-320-256-144a | 144 | 3/3 | 2 | 3.495 | 111 | 98 | 50 | NO VOLANTA | 93.01 | 142.6 | 2366 | 216.3 | EMUL 92% | 28.4 | 3664 | 4813 | SL | LIFTED | 1.2 | 2.043 | 400 | 1516.82 | 93 | 93 | 0.8 | 0 | 100 | 1484.89 | 41.8 | 0.02 | NO | 1616.24 | 1546.84 | SI | 19.2 | POZO CON LEVE REDUCCION @ 3,5 SPM, CON BOMBEO ESTABLE. MEJORA FLUJO DE GAS EN EL SISTEMA. MODERADA SUMERGENCIA. CARTA LLENA CON LIGERISIMO GP DE FLUIDO. EVALUAR LEVE AUMENTO @ 3.8 SPM. NOTA: FRENO DE LA UBM, DISTENSIONADO. | 69.7 | 5.2 |  |  |  | 1 | 1 | 7477 | JAZMIN-BE-1:1
JAZMIN | JAZMIN BE-02 | 2023-10-19 | 1632 | 1505 | 65.1 | AMPSCOT C-320-256-144a | 144 | 3/3 | 2 | 5.556 | 168 | 136 | 50 | NO VOLANTA | 45.77 | 142.3 | 2342 | 168.8 | EMUL 98% | 28.6 | 3445 | 6472 | OK | OK | 0.1 | 2.09 | 400 | 1474.12 | 137 | 107 | 0.1 | 11 | 78 | 1410.64 | 45 | 0.92 | NO | 1623.43 | 1537.45 | NO | 48 | POZO CON AUMENTO @ 5,6 SPM, CON BOMBEO ESTABLE. ALTO FLUJO DE GAS POR EL ANULAR: 11 MSCFD. BUENA SUMERGENCIA. MODERADO GOLPE DE FLUIDO CON LEVE INTERFERENCIA POR GAS. V/V OPERATIVAS. SEGUIMIENTO | 79.4 | 5.6 |  |  |  | 1 | 1 | 7478 | JAZMIN-BE-2:1
JAZMIN | JAZMIN BE-05 | 2023-10-19 | 1802 | 1324 |  | AMPSCOT C-320-256-144 | 144 | 3/3 | 2 | OFF | 99 | 93 | OFF | OFF |  |  |  |  | OFF | [6 empty] | 1.08 | 400 | 798.97 | 764 | 764 | 0.7 | 0 | 100 | 1479.58 | 346.8 | 0.01 | NO | 1616.24 | 1546.84 | NO | 426.1 | POZO SOLICITADO Y SE ENCUENTRA PARADO POR RECIERRE ELECTRICO. NIVEL ESTATICO:798.97 FT SBHP: 421.0 PSIG. | [5 empty] | 1 | 0 | 7479 | JAZMIN-BE-5:1
JAZMIN | JAZMIN BE-06 | 2023-10-19 | 1520.98 | 1334.96 | 54.1 | AMPSCOT C-320-256-144 | 144 | 3/3 | 2 | 1.716 | 100 | 96 | 50 | NO VOLANTA | 38.02 | 142.3 | 2248 | 43.3 | EMUL 50% | 25.7 | 3668 | 5759 | OK | OK | 0.1 | 2.407 | 400 | 1635.37 | 0 | 0 | 0.8 | 1 | 100 | 1358.85 | 0.3 | 0.06 | NO | 1548.62 | 1501.15 | SI | 0.3 | POZO EN SEGUIMIENTO @ 1,7 SPM, CON BOMBEO ESTABLE. CONTINUA SIN SUMERGENCIA. ACENTUADO GOLPE DE FLUIDO CON LEVE IPG. V/V OPERATIVAS. SEGUIMIENTO & MEJORA TS. | 50.3 | 1.3 |  |  |  | 1 | 1 | 7480 | JAZMIN-BE-6:1
JAZMIN | JAZMIN BJ-02 | 2023-10-19 | 1993 | 1722 | 123.9 | AMPSCOT C-320-256-144a | 129.6 | 2/3 | 2 | 2.59 | 148 | 120 | 80 | NO VOLANTA | 95.5 | 129.8 | 3039 | 149.7 | AGUA 100% | 23.8 | 4617 | 5249 | PERDIDA DE CARGA | PERDIDA DE CARGA | 1.1 | 0.597 | 400 | 432.82 | 1526 | 1387 | 0.1 | 4 | 90 | 1450 | 577.4 | 0.84 | NO | 2092.92 | 1957.59 | SI | 539.7 | POZO POST INYECCION @ 2,6 SPM, CON BOMBEO ESTABLE. ALTA SUMERGENCIA. CARTA LLENA. V/V CON PERDIDA DE CARGA. ALTA IPG. EVALUAR AUMENTO DE SPM @ 6.0 SPM. | 27 | 1.4 |  |  |  | 1 | 1 | 7481 | JAZMIN-BJ-2:1
JAZMIN | JAZMIN BJ-03 | 2023-10-19 | 1561.5 | 1426 | 106.3 | AMPSCOT C-320-256-144 | 144 | 3/3 | 2 | 3.125 | 109 | 101 | 110 | EMPAQUES MALOS | 74.67 | 142.4 | 2389 | 154.9 | EMUL 90% | 25.2 | 3477 | 5687 | OK | OK | 0.3 | 2.034 | 400 | 1454.6 | 47 | 40 | 0.7 | 7 | 85 | 1430.29 | 16.5 | 0.56 | NO | 1502 | 1499.6 | SI | 40.2 | POZO CON REDUCCION @ 3,1 SPM, CON BOMBEO ESTABLE. MODERADA SUMERGENCIA. MODERADO GOLPE DE FLUIDO CON LEVE INTERFERENCIA POR GAS. CON RESTRICCION CASI FINALIZANDO LA CARRERA ASCENDENTE. V/V OPERATIVAS. SEGUIMIENTO. | 55.6 | 2.4 |  |  |  | 1 | 1 | 7482 | JAZMIN-BJ-3:1
JAZMIN | JAZMIN BJ-05 | 2023-10-19 | 1792 | 1579 | 35.7 | KERUI C-320-256-144 | 129.6 | 3/4 | 2 | 4.905 | 133 | 115 | 80 | NO VOLANTA | 28.21 | 126.5 | 2660 | 81.6 | EMUL 95% | 37.1 | [5 empty] | 2.604 | 400 | 1893 | 0 | 0 | 0.5 | 7 | 100 | 1453.92 | 0.1 | 0.48 | SI | 1888.7 | 1691.06 | NO | 0.1 | POZO CON AUMENTO @ 4,9 SPM, CON BOMBEO ESTABLE. SIN SUMERGENCIA. ACENTUADO GOLPE DE FLUIDO V/V OPERATIVAS. EVALUAR REDUCCION DE SPM!! | 98.1 | 5.7 |  |  |  | 1 | 1 | 7483 | JAZMIN-BJ-5:1
JAZMIN | JAZMIN F-01 | 2023-10-19 | 1624.36 | 1460.72 | 71 | AMPSCOT C-320-256-144 | 144 | 4/4 | 2 | 4.018 | 167 | 124 | 60 | NO VOLANTA | 49.94 | 142.1 | 2346 | 133 | EMUL 90% | 25.5 | 3723 | 5685 | OK | OK | 0.1 | 2.187 | 600 | 1506.56 | 129 | 124 | 0.5 | 2 | 96 | 1377.74 | 52.2 | 0.15 | SI | 1642.8 | 1579.01 | SI | 44.9 | POZO EN SEGUIMIENTO @ 4,0 SPM, CON BOMBEO UN POCO INESTABLE. NIVEL CON ALTO RUIDO: BUENA SUMERGENCIA. MODERADO GOLPE DE FLUIDO CON LEVE INTERFERENCIA POR GAS. V/V OPERATIVAS. | 62.2 | 3.1 |  |  |  | 1 | 1 | 7484 | JAZMIN-F-1:1
JAZMIN | JAZMIN F-02 | 2023-10-19 | 1647.58 | 1476.17 | 68.3 | AMPSCOT C-320-256-144a | 144 | 3/3 | 2 | 2.507 | 103 | 93 | 60 | NO VOLANTA | 48.04 | 142.1 | 2386 | 79.8 | EMUL 80% | 28.5 | 3314 | 5990 | OK | OK | 0.2 | 2.226 | 400 | 1614.42 | 16 | 16 | 0.6 | 1 | 98 | 1450.51 | 6.4 | 0.1 | NO | 1631.1 | 1595.94 | SI | 13.4 | POZO CON LEVE AUMENTO @ 2,5 SPM, CON BOMBEO INESTABLE. BAJA SUMERGENCIA. MODERADO GOLPE DE FLUIDO. ALTA FRICCION. V/V OPERATIVAS. | 75.8 | 3.3 |  |  |  | 1 | 1 | 7485 | JAZMIN-F-2:1
JAZMIN | JAZMIN F-03 | 2023-10-19 | 1616.19 | 1461.39 | 66.5 | AMPSCOT C-320-256-144a | 144 | 3/3 | 2 | 3.051 | 102 | 93 | 60 | NO VOLANTA | 46.74 | 142.3 | 2362 | 94.7 | AGUA-CRUDO 90% | 27.6 | 3887 | 6141 | OK | OK | 0 | 2.16 | 400 | 1560.99 | 51 | 44 | 0.4 | 6 | 87 | 1445.36 | 18.5 | 0.43 | NO | 1612.8 | 1590.39 | SI | 19.8 | POZO EN SEGUIMIENTO @ 3,0 SPM, CON BOMBEO ESTABLE. CON RECUPERACION DE CONDICIONES. MODERADA SUMERGENCIA. ACENTUADO GOLPE DE FLUIDO CON LEVE INTERFERENCIA POR GAS. V/V OPERATIVAS. SEGUIMIENTO. | 65.1 | 2.6 |  |  |  | 1 | 1 | 7486 | JAZMIN-F-3:1
JAZMIN | JAZMIN F-05 | 2023-10-19 | 1753.11 | 1583.21 | 58 | AMPSCOT C-320-256-144a | 144 | 3/3 | 2 | 4.072 | 100 | 89 | 60 | NO VOLANTA | 40.59 | 143 | 2233 | 110.2 | CRUDO-EMUL 60% | 32 | 3316 | 5804 | LL | OK | 0.7 | 2.167 | 400 | 1530.58 | 53 | 51 | 0.6 | 2 | 97 | 1412.63 | 21.4 | 0.14 | NO | 1589.04 | 1490.94 | SI | 87.5 | POZO EN SEGUIMIENTO @ 4,0 SPM, CON BOMBEO ESTABLE. MODERADA SUMERGENCIA. ACENTUADO GOLPE DE FLUIDO CON LEVE INTERFERENCIA POR GAS. ALTA FRICCION. CONT. SEGUIMIENTO. | 90 | 7.7 |  |  |  | 1 | 1 | 7487 | JAZMIN-F-5:1
JAZMIN | JAZMIN F-06 | 2023-10-19 | 1825 | 1629 | 95.8 | LUFKIN C-456D-256-144 | 144 | 4/4 | 2 | 3.255 | 128 | 102 | 60 | NO VOLANTA | 68.21 | 140.5 | 2508 | 145.4 | EMUL-CRUDO 80% | 41.5 | 3886 | 7140 | OK | OK | 0.1 | 2.514 | 400 | 1780.29 | 19 | 17 | 0.6 | 4 | 90 | 1416.3 | 6.9 | 0.28 | NO | 1803.1 | 1622.86 | SI | 14.4 | POZO CON REDUCCION @ 3,2 SPM, CON BOMBEO ESTABLE. MEDIANA SUMERGENCIA. ACENTUADA INTERFERENCIA POR GAS. STUFFING MUY AJUSTADO. ALTA FRICCION EN LA BOMBA. V/V OPERATIVAS. | 126.4 | 8.5 |  |  |  | 1 | 1 | 7488 | JAZMIN-F-6:1
JAZMIN | JAZMIN L-02 | 2023-10-19 | 1598.5 | 1462 | OFF | AMPSCOT C-320-256-144 | 144 | 3/3 | 2 | OFF | 111 | 99 | 120 | SARTA FLOTANDO |  |  |  |  | SARTA FLOTANDO | [6 empty] | 2.192 | 400 | 1458.9 | 59 | 58 | 1.2 | 1 | 99 | 1331.11 | 23.8 | 0.1 | NO | 1522.62 | 1448.6 | SI | 55.2 | POZO CON SARTA FLOTANDO. SUMERGENCIA. 58 FT. NIVEL DE FLUIDO: 1458 FT. NO SE LE TOMA DINAGRAMA POR RIESGOS A UN DAÑO EN LA CELDA | [5 empty] | 1 | 0 | 7489 | JAZMIN-L-2:1
JAZMIN | JAZMIN AJ-01 | 2023-10-18 | 1581.4 | 1475.81 | 61.5 | AMPSCOT C-320-256-144 | 144 | 4/4 | 2 | 2.169 | 100 | 91 | 20 | 500-58" | 43.17 | 142.5 | 1973 | 62.2 | EMUL 88% | 24 | 3291 | 5537 | OK | OK | 0 | 2.184 | 400 | 1357.94 | 22 | 21 | 0.1 | 2 | 96 | 1243.54 | 9.3 | 0.18 | SI | 1381.51 | 1340.64 | SI | 92.1 | POZO EN SEGUIMIENTO @ 2,2 SPM, CON BOMBEO & OPERANDO ESTABLE. BAJA SUMERGENCIA. ACENTUADO GOLPE DE FLUIDO CON LEVE IPG. MINI GP DE BOMBA. V/V OPERATIVAS. CONT. SEGUIMIENTO. | 51.8 | 1.8 |  |  |  | 1 | 1 | 7490 | JAZMIN-AJ-1:1
JAZMIN | JAZMIN AJ-02 | 2023-10-18 | 1547.76 | 1418.53 | 48.3 | AMPSCOT C-320-256-144a | 144 | 3/3 | 2 | 3.742 | 129 | 102 | 20 | NO VOLANTA | 33.87 | 142.6 | 2085 | 84.3 | EMUL 70% | 27.8 | 3602 | 5630 | OK | OK | 0 | 1.997 | 400 | 1461.89 | 60 | 57 | 0.6 | 2 | 96 | 1464.09 | 23.8 | 0.16 | NO | 1524.57 | 1477.59 | SI | 33.6 | POZO CON AUMENTO @ 3,7 SPM, CON BOMBEO ESTABLE. LEVE AUMENTO DE GAS EN EL SISTEMA. MODERADA SUMERGENCIA. ACENTUADO GOLPE DE FLUIDO CON LEVE INTERFERENCIA POR GAS. ALTA FRICCION POR FLUIDO VISCOSO. V/V OPERATIVAS. EVALUAR LEVE REDUCCION DE SPM. | 72.9 | 4.8 |  |  |  | 1 | 1 | 7491 | JAZMIN-AJ-2:1
JAZMIN | JAZMIN AJ-03 | 2023-10-18 | 1594.87 | 1470.75 | 102.2 | AMPSCOT C-320-256-144a | 144 | 3/3 | 2 | 4.1 | 163 | 106 | 20 | 500-1´ | 70.94 | 144.1 | 2132 | 195.4 | EMUL 90% | 17 | 3504 | 3632 | = | = | 0 | 1.996 | 400 | 1380.09 | 182 | 174 | 0.4 | 2 | 96 | 1382.85 | 73 | 0.18 | NO | 1571 | 1521.93 | SI | 83.1 | POZO CON AUMENTO @ 4,1 SPM, CON BOMBEO ESTABLE. BUENA SUMERGENCIA. POZO BLOQUEANDOSE POR GAS. V/V BLOQUEANDOSE. REESPACIAR. NOTIFICADO A CONTROL DE PRODUCCION. | 19 | 1.5 |  |  |  | 1 | 1 | 7492 | JAZMIN-AJ-3:1
JAZMIN | JAZMIN AJ-04 | 2023-10-18 | 2043.5 | 1793 | 26.6 | AMPSCOT C-320-256-144 | 129.6 | 3/4 | 2 | 2.97 | 112 | 100 | 20 | 500-41" | 21.09 | 126.1 | 2955 | 36.8 | EMUL 80% | 35.8 | 5628 | 7734 | OK | LIGERAMENTE LIFTED | 0 | 2.78 | 400 | 2041.16 | 0 | 0 | 0.8 | 0 | 100 | 1468.46 | 0.2 | 0.01 | NO | 2032.8 | 2023.51 | SI | 0.8 | POZO EN SEGUIMIENTO @ 3.0 SPM, CON BOMBEO ESTABLE. SIN SUMERGENCIA. MUY SEVERO GOLPE DE FLUIDO CON IPG. EVALUAR LEVE REDUCCION DE SPM!! | 81.4 | 3.1 |  |  |  | 1 | 1 | 7493 | JAZMIN-AJ-4:1
JAZMIN | JAZMIN AJ-05 | 2023-10-18 | 1585 | 1421 | 51 | AMPSCOT C-320-256-144a | 144 | 3/3 | 2 | 4.206 | 120 | 103 | 20 | NO VOLANTA | 35.8 | 142.4 | 2188 | 100 | EMUL 90% | 26.3 | 3700 | 5852 | LEVE DESGASTE | OK | 0 | 1.885 | 400 | 1382.8 | 189 | 174 | 0.6 | 3 | 92 | 1467.16 | 72.4 | 0.29 | NO | 1574 | 1565.87 | SI | 77 | POZO EN SEGUIMIENTO @ 4,2 SPM, CON BOMBEO UN POCO INESTABLE. BUENA SUMERGENCIA. ACENTUADA INTERFERENCIA POR GAS. STUFFING AJUSTADO. V/V OPERATIVAS. CONT SEGUIMIENTO. | 60.1 | 3.6 |  |  |  | 1 | 1 | 7494 | JAZMIN-AJ-5:1
JAZMIN | JAZMIN AM-01 | 2023-10-18 | 1476.66 | 1276.32 | 134.7 | AMPSCOT C-320-256-144a | 144 | 3/3 | 2 | 3.015 | 135 | 96 | 60 | NO VOLANTA | 94.49 | 142.6 | 2234 | 189.5 | EMUL 50% | 26.3 | 3403 | 5750 | SL | OK | 1.9 | 1.98 | 400 | 1379.24 | 137 | 137 | 0.2 | 0 | 100 | 1393.17 | 57.9 | 0.01 | NO | 1526.9 | 1443.72 | SI | 38.4 | POZO EN SEGUIMIENTO @ 3,0 SPM, CON BOMBEO ESTABLE. MERMA DE SUMERGENCIA. BUENA SUMERGENCIA. CARTA LLENA CON LIGERA IPG. CONT. SEGUIMIENTO.. | 59 | 4.1 |  |  |  | 1 | 1 | 7495 | JAZMIN-AM-1:1
JAZMIN | JAZMIN BA-01 | 2023-10-18 | 1624.5 | 1464 | 69.5 | ZIMEC C-456-305-144 | 144 | 4/4 | 2 | 2.326 | 112 | 103 | 50 | 500-1´20" | 49.53 | 140.4 | 2140 | 75.4 | EMUL 90% | 27 | 3278 | 6976 | SL | OK | 1.3 | 2.14 | 400 | 1488.48 | 5 | 5 | 0.4 | 1 | 98 | 1391.11 | 2 | 0.12 | NO | 1493.65 | 1433.24 | SI | 55.3 | POZO CON LEVE REDUCCION @ 2,3 SPM, CON BOMBEO UN POCO INESTABLE. BAJA SUMERGENCIA. MODERADO GOLPE DE FLUIDO CON IPG. STUFFING MUY AJUSTADO. SEGUIMENTO. | 84.3 | 3.1 |  |  |  | 1 | 1 | 7496 | JAZMIN-BA-1:1
JAZMIN | JAZMIN BD-01 | 2023-10-18 | 1815 | 1419 | 25.7 | AMPSCOT C-320-256-144a | 129.6 | 2/3 | 2 | 3.371 | 109 | 98 | 50 | NO VOLANTA | 20.3 | 126.4 | 2421 | 40.4 | AGUA CRUDO 30% | 30 | 3978 | 6341 | CIERRE TARDIO | OK | 0 | 2.133 | 400 | 1570.55 | 93 | 93 | 0.5 | 1 | 100 | 1472.62 | 38.7 | 0.04 | SI | 1665 | 1653.34 | NO | 105.7 | POZO CON REDUCCION @ 3, 4SPM, CON BOMBEO ESTABLE. RECUPERA SUMERGENCIA. MUY SEVERO GOLPE DE FLUIDO CON LEVE IPG. LEVE GP DE BOMBA. V/V OPERATIVAS. SEGUIMIENTO. | 69.7 | 2 |  |  |  | 1 | 1 | 7497 | JAZMIN-BD-1:1
JAZMIN | JAZMIN BD-02 | 2023-10-18 | 1584 | 1455 | 25.3 | AMPSCOT C-320-256-144a | 144 | 3/3 | 2.25 | 1.965 | 107 | 101 | 50 | 500-1´25" | 17.93 | 141 | 2929 | 29.3 | EMUL 60% | 32.9 | 3840 | 6806 | OK | OK | 0.2 | 2.16 | 400 | 1580.61 | 23 | 23 | 0.5 | 3 | 92 | 1463.52 | 9.3 | 0.26 | NO | 1604.35 | 1575.29 | NO | 1.1 | POZO CON REDUCCION @ 2.0 SPM, CON BOMBEO ESTABLE. MEDIANA SUMERGENCIA. MUY SEVERO GOLPE DE FLUIDO CON LEVE INTERFERENCIA POR GAS. FRICCION EN LA BOMBA. V/V OPERATIVAS. SEGUIMIENTO. | 80.7 | 2.7 |  |  |  | 1 | 1 | 7498 | JAZMIN-BD-2:1
JAZMIN | JAZMIN BK-01 | 2023-10-18 | 1643.14 | 1493.29 | 33 | AMPSCOT C-320-256-144a | 129.6 | 2/3 | 2 | 2.074 | 103 | 100 | 20 | NO VOLANTA | 26.27 | 125.7 | 2073 | 31.9 | EMUL 90% | 28.5 | 3867 | 7210 | LL | OK | 0.7 | 2.158 | 400 | 1541.4 | 5 | 5 | 0.9 | 2 | 95 | 1428.55 | 1.6 | 0.17 | SI | 1547 | 1467.48 | SI | 40.3 | POZO CON REDUCCION @ 2,0 SPM, CON BOMBEO ESTABLE. BAJA SUMERGENCIA. ACENTUADO GOLPE DE FLUIDO CON LEVE INTERFERENCIA POR GAS. STUFFING MUY AJUSTADO. SEGUIMIENTO. | 75 | 2.3 |  |  |  | 1 | 1 | 7499 | JAZMIN-BK-1:1
JAZMIN | JAZMIN BK-02 | 2023-10-18 | 1566 | 1427 | 63.7 | AMPSCOT C-320-256-144a | 129.6 | 2/3 | 2 | 2.25 | 107 | 104 | 20 | NO VOLANTA | 49.65 | 128.3 | 2013 | 66.8 | CRUDO 40% | 26.5 | 3676 | 5833 | LL | OK | 0.7 | 1.915 | 400 | 1362.19 | 11 | 10 | 0.7 | 2 | 95 | 1422.65 | 4 | 0.19 | NO | 1373.11 | 1373.1 | SI | 88.5 | POZO EN SEGUIMIENTO @ 2,2 SPM, CON BOMBEO ESTABLE. BAJA SUMERGENCIA. MODERADO GOLPE DE FLUIDO CON INTERFERENCIA POR GAS. ALTA FRICCION POR FLUIDO VISCOSO. CONT.SEGUIMIENTO. | 71 | 2.8 |  |  |  | 1 | 1 | 7500 | JAZMIN-BK-2:1
JAZMIN | JAZMIN BK-04 | 2023-10-18 | 1653 | 1559 | 63.1 | AMPSCOT C-320-256-144a | 129.6 | 2/3 | 2 | 3.13 | 144 | 120 | 70 | NO VOLANTA | 49.3 | 128 | 2309 | 92.1 | EMUL 95% | 25.1 | 3377 | 5543 | OK | OK | 0 | 2.01 | 400 | 1265.9 | 288 | 262 | 0.8 | 4 | 91 | 1259.6 | 109.8 | 0.35 | NO | 1584.14 | 1493.68 | NO | 136.4 | POZO CON LEVE REDUCCION @ 3,1 SPM, CON BOMBEO ESTABLE. BUENA SUMERGENCIA. MODERADA IPG. V/V OPERATIVAS. CONT SEGUIMIENTO. | 63.4 | 2.7 |  |  |  | 1 | 1 | 7501 | JAZMIN-BK-4:1
JAZMIN | JAZMIN BK-05 | 2023-10-18 | 1639.8 | 1472.6 | 112.8 | AMPSCOT C-320-256-144a | 144 | 3/3 | 2 | 4.082 | 112 | 106 | 20 | NO VOLANTA | 79.62 | 141.7 | 2228 | 214.8 | EMUL 80% | 33.6 | 3608 | 6402 | DEFICIENTE | OK | 3.3 | 2.098 | 400 | 1525.79 | 56 | 54 | 0.9 | 2 | 96 | 1454.52 | 24.1 | 0.15 | NO | 1586.49 | 1516.09 | NO | 45.8 | POZO CON AUMENTO @ 4,1 SPM, CON BOMBEO ESTABLE. MODERADA SUMERGENCIA. LEVE IPG. SEGUIMIENTO HASTA OPTIMIZAR WS & TS. | 99.7 | 8.6 |  |  |  | 1 | 1 | 7502 | JAZMIN-BK-5:1
JAZMIN | JAZMIN BK-06 | 2023-10-18 | 1665.5 | 1491 | 134.5 | AMPSCOT C-456-256-144 | 144 | 3/3 | 2 | 4.286 | 166 | 127 | 20 | NO VOLANTA | 94.57 | 142.2 | 2334 | 268.8 | EMUL 90% | 30.2 | 3881 | 6057 | SL | OK | 2.4 | 1.967 | 600 | 1362.49 | 345 | 304 | 0.7 | 6 | 85 | 1385.35 | 126.7 | 0.7 | NO | 1733.39 | 1667.05 | SI | 100.2 | POZO CON LEVE REDUCCION @ 4, 3SPM, CON BOMBEO ESTABLE. AUMENTO DE GAS EN EL SISTEMA. NIVEL CON MUCHO RUIDO & GAS : ALTA SUMERGENCIA. CARTA LLENA CON LIGERA INTERFERENCIA POR GAS. SEGUIMIENTO. | 69.7 | 5.6 |  |  |  | 1 | 1 | 7503 | JAZMIN-BK-6:1
JAZMIN | JAZMIN CB-01 | 2023-10-18 | 1690 | 1438 | 65.2 | KERUI C-320-256-144 | 144 | 4/4 | 2.25 | 4.358 | 170 | 131 | 30 | NO VOLANTA | 45.96 | 141.9 | 2945 | 167.8 | EMUL 90% | 28.4 | 3649 | 6132 | OK | OK | 0 | 1.704 | 400 | 1216.31 | 348 | 333 | 0.8 | 2 | 96 | 1427.59 | 150.7 | 0.2 | NO | 1568.9 | 1563.27 | NO | 203.2 | POZO CON AUMENTO @ 4,4 SPM, CON BOMBEO UN POCO INESTABLE. BUENA SUMERGENCIA. MODERADO GOLPE DE FLUIDO CON LEVE INTERFERENCIA POR GAS. V/V OPERATIVAS. | 74.1 | 2.8 |  |  |  | 1 | 1 | 7504 | JAZMIN-CB-1:1
JAZMIN | JAZMIN CB-03 | 2023-10-18 | 1668 | 1493 | 40 | KERUI C-320-256-144 | 144 | 4/4 | 2 | 3.939 | 114 | 110 | 70 | 500-57" | 28.12 | 142.4 | 2345 | 73.6 | EMUL 90% | 25.4 | 3265 | 5641 | OK | OK | 0.2 | 2.243 | 400 | 1537.06 | 13 | 11 | 0.7 | 6 | 86 | 1370.54 | 3.4 | 0.46 | SI | 1551 | 1486.74 | NO | 46.2 | POZO EN SEGUIMIENTO @ 3,9 SPM, CON BOMBEO ESTABLE. LEVE AUMENTO DE GAS EN EL SISTEMA. BAJA SUMERGENCIA. ACENTUADA INTERFERENCIA POR GAS. V/V OPERATIVAS. EVALUAR MINIMIZAR ESPACIAMIENTO. & SPM. | 55.8 | 3.7 |  |  |  | 1 | 1 | 7505 | JAZMIN-CB-3:1
JAZMIN | JAZMIN H-05 | 2023-10-18 | 1633.5 | 1468 | 85.3 | KERUI C-320-256-144 | 144 | 4/4 | 2 | 4.592 | 178 | 128 | 50 | NO VOLANTA | 59.9 | 142.3 | 2417 | 182.6 | EMUL 50% | 27 | 3741 | 5985 | OK | OK | 0 | 1.647 | 700 | 1208.8 | 412 | 338 | 0 | 8 | 82 | 1467.89 | 142 | 0.83 | NO | 1646 | 1593.66 | SI | 137 | POZO CON LEVE REDUCION @ 4,5 SPM, CON BOMBEO ESTABLE. NIVEL CON MUCHO RUIDO & GAS: MEJORA FLUJO DE GAS EN EL SISTEMA. ALTA SUMERGENCIA. MODERADO GP DE FLUIDO CON INTERFERENCIA POR GAS. V/V OPERATIVAS. SEGUIMIENTO Y SE REPROGRAMA. | 66.5 | 3.9 |  |  |  | 1 | 1 | 7506 | JAZMIN-H-5:1
JAZMIN | JAZMIN N-01 | 2023-10-18 | 1581.5 | 1235 | 74.7 | AMPSCOT C-320-256-144 | 129.6 | 3/4 | 2 | 2.889 | 108 | 88 | 60 | NO VOLANTA | 58.71 | 127.3 | 2214 | 100.7 | EMUL 90% | 22.9 | 2719 | 5203 | LEVE CIERRE TARDIO | OK | 0.2 | 1.809 | 400 | 1297.04 | 239 | 195 | 0.7 | 9 | 81 | 1433.99 | 82.8 | 0.83 | NO | 1591.67 | 1416.93 | SI | 79.4 | POZO CON REDUCCION @ 2,9 SPM, CON BOMBEO ESTABLE. ALTA SUMERGENCIA. MODERADO GOLPE DE FLUIDO CON LEVE INTERFERENCIA POR GAS. V/V OPERATIVAS. EVALUAR AUMENTO @ 3.8 SPM. NOTA. UBM CON FRENO DISTENDIDO. | 47.4 | 2.2 |  |  |  | 1 | 1 | 7507 | JAZMIN-N-1:1
JAZMIN | JAZMIN N-03 | 2023-10-18 | 1351.5 | 1123 | 133.2 | KERUI C-320-256-144a | 144 | 4/4 | 2.25 | 1.425 | 102 | 83 | 60 | NO VOLANTA | 92.5 | 144 | 2595 | 112 | EMUL 90% | 24.7 | 3130 | 6053 | SL | OK | 2.4 | 1.776 | 400 | 1200.56 | 122 | 122 | 0.4 | 0 | 100 | 1351.99 | 50.9 | 0.04 | NO | 1327 | 1302.48 | SI | 61.6 | POZO CON REDUCCION @ 1,4 SPM, CON BOMBEO ESTABLE. BUENA SUMERGENCIA. CARTA LLENA CON EVALUAR LEVE AUMENTO DE SPM. | 48.7 | 1.7 |  |  |  | 1 | 1 | 7508 | JAZMIN-N-3:1
JAZMIN | JAZMIN N-04 | 2023-10-18 | 1491.5 | 1223 | 86.3 | AMPSCOT C-320-256-144 | 129.6 | 3/4 | 2 | 1.913 | 119 | 93 | 60 | EMPAQUES MALOS | 67.34 | 128.2 | 1953 | 77 | EMUL 86% | 24.1 | 2771 | 5218 | OK | OK | 0.1 | 1.831 | 400 | 1204.45 | 143 | 137 | 0.4 | 2 | 96 | 1315.63 | 57.4 | 0.19 | NO | 1391.8 | 1234.76 | SI | 90.7 | POZO CON REDUCCION @ 1,9 SPM, CON BOMBEO ESTABLE. BUENA SUMERGENCIA. MODERADA INTERFERENCIA POR GAS. ALTA FRICCION. V/V OPERATIVAS. EVALUAR LEVE AUMENTO DE SPM. | 58.3 | 2.1 |  |  |  | 1 | 1 | 7509 | JAZMIN-N-4:1
JAZMIN | JAZMIN N-05 | 2023-10-18 | 1455.5 | 1169 | 48.5 | AMPSCOT C-320-256-144 | 129.6 | 3/4 | 2 | 4.489 | 117 | 102 | 60 | 500-58" | 37.91 | 128 | 1995 | 101.6 | EMUL 70% | 26.2 | 3032 | 4857 | LEVE CIERRE TARDIO | OK | 0 | 1.757 | 400 | 1244.1 | 141 | 141 | 0.5 | 1 | 100 | 1416.17 | 59 | 0.06 | NO | 1425.8 | 1263.99 | SI | 69.5 | POZO CON AUMENTO @ 4,5 SPM, CON BOMBEO ESTABLE. BUENA SUMERGENCIA. ACENTUADO GOLPE DE FLUIDO. STUFFING AJUSTADO. V/V OPERATIVAS. SEGUIMIENTO. | 66.3 | 5.2 |  |  |  | 1 | 1 | 7510 | JAZMIN-N-5:1
JAZMIN | JAZMIN AC-07 | 2023-10-17 | 1324 | 1146 | 92.1 | AMPSCOT C-320-256-144 | 129.6 | 3/4 | 2 | 4.478 | 189 | 145 | 70 | NO VOLANTA | 71.66 | 128.5 | 1766 | 192.3 | EMUL 85% | 23.2 | 3415 | 5208 | OK | OK | 0.4 | 1.381 | 400 | 945.77 | 413 | 373 | 1 | 4 | 89 | 1369.69 | 126.6 | 0.56 | NO | 1373.9 | 1346.76 | NO | 110.2 | POZO CON LEVE REDUCCION @ 4,5 SPM, CON BOMBEO "ESTABLE". AUMENTO DE GAS EN EL SISTEMA. ALTA SUMERGENCIA. MODERADA INTERFERENCIA POR GAS. V/V OPERATIVAS. SEGUIMIENTO. NOTA. FERENO CONTINUA MUY DISTENDIDO. | 51.3 | 3.1 |  |  |  | 1 | 1 | 7511 | JAZMIN-AC-7:1
JAZMIN | JAZMIN AP-01 | 2023-10-17 | 1416 | 1186 | 81.6 | LUFKIN M-320-213-120 | 104.046 | 2/3 | 2 | 2.799 | 103 | 101 | 50 | NO VOLANTA | 80.32 | 101.6 | 1804 | 106.6 | CRUDO GAS 40% | 33.7 | 2651 | 5100 | DEFICIENTE | OK | 1.2 | 1.571 | 400 | 1129.53 | 80 | 73 | 0.7 | 4 | 91 | 1437.98 | 30 | 0.38 | NO | 1223 | 1156.2 | SI | 98.3 | POZO CON REDUCCION @ 2,8 SPM, CON BOMBEO ESTABLE. MEJORA DE FLUJO DE GAS EN EL SISTEMA. MODERADA SUMERGENCIA. STUFFING AJUSTADO. | 71.9 | 3.4 |  |  |  | 1 | 1 | 7512 | JAZMIN-AP-1:1
JAZMIN | JAZMIN AP-02 | 2023-10-17 | 1525.5 | 1296 | 93.8 | ZIMEC C-456-256-144 | 144 | 4/4 | 2 | 1.848 | 100 | 90 | 50 | NO VOLANTA | 65.84 | 142.5 | 1884 | 80.9 | AGUA CRUDO 60% | 27.8 | 3422 | 4947 | LEVE CIERRE TARDIO | OK | 0.5 | 1.826 | 600 | 1234.38 | 97 | 71 | 1.2 | 16 | 73 | 1352 | 31.2 | 1.44 | SI | 1360 | 1207.92 | SI | 76.2 | POZO EN SEGUIMIENTO @ 1,8 SPM, CON BOMBEO ESTABLE. ALTO FLUJO DE GAS POR EL ANULAR: 16 MSCFD. BUENA SUMERGENCIA. MODERADA INTERFERENCIA POR GAS.ALTA FRICCION. LEVE GP DE BOMBA. V/V OPERATIVAS. NOTA: FRENO DE LA UBM DISTENDIDO. NOTA: NIVEL CON MUCHO RUIDO SE HACE SEGUNDO DISPARO CON 600 PSI CON LA UNIDAD APAGADA | 71 | 3 |  |  |  | 1 | 1 | 7513 | JAZMIN-AP-2:1
JAZMIN | JAZMIN AP-03 | 2023-10-17 | 1518.5 | 1271 | 48.8 | LUFKIN C-320D-213-120 | 120 | 3/3 | 2 | 2.103 | 102 | 97 | 50 | NO VOLANTA | 41.13 | 118.6 | 1933 | 47.8 | CRUDO 20% | 27 | 2582 | 4676 | OK | OK | 0 | 2.001 | 400 | 1413.97 | 28 | 25 | 0.8 | 4 | 90 | 1413.26 | 10.1 | 0.34 | NO | 1451.76 | 1242.68 | NO | 31.1 | POZO EN SEGUIMIENTO @ 2,1 SPM, CON BOMBEO ESTABLE. MEDIANA SUMERGENCIA. ACENTUADO GOLPE DE FLUIDO CON LEVE INTERFERENCIA POR GAS. CARTA MUESTRA UN LEVE DISMINUCION DE CARGA POSIBLEMENTE DESGASTE DEL PISTON. V/V OPERATIVAS. CONT.SEGUIMIENTO. | 53.6 | 1.5 |  |  |  | 1 | 1 | 7514 | JAZMIN-AP-3:1
JAZMIN | JAZMIN AP-04 | 2023-10-17 | 1492.5 | 1243 | 34.1 | AMERICAN C-320-256-120a | 92.093 | 1/3 | 2 | 1.479 | 106 | 97 | 50 | 500-1´ | 37.68 | 90.5 | 1983 | 23.5 | EMUL 50% | 24.9 | 3853 | 5143 | OK | OK | 0 | 1.826 | 400 | 1300.44 | 100 | 79 | 0.3 | 11 | 79 | 1424.36 | 33.2 | 1.07 | NO | 1400.37 | 1400.37 | SI | 68 | POZO CON LEVE REDUCCION @ 1,5 SPM, CON BOMBEO ESTABLE. ALTO FLUJO DE GAS POR EL ANULAR: 11 MSCFD. MODERADA SUMERGENCIA .ACENTUADA INTERFERENCIA POR GAS. ALTA FRICCION POR FLUIDO VISCOSOS. V/V OPERATIVAS. | 62.2 | 1.2 |  |  |  | 1 | 1 | 7515 | JAZMIN-AP-4:1
JAZMIN | JAZMIN AP-05 | 2023-10-17 | 1339.83 | 1149.66 |  | LUFKIN C-320D-213-120 | 120 | 3/3 | 2.25 | 1.9 | 119 | 109 | 50 | NO VOLANTA |  |  |  |  | EMUL 80% | [6 empty] | 1.711 | 400 | 1219.95 | 112 | 105 | 0.6 | 3 | 93 | 1426.01 | 43.1 | 0.28 | NO | 1333 | 1329.22 | SI | 46 | POZO CON REDUCCION @ 1.9 SPM, CON BOMBEO ESTABLE. CON RECUPERACON DE NIVEL. BUENA SUMERGENCIA. NO SE TOMA DINAGRAMA POR FALTA DEL FRENO DEL UBM. SE REPROGRAMA. | [5 empty] | 1 | 0 | 7516 | JAZMIN-AP-5:1
JAZMIN | JAZMIN AP-06 | 2023-10-17 | 1488.94 | 1259.88 | 32.1 | LUFKIN C-320-256-144a | 144 | 3/3 | 2 | 1.542 | 101 | 92 | 50 | 500-2´50" | 22.55 | 142.5 | 1939 | 23.1 | EMUL 88% | 21.4 | 3234 | 4875 | LIGERO CIERRE TARDIO | OK | 0 | 1.914 | 400 | 1377.75 | 0 | 0 | 0.6 | 3 | 93 | 1439.66 | 0.2 | 0.25 | NO | 1367.23 | 1255.1 | SI | 0 | POZO CON REDUCCION @ 1,5 SPM, CON BOMBEO ESTABLE. SIN SUMERGENCIA. LIGERO CIERRE TARDIO EN LA TV,MUY SEVERO GOLPE DE FLUIDO CON LEVE INTERFERENCIA POR GAS. V/V OPERATIVAS. SEGUIMIENTO HASTA OPTIMIZAR CON TS. | 48.2 | 1 |  |  |  | 1 | 1 | 7517 | JAZMIN-AP-6:1
JAZMIN | JAZMIN AP-07 | 2023-10-17 | 1879.48 | 1325.97 | 70.4 | LUFKIN C-320-213-120 | 120 | 4/4 | 2 | 5.488 | 109 | 96 | 50 | NO VOLANTA | 60.53 | 116.2 | 2145 | 180.1 | EMUL 86% | 44.3 | 3809 | 6446 | SL | OK | 2.7 | 1.837 | 400 | 1362.17 | 189 | 165 | 0 | 5 | 87 | 1483.04 | 69.3 | 0.46 | SI | 1622.9 | 1390.53 | SI | 145.4 | POZO CON LIGERA REDUCCION @ 5,5 SPM, CON BOMBEO ESTABLE. MANTIENE CONDICIONES. BUENA SUMERGENCIA. MODERADO GOLPE DE FLUIDO CON LEVE INTERFERENCIA POR GAS. | 98 | 10.7 |  |  |  | 1 | 1 | 7518 | JAZMIN-AP-7:1
JAZMIN | JAZMIN AP-08 | 2023-10-17 | 1920.5 | 1384 | 33.1 | LUFKIN C-320-213-120 | 120 | 3/3 | 2 | 5.217 | 145 | 117 | 50 | NO VOLANTA | 28.59 | 115.9 | 2669 | 80.6 | EMUL 90% | 43.6 | 3740 | 7196 | OK | OK | 0.3 | 2.258 | 400 | 1629.78 | 380 | 330 | 0.4 | 11 | 77 | 1629.78 | 134.9 | 0.98 | SI | 2145 | 1757.38 | SI | 67.4 | POZO CON REDUCCION @ 5,2SPM, CON BOMBEO ESTABLE. ALTA SUMERGENCIA. ACENTUADA IPG. LEVE GP DE BOMBA. V/V OPERATIVAS. SEGUIMIENTO. | 96.7 | 5.9 |  |  |  | 1 | 1 | 7519 | JAZMIN-AP-8:1
JAZMIN | JAZMIN AQ-06 | 2023-10-17 | 2302 | 1765 | 46.1 | LUFKIN C-320D-213-120 | 85.714 | 1/4 | 2 | 2.347 | 106 | 100 | 30 | 500-59" | 55.42 | 83.1 | 2521 | 50.4 | EMUL 95% | 41.8 | 3649 | 6884 | SL | OK | 1.3 | 2.977 | 400 | 1787.28 | 35 | 27 | 1.8 | 12 | 77 | 1200.73 | 10.1 | 0.75 | SI | 1827.5 | 1697.96 | NO | 161.7 | POZO EN SEGUIMIENTO @ 2,3 SPM, CON BOMBEO ESTABLE. DESCENSO DE CONDICIONES CON AUMENTO DE GA EN EL SISTEMA. ALTO FLUJO DE GAS POR EL ANULAR: 12 MSCFD. BAJA SUMERGENCIA. MODERADO GOLPE DE FLUIDO CON LEVE INTERFERENCIA POR GAS. | 88.8 | 2.7 |  |  |  | 1 | 1 | 7520 | JAZMIN-AQ-6:1
JAZMIN | JAZMIN AS-01 | 2023-10-17 | 1560.5 | 1432 | 70.9 | AMPSCOT C-320-256-144 | 144 | 4/4 | 2 | 3.55 | 151 | 118 | 40 | NO VOLANTA | 49.74 | 142.4 | 2263 | 117.3 | EMUL GAS 65% | 26.6 | 3828 | 5699 | OK | OK | 0.1 | 2.163 | 400 | 1363.32 | 199 | 183 | 0.9 | 3 | 91 | 1260.58 | 76.3 | 0.42 | NO | 1579.36 | 1536.37 | NO | 69 | POZO EN SEGUIMIENTO @ 3,5 SPM, CON BOMBEO ESTABLE. BUENA SUMERGENCIA. MODERADO GOLPE DE FLUIDO CON LEVE INTERFERENCIA POR GAS. MANEJO DE SOLIDOS. V/V OPERATIVAS. | 67.3 | 2.8 |  |  |  | 1 | 1 | 7521 | JAZMIN-AS-1:1
JAZMIN | JAZMIN AS-02 | 2023-10-17 | 2121.6 | 1856.21 | 23 | AMPSCOT C-320-256-144a | 129.6 | 3/4 | 2 | 1.982 | 119 | 106 | 40 | NO VOLANTA | 18.23 | 126.3 | 3081 | 21.3 | OIL GAS 30% | 33.2 | 4605 | 7419 | OK | OK | 0 | 2.868 | 400 | 2054.55 | 76 | 75 | 0.9 | 1 | 98 | 1432.74 | 30.9 | 0.08 | NO | 2130.8 | 2130.8 | SI | 27.1 | POZO EN SEGUIMIENTO @ 2.0 SPM, CON BOMBEO ESTABLE. MODERADA SUMERGENCIA. MUY ACENTUADA IPG. CARTA MUETRA FLUCTUACION DE CARGAS EN DOS PARTES PUNTUALES POSIBLEMENTE POR DESGASTE DEL PISTON. V/V OPERATIVAS. CONT. SEGUIMIENTO. | 70.4 | 1.7 |  |  |  | 1 | 1 | 7522 | JAZMIN-AS-2:1
JAZMIN | JAZMIN AS-03 | 2023-10-17 | 1589 | 1446 | 115.3 | AMPSCOT C-320-256-144 | 144 | 3/3 | 2 | 6.767 | 133 | 109 | 40 | NO VOLANTA | 80.83 | 142.6 | 2279 | 363.8 | EMUL 40% | 27.4 | 3603 | 5786 | SL | OK | 2.9 | 2.061 | 400 | 1459.89 | 78 | 78 | 1 | 0 | 100 | 1416.68 | 31.4 | 0 | SI | 1538.2 | 1533.8 | SI | 54.4 | POZO EN SEGUIMIENTO @ 6,7 SPM, CON BOMBEO ESTABLE. MODERADA SUMERGENCIA. MODERADO GOLPE DE FLUIDO CON LEVE GP DE BOMBA. | 71.3 | 6.7 |  |  |  | 1 | 1 | 7523 | JAZMIN-AS-3:1
JAZMIN | JAZMIN AS-04 | 2023-10-17 | 1594.43 | 1483.87 | 59.2 | AMPSCOT C-320-256-144a | 129.6 | 3/4 | 2 | 3.147 | 124 | 112 | 40 | NO VOLANTA | 46.29 | 127.9 | 2133 | 86.9 | EMUL GAS 85% | 26.3 | 3609 | 5798 | OK | OK | 0.1 | 2.011 | 400 | 1446.53 | 46 | 45 | 0.9 | 1 | 98 | 1438.62 | 18.4 | 0.11 | SI | 1494.28 | 1468.8 | NO | 61.5 | POZO CON REDUCCION @ 3,1 SPM, CON BOMBEO "ESTABLE". MODERADA SUMERGENCIA. MODERADA IPG. V/V OPERATIVAS. | 55.8 | 2 |  |  |  | 1 | 1 | 7524 | JAZMIN-AS-4:1
JAZMIN | JAZMIN AS-05 | 2023-10-17 | 1947.5 | 1483 | 18.4 | AMPSCOT C-320-256-144a | 129.6 | 3/4 | 2 | 2.571 | 111 | 104 | 40 | NO REPORTA | 14.6 | 125.8 | 2843 | 22 | GAS CRUDO 20% | 31.4 | 4417 | 6237 | LEVE CIERRE TARDIO & PERDIDA DE CARGA | OK | 0 | 2.314 | 400 | 1708.37 | 319 | 305 | 1 | 3 | 94 | 1476.55 | 126.9 | 0.19 | SI | 2063 | 1958.77 | SI | 83.6 | POZO CON LEVE REDUCCION @ 2,5 SPM, CON BOMBEO ESTABLE. BUENA SUMERGENCIA. MUY ACENTUADA INTERFERENCIA POR GAS. GP DE BOMBA. | 66.9 | 2.5 |  |  |  | 1 | 1 | 7525 | JAZMIN-AS-5:1
JAZMIN | JAZMIN M-02 | 2023-10-17 | 1273.5 | 991 | 103 | AMPSCOT C-320-256-144 | 144 | 4/4 | 2 | 3.072 | 164 | 100 | 60 | NO VOLANTA | 72.09 | 142.9 | 2144 | 147.6 | EMUL 90% | 22.2 | 3227 | 4973 | OK | OK | 0 | 1.505 | 400 | 1056.82 | 317 | 277 | 1.4 | 8 | 81 | 1404.41 | 116.3 | 1.11 | NO | 1381 | 1367.96 | SI | 73.1 | POZO EN SEGUIMIENTO @ 3,0 SPM, CON BOMBEO ESTABLE. ALTA SUMERGENCIA. MODERADA INTERFERENCIA POR GAS. LEVE MANEJO DE SOLIDOS. V/V OPERATIVAS. | 50.4 | 2.5 |  |  |  | 1 | 1 | 7526 | JAZMIN-M-2:1
JAZMIN | JAZMIN M-03 | 2023-10-17 | 1464.5 | 1139 | 111 | AMPSCOT C-320-256-144 | 144 | 4/4 | 2 | 2.699 | 123 | 106 | 80 | NO VOLANTA | 77.91 | 142.5 | 2119 | 139.7 | EMUL 80% | 21.5 | 3219 | 5051 | OK | OK | 0.1 | 1.664 | 400 | 1244.31 | 182 | 154 | 0.4 | 8 | 82 | 1495.57 | 52.7 | 0.8 | NO | 1498.2 | 1306.7 | SI | 44.5 | POZO CON LEVE REDUCCION @ 2,7 SPM, CON BOMBEO "ESTABLE". BUENA SUMERGENCIA. MODERADO GOLPE DE FLUIDO CON LEVE INTERFERENCIA POR GAS. V/V OPERATIVAS. | 50 | 2.4 |  |  |  | 1 | 1 | 7527 | JAZMIN-M-3:1
JAZMIN | JAZMIN M-07 | 2023-10-17 | 1684.8 | 1091.6 | 133.6 | AMPSCOT C-320-256-144a | 144 | 4/4 | 2 | 4.018 | 100 | 87 | 60 | 500-30" | 93.83 | 142.4 | 2238 | 250.4 | EMUL 95% | 27.1 | 3144 | 5235 | SL | OK | 1.1 | 1.88 | 400 | 1414.85 | 128 | 122 | 0.3 | 2 | 95 | 1505.16 | 51 | 0.27 | NO | 1568.16 | 1433.98 | SI | 93.5 | POZO CON AUMENTO @ 4,0 SPM, CON BOMBEO ESTABLE. BUENA SUMERGENCIA. CARTA LLENA CON LIGERAS CARGAS VIBRACIONALES POR POSIBLE MANEJO DE SOLIDOS. SEGUIMIENTO. NOTA: UBM CONTINUA CON FRENO DISTENDIDO. | 61.5 | 5 |  |  |  | 1 | 1 | 7528 | JAZMIN-M-7:1
JAZMIN | JAZMIN M-08 | 2023-10-17 | 1246.5 | 988 | 62.2 | AMPSCOT C-320-256-144 | 144 | 4/4 | 2 | 1.987 | 124 | 105 | 60 | NO VOLANTA | 43.4 | 143.3 | 1929 | 57.6 | EMUL 90% | 23.4 | 4216 | 5344 | OK | LIFTED | 0 | 1.782 | 400 | 1202.25 | 28 | 28 | 0.5 | 1 | 100 | 1349.33 | 11.6 | 0.07 | NO | 1231.37 | 1217.78 | SI | 18.3 | POZO CON REDUCCION @ 2.0 SPM, CON BOMBEO ESTABLE. MANTIENE NIVEL. MODERADA SUMERGENCIA. ACENTUADO GOLPE DE FLUIDO CON IPG. SV LEVANTADA. SEGUIMIENTO. NOTA: FRENO DE LA UBM DISTENDIDO. | 57.1 | 1.7 |  |  |  | 1 | 1 | 7529 | JAZMIN-M-8:1
JAZMIN | JAZMIN M-09 | 2023-10-17 | 1411.73 | 1126.46 | 135.8 | AMPSCOT C-320-256-144a | 144 | 4/4 | 2 | 3.644 | 118 | 109 | 60 | NO VOLANTA | 94.96 | 143 | 2247 | 230.8 | EMUL 90% | 25.8 | 3200 | 5475 | SL | OK | 3.1 | 1.867 | 400 | 1400.56 | 129 | 122 | 5.6 | 87 | 28 | 1500.33 | 56.8 | 8.54 | NO | 1552.55 | 1439.84 | SI | 7.1 | POZO @ 3,6 SPM, CON BOMBEO ESTABLE. ALTO FLUJO DE GAS POR EL ANULAR:87 MSCFD. BUENA SUMERGENCIA. CARTA LLENA CON LEVE INTERFERENCIA POR GAS. | 56.3 | 4.9 |  |  |  | 1 | 1 | 7530 | JAZMIN-M-9:1
JAZMIN | JAZMIN U-01 | 2023-10-17 | 1497.5 | 1278 | 55.6 | AMPSCOT C-320-256-144 | 129.6 | 3/4 | 2 | 4.176 | 126 | 116 | 40 | 500-50" | 43.42 | 128.1 | 1911 | 108.4 | EMUL 90% | 28.2 | 3128 | 4619 | OK | OK | 0 | 1.61 | 400 | 1196.18 | 176 | 160 | 0.5 | 4 | 91 | 1485.94 | 65.8 | 0.39 | NO | 1406.8 | 1286.76 | SI | 97.7 | POZO CON LEVE AUMENTO @ 4,2 SPM, CON BOMBEO ESTABLE. BUENA SUMERGENCIA. ACENTUADA INTERFERENCIA POR GAS. ALTA FRICCION. STUFFING AJUSTADO. V/V OPERATIVAS. SEGUIMIENTO | 76.1 | 5.5 |  |  |  | 1 | 1 | 7531 | JAZMIN-U-1:1
JAZMIN | JAZMIN AN-02 | 2023-10-14 | 1515.63 | 1354.27 | 57.3 | AMPSCOT C-456-256-144 | 144 | 4/4 | 2 | 4.286 | 116 | 97 | 60 | NO VOLANTA | 40.22 | 142.6 | 2124 | 114.6 | EMUL 86% | 26.2 | 3310 | 5344 | LIGERO CIERRE TARDIO | OK | 0 | 1.847 | 400 | 1355.53 | 94 | 81 | 0.2 | 6 | 86 | 1467.82 | 33.6 | 0.54 | NO | 1461 | 1403.71 | NO | 53.2 | POZO EN SEGUIMIENTO @ 4,3 SPM, CON BOMBEO "ESTABLE". LIGERA DISMINUCION DE CONDICIONES DE BOMBEO. MODERADA SUMERGENCIA. ACENTUADO GOLPE DE FLUIDO CON LIGERA INTERFERENCIA POR GAS. V/V OPERATIVAS. CONT. SEGUIMIENTO. | 66.4 | 3.4 |  |  |  | 1 | 1 | 7532 | JAZMIN-AN-2:1
JAZMIN | JAZMIN AN-03 | 2023-10-14 | 1900.5 | 1675 | 47.8 | AMPSCOT C-320-256-144 | 115.2 | 2/4 | 2.25 | 3.991 | 123 | 108 | 60 | NO VOLANTA | 42.29 | 113.1 | 2982 | 112.7 | EMUL 90% | 25.5 | 3404 | 6071 | OK | OK | 0 | 1.949 | 400 | 1429.59 | 124 | 116 | 0.1 | 3 | 94 | 1467 | 48.7 | 0.22 | NO | 1557.49 | 1535.6 | SI | 193.1 | POZO EN SEGUIMIENTO @ 4.0 SPM, CON BOMBEO ESTABLE. MEJORA DE FLUJO DE GAS EN EL SISTEMA. BUENA SUMERGENCIA. ACENTUADA INTERFERENCIA POR GAS. V/V OPERATIVAS. CONT. SEGUIMIENTO. | 55.2 | 2.2 |  |  |  | 1 | 1 | 7533 | JAZMIN-AN-3:1
JAZMIN | JAZMIN AN-04 | 2023-10-14 | 1739.5 | 1359 | 7.3 | AMPSCOT C-456-256-144 | 144 | 3/3 | 2 | 3.109 | 99 | 83 | 60 | NO VOLANTA | 5.12 | 142.8 | 2048 | 10.6 | EMUL 70% | 25.6 | 5652 | 5759 | OK | LIFTED | 0 | 1.903 | 400 | 1379.12 | 24 | 24 | 0.4 | 1 | 99 | 1449.42 | 10 | 0.11 | SI | 1406.8 | 1353.88 | SI | 141 | POZO CON AUMENTO @ 3,1 SPM, CON BOMBEO ESTABLE. BAJA SUMERGENCIA. MUY SEVERO GOLPE DE FLUIDO. REESPACIAR Y REDUCCION DE SPM !!! | 48.2 | 1.4 |  |  |  | 1 | 1 | 7534 | JAZMIN-AN-4:1
JAZMIN | JAZMIN AN-05 | 2023-10-14 | 1509.62 | 1366.25 | 73.1 | AMPSCOT C-456-256-144 | 144 | 4/4 | 2 | 5.042 | 98 | 81 | 60 | NO VOLANTA | 51.41 | 142.3 | 2090 | 172 | EMUL 80% | 22.1 | 2630 | 4579 | LIGERO CIERRE TARDIO & LL | OK | 0.5 | 1.905 | 400 | 1394.75 | 39 | 36 | 0.2 | 3 | 93 | 1464.3 | 15.9 | 0.26 | SI | 1436 | 1387.16 | SI | 45.9 | POZO EN SEGUIMIENTO @ 5,0 SPM, CON BOMBEO ESTABLE. MEDIANA SUMERGENCIA. MODERADO GOLPE DE FLUIDO CON LEVE INTERFERENCIA POR GAS. STUFFING AJUSTADO. V/V OPERATIVAS. CONT. SEGUIMIENTO. | 53.5 | 3.7 |  |  |  | 1 | 1 | 7535 | JAZMIN-AN-5:1
JAZMIN | JAZMIN AN-06 | 2023-10-14 | 1675.16 | 1545.33 | 113.6 | AMPSCOT C-456-256-144 | 144 | 3/3 | 2 | 6.122 | 131 | 109 | 60 | NO VOLANTA | 79.87 | 142.2 | 2323 | 324.4 | EMUL 80% | 31.5 | 3504 | 5764 | LIGERO CIERRE TARDIO & SL. | OK | 2.5 | 2.032 | 400 | 1481.63 | 150 | 132 | 0.9 | 5 | 88 | 1458.3 | 56.3 | 0.41 | NO | 1650 | 1539.07 | SI | 65.5 | POZO EN SEGUIMIENTO @ 6,1 SPM, CON BOMBEO ESTABLE. OPERANDO A COND. ESTABLES. BUENA SUMERGENCIA. LEVE INTERFERENCIA POR GAS. CONT.SEGUIMIENTO. | 92.1 | 10.8 |  |  |  | 1 | 1 | 7536 | JAZMIN-AN-6:1
JAZMIN | JAZMIN AN-07 | 2023-10-14 | 1646 | 1517 | 70 | ZIMEC C-456-256-144 | 115.2 | 2/4 | 2 | 2.446 | 93 | 89 | 60 | NO VOLANTA | 61.2 | 114.4 | 2203 | 79.9 | GAS CRUDO 50% | 32.6 | 4104 | 5137 | PERDIDA DE CARGA | LIFTED | 0 | 2.025 | 400 | 1502.04 | 44 | 41 | 0.1 | 3 | 93 | 1483.49 | 17.7 | 0.23 | SI | 1551.6 | 1451.94 | NO | 54.3 | POZO EN SEGUIMIENTO @ 2,4 SPM, CON BOMBEO ESTABLE. DESCENSO DE WHT. APORTE DE FLUIDO MUY VISCOSO. LEVE RECUPERACION DE SUMERGENCIA. BAJA SUMERGENCIA. CARTA DE BOMBEO POR FLUIDO MUY VISCOSO. EVALUAR PRECALENTAMIENTO & LEVE AUMENTO DE SPM. POZO SE ENCONTRO A LA ATMOSFERA. | 84.5 | 3.8 |  |  |  | 1 | 1 | 7537 | JAZMIN-AN-7:1
JAZMIN | JAZMIN AN-08 | 2023-10-14 | 1657.61 | 1517.22 | 55.9 | AMPSCOT C-456-305-144 | 144 | 4/4 | 2 | 3.523 | 124 | 96 | 60 | NO VOLANTA | 39.38 | 142 | 2462 | 91.9 | EMUL 70% | 22.7 | 3656 | 5359 | PERDIDA DE CARGA | OK | 0 | 2.363 | 400 | 1714.84 | 0 | 0 | 0 | 5 | 100 | 1451.41 | 0.4 | 0.33 | SI | 1704.18 | 1596.66 | SI | 0.4 | POZO EN SEGUIMIENTO @ 3,5 SPM, CON BOMBEO ESTABLE. SIN SUMERGENCIA. ACENTUADA IPG. LEVE CARGAS VIBRACIONALES EN AMBAS CARRERAS DEBIDO AL MANEJO DE SOLIDOS. V/V OPERATIVAS. CONT. SEGUIMIENTO. | 58.6 | 2.8 |  |  |  | 1 | 1 | 7538 | JAZMIN-AN-8:1
JAZMIN | JAZMIN AN-09 | 2023-10-14 | 1476.16 | 1355.33 | 53 | AMPSCOT C-456-256-144 | 144 | 4/4 | 2 | 2.018 | 103 | 92 | 60 | 500-41" | 37.2 | 142.4 | 2179 | 49.8 | EMUL 90% | 22.7 | 3410 | 5131 | LIGERO CIERRE TARDIO | OK | 0 | 1.965 | 400 | 1430.6 | 5 | 5 | 0.2 | 3 | 94 | 1456.08 | 2.2 | 0.23 | NO | 1435.78 | 1400.14 | SI | 18.8 | POZO CON LEVE REDUCCION @ 2,0 SPM, CON BOMBEO ESTABLE. LEVE RECUPERACION DE SUMERGENCIA & % EFF BOMBA. BAJA SUMERGENCIA. ACENTUADO GOLPE DE FLUIDO CON LEVE INTERFERENCIA POR GAS. V/V OPERATIVAS. SEGUIMIENTO. | 49.5 | 1.1 |  |  |  | 1 | 1 | 7539 | JAZMIN-AN-9:1
JAZMIN | JAZMIN AN-10 | 2023-10-14 | 1509.72 | 1386.44 | 73.6 | AMPSCOT C-456-256-144 | 144 | 4/4 | 2 | 2.528 | 102 | 84 | 60 | NO VOLANTA | 51.7 | 142.3 | 2113 | 86.7 | EMUL 90% | 28.2 | 3141 | 5943 | OK | OK | 0.4 | 1.982 | 400 | 1469.89 | 0 | 0 | 0.1 | 2 | 97 | 1483.24 | 0.3 | 0.18 | NO | 1434.97 | 1408.37 | SI | 17.3 | POZO CON REDUCCION @ 2,5 SPM, CON BOMBEO ESTABLE. SIN SUMERGENCIA. MODERADA INTERFERENCIA POR GAS. V/V OPERATIVAS. SEGUIMIENTO. | 68.8 | 3.6 |  |  |  | 1 | 1 | 7540 | JAZMIN-AN-10:1
JAZMIN | JAZMIN AQ-01 | 2023-10-14 | 1899 | 1381 | 28.4 | LUFKIN C-320-213-120 | 120 | 3/3 | 2 | 4.412 | 114 | 94 | 30 | NO VOLANTA | 24.21 | 117.4 | 2194 | 58.5 | EMUL 90% | 35.7 | 3291 | 5874 | LEVE CIERRE TARDIO | OK | 0 | 2.115 | 400 | 1570.33 | 80 | 70 | 0.4 | 5 | 88 | 1484.95 | 29.2 | 0.39 | SI | 1674.55 | 1477.09 | NO | 98.8 | POZO CON AUMENTO @ 4,4 SPM, CON BOMBEO ESTABLE. CON CAIDA DE SUMERGENCIA. MODERADA SUMERGENCIA. MUY SEVERO GOLPE DE FLUIDO CON INTERFERENCIA POR GAS. FUERTE GP DE BOMBA. V/V OPERATIVAS. EVALUAR LEVE REDUCCION DE SPM. | 70.6 | 2.8 |  |  |  | 1 | 1 | 7541 | JAZMIN-AQ-1:1
JAZMIN | JAZMIN AQ-02 | 2023-10-14 | 1742 | 1304 | 20.2 | LUFKIN C-320D-213-120 | 102.857 | 3/4 | 2 | 3.974 | 107 | 95 | 30 | NO VOLANTA | 20.32 | 99.5 | 2744 | 37.5 | EMUL 70% | 38.5 | 4063 | 7207 | OK | OK | 0 | 2.152 | 400 | 1618.34 | 309 | 281 | 0.1 | 15 | 74 | 1504.04 | 116.9 | 1.1 | NO | 1968.12 | 1854.02 | SI | 33.8 | POZO EN SEGUIMIENTO @ 4.0 SPM, CON BOMBEO UN POCO INESTABLE. CON APARTENTE INTAKE OBSTRUIDO. ALTO FLUJO DE GAS POR EL ANULAR. ALTA SUMERGENCIA. MUY SEVERO GOLPE DE FLUIDO CON INTERFERENCIA POR GAS. V/V OPERATIVAS. EVALUAR POR OPTIMIZACION. | 72.8 | 3.1 |  |  |  | 1 | 1 | 7542 | JAZMIN-AQ-2:1
JAZMIN | JAZMIN CI-02 | 2023-10-14 | 1579.5 | 1439 | 22.8 | KERUI C-320-256-144 | 144 | 4/4 | 2.25 | 1.569 | 90 | 78 | 90 | NO VOLANTA | 16.1 | 141.7 | 2847 | 21.1 | CRUDO 30% | 26.8 | 4022 | 6383 | OK | LIGERAMENTE LIFTED | 0.2 | 1.925 | 400 | 1402.29 | 37 | 37 | 0.2 | 0 | 100 | 1456.92 | 15.6 | 0 | NO | 1438.91 | 1438.88 | SI | 79.6 | POZO CON REDUCCION @ 1,6 SPM, CON BOMBEO ESTABLE. BAJA SUMERGENCIA. MUY SEVERO GOLPE DE FLUIDO. | 61.4 | 1 |  |  |  | 1 | 1 | 7543 | JAZMIN-CI-2:1
JAZMIN | JAZMIN CI-03 | 2023-10-14 | 1645.5 | 1551 | 62.6 | KERUI C-320-256-144 | 144 | 4/4 | 2 | 4.737 | 93 | 84 | 90 | NO VOLANTA | 44.09 | 142 | 2373 | 138.3 | EMUL 60% | 28.3 | 3350 | 5599 | LEVE CIERRE TARDIO | OK | 0 | 1.99 | 400 | 1452.43 | 121 | 110 | 0.2 | 4 | 91 | 1459.73 | 47 | 0.31 | NO | 1584.6 | 1506.92 | NO | 70.5 | POZO CON LEVE REDUCCON @ 4,7 SPM, CON BOMBEO ESTABLE. MANTIENE NIVEL. BUENA SUMERGENCIA. MODERADA INTERFERENCIA POR GAS. V/V OPERATIVAS. SEGUIMIENTO. | 70.1 | 4.6 |  |  |  | 1 | 1 | 7544 | JAZMIN-CI-3:1
JAZMIN | JAZMIN AB-05 | 2023-10-13 | 2291.62 | 2199.24 | 119.7 | AMPSCOT C-640-305-168 | 168 | 4/4 | 2.25 | 2.517 | 102 | 82 | 40 | NO REPORTA | 71 | 168.6 | 4056 | 177.9 | EMUL 85% | 32.6 | 5036 | 8088 | FUGA | OK | 6.8 | 3.093 | 400 | 2252.38 | 23 | 23 | 0.4 | 0 | 100 | 1656.43 | 10 | 0.19 | SI | 2276 | 2253.21 | SI | 17 | POZO CON AUMENTO @ 2,5 SPM, CON BOMBEO ESTABLE. BAJA SUMERGENCIA.CARTA CON TV DEFICIENTE CON FUGA. | 82 | 5.1 |  |  |  | 1 | 1 | 7545 | JAZMIN-AB-5:1
JAZMIN | JAZMIN AF-05 | 2023-10-13 | 1565 | 1443 | 70.1 | AMPSCOT C-320-256-144a | 144 | 3/3 | 2 | 3.015 | 195 | 185 | 20 | 500-1´ | 49.23 | 142.4 | 2133 | 98.6 | AGUA 90% | 26.8 | 3823 | 5895 | OK | OK | 0.1 | [11 empty] | NO | 1582 | 1520.83 | NO |  | POZO POST INYECCION @ 3,0 SPM, CON BOMBEO ESTABLE. MODERADA INTERFERENCIA POR GAS.STUFFING MUY AJUSTADO. V/V OPERATIVAS. NO SE TOMA NIVEL ACUSTICO DEBIDO A LA ALTA TEMPERATURA Y VAPOR EN EL ANULAR: 185 °F | 62.8 | 2.8 |  |  |  | 0 | 1 | 7546 | JAZMIN-AF-5:1
JAZMIN | JAZMIN AR-05 | 2023-10-13 | 1641.87 | 1580.75 | 44.2 | AMPSCOT C-320-256-144a | 144 | 3/3 | 2 | 1.818 | 96 | 94 | 40 | 500-30" | 31.11 | 142.2 | 2289 | 37.5 | EMUL 92% | 26.5 | 3532 | 5843 | OK | OK | 0 | 2.097 | 400 | 1540.02 | 42 | 39 | 0.7 | 3 | 93 | 1468.79 | 13.1 | 0.22 | NO | 1586 | 1513.62 | SI | 35.2 | POZO CON LEVE REDUCCION @ 1,8 SPM, CON BOMBEO UN POCO INESTABLE. MODERADA SUMERGENCIA. ACENTUADO GOLPE DE FLUIDO CON LEVE INTERFERENCIA POR GAS. V/V OPERATIVAS. CONT. SEGUIMIENTO. | 59.2 | 1.3 |  |  |  | 1 | 1 | 7547 | JAZMIN-AR-5:1
JAZMIN | JAZMIN AU-04 | 2023-10-13 | 2155 | 1926 | 9.4 | KERUI C-320-256-144 | 115.2 | 1/3 | 2 | 1.467 | 108 | 105 | 50 | NO VOLANTA | 8.41 | 111.8 | 3298 | 6.4 | CRUDO 20% | 40.9 | 6592 | 8033 | OK | LIFTED | 0 | 3.024 | 400 | 2235.64 | 7 | 7 | 0.6 | 9 | 100 | 1478.6 | 3.1 | 0.47 | NO | 2243.4 | 2197.11 | SI | 0 | POZO EN SEGUIMIENTO @ 1,5 SPM, CON BOMBEO ESTABLE. BAJA SUMERGENCIA. AUMENTO DE FLUJO DE GAS EN EL ANULAR: 9 MSCFD. MUY SEVERO GOLPE DE FLUIDO CON IPG. ALTA FRICCION. MEJORA CON TS. | 99.7 | 2.1 |  |  |  | 1 | 1 | 7548 | JAZMIN-AU-4:1
JAZMIN | JAZMIN AU-08 | 2023-10-13 | 1708.5 | 1592 | 130 | AMPSCOT C-320-256-144a | 144 | 3/4 | 2.25 | 7.087 | 126 | 105 | 50 | NO VOLANTA | 91.25 | 142.5 | 3184 | 544 | EMUL 98% | 35.2 | 3770 | 6782 | SL | OK | 5.4 | 1.413 | 400 | 1028.02 | 661 | 613 | 0.9 | 3 | 92 | 1455.09 | 253.9 | 0.36 | NO | 1739.34 | 1655.02 | SI | 242.1 | POZO EN SEGUIMIENTO @ 7,0 SPM, CON BOMBEO ESTABLE. ALTA SUMERGENCIA. LEVE AUMENTO DE DE GAS EN ELS SITEMA. CARTA LLENA. CONT. SEGUIMIENTO. | 94.8 | 11.5 |  |  |  | 1 | 1 | 7549 | JAZMIN-AU-8:1
JAZMIN | JAZMIN AV-02 | 2023-10-13 | 2004 | 1780 | 105.9 | LUFKIN M-456-256-144 | 111.851 | 1/3 | 2 | 2.105 | 152 | 92 | 20 | NO VOLANTA | 94.98 | 111.5 | 2935 | 104 | AGUA 100% | 24.4 | 4546 | 5474 | SL | OK | 1.3 | 1.202 | 400 | 893.4 | 1124 | 1124 | 0.9 | 0 | 100 | 1486.52 | 467.8 | 0.02 | SI | 2096.5 | 2009.11 | NO | 432.3 | POZO POST INYECCION @ 2,1 SPM, CON BOMBEO ESTABLE. ALTA SUMERGENCIA. CARTA LLENA. EVALUAR AUMENTO DE SPM. | 39 | 1.5 |  |  |  | 1 | 1 | 7550 | JAZMIN-AV-2:1
JAZMIN | JAZMIN AV-03 | 2023-10-13 | 1948.5 | 1690 | 35.9 | LUFKIN M-456D-256-144 | 111.851 | 1/3 | 2 | 1.208 | 94 | 92 | 20 | 500-1´29" | 33.06 | 108.5 | 2708 | 20.2 | CRUDO 40% | 29.7 | 4620 | 6854 | OK | OK | 0 | 2.569 | 400 | 1877.2 | 0 | 0 | 0.7 | 1 | 99 | 1461.43 | 0.2 | 0.07 | NO | 1850.48 | 1850.48 | SI | 31.9 | POZO EN SEGUIMIENTO @ 1,2 SPM, CON BOMBEO ESTABLE. SIN SUMERGENCIA. ACENTUADO GOLPE DE FLUIDO V/V OPERATIVAS. NOTA: FRENO UBM OK. | 59.3 | 0.6 |  |  |  | 1 | 1 | 7551 | JAZMIN-AV-3:1
JAZMIN | JAZMIN AWY-02 | 2023-10-13 | 1551.8 | 1423.6 | 119 | AMPSCOT C-320-256-144a | 144 | 3/3 | 2 | 3.947 | 116 | 96 | 30 | NO VOLANTA | 83.31 | 142.8 | 2029 | 219 | EMUL 80% | 24.1 | 3366 | 5086 | LEVE CIERRE TARDIO & SL | OK | 2.1 | 1.891 | 400 | 1374.66 | 41 | 28 | 0.2 | 20 | 68 | 1453.9 | 11.9 | 1.71 | SI | 1416 | 1415.93 | SI | 57.9 | POZO CON REDUCCION @ 4.0 SPM, CON BOMBEO ESTABLE. RECUPERA CONDICIONES. ALTO FLUJO DE GAS POR EL ANULAR: 20 MSCFD. MODERADA SUMERGENCIA. BUEN LLENADO BOMBA. NOTA. FRENO UBM OK. | 46.7 | 3.5 |  |  |  | 1 | 1 | 7552 | JAZMIN-AWY-2:1
JAZMIN | JAZMIN AWY-03 | 2023-10-13 | 2048.5 | 1792 | 132.7 | KERUI C-320-256-144 | 144 | 3/3 | 2 | 2.695 | 202 | 192 | 30 | NO VOLANTA | 93.38 | 142.2 | 2737 | 166.8 | EMUL VAPOR | 28.4 | 4360 | 5948 | SL | OK | 1.5 | [11 empty] | NO | 1989.96 | 1914.65 | SI |  | POZO POST INYECCION @ 2,7 PM, CON BOMBEO ESTABLE. CARTA LLENA. EVALUAR LEVE AUMENTO DE SPM. NO SE TOMA NIVEL ACUSTICO DEBIDO A LA ALTA TEMPERATURA Y VAPOR EN EL ANULAR:192 °F | 50.3 | 2.5 |  |  |  | 0 | 1 | 7553 | JAZMIN-AWY-3:1
JAZMIN | JAZMIN AY-03 | 2023-10-13 | 2191.76 | 1932.53 | 54.5 | LUFKIN C-320D-213-120 | 120 | 3/3 | 2 | 4.018 | 99 | 94 | 40 | NO VOLANTA | 46.6 | 117 | 3165 | 102.1 | EMUL 80% | 38.2 | 4629 | 7473 | LL | OK | 0.1 | 3.008 | 400 | 2132 | 80 | 68 | 0.1 | 11 | 78 | 1417.56 | 29.1 | 0.63 | NO | 2218.35 | 2126.55 | SI | 18.7 | POZO EN SEGUIMIENTO @ 4,0 SPM, CON BOMBEO ESTABLE. CON DESCENSO DE WHT & SUMERGENCIA. ALTO FLUJO DE GAS POR EL ANULAR; 11 MSCFD. MODERADA SUMERGENCIA. ACENTUADA IPG . | 65.9 | 3.2 |  |  |  | 1 | 1 | 7554 | JAZMIN-AY-3:1
JAZMIN | JAZMIN BA-05 | 2023-10-13 | 1553 | 1405 | 21.8 | AMPSCOT C-456-256-144 | 144 | 4/4 | 2.25 | 1.587 | 105 | 103 | 50 | 500-2´30" | 15.42 | 141.4 | 2767 | 20.4 | EMUL 90% | 28.8 | 4113 | 5720 | LEVE PERDIDA DE CARGA | LIGERAMENTE LIFTED | 0 | 2.387 | 400 | 1524.4 | 32 | 32 | 2.3 | 0 | 100 | 1277.25 | 11.8 | 0.35 | SI | 1560 | 1480.63 | SI | 9.1 | POZO EN SEGUIMIENTO @ 1,587 SPM, CON BOMBEO ESTABLE. BAJA SUMERGENCIA. MUY SEVERO GOLPE DE FLUIDO CON LEVE IPG. REESPACIAR. NOTA: FRENO UMB CONTINUA DESTENSIONADO. | 68 | 1.5 |  |  |  | 1 | 1 | 7555 | JAZMIN-BA-5:1
JAZMIN | JAZMIN C-02 | 2023-10-13 | 1430 | 1217 | 104.4 | AMPSCOT C-320-256-144a | 144 | 3/3 | 2 | 4.959 | 114 | 93 | 70 | NO VOLANTA | 73.23 | 142.6 | 2091 | 241.5 | EMUL 90% | 24.8 | 3245 | 5422 | LL | OK | 0.5 | [11 empty] | NO | 1373.5 | 1373.43 | SI |  | POZO EN SEGUIMIENTO @ 4,9 SPM, CON BOMBEO UN POCO INESTABLE. MODERADO GOLPE DE FLUIDO CON INTERFERENCIA POR GAS. NO SE TOMA NIVEL ACUSTICO ALVULA CERRADA Y REFORZADO Y ESPIGA DAÑANA "REQUINTADA" | 59.2 | 4.2 |  |  |  | 0 | 1 | 7556 | JAZMIN-C-2:1
JAZMIN | JAZMIN C-05 | 2023-10-13 | 1442.43 | 1270.86 | 97.6 | AMPSCOT C-320-256-144a | 144 | 3/3 | 2 | 5.643 | 105 | 120 | 70 | NO VOLANTA | 68.49 | 142.4 | 2277 | 256.7 | EMUL 90% | 31.7 | 3392 | 5690 | SEVERO CIERRE TARDIO | OK | 4 | 1.618 | 400 | 1202.49 | 287 | 268 | 1 | 3 | 92 | 1486.4 | 111.7 | 0.34 | SI | 1507.96 | 1464.06 | NO | 85.9 | POZO CON LEVE AUMENTO @ 5,6 SPM, CON BOMBEO ESTABLE. ALTA SUMERGENCIA. AUMENTO DE FLUJO DE GAS EN EL SISTEMA. POSIBLE SUCIEDAD EN LA BOMBA. CON LEVE IPG. | 78.4 | 5.8 |  |  |  | 1 | 1 | 7557 | JAZMIN-C-5:1
JAZMIN | JAZMIN H-06 | 2023-10-13 | 1665.5 | 1529 | 60.5 | KERUI C-320-256-144 | 144 | 3/3 | 2 | 6.475 | 115 | 112 | 50 | NO VOLANTA | 42.74 | 141.6 | 2405 | 182.8 | EMUL 86% | 34 | 3526 | 6290 | LEVE CIERRE TARDIO | OK | 0.5 | 2.287 | 400 | 1484.55 | 173 | 167 | 1.2 | 2 | 96 | 1298.25 | 69.2 | 0.15 | NO | 1674.7 | 1584.9 | NO | 65.7 | POZO CON AUMENTO @ 6,5 SPM, CON BOMBEO ESTABLE. BUENA SUMERGENCIA. ACENTUADA IPG, V/V OPERATIVAS. | 104.2 | 12.8 |  |  |  | 1 | 1 | 7558 | JAZMIN-H-6:1
JAZMIN | JAZMIN N-08 | 2023-10-13 | 1653.5 | 1306 | 60.2 | AMPSCOT C-320-256-144 | 115.2 | 2/4 | 2 | 4.737 | 116 | 105 | 60 | NO VOLANTA | 53.18 | 113.2 | 2208 | 133 | EMUL 90% | 24 | 3547 | 4473 | LIGERO CIERRE TARDIO & SL. | LIFTED | 3.2 | 2.121 | 400 | 1596.9 | 15 | 13 | 0.9 | 4 | 90 | 1505.8 | 5.1 | 0.37 | NO | 1616 | 1412.95 | SI | 17.4 | POZO EN SEGUIMIENTO @ 4,7 SPM, CON BOMBEO UN POCO INESTABLE. BAJA SUMERGENCIA. MODERADO GOLPE DE FLUIDO CON LEVE INTERFERENCIA POR GAS. STUFFING AJUSTADO. REESPACIAR. NOTA. UBM CONTINUA FRENO DISTENDIDO. | 58.5 | 3.8 |  |  |  | 1 | 1 | 7559 | JAZMIN-N-8:1
JAZMIN | JAZMIN N-09 | 2023-10-13 | 1450 | 1160 | 88.6 | AMPSCOT C-320-256-144 | 129.6 | 3/4 | 2.25 | 5.643 | 109 | 108 | 60 | NO VOLANTA | 69.49 | 127.6 | 2672 | 295.3 | EMUL 90% | 33.2 | 3379 | 6371 | SL | OK | 4.2 | 1.796 | 400 | 1307.59 | 68 | 58 | 0.9 | 7 | 84 | 1456.12 | 23.6 | 0.71 | NO | 1378.7 | 1345.27 | NO | 50.8 | POZO CON AUMENTO @ 5,6 SPM, CON BOMBEO UN POCO INESTABLE. AUMENTO DE FLUJO DE GAS EN ELSISTEMA. MODERADA SUMERGENCIA. MODERADO GOLPE DE FLUIDO CON INTERFERENCIA POR GAS. | 96.4 | 7.3 |  |  |  | 1 | 1 | 7560 | JAZMIN-N-9:1
JAZMIN | JAZMIN N-10 | 2023-10-13 | 1624.5 | 1317 | 28.3 | AMPSCOT C-320-256-144 | 129.6 | 3/4 | 2 | 3.922 | 115 | 108 | 60 | 500-2´ | 22.35 | 126.5 | 2291 | 51.7 | EMUL 80% | 28.6 | 4395 | 6026 | LEVE CIERRE TARDIO | LIGERAMENTE LIFTED | 0 | 2.105 | 400 | 1547.14 | 93 | 79 | 0.5 | 13 | 76 | 1469.97 | 32.5 | 0.99 | SI | 1668.49 | 1470.55 | NO | 18.5 | POZO CON REDUCCION @ 3,9 SPM, CON BOMBEO ESTABLE. MODERADA SUMERGENCIA. ALTO FLUJO DE GAS POR EL ANULAR: 13 MSCFD. MUY ACENTUADA INTERFERENCIA POR GAS. STUFFING AJUSTADO. | 65.5 | 3.2 |  |  |  | 1 | 1 | 7561 | JAZMIN-N-10:1
JAZMIN | JAZMIN Q-03 | 2023-10-13 | 1453.5 | 1144 | 134.4 | KERUI C-320-256-144 | 144 | 4/4 | 2 | 3.673 | 135 | 118 | 80 | NO VOLANTA | 93.85 | 143.2 | 2465 | 230.3 | AGUA 90% | 24.5 | 3885 | 5268 | SL | OK | 1.9 | 1.069 | 400 | 801.16 | 824 | 821 | 1 | 1 | 100 | 1498.9 | 341.5 | 0.16 | NO | 1639.52 | 1619.87 | NO | 265.3 | POZO POST INYECCION @ 3,7 SPM, CON BOMBEO ESTABLE. ALTA SUMERGENCIA. CARTA LLENA. EVALUAR AUMENTO DE SPM . | 43.4 | 3 |  |  |  | 1 | 1 | 7562 | JAZMIN-Q-3:1
JAZMIN | JAZMIN W-02 | 2023-10-13 | 1546.9 | 1421.8 | 109.7 | AMPSCOT C-320-256-144a | 144 | 3/3 | 2 | 3.681 | 112 | 107 | 30 | NO VOLANTA | 77.05 | 142.4 | 2234 | 188.4 | EMUL 70% | 25.1 | 3647 | 5506 | SL | OK | 2.3 | 1.914 | 400 | 1404.86 | 167 | 153 | 0.6 | 4 | 90 | 1467.98 | 63.5 | 0.36 | NO | 1572.16 | 1570.82 | SI | 53 | POZO CON REDUCCION @ 3,7 SPM, CON BOMBEO ESTABLE. MEJORA DE FLUJO DE GAS EN EL SISTEMA & % EFF BOMBA. BUENA SUMERGENCIA. MODERADA INTERFERENCIA POR GAS. | 46 | 3 |  |  |  | 1 | 1 | 7563 | JAZMIN-W-2:1
JAZMIN | JAZMIN Y-01 | 2023-10-13 | 1648 | 1533 | 126.7 | ZIMEC C-456-256-144 | 144 | 4/4 | 2 | 2.261 | 124 | 98 | 40 | NO VOLANTA | 88 | 143.9 | 2244 | 133.6 | EMUL 84% | 24.5 | 3648 | 5752 | SL | OK | 2.5 | 2.225 | 400 | 1557.37 | 20 | 20 | 1.1 | 2 | 96 | 1399.89 | 7.5 | 0.14 | NO | 1579 | 1542.15 | NO | 36.1 | POZO CON REDUCCION @ 2,2 SPM, CON BOMBEO ESTABLE. RECUPERA SUMERGENCIA. CARTA LLENA. POZO A LA ATMOSFERA. | 49.2 | 2.2 |  |  |  | 1 | 1 | 7564 | JAZMIN-Y-1:1
JAZMIN | JAZMIN BH-01 | 2023-10-12 | 1672.5 | 1569 | 86.3 | AMPSCOT C-320-256-144a | 144 | 3/3 | 2.25 | 3.462 | 182 | 100 | 100 | 500-1´ | 60.85 | 141.8 | 3008 | 176.4 | AGUA 100% | 32.7 | 3629 | 6313 | OK | OK | 0.1 | 1.874 | 400 | 1281.39 | 275 | 251 | 0.6 | 3 | 91 | 1367.54 | 104.7 | 0.34 | NO | 1587.08 | 1487.1 | NO | 137.1 | POZO POST INYECCION @ 3,4 SPM, CON BOMBEO "ESTABLE". BUENA SUMERGENCIA. CARTA PRESENTA UN AUMENTO DE CARGA INICIANDO LA CARRERA ASCENDENTE Y LUEGO RECUPERA NORMALIDAD. MODERADO GOLPE DE FLUIDO CON LEVE INTERFERENCIA POR GAS. V/V OPERATIVAS. SEGUIMIENTO. | 90.5 | 4.8 |  |  |  | 1 | 1 | 7565 | JAZMIN-BH-1:1
JAZMIN | JAZMIN BH-02 | 2023-10-12 | 2028.5 | 1810 | 12.8 | AMPSCOT C-320-256-144 | 129.6 | 2/3 | 2 | 1.322 | 100 | 88 | 100 | 500-20" | 10.39 | 123.1 | 3322 | 7.9 | EMUL 80% | 35.4 | 4464 | 8045 | LEVE CIERRE TARDIO | OK | 0 | 3.466 | 400 | 2161.44 | 0 | 0 | 0.9 | 1 | 100 | 1247.23 | 0.2 | 0.07 | SI | 2144 | 2105.58 | SI | 0.2 | POZO EN SEGUIMIENTO @ 1,3 SPM, CON BOMBEO ESTABLE. SIN SUMERGENCIA. MUY SEVERO GOLPE DE FLUIDO CON FUERTE GP DE BOMBA FINALIZANDO LA CARRERA DESCENDENTE. V/V OPERATIVAS. EVALUAR TS.. | 97.6 | 1.2 |  |  |  | 1 | 1 | 7566 | JAZMIN-BH-2:1
JAZMIN | JAZMIN BH-03 | 2023-10-12 | 1609 | 1512 | 15.9 | AMPSCOT C-320-256-144a | 144 | 3/3 | 2 | 1.701 | 98 | 85 | 100 | 500-3´ | 11.14 | 142.3 | 2318 | 12.6 | AGUA 100% | 27.6 | 3287 | 5715 | LIGERO CIERRE TARDIO | OK | 0.2 | 2.487 | 400 | 1573.67 | 0 | 0 | 1 | 0 | 100 | 1265.52 | 0.5 | 0.04 | NO | 1493.7 | 1455.33 | NO | 0 | POZO EN SEGUIMIENTO @ 1,7 SPM, CON BOMBEO ESTABLE. ALTO BSW. SIN SUMERGENCIA. MUY SEVERO GOLPE DE FLUIDO V/V OPERATIVAS. EVALUAR REDUCCION A MINIMOS SPM. | 62.3 | 1.7 |  |  |  | 1 | 1 | 7567 | JAZMIN-BH-3:1
JAZMIN | JAZMIN BH-04 | 2023-10-12 | 1694.5 | 1594 | 124.5 | AMPSCOT C-320-256-144a | 144 | 3/3 | 2.25 | 2.308 | 126 | 117 | 100 | NO VOLANTA | 88.12 | 141.3 | 3002 | 169.5 | EMUL 80% | 30.9 | 3135 | 6092 | SL | OK | 3.4 | 2.064 | 400 | 1462.12 | 137 | 132 | 0.6 | 2 | 97 | 1416.79 | 55 | 0.14 | NO | 1614 | 1480.73 | SI | 87.2 | POZO @ 2,3 SPM, CON BOMBEO ESTABLE. BUENA SUMERGENCIA. CON LEVE INTERFERENCIA POR GAS. STUFFING AJUSTADO. EVALUAR LEVE AUMENTO DE SPM. | 83 | 4.3 |  |  |  | 1 | 1 | 7568 | JAZMIN-BH-4:1
JAZMIN | JAZMIN BI-01 | 2023-10-12 | 1690.5 | 1559 | 32.3 | AMPSCOT C-320-256-144a | 144 | 3/3 | 2 | 4.119 | 112 | 92 | 110 | 500-1´20" | 23.04 | 140.3 | 2605 | 62.1 | EMUL 60% | 31.5 | 3478 | 6110 | OK | OK | 0.1 | 2.163 | 400 | 1589.96 | 84 | 74 | 0.7 | 5 | 88 | 1470.14 | 30.4 | 0.38 | NO | 1682 | 1604.87 | SI | 33.6 | POZO CON LEVE REDUCCION @ 4,1 SPM, CON BOMBEO ESTABLE. LIGERO AUMENTO DE GAS EN EL SISTEMA. MODERADA SUMERGENCIA.MUY SEVERO GOLPE DE FLUIDO CON LEVE INTERFERENCIA POR GAS. STUFFING MUY AJUSTADO. V/V OPERATIVAS. EVALUAR REDUCCION @ 3.5 SPM. | 82.5 | 5.4 |  |  |  | 1 | 1 | 7569 | JAZMIN-BI-1:1
JAZMIN | JAZMIN BI-02 | 2023-10-12 | 1604.5 | 1488 | 49.5 | AMPSCOT C-320-256-144a | 144 | 3/3 | 2 | 2.715 | 108 | 93 | 110 | NO VOLANTA | 34.73 | 142.6 | 2308 | 62.7 | EMUL 90% | 26.3 | 3180 | 5484 | OK | OK | 0 | 1.926 | 400 | 1414.77 | 51 | 51 | 0.6 | 0 | 100 | 1469.12 | 21.1 | 0 | NO | 1468 | 1432.81 | SI | 80.4 | POZO CON AUMENTO @ 2,7 SPM, CON BOMBEO ESTABLE. MODERADA SUMERGENCIA. ACENTUADO GOLPE DE FLUIDO .V/V OPERATIVAS. SEGUIMIENTO. | 65.3 | 3 |  |  |  | 1 | 1 | 7570 | JAZMIN-BI-2:1
JAZMIN | JAZMIN BI-03 | 2023-10-12 | 1702 | 1580 | 42.4 | AMPSCOT C-320-256-144a | 144 | 3/3 | 2 | 4.39 | 124 | 96 | 110 | EMPAQUES MALOS | 29.77 | 142.3 | 2397 | 86.7 | EMUL 90% | 28.9 | 3404 | 6194 | OK | OK | 0.1 | 2.321 | 400 | 1569.72 | 18 | 16 | 0.5 | 3 | 93 | 1352.62 | 6.8 | 0.25 | NO | 1589.31 | 1505.89 | SI | 51 | POZO CON LEVE REDUCCION @ 4,4 SPM, CON BOMBEO "ESTABLE". POZO CON ALTO RUIDO Y GAS EN EL ANULAR: MEDIANA SUMERGENCIA. ACENTUADO GOLPE DE FLUIDO CON LEVE INTERFERENCIA POR GAS. STUFFING AJUSTADO. V/V OPERATIVAS. EVALUAR REDUCCION DE SPM. | 75.9 | 4.3 |  |  |  | 1 | 1 | 7571 | JAZMIN-BI-3:1
JAZMIN | JAZMIN D-01 | 2023-10-12 | 1692.18 | 1232.37 | 126.3 | KERUI C-320-256-144 | 144 | 4/4 | 2 | 4.478 | 132 | 114 | 40 | EMPAQUES MALOS | 88.89 | 142.1 | 2595 | 263.7 | EMUL GAS 90% | 33.2 | 4519 | 6757 | SL | OK | 3.6 | 2.153 | 400 | 1593.14 | 233 | 216 | 1 | 8 | 82 | 1479.92 | 88.8 | 0.64 | SI | 1834.95 | 1800.36 | NO | 31.7 | POZO CON AUMENTO @ 4,5 SPM, CON BOMBEO ESTABLE. BUENA SUMERGENCIA. ALTO FLUJO DE GAS EN ANULAR. CON LEVE INTERFERENCIA POR GAS. GOLPE DE BOMBA FINALIZANDO LA CARRERA ASCENDENTE. SEGUIMIENTO. | 77.4 | 7.6 |  |  |  | 1 | 1 | 7572 | JAZMIN-D-1:1
JAZMIN | JAZMIN D-02 | 2023-10-12 | 1746 | 1286 | 114.6 | AMPSCOT C-456-256-144a | 124.364 | 2/3 | 2 | 5.158 | 171 | 133 | 40 | NO VOLANTA | 93.88 | 122.1 | 2619 | 275.6 | EMUL 90% | 29.5 | 4144 | 6382 | SL | OK | 2.3 | 1.638 | 400 | 1089.28 | 767 | 681 | 0.6 | 5 | 86 | 1330.01 | 283.4 | 0.65 | SI | 1932.88 | 1817.82 | SI | 212.5 | POZO EN SEGUIMIENTO @ 5,2 SPM, CON BOMBEO ESTABLE. ALTA SUMERGENCIA. CARTA LLENA CON LIGERA INTERFERENCIA POR GAS. LEVE MANEJO DE SOLIDOS. LEVE GP DE BOMBA FINALIZANDO LA CARRERA DESCENDENTE. EVALUAR LEVE AUMENTO DE SPM. | 64 | 5.2 |  |  |  | 1 | 1 | 7573 | JAZMIN-D-2:1
JAZMIN | JAZMIN D-03 | 2023-10-12 | 1672.5 | 1235 | 129.3 | LUFKIN C-456-256-144a | 144 | 3/3 | 2 | 5 | 147 | 125 | 40 | NO VOLANTA | 91.07 | 141.9 | 2734 | 301.4 | EMUL 90% | 28.1 | 4077 | 6392 | LIGERO CIERRE TARDIO & SL. | OK | 3.2 | 1.602 | 400 | 1120.39 | 783 | 737 | 5 | 3 | 91 | 1398.74 | 308.6 | 0.42 | NO | 1929.43 | 1901.68 | SI | 207.2 | POZO EN SEGUIMIENTO @ 5 SPM, CON BOMBEO ESTABLE. ALTA SUMERGENCIA. CARTA LLENA CON LEVE INTERFERENCIA POR GAS. CONT. SEGUIMIENTO. | 58.1 | 5.4 |  |  |  | 1 | 1 | 7574 | JAZMIN-D-3:1
JAZMIN | JAZMIN I-05 | 2023-10-12 | 1434 | 1197 | 122.5 | AMPSCOT C-320-256-144 | 144 | 4/4 | 2 | 2.514 | 153 | 137 | 50 | NO VOLANTA | 86.05 | 142.4 | 2266 | 143.6 | EMUL 90% | 26.3 | 3999 | 6011 | OK | OK | 0 | 2.037 | 400 | 1357.69 | 191 | 177 | 0.3 | 9 | 80 | 1333.03 | 74.4 | 0.86 | NO | 1538.14 | 1507.45 | SI | 24.6 | POZO POST INYECCION @ 2,5 SPM, CON BOMBEO ESTABLE. BUENA SUMERGENCIA. LEVE GOLPE DE FLUIDO CON LEVE INTERFERENCIA POR GAS. V/V OPERATIVAS. SEGUIMIENTO. | 49.9 | 2.8 |  |  |  | 1 | 1 | 7575 | JAZMIN-I-5:1
JAZMIN | JAZMIN J-01 | 2023-10-12 | 1651.5 | 1481 | 122 | AMPSCOT C-320-256-144a | 144 | 3/3 | 2 | 6.569 | 132 | 107 | 90 | NO VOLANTA | 85.79 | 142.2 | 2483 | 373.8 | EMUL 90% | 31.6 | 3536 | 6218 | SL | OK | 3 | 2.046 | 400 | 1440.73 | 219 | 179 | 0.4 | 10 | 80 | 1408.34 | 74.6 | 0.82 | NO | 1677 | 1601.66 | SI | 64.8 | POZO EN SEGUIMIENTO @ 6,6 SPM, CON BOMBEO ESTABLE. LEVE MEJORA DE FLUJO DE GAS. BUENA SUMERGENCIA. MODERADO GOLPE DE FLUIDO CON LEVE INTERFERENCIA POR GAS. CONT SEGUIMIENTO. | 87 | 10.1 |  |  |  | 1 | 1 | 7576 | JAZMIN-J-1:1
JAZMIN | JAZMIN J-02 | 2023-10-12 | 1598.5 | 1462 | 1.4 | AMPSCOT C-320-256-144 | 144 | 3/3 | 2 | 3.383 | 94 | 90 | 0 | NB | 1 | 143.8 | 2351 | 0 | NB | 6.8 | 1077 | 1242 | SIN ACCION | SIN ACCION | 0 | 2.206 | 400 | 1447.78 | 69 | 67 | 0.9 | 2 | 97 | 1312.58 | 27.7 | 0.16 | NO | 1522.62 | 1448.6 | NO | 58.6 | POZO NO BOMBEA, SIN ACCION DE BOMBA/ V/VS . SIN CARGA DE FLUIDO & CON PERDIDA DEL 40% DEL PESO DE LA SARTA. DX. SARTA DESCONECTADA. | 14.8 | 1.1 |  |  |  | 1 | 1 | 7577 | JAZMIN-J-2:1
JAZMIN | JAZMIN J-02 | 2023-10-12 | 1702.5 | 1531 | 7.7 | AMPSCOT C-320-256-144a | 144 | 3/3 | 2 | 2.748 | 114 | 108 | 90 | 500-31" | 5.38 | 142.4 | 2332 | 9.8 | EMUL 50% | 28.7 | 4749 | 6023 | OK | MUY LEVANTADA | 0.1 | 2.288 | 400 | 1515.73 | 83 | 83 | 0.9 | 0 | 100 | 1324.94 | 34.5 | 0.01 | NO | 1608.75 | 1504.16 | SI | 73.1 | POZO EN SEGUIMIENTO @ 2,7 SPM, CON BOMBEO ESTABLE. MODERADA SUMERGENCIA. MUY SEVERO GOLPE DE FLUIDO REESPACIAR | 68.9 | 3.3 |  |  |  | 1 | 1 | 7578 | JAZMIN-J-2:1
JAZMIN | JAZMIN J-04 | 2023-10-12 | 1648.46 | 1489.93 | 89.5 | AMPSCOT C-320-256-144a | 144 | 3/3 | 2 | 6.04 | 124 | 107 | 90 | EMPAQUES MALOS | 62.99 | 142.1 | 2512 | 252.1 | EMUL 80% | 28 | 3687 | 5973 | SL | OK | 1.1 | 1.965 | 400 | 1463.16 | 132 | 107 | 0.6 | 9 | 82 | 1489.23 | 44.6 | 0.71 | NO | 1598.14 | 1573.63 | SI | 63.7 | POZO CON AUMENTO @ 6,0 SPM, CON BOMBEO ESTABLE. BUENA SUMERGENCIA. MODERADO GOLPE DE FLUIDO CON LEVE INTERFERENCIA POR GAS. SEGUIMIENTO. | 68.7 | 5.9 |  |  |  | 1 | 1 | 7579 | JAZMIN-J-4:1
JAZMIN | JAZMIN L-03 | 2023-10-12 | 1533.5 | 1396 | 43.4 | AMPSCOT C-320-256-144a | 144 | 3/3 | 2 | 2.98 | 90 | 82 | 120 | NO VOLANTA | 30.47 | 142.5 | 2340 | 60.4 | CRUDO 20% | 24.7 | 3317 | 5546 | OK | OK | 0 | 2.179 | 400 | 1568.36 | 0 | 0 | 0.6 | 1 | 100 | 1439.52 | 0.2 | 0.08 | NO | 1447.16 | 1433.39 | SI | 0.1 | POZO CON AUMENTO@ 3.0 SPM, CON BOMBEO ESTABLE. SIN SUMERGENCIA. ACENTUADO GOLPE DE FLUIDO. V/V OPERATIVAS. | 57.7 | 2.5 |  |  |  | 1 | 1 | 7580 | JAZMIN-L-3:1
JAZMIN | JAZMIN L-04 | 2023-10-12 | 1590.5 | 1456 | 77 | AMPSCOT C-320-256-144a | 144 | 3/3 | 2 | 1.149 | 97 | 86 | 0 | BOMB. DEFIC. | 54.1 | 142.4 | 2030 | 41.3 | BOMB. DEFIC. | 24.7 | 3229 | 3579 | = | = | 0 | 2.054 | 400 | 1486.52 | 32 | 32 | 0.1 | 0 | 100 | 1447.44 | 14 | 0.02 | SI | 1521 | 1471.98 | SI | 43.6 | POZO CON REDUCCION @ 1,1SPM, CON BOMBEO DEFICIENTE, SOLO DESCARGA EN LA CARRERA ASCENDENTE. CON LIGERA RECUPERACION DE NIVEL DE FLUIDO. CARTA MUESTRA ACCION DE BOMBA CON MODERADO GP DE FLUIDO. VALVULAS ALINEADAS Y DEBAJO DE LA LINEA DE BOYANZA. REESPACIAR. | 52 | 1.1 |  |  |  | 1 | 1 | 7581 | JAZMIN-L-4:1
JAZMIN | JAZMIN O-01 | 2023-10-12 | 1704 | 1540 |  | AMPSCOT C-320-256-144a | 144 | 3/3 | 2 | 4.6 | 101 | 87 | 120 | NO VOLANTA |  |  |  |  | SARTA FLOTANDO | [6 empty] | 2.126 | 400 | 1521.45 | 112 | 108 | 0.7 | 2 | 97 | 1431.28 | 44.8 | 0.14 | NO | 1645.73 | 1548.63 | SI | 67.9 | POZO EN SEGUIMIENTO @ 4.6 SPM, CON SARTA FLOTANDO, PERDIDA DE WHT. BUENA SUMERGENCIA. LIGERA RECUPERACION DE NIVEL/ SUMERGENCIA. NOTA: NO SE TOMA DINAGRAMA POR QUE LA SARTA ESTA FLOTANDO,GENERANDO CONDICION INSEGURA PARA LA INTEGRIDAD DE LA CELDA HT. | [5 empty] | 1 | 0 | 7582 | JAZMIN-O-1:1
JAZMIN | JAZMIN O-02 | 2023-10-12 | 1627.5 | 1510 | 67.9 | AMPSCOT C-320-256-144 | 144 | 3/3 | 2 | 3.416 | 114 | 102 | 120 | 370-4' | 47.68 | 142.3 | 2587 | 108.1 | EMUL 90% | 24.6 | 3391 | 5928 | LL | OK | 0.5 | 1.991 | 400 | 1402.56 | 213 | 198 | 0.6 | 3 | 93 | 1408.9 | 82.5 | 0.26 | NO | 1625.42 | 1580.05 | SI | 83.4 | POZO EN SEGUIMIENTO @ 3,4 SPM, CON BOMBEO ESTABLE. BUENA SUMERGENCIA. MODERADA INTERFERENCIA POR GAS. CONT. SEGUIMIENTO. | 52.7 | 2.9 |  |  |  | 1 | 1 | 7583 | JAZMIN-O-2:1
JAZMIN | JAZMIN O-04 | 2023-10-12 | 2249 | 2073 | 34.2 | AMPSCOT C-320-256-144a | 129.6 | 2/3 | 2.25 | 4.176 | 105 | 100 | 120 | NO VOLANTA | 27.91 | 122.6 | 4493 | 84.4 | EMUL GAS 95 | 39.3 | 8148 | 8655 | OK | MUY LEVANTADA | 0 | 3.051 | 400 | 2253.11 | 39 | 39 | 0.2 | 12 | 100 | 1476.96 | 18.1 | 0.61 | SI | 2294.12 | 2221.6 | SI | 0.4 | POZO CON REDUCCION @ 4,2 SPM, CON BOMBEO MUY INESTABLE. ALTO FLUJO DE GAS POR EL ANULAR. MODERADA SUMERGENCIA. ACENTUADO GOLPE DE FLUIDO CON ALTA IPG. FUERTE GP DE BOMBA. REESPACIAR Y EVALUAR REDUCCION @ 3.5 SPM. | 96.7 | 2.9 |  |  |  | 1 | 1 | 7584 | JAZMIN-O-4:1
JAZMIN | JAZMIN S-06 | 2023-10-12 | 1595 | 1250 | 61.9 | AMPSCOT C-320-256-144 | 144 | 4/4 | 2 | 2.39 | 165 | 190 | 60 | NO VOLANTA | 43.49 | 142.4 | 2028 | 69 | EMUL 95% | 21.9 | 2763 | 4913 | OK | OK | 0 | [11 empty] | NO | 1560 | 1341.58 | SI |  | POZO POST INYEC @ 2,4 SPM, CON BOMBEO ESTABLE. ACENTUADA INTERFERENCIA POR GAS. V/V OPERATIVAS. EVALUAR AUMENTO DE SPM. NO SE TOMA NIVEL ACUSTICO DEBIDO A LA ALTA TEMPERATURA Y VAPOR EN EL ANULAR: 190 °F | 45.1 | 1.9 |  |  |  | 0 | 1 | 7585 | JAZMIN-S-6:1
JAZMIN | JAZMIN AD-02 | 2023-10-11 | 1356.5 | 1147 | 103.1 | AMPSCOT C-320-256-144 | 129.6 | 3/4 | 2 | 6.767 | 112 | 88 | 50 | 500-1´25" | 80.24 | 128.4 | 1888 | 325.2 | EMUL 60% | 23.2 | 2803 | 3901 | PERDIDA DE CARGA | OK | 1.3 | 1.556 | 400 | 1143.13 | 176 | 171 | 0.1 | 2 | 97 | 1469.32 | 71.7 | 0.21 | SI | 1366.32 | 1223.01 | SI | 68.6 | POZO EN SEGUIMIENTO @ 6,8 SPM, CON BOMBEO ESTABLE. BUENA SUMERGENCIA. MODERADA INTERFERENCIA POR GAS. REESPACIAR. | 59.9 | 6.8 |  |  |  | 1 | 1 | 7586 | JAZMIN-AD-2:1
JAZMIN | JAZMIN AS-06 | 2023-10-11 | 2135 | 1880 | 58.3 | AMPSCOT C-320-256-144 | 129.6 | 3/4 | 2 | 4.225 | 111 | 98 | 40 | NO VOLANTA | 39.57 | 127.9 | 2193 | 99.7 | EMUL GAS 55% | 27.7 | 3439 | 5358 | OK | OK | 0.1 | 2.045 | 400 | 1463.17 | 57 | 53 | 0.7 | 3 | 93 | 1430.98 | 21.9 | 0.24 | NO | 1525.5 | 1490.35 | SI | 259.2 | POZO EN SEGUIMIENTO @ 4,2 SPM, CON BOMBEO ESTABLE. MODERADA SUMERGENCIA. MODERADO GOLPE DE FLUIDO CON LEVE INTERFERENCIA POR GAS. V/V OPERATIVAS. | 70 | 4.2 |  |  |  | 1 | 1 | 7587 | JAZMIN-AS-6:1
JAZMIN | JAZMIN AS-07 | 2023-10-11 | 2023 | 1778.01 | 36.4 | AMPSCOT C-320-256-144 | 129.6 | 3/4 | 2 | 2.004 | 109 | 99 | 40 | NO VOLANTA | 28.51 | 127.6 | 2561 | 34 | EMUL GAS 65% | 26.9 | 3927 | 6565 | OK | OK | 0.1 | 2.405 | 400 | 1740.77 | 17 | 17 | 0.8 | 0 | 100 | 1447.62 | 6.7 | 0.03 | NO | 1758 | 1733.3 | SI | 124 | POZO CON REDUCCION @ 2,0 SPM, CON BOMBEO ESTABLE. BAJA SUMERGENCIA. ACENTUADO GOLPE DE FLUIDO CON LIGERA IPG. V/V OPERATIVAS . SEGUIMIENTO. | 53.5 | 1 |  |  |  | 1 | 1 | 7588 | JAZMIN-AS-7:1
JAZMIN | JAZMIN AT-01 | 2023-10-11 | 1618.5 | 1526 | 57.9 | AMPSCOT C-320-256-144a | 144 | 3/3 | 2 | 3.629 | 102 | 94 | 20 | NO VOLANTA | 40.64 | 142.5 | 2245 | 98 | EMUL 70% | 26.1 | 3399 | 5733 | OK | OK | 0.1 | 2.049 | 400 | 1498.15 | 57 | 54 | 0.6 | 3 | 94 | 1462.33 | 22.3 | 0.22 | NO | 1556.81 | 1526.35 | SI | 47.1 | POZO EN SEGUIMIENTO @ 3,6 SPM, CON BOMBEO ESTABLE. MODERADA SUMERGENCIA. ACENTUADO GOLPE DE FLUIDO CON LEVE INTERFERENCIA POR GAS. CONT. SEGUIMIENTO. | 57.2 | 2.7 |  |  |  | 1 | 1 | 7589 | JAZMIN-AT-1:1
JAZMIN | JAZMIN AT-02 | 2023-10-11 | 1605 | 1513 | 91.5 | AMPSCOT C-320-256-144a | 144 | 3/3 | 2 | 3.39 | 108 | 99 | 40 | NO VOLANTA | 64.35 | 142.1 | 2202 | 144.6 | EMUL 80% | 27.1 | 3576 | 5403 | LEVE CIERRE TARDIO & SL | OK | 2.2 | 2.108 | 400 | 1492.45 | 66 | 66 | 0.7 | 1 | 100 | 1415.98 | 27.4 | 0.05 | NO | 1560.11 | 1542.3 | SI | 47.4 | POZO EN SEGUIMIENTO @ 3,3 SPM, CON BOMBEO ESTABLE. MODERADA SUMERGENCIA. LEVE CIERRE TARDIO DE LA TV & GOLPE DE FLUIDO. STUFFING AJUSTADO. CONT. SEGUIMIENTO. | 67.2 | 3.8 |  |  |  | 1 | 1 | 7590 | JAZMIN-AT-2:1
JAZMIN | JAZMIN AT-04 | 2023-10-11 | 1605.5 | 1517 | 64.3 | AMPSCOT C-320-256-144a | 144 | 3/3 | 2 | 3.267 | 116 | 105 | 20 | 500-25" | 45.38 | 141.7 | 2118 | 98 | EMUL 98% | 24.5 | 3359 | 5513 | OK | OK | 0 | 1.942 | 400 | 1383.83 | 151 | 151 | 0.7 | 0 | 100 | 1425.16 | 62.4 | 0 | NO | 1541 | 1509.52 | SI | 90.6 | POZO EN SEGUIMIENTO @ 3,3 SPM, CON BOMBEO UN POCO INESTABLE. BUENA SUMERGENCIA. MODERADO GOLPE DE FLUIDO CON LEVE IPG. STUFFING AJUSTADO. V/V OPERATIVAS. CONT SEGUIMENTO. | 57.9 | 2.8 |  |  |  | 1 | 1 | 7591 | JAZMIN-AT-4:1
JAZMIN | JAZMIN AT-05 | 2023-10-11 | 1602.16 | 1485.32 | 87.5 | AMPSCOT C-320-256-144a | 144 | 4/4 | 2 | 4.196 | 108 | 99 | 20 | NO VOLANTA | 61.35 | 142.7 | 2208 | 171.3 | CRUDO 20% | 26.4 | 3507 | 5314 | LL | OK | 1 | 1.822 | 400 | 1288.73 | 285 | 285 | 0.5 | 0 | 100 | 1414.63 | 118.9 | 0.03 | SI | 1586.85 | 1540.8 | SI | 125.8 | POZO EN SEGUIMIENTO @ 4,2 SPM, CON BOMBEO ESTABLE. ALTA SUMERGENCIA. MODERADA IPG. PEQUEÑAS CARGAS VIBRACIONALES POR EL MANEJO DE SOLIDOS. CONT. SEGUIMIENTO. | 56 | 3.8 |  |  |  | 1 | 1 | 7592 | JAZMIN-AT-5:1
JAZMIN | JAZMIN CK-01 | 2023-10-11 | 2086.5 | 1876 | 4.2 | KERUI C-320-256-144 | 115.2 | 1/3 | 2 | 2.416 | 105 | 98 | 40 | 500-2´ | 3.8 | 111 | 3225 | 4.8 | CRUDO 30% | 39.8 | 6907 | 7863 | OK | LIFTED | 0.1 | 3.025 | 400 | 2199.12 | 0 | 0 | 0.8 | 1 | 100 | 1453.96 | 0.2 | 0.06 | NO | 2191.05 | 2177.57 | SI | 0.2 | POZO CON AUMENTO @ 2,4SPM, CON BOMBEO ESTABLE. SIN SUMERGENCIA. MUY SEVERO GOLPE DE FLUIDO CON LEVE IPG. ALTA FRICCION. EVALUAR TS. | 92 | 3.2 |  |  |  | 1 | 1 | 7593 | JAZMIN-CK-1:1
JAZMIN | JAZMIN CK-02 | 2023-10-11 | 1664.87 | 1572.74 | 4.3 | KERUI C-320-256-144 | 144 | 4/4 | 2 | 3.607 | 107 | 97 | 40 | NO VOLANTA | 3 | 142 | 2090 | 7.2 | CRUDO 20% | 22.2 | 2949 | 4956 | OK | OK | 0 | 1.589 | 400 | 1497.18 | 0 | 0 | 0.7 | 1 | 100 | 1447.25 | 0.3 | 0.07 | NO | 1455.55 | 1434.47 | SI | 0 | POZO CON AUMENTO @ 3,6 SPM, CON BOMBEO ESTABLE. LIGERA RECUPERACION DE NIVEL Y CONTINUA SUMERGENCIA. MUY SEVERO GOLPE DE FLUIDO: INTAKE OBSTRUIDO. V/V OPERATIVAS. | 47.7 | 0.9 |  |  |  | 1 | 1 | 7594 | JAZMIN-CK-2:1
JAZMIN | JAZMIN CK-03 | 2023-10-11 | 1650.87 | 1572.74 | 66.5 | KERUI C-320-256-144 | 144 | 4/4 | 2 | 2.539 | 113 | 100 | 40 | 500-28" | 46.79 | 142.1 | 2265 | 78.7 | EMUL 90% | 25.6 | 3733 | 5988 | OK | OK | 0 | 2.248 | 400 | 1590.81 | 2 | 2 | 0.7 | 1 | 100 | 1415.31 | 0.4 | 0.07 | NO | 1592.52 | 1557.43 | SI | 25.8 | POZO CON REDUCCION @ 2,5 SPM, CON BOMBEO ESTABLE. BAJA SUMERGENCIA. MODERADO GOLPE DE FLUIDO V/V OPERATIVAS. SEGUIMIENTO. | 59.1 | 1.7 |  |  |  | 1 | 1 | 7595 | JAZMIN-CK-3:1
JAZMIN | JAZMIN X-01 | 2023-10-11 | 1505.85 | 1376.7 | 32.9 | LUFKIN M-456D-256-144 | 111.851 | 1/3 | 2 | 3.109 | 104 | 97 | 20 | NO VOLANTA | 29.77 | 110.5 | 2047 | 47.7 | OIL GAS 50% | 26.3 | 3594 | 5142 | OK | OK | 0 | 1.636 | 400 | 1193.6 | 296 | 244 | 0.5 | 8 | 83 | 1459.17 | 103.2 | 0.8 | SI | 1507 | 1474.37 | SI | 102.8 | POZO EN SEGUIMIENTO @ 3,1 SPM, CON BOMBEO ESTABLE. ALTA SUMERGENCIA. ACENTUADA INTERFERENCIA POR GAS, ALTA FRICION POR FLUIDO VISCOSO. V/V OPERATIVAS. EVALUAR LEVE AUMENTO DE SPM | 64.1 | 3.3 |  |  |  | 1 | 1 | 7596 | JAZMIN-X-1:1
JAZMIN | JAZMIN X-02 | 2023-10-11 | 1498.5 | 1397 | 112.7 | LUFKIN M-456D-256-144 | 127.926 | 2/3 | 2 | 4.401 | 100 | 87 | 0 | BOMB. DEFIC. | 88.95 | 126.7 | 1735 | 231.3 | CRUDO 30% | 26.1 | 3005 | 4850 | OK | OK | 0 | 1.137 | 400 | 831.65 | 424 | 424 | 0 | 1 | 100 | 1462.88 | 178.4 | 0.08 | SI | 1282 | 1250.6 | SI | 268 | POZO CON REDUCCION @ 4,4 SPM, CON BOMBEO DEFICIENTE, BOMBEA SOLO EN LA CARRERA ASCENDENTE. MEJORA FLUJO DE GAS. ALTA SUMERGENCIA. NO ESTA CARGANDO BIEN LA BOMBA FLUIDO MUY DENSO. V/V OPERATIVAS. EVALUAR PRECALENTAMIENTO. | 55.4 | 4.8 |  |  |  | 1 | 1 | 7597 | JAZMIN-X-2:1
JAZMIN | JAZMIN X-04 | 2023-10-11 | 2004.5 | 1763 | 32 | LUFKIN M-456D-256-144 | 111.851 | 1/3 | 2 | 1.835 | 120 | 110 | 20 | NO VOLANTA | 29.36 | 109 | 2732 | 27.4 | EMUL 70% | 30.3 | 4145 | 6824 | OK | OK | 0 | 2.684 | 400 | 1932.3 | 77 | 77 | 0.1 | 1 | 100 | 1439.86 | 32.8 | 0.07 | SI | 2016.9 | 1923.99 | SI | 28 | POZO EN SEGUIMIENTO @ 1,8 SPM, CON BOMBEO ESTABLE. MEJORA FLUJO DE GAS EN EL SISTEMA. MODERADA SUMERGENCIA.ACENTUADA IPG. LEVE MANEJO DE SOLIDOS. V/V OPERATIVAS. SEGUIIMIENTO. | 60.2 | 1.3 |  |  |  | 1 | 1 | 7598 | JAZMIN-X-4:1
JAZMIN | JAZMIN X-05 | 2023-10-11 | 2110 | 1892 | 40.5 | AMPSCOT C-320-256-144 | 115.2 | 2/4 | 2 | 3.939 | 111 | 84 | 20 | NO VOLANTA | 35.78 | 113.1 | 2547 | 74.3 | EMUL GAS 65% | 28.3 | 4613 | 6438 | LEVE CIERRE TARDIO | OK | 0.1 | 2.52 | 400 | 1809.51 | 94 | 94 | 0.7 | 0 | 100 | 1436.12 | 38.7 | 0.19 | NO | 1919.74 | 1790.56 | SI | 112.4 | POZO EN SEGUIMIENTO @ 3,9 SPM, CON BOMBEO ESTABLE. MODERADA SUMERGENCIA.ACENTUADA GP DE FLUIDO & IPG. V/V OPERATIVAS. EVALUAR LEVE REDUCCION DE SPM. | 59.8 | 2.4 |  |  |  | 1 | 1 | 7599 | JAZMIN-X-5:1
JAZMIN | JAZMIN Z-1 | 2023-10-11 | 1861.5 | 1490 | 51.8 | LUFKIN M-456D-256-144 | 111.851 | 1/3 | 2 | 2.177 | 108 | 98 | 50 | NO VOLANTA | 47.69 | 108.7 | 2696 | 52.6 | EMUL GAS 70% | 32.8 | 5222 | 7290 | LIGERO CIERRE TARDIO | OK | 0 | 2.279 | 400 | 1688.78 | 346 | 333 | 0.3 | 3 | 92 | 1482.03 | 138.8 | 0.23 | NO | 2051.47 | 1992.78 | SI | 63.5 | POZO CON REDUCCION DE SPM @ 2,1 SPM, CON BOMBEO "ESTABLE". MEJORO % EFF BOMBA. ALTA SUMERGENCIA. MODERADO GOLPE DE FLUIDO CON LEVE INTERFERENCIA POR GAS. V/V OPERATIVAS. REVISAR POR OPTIMIZACION POR BLOQUEO EN ADMISION. NOTA: POSIBLE OBSTRUCCION DEL INTAKE. | 69.4 | 1.9 |  |  |  | 1 | 1 | 7600 | JAZMIN-Z-1:1
JAZMIN | JAZMIN Z-2 | 2023-10-11 | 1638.5 | 1512 | 89.2 | AMPSCOT C-320-256-144a | 144 | 4/4 | 2 | 1.909 | 114 | 98 | 50 | NO VOLANTA | 62.66 | 142.4 | 2219 | 79.4 | CRUDO 20% | 27.3 | 3765 | 5675 | LEVE CIERRE TARDIO | OK | 0.1 | 2.009 | 400 | 1466.28 | 129 | 115 | 0 | 5 | 89 | 1459.71 | 48.3 | 0.38 | NO | 1609.06 | 1524.29 | SI | 59.2 | POZO CON REDUCCION @ 1,9 SPM, CON BOMBEO ESTABLE. MEJORO % EFF BOMBA & FLUJO DE GAS EN EL SISTEMA. BUENA SUMERGENCIA. LEVE CIERRE TARDIO . GOLPE DE FLUIDO CON LIGERA INTERFERENCIA POR GAS. V/V OPERATIVAS. SEGUIMIENTO. | 67.8 | 2.9 |  |  |  | 1 | 1 | 7601 | JAZMIN-Z-2:1
JAZMIN | JAZMIN Z-5 | 2023-10-11 | 1849.39 | 1481.78 | 58.6 | AMPSCOT C-320-256-144 | 144 | 4/4 | 2 | 1.963 | 131 | 112 | 50 | NO VOLANTA | 41.57 | 141 | 3029 | 53.7 | EMUL 80% | 30.8 | 4384 | 7082 | OK | OK | 0.1 | 2.406 | 400 | 1780.95 | 264 | 250 | 0.1 | 8 | 80 | 1480.43 | 104.2 | 0.65 | SI | 2044.58 | 2044.58 | SI | 23.3 | POZO CON REDUCCION @ 2.0 SPM, CON BOMBEO "ESTABLE". ALTA SUMERGENCIA. ACENTUADO GOLPE DE FLUIDO INTERFERENCIA POR GAS. V/V OPERATIVAS. EVALUAR AUMENTO @ 2.5 SPM. | 63.9 | 1.5 |  |  |  | 1 | 1 | 7602 | JAZMIN-Z-5:1
JAZMIN | JAZMIN Z-6 | 2023-10-11 | 1613.85 | 1497.7 | 6.5 | AMPSCOT C-320-256-144 | 129.6 | 3/4 | 2 | 4.511 | 117 | 122 | 0 | BOMB. DEFIC. | 5.16 | 126.8 | 2037 | 13.8 | BOMBEO DEFICIENTE | 33.1 | 3531 | 6381 | OK | OK | 0.3 | 1.911 | 400 | 1398.09 | 145 | 102 | 0 | 18 | 70 | 1463.2 | 43.1 | 1.49 | NO | 1551.19 | 1505.72 | SI | 63.6 | POZO CON AUMENTO @ 4,5 SPM, CON BOMBEO DEFICIENTE E INESTABLE, SOLO DESCARGA EN LA CARRERA ASCENDENTE. AUMENTO FLUJO DE GAS POR EL SISTEMA. BUENA SUMERGENCIA. MUY SEVERO GOLPE DE FLUIDO CON INTERFERENCIA POR GAS. V/V OPERATIVAS. BOMBA DEFICIENTE. | 78.9 | 6.9 |  |  |  | 1 | 1 | 7603 | JAZMIN-Z-6:1
JAZMIN | JAZMIN Z-7 | 2023-10-11 | 1665 | 1535 | 54.3 | AMPSCOT C-320-256-144 | 129.6 | 3/4 | 2 | 2.582 | 124 | 97 | 50 | 500-41" | 42.57 | 127.6 | 2380 | 65.4 | EMUL 88% | 27 | 3935 | 6039 | LIGERO CIERRE TARDIO | OK | 0 | 2.248 | 400 | 1565.56 | 97 | 90 | 0.7 | 3 | 93 | 1392.85 | 37.2 | 0.24 | SI | 1673.8 | 1586.58 | SI | 33.9 | POZO EN SEGUIMIENTO @ 2,5 SPM, CON BOMBEO ESTABLE. BUENA SUMERGENCIA. ACENTUADO GOLPE DE FLUIDO CON LEVE INTERFERENCIA POR GAS. V/V OPERATIVAS. CONT SEGUIMIENTO. NOTA: UBM CONTINUA FRENO DISTENDIDO. | 58.7 | 1.7 |  |  |  | 1 | 1 | 7604 | JAZMIN-Z-7:1
JAZMIN | JAZMIN Z-8 | 2023-10-11 | 1646.45 | 1514.9 | 81.6 | AMPSCOT C-320-256-144 | 129.6 | 3/4 | 2 | 5.172 | 109 | 99 | 0 | BOMB. DEFIC. | 64.01 | 127.5 | 2186 | 196.9 | BOMBEO DEFICIENTE | 32.3 | 3714 | 5824 | SL | OK | 2.8 | 1.942 | 400 | 1369.28 | 299 | 299 | 0.7 | 0 | 100 | 1410.17 | 124.2 | 0.01 | NO | 1700.67 | 1615.41 | SI | 104 | POZO EN SEGUIMIENTO @ 5,2 SPM, CON BOMBEO DEFICIENTE SOLO DESCARGA EN LA CARRERA DESCENDENTE. ALTA SUMERGENCIA. IPG. | 92.4 | 9.3 |  |  |  | 1 | 1 | 7605 | JAZMIN-Z-8:1
JAZMIN | JAZMIN Z-9 | 2023-10-11 | 2044.5 | 1783 | 28.9 | AMPSCOT C-320-256-144 | 115.2 | 2/4 | 2 | 5.521 | 135 | 125 | 50 | NO VOLANTA | 25.79 | 112.2 | 2984 | 74.5 | EMUL 90% | 36.2 | 4799 | 7876 | LIGERO CIERRE TARDIO | OK | 0.1 | 2.426 | 400 | 1788.5 | 336 | 294 | 0.5 | 7 | 83 | 1474.45 | 121.6 | 0.53 | NO | 2137 | 2082.28 | SI | 84.7 | POZO CON AUMENTO @ 5,5 SPM, CON BOMBEO ESTABLE. NIVEL CON RUIDO & GAS: ALTA SUMERGENCIA. ACENTUADO GOLPE DE FLUIDO CON LEVE INTERFERENCIA POR GAS. V/V OPERATIVAS. POZO CON BAJA ADMISION EN LA BOMBA / SUMERGENCIA. REVISION POR OPTIMIZACION. | 85.9 | 3.5 |  |  |  | 1 | 1 | 7606 | JAZMIN-Z-9:1
JAZMIN | JAZMIN D-02 | 2023-10-10 | 1746 | 1286 | 116.5 | AMPSCOT C-456-256-144a | 124.364 | 2/3 | 2 | 5.172 | 158 | 99 | 40 | NO VOLANTA | 95.38 | 122.2 | 2619 | 281.1 | EMUL 90% | 29.2 | 4056 | 6504 | SL | OK | 2.4 | [11 empty] | NO | 1932.88 | 1817.82 | SI |  | POZO CON AUMENTO @ 5,2 SPM, CON BOMBEO ESTABLE. CARTA LLENA CON LIGERA INTERFERENCIA POR GAS. GP DE LA BOMBA FINALIZANDO LA CARRERA DESCENDENTE. NO SE TOMA NIVEL ACUSTICO VALVULA CON ESPIGA DESGASTADA. FOTO ENVIADA A CONTROL DE PRODUCCION. | 65.1 | 5.4 |  |  |  | 0 | 1 | 7607 | JAZMIN-D-2:1
JAZMIN | JAZMIN D-06 | 2023-10-10 | 1774.5 | 1299 | 87.3 | LUFKIN C-456-256-144a | 144 | 3/3 | 2 | 5.825 | 189 | 134 | 40 | 500-2´10" | 61.48 | 142 | 2514 | 237.3 | EMUL 80% | 33.4 | 4208 | 7058 | OK | OK | 0.2 | 1.78 | 400 | 1345.3 | 454 | 438 | 0.4 | 2 | 96 | 1511.57 | 181.9 | 0.18 | NO | 1841.9 | 1741.38 | SI | 156.4 | POZO CON AUMENTO @ 5,8 SPM, CON BOMBEO ESTABLE. ALTA SUMERGENCIA. MODERADA INTERFERENCIA POR GAS. FLUCTUACION IREGULAR DE CARGA EN LA CARRERA DESCENDENTE. V/V OPERATIVAS. | 98.2 | 8.8 |  |  |  | 1 | 1 | 7608 | JAZMIN-D-6:1
JAZMIN | JAZMIN D-08 | 2023-10-10 | 1811.5 | 1333 | 136.3 | LUFKIN M-456D-256-144 | 144 | 3/3 | 2 | 2.913 | 168 | 111 | 40 | 500-25" | 95.87 | 142.1 | 3061 | 185.1 | EMUL 90% | 32.1 | 4701 | 6296 | OK | OK | 0.1 | 1.815 | 400 | 1298.48 | 812 | 809 | 0.7 | 1 | 99 | 1430.83 | 335.6 | 0.1 | NO | 2189.47 | 2053.79 | SI | 193.9 | POZO @ 2,9 SPM, CON BOMBEO ESTABLE.ALTA SUMERGENCIA. CARTA LLENA CON LIGERA CARGAS VIBRACIONALES EN AMBAS CARRERAS DEBIDO AL MANEJO DE SOLIDOS. EVALUAR LEVE AUMENTO DE SPM. | 66.7 | 4.1 |  |  |  | 1 | 1 | 7609 | JAZMIN-D-8:1
JAZMIN | JAZMIN E-01 | 2023-10-10 | 1578.5 | 1192 | 85.7 | AMPSCOT C-320-256-144 | 144 | 4/4 | 2.25 | 2.744 | 113 | 87 | 60 | NO VOLANTA | 60.4 | 141.9 | 2587 | 138.8 | EMUL 90% | 30.2 | 3755 | 6365 | OK | OK | 0 | 1.874 | 400 | 1407.62 | 112 | 112 | 0.7 | 0 | 100 | 1502.26 | 47.7 | 0.06 | NO | 1555.54 | 1353.12 | SI | 55.7 | POZO EN SEGUIMIENTO @ 2,7 SPM, CON BOMBEO ESTABLE. BUENA SUMERGENCIA. MODERADO GOLPE DE FLUIDO CON LIGERA IPG. V/V OPERATIVAS. CONT SEGUIMIENTO. | 79.5 | 4.2 |  |  |  | 1 | 1 | 7610 | JAZMIN-E-1:1
JAZMIN | JAZMIN E-02 | 2023-10-10 | 1628 | 1266 | 134.5 | AMPSCOT C-320-256-144a | 144 | 3/3 | 2.25 | 6.061 | 116 | 88 | 30 | NO REPORTA | 94.49 | 142.4 | 2910 | 481.3 | EMUL 90% | 29.6 | 3077 | 5558 | SL | OK | 2.4 | 1.534 | 400 | 1139.71 | 432 | 432 | 0.4 | 0 | 100 | 1485.94 | 180.9 | 0.04 | NO | 1645.42 | 1556.89 | SI | 180.1 | POZO CON AUMENTO @ 6,0 SPM, CON BOMBEO ESTABLE. ALTA SUMERGENCIA. CARTA LLENA CON LEVE IPG. | 78.4 | 8.4 |  |  |  | 1 | 1 | 7611 | JAZMIN-E-2:1
JAZMIN | JAZMIN E-05 | 2023-10-10 | 1415 | 1166 | 119.4 | AMPSCOT C-320-256-144 | 129.6 | 3/4 | 2 | 3.429 | 116 | 88 | 30 | 500-20" | 92.47 | 129.2 | 2038 | 191 | EMUL 98% | 23.3 | 3143 | 4792 | SL | OK | 1.5 | 1.28 | 400 | 877.45 | 563 | 563 | 0.3 | 0 | 100 | 1371.01 | 235.4 | 0.05 | SI | 1503.1 | 1417.71 | SI | 201.8 | POZO CON REDUCCION @ 3,4 SPM, CON BOMBEO ESTABLE. ALTA SUMERGENCIA. CARTA LLENA. EVALUAR AUMENTO DE SPM. | 48.6 | 3.7 |  |  |  | 1 | 1 | 7612 | JAZMIN-E-5:1
JAZMIN | JAZMIN E-06 | 2023-10-10 | 1357.5 | 1047 | 47.4 | AMPSCOT C-320-256-144 | 144 | 4/4 | 2 | 3.39 | 113 | 88 | 60 | NO VOLANTA | 33.21 | 142.7 | 2032 | 74.9 | EMUL 82% | 24 | 3291 | 5174 | OK | OK | 0 | 1.903 | 400 | 1380.78 | 0 | 0 | 0.3 | 0 | 100 | 1451.17 | 0.7 | 0.04 | NO | 1360.4 | 1344.64 | SI | 0.7 | POZO EN SEGUIMIENTO @ 3,4 SPM, CON BOMBEO ESTABLE. CONTINUA SIN SUMERGENCIA. ACENTUADO GOLPE DE FLUIDO CON LIGERA IPG. V/V OPERATIVAS. | 52.7 | 2.2 |  |  |  | 1 | 1 | 7613 | JAZMIN-E-6:1
JAZMIN | JAZMIN E-07 | 2023-10-10 | 1482.5 | 1117 | 122.4 | AMPSCOT C-320-256-144a | 144 | 3/3 | 2 | 1.41 | 124 | 92 | 60 | NO VOLANTA | 86.27 | 141.8 | 1907 | 80.4 | EMUL 90% | 24.9 | 2671 | 4610 | DEFICIENTE | OK | 0.1 | 1.599 | 400 | 1162.18 | 156 | 156 | 0.3 | 0 | 100 | 1453.63 | 65.5 | 0.03 | NO | 1359.78 | 1253.09 | SI | 109.2 | POZO EN SEGUIMIENTO @ 1,41 SPM, CON BOMBEO ESTABLE. BUENA SUMERGENCIA. EVALUAR AUMENTO DE SPM @ 3.5 SPM. | 65.1 | 2.2 |  |  |  | 1 | 1 | 7614 | JAZMIN-E-7:1
JAZMIN | JAZMIN E-10 | 2023-10-10 | 1436 | 1092 | 97 | AMPSCOT C-320-256-144 | 144 | 4/4 | 2 | 7.087 | 106 | 90 | 60 | 500-25" | 68.08 | 142.5 | 2430 | 320.7 | EMUL 90% | 29.3 | 3781 | 4531 | LL | OK | 1 | 2.079 | 400 | 1562.6 | 101 | 101 | 0.6 | 0 | 100 | 1503.22 | 43.6 | 0.01 | NO | 1667.6 | 1634.26 | SI | 1 | POZO EN SEGUIMIENTO @ 7,0 SPM, CON BOMBEO ESTABLE. BUENA SUMERGENCIA. LEVE GOLPE DE FLUIDO. PRUEBA DE TV NO SALE ACORDE DEBIDO A LA CONDICION DEL FRENO. SE REPROGRAMA VISITA. NOTA. UBM CON FRENO MUY DISTENDIDO. | 82.1 | 6.9 |  |  |  | 1 | 1 | 7615 | JAZMIN-E-10:1
JAZMIN | JAZMIN G-01 | 2023-10-10 | 1404.5 | 1101 | 128.3 | AMPSCOT C-320-256-144 | 144 | 4/4 | 2.25 | 5.882 | 226 | 129 | 50 | NO VOLANTA | 89.6 | 143.2 | 2056 | 445.5 | EMUL 90% | 19.5 | 2423 | 3313 | OK | OK | 0.4 | [11 empty] | NO | 1099.28 | 1063.63 | SI |  | POZO EN SEGUIMIENTO @ 5,9 SPM, CON BOMBEO UN POCO INESTABLE. LIGERO GOLPE DE FLUIDO CON INTERFERENCIA POR GAS. STUFFING AJUSTADO. NO SE TOMA REGISTRO ACUSTICO, EL CODO EN SU ROSCA NO TIENE HILOS PARA ENROSCAR LA PISTOLA Y NO SE PUEDE DESADAPTAR, EL CODO PEGADO AL CONTRAPOZO. SE NOTIFICA A CONTROL DE PRODUCCION. | 52.9 | 5.4 |  |  |  | 0 | 1 | 7616 | JAZMIN-G-1:1
JAZMIN | JAZMIN G-02 | 2023-10-10 | 1473 | 1148 | 56.2 | AMPSCOT C-320-256-144 | 144 | 4/4 | 2 | 1.784 | 126 | 80 | 50 | NO VOLANTA | 39.26 | 143.1 | 1558 | 46.7 | EMUL 80% | 18.6 | 3373 | 4157 | OK | LIFTED | 0.2 | 1.906 | 400 | 1066.13 | 7 | 7 | 14.3 | 0 | 100 | 1118.71 | 18.1 | 0.05 | SI | 1075.03 | 1003.67 | SI | 162.4 | POZO EN SEGUIMIENTO @ 1,8 SPM, CON BOMBEO ESTABLE. BAJA SUMERGENCIA. CHP ALTO: 14,3 PSI. ACENTUADO GOLPE DE FLUIDO CON IPG. STUFFING AJUSTADO. | 40 | 1.3 |  |  |  | 1 | 1 | 7617 | JAZMIN-G-2:1
JAZMIN | JAZMIN G-03 | 2023-10-10 | 1403.5 | 1160 | 58.1 | AMPSCOT C-320-256-144 | 144 | 3/3 | 2 | 2.594 | 124 | 85 | 50 | NO VOLANTA | 40.81 | 142.3 | 2154 | 70.2 | EMUL 90% | 24.6 | 3629 | 4833 | PERDIDA DE CARGA | LIGERAMENTE LIFTED | 0.1 | 2.126 | 400 | 1578.26 | 0 | 0 | 14.2 | 0 | 100 | 1484.72 | 14.9 | 0.05 | NO | 1552.3 | 1431.22 | SI | 14.9 | POZO EN SEGUIMIENTO @ 2,6 SPM, CON BOMBEO ESTABLE. NIVEL CON RUIDO Y GAS: SIN SUMERGENCIA. CHP ALTO: 14,2 PSI. ACENTUADO GOLPE DE FLUIDO CON LEVE IPG. REESPACIAR Y DESPRESIONAR CSG. | 53 | 2.1 |  |  |  | 1 | 1 | 7618 | JAZMIN-G-3:1
JAZMIN | JAZMIN G-04 | 2023-10-10 | 1475.4 | 1131.8 | 109.5 | ZYZJ C-640-305-168 | 168 | 4/4 | 2 | 3.991 | 172 | 93 | 50 | NO VOLANTA | 65 | 168.5 | 1564 | 203.8 | EMUL 90% | 25.5 | 2556 | 3801 | OK | OK | 0 | 1.378 | 400 | 950.32 | 106 | 106 | 14.3 | 0 | 100 | 1379.28 | 62.9 | 0.04 | NO | 1085.98 | 984.69 | SI | 201.1 | POZO EN SEGUIMIENTO @ 3,9 SPM, CON BOMBEO UN POCO INESTABLE. BUENA SUMERGENCIA. CHP ALTO: 14,3 PSI. ACENTUADA IPG. A GRAPA DEL CARRIER BAR PEGA EN EL CABEZOTE, REFLEJANDO AL FINALIZAR LA CARRERA ASCENDENTE.V/V OPERATIVAS. DEPRESIONAR CSG. | 90.3 | 3.3 |  |  |  | 1 | 1 | 7619 | JAZMIN-G-4:1
JAZMIN | JAZMIN G-06 | 2023-10-10 | 1346.5 | 1022 | 95.2 | AMPSCOT C-320-256-144 | 144 | 4/4 | 2.25 | 2.13 | 136 | 89 | 50 | NO VOLANTA | 66.71 | 142.8 | 2469 | 119.8 | EMUL 88% | 23.3 | 3246 | 5533 | OK | OK | 0.1 | 1.74 | 400 | 1270.2 | 0 | 0 | 11.1 | 0 | 100 | 1460 | 11.8 | 1.35 | NO | 1269.4 | 1269.38 | SI | 46.5 | POZO EN SEGUIMIENTO @ 2,1 SPM, CON BOMBEO ESTABLE. SIN SUMERGENCIA. CHP ALTO: 11,1 PSI. MODERADO GOLPE DE FLUIDO CON LEVE IPG. V/V OPERATIVAS. | 46.4 | 1.6 |  |  |  | 1 | 1 | 7620 | JAZMIN-G-6:1
JAZMIN | JAZMIN G-08 | 2023-10-10 | 1401.86 | 1153.72 | 99.8 | AMPSCOT C-320-256-144 | 144 | 4/4 | 2 | 4.972 | 153 | 100 | 50 | NO VOLANTA | 70.1 | 142.4 | 1792 | 231.4 | EMUL 90% | 25.6 | 3259 | 4247 | SL | LIFTED | 1.1 | 1.737 | 400 | 1109.5 | 119 | 119 | 0.2 | 0 | 100 | 1277.49 | 49.6 | 0.05 | NO | 1238.62 | 1175.67 | SI | 119 | POZO EN SEGUIMIENTO @ 5.0 SPM, CON BOMBEO ESTABLE. BUENA SUMERGENCIA. MODERADO GOLPE DE FLUIDO CON LEVE IPG. STUFFING MUY AJUSTADO. REESPACIAR. NOTA: UBM CON FRENO MUY DISTENDIDO. | 74.1 | 8.6 |  |  |  | 1 | 1 | 7621 | JAZMIN-G-8:1
JAZMIN | JAZMIN K-01 | 2023-10-10 | 1448 | 1104 | 139.2 | AMPSCOT C-320-256-144 | 144 | 4/4 | 2 | 4.215 | 225 | 119 | 60 | 500-17" | 97.31 | 143.1 | 2445 | 273.7 | EMUL 90% | 23.6 | 4083 | 5133 | SL | OK | 1.1 | 1.258 | 400 | 851.57 | 796 | 796 | 7.1 | 1 | 100 | 1353.85 | 332.8 | 0.13 | NO | 1652.57 | 1645.16 | SI | 249.9 | POZO EN SEGUIMIENTO @ 4,2 SPM, CON BOMBEO ESTABLE. ALTA SUMERGENCIA. CHP ALTO: 7,1 PSI. CARTA LLENA. FLUCTUACION DE CARGAS EN AMBAS CARRERAS, POSIBLE DAÑO EN EL EQUIPO DE SUPERFICIE. REVISION POR PARTE DE MTTO. | 41.1 | 2.7 |  |  |  | 1 | 1 | 7622 | JAZMIN-K-1:1
JAZMIN | JAZMIN K-02 | 2023-10-10 | 1504.01 | 1263.02 | 122.6 | AMPSCOT C-320-256-144 | 144 | 4/4 | 2 | 4.787 | 206 | 116 | 60 | 500-24" | 88.76 | 138.2 | 2158 | 273.8 | EMUL 90% | 38.9 | 3169 | 6702 | SL | OK | 4.7 | 1.345 | 400 | 1021.42 | 483 | 483 | 7.1 | 0 | 100 | 1518.84 | 204.3 | 0.07 | NO | 1620.4 | 1435.97 | SI | 164.7 | POZO EN SEGUIMIENTO @ 4,8 SPM, CON BOMBEO ESTABLE. ALTA SUMERGENCIA. CHP ALTO: 7,1 PSI. CARTA LLENA. STUFFING MUY AJUSTADO. | 119.2 | 7.8 |  |  |  | 1 | 1 | 7623 | JAZMIN-K-2:1
JAZMIN | JAZMIN K-03 | 2023-10-10 | 1463.5 | 1138 | 125.8 | AMPSCOT C-320-256-144 | 144 | 4/4 | 2 | 6.143 | 211 | 121 | 60 | 500-19" | 88.47 | 142.2 | 1751 | 360.4 | EMUL 96% | 26 | 3073 | 4566 | SL | OK | 1.2 | 1.619 | 400 | 1136.21 | 257 | 257 | 7.1 | 0 | 100 | 1403.6 | 90.5 | 0.01 | NO | 1427.67 | 1360.75 | SI | 104.6 | POZO EN SEGUIMIENTO @ 6,1SPM, CON BOMBEO ESTABLE. ALTA SUMERGENCIA. CHP ALTO: 7,1 PSI. CARTA LLENA. CON AUMENO DE CARGA AL FINAL DE LA CARRERA ASCENDENTE- SOBRECARGA DE LA CAJA DE ENGRANAJES. DESPRESIONAR CSG. | 62.8 | 6.8 |  |  |  | 1 | 1 | 7624 | JAZMIN-K-3:1
JAZMIN | JAZMIN K-04 | 2023-10-10 | 1446.85 | 1178.7 | 112.1 | AMPSCOT C-320-256-144 | 129.6 | 3/4 | 2 | 7.792 | 167 | 110 | 60 | 500-10" | 87.23 | 128.5 | 2165 | 407.5 | EMUL 90% | 33.3 | 3316 | 5688 | LEVE CIERRE TARDIO & SL | OK | 3.4 | 1.982 | 400 | 1325.83 | 217 | 217 | 7 | 1 | 100 | 1337.87 | 97 | 0.06 | NO | 1586 | 1461.04 | SI | 49.8 | POZO EN SEGUIMIENTO @ 7,78 SPM, CON BOMBEO ESTABLE. BUENA SUMERGENCIA. CHP ALTO: 7 PSI. CARTA LLENA. STUFFING AJUSTADO. DESPRESIONAR CSG. | 89.5 | 11.5 |  |  |  | 1 | 1 | 7625 | JAZMIN-K-4:1
JAZMIN | JAZMIN K-07 | 2023-10-10 | 1364.62 | 1084.25 | 115.7 | AMPSCOT C-320-256-144 | 144 | 4/4 | 2 | 4.327 | 141 | 103 | 60 | 500-17" | 81.32 | 142.3 | 2184 | 233.5 | EMUL 92% | 29.2 | 4110 | 5125 | PERDIDA DE CARGA | LIFTED | 0 | 2.016 | 400 | 1497.12 | 13 | 13 | 7.1 | 1 | 100 | 1485.24 | 13.2 | 0.08 | SI | 1511.13 | 1455.27 | SI | 7.7 | POZO EN SEGUIMIENTO @ 4,3 SPM, CON BOMBEO ESTABLE. LEVE RECUPERACION DE CONDICIONES. NIVEL CON RUIDO Y GAS. BAJA SUMERGENCIA. CHP ALTO: 7,1 PSI. LEVE GOLPE DE FLUIDO. PRUEBA DE VALVULA INFLUENCIADA POR EL MAL ESTADO DEL FRENO DE LA UBM. NOTA. UBM CON FRENO DISTENDIDO Y DESPRESIONAR CSG. | 76.9 | 6 |  |  |  | 1 | 1 | 7626 | JAZMIN-K-7:1
JAZMIN | JAZMIN K-08 | 2023-10-10 | 1506.5 | 1181 | 128.1 | AMPSCOT C-320-256-144 | 144 | 4/4 | 2 | 4.39 | 220 | 206 | 60 | NO VOLANTA | 91.63 | 139.8 | 2110 | 262.3 | AGUA 98% | 34.3 | 3727 | 5263 | SL | OK | 1.5 | [11 empty] | NO | 1546.34 | 1401.1 | SI |  | POZO EN SEGUIMIENTO @ 4,4 SPM, CON BOMBEO ESTABLE. CARTA LLENA. STUFFING MUY AJUSTADO. NO SE TOMA NIVEL ACUSTICO DEBIDO A LA ALTA TEMPERATURA Y VAPOR EN EL ANULAR:206 °F | 99.3 | 5.1 |  |  |  | 0 | 1 | 7627 | JAZMIN-K-8:1
JAZMIN | JAZMIN AO-01 | 2023-10-09 | 1728 | 1559 | 95.9 | AMPSCOT C-320-256-144a | 144 | 4/4 | 2 | 2.432 | 138 | 105 | 20 | 500-30" | 67.45 | 142.2 | 2127 | 108.8 | EMUL 90% | 23.7 | 3560 | 5723 | OK | OK | 0 | 1.975 | 400 | 1458.61 | 120 | 96 | 0.8 | 9 | 80 | 1477.08 | 39.5 | 0.77 | NO | 1590.2 | 1501.08 | SI | 87.7 | POZO CON REDUCCION @ 2,4 SPM, CON BOMBEO ESTABLE. AUMENTO DE GAS EN EL SISTEMA. BUENA SUMERGENCIA. MODERADO GOLPE DE FLUIDO CON LEVE INTERFERENCIA POR GAS. CARTA MUESTRA UN LEVE DISMINUCION DE CARGA PUNTUAL. V/V OPERATIVAS. | 48.1 | 2.1 |  |  |  | 1 | 1 | 7628 | JAZMIN-AO-1:1
JAZMIN | JAZMIN AO-02 | 2023-10-09 | 2121.03 | 1947.06 | 55.8 | AMPSCOT C-320-256-144a | 115.2 | 1/3 | 2.25 | 4.054 | 132 | 116 | 20 | NO VOLANTA | 49.45 | 112.8 | 3835 | 133.4 | EMUL 70% | 29.6 | 4780 | 6864 | OK | OK | 0 | 2.268 | 400 | 1456.64 | 671 | 360 | 0.3 | 35 | 53 | 1284.52 | 152 | 2.44 | NO | 2131 | 2126.38 | SI | 147.8 | POZO CON AUMENTO @ 4,0 SPM, CON BOMBEO ESTABLE. ALTO FLUJO DE GAS POR EL ANULAR. ALTA SUMERGENCIA. ACENTUADA INTERFERENCIA POR GAS. V/V OPERATIVAS. EVALUAR MINIMIZAR ESPACIAMIENTO. | 48.8 | 2.1 |  |  |  | 1 | 1 | 7629 | JAZMIN-AO-2:1
JAZMIN | JAZMIN AO-03 | 2023-10-09 | 1554.5 | 1490 | 82.4 | AMPSCOT C-320-256-144a | 144 | 3/3 | 2 | 3.237 | 122 | 100 | 20 | NO VOLANTA | 57.73 | 142.7 | 2035 | 124.4 | EMUL 90% | 24 | 3656 | 5517 | OK | OK | 0 | 1.86 | 400 | 1363.91 | 76 | 73 | 0.8 | 2 | 97 | 1466.57 | 29.9 | 0.16 | NO | 1439.75 | 1436.08 | SI | 80.5 | POZO EN SEGUIMIENTO @ 3,2 SPM, CON BOMBEO ESTABLE. MODERADA SUMERGENCIA. MODERADO GOLPE DE FLUIDO CON LVE INTERFERENCIA POR GAS. V/V OPERATIVAS. CONT. SEGUIMIENTO. | 45.6 | 2.1 |  |  |  | 1 | 1 | 7630 | JAZMIN-AO-3:1
JAZMIN | JAZMIN AO-04 | 2023-10-09 | 1610.22 | 1509.44 | 46.8 | AMPSCOT C-640-305-144a | 144 | 3/3 | 2 | 4.688 | 119 | 111 | 20 | NO VOLANTA | 32.84 | 142.6 | 2138 | 102.3 | EMUL 70% | 23.1 | 3515 | 5935 | OK | OK | 0 | 2.171 | 600 | 1346.67 | 215 | 205 | 0.8 | 2 | 95 | 1240.6 | 86 | 0.19 | NO | 1575.42 | 1515.2 | SI | 100.4 | POZO CON AUMENTO @ 4,7 SPM, CON BOMBEO INESTABLE. NIVEL CON ALTO RUIDO: ALTA SUMERGENCIA. ACENTUADO GOLPE DE FLUIDO CON ALTA INTERFERENCIA POR GAS. V/V OPERATIVAS. EVALUAR LEVE REDUCCION DE SPM. | 63.4 | 3.9 |  |  |  | 1 | 1 | 7631 | JAZMIN-AO-4:1
JAZMIN | JAZMIN AO-05 | 2023-10-09 | 1805.03 | 1592.06 | 124.9 | AMPSCOT C-456-256-144a | 144 | 3/3 | 2 | 1.993 | 121 | 105 | 20 | NO VOLANTA | 89.3 | 139.9 | 2610 | 116.1 | EMUL 90% | 37.9 | 3584 | 6308 | DEFICIENTE | DEFICIENTE | 0.1 | 1.83 | 400 | 1345.71 | 489 | 426 | 0.4 | 6 | 85 | 1470.72 | 177.5 | 0.62 | NO | 1866.58 | 1788.3 | NO | 153.4 | POZO CON LEVE AUMENTO @ 1,9 SPM, CON BOMBEO ESTABLE. ALTA SUMERGENCIA. CARTA CON FRICCION. EVALUAR POR OPTIMIZACION. | 119 | 5.7 |  |  |  | 1 | 1 | 7632 | JAZMIN-AO-5:1
JAZMIN | JAZMIN BC-02 | 2023-10-09 | 1568.5 | 1473 | 98.9 | KERUI C-320-256-144 | 144 | 3/3 | 2 | 3.564 | 170 | 108 | 70 | 500-1´28" | 69.57 | 142.2 | 2305 | 164.5 | EMUL 95% | 24.7 | 3570 | 5700 | OK | OK | 0 | 1.772 | 400 | 1335.83 | 189 | 173 | 0.8 | 3 | 92 | 1507.71 | 72 | 0.34 | SI | 1525.82 | 1518.43 | NO | 90 | POZO CON REDUCCION @ 3,5 SPM, CON BOMBEO UN POCO INESTABLE. BUENA SUMERGENCIA. LEVE GOLPE DE FLUIDO CON INTERFERENCIA POR GAS. V/V OPERATIVAS. SEGUIMIENTO. | 54.3 | 2.9 |  |  |  | 1 | 1 | 7633 | JAZMIN-BC-2:1
JAZMIN | JAZMIN BC-03 | 2023-10-09 | 1709 | 1615 | 45.8 | KERUI C-320-256-144 | 144 | 4/4 | 2 | 3.579 | 115 | 109 | 100 | 500-40" | 32.21 | 142.2 | 2415 | 76.4 | EMUL 70% | 28.1 | 3338 | 5477 | OK | OK | 0.1 | 2.148 | 400 | 1590.36 | 56 | 51 | 0.7 | 4 | 91 | 1480.78 | 21.1 | 0.28 | NO | 1653 | 1542.01 | SI | 42.2 | POZO EN SEGUIMIENTO @ 3,6 SPM, CON BOMBEO ESTABLE. LIGERO AUMENTO DE GAS EN EL SISTEMA. MODERADA SUMERGENCIA. ACENTUADO GOLPE DE FLUIDO CON INTERFERENCIA POR GAS. V/V OPERATIVAS. EVALUAR LEVE REDUCCION DE SPM. | 67.1 | 2.8 |  |  |  | 1 | 1 | 7634 | JAZMIN-BC-3:1
JAZMIN | JAZMIN BC-04 | 2023-10-09 | 1589.5 | 1488 | 70.8 | KERUI C-320-256-144 | 144 | 4/4 | 2 | 3.303 | 101 | 90 | 80 | NO VOLANTA | 49.73 | 142.3 | 2314 | 109 | EMUL 90% | 25.5 | 3553 | 5637 | OK | OK | 0 | 2.072 | 400 | 1494.59 | 26 | 24 | 0.8 | 3 | 92 | 1442.65 | 9.9 | 0.29 | NO | 1523.07 | 1501.67 | SI | 36.1 | POZO EN SEGUIMIENTO @ 3,3 SPM, CON BOMBEO ESTABLE. BAJA SUMERGENCIA. GOLPE DE FLUIDO INTERFERENCIA POR GAS. ALTA FRICCION EN LA MITAD DE LA CARRERA ASCENDENTE. V/V OPERATIVAS. CONT. SEGUIMIENTO. | 63.5 | 2.7 |  |  |  | 1 | 1 | 7635 | JAZMIN-BC-4:1
JAZMIN | JAZMIN BC-05 | 2023-10-09 | 1673.5 | 1547 | 30.2 | KERUI C-320-256-144 | 144 | 3/3 | 2.25 | 2.276 | 110 | 100 | 80 | 500-42" | 21.39 | 141.3 | 2988 | 40.6 | EMUL 90% | 29 | 4588 | 6593 | OK | LIFTED | 0 | 2.217 | 400 | 1684.4 | 0 | 0 | 0.7 | 2 | 100 | 1519.53 | 0.3 | 0.15 | NO | 1634.15 | 1543.47 | SI | 0.3 | POZO EN SEGUIMIENTO @ 2,2 SPM, CON BOMBEO ESTABLE. SIN SUMERGENCIA. MUY SEVERO GOLPE DE FLUIDO CON LEVE IPG. CONTINUAR SEGUIIMENTO HASTA TS. | 70.7 | 1.8 |  |  |  | 1 | 1 | 7636 | JAZMIN-BC-5:1
JAZMIN | JAZMIN C-04 | 2023-10-09 | 1809 | 1318 | 34 | AMPSCOT C-320-256-144 | 144 | 3/3 | 2 | 4.337 | 112 | 101 | 80 | NO VOLANTA | 24.02 | 141.6 | 2466 | 68.8 | EMUL 70% | 27.5 | 3342 | 5713 | OK | OK | 0 | 2.209 | 400 | 1610.42 | 56 | 56 | 0.6 | 1 | 100 | 1458.05 | 23.3 | 0.04 | NO | 1671.62 | 1573.74 | NO | 79.6 | POZO LUEGO DE WS CBC @ 4,3 SPM, CON BOMBEO ESTABLE. MODERADA SUMERGENCIA. MUY SEVERO GOLPE DE FLUIDO CON LEVE IPG. V/V OPERATIVAS. EVALUAR REDUCCION DE SPM. | 73.2 | 4.4 |  |  |  | 1 | 1 | 7637 | JAZMIN-C-4:1
JAZMIN | JAZMIN CJ-01 | 2023-10-09 | 1626 | 1543 | 61.6 | KERUI C-320-256-144 | 144 | 3/3 | 2 | 3.025 | 115 | 107 | 40 | NO VOLANTA | 43.31 | 142.3 | 2147 | 87 | EMUL 90% | 27.8 | 3907 | 5704 | OK | OK | 0 | 2.057 | 400 | 1462.71 | 55 | 52 | 1 | 3 | 94 | 1422.18 | 21.1 | 0.26 | NO | 1522.76 | 1465.65 | SI | 62.2 | POZO EN SEGUIMIENTO @ 3,0 SPM, CON BOMBEO ESTABLE. MODERADA SUMERGENCIA. ACENTUADO GOLPE DE FLUIDO DE FLUIDO VISOCOSO CON INTERFERENCIA POR GAS. V/V OPERATIVAS. CONT. SEGUIMIENTO. | 64.7 | 3.5 |  |  |  | 1 | 1 | 7638 | JAZMIN-CJ-1:1
JAZMIN | JAZMIN CJ-02 | 2023-10-09 | 1609 | 1513 | 113.4 | KERUI C-320-256-144 | 129.6 | 2/3 | 2 | 2.927 | 126 | 114 | 40 | 500-42" | 88.81 | 127.7 | 2179 | 154.8 | EMUL 80% | 26.3 | 3625 | 6349 | LEVE CIERRE TARDIO & SL | OK | 2.9 | 1.881 | 400 | 1385.24 | 111 | 110 | 1 | 1 | 100 | 1472.87 | 45.3 | 0.09 | NO | 1500.8 | 1465.52 | SI | 92.8 | POZO CON LEVE AUMENTO @ 2,9 SPM, CON BOMBEO ESTABLE. BUENA SUMERGENCIA.CARTA LLENA. EVALUAR LEVE AUMENTO DE SPM. | 52.7 | 3.3 |  |  |  | 1 | 1 | 7639 | JAZMIN-CJ-2:1
JAZMIN | JAZMIN CJ-03 | 2023-10-09 | 1609.21 | 1526.42 | 55.7 | KERUI C-320-256-144 | 144 | 3/3 | 2 | 2.016 | 109 | 105 | 40 | 500-30" | 39.1 | 142.4 | 2215 | 52.3 | EMUL 80% | 27.5 | 3788 | 5739 | OK | OK | 0 | 2.077 | 400 | 1509.03 | 42 | 41 | 0.9 | 2 | 97 | 1453.08 | 16.5 | 0.13 | NO | 1551.85 | 1533.17 | NO | 41.8 | POZO EN SEGUIMIENTO @ 2,0 SPM, CON BOMBEO ESTABLE. MODERADA SUMERGENCIA. ACENTUADO GOLPE DE FLUIDO CON LEVE INTERFERENCIA POR GAS. V/V OPERATIVAS. CONT. SEGUIMIENTO. | 58.6 | 2 |  |  |  | 1 | 1 | 7640 | JAZMIN-CJ-3:1
JAZMIN | JAZMIN CQ-03 | 2023-10-09 | 1567.5 | 1492 | 82.4 | AMPSCOT C-320-256-144 | 144 | 3/3 | 2 | 2.076 | 100 | 98 | 20 | NO VOLANTA | 57.77 | 142.7 | 1981 | 79.8 | EMUL 98% | 22.9 | 3419 | 5164 | OK | OK | 0 | 1.987 | 400 | 1448.53 | 0 | 0 | 0.9 | 10 | 80 | 1458.01 | 1.3 | 0.83 | NO | 1396.5 | 1342.01 | SI | 40.6 | POZO EN SEGUIMIENTO @ 2,0 SPM, CON BOMBEO UN POCO INESTABLE. SIN SUMERGENCIA. AUMENTO DE GAS EN EL SISTEMA. MODERADO GOLPE DE FLUIDO CON LIGERA INTERFERENCIA POR GAS. V/V OPERATIVAS. CONT. SEGUIMIENTO. | 48.3 | 1.6 |  |  |  | 1 | 1 | 7641 | JAZMIN-CQ-3:1
JAZMIN | JAZMIN M-04 | 2023-10-09 | 1406.5 | 1143 | 101.4 | AMPSCOT C-320-256-144 | 144 | 4/4 | 2 | 3.55 | 234 | 226 | 60 | NO VOLANTA | 70.95 | 142.9 | 2241 | 167.9 | EMUL 90% | 27.3 | 3201 | 5614 | LIGERO CIERRE TARDIO | OK | 0 | [11 empty] | SI | 1543.5 | 1436.21 | NO |  | POZO CON AUMENTO @ 3,6 SPM, CON BOMBEO ESTABLE. LEVE GOLPE DE FLUIDO CON INTERFERENCIA POR GAS. STUFFING AJUSTADO . V/V OPERATIVAS. SEGUIMIENTO. NO SE TOMA NIVEL ACUSTICO DEBIDO A LA ALTA TEMPERATURA Y VAPOR EN EL ANULAR:226 °F | 68.6 | 3.8 |  |  |  | 0 | 1 | 7642 | JAZMIN-M-4:1
JAZMIN | JAZMIN P-01 | 2023-10-09 | 1236.81 | 968.62 | 47.1 | AMPSCOT C-320-256-144 | 144 | 4/4 | 2 | 3.896 | 130 | 97 | 30 | 500-1´25" | 32.93 | 142.9 | 1915 | 85.5 | EMUL 90% | 20.5 | 3161 | 4898 | OK | OK | 0.1 | 1.558 | 400 | 1067.47 | 258 | 233 | 0.3 | 6 | 85 | 1370.31 | 97.2 | 0.73 | NO | 1325.72 | 1325.72 | SI | 60.4 | POZO CON LEVE REDUCCION @ 3,9 SPM, CON BOMBEO "ESTABLE". LEVE AUMENTO DE FLUJO DE GAS EN EL SISTEMA. ALTA SUMERGENCIA. BOMBA CON BAJA ADMISION: ACENTUADO GOLPE DE FLUIDO CON LEVE INTERFERENCIA POR GAS. V/V OPERATIVAS | 41.5 | 1.3 |  |  |  | 1 | 1 | 7643 | JAZMIN-P-1:1
JAZMIN | JAZMIN P-02 | 2023-10-09 | 1421.5 | 1039 | 73.8 | AMPSCOT C-320-256-144a | 144 | 3/3 | 2 | 2.752 | 94 | 85 | 30 | NO VOLANTA | 51.52 | 143.2 | 1630 | 94.7 | EMUL 95% | 21.1 | 2931 | 4423 | OK | PERDIDA DE CARGA | 0 | 1.433 | 400 | 962.51 | 150 | 135 | 0.7 | 4 | 90 | 1343.35 | 57.4 | 0.77 | NO | 1139 | 1075.78 | SI | 147.9 | POZO EN SEGUIMIENTO @ 2.8 SPM, CON BOMBEO ESTABLE. MANTIENE BUENA SUMERGENCIA. BOMBA MALA: CON VALVULAS DEFICIENTES CON PERDIDA DE CARGA. ALTA IPG. REVISION POR PARTE DE OPTIMIZACION. | 54.4 | 3.5 |  |  |  | 1 | 1 | 7644 | JAZMIN-P-2:1
JAZMIN | JAZMIN P-03 | 2023-10-09 | 1361.5 | 1076 | 60.9 | AMPSCOT C-456-256-144a | 144 | 4/4 | 2 | 4.58 | 121 | 92 | 30 | 500-37" | 42.76 | 142.4 | 2051 | 130.1 | EMUL 90% | 26.7 | 3446 | 5542 | OK | OK | 0 | 1.834 | 400 | 1336.35 | 152 | 152 | 0.3 | 0 | 100 | 1457.3 | 63.2 | 0.03 | NO | 1541 | 1410.62 | SI | 7.9 | POZO CON AUMENTO @ 4,6 SPM, CON BOMBEO UN POCO INESTABLE. MEJORA FLUJO DE GAS EN EL SISTEMA. BUENA SUMERGENCIA. ACENTUADO GOLPE DE FLUIDO CON IPG. V/V OPERATIVAS. | 71.7 | 4.3 |  |  |  | 1 | 1 | 7645 | JAZMIN-P-3:1
JAZMIN | JAZMIN P-04 | 2023-10-09 | 1397.5 | 1021 | 39 | AMPSCOT C-320-256-144 | 144 | 4/4 | 2 | 2.135 | 103 | 94 | 30 | NO VOLANTA | 27.48 | 142 | 1995 | 38.8 | EMUL 88% | 24.7 | 2838 | 5377 | OK | OK | 0 | 2.019 | 400 | 1503.19 | 0 | 0 | 0.2 | 0 | 100 | 1489.05 | 0.2 | 0 | NO | 1450.68 | 1346.97 | SI | 0.2 | POZO EN SEGUIMIENTO @ 2,1 SPM, CON BOMBEO ESTABLE. CONTINUA SIN SUMERGENCIA. ACENTUADO GOLPE DE FLUIDO CON LEVE IPG. STUFFING AJUSTADO. GP AL FINAL DE LA CARRERA ASCENDENTE. V/V OPERATIVAS. CONT. SEGUIMIENTO. | 60 | 1.7 |  |  |  | 1 | 1 | 7646 | JAZMIN-P-4:1
JAZMIN | JAZMIN P-05 | 2023-10-09 | 1370 | 1041 | 41.3 | AMPSCOT C-320-256-144 | 144 | 4/4 | 2 | 3.39 | 122 | 96 | 30 | NO VOLANTA | 28.87 | 142.9 | 1803 | 65.2 | CRUDO 40% | 22.2 | 3113 | 4853 | OK | OK | 0 | 1.76 | 400 | 1284.99 | 18 | 16 | 0.1 | 5 | 87 | 1460.22 | 7.1 | 0.71 | NO | 1306.32 | 1239.49 | SI | 29.8 | POZO EN SEGUIMIENTO @ 3,4 SPM, CON BOMBEO ESTABLE. NIVEL CON MUCHO RUIDO Y GAS: BAJA SUMERGENCIA. ACENTUADO GOLPE DE FLUIDO CON LEVE INTERFERENCIA POR GAS. V/V OPERATIVAS. EVALUAR LEVE REDUCCION DE SPM. | 50.3 | 2 |  |  |  | 1 | 1 | 7647 | JAZMIN-P-5:1
JAZMIN | JAZMIN P-06 | 2023-10-09 | 1362.5 | 1068 | 50 | AMPSCOT C-320-213-144 | 144 | 4/4 | 2 | 3.922 | 124 | 106 | 30 | 500-25" | 35.15 | 142.3 | 2074 | 91.5 | EMUL 88% | 31.7 | 3556 | 3484 | = | = | 0 | 1.592 | 400 | 1134.73 | 297 | 245 | 0.4 | 12 | 75 | 1425.54 | 102.6 | 1.39 | NO | 1457 | 1402.3 | SI | 65.8 | POZO RECUPERADO @ 3,9 SPM, CON BOMBEO ESTABLE. ALTO FLUJO DE GAS POR EL ANULAR. ALTA SUMERGENCIA. ACENTUADO GOLPE DE FLUIDO CON LEVE INTERFERENCIA POR GAS. REEESPACEAR. | 66.1 | 3.6 |  |  |  | 1 | 1 | 7648 | JAZMIN-P-6:1
JAZMIN | JAZMIN P-07 | 2023-10-09 | 1273 | 1179 | 69.5 | AMPSCOT C-320-256-144a | 144 | 4/4 | 2 | 3.18 | 115 | 93 | 30 | NO VOLANTA | 48.69 | 142.7 | 1985 | 103 | EMUL 90% | 24 | 3394 | 5752 | OK | OK | 0 | 1.99 | 400 | 1419.36 | 6 | 62 | 1.5 | 8 | 100 | 1430.3 | 27.7 | 0.78 | NO | 1491.69 | 1376.26 | SI | 1.9 | POZO CON LEVE AUMENTO @ 3,2 SPM, CON BOMBEO ESTABLE. MODERADA SUMERGENCIA. ACENTUADA INTERFERENCIA POR GAS. V/V OPERATIVAS. EVALUAR REDUCCION DE SPM. | 36.5 | 2.4 |  |  |  | 1 | 1 | 7649 | JAZMIN-P-7:1
JAZMIN | JAZMIN P-09 | 2023-10-09 | 1423.5 | 1176 | 70.7 | AMPSCOT C-320-256-144 | 144 | 4/4 | 2 | 6.04 | 130 | 105 | 30 | NO VOLANTA | 49.89 | 141.7 | 2080 | 199.1 | EMUL 90% | 32.6 | 3342 | 5526 | SL | OK | 2.4 | 1.947 | 400 | 1427.01 | 86 | 86 | 1 | 5 | 100 | 1465.85 | 37 | 0.54 | SI | 1528 | 1396.71 | SI | 1.3 | POZO EN SEGUIMIENTO @ 6.0 SPM CON MODERADA SUMERGENCIA. MODERADO GOLPE DE FLUIDO VISCOSO CON LEVE IPG. . STUFFING AJUSTADO. NOTA: REVISION DE LA BARRA LISA - LEVEMENTE TORCIDA. | 96.7 | 11.8 |  |  |  | 1 | 1 | 7650 | JAZMIN-P-9:1
JAZMIN | JAZMIN AD-01 | 2023-10-07 | 1474.5 | 1187 | 64.7 | AMPSCOT C-320-256-144 | 144 | 3/3 | 2 | 5.07 | 110 | 82 | 50 | NO VOLANTA | 45.21 | 143 | 1691 | 152.9 | EMUL 50% | 20.2 | 2212 | 3568 | LL | OK | 0.7 | 1.571 | 400 | 1106.7 | 60 | 60 | 0.4 | 1 | 100 | 1408.91 | 25.9 | 0.08 | SI | 1192.32 | 1073.24 | SI | 114.4 | POZO EN SEGUIMIENTO @ 5,0 SPM, CON BOMBEO ESTABLE. MODERADA SUMERGENCIA. MODERADO GOLPE DE FLUIDO E IPG. CONT. SEGUIMIENTO. NOTA: UBM CONTINUA CON FRENO DISTENDIDO. | 56.8 | 5.3 |  |  |  | 1 | 1 | 7651 | JAZMIN-AD-1:1
JAZMIN | JAZMIN AD-03 | 2023-10-07 | 1230 | 1077 | 65.3 | AMPSCOT C-320-256-144 | 144 | 4/4 | 2 | 3.622 | 138 | 107 | 90 | NO VOLANTA | 45.48 | 143.5 | 1437 | 110.2 | EMUL 90% | 18.9 | 2517 | 4054 | LIGERO CIERRE TARDIO | OK | 0.2 | 1.119 | 400 | 682.31 | 325 | 314 | 0 | 2 | 97 | 1219.5 | 107.4 | 0.3 | NO | 1009.25 | 1005.91 | SI | 204.3 | POZO EN SEGUIMIENTO @ 3,6 SPM, CON BOMBEO ESTABLE. BUENA SUMERGENCIA. ACENTUADA INTERFERENCIA POR GAS. V/V OPERATIVAS. NOTA: POZO CON POBRE ADMISON DE LA BOMBA | 41.4 | 2.2 |  |  |  | 1 | 1 | 7652 | JAZMIN-AD-3:1
JAZMIN | JAZMIN AD-04 | 2023-10-07 | 1614 | 1232 | 122.2 | AMPSCOT C-320-256-144 | 129.6 | 3/4 | 2 | 4.018 | 114 | 96 | 30 | 500-25" | 94.97 | 128.6 | 1728 | 228.9 | EMUL 90% | 20.7 | 2438 | 4423 | SL | OK | 1.5 | 1.595 | 400 | 1173.75 | 146 | 128 | 0 | 5 | 88 | 1471.79 | 52.9 | 0.51 | NO | 1366.32 | 1207.23 | SI | 127.9 | POZO REACTIVADO @ 4,0 SPM, CON BOMBEO ESTABLE. BUENA SUMERGENCIA. CARTA LLENA CON LEVE IPG. SEGUIMIENTO. | 44.6 | 3.7 |  |  |  | 1 | 1 | 7653 | JAZMIN-AD-4:1
JAZMIN | JAZMIN AD-05 | 2023-10-07 | 1353 | 1161 | 66.9 | AMPSCOT C-320-256-144 | 129.6 | 3/4 | 2 | 3.163 | 122 | 95 | 30 | 500-1´20" | 52.17 | 128.2 | 1805 | 98.7 | EMUL 80% | 20.4 | 2702 | 4669 | LEVE CIERRE TARDIO | OK | 0 | 1.55 | 400 | 1148.27 | 104 | 89 | 0.1 | 6 | 85 | 1481.64 | 37.3 | 0.68 | NO | 1274.85 | 1197.15 | SI | 63.4 | POZO CON REDUCCION @ 3,2 SPM, CON BOMBEO UN POCO INESTABLE. MEJORA % EFF BOMBA. MODERADA SUMERGENCIA. MODERADO GOLPE DE FLUIDO CON INTERFERENCIA POR GAS. STUFFING AJUSTADO. V/V OPERATIVAS. SEGUIMIENTO. | 46.3 | 2.2 |  |  |  | 1 | 1 | 7654 | JAZMIN-AD-5:1
JAZMIN | JAZMIN AD-07 | 2023-10-07 | 1545.5 | 1172 | 50.6 | AMPSCOT C-456-256-144a | 144 | 4/4 | 2.25 | 4.749 | 119 | 98 | 30 | NO VOLANTA | 35.56 | 142.2 | 2153 | 141.8 | EMUL 80% | 29.2 | 4008 | 4872 | OK | MUY LEVANTADA | 0 | 1.587 | 400 | 1148.89 | 97 | 96 | 0.5 | 1 | 100 | 1447.87 | 40.1 | 0.11 | NO | 1309.61 | 1124.21 | NO | 101.5 | POZO EN SEGUIMIENTO @ 4,7 SPM, CON BOMBEO ESTABLE. BUENA SUMERGENCIA. ACENTUADO GOLPE DE FLUIDO CON LEVE IPG. STTUFING AJUSTADO. ALTA FRICCION . ESPACEAR. | 89.2 | 8.9 |  |  |  | 1 | 1 | 7655 | JAZMIN-AD-7:1
JAZMIN | JAZMIN AD-08 | 2023-10-07 | 1474.11 | 1127.22 | 72.2 | AMPSCOT C-456-305-144 | 144 | 4/4 | 2.25 | 6.36 | 107 | 89 | 30 | NO VOLANTA | 50.8 | 142.2 | 2536 | 271.1 | AGUA 95% | 28.3 | 3797 | 5807 | SL | LIFTED | 4.7 | 2.204 | 400 | 1595.17 | 93 | 93 | 0.2 | 5 | 100 | 1447.52 | 38.8 | 0.41 | NO | 1733.61 | 1335.91 | NO | 0.2 | POZO CON AUMENTO @ 6,4 SPM, CON BOMBEO ESTABLE. MODERADA SUMERGENCIA. GOLPE DE FLUIDO CON LEVE IPG. STUFFING AJUSTADO. | 98.1 | 10.5 |  |  |  | 1 | 1 | 7656 | JAZMIN-AD-8:1
JAZMIN | JAZMIN S-01 | 2023-10-07 | 1478.5 | 1097 | 107.2 | AMPSCOT C-320-256-144 | 144 | 4/4 | 2.25 | 5.882 | 109 | 95 | 60 | 500-20" | 75.39 | 142.2 | 2703 | 372.3 | EMUL 85% | 27.9 | 3815 | 5297 | SL | OK | 2.8 | 1.8 | 400 | 1343.6 | 47 | 40 | 0.2 | 6 | 86 | 1492.89 | 16.8 | 0.53 | NO | 1392.2 | 1371.14 | SI | 50.2 | POZO EN SEGUIMIENTO @ 5,9 SPM, CON BOMBEO ESTABLE. MODERADA SUMERGENCIA. LEVE GOLPE DE FLUIDO. CONT SEGUIMIENTO. | 77.7 | 8.2 |  |  |  | 1 | 1 | 7657 | JAZMIN-S-1:1
JAZMIN | JAZMIN S-02 | 2023-10-07 | 1428 | 1129 | 118.1 | AMPSCOT C-320-256-144 | 144 | 4/4 | 2 | 3.846 | 114 | 104 | 60 | 500-47" | 82.77 | 142.7 | 2119 | 211.9 | EMUL 80% | 25.5 | 3354 | 5346 | OK | OK | 0 | 1.8 | 400 | 1329.61 | 87 | 34 | 2.2 | 51 | 32 | 1477.35 | 16.4 | 5.25 | SI | 1438.66 | 1359.18 | SI | 13.1 | POZO EN SEGUIMIENTO @ 3,8 SPM, CON BOMBEO UN POCO INESTABLE. NIVEL CON ALTO RUIDO Y GAS: ALTO FLUJO DE GAS POR EL ANULAR. MODERADA SUMERGENCIA. LEVE GOLPE DE FLUIDO CON INTERFERENCIA POR GAS. V/V OPERATIVAS. | 60.9 | 4 |  |  |  | 1 | 1 | 7658 | JAZMIN-S-2:1
JAZMIN | JAZMIN S-03 | 2023-10-07 | 1428 | 1136 | 84.5 | AMPSCOT C-320-256-144 | 144 | 4/4 | 2 | 3.854 | 147 | 117 | 60 | 500-31" | 60.25 | 140.3 | 2200 | 151.9 | EMUL 90% | 33.6 | 3550 | 5938 | OK | OK | 0.1 | 1.822 | 400 | 1343.98 | 164 | 151 | 0.2 | 9 | 80 | 1475.27 | 62.2 | 0.89 | NO | 1557 | 1417.24 | SI | 22.2 | POZO EN SEGUIMIENTO @ 3,8 SPM, CON BOMBEO ESTABLE. BUENA SUMERGENCIA. MODERADA IPG. STUFFING MUY AJUSTADO. V/V OPERATIVAS. | 91.6 | 4.4 |  |  |  | 1 | 1 | 7659 | JAZMIN-S-3:1
JAZMIN | JAZMIN S-04 | 2023-10-07 | 1415 | 1076 | 95.2 | LUFKIN C-320D-213-120 | 120 | 3/3 | 2 | 3.041 | 112 | 105 | 60 | 500-54" | 80.34 | 118.5 | 2216 | 135 | EMUL 90% | 31.4 | 3523 | 5913 | SL | OK | 1.9 | 1.519 | 400 | 1122.36 | 338 | 261 | 0.4 | 16 | 72 | 1477.76 | 109.7 | 1.62 | NO | 1477.59 | 1453.07 | SI | 85.1 | POZO EN SEGUIMIENTO @ 3,0 SPM, CON BOMBEO ESTABLE. ALTO FLUJO DE GAS POR EL ANULAR. ALTA SUMERGENCIA. MODERADA INTERFERENCIA POR GAS. V/V OPERATIVAS. EVALUAR LEVE AUMENTO DE SPM. | 60.1 | 3.2 |  |  |  | 1 | 1 | 7660 | JAZMIN-S-4:1
JAZMIN | JAZMIN S-05 | 2023-10-07 | 1489.5 | 1131 | 63.9 | AMPSCOT C-320-256-144 | 129.6 | 3/4 | 2 | 5.607 | 118 | 89 | 60 | NO VOLANTA | 49.98 | 128 | 2278 | 167.2 | EMUL 92% | 31.5 | 3844 | 6183 | OK | OK | 0.1 | 2.152 | 400 | 1603.42 | 82 | 82 | 0.6 | 6 | 100 | 1490.17 | 33.9 | 0.42 | SI | 1722 | 1523.32 | SI | 0.3 | POZO EN SEGUIMIENTO @ 5,6 SPM, CON BOMBEO "ESTABLE". MODERADA SUMERGENCIA. MODERADO GOLPE DE FLUIDO CON LEVE IPG. CON ESFUERZOS VIBRANTE ADICIONALES EN AMBAS CARRERAS. V/V OPERATIVAS. NOTA: REVISAR LA CAJA DE ENGRANAJES - POSIBLE DESGASTE | 85.4 | 6.5 |  |  |  | 1 | 1 | 7661 | JAZMIN-S-5:1
JAZMIN | JAZMIN S-07 | 2023-10-07 | 1440.5 | 1144 | 47.6 | AMPSCOT C-320-256-144 | 144 | 4/4 | 2 | 5.085 | 127 | 93 | 60 | 500-42" | 33.26 | 143 | 1925 | 112.8 | EMUL 88% | 22.9 | 3062 | 4738 | OK | OK | 0 | 1.756 | 400 | 1187.64 | 96 | 95 | 0.7 | 1 | 99 | 1352.67 | 39.5 | 0.13 | NO | 1292 | 1266.02 | SI | 100 | POZO EN SEGUIMIENTO @ 5,0 SPM, CON BOMBEO ESTABLE. LEVE MEJORA DE FLUJO DE GAS EN EL SISTEMA. MODERADA SUMERGENCIA. ACENTUADO GOLPE DE FLUIDO CON LEVE IPG. V/V OPERATIVAS. EVALUAR REDUCCION DE SPM. | 56 | 2.3 |  |  |  | 1 | 1 | 7662 | JAZMIN-S-7:1
JAZMIN | JAZMIN S-08 | 2023-10-07 | 1619.5 | 1242 | 25.8 | AMPSCOT C-320-256-144 | 144 | 4/4 | 2 | 4.276 | 105 | 103 | 60 | NO VOLANTA | 18.13 | 142.6 | 2093 | 51.5 | EMUL 80% | 29.1 | 3975 | 6007 | OK | OK | 0.1 | 2.199 | 400 | 1574.74 | 8 | 8 | 0.8 | 2 | 95 | 1432.24 | 2.9 | 0.17 | NO | 1585.8 | 1389.13 | SI | 14.1 | POZO EN SEGUIMIENTO @ 4,3 SPM, CON BOMBEO ESTABLE. BAJA SUMERGENCIA. MUY SEVERO GOLPE DE FLUIDO CON LEVE INTERFERENCIA POR GAS. V/V OPERATIVAS. EVALUAR REDUCCION DE SPM. | 71.8 | 4.1 |  |  |  | 1 | 1 | 7663 | JAZMIN-S-8:1
JAZMIN | JAZMIN S-10 | 2023-10-07 | 1607.5 | 1242 | 93.3 | AMPSCOT C-320-256-144a | 144 | 3/3 | 2 | 4.276 | 107 | 84 | 60 | MASTER DURA | 65.6 | 142.3 | 2100 | 186.1 | EMUL 90% | 25.1 | 3069 | 5176 | OK | OK | 0 | 2.119 | 400 | 1564.52 | 33 | 32 | 0.9 | 2 | 97 | 1476.66 | 12.9 | 0.13 | NO | 1608.14 | 1394.06 | SI | 12.7 | POZO EN SEGUIMIENTO @ 4,3 SPM, CON BOMBEO ESTABLE. MODERADA SUMERGENCIA. MODERADO GOLPE DE FLUIDO CON LEVE INTERFERENCIA POR GAS. V/V OPERATIVAS. CONT SEGUIMIENTO. | 63.3 | 5.4 |  |  |  | 1 | 1 | 7664 | JAZMIN-S-10:1
JAZMIN | JAZMIN S-11 | 2023-10-07 | 1597.5 | 1240 | 95.4 | AMPSCOT C-320-256-144 | 129.6 | 3/4 | 2 | 6.04 | 196 | 141 | 60 | 500-1:25 | 74.33 | 128.4 | 1944 | 268.8 | EMUL 80% | 24.9 | 2897 | 5113 | OK | OK | 0 | 1.591 | 400 | 1109.83 | 263 | 208 | 0.2 | 10 | 79 | 1395.14 | 87.1 | 1.06 | NO | 1447.38 | 1280.46 | SI | 130.9 | POZO EN SEGUIMIENTO @ 6,0 SPM, CON BOMBEO ESTABLE. NIVEL CON ALTO RUIDIO Y GAS. MEJORA FLUJO DE GAS EN EL SISTEMA. ALTA SUMERGENCIA E INTERFERENCIA POR GAS. V/V OPERATIVAS | 64.6 | 4.7 |  |  |  | 1 | 1 | 7665 | JAZMIN-S-11:1
JAZMIN | JAZMIN U-02 | 2023-10-07 | 1365 | 1154 | 44 | AMPSCOT C-320-256-144 | 144 | 4/4 | 2 | 3.13 | 128 | 107 | 40 | NO VOLANTA | 30.86 | 142.7 | 2083 | 64.3 | EMUL 90% | 22.7 | 3322 | 5115 | OK | OK | 0.1 | 1.831 | 400 | 1339.78 | 89 | 88 | 1 | 1 | 98 | 1463.44 | 36.1 | 0.13 | NO | 1428.7 | 1425.14 | SI | 9.6 | POZO EN SEGUIMIENTO @ 3,1 SPM, CON BOMBEO ESTABLE. MODERADA SUMERGENCIA. ACENTUADO GOLPE DE FLUIDO CON LIGERA IPG. V/V OPERATIVAS. SEGUIMIENTO. | 42.8 | 1.4 |  |  |  | 1 | 1 | 7666 | JAZMIN-U-2:1
JAZMIN | JAZMIN U-03 | 2023-10-07 | 1431.24 | 1125.48 | 58.5 | AMPSCOT C-320-256-144 | 129.6 | 3/4 | 2 | 1.891 | 113 | 109 | 40 | 500-3´39" | 45.56 | 128.4 | 1981 | 51.6 | CRUDO 20% | 22.2 | 3112 | 4888 | OK | OK | 0 | 1.919 | 400 | 1391.34 | 24 | 23 | 0.9 | 3 | 94 | 1450.06 | 9 | 0.22 | NO | 1421.71 | 1321.3 | SI | 12.2 | POZO EN SEGUIMIENTO @ 1.8 SPM CON BOMBEO UN POCO INESTABLE. BAJA SUMERGENCIA. ACENTUADO GOLPE DE FLUIDO CON INTERFERENCIA POR GAS. V/V OPERATIVAS. SEGUMIENTO. | 44.4 | 1.2 |  |  |  | 1 | 1 | 7667 | JAZMIN-U-3:1
JAZMIN | JAZMIN U-04 | 2023-10-07 | 1469.5 | 1165 | 64.8 | AMPSCOT C-320-256-144 | 144 | 4/4 | 2 | 1.935 | 124 | 105 | 40 | NO VOLANTA | 45.32 | 143 | 1711 | 58.5 | EMUL 80% | 22.3 | 2625 | 4582 | OK | OK | 0 | 1.693 | 400 | 1230.63 | 27 | 25 | 0.6 | 3 | 92 | 1453.78 | 10.1 | 0.34 | NO | 1266 | 1145.13 | SI | 77.1 | POZO EN SEGUIMIENTO @ 1.8 SPM CON BOMBEO UN POCO INESTABLE. BAJA SUMERGENCIA. ACENTUADO GOLPE DE FLUIDO CON INTERFERENCIA POR GAS. ALTA FRICCION. V/V OPERATIVAS. SEGUMIENTO. | 58.3 | 1.9 |  |  |  | 1 | 1 | 7668 | JAZMIN-U-4:1
JAZMIN | JAZMIN U-06 | 2023-10-07 | 1398.88 | 1149.77 | 30.7 | AMPSCOT C-320-256-144 | 129.6 | 3/4 | 2 | 2.105 | 110 | 109 | 50 | 500-35" | 23.92 | 128.2 | 2146 | 30.1 | EMUL 70% | 24.7 | 4129 | 5552 | OK | LIFTED | 0 | 1.911 | 400 | 1436.13 | 38 | 38 | 0.7 | 7 | 100 | 1503.02 | 15.2 | 0.6 | NO | 1477.49 | 1401.79 | SI | 0.4 | POZO CON REDUCCION @ 2,1 SPM, CON BOMBEO ESTABLE. BAJA SUMERGENCIA. MUY SEVERO GOLPE DE FLUIDO CON LEVE IPG. | 53.2 | 1.7 |  |  |  | 1 | 1 | 7669 | JAZMIN-U-6:1
JAZMIN | JAZMIN U-07 | 2023-10-07 | 1482.63 | 1196.27 | 37.3 | AMPSCOT C-320-256-144a | 129.6 | 2/3 | 2 | 1.879 | 121 | 111 | 50 | 500-1´10" | 29.07 | 128.4 | 2077 | 32.7 | EMUL 40% | 27.2 | 3242 | 6216 | LIGERO CIERRE TARDIO | OK | 0.9 | 2.072 | 400 | 1503.84 | 38 | 38 | 0.6 | 8 | 100 | 1451.58 | 15.6 | 0.7 | NO | 1551 | 1392.33 | SI | 0.3 | POZO EN SEGUIMIENTO @ 1,8 SPM, CON BOMBEO ESTABLE. BAJA SUMERGENCIA. ACENTUADO GOLPE DE FLUIDO. V/V OPERATIVAS. SEGUIMIENTO HASTA MEJORAR CON TS. | 71.2 | 2.2 |  |  |  | 1 | 1 | 7670 | JAZMIN-U-7:1
JAZMIN | JAZMIN AM-01 | 2023-10-06 | 1476.66 | 1276.32 | 124.7 | AMPSCOT C-320-256-144a | 144 | 3/3 | 2 | 3.03 | 116 | 103 | 60 | NO VOLANTA | 87.64 | 142.3 | 2234 | 176.3 | EMUL 50% | 27 | 3476 | 5764 | OK | OK | 0 | 1.782 | 400 | 1321.61 | 190 | 186 | 0.7 | 2 | 97 | 1483.29 | 77.4 | 0.15 | NO | 1526.9 | 1443.72 | SI | 58 | POZO EN SEGUIMIENTO @ 3,0 SPM, CON BOMBEO ESTABLE. . ALTA SUMERGENCIA. CARTA LLENA CON LIGERA IPG. V/V OPERATIVAS. CONT. SEGUIMIENTO. | 64.9 | 4.7 |  |  |  | 1 | 1 | 7671 | JAZMIN-AM-1:1
JAZMIN | JAZMIN AM-02 | 2023-10-06 | 1936.35 | 1675.7 | 35.4 | AMPSCOT C-320-256-144a | 129.6 | 2/3 | 2 | 1.222 | 103 | 97 | 60 | 500-3´ | 28.04 | 126.2 | 3045 | 20.2 | CRUDO GAS 20% | 31 | 4702 | 7564 | OK | OK | 0 | 2.758 | 400 | 2021.96 | 55 | 55 | 0.7 | 5 | 100 | 1466.25 | 22.7 | 0.32 | NO | 2076.88 | 2071.22 | SI | 0.2 | POZO CON LEVE REDUCCION @ 1,2 SPM, CON BOMBEO ESTABLE. BAJA SUMERGENCIA. ACENTUADO GOLPE DE FLUID CON LEVE IPG. V/V OPERATIVAS. CONT. SEGUIMIENTO HASTA TS. | 55.4 | 0.6 |  |  |  | 1 | 1 | 7672 | JAZMIN-AM-2:1
JAZMIN | JAZMIN AM-03 | 2023-10-06 | 1514.16 | 1420.33 | 39.2 | AMPSCOT C-320-256-144a | 144 | 3/3 | 2 | 2.1 | 108 | 97 | 60 | NO REPORTA | 27.52 | 142.5 | 2146 | 38.4 | AGUA 95% | 22.3 | 3470 | 5465 | LEVE CIERRE TARDIO | OK | 0 | 1.851 | 400 | 1334.86 | 92 | 90 | 0.7 | 1 | 98 | 1442.31 | 37.5 | 0.12 | SI | 1427.15 | 1421.4 | SI | 76.2 | POZO EN SEGUIMIENTO @ 2,1 SPM, CON BOMBEO ESTABLE. MODERADA SUMERGENCIA. ACENTUADO GOLPE DE FLUIDO CON IPG. LEVE GP DE BOMBA. V/V OPERATIVAS. CONT. SEGUIMIENTO. | 40.7 | 0.9 |  |  |  | 1 | 1 | 7673 | JAZMIN-AM-3:1
JAZMIN | JAZMIN AM-04 | 2023-10-06 | 1705 | 1490 | 42.3 | KERUI C456D 256 144 | 144 | 4/4 | 2 | 3.109 | 122 | 103 | 60 | 500- 50" | 29.9 | 141.4 | 2660 | 61.3 | EMUL 96% | 28.1 | 3453 | 6161 | OK | OK | 0 | 2.472 | 400 | 1803.2 | 0 | 0 | 0.6 | 3 | 100 | 1458.9 | 0 | 0.23 | SI | 1803.37 | 1795.11 | SI | 0.1 | POZO EN SEGUIMIENTO @ 3,1 9 SPM, CON BOMBEO UN POCO INESTABLE. SIN SUMERGENCIA. ACENTUADO GOLPE DE FLUIDO CON LEVE IPG. V/V OPERATIVAS. EVALUAR LEVE REDUCCION DE SPM. | 69.9 | 2.7 |  |  |  | 1 | 1 | 7674 | JAZMIN-AM-4:1
JAZMIN | JAZMIN B-01 | 2023-10-06 | 1631.5 | 1506 | 111.7 | AMPSCOT C-320-256-144a | 144 | 3/3 | 2 | 2.219 | 119 | 93 | 20 | NO VOLANTA | 78.27 | 142.7 | 2138 | 115.7 | EMUL 94% | 30.8 | 3505 | 5437 | SL | OK | 2 | [11 empty] | NO | 1588.7 | 1506.99 | SI |  | POZO CON LIGERO AUMENTO @ 2,2 SPM, CON BOMBEO ESTABLE. . MODERADO GOLPE DE FLUIDO INTERFERENCIA POR GAS. ALTA FRICCION. SEGUIMIENTO Y SE REPROGRAMA. NO SE TOMA NIVEL ACUSTICO VALVULA MUY PRESIONADA PARA ABRIR. | 89.7 | 3.9 |  |  |  | 0 | 1 | 7675 | JAZMIN-B-1:1
JAZMIN | JAZMIN B-02 | 2023-10-06 | 1574.5 | 1448 | 53.4 | AMPSCOT C-320-256-144a | 144 | 3/3 | 2 | 3.55 | 107 | 92 | 20 | NO VOLANTA | 37.44 | 142.6 | 1999 | 88.4 | EMUL 70% | 27.2 | 3553 | 5789 | OK | OK | 0 | 2.045 | 400 | 1424.65 | 56 | 56 | 0.7 | 1 | 100 | 1393.3 | 23.4 | 0.05 | SI | 1484 | 1428.88 | SI | 62.6 | POZO EN SEGUIMIENTO @ 3,5 SPM, CON BOMBEO UN POCO INESTABLE. MODERADA SUMERGENCIA. ACENTUADO GOLPE DE FLUIDO CON LEVE IPG. V/V OPERATIVAS. EVALUAR LEVE REDUCCION DE SPM. | 65.9 | 3.6 |  |  |  | 1 | 1 | 7676 | JAZMIN-B-2:1
JAZMIN | JAZMIN B-03 | 2023-10-06 | 1540 | 1413 | 54.7 | AMPSCOT C-320-256-144a | 144 | 3/3 | 2 | 7.031 | 148 | 107 | 60 | NO VOLANTA | 38.44 | 142.3 | 2314 | 179.5 | EMUL 90% | 27.5 | 3570 | 5734 | OK | OK | 0.1 | 1.926 | 400 | 1385.51 | 107 | 78 | 0.1 | 14 | 74 | 1438.75 | 32.8 | 1.26 | NO | 1492.5 | 1491.66 | SI | 49.8 | POZO EN SEGUIMIENTO @ 7,0 SPM, CON BOMBEO ESTABLE. QUIEBRA SUMERGENCIA. ALTO FLUJO DE GAS POR EL ANULAR. MODERADA SUMERGENCIA. ACENTUADO GOLPE DE FLUIDO CON LEVE INTERFERENCIA POR GAS. V/V OPERATIVAS. EVALUAR REDUCCION @ 5.7 SPM | 74.3 | 4.8 |  |  |  | 1 | 1 | 7677 | JAZMIN-B-3:1
JAZMIN | JAZMIN B-05 | 2023-10-06 | 1592 | 1476 | 71 | AMPSCOT C-320-256-144a | 144 | 3/3 | 2 | 2.016 | 105 | 88 | 60 | NO VOLANTA | 49.8 | 142.5 | 2127 | 66.7 | EMUL 90% | 23 | 3173 | 5300 | LEVE CIERRE TARDIO | OK | 0.1 | 2.118 | 400 | 1421.94 | 53 | 53 | 1 | 0 | 100 | 1342.72 | 21.6 | 0.23 | SI | 1478.11 | 1423.03 | SI | 70.3 | POZO EN SEGUIMIENTO @ 2,0 SPM, CON BOMBEO UN POCO INESTABLE. LEVE RECUPERACION DE CONDICIONES. MODERADA SUMERGENCIA. ACENTUADO GOLPE DE FLUIDO CON LEVE IPG. LEVE GOLPE DE BOMBA. V/V OPERATIVAS. CONT. SEGUIMIENTO. | 56.7 | 1.5 |  |  |  | 1 | 1 | 7678 | JAZMIN-B-5:1
JAZMIN | JAZMIN BA-02 | 2023-10-06 | 1627.5 | 1555 | 54.9 | ZIMEC C-456-256-144 | 144 | 4/4 | 2 | 1.489 | 93 | 89 | 50 | 420-5´ | 38.84 | 141.3 | 2212 | 38.1 | CRUDO 20% | 24.5 | 3728 | 5576 | OK | OK | 0.1 | 2.112 | 400 | 1517.42 | 0 | 0 | 2.8 | 0 | 100 | 1436.95 | 2.4 | 0.15 | SI | 1495.53 | 1437.62 | SI | 43.9 | POZO EN SEGUIMIENTO @ 1,5 SPM, CON BOMBEO "ESTABLE". OPERANDO A CONDICIONES ESTABLES. SIN SUMERGENCIA. ACENTUADO GOLPE DE FLUIDO CON LEVE IPG. GP DE BOMBA .V/V OPERATIVAS. CONT. SEGUIMIENTO. | 55.9 | 1.1 |  |  |  | 1 | 1 | 7679 | JAZMIN-BA-2:1
JAZMIN | JAZMIN BA-03 | 2023-10-06 | 1487.38 | 1372.76 | 29.1 | ZIMEC C-456-305-144 | 144 | 4/4 | 2 | 2.228 | 113 | 89 | 50 | NO VOLANTA | 20.47 | 142.4 | 2154 | 30.3 | EMUL 90% | 18.5 | 3362 | 5381 | OK | OK | 0 | 2.332 | 400 | 1435.39 | 27 | 27 | 1.5 | 0 | 100 | 1231.03 | 10.4 | 0.35 | NO | 1463 | 1461.36 | SI | 21.4 | POZO EN SEGUIMIENTO @ 2,2 SPM, CON BOMBEO ESTABLE. BAJA SUMERGENCIA. MUY SEVERO GOLPE DE FLUIDO CON LIGERA IPG. V/V OPERATIVAS. CONT. SEGUIMIENTO. SEGUIMIENTO HASTA TS. | 41.4 | 0.7 |  |  |  | 1 | 1 | 7680 | JAZMIN-BA-3:1
JAZMIN | JAZMIN BE-01 | 2023-10-06 | 1563.41 | 1324.82 | 119.8 | AMPSCOT C-320-256-144a | 144 | 3/3 | 2 | 4.839 | 117 | 94 | 50 | NO VOLANTA | 84.15 | 142.3 | 2366 | 270.3 | EMUL 92% | 28.5 | 3497 | 5905 | SL | OK | 2.7 | 2.026 | 400 | 1496.14 | 112 | 110 | 0.5 | 2 | 96 | 1476.94 | 49.9 | 0.15 | SI | 1616.24 | 1546.84 | SI | 27.3 | POZO EN SEGUIMIENTO @ 4,8 SPM, CON BOMBEO ESTABLE. BUENA SUMERGENCIA. MODERADO GOLPE DE FLUIDO INTERFERENCIA POR GAS. LEVE GP DE BOMBA. CONT.SEGUIMIENTO. | 75.1 | 5.7 |  |  |  | 1 | 1 | 7681 | JAZMIN-BE-1:1
JAZMIN | JAZMIN BE-02 | 2023-10-06 | 1632 | 1505 | 123.1 | AMPSCOT C-320-256-144a | 144 | 3/3 | 2 | 4.592 | 179 | 129 | 50 | NO VOLANTA | 86.65 | 142 | 2342 | 263.6 | AGUA 98% | 27.1 | 3498 | 5858 | SL | OK | 2.5 | 2.121 | 600 | 1455.84 | 154 | 142 | 0.4 | 3 | 93 | 1372.79 | 59.8 | 0.26 | NO | 1623.43 | 1537.45 | NO | 63.1 | POZO EN SEGUIMIENTO @ 4,6 SPM, CON BOMBEO ESTABLE. BUENA SUMERGENCIA. CARTA LLENA CON LEVE GOLPE DE FLUIDO E INTERFERENCIA POR GAS CONT. SEGUIMIENTO. NOTA : NIVEL CON ALTO RUIDO SE HACE SEGUNDO DISPARO CON 600 PSI. | 69.4 | 5.6 |  |  |  | 1 | 1 | 7682 | JAZMIN-BE-2:1
JAZMIN | JAZMIN BE-06 | 2023-10-06 | 1520.98 | 1334.96 | 51.6 | AMPSCOT C-320-256-144 | 144 | 3/3 | 2 | 1.709 | 96 | 83 | 50 | NO VOLANTA | 36.27 | 142.2 | 2248 | 41.1 | EMUL 50% | 27.4 | 3539 | 6210 | OK | OK | 0.1 | 2.267 | 400 | 1621.9 | 0 | 0 | 0.3 | 1 | 100 | 1430.87 | 0.1 | 0.06 | NO | 1548.62 | 1501.15 | SI | 0.1 | POZO EN SEGUIMIENTO @ 1,7 SPM, CON BOMBEO ESTABLE. SIN SUMERGENCIA. ACENTUADO GOLPE DE FLUIDO V/V OPERATIVAS. EVALUAR TS. | 57.8 | 1.7 |  |  |  | 1 | 1 | 7683 | JAZMIN-BE-6:1
JAZMIN | JAZMIN BF-01 | 2023-10-06 | 1567.25 | 1401.51 | 103.7 | AMPSCOT C-320-256-144a | 144 | 4/4 | 2 | 1.491 | 110 | 83 | 20 | 500-36" | 72.97 | 142.1 | 2109 | 72.1 | EMUL 90% | 24.1 | 3310 | 5532 | OK | OK | 0.2 | 1.958 | 400 | 1419.08 | 109 | 79 | 0.8 | 16 | 72 | 1449.53 | 33.8 | 1.51 | NO | 1531.44 | 1501.54 | SI | 46.1 | POZO CON REDUCCION @ 1,5 SPM, CON BOMBEO UN POCO INESTABLE. ALTO FLUJO DE GAS POR EL ANULAR. MODERADA SUMERGENCIA. MODERADO GOLPE DE FLUIDO CON INTERFERENCIA POR GAS. V/V OPERATIVAS. EVALUAR LEVE AUMENTO DE SPM. | 48.3 | 1.4 |  |  |  | 1 | 1 | 7684 | JAZMIN-BF-1:1
JAZMIN | JAZMIN BF-02 | 2023-10-06 | 1897.5 | 1662 | 16.3 | AMPSCOT C-320-256-144a | 115.2 | 1/3 | 2.25 | 2.02 | 93 | 89 | 20 | NO VOLANTA | 14.79 | 110.1 | 3747 | 19.4 | GAS-CRUDO | 40 | 4334 | 8281 | OK | OK | 0.1 | 2.691 | 400 | 2008.27 | 34 | 34 | 0.2 | 2 | 100 | 1492.58 | 15.5 | 0.12 | NO | 2042.25 | 2028.55 | SI | 0.3 | POZO EN SEGUIMIENTO @ 2,0 SPM, CON BOMBEO ESTABLE. BAJA SUMERGENCIA. MUY SEVERO GOLPE DE FLUIDO. ALTA FRICCION. V/V OPERATIVAS. CONT. SEGUIMIENTO. | 103.2 | 2.8 |  |  |  | 1 | 1 | 7685 | JAZMIN-BF-2:1
JAZMIN | JAZMIN BF-03 | 2023-10-06 | 1533.5 | 1352 | 121.7 | AMPSCOT C-320-256-144a | 144 | 3/3 | 2 | 1.158 | 116 | 96 | 20 | 500-45" | 84.5 | 144 | 2175 | 65.7 | EMUL 88% | 22.7 | 3357 | 5320 | FUGA | OK | 1.9 | 1.933 | 400 | 1398.75 | 159 | 140 | 0 | 6 | 85 | 1447.23 | 58.2 | 0.55 | NO | 1560.73 | 1550.39 | SI | 47.2 | POZO CON REDUCCION @ 1,1 SPM, CON BOMBEO ESTABLE. RECUPERA SUMERGENCIA.NIVEL CON RUIDO Y GAS: BUENA SUMERGENCIA. TV DEFICIENTE: CON FUGA. EVALUAR AUMENTO DE SPM @ 4,0 SPM | 37.5 | 1 |  |  |  | 1 | 1 | 7686 | JAZMIN-BF-3:1
JAZMIN | JAZMIN BF-04 | 2023-10-06 | 1668.5 | 1493 | 96.2 | AMPSCOT C-320-256-144a | 144 | 3/3 | 2 | 1.927 | 90 | 80 | 20 | 500-1´41" | 67.49 | 142.5 | 1923 | 86.5 | EMUL 90% | 24.8 | 2991 | 5377 | OK | OK | 0.2 | 1.986 | 400 | 1466.66 | 0 | 0 | 0.3 | 0 | 100 | 1477 | 0 | 0.04 | NO | 1444.6 | 1357.32 | SI | 83.1 | POZO CON REDUCCION @ 1,9 SPM, CON BOMBEO ESTABLE. LIGERA RECUPERACION DE % EFF BOMBA Y NIVEL. CONTINUA SIN SUMERGENCIA. MODERADO GOLPE DE FLUIDO V/V OPERATIVAS. | 61.6 | 2.4 |  |  |  | 1 | 1 | 7687 | JAZMIN-BF-4:1
JAZMIN | JAZMIN BG-02 | 2023-10-06 | 1903 | 1756 | 26.8 | AMPSCOT C-320-256-144a | 115.2 | 1/3 | 2 | 3.175 | 83 | 78 | 50 | NO VOLANTA | 23.95 | 112.1 | 2811 | 39.7 | AGUA CRUDO 30% | 30.5 | 4381 | 7277 | LIGERO CIERRE TARDIO | OK | 0 | 2.875 | 400 | 1944.98 | 0 | 0 | 0 | 0 | 100 | 1353.03 | 0.6 | 0 | NO | 1932.2 | 1932.17 | SI | 0.6 | POZO EN SEGUIMIENTO @ 3,1 SPM, CON BOMBEO ESTABLE. SIN SUMERGENCIA. MUY SEVERO GOLPE DE FLUIDO. V/V OPERATIVAS. CONT. SEGUIMIENTO. | 59.1 | 1.2 |  |  |  | 1 | 1 | 7688 | JAZMIN-BG-2:1
JAZMIN | JAZMIN BG-03 | 2023-10-06 | 1522.39 | 1391.79 | 2.7 | AMPSCOT C-320-256-144a | 144 | 3/3 | 2 | 2.795 | 87 | 81 | 40 | NO VOLANTA | 1.88 | 142.8 | 2082 | 3.5 | GAS CRUDO 50% | 23.1 | 5068 | 5476 | PERDIDA DE CARGA | LIFTED | 0 | 2.258 | 400 | 1330.12 | 107 | 95 | 0 | 5 | 89 | 1178.14 | 40.6 | 0.5 | NO | 1438 | 1435.88 | SI | 75.2 | POZO CON REDUCCION @ 2,8 SPM, CON BOMBEO ESTABLE. MODERADA SUMERGENCIA. MUY SEVERO GOLPE DE FLUIDO CON INTERFERENCIA POR GAS. EVALUAR REDUCCION DE SPM. | 37.5 | 0.8 |  |  |  | 1 | 1 | 7689 | JAZMIN-BG-3:1
JAZMIN | JAZMIN BG-04 | 2023-10-06 | 1639.29 | 1498.59 | 11.1 | AMPSCOT C-320-256-144a | 144 | 3/3 | 2 | 2.97 | 90 | 80 | 30 | NO VOLANTA | 7.8 | 142.1 | 2112 | 15.3 | EMUL 90% | 26.3 | 3318 | 5685 | OK | OK | 0 | 2.378 | 400 | 1692.42 | 0 | 0 | 0.1 | 2 | 95 | 1423.4 | 0.4 | 0.17 | SI | 1588.5 | 1478.27 | SI | 0.4 | POZO CON AUMENTO @ 2,9 SPM, CON BOMBEO ESTABLE. SIN SUMERGENCIA. MUY SEVERO GOLPE DE FLUIDO CON LEVE INTERFERENCIA POR GAS. LEVE GP DE BOMBA. V/V OPERATIVAS. EVALUAR REDUCCION DE SPM. | 64.5 | 2.6 |  |  |  | 1 | 1 | 7690 | JAZMIN-BG-4:1
JAZMIN | JAZMIN BK-06 | 2023-10-06 | 1665.5 | 1491 | 133.5 | AMPSCOT C-456-256-144 | 144 | 3/3 | 2 | 5.099 | 191 | 145 | 20 | NO VOLANTA | 93.88 | 142.2 | 2334 | 317.5 | EMUL 90% | 30.9 | 4075 | 4506 | SL | OK | 0.5 | 2.001 | 400 | 1408.9 | 302 | 284 | 0.5 | 3 | 92 | 1408.19 | 118.7 | 0.27 | NO | 1733.39 | 1667.05 | NO | 92.1 | POZO EN SEGUIMIENTO @ 5,1 SPM, CON BOMBEO ESTABLE. MUY ALTA SUMERGENCIA. CARTA LLENA CONT. SEGUIMIENTO. | 74.3 | 6 |  |  |  | 1 | 1 | 7691 | JAZMIN-BK-6:1
JAZMIN | JAZMIN C-01 | 2023-10-06 | 1565.5 | 1322 | 48.1 | AMPSCOT C-320-256-144a | 144 | 3/3 | 2 | 3.103 | 110 | 100 | 70 | NO VOLANTA | 33.74 | 142.5 | 2158 | 69.6 | EMUL 85% | 25.7 | 3419 | 5671 | OK | OK | 0 | 1.924 | 400 | 1438.48 | 12 | 12 | 0.7 | 3 | 94 | 1495.3 | 4.5 | 0.23 | NO | 1452.5 | 1360.2 | SI | 47.5 | POZO EN SEGUIMIENTO @ 3,1 SPM, CON BOMBEO INESTABLE. BAJA SUMERGENCIA. ACENTUADO GOLPE DE FLUIDO CON INTERFERENCIA POR GAS. V/V OPERATIVAS. EVALUAR LEVE REDUCCION DE SPM. | 59.9 | 2.7 |  |  |  | 1 | 1 | 7692 | JAZMIN-C-1:1
JAZMIN | JAZMIN H-01 | 2023-10-06 | 1562 | 1375 |  | AMPSCOT C-456-256-144 | 144 | 4/4 | 2 | 1 | 130 | 107 | 50 | NO VOLANTA |  |  |  |  | EMUL 90% | [6 empty] | 1.996 | 400 | 1418.35 | 148 | 121 | 0.2 | 9 | 80 | 1421.19 | 51 | 0.81 | NO | 1572.26 | 1539.57 | SI | 46.9 | POZO EN SEGUIMIENTO @ 1.0 SPM, CON BOMBEO ESTABLE. NIVIEL CON RUIDO Y GAS, BUENA SUMERGENCIA. REVISON SI EL CAMBIO DE SPM ES ACORDE AL HISTORICO. NO SE TOMA DINAGRAMA, NO HAY CONDICIONES SEGURAS PARA INSTALAR LA CELDA, LA GRAPA DEL CARRIER BAR PEGA MUY FUERTE EN EL CABEZOTE DE LA UNIDAD Y PUEDE EXPULSAR LA CELDA HT. ALARGAR GUAYA. | [5 empty] | 1 | 0 | 7693 | JAZMIN-H-1:1
JAZMIN | JAZMIN H-03 | 2023-10-06 | 1531.5 | 1436 | 78.1 | KERUI C-320-256-144 | 144 | 4/4 | 2 | 1.064 | 103 | 102 | 50 | NO VOLANTA | 54.72 | 142.7 | 1920 | 38.8 | EMUL 50% | 21.7 | 2911 | 4888 | OK | OK | 0 | 1.873 | 400 | 1334.83 | 0 | 0 | 0.4 | 0 | 100 | 1425.34 | 0 | 0.04 | NO | 1304 | 1289.79 | SI |  | POZO CON LEVE REDUCCION @ 1,1 SPM, CON BOMBEO UN POCO INESTABLE. LEVE RECUPERACION DE NIVEL SIN SUMERGENCIA. MODERADO GOLPE DE FLUIDO CON IPG. V/V OPERATIVAS. | 44.2 | 0.9 |  |  |  | 1 | 1 | 7694 | JAZMIN-H-3:1
JAZMIN | JAZMIN AA-01 | 2023-10-05 | 1707.5 | 1622 | 57.3 | AMPSCOT C-320-256-144a | 144 | 3/3 | 2 | 3.125 | 105 | 92 | 110 | NO VOLANTA | 40.39 | 142 | 2637 | 83.6 | CRUDO AGUA 30% | 26.3 | 3470 | 6013 | OK | OK | 0 | 2.326 | 400 | 1662.29 | 1 | 1 | 0.4 | 6 | 86 | 1429.31 | 1.3 | 0.43 | NO | 1663.35 | 1609.34 | SI | 18.3 | POZO EN SEGUIMIENTO @ 3,1 SPM, CON BOMBEO ESTABLE. CAIDA DE CONDICIONES DE BOMBEO Y AUMENTO DE GAS EN EL SISTEMA. NIVEL CON RUIDO Y GAS. BAJA SUMERGENCIA. ACENTUADO GOLPE DE FLUIDO CON LIGERA INTERFERENCIA POR GAS. V/V OPERATIVAS. SEGUIMIENTO A LA CAIDA DE SUMERGENCIA. | 62.4 | 2.7 |  |  |  | 1 | 1 | 7695 | JAZMIN-AA-1:1
JAZMIN | JAZMIN AA-02 | 2023-10-05 | 1727.5 | 1630 | 137.2 | AMPSCOT C-320-256-144a | 144 | 3/3 | 2 | 3.422 | 153 | 109 | 110 | NO VOLANTA | 96.1 | 142.7 | 2587 | 218.9 | EMUL 95% | 26.9 | 3615 | 5677 | SL | OK | 1.7 | 2.06 | 400 | 1473.15 | 161 | 154 | 0.2 | 2 | 95 | 1430.24 | 64.8 | 0.17 | NO | 1644.67 | 1582.15 | SI | 98.8 | POZO CON LIGERO AUMENTO @ 3,4 SPM, CON BOMBEO ESTABLE. BUENA SUMERGENCIA. MEJORA FLUJO DE GAS EN EL SISTEMA. CARTA LLENA . SEGUIMIENTO. | 55.7 | 4.1 |  |  |  | 1 | 1 | 7696 | JAZMIN-AA-2:1
JAZMIN | JAZMIN AA-03 | 2023-10-05 | 1693 | 1591 | 96.3 | AMPSCOT C-320-256-144a | 144 | 3/3 | 2 | 4.348 | 161 | 108 | 110 | 500-30" | 67.77 | 142 | 2698 | 195.2 | EMUL 70% | 27.5 | 3720 | 6120 | OK | OK | 0.4 | 1.953 | 400 | 1454.8 | 224 | 209 | 0.2 | 3 | 93 | 1489.81 | 86.5 | 0.23 | NO | 1685.1 | 1653.18 | SI | 89.8 | POZO EN SEGUIMIENTO @ 4,4 SPM, CON BOMBEO ESTABLE. BUENA SUMERGENCIA. MODERADA INTERFERENCIA POR GAS. V/V OPERATIVAS. CONT. SEGUIMIENTO. | 58.8 | 3.8 |  |  |  | 1 | 1 | 7697 | JAZMIN-AA-3:1
JAZMIN | JAZMIN AA-04 | 2023-10-05 | 2160 | 1926 | 132.4 | AMPSCOT C-320-256-144a | 144 | 3/3 | 2 | 5.056 | 192 | 126 | 110 | NO VOLANTA | 94.01 | 140.9 | 3472 | 312.3 | EMUL 90% | 33.9 | 4717 | 7159 | SL | OK | 5.8 | 2.143 | 400 | 1576.01 | 691 | 634 | 0.5 | 4 | 90 | 1470.84 | 264.8 | 0.35 | NO | 2278.32 | 2263.68 | SI | 216.1 | POZO EN SEGUIMIENTO @ 5,0 SPM, CON BOMBEO ESTABLE. MERMA DE SUMERGENCIA. ALTA SUMERGENCIA. CARTA LLENA. CONT. SEGUIMIENTO. | 70.7 | 5.9 |  |  |  | 1 | 1 | 7698 | JAZMIN-AA-4:1
JAZMIN | JAZMIN AA-05 | 2023-10-05 | 1680.5 | 1573 | 79.8 | AMPSCOT C-320-256-144 | 144 | 3/3 | 2 | 3.529 | 120 | 96 | 100 | NO VOLANTA | 56.26 | 141.8 | 2628 | 131.3 | EMUL 84% | 25.6 | 3436 | 5908 | OK | OK | 0 | 2.164 | 400 | 1579.49 | 62 | 58 | 0.4 | 2 | 94 | 1459.79 | 24.3 | 0.19 | NO | 1642.22 | 1629.65 | SI | 40.6 | POZO CON LIGERO AUMENTO @ 3,5 SPM, CON BOMBEO UN POCO INESTABLE. LIGERO AUMENTO DE GAS EN EL SISTEMA. MODERADA SUMERGENCIA. MODERADO GOLPE DE FLUIDO CON INTERFERENCIA POR GAS. V/V OPERATIVAS. SEGUIMIENTO. | 61.7 | 2.6 |  |  |  | 1 | 1 | 7699 | JAZMIN-AA-5:1
JAZMIN | JAZMIN AA-06 | 2023-10-05 | 1753 | 1694 | 61.9 | AMPSCOT C-320-256-144 | 144 | 3/3 | 2 | 2.575 | 115 | 99 | 110 | NO VOLANTA | 43.57 | 142 | 2534 | 74.3 | EMUL 80% | 27.3 | 3885 | 6685 | OK | OK | 0.4 | 2.313 | 400 | 1700.51 | 0 | 0 | 0.3 | 3 | 94 | 1470.4 | 0.1 | 0.19 | NO | 1651.75 | 1579.21 | SI | 20.9 | POZO CON REDUCCION @ 2,6 SPM, CON BOMBEO "ESTABLE". SIN SUMERGENCIA PERO RECUPERA NIVEL. ACENTUADO GOLPE DE FLUIDO CON LIGERA INTERFERENCIA POR GAS. V/V OPERATIVAS. SEGUIMIENTO. | 65.4 | 2.1 |  |  |  | 1 | 1 | 7700 | JAZMIN-AA-6:1
JAZMIN | JAZMIN AB-02 | 2023-10-05 | 2242 | 2118 | 92.2 | KERUI C-320-256-144 | 115.2 | 1/3 | 2 | 5.921 | 146 | 119 | 40 | 500-40" | 82.09 | 112.4 | 3263 | 254.7 | EMULSION | 33.7 | 5234 | 7406 | SL | OK | 5.3 | 2.411 | 600 | 1568.76 | 700 | 328 | 1.2 | 40 | 44 | 1301.33 | 139.9 | 2.54 | NO | 2277 | 2261.46 | SI | 125.3 | POZO CON AUMENTO DE SPM @ 5,9 SPM, CON BOMBEO ESTABLE. ALTO FLUJO DE GAS POR EL ANULAR. ALTA SUMERGENCIA. CARTA LLENA CON LIGERA INTERFERENCIA POR GAS. SEGUIMIENTO. | 65.6 | 4.5 |  |  |  | 1 | 1 | 7701 | JAZMIN-AB-2:1
JAZMIN | JAZMIN AQ-03 | 2023-10-05 | 1692.32 | 1274.64 | 1.2 | LUFKIN C-320D-213-120 | 120 | 4/4 | 2 | 3.214 | 123 | 111 | 0 | BOMB. DEFIC. | 45 | 119.8 | 2679 | 50 | BOMB. DEFIC. | 25.2 | 4460 | 4872 | PERDIDA DE CARGA | LIFTED | 0.1 | 1.7 | 400 | 1301.11 | 610 | 552 | 0.6 | 7 | 85 | 1530.72 | 229.4 | 0.61 | SI | 1927.14 | 1892.25 | NO | 134.3 | POZO EN SEGUIMIENTO @ 3,2 SPM, CON BOMBEO DEFICIENTE. FLUIDO MUY VISCOSO. SIN CARTA DE BOMBEO CON V/V BLOQUEANDOSE. REESPACIAR. | 20.7 | 1.2 |  |  |  | 1 | 1 | 7702 | JAZMIN-AQ-3:1
JAZMIN | JAZMIN AQ-05 | 2023-10-05 | 1613.5 | 1483 | 96 | LUFKIN C-320D-213-120 | 102.857 | 2/3 | 2 | 5.114 | 119 | 106 | 30 | NO VOLANTA | 93.89 | 102.3 | 1918 | 229.1 | CRUDO 20% | 26.6 | [5 empty] | 1.218 | 400 | 837.33 | 479 | 478 | 1.2 | 1 | 100 | 1374.92 | 199 | 0.16 | NO | 1394.8 | 1299.18 | SI | 277.5 | POZO CON AUMENTO @ 5,1 SPM, CON BOMBEO ESTABLE. ALTA SUMERGENCIA. CARTA LLENA. SE REPROGRAMA PARA LA TOMA COMPLETO. NOTA: VARIADOR PRESENTA PROBLEMAS - ALARMA 14 FALLO A TIERRA. NO SE TOMAN MAS CARTAS & V/VS DEBIDO A ESTA NOVEDAD. | 41.9 | 2.7 |  |  |  | 1 | 1 | 7703 | JAZMIN-AQ-5:1
JAZMIN | JAZMIN AX-01 | 2023-10-05 | 2187.11 | 1889.23 | 102.2 | AMPSCOT C-456-305-144 | 144 | 4/4 | 2 | 2.108 | 102 | 90 | 90 | NO VOLANTA | 72.85 | 140.2 | 3478 | 100.4 | CRUDO 20% | 25.6 | 3802 | 6479 | LL | OK | 0.7 | 2.473 | 400 | 1754.32 | 94 | 89 | 0.7 | 2 | 95 | 1418.78 | 37.1 | 0.16 | SI | 1852 | 1807.35 | SI | 179.4 | POZO EN SEGUIMIENTO @ 2,1 SPM, CON BOMBEO ESTABLE. ALTA SUMERGENCIA. MODERADA INTERFERENCIA POR GAS. | 70.6 | 3.1 |  |  |  | 1 | 1 | 7704 | JAZMIN-AX-1:1
JAZMIN | JAZMIN AX-03 | 2023-10-05 | 2141.69 | 1858.38 | 128.9 | AMPSCOT C-456-305-144 | 144 | 4/4 | 2 | 5.625 | 112 | 96 | 90 | NO VOLANTA | 91.21 | 141.3 | 3475 | 338.1 | CRUDO 70% | 32.1 | 5061 | 6421 | SL | OK | 2.2 | 2.926 | 400 | 2173.75 | 119 | 119 | 0.6 | 5 | 100 | 1485.82 | 49.7 | 0.28 | SI | 2297.65 | 2233.13 | SI | 0 | POZO EN SEGUIMIENTO @ 5,6 SPM, CON BOMBEO ESTABLE. BUENA SUMERGENCIA. CARTA LLENA . CONT. SEGUIMIENTO. | 88 | 9.6 |  |  |  | 1 | 1 | 7705 | JAZMIN-AX-3:1
JAZMIN | JAZMIN AZ-01 | 2023-10-05 | 1699.05 | 1605.1 | 87.7 | AMPSCOT C-320-256-144a | 144 | 3/3 | 2.25 | 4.592 | 126 | 109 | 70 | NO VOLANTA | 62.36 | 140.7 | 3216 | 237.8 | EMUL 90% | 32.2 | 3531 | 7179 | SL | OK | 4.7 | 2.161 | 400 | 1583.38 | 97 | 95 | 0.7 | 1 | 98 | 1465.41 | 39.2 | 0.11 | NO | 1686 | 1623.92 | SI | 44.7 | POZO EN SEGUIMIENTO @ 4,5 SPM, CON BOMBEO ESTABLE. OPERANDO A CONDICIONES ESTABLES. MODERADA SUMERGENCIA. MODERADO GOLPE DE FLUIDO CON LEVE IPG. STUFFING MUY AJUSTADO. CONT. SEGUIMIENTO. NOTA: REVISION DEL VARIADOR, MOLESTANDO EN EL APAGADO.- NOTABLE EN LA PRUEBA DE VALVULAS. | 83.6 | 5.4 |  |  |  | 1 | 1 | 7706 | JAZMIN-AZ-1:1
JAZMIN | JAZMIN AZ-02 | 2023-10-05 | 1766.14 | 1667.28 | 51.1 | AMPSCOT C-320-256-144a | 144 | 3/3 | 2 | 3.516 | 125 | 104 | 70 | 500-25" | 36.07 | 141.7 | 2597 | 83.8 | EMUL 90% | 33.1 | 3793 | 6677 | OK | OK | 0 | 2.297 | 400 | 1673.53 | 69 | 65 | 0.8 | 3 | 93 | 1457.15 | 26.6 | 0.2 | NO | 1748.88 | 1663.25 | SI | 33.4 | POZO EN SEGUIMIENTO @ 3,5 SPM, CON BOMBEO "ESTABLE". OPERANDO A CONDICIONES NORMALES. MODERADA SUMERGENCIA. ACENTUADO GOLPE DE FLUIDO CON INTERFERENCIA POR GAS. V/V OPERATIVAS. CONT. SEGUIMIENTO. | 88.6 | 5.6 |  |  |  | 1 | 1 | 7707 | JAZMIN-AZ-2:1
JAZMIN | JAZMIN AZ-03 | 2023-10-05 | 1683.2 | 1584.4 | 60.9 | AMPSCOT C-320-256-144a | 144 | 3/3 | 2 | 4.7 | 114 | 108 | 70 | NO VOLANTA | 42.82 | 142.1 | 2552 | 133.4 | EMUL 90% | 28.8 | 3819 | 5912 | OK | OK | 0.1 | 2.208 | 400 | 1584.7 | 66 | 66 | 0.7 | 1 | 100 | 1435.41 | 27.1 | 0.07 | NO | 1651.5 | 1631.59 | SI | 41.2 | POZO EN SEGUIMIENTO @ 4,7 SPM, CON BOMBEO ESTABLE. MODERADA SUMERGENCIA. ACENTUADO GOLPE DE FLUIDO CON LEVE IPG. V/V OPERATIVAS. CONT. SEGUIMIENTO. NOTA: FRENO DESTENCIONADO. | 67.8 | 3.7 |  |  |  | 1 | 1 | 7708 | JAZMIN-AZ-3:1
JAZMIN | JAZMIN AZ-04 | 2023-10-05 | 2180.13 | 1912.25 | 30.6 | AMPSCOT C-320-256-144a | 144 | 3/3 | 2 | 2.11 | 105 | 91 | 60 | NO VOLANTA | 21.87 | 139.7 | 3467 | 30.1 | CRUDO 20% | 39.2 | 5190 | 8108 | OK | OK | 0.1 | 2.988 | 400 | 2227.92 | 80 | 80 | 0.6 | 11 | 100 | 1491.25 | 33.3 | 0.58 | SI | 2308.45 | 2293.34 | NO | 0 | POZO EN SEGUIMIENTO @ 2,1 SPM, CON BOMBEO ESTABLE. ALTO FLUJO DE GAS POR EL ANULAR. BAJA SUMERGENCIA. ACENTUADA IPG. ALTA FRICCION. V/V OPERATIVAS. CONT. SEGUIMIENTO. NOTA: SE ENCONTRO POZO A LA ATMOSFERA | 94.1 | 3 |  |  |  | 1 | 1 | 7709 | JAZMIN-AZ-4:1
JAZMIN | JAZMIN AZ-05 | 2023-10-05 | 1718.67 | 1642.33 | 70.6 | AMPSCOT C-320-256-144a | 144 | 3/3 | 2 | 4.663 | 104 | 96 | 60 | 500-30" | 50.13 | 140.9 | 2553 | 153.6 | EMUL 96% | 30.1 | 3928 | 6458 | OK | OK | 0 | 2.32 | 400 | 1612.45 | 57 | 55 | 0.9 | 1 | 98 | 1390.04 | 22.8 | 0.11 | SI | 1670.43 | 1653.92 | SI | 43.9 | POZO CON AUMENTO @ 4,7 SPM, CON BOMBEO ESTABLE. MERMA DE SUMERGENCIA. MODERADA SUMERGENCIA. MODERADO GOLPE DE FLUIDO CON LIGERA IPG. FUERTE GP DE BOMBA. V/V OPERATIVAS. SEGUIMIENTO A LA CAIDA DE SUMERGENCIA. | 72.2 | 4.9 |  |  |  | 1 | 1 | 7710 | JAZMIN-AZ-5:1
JAZMIN | JAZMIN AZ-06 | 2023-10-05 | 1748.5 | 1638 | 44.7 | AMPSCOT C-320-256-144 | 144 | 3/3 | 2 | 5.217 | 124 | 93 | 90 | 500-40" | 32.27 | 138.5 | 2741 | 108.7 | EMUL 86% | 32.9 | 3091 | 6752 | OK | OK | 0.2 | 2.352 | 400 | 1678.79 | 76 | 76 | 0.7 | 1 | 100 | 1427.54 | 30.9 | 0.08 | SI | 1757.82 | 1719.76 | SI | 27.3 | POZO EN SEGUIMIENTO @ 5,2 SPM, CON BOMBEO ESTABLE. MERMA DE SUMERGENCIA. MODERADA SUMERGENCIA. ACENTUADO GOLPE DE FLUIDO CON LIGERA IPG. FUERTE DE GP DE BOMBA FINALIZANDO LA CARRERA DESCENDENTE. V/V OPERATIVAS. EVALUAR LEVE REDUCCION DE SPM | 101.4 | 3.6 |  |  |  | 1 | 1 | 7711 | JAZMIN-AZ-6:1
JAZMIN | JAZMIN AZ-07 | 2023-10-05 | 1749.5 | 1640 | 123.1 | AMPSCOT C-456-256-144 | 129.6 | 3/4 | 2 | 6.642 | 119 | 104 | 70 | 500-34" | 95.59 | 128.8 | 2719 | 381.3 | EMUL 96% | 28.5 | 4086 | 5469 | LEVE PERDIDA DE CARGA | OK | 0.2 | 1.101 | 400 | 806.61 | 947 | 947 | 0.8 | 0 | 100 | 1465.23 | 389.3 | 0.05 | NO | 1771.26 | 1748.38 | SI | 380.6 | POZO EN SEGUIMIENTO @ 6,6 SPM, CON BOMBEO ESTABLE. CONTINUA CON EL PAULATINO DESCENSO DE SUMERGENCIA. ALTA SUMERGENCIA. CARTA LLENA. CONT. SEGUIMIENTO. | 63.7 | 6.2 |  |  |  | 1 | 1 | 7712 | JAZMIN-AZ-7:1
JAZMIN | JAZMIN CM-01 | 2023-10-05 | 2130.31 | 1897.62 | 59.2 | AMPSCOT C-320-256-144a | 144 | 3/3 | 2 | 4.072 | 105 | 90 | 110 | NO VOLANTA | 42.65 | 138.9 | 3388 | 112.5 | OIL GAS 30% | 44.3 | 4485 | 8557 | SL | OK | 2.9 | 2.835 | 400 | 2103.61 | 80 | 77 | 0.2 | 7 | 85 | 1484.03 | 32.3 | 0.38 | SI | 2187 | 2136.33 | NO | 9.5 | POZO EN CON REDUCCION @ 4,0 SPM, CON BOMBEO ESTABLE. BUENA SUMERGENCIA. ACENTUADA INTERFERENCIA POR GAS. LEVE GP DE BOMBA. SEGUIMIENTO. | 135.8 | 12.2 |  |  |  | 1 | 1 | 7713 | JAZMIN-CM-1:1
JAZMIN | JAZMIN CM-02 | 2023-10-05 | 1681 | 1639 | 49.9 | KERUI C-320-256-144 | 144 | 4/4 | 2 | 2.184 | 101 | 93 | 110 | 500-2´10" | 35.14 | 142.1 | 2458 | 50.9 | EMUL GAS 85% | 27.4 | 3889 | 6334 | LEVE CIERRE TARDIO | LIFTED | 0 | 2.353 | 400 | 1558.75 | 0 | 0 | 0.4 | 0 | 100 | 1324.9 | 0.1 | 0.03 | NO | 1548.25 | 1522.55 | SI | 53.8 | . POZO EN SEGUIMIENTO @ 2,1 SPM, CON BOMBEO ESTABLE. SIN SUMERGENCIA. ACENTUADO GOLPE DE FLUIDO CON LEVE IPG. V/V OPERATIVAS. CONT. SEGUIMIENTO. | 59.5 | 1.5 |  |  |  | 1 | 1 | 7714 | JAZMIN-CM-2:1
JAZMIN | JAZMIN CM-03 | 2023-10-05 | 2241 | 2107 | 58.2 | AMPSCOT C-320-256-144a | 115.2 | 1/3 | 2 | 3.209 | 95 | 88 | 110 | NO VOLANTA | 52.33 | 111.3 | 3559 | 87.2 | EMUL GAS 80% | 35.4 | 4734 | 8177 | SL | OK | 1.5 | 3.045 | 400 | 2197.4 | 65 | 64 | 0.5 | 1 | 99 | 1443.28 | 29.3 | 0.06 | SI | 2262.59 | 2249.7 | SI | 19.6 | POZO EN SEGUIMIENTO @ 3,2 SPM, CON BOMBEO ESTABLE. MODERADA SUMERGENCIA. MODERADO GP DE FLUIDO CON IPG. LEVE GP DE BOMBA. CONT. SEGUIMIENTO. | 82.7 | 3.5 |  |  |  | 1 | 1 | 7715 | JAZMIN-CM-3:1
JAZMIN | JAZMIN CM-04 | 2023-10-05 | 2014 | 1761 | 68.5 | KERUI C-320-256-144 | 144 | 4/4 | 2 | 1.907 | 106 | 99 | 110 | NO VOLANTA | 48.2 | 142 | 2545 | 60.9 | EMUL GAS 80% | 26.7 | 3702 | 6062 | OK | OK | 0 | 2.144 | 400 | 1588 | 45 | 45 | 0.6 | 0 | 100 | 1481.34 | 18.8 | 0.03 | SI | 1638.19 | 1544.29 | SI | 174 | POZO EN SEGUIMIENTO @ 1,9 SPM, CON BOMBEO ESTABLE. MODERADA SUMERGENCIA. ACENTUADO GOLPE DE FLUIDO CON IPG. V/V OPERATIVAS. CONT SEGUIMIENTO. | 52.7 | 1.5 |  |  |  | 1 | 1 | 7716 | JAZMIN-CM-4:1
JAZMIN | JAZMIN CM-05 | 2023-10-05 | 2174.5 | 1902 | 24.7 | AMPSCOT C-320-256-144a | 144 | 3/3 | 2 | 4.063 | 103 | 91 | 110 | NO VOLANTA | 17.5 | 141.1 | 3192 | 46.8 | EMUL AGUA 90% | 36.1 | 4896 | 7650 | OK | OK | 0.1 | 2.196 | 400 | 1619.38 | 490 | 475 | 0.6 | 2 | 97 | 1474.85 | 198.7 | 0.13 | NO | 2123 | 2082.52 | SI | 220.9 | POZO CON REDUCCION DE SPM @ 4,0 SPM, CON BOMBEO ESTABLE. RECUPERA SUMERGENCIA: ALTA SUMERGENCIA. CARTA MUESTRA MUY SEVERO GOLPE DE FLUIDO CON LEVE INTERFERENCIA POR GAS. NO OBSTANTE PARA LA SUMERGENCIA CON ESE LLENADO SE PRESUME INTAKE DE LA BOMBA BLOQUEADO O POSIBLE FILTRO ODESSA OBSTRUIDO. EVALUAR POR OPTIMIZACION PARA MEJORAR DESEMPEÑO DEL POZO. | 93.1 | 2.4 |  |  |  | 1 | 1 | 7717 | JAZMIN-CM-5:1
JAZMIN | JAZMIN CO-01 | 2023-10-05 | 1718 | 1614 | 93.7 | AMPSCOT C-456-256-144a | 144 | 4/4 | 2 | 4.534 | 120 | 94 | 120 | 500-21" | 64.97 | 144.2 | 2352 | 198.1 | AGUA 95% | 31.3 | 3762 | 4281 | FUGA | OK | 0.8 | 2.191 | 400 | 1619.12 | 92 | 92 | 0.6 | 0 | 100 | 1477.98 | 38.4 | 0.05 | NO | 1710 | 1645.7 | SI | 41.8 | POZO CON REDUCCION DE SPM @ 4,5 SPM, CON BOMBEO ESTABLE. MODERADA SUMERGENCIA. REESPACIAR & EVALUAR POR OPTIMIZACION. | 81.5 | 8.3 |  |  |  | 1 | 1 | 7718 | JAZMIN-CO-1:1
JAZMIN | JAZMIN A-01 | 2023-10-04 | 1607.56 | 1460.13 | 85.4 | AMPSCOT C-320-256-144a | 144 | 3/3 | 2 | 3.766 | 141 | 104 | 20 | NO VOLANTA | 59.8 | 142.8 | 2141 | 150 | EMUL 90% | 28.9 | 4532 | 6310 | OK | OK | 0 | 1.809 | 400 | 1263.87 | 254 | 247 | 0.5 | 2 | 97 | 1397.31 | 103.7 | 0.15 | SI | 1524.1 | 1502.56 | SI | 140 | POZO EN SEGUIMIENTO @ 3,7 SPM, CON BOMBEO ESTABLE. BUENA SUMERGENCIA. ACENTUADA INTERFERENCIA POR GAS. V/V OPERATIVAS. CONT. SEGUIMIENTO. CONT. SEGUIMIENTO. | 56.7 | 2.7 |  |  |  | 1 | 1 | 7719 | JAZMIN-A-1:1
JAZMIN | JAZMIN A-02 | 2023-10-04 | 1592.35 | 1474.71 | 63.8 | AMPSCOT C-320-256-144a | 144 | 3/3 | 2 | 2.903 | 114 | 101 | 20 | NO VOLANTA | 44.79 | 142.5 | 2043 | 86.4 | EMUL 90% | 32.6 | 3793 | 6638 | OK | OK | 0 | 1.97 | 400 | 1442.94 | 33 | 32 | 0.6 | 1 | 99 | 1464.92 | 13.2 | 0.11 | SI | 1480.21 | 1389.78 | NO | 58.2 | POZO EN SEGUIMIENTO @ 2,9 SPM, CON BOMBEO ESTABLE. MODERADA SUMERGENCIA. ACENTUADO GOLPE DE FLUIDO CON IPG. STUFFIN AJUSTADO. ALTA FRICCION. V/V OPERATIVAS. SEGUIMIENTO. | 80.2 | 4.6 |  |  |  | 1 | 1 | 7720 | JAZMIN-A-2:1
JAZMIN | JAZMIN A-03 | 2023-10-04 | 1573.5 | 1468 | 45.5 | AMPSCOT C-320-256-144a | 129.6 | 2/3 | 2 | 4.009 | 121 | 99 | 20 | NO VOLANTA | 35.49 | 128.3 | 2012 | 85.1 | EMUL 50% | 32.3 | 3901 | 6475 | LEVE CIERRE TARDIO | OK | 0 | 2.048 | 400 | 1383.71 | 102 | 102 | 0.5 | 0 | 100 | 1351.28 | 42.5 | 0.01 | SI | 1491.8 | 1428.97 | SI | 77.4 | POZO CON REDUCCION @ 4,0 SPM, CON BOMBEO ESTABLE. BUENA SUMERGENCIA. LEVE CIERRE TARDIO. ACENTUADO IPG. MINI GP DE BOMBA. V/V OPERATIVAS. EVALUAR MINIMIZAR ESPACIAMIENTO. | 79 | 5.1 |  |  |  | 1 | 1 | 7721 | JAZMIN-A-3:1
JAZMIN | JAZMIN A-04 | 2023-10-04 | 1620.1 | 1517.2 | 25 | AMPSCOT C-320-256-144 | 144 | 3/3 | 2.25 | 3.965 | 115 | 104 | 20 | NO VOLANTA | 17.61 | 142.1 | 2759 | 58.5 | EMUL 86% | 32.1 | 4111 | 7157 | OK | OK | 0 | 1.892 | 400 | 1373.77 | 169 | 147 | 0.1 | 6 | 87 | 1452.19 | 49.4 | 0.62 | NO | 1559 | 1480.84 | SI | 72 | POZO EN SEGUIMIENTO @ 4.0 SPM, CON BOMBEO ESTABLE. BUENA SUMERGENCIA. MUY SEVERO GOLPE DE FLUIDO CON LEVE INTERFERENCIA POR GAS. V/V OPERATIVAS. EVALUAR REDUCCION DE SPM. | 73.4 | 4.5 |  |  |  | 1 | 1 | 7722 | JAZMIN-A-4:1
JAZMIN | JAZMIN A-08 | 2023-10-04 | 2006.36 | 1752.72 | 22 | AMPSCOT C-320-256-144a | 115.2 | 1/3 | 2 | 2.995 | 102 | 91 | 20 | NO VOLANTA | 19.55 | 112.7 | 2707 | 30.8 | CRUDO GAS 20% | 35.2 | 6347 | 7064 | LIGERO CIERRE TARDIO | LIFTED | 0 | 2.649 | 400 | 1946.62 | 0 | 0 | 0.6 | 0 | 100 | 1469.7 | 0.1 | 0 | NO | 1918.3 | 1906.19 | SI | 0 | POZO EN SEGUIMIENTO @ 3.0 SPM, CON BOMBEO ESTABLE. SIN SUMERGENCIA. MUY ACENTUADA IPG. REESPACIAR Y REDUCIR SPM. NOTA: VARIADOR SE ALARMO MUY SEGUIDO TARJETA ALGO SUELTA. | 81.4 | 3.4 |  |  |  | 1 | 1 | 7723 | JAZMIN-A-8:1
JAZMIN | JAZMIN A-09 | 2023-10-04 | 1646.38 | 1482.77 | 60.3 | AMPSCOT C-320-256-144a | 144 | 3/3 | 2 | 3.409 | 106 | 97 | 20 | NO VOLANTA | 42.29 | 142.7 | 2014 | 96 | EMUL 80% | 29.4 | 4272 | 5854 | OK | OK | 0 | 2.148 | 400 | 1407.12 | 75 | 75 | 0.6 | 0 | 100 | 1310.16 | 31.3 | 0.08 | NO | 1487.09 | 1432.3 | SI | 99.8 | POZO EN SEGUIMIENTO @ 3,4 SPM, CON BOMBEO ESTABLE. MODERADA SUMERGENCIA.ACENTUADO GOLPE DE FLUIDO CON LIGERA IPG. V/V OPERATIVAS. CONT. SEGUIMIENTO. | 71.7 | 3 |  |  |  | 1 | 1 | 7724 | JAZMIN-A-9:1
JAZMIN | JAZMIN AF-03 | 2023-10-04 | 1503.5 | 1390 | 89.6 | AMPSCOT C-320-256-144a | 144 | 3/3 | 2 | 3.103 | 120 | 93 | 20 | MASTER DURA | 62.85 | 142.5 | 2117 | 129.6 | EMUL 60% | 23.3 | 3549 | 5501 | OK | OK | 0 | 2.145 | 400 | 1507.97 | 0 | 0 | 0.2 | 0 | 100 | 1406.03 | 0.2 | 0.03 | NO | 1488.5 | 1488.45 | NO | 0.2 | POZO CON REDUCCION @ 3,1 SPM, CON BOMBEO ESTABLE. RECUPEACION DE CONDICIONES. CONTINUA SIN SUMERGENCIA PERO RECUPERA NIVEL. MODERADO GOLPE DE FLUIDO V/V OPERATIVAS. CONT. SEGUIMIENTO. | 51.2 | 1.9 |  |  |  | 1 | 1 | 7725 | JAZMIN-AF-3:1
JAZMIN | JAZMIN AJ-01 | 2023-10-04 | 1581.4 | 1475.81 | 60.9 | AMPSCOT C-320-256-144 | 144 | 4/4 | 2 | 2.19 | 87 | 79 | 20 | 500-58" | 42.71 | 142.5 | 1973 | 62.1 | EMUL 88% | 24.1 | 3210 | 5269 | OK | OK | 0 | 2.182 | 400 | 1356.7 | 23 | 23 | 0.2 | 0 | 100 | 1243.54 | 10.6 | 0.04 | SI | 1381.51 | 1340.64 | SI | 96.5 | POZO EN SEGUIMIENTO @ 2,2 SPM, CON BOMBEO ESTABLE. BAJA SUMERGENCIA. ACENTUADO GOLPE DE FLUIDO CON LEVE IPG. MINI GP DE BOMBA. V/V OPERATIVAS. CONT. SEGUIMIENTO. | 54.9 | 2 |  |  |  | 1 | 1 | 7726 | JAZMIN-AJ-1:1
JAZMIN | JAZMIN AJ-02 | 2023-10-04 | 1547.76 | 1418.53 | 56.8 | AMPSCOT C-320-256-144a | 144 | 3/3 | 2 | 2.057 | 97 | 87 | 20 | NO VOLANTA | 39.76 | 142.8 | 2085 | 54.5 | EMUL 70% | 35.4 | 3557 | 5927 | OK | OK | 0 | 1.938 | 400 | 1408.13 | 111 | 111 | 0.1 | 0 | 100 | 1453.18 | 46.8 | 0.01 | NO | 1524.57 | 1477.59 | SI | 56.9 | POZO EN SEGUIMIENTO @ 2,1 SPM, CON BOMBEO ESTABLE. BUENA SUMERGENCIA. ACENTUADO GOLPE DE FLUIDO VISCOSO. CON ALTA FRICCION. V/V OPERATIVAS. | 107.3 | 4.8 |  |  |  | 1 | 1 | 7727 | JAZMIN-AJ-2:1
JAZMIN | JAZMIN AJ-03 | 2023-10-04 | 1594.87 | 1470.75 | 105.7 | AMPSCOT C-320-256-144a | 144 | 3/3 | 2 | 1.105 | 102 | 80 | 20 | 500-1´25" | 73.97 | 142.8 | 2132 | 54.4 | EMUL 90% | 24.1 | 3338 | 5716 | OK | OK | 0.2 | 2.007 | 400 | 1358.48 | 203 | 203 | 0 | 0 | 100 | 1353.74 | 85.4 | 0.04 | NO | 1571 | 1521.93 | SI | 95.8 | POZO EN SEGUIMIENTO @ 1,1 SPM, CON BOMBEO ESTABLE. ALTA SUMERGENCIA. MODERADO GOLPE DE FLUIDO V/V OPERATIVAS. EVALUAR AUMENTO DE SPM. | 46.9 | 1.1 |  |  |  | 1 | 1 | 7728 | JAZMIN-AJ-3:1
JAZMIN | JAZMIN AJ-04 | 2023-10-04 | 2043.5 | 1793 | 23.5 | AMPSCOT C-320-256-144 | 129.6 | 3/4 | 2 | 2.975 | 102 | 84 | 20 | 500-41" | 18.65 | 126 | 2955 | 32.6 | EMUL 80% | 36.2 | 5195 | 7890 | OK | LIGERAMENTE LIFTED | 0 | 2.785 | 400 | 2039.19 | 0 | 0 | 0.4 | 0 | 100 | 1464.41 | 0.2 | 0.18 | NO | 2032.8 | 2023.51 | SI | 2.1 | POZO EN SEGUIMIENTO @ 3.0 SPM, CON BOMBEO "ESTABLE". SIN SUMERGENCIA. MUY SEVERO GOLPE DE FLUIDO CON IPG. CON ALTA FRICCION. REESPACIAR Y REDUCIR SPM. | 80 | 3 |  |  |  | 1 | 1 | 7729 | JAZMIN-AJ-4:1
JAZMIN | JAZMIN AJ-05 | 2023-10-04 | 1585 | 1421 | 52.1 | AMPSCOT C-320-256-144a | 144 | 3/3 | 2 | 4.215 | 116 | 99 | 20 | NO VOLANTA | 36.61 | 142.4 | 2188 | 102.5 | EMUL 90% | 25.1 | 3659 | 5808 | LEVE DESGASTE | OK | 0.1 | 1.892 | 400 | 1379.91 | 192 | 176 | 0.1 | 4 | 91 | 1458.68 | 73.7 | 0.31 | NO | 1574 | 1565.87 | SI | 78.3 | POZO EN SEGUIMIENTO @ 4,2 SPM, CON BOMBEO UN POCO INESTABLE. BUENA SUMERGENCIA. ACENTUADA INTERFERENCIA POR GAS | 52.5 | 2.8 |  |  |  | 1 | 1 | 7730 | JAZMIN-AJ-5:1
JAZMIN | JAZMIN BD-01 | 2023-10-04 | 1815 | 1419 | 18.9 | AMPSCOT C-320-256-144a | 129.6 | 2/3 | 2 | 4.5 | 102 | 85 | 50 | NO VOLANTA | 14.92 | 126.5 | 2421 | 39.6 | AGUA CRUDO 30% | 30.9 | 4100 | 6591 | CIERRE TARDIO | OK | 0 | 2.207 | 400 | 1616.42 | 48 | 48 | 1.5 | 0 | 100 | 1464.81 | 18.8 | 0.77 | SI | 1665 | 1653.34 | NO | 85.8 | POZO EN SEGUIMIENTO @ 4,5 SPM, CON BOMBEO UN POCO INESTABLE. ALTA SUMERGENCIA. MUY SEVERO GOLPE DE FLUIDO CON LEVE IPG. V/V OPERATIVAS. EVALUAR REDUCCION DE SPM. | 72.9 | 2.7 |  |  |  | 1 | 1 | 7731 | JAZMIN-BD-1:1
JAZMIN | JAZMIN BD-02 | 2023-10-04 | 1584 | 1455 | 24.9 | AMPSCOT C-320-256-144a | 144 | 3/3 | 2.25 | 3.082 | 106 | 90 | 50 | 500-1´25" | 17.69 | 140.9 | 2929 | 45.4 | EMUL 60% | 38.5 | 4021 | 7762 | OK | OK | 0 | 2.156 | 400 | 1574.81 | 28 | 28 | 0.1 | 3 | 93 | 1460.86 | 12 | 0.24 | NO | 1604.35 | 1575.29 | NO | 3.8 | POZO CON AUMENTO @ 3,1 SPM, CON BOMBEO ESTABLE. AUMENTO DE FLUJO DE GAS EN EL SISTEMA. BAJA SUMERGENCIA. MUY SEVERO GOLPE DE FLUIDO CON LEVE INTERFERENCIA POR GAS. V/V OPERATIVAS. ALTA FRICCION. EN LA BOMBA. EVALUAR REDUCCION DE SPM. | 99 | 6.4 |  |  |  | 1 | 1 | 7732 | JAZMIN-BD-2:1
JAZMIN | JAZMIN BK-01 | 2023-10-04 | 1643.14 | 1493.29 | 20.9 | AMPSCOT C-320-256-144a | 129.6 | 2/3 | 2 | 2.922 | 97 | 87 | 20 | NO VOLANTA | 16.63 | 125.5 | 2073 | 28.5 | EMUL 90% | 27.6 | 3709 | 5897 | OK | OK | 0 | 2.142 | 400 | 1537.33 | 9 | 9 | 0.6 | 0 | 100 | 1435.41 | 3.6 | 0.03 | SI | 1547 | 1467.48 | SI | 43.8 | POZO EN SEGUIMIENTO @ 2,9 SPM, CON BOMBEO ESTABLE. BAJA SUMERGENCIA. MUY SEVERO GOLPE DE FLUIDO CON LIGERA IPG. STUFFING MUY AJUSTADO. LEVE GP DE BOMBA. V/V OPERATIVAS. EVALUAR LEVE REDUCCION DE SPM. | 71.5 | 3 |  |  |  | 1 | 1 | 7733 | JAZMIN-BK-1:1
JAZMIN | JAZMIN BK-02 | 2023-10-04 | 1566 | 1427 | 66.2 | AMPSCOT C-320-256-144a | 129.6 | 2/3 | 2 | 2.253 | 91 | 84 | 20 | NO VOLANTA | 51.63 | 128.3 | 2013 | 69.6 | CRUDO 40% | 21.4 | 3413 | 5332 | LEVE DESGASTE | OK | 0.2 | 1.917 | 400 | 1349.31 | 24 | 24 | 0.4 | 0 | 100 | 1407.73 | 10 | 0.02 | NO | 1373.11 | 1373.1 | SI | 97.7 | POZO EN SEGUIMIENTO @ 2,2 SPM, CON BOMBEO "ESTABLE". BAJA SUMERGENCIA. MODERADO GOLPE DE FLUIDO CON IPG. CONT. SEGUIMIENTO. | 36 | 1 |  |  |  | 1 | 1 | 7734 | JAZMIN-BK-2:1
JAZMIN | JAZMIN BK-04 | 2023-10-04 | 1653 | 1559 | 48.1 | AMPSCOT C-320-256-144a | 129.6 | 2/3 | 2 | 3.536 | 120 | 190 | 70 | NO VOLANTA | 37.55 | 128.1 | 2309 | 79.4 | AGUA 100% | 23.3 | 3417 | 5295 | LIGERO CIERRE TARDIO | OK | 0 | [11 empty] | NO | 1584.14 | 1493.68 | NO |  | POZO CON LEVE REDUCCION @ 3,5 SPM, CON BOMBEO ESTABLE. ACENTUADO GOLPE DE FLUIDO CON INTERFERENCIA POR GAS. V/V OPERATIVAS. NO SE TOMA NIVEL ACUSTICO DEBIDO A LA ALTA TEMPERATURA Y VAPOR EN EL ANULAR: 190 °F NOTA: POZO SE ENCUENTRA A LA ATMOSFERA. | 46.8 | 1.9 |  |  |  | 0 | 1 | 7735 | JAZMIN-BK-4:1
JAZMIN | JAZMIN BK-05 | 2023-10-04 | 1639.8 | 1472.6 | 121 | AMPSCOT C-320-256-144a | 144 | 3/3 | 2 | 3.516 | 122 | 97 | 20 | NO VOLANTA | 85.18 | 142 | 2228 | 198.4 | EMUL 80% | 37.4 | 3690 | 7007 | DEFICIENTE | OK | 3.7 | 2.116 | 600 | 1525.01 | 57 | 51 | 0.3 | 4 | 90 | 1441.41 | 23.3 | 0.35 | NO | 1586.49 | 1516.09 | NO | 43.8 | POZO EN SEGUIMIENTO @ 3,5 SPM, CON BOMBEO ESTABLE. ALTA FRICCION. | 105.5 | 8.7 |  |  |  | 1 | 1 | 7736 | JAZMIN-BK-5:1
JAZMIN | JAZMIN BK-06 | 2023-10-04 | 1665.5 | 1491 | 135.1 | AMPSCOT C-456-256-144 | 144 | 3/3 | 2 | 5.099 | 190 | 170 | 20 | NO VOLANTA | 94.97 | 142.3 | 2334 | 321.3 | EMUL 90% | 31.8 | 4325 | 5028 | PERDIDA DE CARGA | LIGERAMENTE LIFTED | 0.9 | [11 empty] | NO | 1733.39 | 1667.05 | NO |  | POZO CON AUMENTO @ 5,1 SPM, CON BOMBEO "ESTABLE". CARTA LLENA. POZO CON ALTO APORTE DE GAS. SEGUIMIENTO. NO SE TOMA NIVEL ACUSTICO DEBIDO A LA ALTA TEMPERATURA Y VAPOR EN EL ANULAR: 170 °F. | 78.9 | 6.2 |  |  |  | 0 | 1 | 7737 | JAZMIN-BK-6:1
JAZMIN | JAZMIN CB-01 | 2023-10-04 | 1690 | 1438 | 103.8 | KERUI C-320-256-144 | 144 | 4/4 | 2.25 | 3.087 | 174 | 106 | 30 | NO VOLANTA | 73.11 | 142 | 2945 | 189.2 | EMUL 90% | 27.1 | 3835 | 6225 | OK | OK | 0 | 1.796 | 400 | 1270.12 | 295 | 295 | 0.4 | 1 | 100 | 1414.38 | 133.9 | 0.08 | NO | 1568.9 | 1563.27 | NO | 188.3 | POZO @ 3,1 SPM, CON BOMBEO ESTABLE. ALTA SUMERGENCIA. LIGERO GOLPE DE FLUIDO CON IPG. NOTA: SE ENCONTRO POZO AL ATMOSFERA. | 60.2 | 2.7 |  |  |  | 1 | 1 | 7738 | JAZMIN-CB-1:1
JAZMIN | JAZMIN CB-03 | 2023-10-04 | 1668 | 1493 | 54.2 | KERUI C-320-256-144 | 144 | 4/4 | 2 | 3.947 | 104 | 94 | 70 | 500-57" | 38.05 | 142.4 | 2345 | 99.8 | EMUL 90% | 24.5 | 3325 | 5515 | OK | OK | 0.2 | 197 | 400 | 1388.07 | 144 | 144 | 0.5 | 0 | 100 | 1409.21 | 50 | 0.01 | SI | 1551 | 1486.74 | NO | 98 | POZO CON AUMENTO@ 3,9 SPM, CON BOMBEO ESTABLE. BUENA SUMERGENCIA. ACENTUADA IPG. NOTA: SE ENCONTRO POZO AL ATMOSFERA. | 50.3 | 3.1 |  |  |  | 1 | 1 | 7739 | JAZMIN-CB-3:1
JAZMIN | JAZMIN CR-02 | 2023-10-04 | 1893.94 | 1668.89 | 15.9 | KERUI C-320-256-144 | 144 | 4/4 | 2 | 1.432 | 102 | 96 | 30 | 500-3´ | 11.27 | 141.3 | 2732 | 10.6 | CRUDO 30% | 35.2 | 5881 | 7051 | OK | LIFTED | 0 | 2.535 | 400 | 1855.87 | 97 | 97 | 0.5 | 1 | 100 | 1464.19 | 40.4 | 0.06 | NO | 1954.12 | 1930.08 | SI | 15.7 | POZO CON REDUCCION @ 1,4 SPM, CON BOMBEO ESTABLE. BUENA SUMERGENCIA. MUY SEVERO GOLPE DE FLUIDO CON IPG. CON ALTA FRICCION. SE TOMAN POCAS CARTAS DINAMOMETRICAS POR FALLA EN EL VARIADOR | 79 | 2 |  |  |  | 1 | 1 | 7740 | JAZMIN-CR-2:1
JAZMIN | JAZMIN CR-03 | 2023-10-04 | 1734 | 1413 | 50 | KERUI C-320-256-144 | 144 | 4/4 | 2.25 | 1.734 | 98 | 94 | 40 | 500-3:15 | 35.16 | 142.2 | 2806 | 51.2 | EMUL 90% | 24.1 | 3777 | 5811 | OK | OK | 0 | 2.342 | 400 | 1686.93 | 0 | 0 | 1 | 0 | 100 | 1440.59 | 0.6 | 0.02 | NO | 1570.5 | 1533.08 | SI | 0 | POZO EN SEGUIMIENTO @ 1,7 SPM, CON BOMBEO ESTABLE. SIN SUMERGENCIA. ACENTUADA GP DE FLUIDO E IPG. V/V OPERATIVAS. | 41.1 | 1.1 |  |  |  | 1 | 1 | 7741 | JAZMIN-CR-3:1
JAZMIN | JAZMIN CR-04 | 2023-10-04 | 1775 | 1472 | 68.4 | KERUI C-320-256-144 | 144 | 4/4 | 2 | 4.147 | 142 | 90 | 40 | 500-27" | 47.91 | 142.7 | 2417 | 132.2 | EMUL 80% | 32.6 | 4574 | 6515 | OK | OK | 0.1 | 2.355 | 400 | 1650.34 | 12 | 12 | 1.1 | 0 | 100 | 1401.56 | 3.3 | 0.17 | NO | 1662.9 | 1602.68 | SI | 50.7 | POZO EN SEGUIMIENTO @ 4,147 SPM, CON BOMBEO UN POCO INESTABLE. BAJA SUMERGENCIA. ACENTUADO GOLPE DE FLUIDO CON LEVE IPG. . EVALUAR REDUCCION DE SPM. NOTA: LA GRAPA DEL CARRIER PEGA EN EL CABEZOTE. | 89.4 | 3.9 |  |  |  | 1 | 1 | 7742 | JAZMIN-CR-4:1
JAZMIN | JAZMIN AC-01 | 2023-10-03 | 1377 | 1166 | 69.9 | AMPSCOT C-320-256-144 | 144 | 4/4 | 2 | 3.488 | 116 | 95 | 70 | NO VOLANTA | 49.02 | 142.6 | 1865 | 113.8 | EMUL 40% | 20.7 | 2431 | 4255 | OK | OK | 0 | 1.71 | 400 | 1278.82 | 18 | 16 | 0.4 | 5 | 89 | 1495.69 | 6.5 | 0.46 | SI | 1302.59 | 1152 | SI | 29.1 | POZO EN SEGUIMIENTO @ 3,5 SPM, CON BOMBEO ESTABLE. MERMA DE SUMERGENCIA. BAJA SUMERGENCIA. MODERADO GOLPE DE FLUIDO CON LEVE INTERFERENCIA POR GAS.LEVE GOLPE DE BOMBA.. V/V OPERATIVAS. | 49.1 | 2.5 |  |  |  | 1 | 1 | 7743 | JAZMIN-AC-1:1
JAZMIN | JAZMIN AC-02 | 2023-10-03 | 1239 | 1049 | 77.7 | AMPSCOT C-320-256-144 | 129.6 | 3/4 | 2 | 4 | 118 | 108 | 70 | 500-27" | 60.43 | 128.6 | 1774 | 145 | EMUL 90% | 22.6 | 2966 | 4785 | OK | OK | 0 | 1.458 | 400 | 1056.79 | 95 | 85 | 0.1 | 4 | 90 | 1449.65 | 35.6 | 0.48 | NO | 1156.42 | 1133.56 | SI | 68.2 | POZO CON AUMENTO DE @ 4 SPM, CON BOMBEO ESTABLE. MODERADA SUMERGENCIA. MODERADO GOLPE DE FLUIDO CON LEVE INTERFERENCIA POR GAS. V/V OPERATIVAS. NOTA: UBM CON FRENO DISTENDIDO | 49.9 | 2.6 |  |  |  | 1 | 1 | 7744 | JAZMIN-AC-2:1
JAZMIN | JAZMIN AC-03 | 2023-10-03 | 1386 | 1156 | 43.9 | AMPSCOT C-320-256-144a | 144 | 3/3 | 2 | 4.813 | 138 | 97 | 70 | NO VOLANTA | 30.69 | 142.9 | 1818 | 98.5 | EMUL 90% | 23.8 | 2428 | 4363 | OK | OK | 0 | 1.79 | 400 | 1309.61 | 0 | 0 | 0.5 | 0 | 100 | 1463.25 | 0.2 | 0.03 | NO | 1309.27 | 1165.47 | SI | 0 | POZO CON AUMENTO @ 4,8SPM, CON BOMBEO ESTABLE. SIN SUMERGENCIA. ACENTUADO GOLPE DE FLUIDO CON LEVE IPG. V/V OPERATIVAS. EVALUAR REDUCCION DE SPM. | 63.4 | 3.6 |  |  |  | 1 | 1 | 7745 | JAZMIN-AC-3:1
JAZMIN | JAZMIN AC-04 | 2023-10-03 | 1331.5 | 1103 | 68.2 | AMPSCOT C-320-256-144 | 129.6 | 3/4 | 2 | 2.174 | 109 | 95 | 70 | NO VOLANTA | 53.05 | 128.5 | 1431 | 69.1 | EMUL 80% | 19.7 | 2874 | 4206 | OK | OK | 0 | 1.471 | 400 | 1098.88 | 11 | 11 | 0.4 | 2 | 96 | 1494.05 | 3.6 | 0.2 | NO | 1112 | 1054.68 | SI | 89.3 | POZO EN SEGUIMIENTO @ 2,2 SPM, CON BOMBEO ESTABLE. BAJA SUMERGENCIA. ACENTUADOGOLPE DE FLUIDO INTERFERENCIA POR GAS. STUFFING MUY AJUSTADO. V/V OPERATIVAS. CONT. SEGUIMIENTO. | 49.5 | 2 |  |  |  | 1 | 1 | 7746 | JAZMIN-AC-4:1
JAZMIN | JAZMIN AC-05 | 2023-10-03 | 1323.5 | 1133 | 69.5 | AMPSCOT C-320-256-144 | 129.6 | 3/4 | 2 | 5.471 | 134 | 94 | 70 | 500-30" | 54.15 | 128.3 | 1750 | 177.3 | EMUL 90% | 22.9 | 2386 | 4350 | LEVE CIERRE TARDIO | OK | 0.1 | 1.731 | 400 | 1276.72 | 0 | 0 | 0.4 | 1 | 99 | 1475.13 | 0.1 | 0.1 | NO | 1275.93 | 1115.85 | SI | 0 | POZO EN SEGUIMIENTO @ 5,5 SPM, CON BOMBEO "ESTABLE". SIN SUMERGENCIA. MODERADO GOLPE DE FLUIDO CON LEVE IPG. V/V OPERATIVAS. | 65.4 | 4.2 |  |  |  | 1 | 1 | 7747 | JAZMIN-AC-5:1
JAZMIN | JAZMIN AC-06 | 2023-10-03 | 1426.5 | 1197 | 74 | AMPSCOT C-320-256-144 | 129.6 | 3/4 | 2 | 3.232 | 123 | 99 | 70 | NO VOLANTA | 57.71 | 128.3 | 1576 | 111.6 | EMUL 90% | 23.1 | 3486 | 4306 | OK | LIGERAMENTE LIFTED | 0.1 | 1.653 | 400 | 1218.1 | 87 | 83 | 0.5 | 2 | 95 | 1473.8 | 27.6 | 0.25 | NO | 1334.49 | 1181.52 | SI | 57.6 | POZO EN SEGUIMIENTO @ 3,2 SPM, CON BOMBEO ESTABLE. MODERADA SUMERGENCIA. ACENTUADO GOLPE DE FLUIDO CON INTERFERENCIA POR GAS. NOTA: UBM CON FRENO DISTENDIDO. | 58.3 | 3.2 |  |  |  | 1 | 1 | 7748 | JAZMIN-AC-6:1
JAZMIN | JAZMIN AE-01 | 2023-10-03 | 1302.39 | 1072.78 | 129.5 | LUFKIN C-456D-256-144 | 144 | 4/4 | 2.75 | 5.488 | 105 | 83 | 50 | NO VOLANTA | 90.37 | 143.3 | 3054 | 626.8 | EMUL 96% | 20.4 | 3293 | 3751 | PERDIENDO CARGA | LIFTED | 1.2 | 0.577 | 400 | 431.07 | 590 | 590 | 0.2 | 0 | 100 | 1494.18 | 247.9 | 0.1 | NO | 1066.8 | 1020.12 | SI | 339.5 | POZO EN SEGUIMIENTO @ 5,4 SPM, CON BOMBEO ESTABLE. BUENA SUMERGENCIA. CARTA LLENA. EVALUAR LEVE AUMENTO DE SPM. | 59.1 | 5 |  |  |  | 1 | 1 | 7749 | JAZMIN-AE-1:1
JAZMIN | JAZMIN AE-02 | 2023-10-03 | 1660.7 | 1184.4 | 86 | LUFKIN C-456D-256-144 | 144 | 4/4 | 2 | 6.25 | 149 | 118 | 50 | 500-25" | 60.22 | 142.8 | 1955 | 250.6 | EMUL 88% | 25.7 | 2726 | 4916 | SL | OK | 2.3 | 1.792 | 400 | 1270.32 | 138 | 127 | 0.4 | 3 | 92 | 1417.76 | 53.4 | 0.3 | NO | 1446 | 1266.25 | NO | 125.7 | POZO EN SEGUIMIENTO @ 6,3 SPM, CON BOMBEO ESTABLE. BUENA SUMERGENCIA. MEJORA FLUJO DE GAS EN EL SISTEMA. MODERADO GOLPE DE FLUIDO CON INTERFERENCIA POR GAS. SE ENCONTRO POZO A LA ATMOSFERA. | 73.6 | 8.7 |  |  |  | 1 | 1 | 7750 | JAZMIN-AE-2:1
JAZMIN | JAZMIN AE-03 | 2023-10-03 | 1606.92 | 1173.84 | 13.7 | LUFKIN C-456D-256-144 | 144 | 4/4 | 2 | 4.401 | 98 | 76 | 50 | NO VOLANTA | 9.62 | 142.8 | 2022 | 28.2 | CRUDO AGUA 40% | 16.7 | 2510 | 4021 | OK | OK | 0.3 | 1.962 | 400 | 1153.29 | 231 | 231 | 0.1 | 0 | 100 | 1175.63 | 98 | 0.09 | NO | 1452.87 | 1304.66 | SI | 153.2 | POZO CON AUMENTO DE SPM @ 4,4 SPM, CON BOMBEO ESTABLE. ALTA SUMERGENCIA. MUY SEVERO GOLPE DE FLUIDO - POSIBLE RESTRICCION EN LA ENTRADA DE LA BOMBA. REVISION POR OPTIMIZACION. | 34.9 | 1.9 |  |  |  | 1 | 1 | 7751 | JAZMIN-AE-3:1
JAZMIN | JAZMIN AE-04 | 2023-10-03 | 1665 | 1176 | 110.4 | LUFKIN C-456D-256-144 | 144 | 4/4 | 2 | 6.272 | 181 | 123 | 50 | NO VOLANTA | 77.13 | 143.1 | 1907 | 322.8 | EMUL 84% | 20.9 | 2590 | 4174 | OK | OK | 0.1 | 1.486 | 400 | 1049.52 | 236 | 198 | 0.2 | 7 | 84 | 1412.54 | 81.9 | 0.77 | NO | 1345 | 1224.14 | SI | 181 | POZO EN SEGUIMIENTO @ 6,3 SPM, CON BOMBEO ESTABLE. BUENA SUMERGENCIA. MODERADA INTERFERENCIA POR GAS. V/V OERATIVAS. CONT. SEGUIMIENTO. | 56.4 | 5.5 |  |  |  | 1 | 1 | 7752 | JAZMIN-AE-4:1
JAZMIN | JAZMIN AE-05 | 2023-10-03 | 1437.5 | 1072 | 63.8 | LUFKIN C-456D-256-144 | 144 | 4/4 | 2 | 4.545 | 134 | 108 | 50 | NO VOLANTA | 44.96 | 142 | 2524 | 135.5 | EMUL 90% | 26.6 | 3882 | 6062 | OK | OK | 0.2 | 2.242 | 400 | 1609.41 | 57 | 57 | 0.1 | 5 | 100 | 1435.69 | 23.9 | 0.37 | NO | 1666 | 1666 | SI | 0.3 | POZO EN SEGUIMIENTO @ 4,5 SPM, CON BOMBEO ESTABLE. BUENA SUMERGENCIA. ACENTUADO GOLPE DE FLUIDO. V/V OPERTIVAS. CONT. SEGUIMIENTO. | 63.7 | 3 |  |  |  | 1 | 1 | 7753 | JAZMIN-AE-5:1
JAZMIN | JAZMIN AE-06 | 2023-10-03 | 1665.7 | 1184.64 | 50.7 | LUFKIN C-456D-256-144 | 144 | 4/4 | 2 | 5.028 | 128 | 110 | 50 | 500-35" | 36.68 | 138.3 | 2410 | 119 | EMUL 90% | 36.5 | 4113 | 6728 | CIERRE TARDIO | OK | 0 | 2.275 | 400 | 1711.12 | 193 | 193 | 0.1 | 6 | 100 | 1504.28 | 80.2 | 0.42 | SI | 1960.4 | 1664.9 | SI | 0.2 | POZO EN SEGUIMIENTO @ 5,0 SPM, CON BOMBEO ESTABLE. ALTA SUMERGENCIA. ACENTUADO CIERRE TARDIO DE LA TV. ACENTUADO GOLPE DE FLUIDO CON IPG. LEVE GP DE BOMBA. V/V OPERATIVAS. | 114 | 11.9 |  |  |  | 1 | 1 | 7754 | JAZMIN-AE-6:1
JAZMIN | JAZMIN AE-07 | 2023-10-03 | 1728.5 | 1238 | 104.7 | LUFKIN C-456D-256-144 | 125.617 | 3/4 | 2 | 2.903 | 115 | 98 | 50 | 500-1´47" | 84.48 | 124 | 2492 | 141.8 | EMUL 95% | 36.7 | 3802 | 7162 | SL | OK | 4.2 | 2.224 | 400 | 1625.42 | 226 | 223 | 0.5 | 2 | 97 | 1461.71 | 93.4 | 0.13 | NO | 1912 | 1649.03 | SI | 32.6 | POZO EN SEGUIMIENTO @ 2,9 SPM, CON BOMBEO ESTABLE. ALTA SUMERGENCIA. EVALUAR AUMENTO DE SPM. | 108.6 | 6.6 |  |  |  | 1 | 1 | 7755 | JAZMIN-AE-7:1
JAZMIN | JAZMIN AE-08 | 2023-10-03 | 1369.62 | 1122.25 | 93.5 | LUFKIN C-456-256-144 | 125.617 | 3/4 | 2 | 4.091 | 131 | 100 | 50 | NO VOLANTA | 75.28 | 124.3 | 1982 | 178.5 | EMUL 90% | 24.1 | 2988 | 4812 | SL | OK | 1.7 | 1.905 | 400 | 1347.38 | 24 | 24 | 0.5 | 1 | 100 | 1414.57 | 9.9 | 0.09 | NO | 1375.77 | 1276.96 | SI | 7.7 | POZO CON REDUCCION DE SPM @ 4,0 SPM, CON BOMBEO ESTABLE. RECUPERA CONDICIONES.BAJA SUMERGENCIA. MODERADO GOLPE DE FLUIDO CON LEVE IPG. SEGUIIMIENTO. | 63.9 | 4.4 |  |  |  | 1 | 1 | 7756 | JAZMIN-AE-8:1
JAZMIN | JAZMIN AG-02 | 2023-10-03 | 1643 | 1376 | 29.7 | LUFKIN C-320D-213-120 | 120 | 4/4 | 2 | 3.077 | 123 | 107 | 50 | 500-1´ | 25.07 | 118.4 | 2034 | 42.6 | EMUL 90% | 27.7 | 3136 | 5151 | OK | OK | 0.1 | 1.847 | 400 | 1341.82 | 110 | 110 | 0.1 | 0 | 100 | 1452.98 | 45.9 | 0.05 | NO | 1480.9 | 1343.27 | SI | 101 | POZO EN SEGUIMIENTO @ 3,0 SPM, CON BOMBEO ESTABLE. MEJORA FLUJO DE GAS EN EL SISTEMA. BUENA SUMERGENCIA. ACENTUADO GOLPE DE FLUIDO CON LEVE IPG. V/V OPERATIVAS. | 56.4 | 1.9 |  |  |  | 1 | 1 | 7757 | JAZMIN-AG-2:1
JAZMIN | JAZMIN AG-04 | 2023-10-03 | 1568.5 | 1335 | 52.9 | LUFKIN C-320D-213-120 | 102.857 | 2/3 | 2 | 3.586 | 111 | 102 | 50 | 500-47" | 52.15 | 101.4 | 2042 | 88.4 | AGUA EMUL 96% | 27.4 | 2709 | 5049 | LL | OK | 1 | 1.803 | 400 | 1319.84 | 114 | 102 | 0.7 | 4 | 89 | 1464.05 | 42.5 | 0.4 | NO | 1464.5 | 1318.44 | SI | 76.1 | POZO EN SEGUIMIENTO @ 3,6 SPM, CON BOMBEO ESTABLE. LEVE AUMENTO DE GAS EN EL SISTEMA. BUENA SUMERGENCIA. CARTA PRESENTA DISMINUCION DE CARGA EN AMBAS CARRERAS EN UN MISMO PUNTO, POSIBLE REDUCCION DE DIAMETRO O BARRIL DESGASTADO. CON MODERADA INTERFERENCIA POR GAS. | 53.3 | 2.6 |  |  |  | 1 | 1 | 7758 | JAZMIN-AG-4:1
JAZMIN | JAZMIN AG-05 | 2023-10-03 | 1831 | 1301 | 63.7 | AMPSCOT C-456-256-144 | 144 | 4/4 | 2 | 2.691 | 112 | 97 | 50 | NO VOLANTA | 44.56 | 143 | 1879 | 79.9 | EMUL 90% | 22.3 | 3163 | 5322 | OK | OK | 0.1 | 1.746 | 400 | 1277.21 | 1 | 1 | 0.6 | 2 | 97 | 1463.01 | 0.3 | 0.14 | NO | 1278.86 | 1208.45 | SI | 198.6 | POZO EN SEGUIMIENTO @ 2,7 SPM, CON BOMBEO ESTABLE. BAJA SUMERGENCIA. ACENTUADO GOLPE DE FLUIDO CON LEVE INTERFERENCIA POR GAS. V/V OPERATIVAS. | 48.6 | 2 |  |  |  | 1 | 1 | 7759 | JAZMIN-AG-5:1
JAZMIN | JAZMIN AH-01 | 2023-10-03 | 1690 | 1250 | 101.3 | LUFKIN M-456D-256-144 | 111.851 | 1/3 | 2 | 1.651 | 131 | 107 | 70 | 500-30" | 91.62 | 110.6 | 2151 | 78 | EMUL 90% | 30 | 4554 | 6514 | SL | LIFTED | 1.1 | 1.922 | 400 | 1343.97 | 84 | 80 | 0.5 | 2 | 95 | 1398.51 | 33 | 0.21 | SI | 1431.62 | 1402.17 | SI | 141.2 | POZO CON REDUCCION DE SPM @ 1,7 SPM, CON BOMBEO ESTABLE. CARTA LLENA CON LEVE CIERRE TARDIO Y LEVE GP DE BOMBA. REVISION POR OPTIMIZACION. | 59.5 | 1.8 |  |  |  | 1 | 1 | 7760 | JAZMIN-AH-1:1
JAZMIN | JAZMIN AH-03 | 2023-10-03 | 1695 | 1256 | 65.5 | LUFKIN M-456D-256-144 | 111.851 | 1/3 | 2 | 3.098 | 145 | 112 | 50 | 500-30" | 60.51 | 108.3 | 2758 | 94.7 | EMUL 87% | 30.3 | 4481 | 6706 | DEFICIENTE | OK | 0.1 | 2.067 | 400 | 1558.09 | 376 | 354 | 0.4 | 7 | 84 | 1507.58 | 143.8 | 0.56 | SI | 1946.28 | 1903.15 | SI | 45.2 | POZO EN SEGUIMIENTO @ 3,1 SPM, CON BOMBEO "ESTABLE". RECUPERA SUMERGENCIA. MUY ALTA SUMERGENCIA. GOLPE DE FLUIDO CON LEVE IPG. EVALUAR LEVE AUMENTO DE SPM. | 72.8 | 2.9 |  |  |  | 1 | 1 | 7761 | JAZMIN-AH-3:1
JAZMIN | JAZMIN AH-04 | 2023-10-03 | 1792.5 | 1309 | 131.1 | LUFKIN M-456D-256-144 | 144 | 3/3 | 2 | 4.675 | 143 | 114 | 70 | NO VOLANTA | 92.14 | 142.3 | 2934 | 285.9 | EMUL 70% | 32.6 | 4553 | 5973 | SL | OK | 1.6 | 2.134 | 400 | 1497.54 | 522 | 498 | 0.5 | 4 | 91 | 1403.5 | 207 | 0.3 | SI | 2087.55 | 1949.93 | SI | 99.1 | POZO EN SEGUIMIENTO @ 4,7 SPM, CON BOMBEO ESTABLE. RECUPERACION DE CONDICIONES POSIBLE RECIERRE ELECTRICO. MEJORA FLUJO DE GAS EN EL SISTEMA. CARTA LLENA CONT. SEGUIMIENTO. | 74.4 | 6.9 |  |  |  | 1 | 1 | 7762 | JAZMIN-AH-4:1
JAZMIN | JAZMIN AH-05 | 2023-10-03 | 1699.5 | 1291 | 104.4 | LUFKIN M-456D-256-144 | 127.926 | 2/3 | 2 | 4.749 | 128 | 106 | 70 | 500-2´30" | 83.26 | 125.3 | 2991 | 231.2 | EMUL 90% | 30 | 4290 | 6858 | SL | OK | 4.2 | 2.024 | 400 | 1487.18 | 457 | 440 | 0.8 | 3 | 92 | 1469.55 | 199.6 | 0.27 | NO | 1946 | 1938.46 | SI | 88 | POZO EN SEGUIMIENTO @ 4,7 SPM, CON BOMBEO ESTABLE. RECUPERA CONDICONES AL IGUAL QUE POZO ALEDAÑO, POSIBLE RECIERRE ELECTRICO. NIVEL CON RUIDO & GAS: ALTA SUMERGENCIA. CARTA LLENA CON ELONGACION & CONTRACCION DE LA VARILLA. SEGUIMIENTO. | 71.5 | 5 |  |  |  | 1 | 1 | 7763 | JAZMIN-AH-5:1
JAZMIN | JAZMIN AH-06 | 2023-10-03 | 1783.79 | 1298.58 | 40.4 | LUFKIN M-456D-256-144 | 144 | 3/3 | 2 | 2.564 | 124 | 116 | 50 | NO VOLANTA | 28.83 | 140.1 | 2912 | 48.3 | EMUL 70% | 34.7 | 4125 | 6506 | OK | OK | 0 | 2.74 | 400 | 1991.93 | 82 | 82 | 0.6 | 6 | 100 | 1453.96 | 34.3 | 0.37 | NO | 2084.39 | 1953.54 | SI | 0.2 | POZO CON REDUCCION DE SPM @ 2,6 SPM, CON BOMBEO ESTABLE. MODERADA SUMERGENCIA.ACENTUADA IPG. STUFFING AJUSTADO. V/V OPERATIVAS. | 87.2 | 4.1 |  |  |  | 1 | 1 | 7764 | JAZMIN-AH-6:1
JAZMIN | JAZMIN BB-01 | 2023-10-03 | 1317.5 | 1084 | 20.5 | AMPSCOT C-320-256-144a | 144 | 3/3 | 2 | 2 | 113 | 99 | 40 | NO VOLANTA | 14.28 | 143.3 | 1641 | 19.1 | EMUL 95% | 18 | 3245 | 4155 | OK | LIFTED | 0 | 1.554 | 400 | 1074.77 | 0 | 0 | 0.6 | 0 | 100 | 1383.24 | 0.3 | 0.06 | NO | 1060.05 | 1060.05 | SI | 110.1 | POZO EN SEGUIMIENTO @ 2 SPM, CON BOMBEO ESTABLE. SIN SUMERGENCIA. MUY SEVERO GOLPE DE FLUIDO. SV LEVANTADA. MEJORA CON TS. NOTA: VARIADOR PRESENTANDO PROBLEMAS SE ALARMA MUY SEGUIDO. | 35.2 | 0.5 |  |  |  | 1 | 1 | 7765 | JAZMIN-BB-1:1
JAZMIN | JAZMIN BB-03 | 2023-10-03 | 1616 | 1203 | 48.6 | AMPSCOT C-320-256-144a | 144 | 3/3 | 2 | 2.521 | 105 | 99 | 40 | NO VOLANTA | 34 | 142.9 | 1933 | 57.1 | EMUL 92% | 19.1 | 2770 | 4500 | OK | OK | 0 | 1.698 | 400 | 1305.16 | 2 | 2 | 0.5 | 0 | 100 | 1537.29 | 0.8 | 0.02 | SI | 1307.57 | 1264.73 | NO | 130.7 | POZO EN SEGUIMIENTO @ 2,5 SPM, CON BOMBEO ESTABLE. BAJA SUMERGENCIA. ACENTUADO GOLPE DE FLUIDO CON LEVE IPG. CARTA PRESENTA UNA DISMINUCION DE CARGA, POSIBLE DESGASTE DEL PISTON. V/V OPERATIVAS. EVALUAR LEVE REDUCCION DE SPM. | 38 | 1.2 |  |  |  | 1 | 1 | 7766 | JAZMIN-BB-3:1
JAZMIN | JAZMIN AB-01 | 2023-10-02 | 1822.85 | 1685.7 | 38.5 | KERUI C-320-256-144 | 115.2 | 1/3 | 2 | 2.372 | 115 | 101 | 40 | 500-40" | 34.45 | 111.7 | 2399 | 42.6 | EMUL 90% | 31.9 | 3435 | 7514 | SL | OK | 2 | 2.181 | 400 | 1477.53 | 173 | 173 | 2.3 | 0 | 100 | 1354.91 | 70.3 | 0.56 | SI | 1652.93 | 1638.8 | SI | 146.5 | POZO CON REDUCCION @ 2,4 SPM, CON BOMBEO ESTABLE. BUENA SUMERGENCIA. ACENTUADA IPG CON STUFFING AJUSTADO. LEVE GP DE BOMBA. EVALUAR AUMENTO DE SPM. | 83.6 | 2.6 |  |  |  | 1 | 1 | 7767 | JAZMIN-AB-1:1
JAZMIN | JAZMIN AB-02 | 2023-10-02 | 2242 | 2118 | 49.7 | KERUI C-320-256-144 | 115.2 | 1/3 | 2 | 1.485 | 102 | 89 | 40 | 500-40" | 44.63 | 111.3 | 3263 | 34.4 | AGUA 100% | 25.1 | 3685 | 5935 | PERDIDA DE CARGA | OK | 0.3 | [11 empty] | NO | 2277 | 2261.46 | SI |  | POZO EN SEGUIMIENTO @ 1,5 SPM, CON BOMBEO ESTABLE. MODERADO GOLPE DE FLUIDO CON LEVE INTERFERENCIA POR GAS. V/V OPERATIVAS. SE REPROGRAMA CON AUMENTO DE SPM NO SE TOMA NIVEL ACUSTICO, CON VALVULA MUY DURA | 57.7 | 1 |  |  |  | 0 | 1 | 7768 | JAZMIN-AB-2:1
JAZMIN | JAZMIN AB-03 | 2023-10-02 | 1724.02 | 1652.05 | 30.3 | KERUI C-320-256-144 | 115.2 | 1/3 | 2 | 2.225 | 119 | 95 | 40 | 500-40" | 26.6 | 113.7 | 2265 | 31.4 | EMUL-CRUDO 70% | 23.5 | 3278 | 5348 | OK | OK | 0 | 2.147 | 400 | 1574.69 | 21 | 21 | 1.1 | 0 | 100 | 1466.87 | 8 | 0.46 | NO | 1596 | 1573.66 | SI | 64.9 | POZO CON REDUCCION @ 2,2 SPM, CON BOMBEO "ESTABLE". RECUPERA SUMERGENCIA. BAJA SUMERGENCIA. ACENTUADO GOLPE DE FLUIDO CON LEVE IPG. V/V OPERATIVAS. | 50.3 | 0.9 |  |  |  | 1 | 1 | 7769 | JAZMIN-AB-3:1
JAZMIN | JAZMIN AB-05 | 2023-10-02 | 2291.62 | 2199.24 | 23.4 | AMPSCOT C-640-305-168 | 168 | 4/4 | 2.25 | 1.576 | 99 | 94 | 40 | NO REPORTA | 14.23 | 164.4 | 4056 | 21.8 | AGUA CRUDO | 25.1 | 3657 | 6405 | PERDIDA DE CARGA | PERDIDA DE CARGA | 0 | 2.652 | 400 | 1888.24 | 382 | 382 | 1.7 | 0 | 100 | 1424.01 | 159 | 1.01 | SI | 2276 | 2253.21 | SI | 166 | POZO EN SEGUIMIENTO @ 1,6 SPM, CON BOMBEO ESTABLE. ALTA SUMERGENCIA. MUY SEVERO GOLPE DE FLUIDO. V/VS CON PERDIDA DE CARGA. REVISION POR PARTE DE OPTIMIZACION. | 72.6 | 2 |  |  |  | 1 | 1 | 7770 | JAZMIN-AB-5:1
JAZMIN | JAZMIN AI-03 | 2023-10-02 | 1560.38 | 1341.76 | 132.2 | AMPSCOT C-320-256-144a | 144 | 3/3 | 2 | 7.031 | 107 | 95 | 40 | NO VOLANTA | 92.36 | 143.2 | 2382 | 433.7 | AGUA 98% | 29.2 | 3660 | 5339 | SL | OK | 2.4 | 1.346 | 400 | 946.62 | 648 | 648 | 1.1 | 1 | 100 | 1406.57 | 270.6 | 0.08 | NO | 1624.82 | 1583.33 | SI | 245 | POZO EN SEGUIMIENTO @ 7,0 SPM, CON BOMBEO ESTABLE. ALTO BSW. ALTA SUMERGENCIA. CARTA LLENA. CONT. SEGUIMIENTO. | 73.1 | 6.4 |  |  |  | 1 | 1 | 7771 | JAZMIN-AI-3:1
JAZMIN | JAZMIN AI-04 | 2023-10-02 | 1595.57 | 1436.15 | 46.4 | AMPSCOT C-320-256-144a | 144 | 3/3 | 2 | 3.072 | 115 | 108 | 40 | NO VOLANTA | 32.55 | 142.6 | 2157 | 66.5 | EMUL 80% | 26.6 | 3537 | 5612 | OK | OK | 0 | 2.006 | 400 | 1409.39 | 72 | 67 | 0.8 | 3 | 92 | 1405.17 | 27.4 | 0.27 | NO | 1482.9 | 1467.06 | NO | 74.6 | POZO CON REDUCCION @ 3,1 SPM, CON BOMBEO ESTABLE. MODERADA SUMERGENCIA. ACENTUADO GOLPE DE FLUIDO CON LEVE INTERFERENCIA POR GAS. V/V OPERATIVAS. SEGUIMIENTO. | 59.2 | 2.6 |  |  |  | 1 | 1 | 7772 | JAZMIN-AI-4:1
JAZMIN | JAZMIN AI-05 | 2023-10-02 | 1700.35 | 1540.07 | 106.4 | AMPSCOT C-320-256-144 | 144 | 3/3 | 2 | 1.809 | 111 | 103 | 40 | EMPAQUES MALOS | 74.91 | 142 | 2235 | 89.8 | GAS CRUDO 20% | 34.5 | 3937 | 6907 | SL | OK | 1.9 | 1.892 | 600 | 1338.45 | 245 | 76 | 2.6 | 68 | 31 | 1414.85 | 34.7 | 5.24 | NO | 1608.7 | 1512.32 | SI | 51.5 | POZO CON REDUCCION @ 1,8 SPM, CON BOMBEO ESTABLE. NIVEL CON RUIDO & GAS: ALTO FLUJO DE GAS POR EL ANULAR. MODERADA SUMERGENCIA. ACENTUADA INTERFERENCIA POR GAS. V/V OPERATIVAS. EVALUAR LEVE AUMENTO DE SPM. | 98.7 | 4.2 |  |  |  | 1 | 1 | 7773 | JAZMIN-AI-5:1
JAZMIN | JAZMIN AK-03 | 2023-10-02 | 1919.94 | 1516.89 | 75 | ZIMEC C-320-256-144 | 144 | 4/4 | 2 | 2.011 | 103 | 88 | 100 | 500-1´22" | 53.2 | 141 | 3077 | 70.4 | EMUL 50% | 30.7 | 4418 | 7021 | OK | OK | 0 | 2.631 | 400 | 1932.78 | 109 | 109 | 0.2 | 1 | 100 | 1469.23 | 46 | 0.06 | NO | 2045 | 2008.5 | SI | 0.3 | POZO EN SEGUIMIENTO @ 2,0 SPM, CON BOMBEO UN POCO INESTABLE. BUENA SUMERGENCIA. MODERADA IPG. V/V OPERATIVAS. EVALUAR LEVE AUMENTO DE SPM. | 60.8 | 1.9 |  |  |  | 1 | 1 | 7774 | JAZMIN-AK-3:1
JAZMIN | JAZMIN AK-04B | 2023-10-02 | 2111.5 | 1897 | 113.6 | AMPSCOT C-456-305-144 | 144 | 4/4 | 2 | 4.444 | 104 | 95 | 100 | NO VOLANTA | 80.75 | 140.7 | 3335 | 235.5 | CRUDO 30% | 30.6 | 4892 | 6744 | SL | OK | 3.8 | 2.928 | 400 | 2115.9 | 45 | 45 | 0.2 | 2 | 100 | 1445.28 | 19.3 | 0.14 | NO | 2162.3 | 2124.23 | SI | 0.4 | POZO EN SEGUIMIENTO @ 4,4 SPM, CON BOMBEO ESTABLE. ALTA SUMERGENCIA. MODERADO GOLPE DE FLUIDO CON INTERFERENCIA POR GAS. SEGUIMIENTO. | 88.3 | 5.9 |  |  |  | 1 | 1 | 7775 | JAZMIN-AK-4:1
JAZMIN | JAZMIN AK-05A | 2023-10-02 | 1681.62 | 1540.25 | 77.2 | AMPSCOT C-456-305-144 | 144 | 4/4 | 2 | 3.888 | 118 | 98 | 50 | 500-20" | 54.17 | 142.5 | 2140 | 140 | EMUL 80% | 21.4 | 3539 | 5250 | OK | OK | 0.1 | 2.077 | 400 | 1454.41 | 38 | 36 | 0.3 | 2 | 96 | 1400.49 | 15.3 | 0.16 | NO | 1494.55 | 1446.16 | SI | 92.6 | POZO EN SEGUIMIENTO @ 3,9 SPM, CON BOMBEO ESTABLE. MODERADA SUMERGENCIA. ACENTUADO GOLPE DE FLUIDO CON LEVE INTERFERENCIA POR GAS. V/V OPERATIVAS. CONT. SEGUIMIENTO. | 64.8 | 2.9 |  |  |  | 1 | 1 | 7776 | JAZMIN-AK-5:1
JAZMIN | JAZMIN AK-07A | 2023-10-02 | 1628.78 | 1484.57 | 67.7 | ZIMEC C-456-256-144 | 144 | 4/4 | 2 | 4.423 | 116 | 99 | 100 | NO VOLANTA | 47.47 | 142.6 | 2312 | 139.6 | EMUL 86% | 23.6 | 4316 | 5116 | OK | FRENO DISTENDIDO. | 0.1 | 2.137 | 400 | 1355.13 | 113 | 109 | 0.4 | 2 | 97 | 1268.25 | 45.6 | 0.16 | NO | 1469 | 1461.93 | SI | 115.9 | POZO EN SEGUIMIENTO @ 4,4 SPM, CON BOMBEO ESTABLE. BUENA SUMERGENCIA. MODERADO GOLPE DE FLUIDO CON INTERFERENCIA POR GAS. TV CON LEVE ESCURRIMIENTO. PRUEBA SV SALE MALA DEDIBO A QUE EL FRENO ES MUY DISTENDIDO. SEGUIIMIENTO Y SE REPROGRAMA. NOTA UBM CON FRENO DISTENDIDO. | 53.8 | 2.6 |  |  |  | 1 | 1 | 7777 | JAZMIN-AK-7:1
JAZMIN | JAZMIN AK-08 | 2023-10-02 | 1722.5 | 1550 | 38.1 | KERUI C-320-256-144 | 144 | 4/4 | 2.25 | 1.425 | 105 | 95 | 100 | NO VOLANTA | 26.99 | 141.1 | 3408 | 32 | EMUL 85% | 32.6 | 3940 | 7594 | OK | OK | 0.1 | 2.511 | 400 | 1815.15 | 0 | 0 | 0.1 | 5 | 100 | 1445.75 | 0.4 | 0.31 | NO | 1749.87 | 1740.51 | NO | 0.4 | POZO EN SEGUIMIENTO @ 1,4 SPM, CON BOMBEO ESTABLE. SIN SUMERGENCIA. ACENTUADO GOLPE DE FLUIDO CON LEVE IPG. V/V OPERATIVAS. SEGUIMIENTO & MEJORA CON TS. | 74.6 | 1.5 |  |  |  | 1 | 1 | 7778 | JAZMIN-AK-8:1
JAZMIN | JAZMIN F-01 | 2023-10-02 | 1624.36 | 1460.72 | 68.4 | AMPSCOT C-320-256-144 | 144 | 4/4 | 2 | 4.157 | 192 | 178 | 60 | NO VOLANTA | 48.09 | 142.2 | 2346 | 132.6 | EMUL 90% | 26.1 | 3707 | 5588 | OK | OK | 0.2 | [11 empty] | SI | 1642.8 | 1579.01 | SI |  | POZO CON LEVE AUMENTO @ 4,2 SPM, CON BOMBEO UN POCO INESTABLE. LEVE RECUPERACION DE WHT. . MODERADO GOLPE DE FLUIDO CON INTERFERENCIA POR GAS. V/V OPERATIVAS, EVALUAR REDUCCION @ 3.9 NOTA: FALLA EN EL VARIADOR AL FINALIZAR LA CARRERA ASCENDENTE, NO SE TOMA NIVEL ACUSTICO DEBIDO A LA ALTA TEMPERATURA Y VAPOR EN EL ANULAR:178 °F | 66.8 | 3.7 |  |  |  | 0 | 1 | 7779 | JAZMIN-F-1:1
JAZMIN | JAZMIN F-02 | 2023-10-02 | 1647.58 | 1476.17 | 41.7 | AMPSCOT C-320-256-144a | 144 | 3/3 | 2 | 1.594 | 99 | 88 | 60 | NO VOLANTA | 29.36 | 142 | 2386 | 31 | EMUL 80% | 26.6 | 3308 | 5840 | OK | OK | 0.1 | 2.221 | 400 | 1615.57 | 15 | 15 | 0.2 | 1 | 99 | 1454.81 | 6.4 | 0.09 | NO | 1631.1 | 1595.94 | SI | 13.5 | POZO EN SEGUIMIENTO @ 1,6 SPM, CON BOMBEO ESTABLE. CON LEVE REDUCCION DE CONDICIONES. BAJA SUMERGENCIA. ACENTUADO GOLPE DE FLUIDO CON IPG. V/V OPERATIVAS. SEGUIMIENTO HASTA OPTIMIZAR. | 63.4 | 1.6 |  |  |  | 1 | 1 | 7780 | JAZMIN-F-2:1
JAZMIN | JAZMIN F-03 | 2023-10-02 | 1616.19 | 1461.39 | 41 | AMPSCOT C-320-256-144a | 144 | 3/3 | 2 | 3.922 | 101 | 87 | 60 | NO VOLANTA | 28.81 | 142.3 | 2362 | 75 | AGUA-CRUDO 90% | 26.9 | 3897 | 6188 | OK | OK | 0 | 2.18 | 400 | 1579.22 | 33 | 31 | 0 | 2 | 95 | 1448.82 | 13.6 | 0.16 | NO | 1612.8 | 1590.39 | SI | 15.1 | POZO EN SEGUIMIENTO @ 3,9 SPM, CON BOMBEO UN POO INESTABLE. MODERADA SUMERGENCIA. ACENTUADO GOLPE DE FLUIDO CON INTERFERENCIA POR GAS. V/V OPERATIVAS. EVALUAR LEVE REDUCCION DE SPM. | 62.2 | 2 |  |  |  | 1 | 1 | 7781 | JAZMIN-F-3:1
JAZMIN | JAZMIN F-05 | 2023-10-02 | 1753.11 | 1583.21 | 68.1 | AMPSCOT C-320-256-144a | 144 | 3/3 | 2 | 4.082 | 102 | 87 | 60 | NO VOLANTA | 47.82 | 142.5 | 2233 | 129.7 | CRUDO-EMUL 60% | 30.4 | 3392 | 5867 | OK | OK | 0.5 | 2.205 | 400 | 1539.08 | 46 | 44 | 0.2 | 2 | 97 | 1395.99 | 19.1 | 0.14 | NO | 1589.04 | 1490.94 | SI | 85.3 | POZO EN SEGUIMIENTO @ 4,1 SPM, CON BOMBEO ESTABLE. MODERADA SUMERGENCIA. ACENTUADO GOLPE DE FLUIDO CON INTERFERENCIA POR GAS. CON FRICCION EN LA BOMBA. CONT. SEGUIMIENTO. | 84 | 6.8 |  |  |  | 1 | 1 | 7782 | JAZMIN-F-5:1
JAZMIN | JAZMIN F-06 | 2023-10-02 | 1825 | 1629 | 68.1 | LUFKIN C-456D-256-144 | 144 | 4/4 | 2 | 4.119 | 126 | 93 | 60 | NO VOLANTA | 48.34 | 140.9 | 2508 | 130.8 | EMUL-CRUDO 80% | 40.2 | 3875 | 6994 | OK | OK | 0 | 2.529 | 400 | 1772.84 | 25 | 23 | 0.3 | 4 | 91 | 1402.01 | 9.6 | 0.26 | NO | 1803.1 | 1622.86 | SI | 17.2 | POZO EN SEGUIMIENTO @ 4,1 SPM, CON BOMBEO ESTABLE. BAJA SUMERGENCIA. MODERADO GOLPE DE FLUIDO CON LEVE INTERFERENCIA POR GAS. ALTA FRICCION EN LA CARRERA ASCENDENTE. V/V OPERATIVAS. EVALUAR LEVE REDUCCION DE SPM. | 123.5 | 10 |  |  |  | 1 | 1 | 7783 | JAZMIN-F-6:1
JAZMIN | JAZMIN Q-01 | 2023-10-02 | 1959 | 1352 | 116.5 | KERUI C-320-256-144 | 129.6 | 3/4 | 2 | 4.009 | 128 | 115 | 100 | VALVULA DURA | 91.45 | 127.4 | 2620 | 217.9 | AGUA 95% | 28.1 | 3385 | 5638 | SL | OK | 2.2 | 2.219 | 400 | 1664.11 | 125 | 92 | 0.4 | 14 | 74 | 1499.87 | 38.4 | 1.01 | NO | 1825.88 | 1613.26 | SI | 75 | POZO CON AUMENTO @ 4,0 SPM, CON BOMBEO ESTABLE. ALTO FLUJO DE GAS POR EL ANULAR. MODERADA SUMERGENCIA. CARTA LLNA CON LIGERA INTERFERENCIA POR GAS. SEGUIMIENTO. | 62 | 4.7 |  |  |  | 1 | 1 | 7784 | JAZMIN-Q-1:1
JAZMIN | JAZMIN Q-04 | 2023-10-02 | 1614.5 | 1234 | 23.2 | AMPSCOT C-320-256-144 | 115.2 | 2/4 | 2 | 3.593 | 113 | 106 | 70 | 500-1´19" | 20.45 | 113.4 | 2096 | 38.8 | EMUL 60% | 24.9 | 2705 | 5191 | OK | OK | 0 | 2.211 | 400 | 1493.38 | 0 | 0 | 0.9 | 2 | 96 | 1350.86 | 0.4 | 0.16 | NO | 1476.72 | 1312.41 | SI | 39.9 | POZO EN SEGUIMIENTO @ 3,6 SPM, CON BOMBEO ESTABLE. SIN SUMERGENCIA. MUY SEVERO GOLPE DE FLUIDO CON INTERFERENCIA POR GAS. V/V OPERATIVAS. EVALUAR REDUCCION DE SPM. | 62.6 | 2.3 |  |  |  | 1 | 1 | 7785 | JAZMIN-Q-4:1
JAZMIN | JAZMIN Q-05 | 2023-10-02 | 1652 | 1274 | 64.1 | AMPSCOT C-320-256-144 | 115.2 | 2/4 | 2 | 3.644 | 111 | 108 | 80 | NO VOLANTA | 56.67 | 113 | 2235 | 108.9 | EMUL 90% | 26.7 | 3121 | 5594 | OK | OK | 0 | 2.037 | 400 | 1547.15 | 99 | 96 | 0.8 | 2 | 95 | 1519.05 | 39.5 | 0.16 | NO | 1686 | 1451.26 | SI | 29.3 | POZO EN SEGUIMIENTO @ 3,6 SPM, CON BOMBEO ESTABLE. BUENA SUMERGENCIA. MODERADO GOLPE DE FLUIDO INTERFERENCIA POR GAS. V/V OPERATIVAS. CONT. SEGUIMIENTO. | 67.8 | 3.1 |  |  |  | 1 | 1 | 7786 | JAZMIN-Q-5:1
JAZMIN | JAZMIN Q-06 | 2023-10-02 | 1518 | 1188 | 85.7 | AMPSCOT C-320-256-144a | 144 | 4/4 | 2 | 5.143 | 110 | 102 | 80 | NO VOLANTA | 60.18 | 142.5 | 2250 | 205.7 | EMUL 98% | 27.9 | 3195 | 5213 | OK | OK | 0.1 | 1.697 | 400 | 1250.05 | 187 | 165 | 0.9 | 5 | 88 | 1473.24 | 68.5 | 0.48 | SI | 1456.3 | 1397.93 | SI | 91.3 | POZO EN SEGUIMIENTO @ 5,1 SPM, CON BOMBEO ESTABLE. BUENA SUMERGENCIA. CON MODERADA INTERFERENCIA POR GAS. V/V OPERATIVAS. CONT. SEGUMIENTO. | 70 | 5.6 |  |  |  | 1 | 1 | 7787 | JAZMIN-Q-6:1
JAZMIN | JAZMIN T-01 | 2023-10-02 | 1529.5 | 1201 | 75.5 | AMPSCOT C-320-256-144a | 144 | 3/3 | 2 | 3.285 | 113 | 110 | 50 | NO VOLANTA | 52.91 | 142.6 | 1953 | 115.6 | EMUL 90% | 24.8 | 3024 | 5383 | OK | OK | 0.1 | 1.763 | 400 | 1317.75 | 32 | 31 | 0.8 | 2 | 96 | 1494.89 | 12.4 | 0.19 | NO | 1354.81 | 1281.97 | SI | 78.8 | POZO EN SEGUIMIENTO @ 3,3 SPM, CON BOMBEO ESTABLE. MODERADA SUMERGENCIA. GOLPE DE FLUIDO CON INTERFERENCIA POR GAS. V/V OPERATIVAS. CONT. SEGUIMIENTO. | 60.9 | 3.3 |  |  |  | 1 | 1 | 7788 | JAZMIN-T-1:1
JAZMIN | JAZMIN T-02 | 2023-10-02 | 1630.5 | 1266 | 86.5 | AMPSCOT C-320-256-144a | 129.6 | 2/3 | 2 | 2.242 | 114 | 99 | 40 | 500-57" | 67.55 | 128.1 | 2027 | 90.5 | EMUL 70% | 25.7 | 4027 | 5977 | LL | LIGERAMENTE LIFTED | 0.9 | 1.688 | 400 | 1370.15 | 106 | 97 | 0.8 | 3 | 91 | 1623.4 | 39.8 | 0.33 | NO | 1506.13 | 1330.46 | SI | 80.4 | POZO EN SEGUIMIENTO @ 2,2 SPM, CON BOMBEO ESTABLE. BUENA SUMERGENCIA. CON MODERADA INTERFERENCIA POR GAS. CONT SEGUIMIENTO. | 54.9 | 2.2 |  |  |  | 1 | 1 | 7789 | JAZMIN-T-2:1
JAZMIN | JAZMIN T-03 | 2023-10-02 | 1465 | 1164 | 115.3 | AMPSCOT C-320-256-144a | 144 | 3/3 | 2 | 6.87 | 110 | 102 | 40 | NO VOLANTA | 80 | 144.2 | 2192 | 369.6 | EMUL 90% | 23 | 3299 | 4300 | FUGA | OK | 1.4 | 1.491 | 400 | 1118.43 | 371 | 364 | 0.8 | 1 | 98 | 1500.24 | 151 | 0.15 | NO | 1502.24 | 1474.99 | SI | 136.1 | POZO EN SEGUIMIENTO @ 6,9 SPM, CON BOMBEO ESTABLE. ALTA SUMERGENCIA. TV CON DEFICIENCIA CON FUGA. EVALUAR POR OPTIMIZACION CB | 47.5 | 6.6 |  |  |  | 1 | 1 | 7790 | JAZMIN-T-3:1
JAZMIN | JAZMIN AM-01 | 2023-09-30 | 1476.66 | 1276.32 | 130.5 | AMPSCOT C-320-256-144a | 144 | 3/3 | 2 | 3.03 | 115 | 91 | 60 | NO VOLANTA | 91.46 | 142.7 | 2234 | 184.5 | EMUL 88% | 24.9 | 3322 | 5274 | OK | OK | 0.1 | 1.288 | 400 | 929.57 | 546 | 546 | 0.8 | 0 | 100 | 1443.44 | 227.9 | 0.06 | NO | 1526.9 | 1443.72 | SI | 208.5 | POZO POST INYECCION @ 3,0 SPM, CON BOMBEO ESTABLE. ALTA SUMERGENCIA. CARTA LLENA CON UNA DISMINCION DE CARGA EN LA CARRERA DESCENDENTE. V/V OPERATIVAS. EVALUAR AUMENTO DE SPM. | 61.3 | 4.1 |  |  |  | 1 | 1 | 7791 | JAZMIN-AM-1:1
JAZMIN | JAZMIN AN-02 | 2023-09-30 | 1515.63 | 1354.27 | 61.1 | AMPSCOT C-456-256-144 | 144 | 4/4 | 2 | 4.286 | 112 | 93 | 60 | NO VOLANTA | 42.88 | 142.6 | 2124 | 122.2 | EMUL GAS 86% | 25.4 | 3407 | 5380 | OK | OK | 0 | 1.846 | 400 | 1346.85 | 101 | 89 | 0.6 | 5 | 88 | 1459.21 | 36.8 | 0.45 | NO | 1461 | 1403.71 | NO | 56.7 | POZO EN SEGUIMIENTO @ 4,3 SPM, CON BOMBEO ESTABLE. MODERADA SUMERGENCIA. ACENTUADO GOLPE DE FLUIDO CON LEVE INTERFERENCIA POR GAS. V/V OPERATIVAS. CONT. SEGUIMIENTO. | 62.1 | 3 |  |  |  | 1 | 1 | 7792 | JAZMIN-AN-2:1
JAZMIN | JAZMIN AN-03 | 2023-09-30 | 1900.5 | 1675 | 46.4 | AMPSCOT C-320-256-144 | 115.2 | 2/4 | 2.25 | 3.965 | 121 | 107 | 60 | NO VOLANTA | 41.04 | 113.1 | 2982 | 108.6 | EMUL 90% | 25.8 | 3468 | 6189 | OK | OK | 0.1 | 1.949 | 400 | 1429.89 | 124 | 95 | 0.2 | 12 | 77 | 1467.31 | 39.7 | 0.94 | NO | 1557.49 | 1535.6 | SI | 163.6 | POZO EN SEGUIMIENTO @ 4. SPM, CON BOMBEO ESTABLE. ALTO FLUJO DE GAS POR EL ANULAR. MODERADA SUMERGENCIA.ACENTUADA INTERFERENCIA POR GAS. V/V OPERATIVAS. CONT. SEGUIMIENTO. | 55.3 | 2.2 |  |  |  | 1 | 1 | 7793 | JAZMIN-AN-3:1
JAZMIN | JAZMIN AN-04 | 2023-09-30 | 1739.5 | 1359 | 18.9 | AMPSCOT C-456-256-144 | 144 | 3/3 | 2 | 1.535 | 105 | 92 | 60 | NO VOLANTA | 13.25 | 142.8 | 2048 | 13.5 | EMUL 70% | 24.9 | 5376 | 5564 | OK | LIFTED | 0.2 | 1.896 | 400 | 1379.69 | 24 | 23 | 0.8 | 2 | 96 | 1455.37 | 9.1 | 0.17 | SI | 1406.8 | 1353.88 | SI | 137.3 | POZO CON REDUCCION @ 1,5 SPM, CON BOMBEO ESTABLE. BAJA SUMERGENCIA. MUY SEVERO GOLPE DE FLUIDO CON LEVE INTERFERENCIA POR GAS. REESPACIAR & MEJORA CON TS. | 44.5 | 0.7 |  |  |  | 1 | 1 | 7794 | JAZMIN-AN-4:1
JAZMIN | JAZMIN AN-05 | 2023-09-30 | 1509.62 | 1366.25 | 63 | AMPSCOT C-456-256-144 | 144 | 4/4 | 2 | 5.806 | 107 | 93 | 60 | NO VOLANTA | 44.36 | 142.1 | 2090 | 170.7 | EMUL 80% | 22.9 | 2612 | 4943 | LL | OK | 0.9 | 1.906 | 400 | 1396.81 | 37 | 35 | 0.1 | 3 | 94 | 1465.7 | 14.9 | 0.23 | SI | 1436 | 1387.16 | SI | 45.1 | POZO EN CON AUMENTO DE SPM @ 5,8 SPM, CON BOMBEO ESTABLE. MODERADA SUMERGENCIA. LIGERO CIERRE TARDIO DE LA TV CON MODERADO GOLPE DE FLUIDO E INTERFERENCIA POR GAS. | 58.4 | 4.5 |  |  |  | 1 | 1 | 7795 | JAZMIN-AN-5:1
JAZMIN | JAZMIN AN-06 | 2023-09-30 | 1675.16 | 1545.33 | 108 | AMPSCOT C-456-256-144 | 144 | 3/3 | 2 | 6.102 | 136 | 109 | 60 | NO VOLANTA | 75.89 | 142.3 | 2323 | 307.3 | EMUL 80% | 32.6 | 3399 | 6028 | LIGERO CIERRE TARDIO | OK | 0.4 | 1.997 | 400 | 1488.23 | 144 | 123 | 0.3 | 6 | 85 | 1490.47 | 51.2 | 0.52 | NO | 1650 | 1539.07 | SI | 60.2 | POZO CON AUMENTO @ 6,1 SPM, CON BOMBEO ESTABLE. BUENA SUMERGENCIA. MODERADA INTERFERENCIA POR GAS. SEGUIMIENTO. | 95.2 | 11.6 |  |  |  | 1 | 1 | 7796 | JAZMIN-AN-6:1
JAZMIN | JAZMIN AN-07 | 2023-09-30 | 1646 | 1517 | 93 | ZIMEC C-456-256-144 | 115.2 | 2/4 | 2 | 2.359 | 108 | 97 | 60 | NO VOLANTA | 81.06 | 114.8 | 2203 | 102.4 | EMUL 50% | 29.9 | 2738 | 6400 | OK | OK | 0 | 2.035 | 400 | 1501.59 | 45 | 29 | 0.2 | 21 | 65 | 1475.77 | 12.9 | 1.83 | SI | 1551.6 | 1451.94 | SI | 41.8 | POZO CON REDUCCION @ 2,4 SPM, CON BOMBEO ESTABLE. RECUPERA CONDICIONES Y AUMENTO FLUJO DE GAS EN EL SISTEMA. ALTO FLUJO DE GAS POR EL ANULAR. BUENA SUMERGENCIA. MODERADA INTERFERENCIA POR GAS. V/V OPERATIVAS. | 85.7 | 4 |  |  |  | 1 | 1 | 7797 | JAZMIN-AN-7:1
JAZMIN | JAZMIN AN-08 | 2023-09-30 | 1657.61 | 1517.22 | 65.1 | AMPSCOT C-456-305-144 | 144 | 4/4 | 2 | 3.529 | 129 | 94 | 60 | NO VOLANTA | 45.72 | 142.4 | 2462 | 107.1 | EMUL 70% | 23.5 | 3706 | 5438 | OK | OK | 0 | 2.373 | 400 | 1704.27 | 0 | 0 | 0.5 | 2 | 100 | 1436.38 | 0.1 | 0.13 | SI | 1704.18 | 1596.66 | SI | 0.1 | POZO EN SEGUIMIENTO @ 3,5 SPM, CON BOMBEO ESTABLE. SIN SUMERGENCIA. ACENTUADO GOLPE DE FLUIDO CON LEVE INTERFERENCIA POR GAS. V/V OPERATIVAS. CONT. SEGUIMIENTO. | 67.4 | 3.5 |  |  |  | 1 | 1 | 7798 | JAZMIN-AN-8:1
JAZMIN | JAZMIN AN-09 | 2023-09-30 | 1476.16 | 1355.33 | 47.3 | AMPSCOT C-456-256-144 | 144 | 4/4 | 2 | 2.439 | 114 | 93 | 60 | 500-41" | 33.19 | 142.6 | 2179 | 53.8 | EMUL 90% | 22.1 | 3089 | 5011 | OK | OK | 0 | 1.933 | 400 | 1452.32 | 0 | 0 | 0.5 | 3 | 94 | 1457.42 | 0.1 | 0.22 | NO | 1435.78 | 1400.14 | SI | 0.1 | POZO EN SEGUIMIENTO @ 2,4 SPM, CON BOMBEO ESTABLE. SIN SUMERGENCIA. LIGERO CIERRE TARDIO DE LA TV. ACENTUADO GOLPE DE FLUIDO CON LEVE INTERFERENCIA POR GAS. V/V OPERATIVAS. | 49.7 | 1.4 |  |  |  | 1 | 1 | 7799 | JAZMIN-AN-9:1
JAZMIN | JAZMIN AN-10 | 2023-09-30 | 1509.72 | 1386.44 | 33.8 | AMPSCOT C-456-256-144 | 144 | 4/4 | 2 | 4.945 | 115 | 100 | 60 | NO VOLANTA | 23.69 | 142.7 | 2113 | 77.9 | EMUL 80% | 25.6 | 3507 | 5398 | OK | OK | 0 | 2.004 | 400 | 1496.71 | 0 | 0 | 0.5 | 1 | 97 | 1493.73 | 0.1 | 0.12 | NO | 1434.97 | 1408.37 | SI | 0.1 | POZO CON AUMENTO DE SPM @ 4,9 SPM, CON BOMBEO ESTABLE. SIN SUMERGENCIA. LIGERO CIERRE TARDIO DE LA TV. MUY SEVERO GOLPE DE FLUIDO CON LIGERA IPG. V/V OPERATIVAS. | 54.7 | 2.4 |  |  |  | 1 | 1 | 7800 | JAZMIN-AN-10:1
JAZMIN | JAZMIN CI-02 | 2023-09-30 | 1579.5 | 1439 | 22.3 | KERUI C-320-256-144 | 144 | 4/4 | 2.25 | 2.016 | 97 | 81 | 90 | NO VOLANTA | 15.75 | 141.8 | 2847 | 26.6 | CRUDO 30% | 24.3 | 4202 | 5895 | OK | OK | 0 | 1.94 | 400 | 1405.51 | 33 | 33 | 0.3 | 0 | 100 | 1448.98 | 14.2 | 0.03 | NO | 1438.91 | 1438.88 | SI | 78.1 | POZO EN SEGUIMIENTO @ 2,0 SPM, CON BOMBEO ESTABLE. BAJA SUMERGENCIA. MUY SEVERO GOLPE DE FLUIDO. | 52 | 0.6 |  |  |  | 1 | 1 | 7801 | JAZMIN-CI-2:1
JAZMIN | JAZMIN CI-03 | 2023-09-30 | 1645.5 | 1551 | 73 | KERUI C-320-256-144 | 144 | 4/4 | 2 | 5.217 | 97 | 87 | 90 | NO VOLANTA | 51.3 | 142.3 | 2373 | 177.6 | EMUL 60% | 27 | 3085 | 5343 | OK | OK | 0.1 | 1.999 | 400 | 1455.04 | 119 | 109 | 0.1 | 4 | 91 | 1455.76 | 46 | 0.3 | NO | 1584.6 | 1506.92 | NO | 69.6 | POZO CON LIGERO AUMENTO @ 5,2 SPM, CON BOMBEO ESTABLE. BUENA SUMERGENCIA. MODERADO GOLPE DE FLUIDO E INTERFERENCIA POR GAS. V/V OPERATIVAS. | 64.2 | 4.4 |  |  |  | 1 | 1 | 7802 | JAZMIN-CI-3:1
JAZMIN | JAZMIN D-02 | 2023-09-29 | 1746 | 1286 | 117.1 | AMPSCOT C-456-256-144a | 124.364 | 2/3 | 2 | 2.305 | 129 | 104 | 40 | NO VOLANTA | 94 | 124.6 | 2619 | 125.9 | EMUL 90% | 26.2 | 4584 | 6384 | SL | OK | 4.9 | 1.358 | 400 | 989.49 | 855 | 729 | 1.3 | 7 | 82 | 1457.27 | 301.8 | 0.93 | NO | 1932.88 | 1817.82 | NO | 231.2 | POZO POST SERVICO @ 2,3 SPM, CON BOMBEO ESTABLE. ALTA SUMERGENCIA. CARTA LLENA CON | 48.9 | 2.3 |  |  |  | 1 | 1 | 7803 | JAZMIN-D-2:1
JAZMIN | JAZMIN D-03 | 2023-09-29 | 1672.5 | 1235 | 128.5 | LUFKIN C-456-256-144a | 144 | 3/3 | 2 | 5 | 147 | 125 | 40 | NO VOLANTA | 90.46 | 142 | 2734 | 299.6 | EMUL 90% | 27.5 | 4101 | 5492 | LIGERO CIERRE TARDIO | OK | 1.9 | 1.511 | 400 | 1053.59 | 849 | 826 | 0.5 | 2 | 96 | 1394.56 | 340.8 | 0.21 | NO | 1929.43 | 1901.68 | SI | 239.5 | POZO EN SEGUIMIENTO @ 5 SPM, CON BOMBEO ESTABLE. BUENA BAJA SUMERGENCIA. ALTA SUMERGENCIA. LIGERO CIERRE TARDIO DE LA TV. CARTA LLENA. | 53.9 | 5.1 |  |  |  | 1 | 1 | 7804 | JAZMIN-D-3:1
JAZMIN | JAZMIN E-01 | 2023-09-29 | 1578.5 | 1192 | 96.7 | AMPSCOT C-320-256-144 | 144 | 4/4 | 2.25 | 2.727 | 110 | 95 | 60 | NO VOLANTA | 68.13 | 141.9 | 2587 | 155.7 | EMUL 90% | 31.4 | 3223 | 6246 | OK | OK | 0.1 | 1.869 | 400 | 1407.93 | 112 | 112 | 2.8 | 0 | 100 | 1506.62 | 49.7 | 0.18 | NO | 1555.54 | 1353.12 | SI | 57.7 | POZO EN SEGUIMIENTO @ 2,7 SPM, CON BOMBEO ESTABLE. BUENA SUMERGENCIA. GOLPE DE FLUIDO CON LEVE IPG. V/V OPERATIVAS. | 84.5 | 5.3 |  |  |  | 1 | 1 | 7805 | JAZMIN-E-1:1
JAZMIN | JAZMIN E-02 | 2023-09-29 | 1628 | 1266 | 139 | AMPSCOT C-320-256-144a | 144 | 3/3 | 2.25 | 4.905 | 116 | 100 | 30 | NO VOLANTA | 97.47 | 142.6 | 2910 | 402.4 | EMUL 90% | 28.2 | 2985 | 5535 | SL | OK | 2.8 | 1.449 | 400 | 1078.03 | 488 | 488 | 3.4 | 1 | 100 | 1487.96 | 207.3 | 0.06 | NO | 1645.42 | 1556.89 | SI | 206.6 | POZO CON AUMENTO @ 4,9 SPM, CON BOMBEO ESTABLE. BUENA SUMERGENCIA. CARTA LLENA. | 71.8 | 7.1 |  |  |  | 1 | 1 | 7806 | JAZMIN-E-2:1
JAZMIN | JAZMIN E-05 | 2023-09-29 | 1415 | 1166 | 120.4 | AMPSCOT C-320-256-144 | 129.6 | 3/4 | 2 | 6.383 | 116 | 92 | 30 | 500-20" | 93.41 | 128.9 | 2038 | 358.3 | EMUL 98% | 27.4 | 3339 | 5364 | SL | OK | 2.4 | 1.326 | 400 | 863.34 | 576 | 571 | 3.8 | 1 | 99 | 1302.18 | 242.5 | 0.16 | SI | 1503.1 | 1417.71 | SI | 208.8 | POZO EN SEGUIMIENTO @ 6,3 SPM, CON BOMBEO ESTABLE. BUENA SUMERGENCIA. CARTA LLENA. | 65 | 6.8 |  |  |  | 1 | 1 | 7807 | JAZMIN-E-5:1
JAZMIN | JAZMIN E-06 | 2023-09-29 | 1357.5 | 1047 | 60.5 | AMPSCOT C-320-256-144 | 144 | 4/4 | 2 | 3.303 | 114 | 96 | 60 | NO VOLANTA | 42.34 | 142.8 | 2032 | 93.2 | EMUL 82% | 26.1 | 3290 | 5307 | OK | OK | 0 | 1.874 | 400 | 1367.42 | 0 | 0 | 4.3 | 1 | 100 | 1459.36 | 4.8 | 0.09 | NO | 1360.4 | 1344.64 | SI | 4.8 | POZO EN SEGUIMIENTO @ 3,3 SPM, CON BOMBEO ESTABLE. SIN SUMERGENCIA. ACENTUADO GOLPE DE FLUIDO CON PERDIDA DE CARGA EN LA CARRERA ASCENDENTE. V/V OPERATIVAS. | 61 | 3.2 |  |  |  | 1 | 1 | 7808 | JAZMIN-E-6:1
JAZMIN | JAZMIN E-07 | 2023-09-29 | 1482.5 | 1117 | 126.9 | AMPSCOT C-320-256-144a | 144 | 3/3 | 2 | 1.412 | 121 | 87 | 60 | NO VOLANTA | 89.5 | 141.7 | 1907 | 83.5 | EMUL 90% | 25.8 | 2548 | 4626 | SL | OK | 1.5 | 1.528 | 400 | 1136.89 | 177 | 177 | 3.5 | 0 | 100 | 1488.07 | 77.5 | 0.02 | NO | 1359.78 | 1253.09 | SI | 121.1 | POZO CON REDUCCION @ 1,4 SPM, CON BOMBEO ESTABLE. RECUPERA CONDICIONES. BUENA SUMERGENCIA. STUFFING AJUSTADO. TV DEFICIENTE. EVALUAR AUMENTO DE SPM & SERVICIO. | 69 | 2.3 |  |  |  | 1 | 1 | 7809 | JAZMIN-E-7:1
JAZMIN | JAZMIN E-10 | 2023-09-29 | 1436 | 1092 | 92.8 | AMPSCOT C-320-256-144 | 144 | 4/4 | 2 | 7.059 | 110 | 101 | 60 | 500-25" | 65.1 | 142.5 | 2430 | 305.4 | EMUL 90% | 28.7 | 3805 | 4370 | LL | OK | 0.7 | 2.066 | 400 | 1558.86 | 105 | 105 | 3.4 | 0 | 100 | 1509.06 | 48 | 0.19 | NO | 1667.6 | 1634.26 | SI | 3.9 | POZO EN SEGUIMIENTO @ 7,0 SPM, CON BOMBEO ESTABLE. BUENA SUMERGENCIA. MODERADO GOLPE DE FLUIDO. TV CON PERDIDA DE CARGA. REESPACIAR. | 80.3 | 7.3 |  |  |  | 1 | 1 | 7810 | JAZMIN-E-10:1
JAZMIN | JAZMIN G-01 | 2023-09-29 | 1404.5 | 1101 | 93.6 | AMPSCOT C-320-256-144 | 144 | 4/4 | 2.25 | 5.921 | 226 | 190 | 50 | NO VOLANTA | 65.35 | 143.3 | 2056 | 327.2 | EMUL 90% | 19.2 | 2609 | 2834 | PERDIDA DE CARGA | OK | 0.2 | [11 empty] | NO | 1099.28 | 1063.63 | SI |  | POZO CON AUMENTO @ 5,9 SPM, CON BOMBEO ESTABLE. MODERADO GOLPE DE FLUIDO CON LEVE INTERFERENCIA POR GAS. VALVULAS IGUALANDOSE. REESPACIAR. NO SE TOMA NIVEL ACUSTICO DEBIDO A LA ALTA TEMPERATURA Y VAPOR EN EL ANULAR:190 °F | 51.2 | 3.9 |  |  |  | 0 | 1 | 7811 | JAZMIN-G-1:1
JAZMIN | JAZMIN G-02 | 2023-09-29 | 1473 | 1148 | 44.4 | AMPSCOT C-320-256-144 | 144 | 4/4 | 2 | 1.77 | 121 | 85 | 50 | NO VOLANTA | 30.98 | 143.2 | 1558 | 36.6 | EMUL 80% | 18.6 | 3010 | 4245 | OK | OK | 0.2 | 1.966 | 400 | 1093.19 | 0 | 0 | 13.9 | 0 | 100 | 1112.09 | 14.7 | 0.2 | SI | 1075.03 | 1003.67 | SI | 152.3 | : POZO EN SEGUIMIENTO @ 1,8 SPM, CON BOMBEO ESTABLE. SIN SUMERGENCIA. CHP ALTO: 13,9 PSI. ACENTUADA GP DE FLUIDO CON IPG CON STUFFING AJUSTADO. CONT. SEGUIMIENTO Y DESPRESIONAR CSG. | 39.7 | 1.3 |  |  |  | 1 | 1 | 7812 | JAZMIN-G-2:1
JAZMIN | JAZMIN G-03 | 2023-09-29 | 1403.5 | 1160 | 49.1 | AMPSCOT C-320-256-144 | 144 | 3/3 | 2 | 3.543 | 129 | 87 | 50 | NO VOLANTA | 34.49 | 142.3 | 2154 | 81.1 | EMUL 90% | 25.2 | 3822 | 5453 | OK | OK | 0 | 2.127 | 400 | 1575.11 | 0 | 0 | 13.5 | 0 | 100 | 1481.06 | 14.3 | 0.14 | NO | 1552.3 | 1431.22 | SI | 14.2 | POZO EN SEGUIMIENTO @ 3,5 SPM, CON BOMBEO ESTABLE. NIVEL CON RUIDO Y GAS. SIN SUMERGENCIA. CHP ALTO: 13,5 PSI. ACENTUADO GOLPE DE FLUIDO. V/V OPERATIVAS. DESPRESIONAR CSG. | 56.1 | 2.6 |  |  |  | 1 | 1 | 7813 | JAZMIN-G-3:1
JAZMIN | JAZMIN G-04 | 2023-09-29 | 1475.4 | 1131.8 | 105 | ZYZJ C-640-305-168 | 168 | 4/4 | 2 | 3.982 | 176 | 104 | 50 | NO VOLANTA | 62.5 | 167.9 | 1564 | 194.9 | EMUL 90% | 23.5 | 2535 | 3725 | OK | LIFTED | 0.1 | 1.452 | 400 | 996.03 | 69 | 69 | 13.7 | 0 | 100 | 1371.94 | 45.7 | 0.46 | NO | 1085.98 | 984.69 | SI | 183.9 | POZO CON AUMENTO DE SPM @ 3,982 SPM, CON BOMBEO ESTABLE. MERMA DE SUMERGENCIA. MODERADA SUMERGENCIA. . CHP ALTO: 13,7 PSI. APRECIABLE CIERRE TARDIO DE LA TV MODERADO GOLPE DE FLUIDO CON LEVE IPG. LA GRAPA DEL CARRIER BAR PEGA EN EL CABEZOTE, REFLEJANDO AL FINALIZAR LA CARRERA ASCENDENTE. TV CON PERDIDA DE CARGA. EVALUAR LEVE REDUCCION DE SPM Y DESPRESIONAR CSG. | 78.8 | 2.7 |  |  |  | 1 | 1 | 7814 | JAZMIN-G-4:1
JAZMIN | JAZMIN G-06 | 2023-09-29 | 1346.5 | 1022 | 66 | AMPSCOT C-320-256-144 | 144 | 4/4 | 2.25 | 2.479 | 131 | 92 | 50 | NO VOLANTA | 46.21 | 142.7 | 2469 | 96.5 | EMUL 88% | 23.1 | 3246 | 5437 | OK | OK | 0 | 1.731 | 400 | 1264.91 | 4 | 4 | 12.2 | 0 | 100 | 1461.48 | 14.7 | 0.03 | NO | 1269.4 | 1269.38 | SI | 49.8 | POZO EN SEGUIMIENTO @ 2,5 SPM, CON BOMBEO ESTABLE. B BAJA SUMERGENCIA. CHP ALTO: 12,2 PSI. GOLPE DE FLUIDO CON LIGERA IPG. V/V OPERATIVAS. EVALUAR LEVE REDUCCION DE SPM. | 44.6 | 1.5 |  |  |  | 1 | 1 | 7815 | JAZMIN-G-6:1
JAZMIN | JAZMIN G-07 | 2023-09-29 | 1444.5 | 1175 | 73.9 | AMPSCOT C-320-256-144 | 129.6 | 3/4 | 2 | 2.687 | 113 | 86 | 50 | NO VOLANTA | 57.82 | 127.9 | 2051 | 92.7 | EMUL 90% | 24.5 | 3734 | 5587 | OK | OK | 0.1 | 2.136 | 400 | 1577.22 | 0 | 0 | 12.8 | 0 | 100 | 1476.79 | 13.5 | 0.03 | NO | 1568.5 | 1377.83 | SI | 13.4 | POZO EN SEGUIMIENTO @ 2,7 SPM, CON BOMBEO ESTABLE. SIN SUMERGENCIA. CHP ALTO: 12,8 PSI. ACENTUADO GOLPE DE FLUIDO CONT. SEGUIMIENTO Y DESPRESIONAR CSG. NOTA: UBM CONTINUA FRENO DISTENDIDO. | 54.9 | 2.4 |  |  |  | 1 | 1 | 7816 | JAZMIN-G-7:1
JAZMIN | JAZMIN G-08 | 2023-09-29 | 1401.86 | 1153.72 | 104.3 | AMPSCOT C-320-256-144 | 144 | 4/4 | 2 | 4.972 | 153 | 100 | 50 | NO VOLANTA | 73.53 | 141.8 | 1792 | 241.8 | EMUL 90% | 24.8 | 3132 | 5446 | SL | OK | 2.1 | 1.736 | 400 | 1102.73 | 125 | 125 | 1.5 | 0 | 100 | 1270.43 | 51 | 0.05 | NO | 1238.62 | 1175.67 | SI | 120.4 | POZO CON AUMENTO @ 5.0 SPM, CON BOMBEO ESTABLE. . BUENA SUMERGENCIA. MODERADO GOLPE DE FLUIDO CON LEVE IPG. STUFFING MUY AJUSTADO. SEGUIMIENTO. | 72.2 | 8.5 |  |  |  | 1 | 1 | 7817 | JAZMIN-G-8:1
JAZMIN | JAZMIN K-01 | 2023-09-29 | 1448 | 1104 | 133.7 | AMPSCOT C-320-256-144 | 144 | 4/4 | 2 | 4.225 | 226 | 134 | 60 | 500-17" | 93.4 | 143.2 | 2445 | 263.6 | EMUL 90% | 24.6 | 4383 | 5884 | SL | LIGERAMENTE LIFTED | 2.3 | 1.135 | 400 | 766.66 | 880 | 880 | 7.1 | 1 | 100 | 1350.94 | 367.2 | 0.13 | NO | 1652.57 | 1645.16 | SI | 284.4 | POZO EN SEGUIMIENTO @ 4,2 SPM, CON BOMBEO ESTABLE. ALTA SUMERGENCIA. CHP ALTO: 7,1 PSI. CARTA LLENA CON LIGERAS CARGAS VIBRACIONALES EN AMBAS CARRERAS. REVISION DE LA CAJA DE ENGRANAJES -DESGASTE. | 46.2 | 3.2 |  |  |  | 1 | 1 | 7818 | JAZMIN-K-1:1
JAZMIN | JAZMIN K-02 | 2023-09-29 | 1504.01 | 1263.02 | 120.8 | AMPSCOT C-320-256-144 | 144 | 4/4 | 2 | 4.749 | 206 | 129 | 60 | 500-24" | 86.84 | 139.1 | 2158 | 267.6 | EMUL 90% | 35.1 | 3175 | 7402 | SL | OK | 5.8 | 1.363 | 400 | 1006 | 496 | 496 | 6.8 | 0 | 100 | 1476.16 | 209.5 | 0.04 | NO | 1620.4 | 1435.97 | SI | 169.9 | POZO EN SEGUIMIENTO @ 4,7 SPM, CON BOMBEO ESTABLE. ALTA SUMERGENCIA. CHP ALTO: 6,8 PSI. CARTA LLENA CON STUFFING MUY AJUSTADO. REVISION DE LA BARRA LISA DOBLADA. | 100.5 | 8.9 |  |  |  | 1 | 1 | 7819 | JAZMIN-K-2:1
JAZMIN | JAZMIN K-03 | 2023-09-29 | 1463.5 | 1138 | 114.6 | AMPSCOT C-320-256-144 | 144 | 4/4 | 2 | 6.143 | 210 | 130 | 60 | 500-19" | 80.2 | 142.9 | 1751 | 328.3 | EMUL 96% | 25.7 | 3213 | 4259 | SL | LIFTED | 0.8 | 1.656 | 400 | 1150.28 | 244 | 244 | 6.8 | 0 | 100 | 1389.23 | 86.2 | 0.05 | NO | 1427.67 | 1360.75 | SI | 100.3 | POZO EN SEGUIMIENTO @ 6,1 SPM, CON BOMBEO ESTABLE. BUENA SUMERGENCIA. CHP ALTO: 6,8 PSI. CARTA LLENA CON AUMENTO EN LA MITAD DE LA CARRERA ASCENDENTE CON ESFUERZOS VIBRANTES AMPLIIOS Y CONSTANTES EN AMBAS CARRERAS. DESPRESIONAR CSG. | 64.7 | 6.5 |  |  |  | 1 | 1 | 7820 | JAZMIN-K-3:1
JAZMIN | JAZMIN K-04 | 2023-09-29 | 1446.85 | 1178.7 | 107.6 | AMPSCOT C-320-256-144 | 129.6 | 3/4 | 2 | 7.66 | 167 | 110 | 60 | 500-10" | 84.44 | 127.4 | 2165 | 384.4 | EMUL 90% | 32.5 | 3175 | 6423 | SL | OK | 4.1 | 1.966 | 400 | 1347.38 | 198 | 198 | 6.9 | 0 | 100 | 1370.68 | 89.2 | 0.19 | NO | 1586 | 1461.04 | SI | 42 | POZO EN SEGUIMIENTO @ 7,7 SPM, CON BOMBEO ESTABLE. BUENA SUMERGENCIA. CHP ALTO: 6,9 PSI. CARTA LLENA. STUFFING MUY AJUSTADO. TV CON CIERRE TARDIO DESPRESIONAR CSG. | 92.1 | 13.5 |  |  |  | 1 | 1 | 7821 | JAZMIN-K-4:1
JAZMIN | JAZMIN K-07 | 2023-09-29 | 1364.62 | 1084.25 | 84.1 | AMPSCOT C-320-256-144 | 144 | 4/4 | 2 | 4.348 | 135 | 111 | 60 | 500-17" | 59.09 | 142.3 | 2184 | 170.6 | EMUL 92% | 29.8 | 3348 | 5756 | OK | OK | 0 | 2.045 | 400 | 1506.7 | 4 | 4 | 6.5 | 0 | 100 | 1473.54 | 8.8 | 0.15 | SI | 1511.13 | 1455.27 | SI | 7 | POZO EN SEGUIMIENTO @ 4,3 SPM, CON BOMBEO ESTABLE. BAJA SUMERGENCIA. CHP ALTO: 6,5 PSI. TV CON LEVE CIERRE TARDIO Y MODERADO GOLPE DE FLUIDO V/V OPERATIVAS. CONT. SEGUIMIENTO Y DESPRESIONAR CSG. | 79.2 | 5.7 |  |  |  | 1 | 1 | 7822 | JAZMIN-K-7:1
JAZMIN | JAZMIN K-08 | 2023-09-29 | 1506.5 | 1181 | 130.5 | AMPSCOT C-320-256-144 | 144 | 4/4 | 2 | 4.592 | 237 | 196 | 60 | NO VOLANTA | 93.15 | 140.2 | 2110 | 279.6 | AGUA 98% | 34.4 | 3115 | 4869 | SL | OK | 1.3 | [11 empty] | NO | 1546.34 | 1401.1 | SI |  | POZO EN SEGUIMIENTO @ 4,6 SPM, CON BOMBEO ESTABLE. CARTA LLENA CON LEVE DESGASTE DEL BARRIL Y STUFFING MUY AJUSTADO. NO SE TOMA NIVEL ACUSTICO DEBIDO A LA ALTA TEMPERATURA Y VAPOR EN EL ANULAR:196 °F | 99.6 | 4.9 |  |  |  | 0 | 1 | 7823 | JAZMIN-K-8:1
JAZMIN | JAZMIN AJ-01 | 2023-09-28 | 1581.4 | 1475.81 | 59.9 | AMPSCOT C-320-256-144 | 144 | 4/4 | 2 | 2.192 | 92 | 84 | 20 | 500-58" | 41.98 | 142.6 | 1973 | 61.2 | EMUL 88% | 23.8 | 3293 | 5204 | OK | OK | 0 | 2.16 | 400 | 1355.87 | 24 | 24 | 0.1 | 2 | 97 | 1255.44 | 10.5 | 0.14 | SI | 1381.51 | 1340.64 | SI | 94.4 | POZO CON LEVE REDUCCION @ 2,2 SPM, CON BOMBEO ESTABLE. BAJA SUMERGENCIA. ACENTUADO GOLPE DE FLUIDO CON LIGERA INTERFERENCIA POR GAS. LEVE GP DE BOMBA. V/V OPERATIVAS. | 53.6 | 2 |  |  |  | 1 | 1 | 7824 | JAZMIN-AJ-1:1
JAZMIN | JAZMIN AJ-02 | 2023-09-28 | 1547.76 | 1418.53 | 42.7 | AMPSCOT C-320-256-144a | 144 | 3/3 | 2 | 2.067 | 87 | 84 | 20 | NO VOLANTA | 29.87 | 142.8 | 2085 | 41.1 | EMUL 70% | 31.2 | 3371 | 5433 | OK | OK | 0 | 1.957 | 400 | 1402.87 | 116 | 115 | 0 | 1 | 99 | 1433.7 | 48.5 | 0.1 | NO | 1524.57 | 1477.59 | SI | 58.5 | POZO CON LEVE REDUCION @ 2,1 SPM, CON BOMBEO ESTABLE. BUENA SUMERGENCIA. ACENTUADO GOLPE DE FLUIDO. ALTA FRICCION. V/V OPERATIVAS. | 89.1 | 3.9 |  |  |  | 1 | 1 | 7825 | JAZMIN-AJ-2:1
JAZMIN | JAZMIN AJ-03 | 2023-09-28 | 1594.87 | 1470.75 | 100.3 | AMPSCOT C-320-256-144a | 144 | 3/3 | 2 | 1.101 | 109 | 83 | 20 | 500-1´25" | 70.3 | 142.6 | 2132 | 51.5 | EMUL 90% | 23.7 | 3315 | 5621 | OK | OK | 0 | 1.986 | 400 | 1351.37 | 209 | 209 | 0.2 | 0 | 100 | 1360.9 | 88 | 0.04 | NO | 1571 | 1521.93 | SI | 98.4 | POZO CON REDUCCIO @ 1,1 SPM, CON BOMBEO ESTABLE. ALTA SUMERGENCIA. LEVE GOLPE DE FLUIDO CON IPG. V/V OPERATIVAS. EVALUAR AUMENTO DE SPM. | 44.8 | 1 |  |  |  | 1 | 1 | 7826 | JAZMIN-AJ-3:1
JAZMIN | JAZMIN AJ-04 | 2023-09-28 | 2043.5 | 1793 | 29.6 | AMPSCOT C-320-256-144 | 129.6 | 3/4 | 2 | 2.98 | 101 | 92 | 20 | 500-41" | 23.44 | 126.1 | 2955 | 41.1 | EMUL 80% | 35.3 | 4846 | 7854 | OK | OK | 0.2 | 2.776 | 400 | 2029.06 | 4 | 4 | 0.4 | 0 | 100 | 1461.86 | 1.8 | 0.08 | NO | 2032.8 | 2023.51 | SI | 6.6 | POZO CON REDUCCION @ 3.0 SPM, CON BOMBEO ESTABLE. BAJA SUMERGENCIA. MUY SEVERO GOLPE DE FLUIDO CON IPG. CON ALTA FRICCION EN LA CARRERA ASCENDENTE. V/V OPERATIVAS. | 80.9 | 3.1 |  |  |  | 1 | 1 | 7827 | JAZMIN-AJ-4:1
JAZMIN | JAZMIN AJ-05 | 2023-09-28 | 1585 | 1421 | 41.7 | AMPSCOT C-320-256-144a | 144 | 3/3 | 2 | 4.206 | 114 | 98 | 20 | NO VOLANTA | 29.27 | 142.5 | 2188 | 81.8 | EMUL 90% | 23.9 | 3532 | 5633 | LEVE DESGASTE | OK | 0.1 | 1.877 | 400 | 1372.94 | 199 | 182 | 0.3 | 4 | 91 | 1462.9 | 76.2 | 0.31 | NO | 1574 | 1565.87 | SI | 80.8 | POZO CON AUMENTO @ 4,2 SPM, CON BOMBEO ESTABLE. MEJORA FLUJO DE GAS. BUENA SUMERGENCIA. ACENTUADA INTERFERENCIA POR GAS. TV CON DESGASTE. | 47.9 | 2.4 |  |  |  | 1 | 1 | 7828 | JAZMIN-AJ-5:1
JAZMIN | JAZMIN AM-03 | 2023-09-28 | 1514.16 | 1420.33 | 36.1 | AMPSCOT C-320-256-144a | 144 | 3/3 | 2 | 2.108 | 111 | 113 | 60 | NO REPORTA | 25.34 | 142.5 | 2146 | 35.5 | AGUA 95% | 23 | 3436 | 5420 | LEVE CIERRE TARDIO | OK | 0 | 1.787 | 400 | 1281.38 | 145 | 132 | 0.7 | 4 | 91 | 1434.11 | 55 | 0.35 | SI | 1427.15 | 1421.4 | SI | 91.4 | POZO EN SEGUIMIENTO @ 2,1 SPM, CON BOMBEO ESTABLE. BUENA SUMERGENCIA. LEVE CIERRE TARDIO DE LA TV . ACENTUADO GOLPE DE FLUIDO CON INTERFERENCIA POR GAS. LEVE GP DE BOMBA. V/V OPERATIVAS. | 43.2 | 0.8 |  |  |  | 1 | 1 | 7829 | JAZMIN-AM-3:1
JAZMIN | JAZMIN AM-04 | 2023-09-28 | 1705 | 1490 | 35.7 | KERUI C456D 256 144 | 144 | 4/4 | 2 | 3.109 | 119 | 108 | 60 | 500- 50" | 25.21 | 141.4 | 2660 | 51.7 | EMUL 86% | 29.4 | 3507 | 6168 | OK | OK | 0 | 2.478 | 400 | 1793.64 | 10 | 10 | 1.1 | 9 | 100 | 1447.65 | 3.4 | 0.59 | SI | 1803.37 | 1795.11 | SI | 0.6 | POZO CON AUMENTO @ 3,1 SPM, CON BOMBEO UN POCO INESTABLE. MEJORA FLUJO DE GAS EN EL SISTEMA. BAJA SUMERGENCIA. ACENTUADO GOLPE DE FLUIDO CON IPG. V/V OPERATIVAS. EVALUAR REDUCCION DE SPM. | 72.4 | 2.8 |  |  |  | 1 | 1 | 7830 | JAZMIN-AM-4:1
JAZMIN | JAZMIN AN-07 | 2023-09-28 | 1646 | 1517 | 7.2 | ZIMEC C-456-256-144 | 115.2 | 2/4 | 2 | 3.543 | 123 | 103 | 60 | NO VOLANTA | 6.32 | 113.5 | 2203 | 11.9 | AGUA CRUDO | 27.7 | 3574 | 5258 | OK | OK | 0 | 2.741 | 400 | 2024.08 | 0 | 0 | 0.8 | 7 | 100 | 1476.89 | 0.4 | 0.45 | NO | 1551.6 | 1451.94 | SI | 0.4 | POZO DESPUES DE WS X TUB ROTA @ 3,5 SPM, CON BOMBEO ESTABLE. SIN SUMERGENCIA. MUY SEVERO GOLPE DE FLUIDO CON LIGERA IPG. ALTA FRICCION. V/V OPERATIVAS . EVALUAR LEVE REDUCCION DE SPM. | 65 | 3.1 |  |  |  | 1 | 1 | 7831 | JAZMIN-AN-7:1
JAZMIN | JAZMIN B-01 | 2023-09-28 | 1631.5 | 1506 | 113.7 | AMPSCOT C-320-256-144a | 144 | 3/3 | 2 | 2.011 | 120 | 88 | 20 | NO VOLANTA | 79.85 | 142.4 | 2138 | 106.6 | EMUL 94% | 29.4 | 3512 | 5200 | SL | OK | 2 | [11 empty] | NO | 1588.7 | 1506.99 | SI |  | : POZO CON REDUCCION @ 2,0 SPM, CON BOMBEO ESTABLE. MODERADO GOLPE DE FLUIDO CON INTERFERENCIA POR GAS. STUFFING. MUY AJUSTADO. ALTA FRICCION. NO SE TOMA NIVEL ANULAR CON LA VALVULA DURA Y PRESIONADA PARA ABRIR. | 80.3 | 3.2 |  |  |  | 0 | 1 | 7832 | JAZMIN-B-1:1
JAZMIN | JAZMIN B-02 | 2023-09-28 | 1574.5 | 1448 | 43.7 | AMPSCOT C-320-256-144a | 144 | 3/3 | 2 | 3.536 | 100 | 98 | 20 | NO VOLANTA | 30.7 | 142.5 | 1999 | 72.2 | EMUL 70% | 30.5 | 3560 | 5491 | OK | OK | 0.1 | 2.057 | 400 | 1433.01 | 49 | 49 | 0.6 | 0 | 100 | 1393.3 | 20.1 | 0 | SI | 1484 | 1428.88 | SI | 59.3 | POZO EN SEGUIMIENTO @ 3,5 SPM, CON BOMBEO ESTABLE. LEVE DESCENSO DE CONDICIONES. MODERADA SUMERGENCIA. ACENTUADO GOLPE DE FLUIDO CON ALTA FRICCION EN LA BOMBA. V/V OPERATIVAS. EVALUAR LEVE REDUCCION DE SPM. | 78.6 | 5.3 |  |  |  | 1 | 1 | 7833 | JAZMIN-B-2:1
JAZMIN | JAZMIN B-03 | 2023-09-28 | 1540 | 1413 | 71.4 | AMPSCOT C-320-256-144a | 144 | 3/3 | 2 | 5.696 | 148 | 107 | 60 | NO VOLANTA | 50.02 | 142.7 | 2314 | 189.6 | EMUL 90% | 26.9 | 3493 | 5493 | OK | OK | 0 | 1.892 | 400 | 1303.59 | 188 | 188 | 1 | 0 | 100 | 1378 | 77.5 | 0.41 | NO | 1492.5 | 1491.66 | SI | 99 | POZO CON AUMENTO @ 5,7 SPM, CON BOMBEO ESTABLE. ALTA SUMERGENCIA. MODERADO GOLPE DE FLUIDO CON LEVE IPG. V/V OPERATIVAS. SEGUIMIENTO. | 69.7 | 3.8 |  |  |  | 1 | 1 | 7834 | JAZMIN-B-3:1
JAZMIN | JAZMIN BE-01 | 2023-09-28 | 1563.41 | 1324.82 | 117.3 | AMPSCOT C-320-256-144a | 144 | 3/3 | 2 | 4.839 | 119 | 103 | 50 | NO VOLANTA | 82.37 | 142.4 | 2366 | 264.8 | EMUL 92% | 28.7 | 3398 | 5902 | SL | OK | 3.1 | 2.016 | 400 | 1499.24 | 109 | 106 | 0.7 | 2 | 95 | 1487.34 | 48.1 | 0.17 | SI | 1616.24 | 1546.84 | SI | 25.5 | POZO CON REDUCCION @ 4,8 SPM, CON BOMBEO ESTABLE. MODERADA SUMERGENCIA. MODERADO GOLPE DE FLUIDO CON IPG. | 79 | 6.3 |  |  |  | 1 | 1 | 7835 | JAZMIN-BE-1:1
JAZMIN | JAZMIN BE-02 | 2023-09-28 | 1632 | 1505 | 115.1 | AMPSCOT C-320-256-144a | 144 | 3/3 | 2 | 4.592 | 181 | 130 | 50 | NO VOLANTA | 81.19 | 141.8 | 2342 | 246.6 | AGUA 98% | 28.9 | 3614 | 6728 | OK | OK | 0 | 2.083 | 600 | 1465.51 | 145 | 124 | 0.5 | 6 | 85 | 1407.11 | 51.7 | 0.53 | NO | 1623.43 | 1537.45 | NO | 54.9 | POZO EN SEGUIMIENTO @ 4,6 SPM, CON BOMBEO ESTABLE. BUENA SUMERGENCIA. MODERADO GOLPE DE FLUIDO CON LEVE INTERFERENCIA POR GAS. CON PERDIDA DE CARGA EN LA CARRERA DESCENDENTE. V/V OPERATIVAS. NOTA: SE ENCUENTRA POZO ATMOSFERA. NIVEL CON ALTO RUIDO SE HACE SEGUNDO DISPARO CON 600 PSI. | 76.9 | 6.4 |  |  |  | 1 | 1 | 7836 | JAZMIN-BE-2:1
JAZMIN | JAZMIN BE-05 | 2023-09-28 | 1802 | 1324 | 137.9 | AMPSCOT C-320-256-144 | 144 | 3/3 | 2 | 3.237 | 100 | 97 | 50 | NO VOLANTA | 96.55 | 142.8 | 2366 | 208.2 | EMUL 98% | 24.5 | 3684 | 5104 | SL | OK | 1.7 | 1.202 | 400 | 870.93 | 697 | 697 | 0.7 | 1 | 100 | 1449.14 | 316.2 | 0.1 | SI | 1616.24 | 1546.84 | NO | 395.5 | POZO CON REDUCION @ 3,23SPM, CON BOMBEO ESTABLE. MUY ALTA SUMERGENCIA. CARTA LLENA. LEVE GP DE BOMBA. EVALUAR AUMENTO DE SPM. | 47.2 | 2.8 |  |  |  | 1 | 1 | 7837 | JAZMIN-BE-5:1
JAZMIN | JAZMIN BE-06 | 2023-09-28 | 1520.98 | 1334.96 | 38 | AMPSCOT C-320-256-144 | 144 | 3/3 | 2 | 1.718 | 99 | 93 | 50 | NO VOLANTA | 26.7 | 142.3 | 2248 | 30.4 | EMUL 50% | 24.9 | 3820 | 5721 | OK | OK | 0 | 2.263 | 400 | 1599.5 | 0 | 0 | 1.1 | 3 | 100 | 1413.61 | 0.7 | 0.24 | NO | 1548.62 | 1501.15 | SI | 0.7 | POZO EN SEGUIMIENTO @ 1,7 SPM, CON BOMBEO ESTABLE. . SIN SUMERGENCIA. ACENTUADO GOLPE DE FLUIDO V/V OPERATIVAS. EVALUAR TS. | 46.5 | 1.1 |  |  |  | 1 | 1 | 7838 | JAZMIN-BE-6:1
JAZMIN | JAZMIN BK-01 | 2023-09-28 | 1643.14 | 1493.29 | 23.1 | AMPSCOT C-320-256-144a | 129.6 | 2/3 | 2 | 2.903 | 100 | 83 | 20 | NO VOLANTA | 18.3 | 126.3 | 2073 | 31.3 | EMUL 90% | 26.4 | 3288 | 5818 | OK | OK | 0 | 2.134 | 400 | 1536.23 | 10 | 10 | 0.4 | 0 | 100 | 1439.76 | 4.9 | 0.64 | SI | 1547 | 1467.48 | SI | 45.2 | POZO CON LEVE AUMENTO @ 2,9 SPM, CON BOMBEO "ESTABLE". BAJA SUMERGENCIA. MUY SEVERO GOLPE DE FLUIDO CON IPG. STUFFING AJUSTADO. V/V OPERATIVAS .EVALUAR LEVE REDUCCION DE SPM. | 67.9 | 2.9 |  |  |  | 1 | 1 | 7839 | JAZMIN-BK-1:1
JAZMIN | JAZMIN BK-02 | 2023-09-28 | 1566 | 1427 | 65.1 | AMPSCOT C-320-256-144a | 129.6 | 2/3 | 2 | 2.256 | 96 | 90 | 20 | NO VOLANTA | 50.77 | 128.3 | 2013 | 68.5 | CRUDO 40% | 20.6 | 3189 | 5073 | LEVE DESGASTE | OK | 0.2 | 1.908 | 400 | 1335.38 | 38 | 36 | 0 | 2 | 97 | 1399.77 | 15.6 | 0.16 | NO | 1373.11 | 1373.1 | SI | 100.9 | POZO CON LIGERA REDUCION @ 2,3 SPM, MODERADA SUMERGENCIA. ACENTUADA INTERFERENCIA POR GAS. TV PRESENTADO UN POCO DE DEFICIENCIA -DESGASTE. | 36.4 | 1 |  |  |  | 1 | 1 | 7840 | JAZMIN-BK-2:1
JAZMIN | JAZMIN BK-04 | 2023-09-28 | 1653 | 1559 | 103.1 | AMPSCOT C-320-256-144a | 129.6 | 2/3 | 2 | 3.93 | 172 | 118 | 70 | NO VOLANTA | 80.42 | 128.1 | 2309 | 188.9 | AGUA 100% | 24.7 | 3167 | 5318 | SL | OK | 3.1 | 2.256 | 400 | 1431.35 | 139 | 107 | 0.2 | 12 | 77 | 1268.93 | 45.6 | 0.99 | NO | 1584.14 | 1493.68 | NO | 68.9 | POZO POST INYECCION @ 3,9 SPM, CON BOMBEO UN POCO INESTABLE. BUENA SUMERGENCIA. ALTO FLUJO DE GAS POR EL ANULAR. MODERADO GOLPE DE FLUIDO CON INTERFERENCIA POR GAS. NOTA: POZO SE ENCUENTRA A LA ATMOSFERA. | 57.9 | 3.4 |  |  |  | 1 | 1 | 7841 | JAZMIN-BK-4:1
JAZMIN | JAZMIN BK-05 | 2023-09-28 | 1639.8 | 1472.6 | 115.8 | AMPSCOT C-320-256-144a | 144 | 3/3 | 2 | 3.529 | 106 | 99 | 20 | NO VOLANTA | 81.62 | 141.8 | 2228 | 190.5 | EMUL 80% | 34.2 | 3461 | 6309 | SL | OK | 3.1 | 2.098 | 400 | 1525.79 | 56 | 53 | 0.6 | 3 | 94 | 1454.52 | 23.8 | 0.21 | NO | 1586.49 | 1516.09 | NO | 45.1 | POZO EN SEGUIMIENTO @ 3,5 SPM, CON BOMBEO ESTABLE. . MODERADA SUMERGENCIA. TV CON LEVE CIERRE TARDIO. MODERADO GOLPE DE FLUIDO e INTERFERENCIA POR GAS. | 101 | 8 |  |  |  | 1 | 1 | 7842 | JAZMIN-BK-5:1
JAZMIN | JAZMIN CM-05 | 2023-09-28 | 2174.5 | 1902 | 5 | AMPSCOT C-320-256-144a | 144 | 3/3 | 2 | 6.316 | 134 | 104 | 110 | NO VOLANTA | 3.53 | 142 | 3188 | 14.8 | EMUL AGUA 90% | 37.3 | 4634 | 7980 | OK | OK | 0 | 2.248 | 400 | 1664.2 | 447 | 400 | 1 | 4 | 90 | 1480.61 | 167.3 | 0.34 | NO | 2120.59 | 2080.17 | SI | 188.2 | POZO EN SEGUIMIENTO @ 6,3 SPM, CON BOMBEO ESTABLE. MUY ALTA SUMERGENCIA. MUY SEVERO GOLPE DE FLUIDO. V/V OPERATIVAS. EVALUAR REDUCCION DE SPM URGENTEMENTE. | 86.9 | 5.2 |  |  |  | 1 | 1 | 7843 | JAZMIN-CM-5:1
JAZMIN | JAZMIN O-02 | 2023-09-28 | 1627.5 | 1510 | 71.7 | AMPSCOT C-320-256-144 | 144 | 3/3 | 2 | 3.416 | 111 | 105 | 120 | 370-4' | 50.34 | 142.5 | 2587 | 114.2 | EMUL AGUA 90% | 24.4 | 3355 | 5815 | LL | OK | 0.5 | 1.978 | 400 | 1402.48 | 213 | 196 | 0.4 | 3 | 92 | 1418.08 | 82 | 0.28 | NO | 1625.42 | 1580.05 | SI | 82.9 | POZO EN SEGUIMIENTO @ 3,4 SPM, CON BOMBEO ESTABLE. ALTA SUMERGENCIA. INTERFERENCIA POR GAS. EVALUAR MINIMIZAR ESPACIAMIENTO. | 50.7 | 3 |  |  |  | 1 | 1 | 7844 | JAZMIN-O-2:1
JAZMIN | JAZMIN AE-01 | 2023-09-27 | 1302.39 | 1072.78 | 126 | LUFKIN C-456D-256-144 | 144 | 4/4 | 2.75 | 5.455 | 105 | 95 | 50 | NO VOLANTA | 87.87 | 143.4 | 3054 | 606 | EMUL 96% | 20.9 | 3635 | 4419 | SL | LIFTED | 2.8 | 0.583 | 400 | 436.59 | 585 | 585 | 0.2 | 0 | 100 | 1497.75 | 245.3 | 0.07 | NO | 1066.8 | 1020.12 | SI | 336.9 | POZO EN SEGUIMIENTO @ 5,4 SPM, CON BOMBEO ESTABLE. BUENA SUMERGENCIA. CARTA MUESTRA PISTON CON DESGASTE. | 62.7 | 6.2 |  |  |  | 1 | 1 | 7845 | JAZMIN-AE-1:1
JAZMIN | JAZMIN AE-06 | 2023-09-27 | 1665.7 | 1184.64 | 76.1 | LUFKIN C-456D-256-144 | 144 | 4/4 | 2 | 5.014 | 136 | 111 | 50 | 500-35" | 54.37 | 139.9 | 2410 | 177.9 | EMUL 90% | 37.2 | 3393 | 6373 | OK | OK | 0 | 2.34 | 400 | 1761.7 | 154 | 154 | 0.2 | 8 | 100 | 1505.73 | 64 | 0.56 | SI | 1960.4 | 1664.9 | SI | 0.2 | POZO CON AUMENTO DE SPM @ 5,0 SPM, BUENA SUMERGENCIA. CIERRE TARDIO DE LA TV CON INTERFERENCIA POR GAS. V/V OPERATIVAS. EVALUAR LEVE REDUCCION DE SPM. | 116.1 | 12.3 |  |  |  | 1 | 1 | 7846 | JAZMIN-AE-6:1
JAZMIN | JAZMIN AE-07 | 2023-09-27 | 1728.5 | 1238 | 104.2 | LUFKIN C-456D-256-144 | 125.617 | 3/4 | 2 | 2.894 | 112 | 97 | 50 | 500-1´47" | 83.55 | 124.7 | 2492 | 140.6 | EMUL 95% | 37.2 | 3818 | 5868 | SL | OK | 2.4 | 2.221 | 400 | 1623.23 | 228 | 223 | 0.4 | 2 | 94 | 1461.71 | 93.4 | 0.2 | NO | 1912 | 1649.03 | SI | 32.6 | POZO CON LEVE AUMENTO @ 2,9 SPM, CON BOMBEO ESTABLE. BUENA SUMERGENCIA. TV CON DEFICIENCIA EVALUAR AUMENTO DE SPM | 111.3 | 6.7 |  |  |  | 1 | 1 | 7847 | JAZMIN-AE-7:1
JAZMIN | JAZMIN AG-02 | 2023-09-27 | 1643 | 1376 | 37.7 | LUFKIN C-320D-213-120 | 120 | 4/4 | 2 | 3.082 | 121 | 102 | 50 | 500-1´10" | 31.84 | 118.4 | 2034 | 54.2 | EMUL 90% | 26.6 | 3004 | 4725 | OK | OK | 0 | 1.85 | 400 | 1349.06 | 104 | 87 | 0 | 7 | 83 | 1458.45 | 36.3 | 0.66 | NO | 1480.9 | 1343.27 | SI | 84.1 | POZO EN SEGUIMIENTO @ 3,1 SPM, CON BOMBEO "ESTABLE". MEJORA FLUJO DE GAS EN EL SISTEMA. MODERADA SUMERGENCIA. ACENTUADO GOLPE DE FLUIDO CON LEVE INTERFERENCIA POR GAS. V/V OPERATIVAS. | 52.6 | 1.9 |  |  |  | 1 | 1 | 7848 | JAZMIN-AG-2:1
JAZMIN | JAZMIN AG-04 | 2023-09-27 | 1568.5 | 1335 | 54.5 | LUFKIN C-320D-213-120 | 102.857 | 2/3 | 2 | 3.6 | 112 | 91 | 50 | 500-47" | 53.82 | 101.3 | 2042 | 91.5 | AGUA EMUL 96% | 26.1 | 2786 | 5022 | SL | OK | 1.5 | 1.8 | 400 | 1321.61 | 113 | 105 | 0.1 | 3 | 93 | 1468.45 | 44.4 | 0.26 | NO | 1464.5 | 1318.44 | SI | 79.1 | POZO CON LEVE REDUCCION @ 3,6 SPM, CON BOMBEO ESTABLE. BUENASUMERGENCIA. MODERAO GP DE FLUIDO E IPG. SEGUIMIENTO. | 48.5 | 2.2 |  |  |  | 1 | 1 | 7849 | JAZMIN-AG-4:1
JAZMIN | JAZMIN AG-05 | 2023-09-27 | 1831 | 1301 | 65.5 | AMPSCOT C-456-256-144 | 144 | 4/4 | 2 | 2.703 | 108 | 94 | 50 | NO VOLANTA | 45.81 | 142.9 | 1879 | 82.5 | EMUL 90% | 22 | 3093 | 5029 | OK | OK | 0 | 1.737 | 400 | 1270.63 | 7 | 7 | 0.3 | 2 | 97 | 1463.01 | 2.9 | 0.17 | NO | 1278.86 | 1208.45 | SI | 200.9 | POZO CON LEVE REDUCCION @ 2,7 SPM, CON BOMBEO ESTABLE. BAJA SUMERGENCIA. ACENTUADO GOLPE DE FLUIDO CN LIGERA INTERFERENCIA POR GAS. V/V OPERATIVAS. CONT SEGUIMIENTO. | 47.3 | 2 |  |  |  | 1 | 1 | 7850 | JAZMIN-AG-5:1
JAZMIN | JAZMIN AH-01 | 2023-09-27 | 1690 | 1250 | 97.1 | LUFKIN M-456D-256-144 | 111.851 | 1/3 | 2 | 2.736 | 131 | 96 | 70 | 500-30" | 88.02 | 110.3 | 2151 | 123.8 | EMUL 90% | 31.5 | 6596 | 5867 | OK | MUY LEVANTADA | 0 | 1.929 | 400 | 1412.12 | 19 | 17 | 0.3 | 3 | 92 | 1464.1 | 7.8 | 0.29 | SI | 1431.62 | 1402.17 | SI | 113.4 | POZO CON REDUCCION @ 2,7 SPM, CON BOMBEO ESTABLE. BAJA SUMERGENCIA. CARTA PRESENTA POSIBLE COLAPSO DEL BARRIL CON SV CON AUMENTO DE CARGA . REESPACIAR. | 70.5 | 3.4 |  |  |  | 1 | 1 | 7851 | JAZMIN-AH-1:1
JAZMIN | JAZMIN AH-03 | 2023-09-27 | 1695 | 1256 | 74.5 | LUFKIN M-456D-256-144 | 111.851 | 1/3 | 2 | 3.125 | 159 | 115 | 50 | 500-30" | 68.72 | 108.4 | 2758 | 108.6 | EMUL 97% | 29.8 | 4100 | 6331 | OK | OK | 0.1 | 2.216 | 400 | 1657.62 | 279 | 272 | 0.2 | 9 | 80 | 1496.05 | 111.2 | 0.73 | SI | 1946.28 | 1903.15 | SI | 12.4 | POZO CON REDUCCION @ 3,1 SPM, CON BOMBEO ESTABLE. BUENA SUMERGENCIA. MODERADA INTERFERENCIA POR GAS. | 73.2 | 3.3 |  |  |  | 1 | 1 | 7852 | JAZMIN-AH-3:1
JAZMIN | JAZMIN AH-04 | 2023-09-27 | 1792.5 | 1309 | 109 | LUFKIN M-456D-256-144 | 144 | 3/3 | 2 | 4.688 | 123 | 99 | 70 | NO VOLANTA | 77.16 | 141.2 | 2934 | 238.2 | EMUL 70% | 34.9 | 4319 | 7645 | SL | OK | 4.9 | 2.083 | 400 | 1524.85 | 497 | 460 | 0 | 7 | 84 | 1464.09 | 191.4 | 0.55 | SI | 2087.55 | 1949.93 | SI | 83.7 | POZO EN SEGUIMIENTO @ 4,7 SPM, CON BOMBEO ESTABLE. BUENA SUMERGENCIA. MODERADA INTERFERENCIA POR GAS. CON CARGAS DE GOLPE EN EL BARRIL EN LA CARRERA DESCENDENTE. | 99.2 | 7.2 |  |  |  | 1 | 1 | 7853 | JAZMIN-AH-4:1
JAZMIN | JAZMIN AH-05 | 2023-09-27 | 1699.5 | 1291 | 106.5 | LUFKIN M-456D-256-144 | 127.926 | 2/3 | 2 | 4.749 | 125 | 99 | 70 | 500-2´30" | 84.81 | 125.6 | 2991 | 235.9 | EMUL 90% | 30.1 | 4341 | 6716 | SL | OK | 4.4 | 2.1 | 400 | 1553.42 | 391 | 389 | 0.2 | 1 | 99 | 1479.44 | 176.9 | 0.1 | NO | 1946 | 1938.46 | SI | 65.3 | POZO EN SEGUIMIENTO @ 4,7 SPM, CON BOMBEO ESTABLE. BUENA SUMERGENCIA. ELONGACION & CONTRACCION DE LA VARILLA. LIGERA IPG. | 74.1 | 5 |  |  |  | 1 | 1 | 7854 | JAZMIN-AH-5:1
JAZMIN | JAZMIN AH-06 | 2023-09-27 | 1783.79 | 1298.58 | 33.4 | LUFKIN M-456D-256-144 | 144 | 3/3 | 2 | 3.077 | 125 | 107 | 50 | NO VOLANTA | 23.86 | 139.8 | 2912 | 47.9 | EMUL 70% | 34.6 | 4192 | 7177 | OK | OK | 0.1 | 2.729 | 400 | 2006.65 | 69 | 69 | 0 | 7 | 100 | 1470.61 | 29.4 | 0.44 | NO | 2084.39 | 1953.54 | SI | 0.5 | POZO CON REDUCCION @ 3,1 SPM, CON BOMBEO ESTABLE. MODERADA SUMERGENCIA. ACENTUADA IPG. CON SUTUFFING AJUSTADO. V/V OPERATIVAS. | 86.6 | 4.8 |  |  |  | 1 | 1 | 7855 | JAZMIN-AH-6:1
JAZMIN | JAZMIN AQ-01 | 2023-09-27 | 1899 | 1381 | 28.5 | LUFKIN C-320-213-120 | 120 | 3/3 | 2 | 3.689 | 110 | 102 | 30 | NO VOLANTA | 24.31 | 117.3 | 2194 | 49.1 | EMUL 90% | 31.6 | 3337 | 5636 | OK | OK | 0 | 1.851 | 400 | 1407.34 | 205 | 180 | 0.3 | 5 | 88 | 1520.62 | 75.1 | 0.43 | SI | 1674.55 | 1477.09 | NO | 144.7 | POZO @ 3,689 SPM, CON BOMBEO ESTABLE. BUENA BAJA. ACENTUADA INTERFERENCIA POR GAS. V/V OPERATIVAS. FUERTE GP DE BOMBA. NOTA: SE ENCONTRO POZO A LA ATMOSFERA | 59.1 | 2.1 |  |  |  | 1 | 1 | 7856 | JAZMIN-AQ-1:1
JAZMIN | JAZMIN AQ-02 | 2023-09-27 | 1742 | 1304 | 45.6 | LUFKIN C-320D-213-120 | 102.857 | 3/4 | 2 | 4.063 | 107 | 101 | 30 | NO VOLANTA | 45.57 | 100.1 | 2744 | 86.5 | EMUL 70% | 37.3 | 4126 | 6602 | LL | OK | 0.5 | [11 empty] | NO | 1968.12 | 1854.02 | SI |  | POZO EN SEGUIMIENTO @ 4,0 SPM, CON BOMBEO ESTABLE. MODERADO GOLPE DE FLUIDO CON INTERFERENCIA POR GAS. V/V OPERATIVAS. NO SE TOMA NIVEL ACUSTICO ANULAR MUY PRESIONADO POR GAS. | 70.9 | 3 |  |  |  | 0 | 1 | 7857 | JAZMIN-AQ-2:1
JAZMIN | JAZMIN AQ-03 | 2023-09-27 | 1692.32 | 1274.64 | 103.7 | LUFKIN C-320D-213-120 | 120 | 4/4 | 2 | 3.214 | 113 | 101 | 0 | BOMB. DEFIC. | 86.4 | 120.1 | 2679 | 155.5 | BOMB. DEFIC. | 25.7 | 4407 | 7057 | OK | OK | 0 | 1.705 | 400 | 1270.83 | 639 | 597 | 0 | 4 | 90 | 1490.7 | 249.1 | 0.39 | SI | 1927.14 | 1892.25 | NO | 154.1 | POZO CON REDUCCION @ 3,214 SPM, CON BOMBEO DEFICIENTE. BUENA BUMERGENCIA. ALTO FLUJO DE GAS EN EL SISTEMA. SIN CARGUE DE FLUIDO EN LA BOMBA. FUERTE GP DE BOMBA. V/V OPERATIVAS. NOTA: SE ENCONTRO POZO A LA ATMOSFERA. FLUIDO MUY DENSO. | 25.7 | 1.5 |  |  |  | 1 | 1 | 7858 | JAZMIN-AQ-3:1
JAZMIN | JAZMIN AQ-06 | 2023-09-27 | 2302 | 1765 | 58.3 | LUFKIN C-320D-213-120 | 85.714 | 1/4 | 2 | 2.406 | 105 | 94 | 30 | 500-59" | 69.99 | 83.3 | 2521 | 65.5 | EMUL 95% | 36.8 | 3631 | 6729 | SL | OK | 2.8 | 2.802 | 400 | 1724.73 | 88 | 88 | 0.5 | 1 | 100 | 1231.07 | 37.3 | 0.06 | SI | 1827.5 | 1697.96 | NO | 222.6 | POZO EN SEGUIMIENTO @ 2,4 SPM, CON BOMBEO "ESTABLE". BUENA SUMERGENCIA. MODERADO GOLPE DE FLUIDO NOTA: SE ENCONTRO POZO A LA ATMOSFERA | 72.3 | 2.1 |  |  |  | 1 | 1 | 7859 | JAZMIN-AQ-6:1
JAZMIN | JAZMIN BB-01 | 2023-09-27 | 1317.5 | 1084 | 45.8 | AMPSCOT C-320-256-144a | 144 | 3/3 | 2 | 1.998 | 109 | 94 | 40 | NO VOLANTA | 32 | 143.3 | 1641 | 42.7 | EMUL 95% | 17.7 | 2936 | 4284 | OK | OK | 0 | 1.546 | 400 | 1064.56 | 0 | 0 | 0.4 | 0 | 100 | 1377.18 | 0.1 | 0 | NO | 1060.05 | 1060.05 | SI | 114.9 | POZO EN SEGUIMIENTO @ 2.0 SPM, CON BOMBEO ESTABLE. SIN SUMERGENCIA. ACENTUADO GOLPE DE FLUIDO V/V OPERATIVAS. NOTA: VARIADOR PRESENTANDO PROBLEMAS SE ALARMA MUY SEGUIDO. | 39.3 | 0.7 |  |  |  | 1 | 1 | 7860 | JAZMIN-BB-1:1
JAZMIN | JAZMIN BB-03 | 2023-09-27 | 1616 | 1203 | 48.8 | AMPSCOT C-320-256-144a | 144 | 3/3 | 2 | 2.521 | 111 | 101 | 40 | NO VOLANTA | 34.11 | 143 | 1933 | 57.3 | EMUL 92% | 19.1 | 2752 | 4411 | OK | OK | 0 | 1.689 | 400 | 1299.55 | 7 | 7 | 0.3 | 0 | 100 | 1583.83 | 3.2 | 0.06 | SI | 1307.57 | 1264.73 | NO | 133.1 | POZO EN SEGUIMIENTO @ 2,5 SPM, CON BOMBEO ESTABLE. SIN SUMERGENCIA. ACENTUADO GOLPE DE FLUIDO PISTON PRESENTA LEVE DESGASTE. V/V OPERATIVAS. EVALUAR LEVE REDUCION DE SPM. | 38.3 | 1.2 |  |  |  | 1 | 1 | 7861 | JAZMIN-BB-3:1
JAZMIN | JAZMIN M-04 | 2023-09-27 | 1406.5 | 1143 | 137.9 | AMPSCOT C-320-256-144 | 144 | 4/4 | 2 | 2.462 | 183 | 127 | 60 | NO VOLANTA | 96.57 | 142.8 | 2241 | 158.4 | EMUL 90% | 24.7 | 3141 | 5654 | SL | OK | 0.8 | 2.145 | 500 | 1382.93 | 134 | 132 | 0.5 | 4 | 90 | 1289.44 | 55.4 | 0.37 | SI | 1543.5 | 1436.21 | NO | 7.6 | POZO POST INYECCION @ 2,5 SPM, CON BOMBEO ESTABLE. MODERADA SUMERGENCIA. CARTA LLENA. STUFFING AJUSTADO. SE HACE SEGUNDO DISPARO CON 500 PSI. NIVEL CON RUIDO | 51.5 | 2.7 |  |  |  | 1 | 1 | 7862 | JAZMIN-M-4:1
JAZMIN | JAZMIN N-04 | 2023-09-27 | 1491.5 | 1223 | 31.8 | AMPSCOT C-320-256-144 | 129.6 | 3/4 | 2 | 3.051 | 128 | 102 | 60 | EMPAQUES MALOS | 24.78 | 128.4 | 1953 | 45.3 | EMUL 86% | 27.1 | 3501 | 5125 | OK | OK | 0 | 1.789 | 400 | 1176.83 | 164 | 153 | 0.3 | 2 | 93 | 1315.63 | 64.2 | 0.29 | NO | 1391.8 | 1234.76 | SI | 96.8 | POZO EN SEGUIMIENTO @ 3,0 SPM, CON BOMBEO ESTABLE. BUENA SUMERGENCIA. MUY SEVERO GOLPE DE FLUIDO CON INTERFERENCIA POR GAS. CON RESTRICCION FINALIZANDO CASI LA CARRERA ASCENDENTE. NOTA: UBM CON FRENO DISTENSIONADO. | 68.5 | 2.9 |  |  |  | 1 | 1 | 7863 | JAZMIN-N-4:1
JAZMIN | JAZMIN N-05 | 2023-09-27 | 1455.5 | 1169 | 54.5 | AMPSCOT C-320-256-144 | 129.6 | 3/4 | 2 | 3.727 | 114 | 106 | 60 | 500-48" | 42.63 | 127.7 | 1995 | 94.6 | EMUL 70% | 27.4 | 3059 | 4679 | OK | OK | 0.1 | 1.73 | 400 | 1240.44 | 144 | 143 | 0.4 | 1 | 100 | 1434.04 | 60 | 0.1 | NO | 1425.8 | 1263.99 | SI | 70.4 | POZO EN SEGUIMIENTO @ 3,7 SPM, CON BOMBEO ESTABLE. BUENA SUMERGENCIA. ACENTUADA IPG CON ALTA FRICCION .V/V OPERATIVAS. STUFFING AJUSTADO. CONT. SEGUIMIENTO. | 70.1 | 5 |  |  |  | 1 | 1 | 7864 | JAZMIN-N-5:1
JAZMIN | JAZMIN N-10 | 2023-09-27 | 1624.5 | 1317 | 33.8 | AMPSCOT C-320-256-144 | 129.6 | 3/4 | 2 | 4.317 | 106 | 100 | 60 | 500-2´ | 26.47 | 127.8 | 2291 | 68.1 | AGUA 100% | 27.1 | 3313 | 5785 | OK | OK | 0.1 | 1.858 | 600 | 1407.91 | 199 | 148 | 1.8 | 19 | 69 | 1515.51 | 63.3 | 1.6 | SI | 1668.49 | 1470.55 | NO | 49.3 | POZO EN SEGUIMIENTO @ 4,3 SPM, CON BOMBEO ESTABLE. NIVEL CON ALTO RUIDO Y GAS: BUENASUMERGENCIA. ALTO FLUJO DE GAS POR EL ANULAR. ACENTUADA INTERFERENCIA POR GAS. STUFFING AJUSTADO. EVALUAR LEVE REDUCCION DE SPM. | 58.5 | 3.6 |  |  |  | 1 | 1 | 7865 | JAZMIN-N-10:1
JAZMIN | JAZMIN AA-02 | 2023-09-26 | 1727.5 | 1630 | 133.3 | AMPSCOT C-320-256-144a | 144 | 3/3 | 2 | 3.141 | 177 | 122 | 110 | NO VOLANTA | 93.45 | 142.6 | 2587 | 195.3 | EMUL 95% | 26.4 | 3635 | 5962 | SL | OK | 2.2 | 2.06 | 400 | 1452.06 | 181 | 164 | 0.5 | 4 | 90 | 1409.76 | 68.6 | 0.32 | NO | 1644.67 | 1582.15 | SI | 101.2 | POZO @ 3,1 SPM, CON BOMBEO ESTABLE. BUENA SUMERGENCIA. CARTA LLENA. CON IPG. EVALUAR LEVE AUMENTO DE SPM. | 54.4 | 3.6 |  |  |  | 1 | 1 | 7866 | JAZMIN-AA-2:1
JAZMIN | JAZMIN AB-02 | 2023-09-26 | 2242 | 2118 | 95.5 | KERUI C-320-256-144 | 115.2 | 1/3 | 2 | 1.644 | 110 | 99 | 40 | 500-40" | 83 | 115 | 3263 | 73.2 | AGUA 100% | 29.9 | 5077 | 7117 | SL | OK | 2.5 | 1.897 | 400 | 1373.85 | 892 | 892 | 1 | 1 | 100 | 1448.44 | 373.5 | 0.06 | NO | 2277 | 2261.46 | SI | 359 | POZO POST INYECCION @ 1,6 SPM, CON BOMBEO ESTABLE. ALTO BSW. BUENA SUMERGENCIA. EVALUAR AUMENTO DE SPM. | 44 | 1.3 |  |  |  | 1 | 1 | 7867 | JAZMIN-AB-2:1
JAZMIN | JAZMIN AN-07 | 2023-09-26 | 1646 | 1517 | 20.2 | ZIMEC C-456-256-144 | 115.2 | 2/4 | 2 | 2.564 | 93 | 91 | 0 | NB | 17.79 | 113.5 | 2014 | 0 | NB | 26.1 | 3089 | 4862 | OK | OK | 0.1 | 2.071 | 400 | 1540.19 | 10 | 3 | 2.3 | 68 | 30 | 1487.39 | 4.1 | 5.52 | NO | 1551.6 | 1451.94 | SI | 23.4 | POZO EN SEGUIMIENTO @ 2,5 SPM, SIN APORTE DE FLUIDO EN SUPERFICIE -NB SIN SUMERGENCIA. ALTO FLUJO DE GAS POR EL ANULAR. BLOQUEADO POR GAS. REESPACIAR. | 61.4 | 2.4 |  |  |  | 1 | 1 | 7868 | JAZMIN-AN-7:1
JAZMIN | JAZMIN AP-02 | 2023-09-26 | 1525.5 | 1296 | 64.4 | ZIMEC C-456-256-144 | 144 | 4/4 | 2 | 1.85 | 96 | 90 | 50 | NO VOLANTA | 45.13 | 142.7 | 1884 | 55.6 | EMUL 80% | 26.5 | 2769 | 5172 | OK | OK | 0 | 1.829 | 400 | 1259.31 | 77 | 64 | 1.3 | 8 | 83 | 1377.05 | 28.3 | 0.75 | SI | 1360 | 1207.92 | SI | 77.8 | POZO EN SEGUIMIENTO @ 1,8 SPM, CON BOMBEO UN POCO INESTABLE. MODERADA SUMERGENCIA. LIGERO CIERRE TARDIO. GOLPE DE FLUIDO CON INTERFERENCIA POR GAS. LEVE GP DE BOMBA. V/V OPERATIVAS. | 68.2 | 2.6 |  |  |  | 1 | 1 | 7869 | JAZMIN-AP-2:1
JAZMIN | JAZMIN AP-03 | 2023-09-26 | 1518.5 | 1271 | 43.2 | LUFKIN C-320D-213-120 | 120 | 3/3 | 2 | 2.115 | 93 | 85 | 50 | NO VOLANTA | 36.4 | 118.7 | 1933 | 42.6 | EMUL 80% | 25.2 | 2478 | 4724 | OK | OK | 0.2 | 2.023 | 400 | 1421.95 | 22 | 21 | 0.4 | 2 | 94 | 1413.26 | 10.1 | 0.22 | NO | 1451.76 | 1242.68 | NO | 31.1 | POZO EN SEGUIMIENTO @ 2,1 SPM, CON BOMBEO "ESTABLE". . MEJORA FLUJO DE GAS EN EL SISTEMA. BUENA SUMERGENCIA. ACENTUADO GOLPE DE FLUIDO CON LEVE INTERFERENCIA POR GAS. V/VS OPERATIVAS. SE ENCONTRO POZO A LA ATMOSFERA. | 50.4 | 1.3 |  |  |  | 1 | 1 | 7870 | JAZMIN-AP-3:1
JAZMIN | JAZMIN AP-04 | 2023-09-26 | 1492.5 | 1243 | 38.8 | AMERICAN C-320-256-120a | 92.093 | 1/3 | 2 | 1.69 | 97 | 91 | 50 | 500-1´ | 42.8 | 90.8 | 1983 | 30.6 | EMUL 50% | 22.1 | 3195 | 4856 | OK | OK | 0 | 1.796 | 400 | 1294.77 | 106 | 90 | 0.1 | 7 | 85 | 1441.84 | 38.3 | 0.67 | NO | 1400.37 | 1400.37 | SI | 75.2 | POZO EN SEGUIMIENTO @ 1,7 SPM, CON BOMBEO ESTABLE. MODERADA SUMERGENCIA. ACENTUADO GOLPE DE FLUIDO CON INTERFERENCIA POR GAS. V/V OPERATIVAS.. | 48.3 | 1 |  |  |  | 1 | 1 | 7871 | JAZMIN-AP-4:1
JAZMIN | JAZMIN AP-05 | 2023-09-26 | 1339.83 | 1149.66 | 34.8 | LUFKIN C-320D-213-120 | 120 | 3/3 | 2.25 | 3.696 | 131 | 93 | 50 | NO VOLANTA | 29.37 | 118.5 | 2604 | 75.9 | EMUL 80% | 30.4 | 3167 | 5413 | OK | OK | 0 | 1.798 | 400 | 1286.14 | 47 | 45 | 0.3 | 2 | 97 | 1430.64 | 18.6 | 0.17 | NO | 1333 | 1329.22 | SI | 21.6 | POZO EN SEGUIMIENTO @ 3,7 SPM, CON BOMBEO ESTABLE. CON DESCNSO DE CONDICIONES, MODERADA SUMERGENCIA. MUY SEVERO GOLPE DE FLUIDO CON INTERFERENCIA POR GAS. V/V OPERATIVAS. EVALUAR DISMINUCION DE SPM. | 59.1 | 1.7 |  |  |  | 1 | 1 | 7872 | JAZMIN-AP-5:1
JAZMIN | JAZMIN AP-06 | 2023-09-26 | 1488.94 | 1259.88 | 23 | LUFKIN C-320-256-144a | 144 | 3/3 | 2 | 2.098 | 100 | 89 | 50 | 500-1´50" | 16.15 | 142.5 | 1939 | 22.5 | EMUL 88% | 20.8 | 2718 | 4680 | OK | OK | 0 | 1.929 | 400 | 1373.33 | 0 | 0 | 0.1 | 1 | 100 | 1423.88 | 0.5 | 0.07 | NO | 1367.23 | 1255.1 | SI | 43.3 | POZO EN SEGUIMIENTO @ 2,1 SPM, CON BOMBEO ESTABLE. SIN SUMERGENCIA. TV CON LEVE CIERRE TARDIO. MUY SEVERO GOLPE DE FLUIDO CON LIGERA IPG. V/V OPERATIVAS. CONT SEGUIMIENTO HASTA OPTIMIZAR CON TS. | 48.1 | 1.2 |  |  |  | 1 | 1 | 7873 | JAZMIN-AP-6:1
JAZMIN | JAZMIN AP-07 | 2023-09-26 | 1879.48 | 1325.97 | 67 | LUFKIN C-320-213-120 | 120 | 4/4 | 2 | 5.732 | 109 | 94 | 50 | NO VOLANTA | 57.15 | 117.2 | 2145 | 179.1 | EMUL 86% | 40.7 | 3273 | 6902 | SL | OK | 3.2 | 1.833 | 400 | 1355.24 | 194 | 169 | 0.1 | 5 | 87 | 1478.72 | 71 | 0.58 | SI | 1622.9 | 1390.53 | SI | 147.1 | POZO EN SEGUIMIENTO @ 5,7 SPM, CON BOMBEO ESTABLE. BUENA SUMERGENCIA. MODERADO GOLPE DE FLUIDO CON LEVE INTERFERENCIA POR GAS. SEGUIMIENTO. | 98.2 | 10.1 |  |  |  | 1 | 1 | 7874 | JAZMIN-AP-7:1
JAZMIN | JAZMIN AP-08 | 2023-09-26 | 1920.5 | 1384 | 34.6 | LUFKIN C-320-213-120 | 120 | 3/3 | 2 | 7.031 | 158 | 115 | 50 | NO VOLANTA | 29.86 | 116 | 2783 | 113.6 | EMUL 90% | 46 | 3608 | 7167 | OK | OK | 0.1 | 2.47 | 400 | 183.28 | 317 | 299 | 0.5 | 12 | 75 | 1476.34 | 122.9 | 1.01 | SI | 2253.31 | 1837.16 | SI | 22.9 | OZO CON AUMENTO @ 7,0 SPM, CON BOMBEO ESTABLE. BUENA SUMERGENCIA. ACENTUADA INTERFERENCIA POR GAS. EVALUAR REDUCCION DE SPM. SEVERO GP DE BOMBA. | 109.4 | 8.8 |  |  |  | 1 | 1 | 7875 | JAZMIN-AP-8:1
JAZMIN | JAZMIN AT-01 | 2023-09-26 | 1618.5 | 1526 | 69.8 | AMPSCOT C-320-256-144a | 144 | 3/3 | 2 | 3.536 | 99 | 90 | 20 | NO VOLANTA | 49.07 | 142.3 | 2245 | 115.2 | EMUL 70% | 25 | 3260 | 5394 | OK | OK | 0 | 2.047 | 400 | 1485.18 | 70 | 62 | 0.7 | 5 | 89 | 1451.08 | 25.9 | 0.36 | NO | 1556.81 | 1526.35 | SI | 49.7 | POZO EN SEGUIMIENTO @ 3,5 SPM, CON BOMBEO ESTABLE. MODERADA SUMERGENCIA. ACENTUADO GOLPE DE FLUIDO CON LEVE INTERFERENCIA POR GAS. V/V OPERATIVAS. CONT. SEGUIMIENTO. | 54.2 | 2.6 |  |  |  | 1 | 1 | 7876 | JAZMIN-AT-1:1
JAZMIN | JAZMIN AT-02 | 2023-09-26 | 1605 | 1513 | 91.7 | AMPSCOT C-320-256-144a | 144 | 3/3 | 2 | 3.267 | 105 | 97 | 40 | NO VOLANTA | 64.44 | 142.3 | 2202 | 139.7 | EMUL 80% | 24.8 | 3319 | 5424 | SL | OK | 2 | 2.109 | 400 | 1504.32 | 54 | 54 | 0.6 | 1 | 99 | 1426.58 | 22.5 | 0.09 | NO | 1560.11 | 1542.3 | SI | 42.3 | POZO EN SEGUIMIENTO @ 3,3 SPM, CON BOMBEO ESTABLE. MODERADA SUMERGENCIA. MODERADO GOLPE DE FLUIDO CON LEVE IPG. | 59.2 | 3.4 |  |  |  | 1 | 1 | 7877 | JAZMIN-AT-2:1
JAZMIN | JAZMIN AT-04 | 2023-09-26 | 1605.5 | 1517 | 70.4 | AMPSCOT C-320-256-144a | 144 | 3/3 | 2 | 3.303 | 113 | 99 | 20 | 500-25" | 49.78 | 141.4 | 2118 | 108.5 | AGUA 98% | 25.3 | 3236 | 5343 | OK | OK | 0 | 1.923 | 400 | 1367.59 | 167 | 160 | 1 | 2 | 96 | 1422.35 | 65.8 | 0.17 | NO | 1541 | 1509.52 | SI | 93.2 | POZO EN SEGUIMIENTO @ 3,3 SPM, CON BOMBEO ESTABLE. . BUENA SUMERGENCIA. ACENTUADO GOLPE DE FLUIDO CON LEVE INTERFERENCIA POR GAS.STUFFING AJUSTADO. V/V OPERATIVAS. CONT. SEGUIMIENTO. | 62.5 | 3.1 |  |  |  | 1 | 1 | 7878 | JAZMIN-AT-4:1
JAZMIN | JAZMIN AT-05 | 2023-09-26 | 1602.16 | 1485.32 | 75.2 | AMPSCOT C-320-256-144a | 144 | 4/4 | 2 | 4.1 | 108 | 97 | 20 | NO VOLANTA | 52.89 | 142.2 | 2208 | 143.8 | EMUL 80% | 35.1 | 2990 | 5649 | LL | OK | 0.5 | 1.812 | 400 | 1297.38 | 277 | 262 | 0.5 | 2 | 95 | 1431.99 | 109.1 | 0.22 | SI | 1586.85 | 1540.8 | SI | 115.8 | POZO EN SEGUIMIENTO @ 4,1 SPM, CON BOMBEO ESTABLE. MODERADA SUMERGENCIA. ACENTUDA INTERFERENCIA POR GAS. REESPACIAR | 106.7 | 9.3 |  |  |  | 1 | 1 | 7879 | JAZMIN-AT-5:1
JAZMIN | JAZMIN CK-01 | 2023-09-26 | 2086.5 | 1876 | 4.9 | KERUI C-320-256-144 | 115.2 | 1/3 | 2 | 1.594 | 96 | 92 | 40 | 500-2´59" | 4.44 | 111.2 | 3225 | 3.7 | CRUDO 30% | 37.9 | 4795 | 7716 | OK | OK | 0 | 3.025 | 400 | 2208.39 | 0 | 0 | 0.4 | 0 | 100 | 1460.09 | 0.3 | 0.01 | NO | 2191.05 | 2177.57 | SI | 0.2 | POZO EN SEGUIMIENTO @ 1.5 SPM CON BOMBEO ESTABLE. SIN SUMERGENCIA, SEVERO GOLPE DE FLUIDO CON LEVE INTERFERENCIA POR GAS, ALTA FRICCION. V/V OPERATIVAS. EVALUAR TS. | 87 | 1.8 |  |  |  | 1 | 1 | 7880 | JAZMIN-CK-1:1
JAZMIN | JAZMIN CK-02 | 2023-09-26 | 1664.87 | 1572.74 | 3 | KERUI C-320-256-144 | 144 | 4/4 | 2 | 3.13 | 102 | 89 | 40 | NO VOLANTA | 2.12 | 141.8 | 2090 | 4.4 | EMUL 60% | 25.4 | 4610 | 5319 | OK | MUY LEVANTADA | 0.1 | 2.12 | 400 | 1510.84 | 0 | 0 | 0.7 | 0 | 100 | 1425.32 | 0.3 | 0.04 | NO | 1455.55 | 1434.47 | SI | 0 | POZO CON AUMENTO @ 3,1 SPM, CON BOMBEO ESTABLE. SIN SUMERGENCIA. MUY SEVERO GOLPE DE FLUIDO REESPACIAR Y REDUCIR SPM URGENTEMENTE. | 57.2 | 1.9 |  |  |  | 1 | 1 | 7881 | JAZMIN-CK-2:1
JAZMIN | JAZMIN CK-03 | 2023-09-26 | 1650.87 | 1572.74 | 59 | KERUI C-320-256-144 | 144 | 4/4 | 2 | 2.98 | 121 | 101 | 40 | 500-28" | 41.55 | 142 | 2265 | 82 | EMUL 90% | 25.1 | 3562 | 5629 | OK | OK | 0 | 2.242 | 400 | 1618.77 | 0 | 0 | 0.6 | 1 | 100 | 1444.04 | 0.1 | 0.08 | NO | 1592.52 | 1557.43 | SI |  | POZO EN SEGUIMIENTO @ 3.0 SPM, CON BOMBEO ESTABLE. SIN SUMERGENCIA. ACENTUADO GOLPE DE FLUIDO CON LIGERA IPG. V/V OPERATIVAS. CONT. SEGUIMIENTO. | 62.3 | 1.8 |  |  |  | 1 | 1 | 7882 | JAZMIN-CK-3:1
JAZMIN | JAZMIN X-01 | 2023-09-26 | 1505.85 | 1376.7 | 32.8 | LUFKIN M-456D-256-144 | 111.851 | 1/3 | 2 | 3.109 | 108 | 98 | 20 | NO VOLANTA | 29.72 | 110.5 | 2047 | 47.6 | OIL GAS 50% | 25.8 | 3461 | 4925 | OK | OK | 0.1 | 1.628 | 400 | 1187.76 | 301 | 259 | 0.2 | 6 | 86 | 1459.17 | 108.6 | 0.61 | SI | 1507 | 1474.37 | SI | 108.1 | POZO CON REDUCCION @ 3,1 SPM, CON BOMBEO ESTABLE. FLUIDO VISCOSO. BUENA SUMERGENCIA. ACENTUADA INTERFERENCIA POR GAS. FUERTE GP DE BOMBA. REESPACIAR. | 63.6 | 3.3 |  |  |  | 1 | 1 | 7883 | JAZMIN-X-1:1
JAZMIN | JAZMIN X-02 | 2023-09-26 | 1498.5 | 1397 | 1.5 | LUFKIN M-456D-256-144 | 127.926 | 2/3 | 2 | 5.863 | 100 | 94 | 0 | BOMB. DEFIC. | 1.21 | 126.8 | 1735 | 4.2 | BOMBEO DEFICIENTE | 20.7 | 3156 | 4619 | OK | OK | 0 | 2.367 | 400 | 839.04 | 417 | 387 | 0.1 | 3 | 93 | 1420.9 | 162.9 | 0.46 | SI | 1282 | 1250.6 | SI | 247.4 | POZO EN SEGUIMIENTO @ 5,8 SPM, CON BOMBEO DEFICIENTE. AGITADO. BUENA SUMERGENCIA. MUY SEVERO GOLPE DE FLUIDO. V/V OPERATIVAS. EVALUAR REDUCCION DE SPM URGENTEMENTE. | 33.8 | 2.4 |  |  |  | 1 | 1 | 7884 | JAZMIN-X-2:1
JAZMIN | JAZMIN Z-1 | 2023-09-26 | 1861.5 | 1490 | 19.6 | LUFKIN M-456D-256-144 | 111.851 | 1/3 | 2 | 4.688 | 114 | 104 | 60 | NB | 17.96 | 109.3 | 2696 | 42.9 | EMUL GAS 70% | 32.1 | 4361 | 7075 | OK | OK | 0 | 2.272 | 400 | 1683.59 | 351 | 330 | 0.4 | 5 | 87 | 1482.03 | 137.3 | 0.38 | NO | 2051.47 | 1992.78 | SI | 61.9 | POZO RECUPERADO CON REESPACEO Y AUMENTO @ 4,7 SPM, CON BOMBEO "ESTABLE." BUENA SUMERGENCIA. MUY SEVERO GOLPE DE FLUIDO CON LEVE INTERFERENCIA POR GAS. V/V OPERATIVAS. | 72.6 | 2.4 |  |  |  | 1 | 1 | 7885 | JAZMIN-Z-1:1
JAZMIN | JAZMIN Z-8 | 2023-09-26 | 1646.45 | 1514.9 | 48.6 | AMPSCOT C-320-256-144 | 129.6 | 3/4 | 2 | 5.187 | 160 | 116 | 0 | BOMB. DEFIC. | 37.49 | 129.6 | 2186 | 117.5 | AGUA 95% | 17.8 | 3369 | 3755 | PERDIDA DE CARGA | LIFTED | 0.1 | 1.942 | 600 | 1337.94 | 327 | 304 | 0.3 | 3 | 92 | 1377.9 | 127.5 | 0.31 | NO | 1700.67 | 1615.41 | SI | 107.2 | POZO EN SEGUIMIENTO @ 5,2SPM, CON BOMBEO DEFICIENTE, SOLO DESCARGA EN LA CARRERA DESCENDENTE. NIVEL CON ALTO RUIDO Y GAS. BUENA SUMERGENCIA. BOMBA DEFICIENTE. TV CON PERDIDA DE CARGA Y SV TAMBIEN. | 27.2 | 2.4 |  |  |  | 1 | 1 | 7886 | JAZMIN-Z-8:1
JAZMIN | JAZMIN BH-02 | 2023-09-25 | 2028.5 | 1810 | 17.3 | AMPSCOT C-320-256-144 | 129.6 | 2/3 | 2 | 1.33 | 107 | 106 | 100 | 500-30" | 14.06 | 123.3 | 3322 | 10.8 | EMUL 80% | 35.1 | 4601 | 7975 | OK | OK | 0 | 3.466 | 400 | 2125.16 | 18 | 18 | 0.9 | 1 | 100 | 1226.29 | 8.3 | 0.08 | NO | 2144 | 2105.58 | SI | 0.1 | POZO CON LEVE REDUCCION @ 1,4 SPM, CON BOMBEO ESTABLE. BAJA SUMERGENCIA. TV CON LEVE CIERRE TARDIO. MUY SEVERO GOLPE DE FLUIDO. V/V OPERATIVAS. SEGUIIMIENTO & MEJORA CON TS. | 96.6 | 1.2 |  |  |  | 1 | 1 | 7887 | JAZMIN-BH-2:1
JAZMIN | JAZMIN BH-03 | 2023-09-25 | 1609 | 1512 | 31.7 | AMPSCOT C-320-256-144a | 144 | 3/3 | 2 | 1.713 | 110 | 98 | 100 | 500-2´29" | 22.25 | 142.5 | 2318 | 25.3 | AGUA 100% | 28 | 3334 | 5662 | OK | OK | 0.2 | 2.487 | 400 | 1467.41 | 25 | 25 | 0.8 | 0 | 100 | 1180.06 | 10.2 | 0.06 | NO | 1493.7 | 1455.33 | NO | 59.8 | POZO EN SEGUIMIENTO @ 1,7 SPM, CON BOMBEO MUY INESTABLE. LIGERA RECUPERACION DE CONDICIONES. ALTO BSW. BAJA SUMERGENCIA. MUY SEVERO GOLPE DE FLUIDO E IPG. V/V OPERATIVAS. | 65.5 | 2 |  |  |  | 1 | 1 | 7888 | JAZMIN-BH-3:1
JAZMIN | JAZMIN BH-04 | 2023-09-25 | 1694.5 | 1594 | 98.7 | AMPSCOT C-320-256-144a | 144 | 3/3 | 2.25 | 1.796 | 117 | 106 | 100 | NO VOLANTA | 69.57 | 141.8 | 3002 | 104.6 | EMUL 80% | 40.1 | 3516 | 6239 | SL | OK | 0.8 | 2.153 | 400 | 1570.35 | 39 | 38 | 1 | 2 | 96 | 1458.75 | 15.1 | 0.15 | NO | 1614 | 1480.73 | SI | 47.1 | POZO CON REDUCION@ 1,8 SPM, CON BOMBEO ESTABLE. BAJA SUMERGENCIA. TV CON DEFICIENCIA. ALTA FRICCION. | 118 | 4.8 |  |  |  | 1 | 1 | 7889 | JAZMIN-BH-4:1
JAZMIN | JAZMIN BI-01 | 2023-09-25 | 1690.5 | 1559 | 40 | AMPSCOT C-320-256-144a | 144 | 3/3 | 2 | 4.932 | 117 | 98 | 110 | 500-1 | 28.45 | 140.4 | 2605 | 91.9 | EMUL 60% | 31.6 | 3555 | 6053 | OK | OK | 0 | 2.167 | 400 | 1622.04 | 55 | 50 | 0.8 | 3 | 92 | 1497.04 | 20.5 | 0.24 | NO | 1682 | 1604.87 | SI | 23.9 | POZO CON AUMENTO@ 4,9 SPM, CON BOMBEO "ESTABLE". MODERADO SUMERGENCIA. ACENTUADO GOLPE DE FLUIDO CON INTERFERENCIA POR GAS. STUFFING AJUSTADO. V/V OPERATIVAS. | 86 | 6.8 |  |  |  | 1 | 1 | 7890 | JAZMIN-BI-1:1
JAZMIN | JAZMIN BI-02 | 2023-09-25 | 1604.5 | 1488 | 81.9 | AMPSCOT C-320-256-144a | 144 | 3/3 | 2 | 1.65 | 105 | 94 | 110 | NO VOLANTA | 57.62 | 142.2 | 2308 | 63 | EMUL 90% | 27.5 | 3184 | 5779 | OK | OK | 0 | 1.89 | 400 | 1390.2 | 74 | 74 | 0.7 | 1 | 100 | 1471.12 | 30.6 | 0.09 | NO | 1468 | 1432.81 | SI | 89.8 | POZO CON REDUCCION @ 1,7 SPM, CON BOMBEO ESTABLE. MODERADA SUMERGENCIA. ACENTUADA IPG. ALTA FRICCION. V/V OPERATIVAS. | 74 | 2.4 |  |  |  | 1 | 1 | 7891 | JAZMIN-BI-2:1
JAZMIN | JAZMIN BI-03 | 2023-09-25 | 1702 | 1580 |  | AMPSCOT C-320-256-144a | 144 | 3/3 | 2 | 4.9 | 126 | 101 | 110 | EMPAQUES MALOS |  |  |  |  | EMUL 90% | [6 empty] | 2.329 | 400 | 1572.84 | 15 | 15 | 0.5 | 0 | 100 | 1350.66 | 6.1 | 0.01 | NO | 1589.31 | 1505.89 | SI | 52.9 | POZO EN SEGUIMIENTO @ 4.9 SPM, CON BOMBEO ESTABLE. BAJA SUMERGENCIA. EVALUAR REDUCCION DE SPM. NO SE TOMA DINAGRAMA POR VARIADOR. PRESENTA ALARMA 13 SE PONE A TRABAJAR Y SE ALARMA EN LA SEGUNDA CARRERA. | [5 empty] | 1 | 0 | 7892 | JAZMIN-BI-3:1
JAZMIN | JAZMIN I-01 | 2023-09-25 | 1638 | 1284 | 6.3 | AMPSCOT C-320-256-144 | 129.6 | 3/4 | 2 | 2.278 | 106 | 99 | 50 | NO VOLANTA | 4.9 | 127.9 | 1999 | 6.7 | EMUL 86% | 27.6 | 2769 | 5591 | LL | OK | 0.4 | 2.365 | 400 | 1553.45 | 0 | 0 | 0.2 | 21 | 67 | 1313.7 | 0.6 | 1.64 | NO | 1547.6 | 1334.1 | SI | 20.2 | POZO EN SEGUIIMIENTO @ 2,3 SPM, CON BOMBEO ESTABLE. SIN SUMERGENCIA. ALTO FLUJO DE GAS POR EL ANULAR. MUY SEVERO GOLPE DE FLUIDO CON INTERFERENCIA POR GAS. ALTA FRICCION . STUFFING AJUSTADO. V/V OPERATIVAS. MEJORA CON TS . | 67.1 | 2.8 |  |  |  | 1 | 1 | 7893 | JAZMIN-I-1:1
JAZMIN | JAZMIN I-02 | 2023-09-25 | 1479.5 | 1151 | 59.5 | AMPSCOT C-320-256-144 | 129.6 | 2/4 | 2.25 | 2.917 | 139 | 113 | 50 | NO VOLANTA | 46.6 | 127.8 | 2522 | 102.5 | EMUL 90% | 25.8 | 3171 | 5764 | OK | OK | 0 | 1.974 | 400 | 1365.67 | 17 | 16 | 0.3 | 4 | 90 | 1383.66 | 6.5 | 0.36 | NO | 1385 | 1326.88 | SI | 42.1 | POZO EN SEGUIMIENTO @ 2,9 SPM, CON BOMBEO ESTABLE. . BAJA SUMERGENCIA. ACENTUADO GOLPE DE FLUIDO CON LEVE INTERFERENCIA POR GAS. V/V OPERATIVAS. | 66.4 | 2.5 |  |  |  | 1 | 1 | 7894 | JAZMIN-I-2:1
JAZMIN | JAZMIN I-03 | 2023-09-25 | 1619.5 | 1242 | 87.6 | AMPSCOT C-320-256-144 | 144 | 3/3 | 2 | 5.341 | 122 | 113 | 50 | NO VOLANTA | 61.87 | 141.6 | 2255 | 218.3 | EMUL 70% | 34.2 | 3345 | 5642 | OK | OK | 0.1 | 1.995 | 400 | 1425.68 | 251 | 149 | 2.1 | 52 | 35 | 1429.26 | 64.9 | 4.14 | NO | 1739 | 1527.4 | SI | 25.1 | POZO EN SEGUIMIENTO @ 5,3 SPM, CON BOMBEO ESTABLE. AUMENTO DE FLUJO DE GAS EN EL SISTEMA. BUENA SUMERGENCIA. ALTO FLUJO DE GAS POR EL ANULAR. ACENTUADA INTERFERENCIA POR GAS. ALTA FRICCION. | 103.4 | 11.7 |  |  |  | 1 | 1 | 7895 | JAZMIN-I-3:1
JAZMIN | JAZMIN I-04 | 2023-09-25 | 1473.5 | 1145 | 123.7 | AMPSCOT C-320-256-144 | 129.6 | 3/4 | 2 | 4.557 | 136 | 108 | 50 | NO VOLANTA | 95.99 | 128.9 | 2381 | 262.9 | EMUL 95% | 28 | 3616 | 6052 | SL | OK | 3.7 | 2.228 | 400 | 1537.72 | 123 | 123 | 0.4 | 3 | 100 | 1380.36 | 51 | 0.29 | NO | 1676.81 | 1577.44 | SI | 0.1 | POZO EN SEGUIMIENTO @ 4,6 SPM, CON BOMBEO ESTABLE. BUENA SUMERGENCIA. | 65.5 | 6 |  |  |  | 1 | 1 | 7896 | JAZMIN-I-4:1
JAZMIN | JAZMIN I-07 | 2023-09-25 | 1628 | 1260 | 70.4 | KERUI C-320-256-144 | 144 | 4/4 | 2 | 1.827 | 102 | 91 | 50 | NO VOLANTA | 49.44 | 142.4 | 2121 | 60 | EMUL 86% | 25.8 | 3260 | 5541 | OK | OK | 0 | 2.38 | 400 | 1598.48 | 0 | 0 | 0.3 | 1 | 100 | 1343.26 | 0.1 | 0.06 | NO | 1571 | 1407.25 | SI | 10.3 | POZO EN SEGUIMIENTO @ 1,8 SPM, CON BOMBEO UN POCO INESTABLE. SIN SUMERGENCIA. ACENTUADO GOLPE DE FLUIDO CON LEVE IPG. V/V OPERATIVAS. CONT. SEGUIMIENTO | 60.7 | 1.9 |  |  |  | 1 | 1 | 7897 | JAZMIN-I-7:1
JAZMIN | JAZMIN I-08 | 2023-09-25 | 1621 | 1296 | 104.4 | AMPSCOT C-320-256-144 | 144 | 4/4 | 2 | 3.947 | 120 | 92 | 50 | NO VOLANTA | 73.68 | 141.7 | 2145 | 192.2 | EMUL 88% | 27.2 | 3661 | 6623 | SL | OK | 3.1 | 2.129 | 400 | 1506.7 | 124 | 123 | 0.2 | 1 | 99 | 1415.41 | 51.6 | 0.1 | NO | 1662.92 | 1458 | SI | 37.7 | POZO CON AUMENTO @ 3,9 SPM, CON BOMBEO ESTABLE. BUENA SUMERGENCIA. MODERADO GOLPE DE FLUIDO. SEGUIIMIENTO. NOTA: UBM CONTINUA CON FRENO DESTENSIONADO. | 63 | 5.4 |  |  |  | 1 | 1 | 7898 | JAZMIN-I-8:1
JAZMIN | JAZMIN I-10 | 2023-09-25 | 1444 | 1157 | 86.5 | AMPSCOT C-320-256-144 | 115.2 | 2/4 | 2 | 6.316 | 176 | 144 | 50 | NO VOLANTA | 76.24 | 113.5 | 2401 | 254.9 | EMUL 90% | 29 | 3599 | 5810 | LL | OK | 0.5 | 1.696 | 400 | 1220.87 | 359 | 302 | 2 | 13 | 74 | 1439.7 | 126.1 | 1.36 | NO | 1582.82 | 1569.86 | SI | 69.8 | POZO EN SEGUIMIENTO @ 6,3 SPM, CON BOMBEO ESTABLE. AUMENTO DE GAS EN EL SISTEMA. BUENA SUMERGENCIA. ALTO FLUJO DE GAS POR EL ANULAR. MODERADA INTERFERENCIA POR GAS. STUFFING AJUSTADO. | 80.1 | 6.3 |  |  |  | 1 | 1 | 7899 | JAZMIN-I-10:1
JAZMIN | JAZMIN J-01 | 2023-09-25 | 1651.5 | 1481 | 124.1 | AMPSCOT C-320-256-144a | 144 | 3/3 | 2 | 6.569 | 131 | 115 | 90 | NO VOLANTA | 87.22 | 142.3 | 2483 | 380.2 | EMUL 90% | 31.7 | 3664 | 6112 | SL | OK | 3.7 | 2.057 | 400 | 1444.72 | 215 | 170 | 0.5 | 12 | 76 | 1404.68 | 70.8 | 1.01 | NO | 1677 | 1601.66 | SI | 61 | POZO EN SEGUIMIENTO @ 6,6 SPM, CON BOMBEO ESTABLE. BUENA SUMERGENCIA. ALTO FLUJO DE GAS POR EL ANULAR. LEVE INTERFERENCIA POR GAS. SEGUIMIENTO. | 88.5 | 9.9 |  |  |  | 1 | 1 | 7900 | JAZMIN-J-1:1
JAZMIN | JAZMIN J-02 | 2023-09-25 | 1702.5 | 1531 | 73.5 | AMPSCOT C-320-256-144a | 144 | 3/3 | 2 | 2.74 | 120 | 108 | 90 | 500-31" | 51.82 | 141.9 | 2332 | 93.9 | EMUL 50% | 32.2 | 2873 | 5911 | OK | OK | 0 | 2.311 | 400 | 1513.76 | 85 | 79 | 0.9 | 3 | 93 | 1310.05 | 32.7 | 0.23 | NO | 1608.75 | 1504.16 | SI | 69.2 | POZO EN SEGUIMIENTO @ 2,7 SPM, CON BOMBEO ESTABLE. MODERADA SUMERGENCIA. GOLPE DE FLUIDO CON LEVE INTERFERENCIA POR GAS. V/V OPERATIVAS. ALTA FRICCION. | 100.1 | 5.8 |  |  |  | 1 | 1 | 7901 | JAZMIN-J-2:1
JAZMIN | JAZMIN J-04 | 2023-09-25 | 1648.46 | 1489.93 | 98.9 | AMPSCOT C-320-256-144a | 144 | 3/3 | 2 | 5.66 | 123 | 109 | 90 | EMPAQUES MALOS | 69.5 | 142.3 | 2512 | 261.1 | EMUL 80% | 26.4 | 3430 | 5819 | SL | OK | 3.6 | 1.962 | 400 | 1460.93 | 134 | 111 | 0.8 | 8 | 83 | 1489.23 | 46 | 0.63 | NO | 1598.14 | 1573.63 | SI | 65.3 | POZO EN SEGUIMIENTO @ 5,6 SPM, CON BOMBEO ESTABLE. BUENA SUMERGENCIA MODERADA INTERFERENCIA POR GAS. | 62.6 | 5.3 |  |  |  | 1 | 1 | 7902 | JAZMIN-J-4:1
JAZMIN | JAZMIN JAZ-1 | 2023-09-25 | 1382 | 1174 | 56.1 | AMPSCOT C-320-256-144 | 129.6 | 3/4 | 2.25 | 3.502 | 145 | 118 | 50 | 500-20" | 43.9 | 127.7 | 2866 | 115.9 | EMUL 90% | 27.8 | 3859 | 6072 | OK | OK | 0.1 | 2.088 | 400 | 1290.38 | 214 | 208 | 0.8 | 2 | 93 | 1236 | 86.9 | 0.26 | NO | 1507.06 | 1504.54 | SI | 35.3 | POZO CON AUMENTO @ 3,5 SPM, CON BOMBEO ESTABLE. NIVEL CON MUCHO RUIDO Y GAS: BUENA SUMERGENCIA. ACENTUADO GOLPE DE FLUIDO CON LEVE INTERFERENCIA POR GAS. | 71.1 | 2.6 |  |  |  | 1 | 1 | 7903 | JAZMIN-1:1
JAZMIN | JAZMIN O-01 | 2023-09-25 | 1704 | 1540 | 71.4 | AMPSCOT C-320-256-144a | 144 | 3/3 | 2 | 4.688 | 133 | 101 | 120 | NO VOLANTA | 50.27 | 142 | 2509 | 156 | EMUL 86% | 31.7 | 3266 | 5836 | OK | OK | 0 | 2.259 | 400 | 1555.74 | 81 | 72 | 0.6 | 5 | 88 | 1377.37 | 29.7 | 0.38 | NO | 1645.73 | 1548.63 | SI | 51.2 | POZO EN SEGUIMIENTO @ 4,7 SPM, CON BOMBEO ESTABLE. LEVE AUMENTO DE FLUJO DE GAS EN EL SISTEMA. MODERADA SUMERGENCIA & GOLPE DE FLUIDO CON INTERFERENCIA POR GAS. STUFFING AJUSTADO. V/V OPERATIVAS. CONT. SEGUIMIENTO. | 98 | 8.4 |  |  |  | 1 | 1 | 7904 | JAZMIN-O-1:1
JAZMIN | JAZMIN O-02 | 2023-09-25 | 1627.5 | 1510 | 99.5 | AMPSCOT C-320-256-144 | 144 | 3/3 | 2 | 3.636 | 114 | 104 | 120 | 370-4' | 69.87 | 142.3 | 2587 | 168.7 | EMUL AGUA 90% | 26 | 3302 | 5842 | LL | OK | 0.4 | 2.006 | 400 | 1389.81 | 225 | 212 | 0.7 | 3 | 94 | 1385.65 | 88.4 | 0.22 | NO | 1625.42 | 1580.05 | SI | 89.3 | POZO CON REDUCCION @ 3,6 SPM, CON BOMBEO ESTABLE. MEJORA FLUJO DE GAS EN EL SISTEMA. BUENA SUMERGENCIA. MODERADA INTERFERENCIA POR GAS. | 60.6 | 3.8 |  |  |  | 1 | 1 | 7905 | JAZMIN-O-2:1
JAZMIN | JAZMIN O-04 | 2023-09-25 | 2249 | 2073 | 83.2 | AMPSCOT C-320-256-144a | 129.6 | 2/3 | 2.25 | 5.07 | 105 | 100 | 120 | NO VOLANTA | 64.35 | 122.6 | 4493 | 236.1 | EMUL 95% | 40.9 | 8062 | 8578 | OK | MUY LEVANTADA | 0 | 3.057 | 400 | 2250.33 | 42 | 42 | 0.7 | 2 | 100 | 1472.24 | 18.8 | 0.13 | SI | 2294.12 | 2221.6 | SI | 0.1 | POZO CON AUMENTO @ 5,1 SPM, CON BOMBEO INESTABLE. MODERADA SUMERGENCIA. GOLPE DE FLUIDO CON ALTA IPG. V/V OPERATIVAS. REEESPACEAR. | 106 | 5.9 |  |  |  | 1 | 1 | 7906 | JAZMIN-O-4:1
JAZMIN | JAZMIN Q-05 | 2023-09-25 | 1652 | 1274 | 58.9 | AMPSCOT C-320-256-144 | 115.2 | 2/4 | 2 | 3.846 | 111 | 109 | 80 | NO VOLANTA | 52.01 | 113.2 | 2235 | 105.6 | EMUL 90% | 26.9 | 2965 | 5662 | OK | OK | 0 | 2.061 | 400 | 1541.82 | 103 | 98 | 1 | 3 | 93 | 1496.18 | 40.1 | 0.23 | NO | 1686 | 1451.26 | SI | 29.9 | POZO EN SEGUIMIENTO @ 3,8 SPM, CON BOMBEO ESTABLE. BUENA SUMERGENCIA. ACENTUADO GOLPE DE FLUIDO CON LEVE INTERFERENCIA POR GAS. V/V OPERATIVAS. | 68.5 | 3.1 |  |  |  | 1 | 1 | 7907 | JAZMIN-Q-5:1
JAZMIN | JAZMIN AD-01 | 2023-09-23 | 1474.5 | 1187 | 96.2 | AMPSCOT C-320-256-144 | 144 | 3/3 | 2 | 5.294 | 91 | 76 | 50 | NO VOLANTA | 67.21 | 143.1 | 1691 | 237.5 | EMUL 50% | 19.1 | 2209 | 3716 | SL | OK | 1.3 | 1.575 | 400 | 1130.53 | 43 | 39 | 1.2 | 4 | 90 | 1435.59 | 18 | 0.82 | SI | 1192.32 | 1073.24 | SI | 100.4 | POZO CON LEVE AUMENTO @ 5,3 SPM, MODERADA SUMERGENCIA. MODERADO GOLPE DE FLUIDO E INTERFERENCIA POR GAS. LEVE GP DE BOMBA. NOTA: UBM AUN CON FRENO DISTENDIDO. | 50.3 | 4.3 |  |  |  | 1 | 1 | 7908 | JAZMIN-AD-1:1
JAZMIN | JAZMIN AD-02 | 2023-09-23 | 1356.5 | 1147 | 106 | AMPSCOT C-320-256-144 | 129.6 | 3/4 | 2 | 6.792 | 106 | 85 | 50 | 500-1´25" | 82.52 | 128.5 | 1888 | 335.9 | EMUL 60% | 22.7 | 2775 | 4156 | SL | OK | 1.9 | 1.555 | 400 | 1100.87 | 210 | 207 | 0.1 | 1 | 99 | 1415.91 | 87 | 0.14 | SI | 1366.32 | 1223.01 | SI | 83.8 | POZO CON LEVA AUMENTO @ 6,8 SPM, CON BOMBEO ESTABLE. BUENA SUMERGENCIA. MODERADA IPG. | 55.5 | 6.1 |  |  |  | 1 | 1 | 7909 | JAZMIN-AD-2:1
JAZMIN | JAZMIN AD-03 | 2023-09-23 | 1230 | 1077 | 65.8 | AMPSCOT C-320-256-144 | 144 | 4/4 | 2 | 3.629 | 131 | 102 | 90 | NO VOLANTA | 45.84 | 143.5 | 1437 | 111.3 | AGUA 90% | 16.7 | 2564 | 3758 | OK | OK | 0 | 1.011 | 400 | 584.36 | 422 | 403 | 0.2 | 2 | 95 | 1156 | 13.2 | 0.42 | NO | 1009.25 | 1005.91 | NO | 203.8 | POZO EN SEGUIMIENTO @ 3,6 SPM, CON BOMBEO ESTABLE. BUENA SUMERGENCIA. ACENTUADA INTERFERENCIA POR GAS. V/V OPERATIVAS. NOTA: SE ENCONTRO POZO A LA ATMOSFERA. | 28.3 | 1.4 |  |  |  | 1 | 1 | 7910 | JAZMIN-AD-3:1
JAZMIN | JAZMIN AD-04 | 2023-09-23 | 1614 | 1232 | 124 | AMPSCOT C-320-256-144 | 129.6 | 3/4 | 2 | 4.082 | 133 | 99 | 30 | 500-25" | 96.41 | 128.6 | 1728 | 236.1 | EMUL 90% | 20.8 | 2487 | 4551 | SL | OK | 2.6 | 1.558 | 400 | 1160.45 | 156 | 156 | 0.2 | 0 | 100 | 1489.66 | 64.5 | 0.02 | SI | 1366.32 | 1207.23 | SI | 147.6 | POZO CON AUMENTO @ 4, 1 SPM, CON BOMBEO ESTABLE. BUENA SUMERGENCIA. CARTA LLENA. | 45.5 | 3.7 |  |  |  | 1 | 1 | 7911 | JAZMIN-AD-4:1
JAZMIN | JAZMIN AD-05 | 2023-09-23 | 1353 | 1161 | 54.7 | AMPSCOT C-320-256-144 | 129.6 | 3/4 | 2 | 3.169 | 121 | 90 | 30 | 500-1´20" | 42.65 | 128.3 | 1805 | 80.9 | EMUL 80% | 20.3 | 2599 | 4663 | OK | OK | 0.1 | 1.579 | 400 | 1182.98 | 76 | 76 | 0.6 | 0 | 100 | 1498.4 | 32.4 | 0.05 | NO | 1274.85 | 1197.15 | SI | 61.5 | POZO EN SEGUIMIENTO @ 3,2 SPM, CON BOMBEO ESTABLE. MODERADA SUMERGENCIA. ACENTUADO GOLPE DE FLUIDO CON LEVE IPG. STUFFING AJUSTADO. TV CON LEVE CIERRE TARDIO & LL. | 47.4 | 2.1 |  |  |  | 1 | 1 | 7912 | JAZMIN-AD-5:1
JAZMIN | JAZMIN AD-07 | 2023-09-23 | 1545.5 | 1172 | 58.3 | AMPSCOT C-456-256-144a | 144 | 4/4 | 2.25 | 4.826 | 110 | 82 | 30 | NO VOLANTA | 41.1 | 141.9 | 2153 | 166.2 | EMUL 80% | 29.4 | 3924 | 4752 | OK | MUY LEVANTADA | 0.1 | 1.568 | 400 | 1131.9 | 108 | 108 | 0.1 | 1 | 100 | 1443.75 | 45.2 | 0.11 | NO | 1309.61 | 1124.21 | NO | 106.5 | POZO EN SEGUIMIENTO @ 4,8 SPM, CON BOMBEO ESTABLE. BUENA SUMERGENCIA. ACENTUADA IPG. REESPACIAR. NOTA: SE ENCONTRO POZO AL ATMOSFERA | 91.2 | 8.8 |  |  |  | 1 | 1 | 7913 | JAZMIN-AD-7:1
JAZMIN | JAZMIN AD-08 | 2023-09-23 | 1474.11 | 1127.22 | 125.5 | AMPSCOT C-456-305-144 | 144 | 4/4 | 2.25 | 3.913 | 77 | 80 | 30 | NO VOLANTA | 87.4 | 143.6 | 2536 | 289.9 | AGUA 95% | 21.1 | 3366 | 3686 | DEFICIENTE | DEFICIENTE | 0.5 | 1.876 | 400 | 1353.56 | 215 | 213 | 0 | 2 | 97 | 1443.03 | 89.1 | 0.14 | NO | 1733.61 | 1335.91 | NO | 23.2 | POZO EN SEGUIMIENTO @ 3,9 SPM, CON BOMBEO ESTABLE. BUENA SUMERGENCIA. CON VALVULAS DEFICIENTES.STUFFING AJUSTADO. NOTA: SE ENCONTRO POZO AL ATMOSFERA. | 63.8 | 5.8 |  |  |  | 1 | 1 | 7914 | JAZMIN-AD-8:1
JAZMIN | JAZMIN S-01 | 2023-09-23 | 1478.5 | 1097 | 115.1 | AMPSCOT C-320-256-144 | 144 | 4/4 | 2.25 | 5.882 | 110 | 90 | 60 | 500-20" | 80.88 | 142.3 | 2703 | 399.7 | EMUL 85% | 28.1 | 3789 | 5505 | SL | OK | 2.6 | 1.8 | 400 | 1343.6 | 47 | 42 | 0.1 | 4 | 90 | 1492.89 | 17.9 | 0.36 | NO | 1392.2 | 1371.14 | SI | 52.5 | POZO EN SEGUIMIENTO @ 5,8 SPM, CON BOMBEO ESTABLE. BAJA SUMERGENCIA. MODERADO GOLPE DE FLUIDO CON INTERFERENCIA POR GAS. | 79.3 | 8.5 |  |  |  | 1 | 1 | 7915 | JAZMIN-S-1:1
JAZMIN | JAZMIN S-02 | 2023-09-23 | 1428 | 1129 | 108.2 | AMPSCOT C-320-256-144 | 144 | 4/4 | 2 | 3.888 | 104 | 98 | 60 | 500-52" | 75.8 | 142.7 | 2119 | 196.1 | EMUL 80% | 24.8 | 3421 | 5155 | OK | OK | 0 | 1.772 | 400 | 1310.94 | 102 | 42 | 2.5 | 42 | 36 | 1479.62 | 20.1 | 4.84 | SI | 1438.66 | 1359.18 | SI | 16.8 | POZO CON LEVE AUMENTO @ 3,9 SPM, CON BOMBEO UN POCO INESTABLE. NIVEL CON ALTO RUIDO: MODERADA SUMERGENCIA. ALTO FLUJO DE GAS POR EL ANULAR.LEVE GOLPE DE FLUIDO E INTERFERENCIA POR GAS. V/V OPERATIVAS. | 59.1 | 3.8 |  |  |  | 1 | 1 | 7916 | JAZMIN-S-2:1
JAZMIN | JAZMIN S-03 | 2023-09-23 | 1428 | 1136 | 81.5 | AMPSCOT C-320-256-144 | 144 | 4/4 | 2 | 3.854 | 127 | 113 | 60 | 500-31" | 58.09 | 140.3 | 2200 | 146.5 | EMUL 90% | 33.1 | 3475 | 5930 | OK | OK | 0.3 | 1.812 | 400 | 1337.86 | 169 | 154 | 0.4 | 10 | 80 | 1476.67 | 64.4 | 0.9 | NO | 1557 | 1417.24 | SI | 24.4 | POZO CON REDUCCION @ 3,9 SPM, CON BOMBEO ESTABLE. MEJORA % EFF BOMBA. BUENA SUMERGENCIA. GOLPE DE FLUIDO CON LEVE INTERFERENCIA POR GAS. STUFFING MUY AJUSTADO. V/V OPERATIVAS | 92.2 | 4.7 |  |  |  | 1 | 1 | 7917 | JAZMIN-S-3:1
JAZMIN | JAZMIN S-04 | 2023-09-23 | 1415 | 1076 | 63 | LUFKIN C-320D-213-120 | 120 | 3/3 | 2 | 3.051 | 111 | 102 | 60 | 500-50" | 53.14 | 118.6 | 2216 | 89.7 | EMUL 90% | 31.7 | 3586 | 5543 | OK | OK | 0.1 | 1.537 | 400 | 1126.72 | 334 | 283 | 0.5 | 9 | 81 | 1466.13 | 118.8 | 0.93 | NO | 1477.59 | 1453.07 | SI | 94.2 | POZO EN SEGUIMIENTO @ 3,1 SPM, CON BOMBEO ESTABLE. BUENA SUMERGENCIA. MODERADO GOLPE DE FLUIDO E INTERFERENCIA POR GAS. V/V OPERATIVAS. EVALUAR LEVE AUMENTO DE SPM | 64.5 | 2.9 |  |  |  | 1 | 1 | 7918 | JAZMIN-S-4:1
JAZMIN | JAZMIN S-05 | 2023-09-23 | 1489.5 | 1131 | 57.4 | AMPSCOT C-320-256-144 | 129.6 | 3/4 | 2 | 5.625 | 101 | 88 | 60 | NO VOLANTA | 44.88 | 127.9 | 2278 | 150.6 | EMUL 92% | 30.7 | 3542 | 6327 | OK | OK | 0.1 | 2.17 | 400 | 1620.72 | 70 | 70 | 0.2 | 6 | 100 | 1493.75 | 29.3 | 0.42 | SI | 1722 | 1523.32 | SI | 0.2 | POZO CON AUMENTO @ 5,6 SPM, CON BOMBEO ESTABLE. MODERADA SUMERGENCIA. ACENTUADO GOLPE DE FLUIDO CON LEVE IPG. V/V OPERATIVAS. | 82.5 | 5.9 |  |  |  | 1 | 1 | 7919 | JAZMIN-S-5:1
JAZMIN | JAZMIN S-07 | 2023-09-23 | 1440.5 | 1144 | 40.6 | AMPSCOT C-320-256-144 | 144 | 4/4 | 2 | 5.099 | 118 | 93 | 60 | 500-22" | 28.37 | 143 | 1925 | 96.5 | EMUL 88% | 22 | 2987 | 4825 | OK | OK | 0 | 1.65 | 400 | 1118.8 | 162 | 147 | 0.2 | 4 | 91 | 1356.12 | 61.6 | 0.39 | NO | 1292 | 1266.02 | SI | 118.3 | POZO CON AUMENTO @ 5,1 SPM, CON BOMBEO ESTABLE. BUENA SUMERGENCIA. ACENTUADA INTERFERENCIA POR GAS. V/V OPERATIVAS. | 44.1 | 2.7 |  |  |  | 1 | 1 | 7920 | JAZMIN-S-7:1
JAZMIN | JAZMIN S-08 | 2023-09-23 | 1619.5 | 1242 | 24.1 | AMPSCOT C-320-256-144 | 144 | 4/4 | 2 | 4.255 | 101 | 93 | 60 | NO VOLANTA | 16.9 | 142.6 | 2093 | 48 | EMUL 80% | 29.4 | 3930 | 5924 | OK | OK | 0 | 2.085 | 400 | 1505.51 | 61 | 56 | 0.2 | 4 | 92 | 1444.14 | 23.6 | 0.28 | NO | 1585.8 | 1389.13 | SI | 34.4 | POZO CON AUMENTO @ 4,3 SPM, CON BOMBEO ESTABLE. MODERADA SUMERGENCIA. MUY SEVERO GOLPE DE FLUIDO CON INTERFERENCIA POR GAS. V/V OPERATIVAS. EVALUAR LEVE REDUCCION DE SPM. | 66.8 | 4 |  |  |  | 1 | 1 | 7921 | JAZMIN-S-8:1
JAZMIN | JAZMIN S-10 | 2023-09-23 | 1607.5 | 1242 | 103 | AMPSCOT C-320-256-144a | 144 | 3/3 | 2 | 4.265 | 107 | 84 | 60 | MASTER DURA | 72.45 | 142.1 | 2100 | 204.9 | EMUL 90% | 25 | 2977 | 5029 | OK | OK | 0 | 2.117 | 400 | 1604.57 | 3 | 3 | 0.5 | 2 | 97 | 1515.89 | 1 | 0.12 | NO | 1608.14 | 1394.06 | SI | 0.8 | POZO EN SEGUIMIENTO @ 4,3 SPM, CON BOMBEO ESTABLE. BAJA SUMERGENCIA. MODERADO GOLPE DE FLUIDO CON LEVE IPG. V/V OPERATIVAS. SEGUIMIENTO. | 63.1 | 5.6 |  |  |  | 1 | 1 | 7922 | JAZMIN-S-10:1
JAZMIN | JAZMIN S-11 | 2023-09-23 | 1597.5 | 1240 | 111.6 | AMPSCOT C-320-256-144 | 129.6 | 3/4 | 2 | 6 | 131 | 110 | 60 | 500-1:25 | 86.73 | 128.6 | 1944 | 312.2 | EMUL 80% | 25.2 | 2894 | 4878 | OK | OK | 0 | 1.341 | 400 | 982.32 | 366 | 111 | 4.5 | 72 | 30 | 1465.06 | 51.5 | 6.25 | NO | 1447.38 | 1280.46 | SI | 74.6 | POZO CON AUMENTO @ 6 SPM, CON BOMBEO ESTABLE. NIVEL CON MUCHO RUIDO & GAS: BUENA SUMERGENCIA. ALTO FLUJO DE GAS POR EL ANULAR. LEVE GOLPE DE FLUIDO CON INTERFERENCIA POR GAS. V/V OPERATIVAS. | 66 | 5.9 |  |  |  | 1 | 1 | 7923 | JAZMIN-S-11:1
JAZMIN | JAZMIN AO-01 | 2023-09-22 | 1728 | 1559 | 76.5 | AMPSCOT C-320-256-144a | 144 | 4/4 | 2 | 4.627 | 147 | 106 | 20 | 500-30" | 53.73 | 142.3 | 2127 | 165 | EMUL 90% | 25.1 | 3669 | 5609 | OK | OK | 0 | 1.993 | 400 | 1452.07 | 126 | 113 | 0.3 | 4 | 90 | 1457.17 | 47 | 0.34 | NO | 1590.2 | 1501.08 | SI | 99.5 | POZO CON AUMENTO @ 4,6 SPM, CON BOMBEO ESTABLE. BUENA SUMERGENCIA. MODERADO GOLPE DE FLUIDO CON LEVE INTERFERENCIA POR GAS. V/V OPERATIVAS. SEGUIMIENTO. | 58 | 3.7 |  |  |  | 1 | 1 | 7924 | JAZMIN-AO-1:1
JAZMIN | JAZMIN AO-02 | 2023-09-22 | 2121.03 | 1947.06 | 107.4 | AMPSCOT C-320-256-144a | 115.2 | 1/3 | 2.25 | 2.469 | 136 | 115 | 20 | NO VOLANTA | 94.57 | 113.5 | 3835 | 156.5 | AGUA 90% | 26.6 | 5148 | 5869 | SL | OK | 2.4 | 1.169 | 400 | 780.86 | 1346 | 947 | 0.6 | 18 | 70 | 1335.95 | 396.5 | 1.87 | NO | 2131 | 2126.38 | SI | 392.4 | POZO POST INYECCION @ 2,5 SPM, CON BOMBEO ESTABLE. BUENA SUMERGENCIA. ALTO FLUJO DE GAS POR EL ANULAR. CARTA LLENA . EVALUAR AUMENTO DE SPM. | 37.6 | 1.5 |  |  |  | 1 | 1 | 7925 | JAZMIN-AO-2:1
JAZMIN | JAZMIN AO-03 | 2023-09-22 | 1554.5 | 1490 | 83.2 | AMPSCOT C-320-256-144a | 144 | 3/3 | 2 | 3.358 | 121 | 99 | 20 | NO VOLANTA | 58.28 | 142.7 | 2035 | 130.3 | EMUL 90% | 24 | 3701 | 5653 | OK | OK | 0.1 | 1.865 | 400 | 1345.54 | 94 | 94 | 0.7 | 1 | 100 | 1442.94 | 38.8 | 0.07 | NO | 1439.75 | 1436.08 | SI | 90.8 | POZO EN SEGUIMIENTO @ 3,4 SPM, CON BOMBEO ESTABLE. BUENA SUMERGENCIA. GOLPE DE FLUIDO E IPG TV V/V OPERATIVAS. CONT. SEGUIMIENTO. | 45.9 | 2.2 |  |  |  | 1 | 1 | 7926 | JAZMIN-AO-3:1
JAZMIN | JAZMIN AO-04 | 2023-09-22 | 1610.22 | 1509.44 | 54.6 | AMPSCOT C-640-305-144a | 144 | 3/3 | 2 | 3.377 | 111 | 107 | 20 | NO VOLANTA | 38 | 142.4 | 2138 | 95.8 | EMUL 88% | 22.3 | 3796 | 5752 | OK | OK | 0 | 2.275 | 400 | 1336.64 | 225 | 213 | 1.2 | 2 | 95 | 1175.07 | 88.9 | 0.21 | NO | 1575.42 | 1515.2 | SI | 0 | POZO RECIEN INYECTADO @ 3,4 SPM, CON BOMBEO ESTABLE. NIVEL CON ALTO RUIDO: ALTA SUMERGENCIA. ACENTUADO GOLPE DE FLUIDO CON INTERFERENCIA POR GAS. V/V OPERATIVAS. | 55.3 | 2.7 |  |  |  | 1 | 1 | 7927 | JAZMIN-AO-4:1
JAZMIN | JAZMIN AO-05 | 2023-09-22 | 1805.03 | 1592.06 | 120.7 | AMPSCOT C-456-256-144a | 144 | 3/3 | 2 | 1.589 | 125 | 110 | 20 | NO VOLANTA | 86.25 | 139.9 | 2610 | 89.4 | EMUL 90% | 38 | 3652 | 6302 | OK | OK | 0 | 1.849 | 400 | 1361.76 | 474 | 425 | 0.1 | 5 | 88 | 1472.97 | 177.5 | 0.42 | NO | 1866.58 | 1788.3 | NO | 153.5 | POZO CON REDUCCION @ 1,6 SPM, CON BOMBEO ESTABLE. BUENA SUMERGENCIA.BOMBA CON DEFICIENCIA. EVALUAR POR OPTIMIZACION. | 119.3 | 4.5 |  |  |  | 1 | 1 | 7928 | JAZMIN-AO-5:1
JAZMIN | JAZMIN AQ-05 | 2023-09-22 | 1613.5 | 1483 | 92.2 | LUFKIN C-320D-213-120 | 102.857 | 2/3 | 2 | 3.442 | 124 | 107 | 30 | NO VOLANTA | 90.8 | 101.5 | 1918 | 147.9 | CRUDO 20% | 35.2 | 2762 | 6395 | SL | OK | 1.7 | 1.251 | 400 | 861.9 | 456 | 456 | 0 | 0 | 100 | 1377.94 | 191.2 | 0.03 | NO | 1394.8 | 1299.18 | SI | 270 | POZO EN SEGUIMIENTO @ 3,4 SPM, CON BOMBEO ESTABLE. BUENA SUMERGENCIA. CARTA LLENA. EVALUAR AUMENTO DE SPM. | 79.3 | 4.9 |  |  |  | 1 | 1 | 7929 | JAZMIN-AQ-5:1
JAZMIN | JAZMIN AU-04 | 2023-09-22 | 2155 | 1926 | 2.6 | KERUI C-320-256-144 | 115.2 | 1/3 | 2 | 1.446 | 118 | 107 | 50 | NO VOLANTA | 2.36 | 110.1 | 3298 | 1.8 | CRUDO 20% | 40.7 | 6776 | 9497 | SL | LIFTED | 1.9 | 3.024 | 400 | 2239.47 | 4 | 4 | 0.2 | 3 | 100 | 1481.13 | 2.4 | 0.17 | NO | 2243.4 | 2197.11 | SI | 0.8 | POZO EN SEGUIMIENTO @ 1,4SPM, CON BOMBEO ESTABLE. BAJA SUMERGENCIA. MUY SEVERO GOLPE DE FLUIDO | 95 | 1.9 |  |  |  | 1 | 1 | 7930 | JAZMIN-AU-4:1
JAZMIN | JAZMIN BC-02 | 2023-09-22 | 1568.5 | 1473 | 55.4 | KERUI C-320-256-144 | 144 | 3/3 | 2 | 4.119 | 154 | 90 | 70 | 500-1´28" | 38.87 | 142.5 | 2305 | 106.4 | EMUL 95% | 24.8 | 3713 | 5552 | OK | OK | 0 | 1.793 | 400 | 1286.93 | 237 | 229 | 0.1 | 2 | 97 | 1435.5 | 96.6 | 0.18 | SI | 1525.82 | 1518.43 | NO | 115.3 | POZO EN SEGUIMIENTO @ 4,1 SPM, CON BOMBEO ESTABLE. BUENA SUMERGENCIA. ACENTUADO GOLPE DE FLUIDO CON LEVE INTERFERENCIA POR GAS. V/V OPERATIVAS. | 49.7 | 2.3 |  |  |  | 1 | 1 | 7931 | JAZMIN-BC-2:1
JAZMIN | JAZMIN BC-03 | 2023-09-22 | 1709 | 1615 | 41.5 | KERUI C-320-256-144 | 144 | 4/4 | 2 | 3.586 | 106 | 96 | 100 | 500-40" | 29.19 | 142.1 | 2415 | 69.3 | EMUL 70% | 27.9 | 3383 | 5920 | OK | OK | 0 | 2.14 | 400 | 1584.13 | 62 | 59 | 0.5 | 2 | 96 | 1480.5 | 24.7 | 0.15 | NO | 1653 | 1542.01 | SI | 46.6 | POZO CON REDUCCION @ 3,6 SPM, CON BOMBEO ESTABLE. MODERADA SUMERGENCIA. LEVE CIERRE TARDIO EN LA TV. ACENTUADO GOLPE DE FLUIDO CON LEVE INTERFERENCIA POR GAS. V/V OPERATIVAS | 65.8 | 2.6 |  |  |  | 1 | 1 | 7932 | JAZMIN-BC-3:1
JAZMIN | JAZMIN BC-04 | 2023-09-22 | 1589.5 | 1488 | 71.3 | KERUI C-320-256-144 | 144 | 4/4 | 2 | 3.273 | 100 | 86 | 80 | NO VOLANTA | 50.14 | 142.2 | 2314 | 108.8 | EMUL 90% | 25.7 | 3505 | 5647 | OK | OK | 0 | 2.075 | 400 | 1500.52 | 21 | 20 | 0.1 | 2 | 96 | 1446.28 | 8.8 | 0.16 | NO | 1523.07 | 1501.67 | SI | 35.9 | POZO CON REDUCCION @ 3,3 SPM, CON BOMBEO ESTABLE. BAJA SUMERGENCIA. GOLPE DE FLUIDO CON LEVE INTERFERENCIA POR GAS. V/V OPERATIVAS. | 63.8 | 2.8 |  |  |  | 1 | 1 | 7933 | JAZMIN-BC-4:1
JAZMIN | JAZMIN BC-05 | 2023-09-22 | 1673.5 | 1547 | 38.4 | KERUI C-320-256-144 | 144 | 3/3 | 2.25 | 2.281 | 120 | 106 | 80 | 500-42" | 27.12 | 141.4 | 2988 | 51.6 | EMUL 90% | 29.2 | 4375 | 6642 | OK | LIFTED | 0 | 2.211 | 400 | 1687.7 | 0 | 0 | 0.3 | 2 | 100 | 1526.64 | 0.1 | 0.13 | NO | 1634.15 | 1543.47 | SI | 0.1 | POZO EN SEGUIMIENTO @ 2,3 SPM, CON BOMBEO ESTABLE. SIN SUMERGENCIA. SEVERO GOLPE DE FLUIDO CON LEVE IPG. V/V OPERATIVAS. | 72.2 | 2.1 |  |  |  | 1 | 1 | 7934 | JAZMIN-BC-5:1
JAZMIN | JAZMIN BJ-03 | 2023-09-22 | 1561.5 | 1426 | 45.8 | AMPSCOT C-320-256-144 | 144 | 3/3 | 2 | 4.412 | 120 | 105 | 110 | EMPAQUES MALOS | 32.1 | 142.6 | 2389 | 94.2 | EMUL 90% | 25.6 | 3555 | 5572 | OK | OK | 0 | 2.034 | 400 | 1460.15 | 42 | 36 | 0.9 | 5 | 87 | 1435.74 | 14.8 | 0.45 | NO | 1502 | 1499.6 | SI | 39 | POZO CON AUMENTO @ 4,4 SPM, CON BOMBEO ESTABLE. MODERADA SUMERGENCIA. LEVE CIERRE TARDIO EN LA TV. ACENTUADO GOLPE DE FLUIDO CON INTERFERENCIA POR GAS. V/V OPERATIVAS. | 62.9 | 2 |  |  |  | 1 | 1 | 7935 | JAZMIN-BJ-3:1
JAZMIN | JAZMIN BJ-05 | 2023-09-22 | 1792 | 1579 | 51.6 | KERUI C-320-256-144 | 129.6 | 3/4 | 2 | 4.176 | 144 | 124 | 80 | NO VOLANTA | 40.76 | 126.5 | 2660 | 100.4 | EMUL 95% | 34.5 | 4115 | 7421 | OK | OK | 0.1 | 2.6 | 400 | 1896.98 | 0 | 0 | 0.1 | 7 | 100 | 1459.22 | 0.3 | 0.46 | SI | 1888.7 | 1691.06 | NO | 0.3 | POZO CON AUMENTO @ 4,2 SPM, CON BOMBEO ESTABLE. SIN SUMERGENCIA. ACENTUADO GOLPE DE FLUIDO TV CON LEVE CIERRE TARDIO. EVALUAR LEVE REDUCCION DE SPM. | 89.4 | 5.1 |  |  |  | 1 | 1 | 7936 | JAZMIN-BJ-5:1
JAZMIN | JAZMIN CJ-01 | 2023-09-22 | 1626 | 1543 | 61.8 | KERUI C-320-256-144 | 144 | 3/3 | 2 | 3.03 | 110 | 106 | 40 | NO VOLANTA | 43.42 | 142.3 | 2147 | 87.3 | EMUL 90% | 27.4 | 3851 | 5774 | OK | OK | 0 | 2.048 | 400 | 1459.88 | 58 | 55 | 0.8 | 2 | 95 | 1425.66 | 22.5 | 0.19 | NO | 1522.76 | 1465.65 | SI | 63.7 | POZO EN SEGUIMIENTO @ 3,0 SPM, CON BOMBEO ESTABLE. OPERANDO A CONDICIONES ESTABLES. MODERADA SUMERGENCIA. ACENTUADO GOLPE DE FLUIDO CON LEVE INTERFERENCIA POR GAS. V/V OPERATIVAS. | 62.8 | 3.4 |  |  |  | 1 | 1 | 7937 | JAZMIN-CJ-1:1
JAZMIN | JAZMIN CJ-02 | 2023-09-22 | 1609 | 1513 | 97.9 | KERUI C-320-256-144 | 129.6 | 2/3 | 2 | 2.365 | 122 | 116 | 40 | 500-39" | 76.58 | 127.8 | 2179 | 108 | EMUL 80% | 27.3 | 3948 | 6228 | SL | OK | 2.4 | 1.954 | 400 | 1443.04 | 56 | 56 | 0.4 | 0 | 100 | 1477.01 | 23.2 | 0.02 | NO | 1500.8 | 1465.52 | SI | 70.9 | POZO CON REDUCCION @ 2,4 SPM, CON BOMBEO ESTABLE. RECUPERA CONDICIONES. MODERADA SUMERGENCIA. MODERADO GOLPE DE FLUIDO TV LEVE CIERRE TARDIO. | 63.9 | 2.9 |  |  |  | 1 | 1 | 7938 | JAZMIN-CJ-2:1
JAZMIN | JAZMIN CJ-03 | 2023-09-22 | 1609.21 | 1526.42 | 61.1 | KERUI C-320-256-144 | 144 | 3/3 | 2 | 1.974 | 111 | 105 | 40 | 500-37" | 42.93 | 142.3 | 2215 | 56.2 | EMUL 80% | 27.8 | 3783 | 5964 | OK | OK | 0 | 2.118 | 400 | 1504.95 | 46 | 46 | 1 | 1 | 100 | 1421.11 | 18.7 | 0.06 | NO | 1551.85 | 1533.17 | NO | 44.7 | POZO CON REDUCCION @ 1,9 SPM, CON BOMBEO ESTABLE. MODERADA SUMERGENCIA. ACENTUADO GOLPE DE FLUIDO V/V OPERATIVAS. | 62.7 | 2.2 |  |  |  | 1 | 1 | 7939 | JAZMIN-CJ-3:1
JAZMIN | JAZMIN CQ-03 | 2023-09-22 | 1567.5 | 1492 | 40.1 | AMPSCOT C-320-256-144 | 144 | 3/3 | 2 | 2.079 | 100 | 99 | 20 | NO VOLANTA | 28.09 | 142.6 | 1981 | 38.8 | EMUL 98% | 23 | 3505 | 5028 | OK | OK | 0.1 | 1.959 | 400 | 1394.47 | 2 | 2 | 1.5 | 0 | 100 | 1423.66 | 2.8 | 0.17 | NO | 1396.5 | 1342.01 | SI | 73.6 | POZO EN SEGUIMIENTO @ 2,1 SPM, CON BOMBEO ESTABLE. CAIDA DE CONDICIONES. BAJA SUMERGENCIA. ACENTUADO GOLPE DE FLUIDO CON LEVE IPG. V/V OPERATIVAS. | 45.8 | 1.2 |  |  |  | 1 | 1 | 7940 | JAZMIN-CQ-3:1
JAZMIN | JAZMIN T-01 | 2023-09-22 | 1529.5 | 1201 | 72.2 | AMPSCOT C-320-256-144a | 144 | 3/3 | 2 | 3.327 | 109 | 85 | 50 | NO VOLANTA | 50.59 | 142.7 | 1953 | 112 | EMUL 90% | 24.2 | 2938 | 5136 | OK | OK | 0 | 1.763 | 400 | 1294.6 | 52 | 52 | 0.3 | 0 | 100 | 1468.63 | 22.5 | 0.02 | NO | 1354.81 | 1281.97 | SI | 91.1 | POZO EN SEGUIMIENTO @ 3,3 SPM, CON BOMBEO ESTABLE. MODERADA SUMERGENCIA. GOLPE DE FLUIDO CON LEVE IPG. V/V OPERATIVAS.. | 59.2 | 3.1 |  |  |  | 1 | 1 | 7941 | JAZMIN-T-1:1
JAZMIN | JAZMIN T-02 | 2023-09-22 | 1630.5 | 1266 | 88.7 | AMPSCOT C-320-256-144a | 129.6 | 2/3 | 2 | 2.242 | 113 | 99 | 40 | 500-57" | 69.2 | 128.2 | 2027 | 92.7 | EMUL 70% | 25 | 3989 | 4886 | OK | LIGERAMENTE LIFTED | 0 | 1.685 | 400 | 1259.23 | 194 | 177 | 0.4 | 3 | 91 | 1494.63 | 74.5 | 0.33 | NO | 1506.13 | 1330.46 | SI | 115.3 | POZO EN SEGUIMIENTO @ 2,2 SPM, CON BOMBEO "ESTABLE". AUMENTO DE GAS EN EL SISTEMA. BUENA SUMERGENCIA. GOLPE DE FLUIDO CON LEVE NTERFERENCIA POR GAS. | 52 | 2 |  |  |  | 1 | 1 | 7942 | JAZMIN-T-2:1
JAZMIN | JAZMIN W-02 | 2023-09-22 | 1546.9 | 1421.8 | 100.6 | AMPSCOT C-320-256-144a | 144 | 3/3 | 2 | 5.882 | 141 | 114 | 30 | NO VOLANTA | 70.5 | 142.6 | 2234 | 275.9 | EMUL 70% | 26.2 | 3624 | 5467 | SL | OK | 3 | 1.933 | 400 | 1407.11 | 165 | 149 | 0.2 | 4 | 89 | 1455.88 | 62.6 | 0.39 | NO | 1572.16 | 1570.82 | SI | 52.1 | POZO EN SEGUIMIENTO @ 5,9 SPM, CON BOMBEO ESTABLE. LEVE AUMENTO DE GAS EN EL SISTEMA. BUENA SUMERGENCIA. GOLPE DE FLUIDO CON LEVE INTERFERENCIA POR GAS. | 57.4 | 4.3 |  |  |  | 1 | 1 | 7943 | JAZMIN-W-2:1
JAZMIN | JAZMIN Y-01 | 2023-09-22 | 1648 | 1533 | 133.3 | ZIMEC C-456-256-144 | 144 | 4/4 | 2 | 3.593 | 130 | 115 | 40 | NO VOLANTA | 92.5 | 144.1 | 2244 | 223.4 | EMUL 84% | 25.8 | 3516 | 3064 | SL | OK | 0.8 | 2.243 | 400 | 1588.37 | 0 | 0 | 0.3 | 3 | 91 | 1416.29 | 0.2 | 0.27 | NO | 1579 | 1542.15 | SI | 23.4 | POZO CON REDUCCION @ 3,6 SPM, CON BOMBEO ESTABLE. SIN SUMERGENCIA. CARTA LLENA | 48.3 | 3.6 |  |  |  | 1 | 1 | 7944 | JAZMIN-Y-1:1
JAZMIN | JAZMIN AA-01 | 2023-09-21 | 1707.5 | 1622 | 91.5 | AMPSCOT C-320-256-144a | 144 | 3/3 | 2 | 3.125 | 96 | 88 | 110 | NO VOLANTA | 64.51 | 141.8 | 2637 | 133.3 | EMUL 70% | 26.4 | 3297 | 6148 | LL | OK | 0.6 | 2.222 | 400 | 1633.55 | 28 | 27 | 0.1 | 2 | 94 | 1470.34 | 11.8 | 0.2 | NO | 1663.35 | 1609.34 | SI | 30.1 | POZO EN SEGUIMIENTO @ 3,1SPM, CON BOMBEO "ESTABLE". . BAJA SUMERGENCIA. MODERADO GOLPE DE FLUIDO CON LEVE INTERFERENCIA POR GAS. SEGUIMIENTO. | 63.4 | 3.3 |  |  |  | 1 | 1 | 7945 | JAZMIN-AA-1:1
JAZMIN | JAZMIN AA-03 | 2023-09-21 | 1693 | 1591 | 108.4 | AMPSCOT C-320-256-144a | 144 | 3/3 | 2 | 4.358 | 158 | 101 | 110 | 500-30" | 76.21 | 142.3 | 2698 | 220.4 | EMUL 70% | 26.8 | 3761 | 5701 | OK | OK | 0 | 1.942 | 400 | 1448.21 | 230 | 214 | 0 | 3 | 93 | 1491.47 | 88.6 | 0.25 | NO | 1685.1 | 1653.18 | SI | 91.8 | POZO EN SEGUIMIENTO @ 4,4 SPM, CON BOMBEO ESTABLE. BUENA SUMERGENCIA. MODERADO GOLPE DE FLUIDO CON LEVE INTERFERENCIA POR GAS. V/V OPERATIVAS. SEGUIMIENTO. | 66.1 | 4 |  |  |  | 1 | 1 | 7946 | JAZMIN-AA-3:1
JAZMIN | JAZMIN AA-04 | 2023-09-21 | 2160 | 1926 | 135.8 | AMPSCOT C-320-256-144a | 144 | 3/3 | 2 | 5.014 | 198 | 125 | 110 | NO VOLANTA | 95.67 | 142 | 3472 | 317.6 | EMUL 90% | 31.7 | 4645 | 6861 | SL | OK | 5.4 | 1.797 | 400 | 1321.66 | 944 | 944 | 0.2 | 0 | 100 | 1470.96 | 393.5 | 0.02 | NO | 2278.32 | 2263.68 | SI | 344.9 | POZO CON AUMENTO @ 5,0 SPM, CON BOMBEO ESTABLE. BUENA SUMERGENCIA. CARTA LLENA. SEGUIMIENTO. | 61.9 | 5.2 |  |  |  | 1 | 1 | 7947 | JAZMIN-AA-4:1
JAZMIN | JAZMIN AA-05 | 2023-09-21 | 1680.5 | 1573 | 75.1 | AMPSCOT C-320-256-144 | 144 | 3/3 | 2 | 3.087 | 124 | 96 | 100 | NO VOLANTA | 52.98 | 141.8 | 2628 | 108.2 | EMUL 84% | 25.9 | 3353 | 5883 | OK | OK | 0 | 2.189 | 400 | 1581.81 | 60 | 58 | 0.2 | 1 | 98 | 1445.23 | 24.5 | 0.11 | NO | 1642.22 | 1629.65 | SI | 41.3 | POZO EN SEGUIMIENTO @ 3,1 SPM, CON BOMBEO ESTABLE. MODERADA SUMERGENCIA. MODERADO GOLPE DE FLUIDO CON LEVE IPG. V/V OPERATIVAS. CONT SEGUIMIENTO. | 62.5 | 2.3 |  |  |  | 1 | 1 | 7948 | JAZMIN-AA-5:1
JAZMIN | JAZMIN AA-06 | 2023-09-21 | 1753 | 1694 | 108.8 | AMPSCOT C-320-256-144 | 144 | 3/3 | 2 | 3.114 | 137 | 113 | 110 | NO VOLANTA | 76.66 | 142 | 2534 | 158.1 | EMUL 80% | 28.7 | 3900 | 6306 | OK | OK | 0 | 2.256 | 400 | 1657.57 | 0 | 0 | 0.1 | 11 | 78 | 1469.48 | 0.5 | 0.81 | NO | 1651.75 | 1579.21 | SI | 32.1 | POZO EN SEGUIMIENTO @ 3,1 SPM, CON BOMBEO "ESTABLE". SIN SUMERGENCIA. ALTO FLUJO DE GAS POR EL ANULAR. MODERADO GOLPE DE FLUIDO CON LEVE INTERFERENCIA POR GAS. V/V OPERATIVAS. EVALUAR REDUCCION DE SPM. | 64.9 | 3.4 |  |  |  | 1 | 1 | 7949 | JAZMIN-AA-6:1
JAZMIN | JAZMIN AQ-01 | 2023-09-21 | 1899 | 1381 | 1.2 | LUFKIN C-320-213-120 | 120 | 3/3 | 2 | 3.237 | 129 | 106 | 0 | NB | 1 | 118.2 | 2100 | 0 | NB | 23.8 | 3416 | 3893 | PERDIDA DE CARGA | LIFTED | 0 | 1.836 | 400 | 1400.14 | 211 | 186 | 0 | 5 | 88 | 1525.2 | 77.9 | 0.41 | SI | 1674.55 | 1477.09 | NO | 147.9 | POZO SE ENCUENTRA NO BOMBEA. CON PERDIDA DE CARGA DE LA TV, BAJA ACCION DE BOMBA. REESPACIAR. FUERTE GP DE BOMBA. RECUPERA NIVEL Y AUMENTO DE GAS EN EL SISTEMA. NOTA: SE ENCONTRO POZO A LA ATMOSFERA | 47.8 | 2.3 |  |  |  | 1 | 1 | 7950 | JAZMIN-AQ-1:1
JAZMIN | JAZMIN AX-01 | 2023-09-21 | 2187.11 | 1889.23 | 96.2 | AMPSCOT C-456-305-144 | 144 | 4/4 | 2 | 1.961 | 109 | 94 | 90 | NO VOLANTA | 68.92 | 139.6 | 3478 | 88 | CRUDO 20% | 26.3 | 3454 | 6392 | SL | OK | 3 | 2.473 | 400 | 1761.08 | 88 | 87 | 0.1 | 1 | 100 | 1424.25 | 37 | 0.07 | SI | 1852 | 1807.35 | SI | 185.4 | POZO EN SEGUIMIENTO @ 1,9 SPM, CON BOMBEO ESTABLE. BUENA SUMERGENCIA. ACENTUDA IPG. | 76.2 | 3.2 |  |  |  | 1 | 1 | 7951 | JAZMIN-AX-1:1
JAZMIN | JAZMIN AX-03 | 2023-09-21 | 2141.69 | 1858.38 | 129.4 | AMPSCOT C-456-305-144 | 144 | 4/4 | 2 | 5.607 | 115 | 97 | 90 | NO VOLANTA | 91.95 | 140.8 | 3475 | 338.5 | CRUDO 70% | 31.3 | 5246 | 7913 | SL | OK | 6 | 2.974 | 400 | 2216.66 | 78 | 78 | 0.6 | 0 | 100 | 1490.7 | 32.4 | 0 | SI | 2297.65 | 2233.13 | SI | 0.1 | POZO EN SEGUIMIENTO @ 5,6 SPM, CON BOMBEO ESTABLE. MODERADA SUMERGENCIA. LIGERO GOLPE DE FLUIDO. CONT. SEGUIMIENTO. | 86.3 | 7.8 |  |  |  | 1 | 1 | 7952 | JAZMIN-AX-3:1
JAZMIN | JAZMIN AZ-02 | 2023-09-21 | 1766.14 | 1667.28 | 60.6 | AMPSCOT C-320-256-144a | 144 | 3/3 | 2 | 3.516 | 125 | 99 | 70 | 500-25" | 42.86 | 141.4 | 2597 | 99.4 | EMUL 90% | 31.2 | 3770 | 6806 | OK | OK | 0.2 | 2.258 | 400 | 1679.77 | 64 | 64 | 0.6 | 0 | 100 | 1487.84 | 26.3 | 0.1 | NO | 1748.88 | 1663.25 | SI | 33.5 | POZO EN SEGUIMIENTO @ 3,5 SPM, CON BOMBEO ESTABLE. MODERADA SUMERGENCIA. GOLPE DE FLUIDO CON LEVE IPG. V/V OPERATIVAS. CONT. SEGUIIMIENTO. | 82.1 | 5.2 |  |  |  | 1 | 1 | 7953 | JAZMIN-AZ-2:1
JAZMIN | JAZMIN AZ-03 | 2023-09-21 | 1683.2 | 1584.4 | 67.6 | AMPSCOT C-320-256-144a | 144 | 3/3 | 2 | 4.688 | 116 | 110 | 70 | NO VOLANTA | 47.57 | 142.1 | 2552 | 147.8 | EMUL 90% | 28.3 | 4094 | 5947 | OK | OK | 0 | 2.209 | 400 | 1578.17 | 72 | 72 | 0.1 | 1 | 100 | 1428.86 | 30.4 | 0.05 | NO | 1651.5 | 1631.59 | SI | 44.6 | POZO EN SEGUIMIENTO @ 4,7 SPM, CON BOMBEO ESTABLE. MODERADA SUMERGENCIA. GOLPE DE FLUIDO E INTERFERENCIA POR GAS CONT. SEGUIIMIENTO. | 66.4 | 3.6 |  |  |  | 1 | 1 | 7954 | JAZMIN-AZ-3:1
JAZMIN | JAZMIN AZ-04 | 2023-09-21 | 2180.13 | 1912.25 | 29.1 | AMPSCOT C-320-256-144a | 144 | 3/3 | 2 | 2.103 | 109 | 99 | 60 | NO VOLANTA | 20.84 | 139.7 | 3467 | 28.6 | CRUDO 20% | 37.9 | 4973 | 8436 | SL | OK | 0.8 | 2.947 | 400 | 2177.97 | 129 | 129 | 0.2 | 7 | 85 | 1478.1 | 54.3 | 0.38 | SI | 2308.45 | 2293.34 | NO | 1.2 | POZO EN SEGUIMIENTO @ 2,1 SPM, CON BOMBEO ESTABLE. BUENA SUMERGENCIA. MUY ACENTAUDA INTERFERENCIA POR GAS. V/V OPERATIVAS. EVALUAR LEVE AUMENTO DE SPM. NOTA: SE ENCONTRO POZO A LA ATMOSFERA | 89.5 | 2.8 |  |  |  | 1 | 1 | 7955 | JAZMIN-AZ-4:1
JAZMIN | JAZMIN AZ-05 | 2023-09-21 | 1718.67 | 1642.33 | 117.1 | AMPSCOT C-320-256-144a | 144 | 3/3 | 2 | 2.605 | 109 | 101 | 60 | 500-30" | 83 | 141 | 2553 | 142.2 | EMUL 96% | 28.1 | 3903 | 6518 | OK | OK | 0.2 | 2.167 | 400 | 1521.31 | 146 | 144 | 0.2 | 1 | 99 | 1404.07 | 60.6 | 0.1 | SI | 1670.43 | 1653.92 | SI | 81.9 | POZO EN SEGUIMIENTO @ 2,6 SPM, CON BOMBEO ESTABLE. BUENA SUMERGENCIA. LEVE GOLPE DE FLUIDO . FUERTE GP DE BOMBA. V/V OPERATIVAS. EVALUAR LEVE AUMENTO DE SPM. | 58.7 | 3.1 |  |  |  | 1 | 1 | 7956 | JAZMIN-AZ-5:1
JAZMIN | JAZMIN AZ-06 | 2023-09-21 | 1748.5 | 1638 | 47.8 | AMPSCOT C-320-256-144 | 144 | 3/3 | 2 | 5.172 | 131 | 98 | 90 | 500-40" | 33.76 | 141.6 | 2741 | 115.4 | EMUL 86% | 30.9 | 3911 | 6519 | OK | OK | 0 | 2.268 | 400 | 1612.1 | 139 | 139 | 0.8 | 0 | 100 | 1421.61 | 57.1 | 0.04 | SI | 1757.82 | 1719.76 | SI | 53.5 | POZO EN SEGUIMIENTO @ 5,2 SPM, CON BOMBEO ESTABLE. BUENA SUMERGENCIA. ACENTUADO GOLPE DE FLUIDO. V/V OPERATIVAS. CONT. SEGUIMIENTO. | 80.3 | 3.9 |  |  |  | 1 | 1 | 7957 | JAZMIN-AZ-6:1
JAZMIN | JAZMIN AZ-07 | 2023-09-21 | 1749.5 | 1640 | 122.2 | AMPSCOT C-456-256-144 | 129.6 | 3/4 | 2 | 6.618 | 122 | 112 | 70 | 500-34" | 94.86 | 128.8 | 2719 | 377.1 | EMUL 96% | 27.5 | 4374 | 5369 | OK | LIFTED | 0 | 1.047 | 400 | 765.26 | 987 | 987 | 0.2 | 0 | 100 | 1461.82 | 406.7 | 0.03 | NO | 1771.26 | 1748.38 | SI | 397.9 | POZO EN SEGUIMIENTO @ 6,6 SPM, CON BOMBEO ESTABLE. BUENA SUMERGENCIA. CARTA LLENA CON TV CON PERDIDA DE CARGA. REESPACIAR. NOTA: CONTINUA CON EL FRENO DESTENSIONADO. | 59.8 | 5.9 |  |  |  | 1 | 1 | 7958 | JAZMIN-AZ-7:1
JAZMIN | JAZMIN CM-01 | 2023-09-21 | 2130.31 | 1897.62 | 56 | AMPSCOT C-320-256-144a | 144 | 3/3 | 2 | 4.959 | 110 | 93 | 110 | NO VOLANTA | 40.45 | 138.4 | 3388 | 129.5 | OIL GAS 30% | 44.7 | 4825 | 8744 | SL | OK | 4.3 | 2.874 | 400 | 2108.62 | 64 | 60 | 0.2 | 8 | 82 | 1467.37 | 25.5 | 0.49 | SI | 2171.91 | 2124.67 | NO | 7.5 | POZO EN SEGUIMIENTO @ 5.0 SPM, CON BOMBEO ESTABLE. MODERADA SUMERGENCIA. ACENTUADA INTERFERENCIA POR GAS. LEVE GP DE BOMBA. ALTA FRICCION. EVALUAR LEVE REDUCCION DE SPM. | 139.3 | 15.1 |  |  |  | 1 | 1 | 7959 | JAZMIN-CM-1:1
JAZMIN | JAZMIN CM-02 | 2023-09-21 | 1681 | 1639 | 46 | KERUI C-320-256-144 | 144 | 4/4 | 2 | 2.184 | 105 | 96 | 110 | 500-2´10" | 32.36 | 142 | 2458 | 46.8 | EMUL GAS 85% | 27.2 | 3643 | 6323 | LEVE CIERRE TARDIO | OK | 0.2 | 2.368 | 400 | 1571.02 | 0 | 0 | 0.4 | 1 | 98 | 1326.87 | 0.1 | 0.1 | NO | 1548.25 | 1522.55 | SI | 47.6 | POZO EN SEGUIMIENTO @ 2,1 SPM, CON BOMBEO ESTABLE. SIN SUMERGENCIA. ACENTUADO GOLPE DE FLUIDO CON LEVE IPG. TV CON LEVE CIERRE TARDIO. SEGUIMIENTO. | 58 | 1.5 |  |  |  | 1 | 1 | 7960 | JAZMIN-CM-2:1
JAZMIN | JAZMIN CM-03 | 2023-09-21 | 2241 | 2107 | 55.3 | AMPSCOT C-320-256-144a | 115.2 | 1/3 | 2 | 3.209 | 98 | 92 | 110 | NO VOLANTA | 49.87 | 110.9 | 3559 | 82.8 | EMUL GAS 80% | 32.8 | 4667 | 8113 | SL | OK | 0.9 | 3.052 | 400 | 2201.88 | 60 | 60 | 0.5 | 1 | 100 | 1442.91 | 27.4 | 0.05 | SI | 2262.59 | 2249.7 | SI | 17.7 | POZO EN SEGUIMIENTO @ 3,2 SPM, CON BOMBEO ESTABLE. MODERADA SUMERGENCIA. GOLPE DE FLUIDO CON IPG. LEVE GP DE BOMBA. CONT. SEGUIMIENTO. | 66.9 | 2.4 |  |  |  | 1 | 1 | 7961 | JAZMIN-CM-3:1
JAZMIN | JAZMIN CM-04 | 2023-09-21 | 2014 | 1761 | 59.5 | KERUI C-320-256-144 | 144 | 4/4 | 2 | 1.911 | 109 | 98 | 110 | NO VOLANTA | 41.96 | 141.8 | 2545 | 53 | EMUL GAS 80% | 25.7 | 3694 | 6114 | OK | OK | 0 | 2.143 | 400 | 1552.67 | 77 | 77 | 0.6 | 0 | 100 | 1449.06 | 32.2 | 0 | SI | 1638.19 | 1544.29 | SI | 187.5 | POZO EN SEGUIMIENTO @ 1,9 SPM, CON BOMBEO ESTABLE. MODERADA SUMERGENCIA. ACENTUADO GOLPE DE FLUIDO CON LEVE IPG. V/V OPERATIVAS. CONT SEGUIMIENTO. | 50.7 | 1.5 |  |  |  | 1 | 1 | 7962 | JAZMIN-CM-4:1
JAZMIN | JAZMIN CM-05 | 2023-09-21 | 2174.5 | 1902 | 20.1 | AMPSCOT C-320-256-144a | 144 | 3/3 | 2 | 6.272 | 125 | 115 | 110 | NO VOLANTA | 14.21 | 141.5 | 3188 | 58.8 | EMUL AGUA 90% | 38.7 | 4936 | 7646 | OK | OK | 0.1 | 1.921 | 400 | 1401.18 | 700 | 264 | 0.9 | 46 | 38 | 1458.8 | 112.2 | 2.96 | NO | 2120.59 | 2080.17 | SI | 124.1 | POZO CON AUMENTO @ 6,3 SPM, CON BOMBEO ESTABLE. BUENA SUMERGENCIA. ALTO FLUJO DE GAS POR EL ANULAR. MUY SEVERO GOLPE DE FLUIDO CON INTERFERENCIA POR GAS. SE REPROGRAMA VISITA . NOTA: SE ENCUENTRA POZO CON ALTA INTERFERENCIA POR GAS. V/V CERRADAS | 104.8 | 4.6 |  |  |  | 1 | 1 | 7963 | JAZMIN-CM-5:1
JAZMIN | JAZMIN CO-01 | 2023-09-21 | 1718 | 1614 | 132.4 | AMPSCOT C-456-256-144a | 144 | 4/4 | 2 | 6.102 | 132 | 108 | 110 | 500-30" | 92.42 | 143.3 | 2352 | 376.8 | EMUL 95% | 32.2 | 3858 | 5301 | SL | OK | 1.9 | 2.191 | 400 | 1607.77 | 103 | 101 | 0.6 | 0 | 98 | 1467.62 | 42.5 | 0.1 | NO | 1710 | 1645.7 | SI | 45.8 | POZO CON AUMENTO @ 6,1 SPM, CON BOMBEO ESTABLE. BUENA SUMERGENCIA. LEVE AUMENTO DE GAS EN EL SISTEMA. TV CON PERDIDA DE CARGA DESDE LA MITAD DE LA CARERA ASCENDENTE | 80.9 | 11 |  |  |  | 1 | 1 | 7964 | JAZMIN-CO-1:1
JAZMIN | JAZMIN AB-01 | 2023-09-20 | 1822.85 | 1685.7 | 111.3 | KERUI C-320-256-144 | 115.2 | 1/3 | 2 | 5.014 | 137 | 119 | 40 | 500-40" | 97.75 | 113.8 | 2399 | 260.2 | EMUL 90% | 28.2 | 4128 | 5975 | SL | OK | 2.8 | 1.978 | 400 | 1422.05 | 227 | 158 | 0.5 | 18 | 70 | 1437.87 | 66.9 | 2.24 | SI | 1652.93 | 1638.8 | SI | 124.3 | POZO CON REDUCCION @ 5,0 SPM, CON BOMBEO ESTABLE. BUENA SUMERGENCIA. ALTO FLUJO DE GAS POR EL ANULAR. TENUE INTERFERENCIA POR GAS. SEGUIMIENTO. | 56.5 | 4.2 |  |  |  | 1 | 1 | 7965 | JAZMIN-AB-1:1
JAZMIN | JAZMIN AB-03 | 2023-09-20 | 1724.02 | 1652.05 | 34.1 | KERUI C-320-256-144 | 115.2 | 1/3 | 2 | 3.896 | 114 | 97 | 40 | 500-40" | 30.09 | 113.4 | 2265 | 62 | EMUL-CRUDO 70% | 26.2 | 5444 | 5770 | OK | LIFTED | 0 | 2.165 | 400 | 1587.35 | 8 | 8 | 1.2 | 0 | 100 | 1466.37 | 2.8 | 0.77 | NO | 1596 | 1573.66 | SI | 59.7 | POZO EN SEGUIMIENTO @ 3,9 SPM, CON BOMBEO INESTABLE. BUENA SUMERGENCIA. ACENTUADO GOLPE DE FLUIDO CON IPG. EVALUAR REDUCCION DE SPM. | 57.7 | 1.7 |  |  |  | 1 | 1 | 7966 | JAZMIN-AB-3:1
JAZMIN | JAZMIN AB-04 | 2023-09-20 | 1821 | 1673.06 | 52.3 | KERUI C-320-256-144 | 115.2 | 1/3 | 2 | 2.108 | 101 | 89 | 40 | 500-19" | 47.29 | 110.6 | 2606 | 51.4 | EMUL-CRUDO 70% | 32.9 | 3873 | 7222 | LL | OK | 0.5 | 2.429 | 400 | 1763.88 | 51 | 43 | 0.1 | 7 | 85 | 1452.35 | 18.6 | 0.44 | SI | 1816.15 | 1787.71 | SI | 20.5 | POZO EN SEGUIMIENTO @ 2,1 SPM, CON BOMBEO ESTABLE. MODERADA SUMERGENCIA. ACENTUADA INTERFERENCIA POR GAS. V/V OPERATIVAS. SEGUIMIENTO. | 86.4 | 2.8 |  |  |  | 1 | 1 | 7967 | JAZMIN-AB-4:1
JAZMIN | JAZMIN AB-05 | 2023-09-20 | 2291.62 | 2199.24 | 1.7 | AMPSCOT C-640-305-168 | 168 | 4/4 | 2.25 | 2.105 | 86 | 88 | 0 | NB | 1 | 165.1 | 3897 | 0 | NB | 33.8 | 4618 | 8291 | SL | OK | 7.4 | 2.763 | 400 | 2007.39 | 265 | 265 | 0.2 | 0 | 100 | 1453.05 | 111.4 | 0.21 | SI | 2276 | 2253.21 | NO | 118.4 | POZO NO BOMBEA @ 2,1SPM, CON BOMBEO ESTABLE.BOMBA DEFECTUOSA: TV DEFICIENTE. LEVE GP DE BOMBA. | 98.3 | 5.1 |  |  |  | 1 | 1 | 7968 | JAZMIN-AB-5:1
JAZMIN | JAZMIN AS-01 | 2023-09-20 | 1560.5 | 1432 | 65.6 | AMPSCOT C-320-256-144 | 144 | 4/4 | 2 | 3.557 | 158 | 128 | 40 | NO VOLANTA | 46.01 | 142.6 | 2263 | 108.8 | EMUL GAS 65% | 26.6 | 3895 | 5618 | OK | OK | 0 | 2.052 | 400 | 1323.94 | 236 | 212 | 0.7 | 4 | 89 | 1290.39 | 88.7 | 0.41 | NO | 1579.36 | 1536.37 | NO | 81.4 | POZO EN SEGUIMIENTO @ 3,6 SPM, CON BOMBEO UN POCO INESTABLE. BUENA SUMERGENCIA. GOLPE DE FLUIDO CON INTERFERENCIA POR GAS. V/V OPERATIVAS. SEGUIIMIENTO. | 62.8 | 2.6 |  |  |  | 1 | 1 | 7969 | JAZMIN-AS-1:1
JAZMIN | JAZMIN AS-02 | 2023-09-20 | 2121.6 | 1856.21 | 19.8 | AMPSCOT C-320-256-144a | 129.6 | 3/4 | 2 | 1.987 | 122 | 111 | 40 | NO VOLANTA | 15.69 | 126.4 | 3081 | 18.4 | OIL GAS 30% | 31.9 | 5808 | 7399 | LL | LIGERAMENTE LIFTED | 0.6 | 2.863 | 400 | 2035.53 | 95 | 92 | 0.8 | 2 | 96 | 1421.95 | 38.2 | 0.12 | NO | 2130.8 | 2130.8 | SI | 34.4 | POZO EN SEGUIMIENTO @ 2.0 SPM, CON BOMBEO ESTABLE. BUENA SUMERGENCIA. ACENTUADA INTERFERENCIA POR GAS. | 62.3 | 1.2 |  |  |  | 1 | 1 | 7970 | JAZMIN-AS-2:1
JAZMIN | JAZMIN AS-03 | 2023-09-20 | 1589 | 1446 | 108.8 | AMPSCOT C-320-256-144 | 144 | 3/3 | 2 | 6.767 | 139 | 116 | 40 | NO VOLANTA | 76.32 | 142.5 | 2279 | 343.3 | EMUL 40% | 27 | 3639 | 5478 | SL | OK | 2.6 | 2.079 | 400 | 1485.71 | 52 | 52 | 0.8 | 0 | 100 | 1429.26 | 21 | 0.01 | SI | 1538.2 | 1533.8 | SI | 44 | POZO EN SEGUIMIENTO @ 6,7 SPM, CON BOMBEO ESTABLE. MODERADA SUMERGENCIA. MODERADO GOLPE DE FLUIDO .LEVE GP DE BOMBA. REESPACIAR. | 71 | 6.3 |  |  |  | 1 | 1 | 7971 | JAZMIN-AS-3:1
JAZMIN | JAZMIN AS-04 | 2023-09-20 | 1594.43 | 1483.87 | 36 | AMPSCOT C-320-256-144a | 129.6 | 3/4 | 2 | 5.31 | 131 | 109 | 40 | NO VOLANTA | 28.14 | 128.1 | 2133 | 89.3 | EMUL GAS 85% | 28.3 | [5 empty] | 2.095 | 400 | 1584.98 | 0 | 0 | 0.8 | 3 | 92 | 1513.11 | 0.4 | 0.26 | SI | 1494.28 | 1468.8 | NO | 0 | POZO EN SEGUIMIENTO @ 5,3 SPM, CON BOMBEO ESTABLE. SIN SUMERGENCIA. AUMENTO DE GAS EN EL SISTEMA. ACENTUADO GOLPE DE FLUIDO CON LEVE INTERFERENCIA POR GAS. GP DE BOMBA. V/V OPERATIVAS. EVALUAR REDUCCION DE SPM NO SE TOMA PRUEBA DE VALVULAS SE ALARMA POZO. | 68.1 | 2.8 |  |  |  | 1 | 1 | 7972 | JAZMIN-AS-4:1
JAZMIN | JAZMIN AS-05 | 2023-09-20 | 1947.5 | 1483 | 18.6 | AMPSCOT C-320-256-144a | 129.6 | 3/4 | 2 | 3.098 | 117 | 108 | 0 | BOMB. DEFIC. | 14.77 | 126 | 2717 | 26.9 | BOMBEO DEFICIENTE | 30.8 | 4259 | 7037 | OK | OK | 0 | 2.401 | 400 | 1785.34 | 249 | 237 | 0.9 | 4 | 91 | 1487.16 | 98.4 | 0.25 | SI | 2063 | 1958.77 | NO | 55 | POZO EN SEGUIMIENTO @ 3,1SPM, CON BOMBEO UN POCO INESTABLE. BUENA SUMERGENCIA. MUY ACENTUADA INTERFERENCIA POR GAS. FUERTE GP DE BOMBA. V/V OPERATIVAS. EVALUAR MINIMIZAR ESPACIAMIENTO. | 64.2 | 2.4 |  |  |  | 1 | 1 | 7973 | JAZMIN-AS-5:1
JAZMIN | JAZMIN AS-06 | 2023-09-20 | 2135 | 1880 | 87.6 | AMPSCOT C-320-256-144 | 129.6 | 3/4 | 2 | 4.235 | 117 | 106 | 40 | NO VOLANTA | 68.42 | 128.1 | 2193 | 173.1 | EMUL GAS 55% | 26.1 | 3701 | 5512 | SL | OK | 2 | 1.966 | 400 | 1445.2 | 74 | 67 | 0.6 | 4 | 91 | 1470.19 | 27.9 | 0.3 | NO | 1525.5 | 1490.35 | SI | 262 | POZO EN SEGUIMIENTO @ 4,2 SPM, CON BOMBEO ESTABLE. MODERADA SUMERGENCIA. GOLPE DE FLUIDO CON LEVE INTERFERENCIA POR GAS. EVALUAR LEVE REDUCCION DE SPM. | 64.6 | 3.3 |  |  |  | 1 | 1 | 7974 | JAZMIN-AS-6:1
JAZMIN | JAZMIN AS-07 | 2023-09-20 | 2023 | 1778.01 | 32.3 | AMPSCOT C-320-256-144 | 129.6 | 3/4 | 2 | 2.932 | 126 | 107 | 40 | NO VOLANTA | 25.28 | 127.6 | 2561 | 44.1 | EMUL GAS 65% | 27.1 | 4108 | 6368 | OK | OK | 0.1 | 2.439 | 400 | 1743.76 | 14 | 13 | 0.8 | 2 | 97 | 1429.9 | 5.3 | 0.11 | NO | 1758 | 1733.3 | SI | 119.9 | POZO EN SEGUIMIENTO @ 2,9 SPM, CON BOMBEO ESTABLE. OPERANDO A CONDICIONES ESTABLES. BAJA SUMERGENCIA. ACENTUADO GOLPE DE FLUIDO CON LEVE INTERFERENCIA POR GAS. V/V OPERATIVAS. SEGUIMIENTO. | 59.6 | 1.5 |  |  |  | 1 | 1 | 7975 | JAZMIN-AS-7:1
JAZMIN | JAZMIN N-05 | 2023-09-20 | 1455.5 | 1169 | 56.2 | AMPSCOT C-320-256-144 | 129.6 | 3/4 | 2 | 3.822 | 135 | 122 | 60 | 500-48" | 43.98 | 127.7 | 1995 | 100.1 | EMUL 70% | 27.5 | 3295 | 5730 | SL | OK | 1.6 | 1.835 | 400 | 1254.83 | 133 | 128 | 0.8 | 2 | 97 | 1367.66 | 53.3 | 0.17 | NO | 1425.8 | 1263.99 | SI | 63.4 | POZO CON AUMENTO @ 3,8 SPM, CON BOMBEO ESTABLE. MEJORA FLUJO DE GAS. BUENA SUMERGENCIA. ACENTUADO GOLPE DE FLUIDO . STUFFING AJUSTADO. ALTA FRICCION. V/V OPERATIVAS. | 72.4 | 5.1 |  |  |  | 1 | 1 | 7976 | JAZMIN-N-5:1
JAZMIN | JAZMIN N-10 | 2023-09-20 | 1624.5 | 1317 | 38.7 | AMPSCOT C-320-256-144 | 129.6 | 3/4 | 2 | 4.306 | 118 | 112 | 60 | 500-2´ | 30.26 | 127.7 | 2291 | 77.6 | AGUA 100% | 27.3 | 3366 | 5750 | OK | OK | 0 | 1.832 | 400 | 1344.83 | 248 | 195 | 0.6 | 13 | 76 | 1468.15 | 80.8 | 1.14 | SI | 1668.49 | 1470.55 | SI | 66.8 | POZO @ 4,3 SPM, CON BOMBEO ESTABLE. ALTO BSW. BUENA SUMERGENCIA. ALTO FLUJO DE GAS POR EL ANULAR. ACENTUADA INTERFERENCIA POR GAS. STUFFING AJUSTADO. V/V OPERATIVAS. | 59.5 | 4 |  |  |  | 1 | 1 | 7977 | JAZMIN-N-10:1
JAZMIN | JAZMIN X-04 | 2023-09-20 | 2004.5 | 1763 | 25.1 | LUFKIN M-456D-256-144 | 111.851 | 1/3 | 2 | 1.777 | 118 | 108 | 20 | NO VOLANTA | 23.01 | 109 | 2732 | 20.8 | EMUL 70% | 30.8 | 5712 | 6332 | OK | LIFTED | 0.1 | 2.684 | 400 | 1945.95 | 65 | 57 | 0.7 | 6 | 85 | 1450.04 | 23.6 | 0.4 | SI | 2016.9 | 1923.99 | SI | 18.9 | POZO CON REDUCCION @ 1,8 SPM, CON BOMBEO ESTABLE. MODERADA SUMERGENCIA. ALTA IPG. | 62.6 | 1.3 |  |  |  | 1 | 1 | 7978 | JAZMIN-X-4:1
JAZMIN | JAZMIN X-05 | 2023-09-20 | 2110 | 1892 | 47.7 | AMPSCOT C-320-256-144 | 115.2 | 2/4 | 2 | 3.93 | 131 | 124 | 20 | NO VOLANTA | 42.21 | 112.9 | 2547 | 87.4 | EMUL GAS 65% | 29.1 | 4272 | 6458 | LEVE CIERRE TARDIO | OK | 0.1 | 2.422 | 400 | 1709.37 | 180 | 164 | 0.7 | 3 | 91 | 1411.53 | 67.9 | 0.25 | NO | 1919.74 | 1790.56 | SI | 136.4 | POZO CON REDUCCION @ 3,9 SPM, CON BOMBEO ESTABLE. RECUPERA CONDICIONES. BUENA SUMERGENCIA. ACENTUADO GOLPE DE FLUIDO INTERFERENCIA POR GAS. TV CON LEVE CIERRE TARDIO. | 63.4 | 2.8 |  |  |  | 1 | 1 | 7979 | JAZMIN-X-5:1
JAZMIN | JAZMIN Z-1 | 2023-09-20 | 1861.5 | 1490 | 1.1 | LUFKIN M-456D-256-144 | 111.851 | 1/3 | 2 | 3.403 | 113 | 109 | 0 | BOMB. DEFIC. | 1 | 111.8 | 2696 | 1.8 | BOMB. DEFIC. | 20.9 | 4570 | 4599 | = | = | 0.1 | 2.277 | 400 | 1691.29 | 344 | 315 | 0.3 | 8 | 82 | 1485.55 | 131.1 | 0.58 | NO | 2051.47 | 1992.78 | SI | 55.7 | POZO CON AUMENTO @ 3,4 SPM, CON BOMBEO DEFICIENTE. RECUPERA SUMERGENCIA. SIN ACCION DE VALVULAS / BOMBA. REESPACIAR. | 25.1 | 1.5 |  |  |  | 1 | 1 | 7980 | JAZMIN-Z-1:1
JAZMIN | JAZMIN Z-2 | 2023-09-20 | 1638.5 | 1512 | 35.5 | AMPSCOT C-320-256-144a | 144 | 4/4 | 2 | 2.503 | 121 | 108 | 50 | NO VOLANTA | 24.95 | 142.2 | 2219 | 41.4 | CRUDO 20% | 29.8 | 4569 | 5795 | OK | OK | 0 | 2.018 | 400 | 1477.52 | 119 | 95 | 0 | 10 | 80 | 1464.34 | 40.1 | 0.79 | NO | 1609.06 | 1524.29 | SI | 50.2 | POZO EN SEGUIMIENTO @ 2,5 SPM, CON BOMBEO ESTABLE. MODERADA SUMERGENCIA. ALTO FLUJO DE GAS EN EL SISTEMA. MUY ACENTUADA IPG. | 79.5 | 4 |  |  |  | 1 | 1 | 7981 | JAZMIN-Z-2:1
JAZMIN | JAZMIN Z-3 | 2023-09-20 | 2044.89 | 1782.79 | 22.7 | AMPSCOT C-320-256-144 | 115.2 | 2/4 | 2 | 2.103 | 120 | 99 | 40 | 500-49" | 20.26 | 112 | 2725 | 22.3 | EMUL 80% | 33 | 4373 | 6932 | OK | OK | 0 | 3.028 | 400 | 2022.93 | 27 | 27 | 0.7 | 0 | 100 | 1336.15 | 11.3 | 0.01 | NO | 2052.88 | 1921.48 | SI | 8.2 | POZO EN SEGUIMIENTO @ 2,1 SPM, CON BOMBEO ESTABLE. BAJA SUMERGENCIA. MUY SEVERO GOLPE DE FLUIDOV/V OPERATIVAS. SEGUIMIENTO. | 74.8 | 1.9 |  |  |  | 1 | 1 | 7982 | JAZMIN-Z-3:1
JAZMIN | JAZMIN Z-5 | 2023-09-20 | 1849.39 | 1481.78 | 36.8 | AMPSCOT C-320-256-144 | 144 | 4/4 | 2 | 3.974 | 131 | 112 | 50 | NO VOLANTA | 26.09 | 141 | 3029 | 68.2 | EMUL 80% | 32.5 | 4547 | 7194 | OK | OK | 0 | 2.387 | 400 | 1758.54 | 286 | 267 | 0.3 | 9 | 79 | 1473.43 | 111 | 0.71 | SI | 2044.58 | 2044.58 | SI | 30 | POZO EN SEGUIMIENTO @ 3,9 SPM, CON BOMBEO ESTABLE. BUENA SUMERGENCIA. MUY SEVERO GOLPE DE CON LEVE INTERFERENCIA POR GAS. V/V OPERATIVAS. | 77.1 | 2.7 |  |  |  | 1 | 1 | 7983 | JAZMIN-Z-5:1
JAZMIN | JAZMIN Z-6 | 2023-09-20 | 1613.85 | 1497.7 | 56.2 | AMPSCOT C-320-256-144 | 129.6 | 3/4 | 2 | 4.036 | 107 | 105 | 0 | BOMB. DEFIC. | 43.97 | 127.9 | 2037 | 105.8 | BOMBEO DEFICIENTE | 25.3 | 3343 | 4344 | LL | LIFTED | 0.5 | 1.879 | 400 | 1381.55 | 160 | 144 | 0.6 | 4 | 90 | 1470.52 | 60.1 | 0.37 | NO | 1551.19 | 1505.72 | SI | 84.8 | POZO EN CON REDUCCION @ 4,0 SPM, CON BOMBEO DEFICIENTE, SOLO DESCARGA EN UNA CARRERA. BOMBA DEFECTUOSA. | 71.9 | 6 |  |  |  | 1 | 1 | 7984 | JAZMIN-Z-6:1
JAZMIN | JAZMIN Z-7 | 2023-09-20 | 1665 | 1535 | 59.9 | AMPSCOT C-320-256-144 | 129.6 | 3/4 | 2 | 2.579 | 131 | 105 | 50 | 500-41" | 46.83 | 127.8 | 2380 | 72 | EMUL 88% | 26.7 | 4205 | 5474 | OK | OK | 0.1 | 2.266 | 400 | 1586.05 | 78 | 75 | 0.4 | 2 | 96 | 1399.87 | 31.4 | 0.16 | SI | 1673.8 | 1586.58 | SI | 28.1 | POZO EN SEGUIMIENTO @ 2,5 SPM, CON BOMBEO ESTABLE. MODERADA SUMERGENCIA. GOLPE DE FLUIDO CON LEVE INTERFERENCIA POR GAS. TV CON LEVE CIERRE TARDIO. CONT. SEGUIMIENTO. NOTA: UBM CON FRENO DISTENDIDO. | 56.4 | 1.7 |  |  |  | 1 | 1 | 7985 | JAZMIN-Z-7:1
JAZMIN | JAZMIN Z-8 | 2023-09-20 | 1646.45 | 1514.9 | 54.9 | AMPSCOT C-320-256-144 | 129.6 | 3/4 | 2 | 5.187 | 195 | 180 | 0 | BOMB. DEFIC. | 42.41 | 129.4 | 2186 | 132.8 | EMUL 95% | 18.3 | 3481 | 3814 | PERDIDA DE CARGA | LIFTED | 0.1 | [11 empty] | NO | 1700.67 | 1615.41 | SI |  | POZO EN SEGUIMIENTO @ 5,2 SPM, CON BOMBEO DEFICIENTE, SOLO DESCARGA EN LA CARRERA DESCENDENTE. CON BOMBA DEFECTUOSA. SIN ACCION DE BOMBA Y CARGUE EN LA BOMBA. TV CON ERRATICA OPERACION. NO SE TOMA NIVEL ACUSTICO DEBIDO A LA ALTA TEMPERATURA Y VAPOR EN EL ANULAR: 180 °F. | 30.4 | 2.3 |  |  |  | 0 | 1 | 7986 | JAZMIN-Z-8:1
JAZMIN | JAZMIN Z-9 | 2023-09-20 | 2044.5 | 1783 |  | AMPSCOT C-320-256-144 | 115.2 | 2/4 | 2 | 4.9 | 136 | 122 | 50 | NO VOLANTA |  |  |  |  | EMUL 90% | [6 empty] | 2.551 | 800 | 1862.34 | 265 | 229 | 0.2 | 8 | 80 | 1460.09 | 95.2 | 0.63 | NO | 2137 | 2082.28 | SI | 58.3 | POZO EN SEGUIMIENTO @ 4.9 SPM, CON BOMBEO ESTABLE. NIVEL CON ALTO RUIDO E IPG:: BUENA SUMERGENCIA. NO SE TOMA DINAGRAMA SE ALARMA VARIADOR ESTA TRABAJANDO EN VACIO. | [5 empty] | 1 | 0 | 7987 | JAZMIN-Z-9:1
JAZMIN | JAZMIN A-01 | 2023-09-19 | 1607.56 | 1460.13 | 85.8 | AMPSCOT C-320-256-144a | 144 | 3/3 | 2 | 3.659 | 137 | 88 | 20 | NO VOLANTA | 59.98 | 143 | 2141 | 146.3 | EMUL 90% | 28.4 | 4192 | 5970 | OK | OK | 0 | 1.77 | 400 | 1203.55 | 313 | 299 | 0.2 | 2 | 96 | 1359.94 | 125.9 | 0.21 | SI | 1524.1 | 1502.56 | SI | 161.8 | POZO EN SEGUIMIENTO @ 3,7 SPM, CON BOMBEO ESTABLE. BUENA SUMERGENCIA. ACENTUADA INTERFERENCIA POR GAS. V/V OPERATIVAS. | 63.1 | 3 |  |  |  | 1 | 1 | 7988 | JAZMIN-A-1:1
JAZMIN | JAZMIN A-02 | 2023-09-19 | 1592.35 | 1474.71 | 65.7 | AMPSCOT C-320-256-144a | 144 | 3/3 | 2 | 2.913 | 107 | 87 | 20 | NO VOLANTA | 46.16 | 142.3 | 2043 | 89.2 | EMUL 90% | 31.6 | 3569 | 6460 | OK | OK | 0 | 1.955 | 400 | 1431.96 | 42 | 42 | 0.1 | 1 | 100 | 1464.92 | 17.9 | 0.06 | SI | 1480.21 | 1389.78 | NO | 63.4 | POZO EN SEGUIMIENTO @ 2,9 SPM, CON BOMBEO ESTABLE. BAJA SUMERGENCIA. ACENTUADO GOLPE DE FLUIDO. STUFFING AJUSTADO. V/V OPERATIVAS. NOTA: SE ENCONTRO POZO AL ATMOSFERA. | 76.6 | 4.4 |  |  |  | 1 | 1 | 7989 | JAZMIN-A-2:1
JAZMIN | JAZMIN A-03 | 2023-09-19 | 1573.5 | 1468 |  | AMPSCOT C-320-256-144a | 129.6 | 2/3 | 2 | 4.8 | 81 | 79 | 20 | NO VOLANTA |  |  |  |  | EMUL 50% | [6 empty] | 2 | 400 | 1382.05 | 103 | 102 | 0.1 | 1 | 99 | 1382.05 | 43.2 | 0.1 | SI | 1491.8 | 1428.97 | SI | 77.9 | POZO EN SEGUIMIENTO @ 4.8 SPM, BUENA SUMERGENCIA. NO SE TOMO DINAGRAMA, CON LA TARJETA DEL VARIADOR FALLANDO. | [5 empty] | 1 | 0 | 7990 | JAZMIN-A-3:1
JAZMIN | JAZMIN A-04 | 2023-09-19 | 1620.1 | 1517.2 | 27.4 | AMPSCOT C-320-256-144 | 144 | 3/3 | 2.25 | 3.974 | 112 | 91 | 20 | NO VOLANTA | 19.26 | 142.2 | 2759 | 64.2 | EMUL 86% | 31.3 | 4136 | 6615 | OK | OK | 0.2 | 1.859 | 400 | 1353.74 | 188 | 162 | 0.5 | 6 | 86 | 1456.41 | 54.9 | 0.51 | NO | 1559 | 1480.84 | SI | 77.5 | POZO EN SEGUIMIENTO @ 4.0 SPM, CON BOMBEO ESTABLE. BUENA SUMERGENCIA. MUY SEVERA INTERFERENCIA POR GAS. V/V OPERATIVAS. | 73.7 | 4.2 |  |  |  | 1 | 1 | 7991 | JAZMIN-A-4:1
JAZMIN | JAZMIN A-08 | 2023-09-19 | 2006.36 | 1752.72 | 21.6 | AMPSCOT C-320-256-144a | 115.2 | 1/3 | 2 | 2.995 | 90 | 86 | 20 | NO VOLANTA | 19.15 | 112.5 | 2707 | 30.1 | CRUDO 20% | 33.9 | 4564 | 6772 | OK | OK | 0.1 | 2.764 | 400 | 2039.2 | 0 | 0 | 0.1 | 1 | 100 | 1475.54 | 0.6 | 0.06 | NO | 1918.3 | 1906.19 | SI | 0.6 | POZO EN SEGUIMIENTO @ 3.0 SPM, CON BOMBEO ESTABLE. CON CAIDA DE CONDICIONES DE BOMBEO. SIN SUMERGENCIA. MUY SEVERO GOLPE DE FLUIDO CON IPG. EVALUAR REDUCCION DE SPM.. | 80.9 | 3.4 |  |  |  | 1 | 1 | 7992 | JAZMIN-A-8:1
JAZMIN | JAZMIN A-09 | 2023-09-19 | 1646.38 | 1482.77 | 59.7 | AMPSCOT C-320-256-144a | 144 | 3/3 | 2 | 3.409 | 119 | 85 | 20 | NO VOLANTA | 41.82 | 142.7 | 2014 | 94.9 | EMUL 80% | 28.4 | 4139 | 5826 | OK | OK | 0.1 | [11 empty] | NO | 1487.09 | 1432.3 | SI |  | POZO EN SEGUIMIENTO @ 3,4 SPM, CON BOMBEO ESTABLE. ACENTUADO GOLPE DE FLUIDO CON LEVE INTERFERENCIA POR GAS. VALVULAS OPERATIVAS. NO SE TOMA NIVEL ACUSTICO DEBIDO QUE FALTA LA VALVULA. | 69.2 | 3 |  |  |  | 0 | 1 | 7993 | JAZMIN-A-9:1
JAZMIN | JAZMIN AF-02 | 2023-09-19 | 1655.35 | 1482.7 | 37.4 | AMPSCOT C-320-256-144a | 144 | 3/3 | 2.25 | 1.94 | 107 | 94 | 20 | 500-30" | 26.65 | 140.4 | 2943 | 42.8 | EMUL 90% | 34.9 | 3782 | 6893 | OK | OK | 0 | 2.444 | 400 | 1718.34 | 1 | 1 | 0.7 | 1 | 100 | 1406.17 | 0 | 0.05 | NO | 1719.03 | 1647.46 | SI | 0.3 | POZO CON REDUCCION @ 1,9 SPM, CON BOMBEO ESTABLE. BAJA SUMERGENCIA. ACENTUADO GOLPE DE FLUIDO. STUFFING AJUSTADO. V/V OPERATIVAS. SEGUIMIENTO. | 84.9 | 1.8 |  |  |  | 1 | 1 | 7994 | JAZMIN-AF-2:1
JAZMIN | JAZMIN AF-03 | 2023-09-19 | 1503.5 | 1390 | 52.4 | AMPSCOT C-320-256-144a | 144 | 3/3 | 2 | 3.956 | 108 | 95 | 20 | MASTER DURA | 36.74 | 142.5 | 2117 | 96.6 | EMUL 60% | 25.1 | 3432 | 5573 | OK | OK | 0.1 | 2.134 | 400 | 1521.54 | 0 | 0 | 0.8 | 2 | 100 | 1426 | 0.4 | 0.15 | NO | 1488.5 | 1488.45 | NO | 0.4 | POZO CON AUMENTO @ 4.0 SPM, CON BOMBEO ESTABLE. SIN SUMERGENCIA. ACENTUADO GOLPE DE FLUIDO CON LEVE IPG. V/V OPERATIVAS. EVALUAR LEVE REDUCCION DE SPM. | 60.1 | 2.3 |  |  |  | 1 | 1 | 7995 | JAZMIN-AF-3:1
JAZMIN | JAZMIN BA-02 | 2023-09-19 | 1627.5 | 1555 | 55.1 | ZIMEC C-456-256-144 | 144 | 4/4 | 2 | 1.489 | 101 | 93 | 50 | 420-5´ | 39 | 141.3 | 2212 | 38.3 | CRUDO 20% | 24.9 | 3746 | 5767 | OK | OK | 0.3 | [11 empty] | SI | 1495.53 | 1437.62 | SI |  | POZO CON LEVE REDUCCION @ 1,5 SPM, CON BOMBEO ESTABLE . ACENTUADO GOLPE DE FLUIDO INTERFERENCIA POR GAS. GP DE BOMBA. V/V OPERATIVAS. NO SE TOMA NIVEL ACUSTICO, VALVULA DURA PARA ABRIR. | 56.7 | 1.1 |  |  |  | 0 | 1 | 7996 | JAZMIN-BA-2:1
JAZMIN | JAZMIN BA-03 | 2023-09-19 | 1487.38 | 1372.76 | 29.9 | ZIMEC C-456-305-144 | 144 | 4/4 | 2 | 2.222 | 114 | 94 | 50 | NO VOLANTA | 20.98 | 142.3 | 2154 | 30.9 | EMUL 90% | 19.4 | 3480 | 5488 | OK | OK | 0 | 2.18 | 400 | 1407.19 | 56 | 52 | 0.7 | 2 | 94 | 1291 | 21.6 | 0.21 | NO | 1463 | 1461.36 | SI | 32.1 | . POZO EN SEGUIMIENTO @ 2,2 SPM, CON BOMBEO ESTABLE. MODERADA SUMERGENCIA. MUY SEVERO GOLPE DE FLUIDO CON INTERFERENCIA POR GAS. V/V OPERATIVAS. SEGUIMIENTO. | 45.1 | 0.8 |  |  |  | 1 | 1 | 7997 | JAZMIN-BA-3:1
JAZMIN | JAZMIN BA-05 | 2023-09-19 | 1553 | 1405 | 22.2 | AMPSCOT C-456-256-144 | 144 | 4/4 | 2.25 | 1.59 | 100 | 97 | 50 | 500-2´30" | 15.62 | 141.9 | 2767 | 20.8 | EMUL 90% | 28.3 | 3837 | 5745 | OK | OK | 0 | 2.222 | 400 | 1533.41 | 24 | 24 | 0.9 | 2 | 96 | 1380.21 | 9.4 | 0.15 | SI | 1560 | 1480.63 | SI | 6.7 | POZO EN SEGUIMIENTO @ 1,6 SPM, CON BOMBEO ESTABLE. BAJA SUMERGENCIA. MUY SEVERO GOLPE DE FLUIDO CON LEVE INTERFERENCIA POR GAS. V/V OPERATIVAS. CONT. SEGUIMIENTO. NOTA: UBM CON FRENO DISTENDIDO. | 66 | 1.6 |  |  |  | 1 | 1 | 7998 | JAZMIN-BA-5:1
JAZMIN | JAZMIN C-01 | 2023-09-19 | 1565.5 | 1322 | 51.4 | AMPSCOT C-320-256-144a | 144 | 3/3 | 2 | 3.072 | 111 | 89 | 70 | NO VOLANTA | 36.04 | 142.6 | 2158 | 73.6 | EMUL 85% | 24.9 | 3365 | 5547 | OK | OK | 0 | 1.92 | 400 | 1407.01 | 40 | 36 | 0.3 | 4 | 90 | 1465.63 | 15.2 | 0.4 | NO | 1452.5 | 1360.2 | SI | 56.9 | POZO EN SEGUIMIENTO @ 3,0 SPM, CON BOMBEO UN POCO INESTABLE. MODERADA SUMERGENCIA. ACENTUADO GOLPE DE FLUIDO CON INTERFERENCIA POR GAS. V/V OPERATIVAS. | 57.9 | 2.6 |  |  |  | 1 | 1 | 7999 | JAZMIN-C-1:1
JAZMIN | JAZMIN C-02 | 2023-09-19 | 1430 | 1217 | 75.2 | AMPSCOT C-320-256-144a | 144 | 3/3 | 2 | 4.959 | 114 | 93 | 70 | NO VOLANTA | 52.64 | 142.8 | 2091 | 173.9 | EMUL 90% | 23.1 | 3229 | 5013 | SL | OK | 1 | [11 empty] | NO | 1373.5 | 1373.43 | SI |  | POZO EN SEGUIMIENTO @ 4,9 SPM, CON BOMBEO ESTABLE. ACENTUADA INTERFERENCIA POR GAS. NO SE TOMA NIVEL ACUSTICO VALVULA CERRADA Y REFORZADO Y ESPIGA DAÑANA "REQUINTADA" | 48.9 | 3.2 |  |  |  | 0 | 1 | 8000 | JAZMIN-C-2:1
JAZMIN | JAZMIN C-04 | 2023-09-19 | 1809 | 1318 | 1 | AMPSCOT C-320-256-144 | 144 | 3/3 | 2 | 7.004 | 85 | 80 | 0 | NB | 1 | 144 | 2177 | 0 | NB | 18.8 | 3464 | 3545 | = | = | 0 | 1.991 | 400 | 1431.93 | 182 | 182 | 0.6 | 0 | 100 | 1438.4 | 76.4 | 0.03 | NO | 1632 | 1537.7 | SI | 149 | POZO NO BOMBEA. SIN CARGUE DE FLUIDO A LA BOMBA, VALVULAS CASI EQUIPARADAS POR ENCIMA DE LA LINEA DE BOYANZA. CON BOMBA DEFECTUOSA. | 31.6 | 2.9 |  |  |  | 1 | 1 | 8001 | JAZMIN-C-4:1
JAZMIN | JAZMIN C-05 | 2023-09-19 | 1442.43 | 1270.86 | 97.3 | AMPSCOT C-320-256-144a | 144 | 3/3 | 2 | 5.187 | 100 | 92 | 70 | NO VOLANTA | 68.18 | 142.7 | 2277 | 235.4 | EMUL 90% | 30.6 | 3377 | 5172 | SEVERO CIERRE TARDIO | OK | 2.4 | 1.783 | 400 | 1330.99 | 166 | 165 | 0.6 | 1 | 98 | 1492.98 | 68.8 | 0.12 | SI | 1507.96 | 1464.06 | SI | 42.9 | POZO EN SEGUIMIENTO @ 5,2 SPM, CON BOMBEO ESTABLE. BUENA SUMERGENCIA. SEVERO CIERRE TARDIO DE LA TV & LEVE INTERFERENCIA POR GAS. | 75.1 | 5 |  |  |  | 1 | 1 | 8002 | JAZMIN-C-5:1
JAZMIN | JAZMIN H-01 | 2023-09-19 | 1562 | 1375 |  | AMPSCOT C-456-256-144 | 144 | 4/4 | 2 | 5.4 | 130 | 107 | 50 | NO VOLANTA |  |  |  |  | EMUL 90% | [6 empty] | 2.033 | 400 | 1422.01 | 145 | 121 | 0.6 | 8 | 82 | 1398.92 | 50.2 | 0.69 | NO | 1572.26 | 1539.57 | SI | 46.1 | POZO EN SEGUIMIENTO. NIVEL CON RUIDO Y GAS, BUENA SUMERGENCIA, Y MEJORA DE FLUJO DE GAS EN EL SISTEMA. NO SE TOMA DINAGRAMA, NO HAY CONDICIONES SEGURAS PARA INSTALAR LA CELDA, LA GRAPA DEL CARRIER BAR PEGA MUY FUERTE EN EL CABEZOTE DE LA UNIDAD Y PUEDE EXPULSAR LA CELDA HT. | [5 empty] | 1 | 0 | 8003 | JAZMIN-H-1:1
JAZMIN | JAZMIN H-03 | 2023-09-19 | 1531.5 | 1436 | 56.9 | KERUI C-320-256-144 | 144 | 4/4 | 2 | 1.52 | 103 | 102 | 50 | NO VOLANTA | 39.96 | 142.4 | 1920 | 40.4 | EMUL 50% | 22.7 | 3064 | 4859 | OK | OK | 0 | 1.881 | 400 | 1329.45 | 0 | 0 | 1 | 1 | 98 | 1413.56 | 0.6 | 0.15 | NO | 1304 | 1289.79 | SI |  | POZO EN SEGUIMIENTO @ 1,5 SPM, CON BOMBEO ESTABLE. CONTINUA SIN SUMERGENCIA. ACENTUADO GOLPE DE FLUID CON LEVE IPG V/V OPERATIVAS. CONT. SEGUIMIENTO. | 49.2 | 1.1 |  |  |  | 1 | 1 | 8004 | JAZMIN-H-3:1
JAZMIN | JAZMIN H-06 | 2023-09-19 | 1665.5 | 1529 | 72.2 | KERUI C-320-256-144 | 144 | 3/3 | 2 | 2.821 | 104 | 101 | 50 | NO VOLANTA | 50.83 | 142.1 | 2405 | 95 | EMUL 86% | 30.7 | 3620 | 5924 | OK | OK | 0.3 | 2.289 | 400 | 1469.3 | 187 | 180 | 0.9 | 2 | 96 | 1283.79 | 75.1 | 0.15 | NO | 1674.7 | 1584.9 | NO | 71.6 | POZO CON REDUCCION @ 2,8 SPM, CON BOMBEO ESTABLE. BUENA SUMERGENCIA. MODERADO GOLPE DE FLUIDO INTERFERENCIA POR GAS. TV CON LEVE CIERRE TARDIO. CONT. SEGUIMIENTO | 79.2 | 4.2 |  |  |  | 1 | 1 | 8005 | JAZMIN-H-6:1
JAZMIN | JAZMIN L-02 | 2023-09-19 | 1598.5 | 1462 | 29.9 | AMPSCOT C-320-256-144 | 144 | 3/3 | 2 | 3.482 | 112 | 109 | 120 | NO VOLANTA | 21.04 | 142.1 | 2351 | 48.5 | EMUL 90% | 26.8 | 3519 | 5386 | OK | OK | 0.2 | 2.158 | 400 | 1482.55 | 37 | 35 | 1 | 2 | 96 | 1374 | 14.3 | 0.17 | NO | 1522.62 | 1448.6 | SI | 45 | POZO EN SEGUIMIENTO @ 3,5 SPM, CON BOMBEO "ESTABLE". BAJA SUMERGENCIA. MUY SEVERO GOLPE DE FLUIDO CON INTERFERENCIA POR GAS. EVALUAR REDUCCION DE SPM | 66.2 | 2.3 |  |  |  | 1 | 1 | 8006 | JAZMIN-L-2:1
JAZMIN | JAZMIN L-03 | 2023-09-19 | 1533.5 | 1396 | 47.5 | AMPSCOT C-320-256-144a | 144 | 3/3 | 2 | 2.025 | 117 | 109 | 120 | NO VOLANTA | 33.42 | 142.3 | 2340 | 44.9 | CRUDO 20% | 29.2 | 3707 | 5527 | OK | OK | 0 | 2.146 | 400 | 1574.17 | 0 | 0 | 1 | 1 | 100 | 1467.07 | 0.6 | 0.08 | NO | 1447.16 | 1433.39 | SI | 0.6 | POZO EN SEGUIMIENTO @ 2,0 SPM, CON BOMBEO ESTABLE. SIN SUMERGENCIA. ACENTUADO GOLPE DE FLUIDO CON LEVE IPG. V/V OPERATIVAS. SEGUIMIENTO. | 76.3 | 2.9 |  |  |  | 1 | 1 | 8007 | JAZMIN-L-3:1
JAZMIN | JAZMIN L-04 | 2023-09-19 | 1590.5 | 1456 | 63 | AMPSCOT C-320-256-144a | 144 | 3/3 | 2 | 1.614 | 112 | 109 | 0 | BOMB. DEFIC. | 44.29 | 142.3 | 2030 | 47.5 | BOMB. DEFIC. | 24.8 | 3815 | 5895 | OK | OK | 0.3 | 2.051 | 400 | 1491.96 | 27 | 24 | 1 | 5 | 87 | 1454.86 | 9.4 | 0.49 | SI | 1521 | 1471.98 | SI | 36.3 | POZO A 1.6 SPM CON BOMBEO DEFICIENTE SOLO DESCARGA EN UNA CARRERA. CON CARTA DE BOMBEO Y ACCION DE VALVULAS. LIGERA FUGA DE TUBERIA. | 48.4 | 1.2 |  |  |  | 1 | 1 | 8008 | JAZMIN-L-4:1
JAZMIN | JAZMIN AC-01 | 2023-09-18 | 1377 | 1166 | 72.6 | AMPSCOT C-320-256-144 | 144 | 4/4 | 2 | 3.488 | 123 | 106 | 70 | NO VOLANTA | 50.88 | 142.8 | 1865 | 118.2 | EMUL 40% | 21.3 | 2509 | 4440 | OK | OK | 0 | 1.65 | 400 | 1231.33 | 54 | 47 | 0.1 | 5 | 87 | 1492.53 | 20 | 0.53 | SI | 1302.59 | 1152 | SI | 42.5 | OZO EN SEGUIMIENTO @ 3,5 SPM, CON BOMBEO UN POCO INESTABLE. MODERADA SUMERGENCIA. GOLPE DE FLUIDO CON INTERFERENCIA POR GAS. LEVE GP DE BOMBA. V/V OPERATIVAS. CONT SEGUIMIENTO. | 51.6 | 2.7 |  |  |  | 1 | 1 | 8009 | JAZMIN-AC-1:1
JAZMIN | JAZMIN AC-02 | 2023-09-18 | 1239 | 1049 | 103.8 | AMPSCOT C-320-256-144 | 129.6 | 3/4 | 2 | 3.22 | 125 | 110 | 70 | 500-27" | 80.6 | 128.8 | 1774 | 155.9 | EMUL 90% | 22.8 | 3185 | 4523 | SL | OK | 1.1 | 1.406 | 400 | 1020.04 | 130 | 119 | 0.9 | 3 | 92 | 1450.98 | 48.9 | 0.4 | NO | 1156.42 | 1133.56 | SI | 82.1 | POZO EN SEGUIMIENTO @ 3,2 SPM, CON BOMBEO ESTABLE. BUENA SUMERGENCIA. MODERADO GOLPE DE FLUIDO INTERFERENCIA POR GAS. CARTA PRESENTA POSIBLE AFECTACION DEL BARRIL. SEGUIIMIENTO. NOTA: UBM CON FRENO DISTENDIDO. | 49.9 | 2.9 |  |  |  | 1 | 1 | 8010 | JAZMIN-AC-2:1
JAZMIN | JAZMIN AC-03 | 2023-09-18 | 1386 | 1156 | 74.7 | AMPSCOT C-320-256-144a | 144 | 3/3 | 2 | 3.03 | 145 | 115 | 70 | NO VOLANTA | 52.35 | 142.7 | 1818 | 105.6 | EMUL 90% | 21.5 | 3237 | 4502 | OK | OK | 0 | 1.707 | 400 | 1246.46 | 48 | 48 | 0.1 | 0 | 100 | 1460.4 | 20.3 | 0.01 | NO | 1309.27 | 1165.47 | SI | 47.1 | POZO EN SEGUIMIENTO @ 3,0 SPM, CON BOMBEO ESTABLE. MODERADA SUMERGENCIA. GOLPE DE FLUIDO V/V OPERATIVAS. SEGUIMIENTO. | 52.6 | 2.2 |  |  |  | 1 | 1 | 8011 | JAZMIN-AC-3:1
JAZMIN | JAZMIN AC-04 | 2023-09-18 | 1331.5 | 1103 | 55.2 | AMPSCOT C-320-256-144 | 129.6 | 3/4 | 2 | 2.158 | 119 | 103 | 70 | NO VOLANTA | 43 | 128.3 | 1431 | 55.5 | EMUL 80% | 20.5 | 2424 | 4426 | OK | OK | 0.1 | 1.463 | 400 | 1097.42 | 13 | 12 | 1.3 | 1 | 98 | 1500.23 | 3.1 | 0.15 | NO | 1112 | 1054.68 | SI | 89.9 | POZO CON REDUCCION @ 2,2 SPM, CON BOMBEO "ESTABLE". BAJA SUMERGENCIA. ACENTUADO GOLPE DE FLUIDO CON IPG , STUFFING AJUSTADO. SEGUIMIENTO. | 51.7 | 1.9 |  |  |  | 1 | 1 | 8012 | JAZMIN-AC-4:1
JAZMIN | JAZMIN AC-07 | 2023-09-18 | 1324 | 1146 | 96.5 | AMPSCOT C-320-256-144 | 129.6 | 3/4 | 2 | 4.749 | 208 | 126 | 70 | NO VOLANTA | 75.09 | 128.5 | 1766 | 213.8 | EMUL 85% | 22.6 | 3150 | 5105 | OK | OK | 0.3 | 1.367 | 400 | 929.98 | 428 | 393 | 0.2 | 3 | 91 | 1360.62 | 133.9 | 0.48 | NO | 1373.9 | 1346.76 | SI | 117.6 | POZO CON LEVE REDUCION @ 4,7 SPM, CON BOMBEO UN POCO INSTABLE. BUENA SUMERGENCIA. MODERADA INTERFERENCIA POR GAS. SEGUIMIENTO. NOTA: FRENO MUY DISTENDIDO. | 49.7 | 3.2 |  |  |  | 1 | 1 | 8013 | JAZMIN-AC-7:1
JAZMIN | JAZMIN BG-02 | 2023-09-18 | 1903 | 1756 | 30.5 | AMPSCOT C-320-256-144a | 115.2 | 1/3 | 2 | 3.087 | 109 | 103 | 50 | NO VOLANTA | 27.17 | 112.3 | 2811 | 43.9 | AGUA CRUDO 30% | 29.8 | 4556 | 7234 | OK | OK | 0.1 | 2.817 | 400 | 1899.1 | 33 | 33 | 0.3 | 3 | 93 | 1348.31 | 14.1 | 0.23 | NO | 1932.2 | 1932.17 | SI | 1.9 | POZO CON AUMENTO @ 3,1 SPM, CON BOMBEO ESTABLE. BAJA SUMERGENCIA. ACENTUADO GOLPE DE FLUIDO CON LEVE INTERFERENCIA POR GAS. TV CON LEVE CIERRE TARDIO. | 55.9 | 1.3 |  |  |  | 1 | 1 | 8014 | JAZMIN-BG-2:1
JAZMIN | JAZMIN BG-03 | 2023-09-18 | 1522.39 | 1391.79 |  | AMPSCOT C-320-256-144a | 144 | 3/3 | 2 | 6.1 | 111 | 103 | 40 | BOMB. DEFIC. |  |  |  |  | AGUA CRUDO 40% | [6 empty] | 2.091 | 400 | 1310.18 | 127 | 123 | 0.4 | 2 | 97 | 1253.16 | 51.5 | 0.16 | NO | 1438 | 1435.88 | SI | 88.5 | POZO EN SEGUIMIENTO @ 6.1 SPM, CON BOMBEO DEFICIENTE. SOLO DESCARGA EN LA CARRERA ASCENDENTE. BUENA SUMERGENCIA. REESPACIAR. NO SE TOMA DINAGRAMA UMB CON FRENO MUY DESTENSIONADOS. LA CELDA SE EXPONE A ALGUN DAÑO. | [5 empty] | 1 | 0 | 8015 | JAZMIN-BG-3:1
JAZMIN | JAZMIN BG-04 | 2023-09-18 | 1639.29 | 1498.59 | 27.6 | AMPSCOT C-320-256-144a | 144 | 3/3 | 2 | 1.524 | 111 | 105 | 30 | NO VOLANTA | 19.53 | 141.5 | 2112 | 19.6 | EMUL 90% | 26.9 | 3874 | 5853 | OK | OK | 0 | 2.376 | 400 | 1702.38 | 0 | 0 | 0 | 3 | 92 | 1432.98 | 0.4 | 0.25 | SI | 1588.5 | 1478.27 | SI | 0.4 | POZO CON REDUCCION @ 1,5 SPM, CON BOMBEO ESTABLE. LIGERA MEJORA DE CONDICONES. BAJA SUMERGENCIA. MUY SEVERO GOLPE DE FLUIDO CON INTERFERENCIA POR GAS. TV CON LEVE CIERRE TARDIO. LEVE GP DE BOMBA. SEGUIMIENTO. | 63 | 1.6 |  |  |  | 1 | 1 | 8016 | JAZMIN-BG-4:1
JAZMIN | JAZMIN N-01 | 2023-09-18 | 1581.5 | 1235 | 69.1 | AMPSCOT C-320-256-144 | 129.6 | 3/4 | 2 | 4.018 | 109 | 101 | 60 | NO VOLANTA | 54 | 128 | 2214 | 129.5 | EMUL 90% | 24.5 | 3141 | 4871 | OK | OK | 0.2 | 1.792 | 400 | 1288.86 | 246 | 207 | 0.8 | 7 | 84 | 1438.46 | 86.4 | 0.66 | NO | 1591.67 | 1416.93 | SI | 82.9 | POZO EN SEGUIMIENTO @ 4,0 SPM, CON BOMBEO ESTABLE. BUENA SUMERGENCIA.IPG. TV CON LEVE CIERRE TARDIO & LL. | 60 | 4.1 |  |  |  | 1 | 1 | 8017 | JAZMIN-N-1:1
JAZMIN | JAZMIN N-03 | 2023-09-18 | 1351.5 | 1123 | 71.1 | KERUI C-320-256-144a | 144 | 4/4 | 2.25 | 4.627 | 113 | 105 | 60 | NO VOLANTA | 49.95 | 142.3 | 2595 | 194.2 | EMUL 90% | 26.8 | 3200 | 6315 | OK | OK | 0.1 | 1.687 | 400 | 1175.47 | 146 | 146 | 0 | 0 | 100 | 1393.57 | 61.4 | 0.04 | NO | 1327 | 1302.48 | SI | 72.1 | POZO EN SEGUIMIENTO @ 4,6 SPM, CON BOMBEO ESTABLE. BUENA SUMERGENCIA. MODERADO GOLPE DE FLUIDO CON LEVE IPG. STUFFING AJUSTADO. . | 70 | 4.1 |  |  |  | 1 | 1 | 8018 | JAZMIN-N-3:1
JAZMIN | JAZMIN N-04 | 2023-09-18 | 1491.5 | 1223 |  | AMPSCOT C-320-256-144 | 129.6 | 3/4 | 2 | 1.9 | 130 | 108 | 60 | EMPAQUES MALOS |  |  |  |  | EMUL 86% | [6 empty] | 1.785 | 400 | 1148.43 | 186 | 183 | 0.1 | 1 | 98 | 1286.76 | 77 | 0.14 | NO | 1391.8 | 1234.76 | SI | 110.8 | POZO EN SEGUIMIENTO @ 1.9 SPM, CON BUENA SUMERGENCIA. NO SE TOMA DINAGRAMA UBM SIN FRENO. | [5 empty] | 1 | 0 | 8019 | JAZMIN-N-4:1
JAZMIN | JAZMIN N-08 | 2023-09-18 | 1653.5 | 1306 | 75.7 | AMPSCOT C-320-256-144 | 115.2 | 2/4 | 2 | 4.712 | 116 | 104 | 60 | NO VOLANTA | 66.86 | 113.2 | 2208 | 166.4 | EMUL 90% | 24.4 | 3251 | 4372 | SL | LIFTED | 1.1 | 2.135 | 400 | 1611.39 | 4 | 4 | 0 | 2 | 97 | 1509.5 | 1.8 | 0.13 | SI | 1616 | 1412.95 | SI | 14.9 | POZO CON REDUCCION @ 4,7 SPM, CON BOMBEO ESTABLE. BUENA SUMERGENCIA. MODERADO GOLPE DE FLUIDO CON LEVE INTERFERENCIA POR GAS. NOTA. UBM CON FRENO DISTENDIDO. | 61.5 | 4.1 |  |  |  | 1 | 1 | 8020 | JAZMIN-N-8:1
JAZMIN | JAZMIN N-09 | 2023-09-18 | 1450 | 1160 | 119.7 | AMPSCOT C-320-256-144 | 129.6 | 3/4 | 2.25 | 1.336 | 108 | 102 | 60 | NO VOLANTA | 92 | 130.1 | 2672 | 94.4 | EMUL 90% | 29.8 | 3551 | 6796 | SL | OK | 3.8 | 1.796 | 400 | 1319.89 | 56 | 56 | 0.1 | 1 | 100 | 1469.81 | 23.9 | 0.05 | NO | 1378.7 | 1345.27 | SI | 55 | POZO EN SEGUIMIENTO @ 1,3 SPM, CON BOMBEO ESTABLE. MODERADA SUMERGENCIA. LIGERO GOLPE DE FLUIDO. | 75.7 | 2.2 |  |  |  | 1 | 1 | 8021 | JAZMIN-N-9:1
JAZMIN | JAZMIN P-01 | 2023-09-18 | 1236.81 | 968.62 | 47.7 | AMPSCOT C-320-256-144 | 144 | 4/4 | 2 | 4.255 | 135 | 89 | 30 | NO VOLANTA | 33.36 | 142.9 | 1915 | 94.6 | EMUL 90% | 21.3 | 3150 | 4938 | OK | OK | 0.1 | 1.55 | 400 | 1074.06 | 252 | 246 | 0.4 | 2 | 97 | 1385.88 | 101.8 | 0.2 | NO | 1325.72 | 1325.72 | SI | 65 | POZO CON AUMENTO @ 4,3 SPM, CON BOMBEO "ESTABLE". BAJA SUMERGENCIA. ACENTUADO GOLPE DE FLUIDO CON IPG. V/V OPERATIVAS. | 47.6 | 1.9 |  |  |  | 1 | 1 | 8022 | JAZMIN-P-1:1
JAZMIN | JAZMIN P-02 | 2023-09-18 | 1421.5 | 1039 | 64.2 | AMPSCOT C-320-256-144a | 144 | 3/3 | 2 | 2.752 | 87 | 86 | 30 | BOMB. DEFIC. | 44.85 | 143.2 | 1630 | 82.5 | BOMBEO DEFICIENTE | 21 | 3896 | 4135 | OK | LIFTED | 0 | 1.472 | 400 | 959.87 | 152 | 138 | 0.3 | 4 | 90 | 1304.17 | 57.8 | 0.71 | NO | 1139 | 1075.78 | SI | 148.8 | POZO EN SEGUIMIENTO @ 2,8 SPM, CON BOMBEO DEFICIENTE. VALVULAS EQUIPARADAS. REESPACIAR. | 52.9 | 3.4 |  |  |  | 1 | 1 | 8023 | JAZMIN-P-2:1
JAZMIN | JAZMIN P-03 | 2023-09-18 | 1361.5 | 1076 | 99.7 | AMPSCOT C-456-256-144a | 144 | 4/4 | 2 | 3.025 | 121 | 90 | 30 | 500-37" | 70.08 | 142.3 | 2051 | 140.7 | EMUL 90% | 24.8 | 3094 | 5460 | OK | OK | 0.3 | 1.836 | 400 | 1333.21 | 155 | 152 | 0.5 | 5 | 87 | 1452.29 | 62.9 | 0.51 | NO | 1541 | 1410.62 | SI | 7.5 | POZO CON REDUCCION @ 3,0 SPM, CON BOMBEO UN POCO INESTABLE. MEJORA CONDICIONES DE BOMBEO. BUENA SUMERGENCIA. MODERADO GOLPE DE FLUIDO CON INTERFERENCIA POR GAS. . | 63.6 | 3.2 |  |  |  | 1 | 1 | 8024 | JAZMIN-P-3:1
JAZMIN | JAZMIN P-04 | 2023-09-18 | 1397.5 | 1021 | 37.5 | AMPSCOT C-320-256-144 | 144 | 4/4 | 2 | 2.125 | 107 | 93 | 30 | NO VOLANTA | 26.35 | 142.2 | 1995 | 37.2 | EMUL 88% | 24.2 | 2839 | 5408 | OK | OK | 0.3 | 2.011 | 400 | 1495.31 | 0 | 0 | 0.4 | 5 | 100 | 1487.13 | 0.1 | 0.43 | NO | 1450.68 | 1346.97 | SI | 0.1 | POZO EN SEGUIMIENTO @ 2,1 SPM, CON BOMBEO ESTABLE. SIN SUMERGENCIA. SEVERO GOLPE DE FLUIDO CON IPG. . STUFFING AJUSTADO. GP AL FINAL DE LA CARRERA ASCENDENTE. CONT. SEGUIMIENTO. | 57.7 | 1.6 |  |  |  | 1 | 1 | 8025 | JAZMIN-P-4:1
JAZMIN | JAZMIN P-05 | 2023-09-18 | 1370 | 1041 | 39.3 | AMPSCOT C-320-256-144 | 144 | 4/4 | 2 | 3.416 | 123 | 93 | 30 | NO VOLANTA | 27.47 | 143 | 1803 | 62.5 | CRUDO 40% | 22.6 | 3467 | 4677 | OK | OK | 0.1 | 1.724 | 400 | 1263.4 | 37 | 33 | 0.6 | 4 | 90 | 1465.66 | 13.6 | 0.4 | NO | 1306.32 | 1239.49 | SI | 36.8 | POZO EN SEGUIMIENTO @ 3,4 SPM, CON BOMBEO ESTABLE. BAJA SUMERGENCIA. ACENTUADO GOLPE DE FLUIDO CON LEVE INTERFERENCIA POR GAS. TV CON LEVE PERDIDA DE CARGA. EVALUAR LEVE REDUCCION DE SPM. | 52.1 | 1.9 |  |  |  | 1 | 1 | 8026 | JAZMIN-P-5:1
JAZMIN | JAZMIN P-06 | 2023-09-18 | 1362.5 | 1068 | 142.5 | AMPSCOT C-320-213-144 | 144 | 4/4 | 2 | 4.712 | 129 | 109 | 30 | 500-28" | 99.21 | 143.6 | 2074 | 313.1 | EMUL 88% | 18 | 3391 | 3522 | = | = | 0 | 1.566 | 400 | 1124.35 | 307 | 268 | 0.4 | 7 | 82 | 1435.95 | 111.3 | 0.86 | NO | 1457 | 1402.3 | SI | 74.5 | POZO CON AUMENTO @ 4.7 SPM SIN BOMBEO. CON VALVULAS BLOQUEADAS, SIN ACCION DE BOMBA. REESPACIAR. | 12.9 | 1.3 |  |  |  | 1 | 1 | 8027 | JAZMIN-P-6:1
JAZMIN | JAZMIN P-07 | 2023-09-18 | 1273 | 1179 | 70.7 | AMPSCOT C-320-256-144a | 144 | 4/4 | 2 | 2.875 | 115 | 93 | 30 | NO VOLANTA | 49.5 | 142.8 | 1985 | 94.8 | EMUL 85% | 23.8 | 3369 | 5514 | OK | OK | 0 | 1.97 | 400 | 1371.9 | 103 | 103 | 1.9 | 1 | 100 | 1430.3 | 1.5 | 0.05 | NO | 1491.69 | 1376.26 | SI | 1.5 | POZO CON REDUCCION @ 2,9 SPM, CON BOMBEO ESTABLE. BUENA SUMERGENCIA. ACENTUADO GOLPE DE FLUIDO CON LEVE IPG. V/V OPERATIVAS. | 36.1 | 2.2 |  |  |  | 1 | 1 | 8028 | JAZMIN-P-7:1
JAZMIN | JAZMIN P-09 | 2023-09-18 | 1423.5 | 1176 | 80.7 | AMPSCOT C-320-256-144 | 144 | 4/4 | 2 | 6.04 | 132 | 110 | 30 | NO VOLANTA | 56.84 | 142 | 2080 | 227.4 | EMUL 90% | 30.5 | 3502 | 5777 | SL | OK | 0.7 | 1.946 | 400 | 1432.19 | 82 | 82 | 0.3 | 5 | 100 | 1471.93 | 33.9 | 0.54 | SI | 1528 | 1396.71 | SI | 0.1 | POZO CON AUMENTO @ 6,0 SPM, CON BOMBEO ESTABLE. MODERADA SUMERGENCIA. ACENTUADO IPG . STUFFING AJUSTADO. | 88.7 | 10.7 |  |  |  | 1 | 1 | 8029 | JAZMIN-P-9:1
JAZMIN | JAZMIN AN-02 | 2023-09-16 | 1515.63 | 1354.27 | 70.2 | AMPSCOT C-456-256-144 | 144 | 4/4 | 2 | 4.138 | 119 | 95 | 60 | NO VOLANTA | 49.21 | 142.6 | 2124 | 135.4 | EMUL GAS 86% | 25.4 | 3591 | 5398 | OK | OK | 0.1 | 1.846 | 400 | 1346.85 | 101 | 86 | 0.6 | 6 | 85 | 1459.21 | 35.6 | 0.58 | NO | 1461 | 1403.71 | NO | 55 | POZO EN SEGUIMIENTO @ 4,1 SPM, CON BOMBEO ESTABLE. MODERADA SUMERGENCIA. CON GOLPE DE FLUIDO E INTERFERENCIA POR GAS. TV LEVE CIERRE TARDIO. CONT. SEGUIMIENTO. | 62.9 | 2.9 |  |  |  | 1 | 1 | 8030 | JAZMIN-AN-2:1
JAZMIN | JAZMIN AN-03 | 2023-09-16 | 1900.5 | 1675 | 50.3 | AMPSCOT C-320-256-144 | 115.2 | 2/4 | 2.25 | 3.991 | 133 | 107 | 60 | NO VOLANTA | 44.46 | 113 | 2982 | 118.4 | EMUL 90% | 26 | 3565 | 6245 | OK | OK | 0 | 1.958 | 400 | 1391.7 | 161 | 126 | 0.3 | 10 | 78 | 1421.56 | 53 | 0.88 | NO | 1557.49 | 1535.6 | SI | 178.6 | POZO EN SEGUIMIENTO @ 4.0 SPM, CON BOMBEO ESTABLE. BUENA SUMERGENCIA. ACENTUADA INTERFERENCIA POR GAS. ALTO FLUJO DE GAS POR EL ANULAR. V/V OPERATIVAS. | 56.2 | 2.2 |  |  |  | 1 | 1 | 8031 | JAZMIN-AN-3:1
JAZMIN | JAZMIN AN-04 | 2023-09-16 | 1739.5 | 1359 | 13 | AMPSCOT C-456-256-144 | 144 | 3/3 | 2 | 2.365 | 107 | 91 | 60 | NO VOLANTA | 9.08 | 142.7 | 2048 | 14.3 | EMUL 70% | 25.3 | 5628 | 5804 | OK | LIFTED | 0.1 | 1.887 | 400 | 1373.14 | 30 | 29 | 0.4 | 1 | 99 | 1455.37 | 12.1 | 0.11 | SI | 1406.8 | 1353.88 | SI | 143.1 | POZO EN SEGUIMIENTO @ 2,4 SPM, CON BOMBEO ESTABLE. BAJA SUMERGENCIA. MUY SEVERO GOLPE DE FLUIDO. | 47.4 | 1.1 |  |  |  | 1 | 1 | 8032 | JAZMIN-AN-4:1
JAZMIN | JAZMIN AN-05 | 2023-09-16 | 1509.62 | 1366.25 | 120.4 | AMPSCOT C-456-256-144 | 144 | 4/4 | 2 | 2.514 | 89 | 88 | 60 | NO VOLANTA | 84.57 | 142.4 | 2090 | 141.2 | EMUL 80% | 20 | 2510 | 4548 | SL | OK | 2.4 | 1.913 | 400 | 1428.01 | 8 | 7 | 0.6 | 3 | 93 | 1492.96 | 4 | 0.25 | SI | 1436 | 1387.16 | SI | 34 | POZO CON REDUCCION DE SPM @ 2,5 , CON BOMBEO ESTABLE. MEJORA FLUJO DE GAS EN EL SISTEMA. BAJA SUMERGENCIA. LEVE GOLPE DE FLUIDO INTERFERENCIA POR GAS. | 42.3 | 2.4 |  |  |  | 1 | 1 | 8033 | JAZMIN-AN-5:1
JAZMIN | JAZMIN AN-06 | 2023-09-16 | 1675.16 | 1545.33 | 132 | AMPSCOT C-456-256-144 | 144 | 3/3 | 2 | 2.466 | 95 | 90 | 60 | NO VOLANTA | 92.87 | 142.1 | 2323 | 151.8 | EMUL 80% | 31 | 3408 | 6619 | SL | OK | 3.5 | 1.997 | 400 | 1430.04 | 196 | 192 | 0.1 | 1 | 98 | 1432.19 | 80.6 | 0.12 | NO | 1650 | 1539.07 | SI | 90.7 | POZO CON REDUCCION @ 2,5 SPM, CON BOMBEO ESTABLE. MEJORA FLUJO DE GAS EN EL SISTEMA. BUENA SUMERGENCIA. LIGERO GOLPE DE FLUIDO. TV CON ESCURRIMIENTO: SL & LEVE CIERRE TARDIO. EVALUAR AUMENTO DE SPM. | 80.9 | 4.8 |  |  |  | 1 | 1 | 8034 | JAZMIN-AN-6:1
JAZMIN | JAZMIN AN-08 | 2023-09-16 | 1657.61 | 1517.22 | 58.2 | AMPSCOT C-456-305-144 | 144 | 4/4 | 2 | 3.529 | 129 | 97 | 60 | NO VOLANTA | 40.97 | 142 | 2462 | 95.8 | EMUL 70% | 22.2 | 3647 | 5307 | OK | OK | 0 | 2.376 | 400 | 1722.83 | 0 | 0 | 0 | 6 | 100 | 1450.19 | 0.5 | 0.4 | SI | 1704.18 | 1596.66 | SI | 0.5 | POZO EN SEGUIMIENTO @ 3,5 SPM, CON BOMBEO ESTABLE. SIN SUMERGENCIA. ACENTUADO GOLPE DE FLUIDO CON LEVE IPG. V/V OPERATIVAS. CONT. SEGUIMIENTO. | 56.7 | 2.7 |  |  |  | 1 | 1 | 8035 | JAZMIN-AN-8:1
JAZMIN | JAZMIN AN-09 | 2023-09-16 | 1476.16 | 1355.33 | 40.7 | AMPSCOT C-456-256-144 | 144 | 4/4 | 2 | 2.525 | 111 | 95 | 60 | 500-40" | 28.55 | 142.5 | 2179 | 47.9 | EMUL 90% | 22.4 | 3337 | 5053 | OK | OK | 0 | 1.966 | 400 | 1431.32 | 4 | 4 | 0.4 | 3 | 93 | 1456.08 | 1.7 | 0.24 | NO | 1435.78 | 1400.14 | SI | 18.2 | POZO CON LEVE REDUCCION @ 2,5 SPM, CON BOMBEO ESTABLE. BAJA SUMERGENCIA. ACENTUADO GOLPE DE FLUIDO CON LEVE INTERFERENCIA POR GAS. V/V OPERATIVAS. SEGUIMIENTO. | 46.9 | 1.1 |  |  |  | 1 | 1 | 8036 | JAZMIN-AN-9:1
JAZMIN | JAZMIN AN-10 | 2023-09-16 | 1509.72 | 1386.44 | 45 | AMPSCOT C-456-256-144 | 144 | 4/4 | 2 | 2.521 | 187 | 102 | 60 | NO VOLANTA | 31.53 | 142.6 | 2113 | 52.9 | EMUL 80% | 24.6 | 3555 | 5506 | OK | OK | 0 | 2.022 | 400 | 1502.88 | 0 | 0 | 0 | 2 | 96 | 1486.52 | 0.4 | 0.16 | NO | 1434.97 | 1408.37 | SI | 3.3 | POZO EN SEGUIMIENTO @ 2,5 SPM, CON BOMBEO ESTABLE. SIN SUMERGENCIA. ACENTUADO GOLPE DE FLUIDO CON LEVE INTERFERENCIA POR GAS. V/V OPERATIVAS. SEGUIMIENTO. | 47 | 1.6 |  |  |  | 1 | 1 | 8037 | JAZMIN-AN-10:1
JAZMIN | JAZMIN AN-11 | 2023-09-16 | 2181.1 | 1995.21 | 7.2 | LUFKIN C-640D-305-168 | 168 | 4/4 | 2 | 2.521 | 91 | 84 | 60 | 500-2´50" | 4.39 | 163.2 | 3172 | 8.4 | EMUL 80% | 35.4 | 7023 | 8885 | OK | OK | 0.1 | 3.863 | 400 | 2246.41 | 0 | 0 | 0.1 | 1 | 100 | 1163.04 | 0.8 | 0.06 | NO | 2199 | 2088.67 | SI | 0.8 | POZO CON REDUCCION @ 2,5 SPM, CON BOMBEO ESTABLE. SIN SUMERGENCIA. MUY SEVERO GOLPE DE FLUIDO . MEJORA CON TS. | 98 | 4.5 |  |  |  | 1 | 1 | 8038 | JAZMIN-AN-11:1
JAZMIN | JAZMIN AZ-01 | 2023-09-16 | 1699.05 | 1605.1 | 85.1 | AMPSCOT C-320-256-144a | 144 | 3/3 | 2.25 | 4.592 | 131 | 113 | 70 | NO VOLANTA | 60.61 | 140.5 | 3216 | 230.8 | EMUL 90% | 31.8 | 3601 | 7638 | SL | OK | 7.4 | 2.168 | 400 | 1580.89 | 99 | 95 | 0.4 | 2 | 95 | 1458.38 | 39.4 | 0.16 | NO | 1686 | 1623.92 | SI | 44.8 | POZO EN SEGUIMIENTO @ 4.6 SPM, CON BOMBEO ESTABLE. MODERADA SUMERGENCIA. GOLPE DE FLUIDO CON INTERFERENCIA POR GAS. STUFFING AJUSTADO, CONT. SEGUIMIENTO. | 82.3 | 5.2 |  |  |  | 1 | 1 | 8039 | JAZMIN-AZ-1:1
JAZMIN | JAZMIN CP-03 | 2023-09-16 | 1687 | 1645 | 105.7 | KERUI C-320-256-144 | 115.2 | 1/3 | 2 | 2.98 | 106 | 103 | 0 | BOMB. DEFIC. | 92.42 | 114.4 | 2128 | 147 | BOMB. DEFIC. | 26.5 | 3359 | 4790 | SL | OK | 0.8 | 0.47 | 400 | 341.72 | 1164 | 1164 | 0.8 | 0 | 100 | 1454.12 | 487.2 | 0.13 | NO | 1590.8 | 1505.35 | NO | 527.2 | POZO CON BOMBEO DEFICIENTE. TV CON PERDIDA DE CARGA. REESPACIAR- NOTA: SE ENCUENTRA POZO EN ATMOSFERA | 64.3 | 3.9 |  |  |  | 1 | 1 | 8040 | JAZMIN-CP-3:1
JAZMIN | JAZMIN U-01 | 2023-09-16 | 1497.5 | 1278 | 67.2 | AMPSCOT C-320-256-144 | 129.6 | 3/4 | 2 | 4.054 | 130 | 123 | 40 | 500-57" | 52.83 | 127.2 | 1911 | 127 | EMUL 90% | 28.9 | 3627 | 5052 | OK | OK | 0 | 1.603 | 400 | 1188.12 | 183 | 168 | 0.6 | 3 | 92 | 1482.37 | 69.1 | 0.35 | NO | 1406.8 | 1286.76 | SI | 101.3 | POZO CON AUMENTO @ 4,0 SPM, CON BOMBEO ESTABLE. BUENA SUMERGENCIA. GOLPE DE FLUIDO CON LEVE INTERFERENCIA POR GAS.STUFFING AJUSTADO V/V OPERATIVAS. SEGUIMIENTO. | 80.2 | 5.9 |  |  |  | 1 | 1 | 8041 | JAZMIN-U-1:1
JAZMIN | JAZMIN U-02 | 2023-09-16 | 1365 | 1154 | 32.1 | AMPSCOT C-320-256-144 | 144 | 4/4 | 2 | 3.072 | 122 | 106 | 40 | NO VOLANTA | 22.47 | 142.7 | 2083 | 45.9 | EMUL 90% | 22.6 | 3622 | 5051 | OK | OK | 0.1 | 1.938 | 400 | 1402.3 | 26 | 26 | 0.4 | 5 | 100 | 1447.16 | 11 | 0.39 | NO | 1428.7 | 1425.14 | SI | 0 | POZO CON REDUCCION @ 3,0 SPM, CON BOMBEO ESTABLE. BAJA SUMERGENCIA. MUY SEVERO GOLPE DE FLUIDO . | 38.7 | 1.1 |  |  |  | 1 | 1 | 8042 | JAZMIN-U-2:1
JAZMIN | JAZMIN U-03 | 2023-09-16 | 1431.24 | 1125.48 | 50 | AMPSCOT C-320-256-144 | 129.6 | 3/4 | 2 | 1.887 | 114 | 107 | 40 | 500-3´39" | 39.03 | 128.1 | 1981 | 44 | CRUDO 20% | 21.6 | 3075 | 4766 | OK | OK | 0 | 1.951 | 400 | 1395.47 | 21 | 19 | 0.6 | 3 | 92 | 1430.52 | 7.9 | 0.3 | NO | 1421.71 | 1321.3 | SI | 11 | POZO EN SEGUIMIENTO @ 1,9 SPM, CON BOMBEO ESTABLE. LIGERA RECUPERACION DE CONDICONES: BAJA SUMERGENCIA. ACENTUADO GOLPE DE FLUIDO CON INTERFERENCIA POR GAS. V/V OPERATIVAS. | 43.3 | 0.9 |  |  |  | 1 | 1 | 8043 | JAZMIN-U-3:1
JAZMIN | JAZMIN U-04 | 2023-09-16 | 1469.5 | 1165 | 66.5 | AMPSCOT C-320-256-144 | 144 | 4/4 | 2 | 1.929 | 123 | 115 | 40 | NO VOLANTA | 46.56 | 142.9 | 1711 | 59.9 | EMUL 80% | 21.7 | 3027 | 3933 | OK | LIFTED | 0.1 | 1.685 | 400 | 1216.78 | 38 | 35 | 0.2 | 4 | 91 | 1444.25 | 14.6 | 0.36 | NO | 1266 | 1145.13 | SI | 81.4 | POZO EN SEGUIMIENTO @ 1,9 SPM, CON BOMBEO ESTABLE. OPERANDO A COND. ESTABLES. BAJA SUMERGENCIA. ACENTUADO GOLPE DE FLUIDO CON INTERFERENCIA POR GAS. SEGUIMIENTO. | 55.6 | 1.8 |  |  |  | 1 | 1 | 8044 | JAZMIN-U-4:1
JAZMIN | JAZMIN U-06 | 2023-09-16 | 1398.88 | 1149.77 | 38 | AMPSCOT C-320-256-144 | 129.6 | 3/4 | 2 | 3.913 | 119 | 116 | 50 | 500-35" | 29.67 | 128 | 2146 | 69.3 | EMUL 70% | 25.7 | 4185 | 5586 | OK | LIFTED | 0.1 | 1.945 | 400 | 1414.49 | 57 | 57 | 0.4 | 8 | 100 | 1454.48 | 23.8 | 0.75 | NO | 1477.49 | 1401.79 | SI | 0 | POZO CON AUMENTO @ 3,9 SPM, CON BOMBEO ESTABLE. MODERADA SUMERGENCIA. ACENTUADO GOLPE DE CON IPG. FLUIDO. | 58 | 3.1 |  |  |  | 1 | 1 | 8045 | JAZMIN-U-6:1
JAZMIN | JAZMIN U-07 | 2023-09-16 | 1482.63 | 1196.27 | 40.6 | AMPSCOT C-320-256-144a | 129.6 | 2/3 | 2 | 1.875 | 114 | 105 | 50 | 500-1´10" | 31.79 | 127.8 | 2077 | 35.5 | EMUL 40% | 27.7 | 3010 | 5104 | OK | OK | 0 | 2.153 | 400 | 1546.99 | 3 | 3 | 0.2 | 16 | 100 | 1437.06 | 1.6 | 1.25 | NO | 1551 | 1392.33 | SI | 0.2 | POZO EN SEGUIMIENTO @ 1,8 SPM, CON BOMBEO ESTABLE. BAJA SUMERGENCIA. ALTO FLUJO DE GAS POR EL ANULAR. ACENTUADO GOLPE DE FLUIDO CON INTERFERENCIA POR GAS. | 72.2 | 2.2 |  |  |  | 1 | 1 | 8046 | JAZMIN-U-7:1
JAZMIN | JAZMIN AC-05 | 2023-09-15 | 1323.5 | 1133 | 80.5 | AMPSCOT C-320-256-144 | 129.6 | 3/4 | 2 | 5.505 | 139 | 100 | 70 | 500-30" | 62.71 | 128.4 | 1750 | 206.7 | EMUL 90% | 21.9 | 2236 | 3973 | LEVE CIERRE TARDIO | OK | 0 | 1.728 | 400 | 1211.38 | 52 | 52 | 0.7 | 1 | 100 | 1402.06 | 22.8 | 0.09 | NO | 1275.93 | 1115.85 | SI | 40.4 | POZO EN SEGUIMIENTO @ 5,5 SPM, CON BOMBEO "ESTABLE." MODERADA SUMERGENCIA. LEVE CIERRE TARDIO EN LA TV, GOLPE DE FLUIDO CON LEVE INTERFERENCIA POR GAS. SEGUIMIENTO. | 62.5 | 4.4 |  |  |  | 1 | 1 | 8047 | JAZMIN-AC-5:1
JAZMIN | JAZMIN AC-06 | 2023-09-15 | 1426.5 | 1197 | 75.3 | AMPSCOT C-320-256-144 | 129.6 | 3/4 | 2 | 3.226 | 124 | 94 | 70 | NO VOLANTA | 58.63 | 128.4 | 1576 | 113.3 | EMUL 90% | 22.3 | 2501 | 5016 | OK | OK | 0.1 | 1.655 | 400 | 1219.57 | 86 | 86 | 0.4 | 0 | 100 | 1473.8 | 29.6 | 0.01 | NO | 1334.49 | 1181.52 | SI | 60.8 | POZO EN SEGUIMIENTO @ 3,2 SPM, CON BOMBEO INESTABLE. BUENA SUMERGENCIA. ACENTUADO GOLPE DE FLUIDO CON IPG. CONT. SEGUIMIENTO. | 56.3 | 3.2 |  |  |  | 1 | 1 | 8048 | JAZMIN-AC-6:1
JAZMIN | JAZMIN AP-01 | 2023-09-15 | 1416 | 1186 | 77.1 | LUFKIN M-320-213-120 | 104.046 | 2/3 | 2 | 3.093 | 113 | 103 | 50 | NO VOLANTA | 77.14 | 100 | 1804 | 111.2 | CRUDO 40% | 44.1 | 2823 | 7124 | SL | OK | 2 | 1.607 | 400 | 1096.59 | 108 | 88 | 0.1 | 9 | 81 | 1364.77 | 37.2 | 0.84 | NO | 1223 | 1156.2 | SI | 99.4 | POZO CON REDUCCION @ 3,1 SPM, CON BOMBEO ESTABLE. MEJORA FLUJO DE GAS EN EL SISTEMA. MODERADA SUMERGENCIA. MODERADA INTERFERENCIA POR GAS. STUFFIN MUY AJUSTADO. | 112.9 | 5.6 |  |  |  | 1 | 1 | 8049 | JAZMIN-AP-1:1
JAZMIN | JAZMIN AR-05 | 2023-09-15 | 1641.87 | 1580.75 | 32.3 | AMPSCOT C-320-256-144a | 144 | 3/3 | 2 | 2.057 | 99 | 95 | 40 | 500-30" | 22.72 | 142.2 | 2289 | 31 | EMUL 92% | 26.4 | 3401 | 5797 | OK | OK | 0 | 2.13 | 400 | 1555.47 | 28 | 26 | 0.7 | 3 | 94 | 1460.54 | 8.7 | 0.25 | NO | 1586 | 1513.62 | SI | 30.9 | POZO EN SEGUIMIENTO @ 2,0 SPM, CON BOMBEO ESTABLE. BAJA SUMERGENCIA. MUY SEVERO GOLPE DE FLUIDO CON LEVE INTERFERENCIA POR GAS. V/V OPERATIVAS CONT. SEGUIMIENTO. | 61 | 1.5 |  |  |  | 1 | 1 | 8050 | JAZMIN-AR-5:1
JAZMIN | JAZMIN AT-01 | 2023-09-15 | 1618.5 | 1526 | 69.1 | AMPSCOT C-320-256-144a | 144 | 3/3 | 2 | 3.523 | 108 | 102 | 20 | NO VOLANTA | 48.57 | 142.3 | 2245 | 113.5 | EMUL 70% | 25.9 | 3467 | 5532 | OK | OK | 0 | 2.043 | 400 | 1486.09 | 69 | 62 | 0.9 | 4 | 90 | 1454.81 | 25.5 | 0.34 | NO | 1556.81 | 1526.35 | NO | 49.5 | POZO EN SEGUIMIENTO @ 3,5 SPM, CON BOMBEO ESTABLE. MODERADA SUMERGENCIA. ACENTUADO GOLPE DE FLUIDO CON INTERFERENCIA POR GAS. V/V OPERATIVAS. CONT. SEGUIMIENTO. NOTA: SE ENCONTRO POZO A LA ATMOSFERA | 55 | 2.5 |  |  |  | 1 | 1 | 8051 | JAZMIN-AT-1:1
JAZMIN | JAZMIN AT-02 | 2023-09-15 | 1605 | 1513 | 91.6 | AMPSCOT C-320-256-144a | 144 | 3/3 | 2 | 3.243 | 114 | 111 | 40 | NO VOLANTA | 64.51 | 142.1 | 2202 | 138.6 | EMUL 80% | 24.2 | 3611 | 5593 | OK | OK | 0 | 2.107 | 400 | 1495.44 | 63 | 63 | 1 | 1 | 99 | 1419.5 | 25.6 | 0.09 | NO | 1560.11 | 1542.3 | SI | 45.5 | POZO EN SEGUIMIENTO @ 3,2 SPM, CON BOMBEO ESTABLE. OPERANDO A CONDICIONES ESTABLES. MODERADA SUMERGENCIA & GOLPE DE FLUIDO CON LIGERO CIERRE TARDIO DE LA TV. V/V OPERATIVAS. CONT. SEGUIMIENTO. | 52.3 | 2.8 |  |  |  | 1 | 1 | 8052 | JAZMIN-AT-2:1
JAZMIN | JAZMIN AT-04 | 2023-09-15 | 1605.5 | 1517 | 67.1 | AMPSCOT C-320-256-144a | 144 | 3/3 | 2 | 3.333 | 127 | 110 | 20 | 500-25" | 47.35 | 141.8 | 2118 | 104.4 | AGUA 98% | 26.8 | 3433 | 5338 | OK | OK | 0 | 1.995 | 400 | 1395.27 | 140 | 136 | 0.9 | 2 | 97 | 1398.77 | 56 | 0.14 | NO | 1541 | 1509.52 | SI | 83.6 | POZO EN SEGUIMIENTO @ 3,3 SPM, CON BOMBEO ESTABLE. BUENA SUMERGENCIA. ACENTUADO GOLPE DE FLUIDO CON LEVE INTERFERENCIA POR GAS.STUFFING AJUSTADO. V/V OPERATIVAS. CONT. SEGUIMIENTO. | 68 | 3.3 |  |  |  | 1 | 1 | 8053 | JAZMIN-AT-4:1
JAZMIN | JAZMIN AT-05 | 2023-09-15 | 1602.16 | 1485.32 | 70 | AMPSCOT C-320-256-144a | 144 | 4/4 | 2 | 4.1 | 119 | 104 | 20 | NO VOLANTA | 49.13 | 142.5 | 2208 | 133.9 | EMUL 80% | 35.8 | 3157 | 7071 | SL | OK | 2 | 2.067 | 400 | 1485.96 | 96 | 92 | 1.1 | 2 | 96 | 1437.79 | 37.7 | 0.16 | SI | 1586.85 | 1540.8 | SI | 44.4 | POZO CON AUMENTO @ 4,1 SPM, CON BOMBEO ESTABLE. BUENA SUMERGENCIA. ACENTUADA INTERFERENCIA POR GAS. EVALUAR REDUCCION LEVE DE SPM. | 109.1 | 9.7 |  |  |  | 1 | 1 | 8054 | JAZMIN-AT-5:1
JAZMIN | JAZMIN AU-08 | 2023-09-15 | 1708.5 | 1592 | 137.8 | AMPSCOT C-320-256-144a | 144 | 3/4 | 2.25 | 7.143 | 133 | 116 | 50 | NO VOLANTA | 96.59 | 142.7 | 3184 | 581.2 | EMUL 98% | 33.4 | 3813 | 5952 | SL | OK | 4.4 | 1.258 | 400 | 913.47 | 768 | 752 | 0.9 | 1 | 98 | 1452.26 | 311.5 | 0.18 | NO | 1739.34 | 1655.02 | SI | 299.7 | POZO EN SEGUIMIENTO @ 7,1 SPM, CON BOMBEO ESTABLE. BUENA SUMERGENCIA. CARTA LLENA . CONT. SEGUIMIENTO. | 88.5 | 11 |  |  |  | 1 | 1 | 8055 | JAZMIN-AU-8:1
JAZMIN | JAZMIN BA-01 | 2023-09-15 | 1624.5 | 1464 | 39.5 | ZIMEC C-456-305-144 | 144 | 4/4 | 2 | 3.879 | 124 | 108 | 50 | 500-1´56" | 27.98 | 141.1 | 2140 | 71.7 | EMUL 90% | 23.4 | 3356 | 5930 | OK | OK | 0.1 | 2.143 | 400 | 1479.72 | 13 | 12 | 0.1 | 4 | 91 | 1380.98 | 5.1 | 0.3 | NO | 1493.65 | 1433.24 | SI | 55.6 | POZO CON AUMENTO @ 3,9 SPM, CON BOMBEO ESTABLE. MEJORA FLUJO DE GAS EN EL SISTEMA. BAJA SUMERGENCIA. MUY SEVERO GOLPE DE FLUIDO CON INTERFERENCIA POR GAS. STUFFING AJUSTADO. EVALUAR REDUCCION DE SPM. | 73.4 | 4.9 |  |  |  | 1 | 1 | 8056 | JAZMIN-BA-1:1
JAZMIN | JAZMIN BC-05 | 2023-09-15 | 1673.5 | 1547 | 64.2 | KERUI C-320-256-144 | 144 | 3/3 | 2.25 | 2.242 | 132 | 108 | 80 | 500-43" | 45.49 | 141.1 | 2988 | 84.9 | EMUL 90% | 28.7 | 4453 | 6445 | OK | LIFTED | 0 | 2.204 | 400 | 1671.94 | 0 | 0 | 0.7 | 2 | 95 | 1517.18 | 0.4 | 0.16 | NO | 1634.15 | 1543.47 | SI | 0 | POZO CON REDUCION @ 2,2 SPM, CON BOMBEO ESTABLE. SIN SUMERGENCIA. ACENTUADO GOLPE DE FLUIDO CON INTERFERENCIA POR GAS. V/V OPERATIVAS. SEGUIMIENTO. | 69.8 | 2.3 |  |  |  | 1 | 1 | 8057 | JAZMIN-BC-5:1
JAZMIN | JAZMIN CK-01 | 2023-09-15 | 2086.5 | 1876 | 7.4 | KERUI C-320-256-144 | 115.2 | 1/3 | 2 | 1.585 | 108 | 100 | 40 | 500-2´59" | 6.65 | 111.2 | 3225 | 5.5 | CRUDO 30% | 37.4 | 7090 | 7799 | LL | LIFTED | 0.1 | 3.025 | 400 | 2202.61 | 0 | 0 | 0.7 | 1 | 100 | 1456.27 | 0.1 | 0.07 | NO | 2191.05 | 2177.57 | SI | 0.1 | POZO CON REDUCCION @ 1,6 SPM, CON BOMBEO ESTABLE. SIN SUMERGENCIA. MUY SEVERO GOLPE DE FLUIDO . SEGUIMIENTO Y MEJORA CON TS. | 86.3 | 1.7 |  |  |  | 1 | 1 | 8058 | JAZMIN-CK-1:1
JAZMIN | JAZMIN CK-02 | 2023-09-15 | 1664.87 | 1572.74 | 5.9 | KERUI C-320-256-144 | 144 | 4/4 | 2 | 2.985 | 110 | 101 | 40 | NO VOLANTA | 4.17 | 142.2 | 2090 | 8.3 | EMUL 60% | 28.6 | 5055 | 5691 | OK | MUY LEVANTADA | 0.3 | 2.032 | 400 | 1463.33 | 0 | 0 | 0.9 | 0 | 100 | 1440.28 | 0.5 | 0.03 | NO | 1455.55 | 1434.47 | SI | 0 | POZO EN SEGUIMIENTO @ 3.0 SPM, CON BOMBEO ESTABLE. NIVEL CON RUIDO: SIN SUMERGENCIA. MUY SEVERO GOLPE DE FLUIDO | 61.5 | 3.8 |  |  |  | 1 | 1 | 8059 | JAZMIN-CK-2:1
JAZMIN | JAZMIN CK-03 | 2023-09-15 | 1650.87 | 1572.74 | 61.2 | KERUI C-320-256-144 | 144 | 4/4 | 2 | 2.99 | 125 | 106 | 40 | 500-28" | 43.12 | 142 | 2265 | 85.4 | EMUL 90% | 25.9 | 3724 | 5940 | OK | OK | 0 | 2.229 | 400 | 1616.8 | 0 | 0 | 1.1 | 2 | 97 | 1450.69 | 0.6 | 0.13 | NO | 1592.52 | 1557.43 | SI |  | POZO CON REDUCCION @ 3.0 SPM, CON BOMBEO ESTABLE. SIN SUMERGENCIA. ACENTUADO GOLPE DE FLUIDO CON INTERFERENCIA POR GAS. V/V OPERATIVAS. CONT. SEGUIMIENTO. | 63.9 | 1.9 |  |  |  | 1 | 1 | 8060 | JAZMIN-CK-3:1
JAZMIN | JAZMIN M-02 | 2023-09-15 | 1273.5 | 991 | 117.3 | AMPSCOT C-320-256-144 | 144 | 4/4 | 2 | 2.941 | 168 | 121 | 60 | NO VOLANTA | 82.07 | 142.9 | 2144 | 160.9 | EMUL 90% | 21.5 | 3190 | 4970 | OK | OK | 0 | 1.513 | 400 | 1058.24 | 316 | 277 | 0.8 | 8 | 82 | 1398.86 | 115.6 | 0.96 | NO | 1381 | 1367.96 | SI | 72.4 | POZO EN SEGUIMIENTO @ 2,9 SPM, CON BOMBEO "ESTABLE". MEJORA FLUJO DE GAS EN EL SISTEMA. BUENA SUMERGENCIA. MODERADO GOLPE DE FLUIDO CON LEVE INTERFERENCIA POR GAS. V/V OPERATIVAS. EVALUAR LEVE AUMENTO DE SPM. | 46.9 | 2.6 |  |  |  | 1 | 1 | 8061 | JAZMIN-M-2:1
JAZMIN | JAZMIN M-03 | 2023-09-15 | 1464.5 | 1139 | 122.7 | AMPSCOT C-320-256-144 | 144 | 4/4 | 2 | 2.695 | 144 | 119 | 80 | NO VOLANTA | 86.18 | 142.4 | 2119 | 154.2 | EMUL 80% | 21.6 | 3190 | 5027 | SL | OK | 1.2 | 1.652 | 400 | 1229.02 | 193 | 157 | 0.2 | 11 | 79 | 1487.92 | 53.9 | 1.01 | NO | 1498.2 | 1306.7 | SI | 45.7 | POZO POST WS @ 3.0 SPM, CON BOMBEO ESTABLE. BUENA SUMERGENCIA. ALTO FLUJO DE GAS POR EL ANULAR. LEVE GOLPE DE FLUIDO CON INTERFERENCIA POR GAS. NOTA. UBM CON FRENO DISTENSIONADO. | 47.6 | 2.8 |  |  |  | 1 | 1 | 8062 | JAZMIN-M-3:1
JAZMIN | JAZMIN M-06 | 2023-09-15 | 1474 | 1151 | 88 | AMPSCOT C-320-256-144 | 144 | 4/4 | 2.25 | 4.878 | 94 | 92 | 60 | 500-25" | 62.78 | 140.2 | 2592 | 253.4 | CRUDO 30% | 32.2 | 2724 | 5857 | SL | OK | 4.8 | 1.649 | 400 | 1222.79 | 190 | 160 | 0 | 7 | 82 | 1483.06 | 66.4 | 0.91 | NO | 1506.28 | 1300.63 | SI | 57.7 | POZO CON LEVE REDUCCION @ 4,9 SPM, CON BOMBEO ESTABLE. MEJORO FLUJO DE GAS EN EL SIETEMA. BUENA SUMERGENCIA. LEVE INTERFERENCIA POR GAS. STUFFING MUY AJUSTADO. | 97.8 | 11 |  |  |  | 1 | 1 | 8063 | JAZMIN-M-6:1
JAZMIN | JAZMIN M-07 | 2023-09-15 | 1684.8 | 1091.6 | 135.8 | AMPSCOT C-320-256-144a | 144 | 4/4 | 2 | 1.441 | 101 | 88 | 60 | 500-30" | 94.5 | 143.7 | 2238 | 91.3 | AGUA 95% | 26.6 | 3231 | 6402 | SL | OK | 2.6 | 1.626 | 400 | 1157.62 | 339 | 339 | 0.5 | 1 | 100 | 1423.88 | 142.1 | 0.08 | NO | 1568.16 | 1433.98 | SI | 186.3 | POZO CON REDUCCION @ 1,4 SPM, CON BOMBEO ESTABLE. . BUENA SUMERGENCIA. LIGERO GOLPE DE FLUIDO. EVALUAR AUMENTO DE SPM. NOTA. UBM CON FRENO DISTENSIONADO. | 63.5 | 2.2 |  |  |  | 1 | 1 | 8064 | JAZMIN-M-7:1
JAZMIN | JAZMIN M-08 | 2023-09-15 | 1246.5 | 988 | 28.9 | AMPSCOT C-320-256-144 | 144 | 4/4 | 2 | 3.435 | 130 | 106 | 60 | NO VOLANTA | 20.23 | 143 | 1929 | 46.3 | EMUL 90% | 22.3 | 4127 | 4925 | OK | LIFTED | 0.1 | 1.815 | 400 | 1203.49 | 27 | 27 | 0.5 | 0 | 100 | 1326.16 | 11.1 | 0.08 | NO | 1231.37 | 1217.78 | SI | 17.8 | POZO CON AUMENTO @ 3,435 SPM, CON BOMBEO ESTABLE. MERMA DE SUMERGENCIA. BAJA SUMERGENCIA. MUY SEVERO GOLPE DE FLUIDO . EVALUAR REDUCCION DE SPM. | 52.8 | 1.7 |  |  |  | 1 | 1 | 8065 | JAZMIN-M-8:1
JAZMIN | JAZMIN M-09 | 2023-09-15 | 1411.73 | 1126.46 | 29.2 | AMPSCOT C-320-256-144a | 144 | 4/4 | 2 | 3.523 | 113 | 110 | 60 | NO VOLANTA | 20.54 | 142 | 2247 | 47.9 | EMUL 90% | 26.2 | 3274 | 5587 | OK | OK | 0 | 2.08 | 400 | 1562.6 | 0 | 0 | 0.4 | 27 | 100 | 1502.5 | 0.8 | 2.42 | NO | 1552.55 | 1439.84 | SI | 0.8 | POZO EN SEGUIMIENTO @ 3,5 SPM, CON BOMBEO ESTABLE. SIN SUMERGENCIA. ALTO FLUJO DE GAS POR EL ANULAR. MUY SEVERO GOLPE DE FLUIDOV/V OPERATIVAS. EVALUAR REDUCCION DE SPM. | 60.6 | 3.4 |  |  |  | 1 | 1 | 8066 | JAZMIN-M-9:1
JAZMIN | JAZMIN M-10 | 2023-09-15 | 1434.5 | 1122 | 143.2 | AMPSCOT C-320-256-144 | 144 | 4/4 | 2 | 1.989 | 118 | 111 | 60 | NO VOLANTA | 95.94 | 143.3 | 2046 | 128.5 | EMUL 90% | 24 | 2912 | 5693 | SL | OK | 2.9 | 1.791 | 400 | 1329.15 | 61 | 33 | 2.1 | 34 | 54 | 1484.26 | 13.8 | 3.39 | NO | 1405 | 1299.32 | SI | 20.5 | POZO CON REDUCCION @ 2.0 SPM, CON BOMBEO ESTABLE. BAJA SUMERGENCIA. ALTO FLUJO DE GAS POR EL ANULAR. CARTA LLENA CON LEVE INTERFERENCIA POR GAS. EVALUAR LEVE AUMENTO DE SPM. | 53.9 | 2.7 |  |  |  | 1 | 1 | 8067 | JAZMIN-M-10:1
JAZMIN | JAZMIN AK-03 | 2023-09-14 | 1919.94 | 1516.89 | 100.5 | ZIMEC C-320-256-144 | 144 | 4/4 | 2 | 2.025 | 101 | 92 | 100 | 500-1´22" | 71.26 | 141 | 3077 | 94.9 | EMUL 50% | 30.4 | 4389 | 6323 | SL | OK | 2.3 | 2.616 | 400 | 1921.76 | 120 | 120 | 1.7 | 7 | 100 | 1469.23 | 52.4 | 0.44 | NO | 2045 | 2008.5 | SI | 2.3 | POZO CON REDUCCION @ 2,0 SPM, CON BOMBEO ESTABLE. BUENA SUMERGENCIA. MODERADA IPG. | 60.1 | 2.1 |  |  |  | 1 | 1 | 8068 | JAZMIN-AK-3:1
JAZMIN | JAZMIN AK-04B | 2023-09-14 | 2111.5 | 1897 | 122.5 | AMPSCOT C-456-305-144 | 144 | 4/4 | 2 | 4.433 | 91 | 85 | 100 | NO VOLANTA | 87 | 140.8 | 3335 | 253.2 | CRUDO 30% | 30.4 | 4785 | 7422 | SL | OK | 6.2 | 2.918 | 400 | 2086.02 | 74 | 72 | 0.2 | 4 | 91 | 1429.76 | 30.6 | 0.21 | NO | 2162.3 | 2124.23 | SI | 9.9 | POZO EN SEGUIMIENTO @ 4,4 SPM, CON BOMBEO ESTABLE. BUENA SUMERGENCIA. LEVE GOLPE DE FLUIDO CON INTERFERENCIA POR GAS | 89 | 6.2 |  |  |  | 1 | 1 | 8069 | JAZMIN-AK-4:1
JAZMIN | JAZMIN AK-05A | 2023-09-14 | 1681.62 | 1540.25 | 72.7 | AMPSCOT C-456-305-144 | 144 | 4/4 | 2 | 3.922 | 117 | 85 | 50 | 500-25" | 51.02 | 142.4 | 2140 | 132.9 | EMUL 80% | 20.5 | 3332 | 5061 | OK | OK | 0.1 | 2.08 | 400 | 1477.61 | 16 | 15 | 0.4 | 2 | 97 | 1420.78 | 7.2 | 0.14 | NO | 1494.55 | 1446.16 | SI | 84.9 | POZO EN SEGUIMIENTO @ 3,9 SPM, CON BOMBEO ESTABLE. BUENA SUMERGENCIA. ACENTUADO GOLPE DE FLUIDO CON INTERFERENCIA POR GAS. .CONT. SEGUIMIENTO. | 62.8 | 2.6 |  |  |  | 1 | 1 | 8070 | JAZMIN-AK-5:1
JAZMIN | JAZMIN AK-07A | 2023-09-14 | 1628.78 | 1484.57 | 63.4 | ZIMEC C-456-256-144 | 144 | 4/4 | 2 | 4.401 | 117 | 87 | 100 | NO VOLANTA | 44.5 | 142.5 | 2312 | 130.2 | EMUL 86% | 23 | 3474 | 5302 | OK | OK | 0 | 2.196 | 400 | 1349.45 | 119 | 119 | 0.3 | 1 | 100 | 1229.01 | 49.8 | 0.07 | NO | 1469 | 1461.93 | SI | 121.8 | POZO CON LEVE AUMENTO @ 4,4 SPM, CON BOMBEO ESTABLE. BUENA SUMERGENCIA. ACENTUADO IPG & GOLPE DE FLUIDO V/V OPERATIVAS. SEGUIMIENTO. | 47.1 | 2.5 |  |  |  | 1 | 1 | 8071 | JAZMIN-AK-7:1
JAZMIN | JAZMIN AK-08 | 2023-09-14 | 1722.5 | 1550 | 40.7 | KERUI C-320-256-144 | 144 | 4/4 | 2.25 | 1.471 | 107 | 90 | 100 | NO VOLANTA | 28.93 | 140.7 | 3408 | 35.4 | EMUL 80% | 32.7 | 4074 | 7721 | LL | OK | 0.4 | 2.523 | 400 | 1821.23 | 0 | 0 | 15.4 | 0 | 100 | 1443.7 | 16.5 | 5.98 | NO | 1749.87 | 1740.51 | NO | 16.4 | POZO CON REDUCCION @ 1,5 SPM, CON BOMBEO ESTABLE. SIN SUMERGENCIA. CHP ALTO: 15,4 PSI. MUY SEVERO GOLPE DE FLUIDO. SEGUIIMIENTO. MEJORA CON TS. | 75.1 | 1.4 |  |  |  | 1 | 1 | 8072 | JAZMIN-AK-8:1
JAZMIN | JAZMIN BF-01 | 2023-09-14 | 1567.25 | 1401.51 | 77.3 | AMPSCOT C-320-256-144a | 144 | 4/4 | 2 | 3.543 | 126 | 95 | 20 | 500-36" | 54.32 | 142.3 | 2109 | 127.8 | EMUL 90% | 24.7 | 3370 | 5358 | OK | OK | 0 | 1.946 | 400 | 1413.85 | 114 | 70 | 2.4 | 26 | 62 | 1453.09 | 32 | 2.22 | NO | 1531.44 | 1501.54 | SI | 42.9 | POZO EN SEGUIMIENTO @ 3,5 SPM, CON BOMBEO ESTABLE. MERMA DE SUMERGENCIA. MODERADA SUMERGENCIA. ALTO FLUJO DE GAS POR EL ANULAR. ACENTUADO GOLPE DE FLUIDO E INTERFERENCIA POR GAS. V/V OPERATIVAS. SEGUIMIENTO. | 57.4 | 3 |  |  |  | 1 | 1 | 8073 | JAZMIN-BF-1:1
JAZMIN | JAZMIN BF-02 | 2023-09-14 | 1897.5 | 1662 | 73.7 | AMPSCOT C-320-256-144a | 115.2 | 1/3 | 2.25 | 2.05 | 83 | 82 | 0 | BOMB. DEFIC. | 67.08 | 109.8 | 3667 | 89.2 | BOMBEO DEFICIENTE | 42.2 | 4086 | 8432 | SL | OK | 1.3 | 2.641 | 400 | 1972.65 | 69 | 69 | 0.4 | 3 | 100 | 1493.86 | 31.4 | 0.15 | NO | 2042.25 | 2028.55 | SI | 0.1 | POZO CON BOMBEO DEFICIENTE -BLOQUEADO. REESPACIAR Y EVALUAR LEVE AUMENTO DE SPM. | 122.3 | 4.1 |  |  |  | 1 | 1 | 8074 | JAZMIN-BF-2:1
JAZMIN | JAZMIN BF-03 | 2023-09-14 | 1533.5 | 1352 | 61.6 | AMPSCOT C-320-256-144a | 144 | 3/3 | 2 | 4.455 | 146 | 124 | 20 | 500-52" | 43.32 | 142.3 | 2175 | 128.1 | EMUL 88% | 25.7 | 3361 | 5465 | OK | OK | 0 | 1.917 | 400 | 1424.26 | 134 | 77 | 1.4 | 37 | 47 | 1485.93 | 33.5 | 3.24 | NO | 1560.73 | 1550.39 | SI | 22.5 | POZO CON AUMENTO @ 4.4 SPM CON BOMBEO INESTABLE. NIVEL CON RUIDO Y GAS, MODERADA SUMERGENCIA, ACENTUADO GP DE FLUIDO CON IPG. V/V OPERATIVAS. | 64.5 | 3.2 |  |  |  | 1 | 1 | 8075 | JAZMIN-BF-3:1
JAZMIN | JAZMIN BF-04 | 2023-09-14 | 1668.5 | 1493 | 69.1 | AMPSCOT C-320-256-144a | 144 | 3/3 | 2 | 2.927 | 98 | 88 | 20 | 500-1´41" | 48.48 | 142.5 | 1923 | 94.3 | EMUL 90% | 23.8 | 3057 | 5085 | OK | OK | 0 | 1.986 | 400 | 1456.67 | 0 | 0 | 0.6 | 0 | 100 | 1466.93 | 0.2 | 0.03 | NO | 1444.6 | 1357.32 | SI |  | POZO EN SEGUIMIENTO @ 2,9 SPM, CON BOMBEO ESTABLE. OPERANDO ESTABLEMENTE. SIN SUMERGENCIA ACENTUADO GOLPE DE FLUIDO CON LIGERA IPG. V/V OPERATIVAS. CONT. SEGUIMIENTO. | 58.8 | 2.4 |  |  |  | 1 | 1 | 8076 | JAZMIN-BF-4:1
JAZMIN | JAZMIN BH-01 | 2023-09-14 | 1672.5 | 1569 |  | AMPSCOT C-320-256-144a | 144 | 3/3 | 2.25 | 6.1 | 111 | 94 | 100 | SARTA FLOTANDO |  |  |  |  | EMUL 80% | [6 empty] | 2.26 | 400 | 1461.29 | 116 | 106 | 0.7 | 4 | 91 | 1293.18 | 44.4 | 0.29 | NO | 1590.57 | 1490.24 | SI | 75.5 | SE ENCUENTRA POZO CON BUENA SUMERGENCIA, NO SE TOMA DINAGRAMA SARTA FLOTANDO SE EXPONE LA CELDA. SE NOTIFICA A CONTROL DE PRODUCCION. | [5 empty] | 1 | 0 | 8077 | JAZMIN-BH-1:1
JAZMIN | JAZMIN BH-02 | 2023-09-14 | 2028.5 | 1810 | 12.2 | AMPSCOT C-320-256-144 | 129.6 | 2/3 | 2 | 1.674 | 104 | 96 | 100 | 500-30" | 9.96 | 122.4 | 3322 | 9.5 | EMUL 80% | 35 | 4935 | 8567 | SL | OK | 0.9 | 3.488 | 400 | 2123.2 | 20 | 20 | 0.5 | 0 | 100 | 1217.43 | 9.5 | 0.05 | NO | 2144 | 2105.58 | SI | 0.2 | POZO CON REDUCCION @ 1,7 SPM, CON BOMBEO ESTABLE. BAJA SUMERGENCIA. MUY SEVERO GOLPE DE FLUIDO GP DE BOMBA. SEGUIMIENTO Y MEJORA CON TS. | 97 | 1.4 |  |  |  | 1 | 1 | 8078 | JAZMIN-BH-2:1
JAZMIN | JAZMIN BH-03 | 2023-09-14 | 1609 | 1512 | 13.5 | AMPSCOT C-320-256-144a | 144 | 3/3 | 2 | 1.703 | 110 | 92 | 100 | 500-2´29" | 9.51 | 142.4 | 2318 | 10.8 | AGUA 100% | 28.6 | 3978 | 5704 | OK | OK | 0.2 | 2.457 | 400 | 1482.15 | 11 | 11 | 1 | 0 | 100 | 1206.48 | 4.2 | 0.02 | NO | 1493.7 | 1455.33 | SI | 53.8 | POZO EN SEGUIMIENTO @ 1,7 SPM, CON BOMBEO ESTABLE. ALTO BSW. BAJA SUMERGENCIA. MUY SEVERO GOLPE DE FLUIDO . | 67.8 | 2 |  |  |  | 1 | 1 | 8079 | JAZMIN-BH-3:1
JAZMIN | JAZMIN BH-04 | 2023-09-14 | 1694.5 | 1594 | 39.1 | AMPSCOT C-320-256-144a | 144 | 3/3 | 2.25 | 4.688 | 111 | 104 | 100 | NO VOLANTA | 27.66 | 141.2 | 3002 | 108.1 | EMUL 90% | 35.7 | 3312 | 5825 | OK | OK | 0.2 | 2.16 | 400 | 1587.15 | 24 | 23 | 0.3 | 2 | 97 | 1469.58 | 9.9 | 0.13 | NO | 1614 | 1480.73 | SI | 42 | POZO EN SEGUIMIENTO @ 4,7 SPM, CON BOMBEO ESTABLE. BAJA SUMERGENCIA. ACENTUADO GOLPE DE FLUIDO CON INTERFERENCIA POR GAS. EVALUAR REDUCCION SPM !!! | 102.7 | 9.3 |  |  |  | 1 | 1 | 8080 | JAZMIN-BH-4:1
JAZMIN | JAZMIN BI-01 | 2023-09-14 | 1690.5 | 1559 | 65.5 | AMPSCOT C-320-256-144a | 144 | 3/3 | 2 | 3.051 | 120 | 102 | 110 | 500-1:20´ | 46.44 | 141.1 | 2605 | 93.3 | EMUL 60% | 29.1 | 3469 | 6165 | OK | OK | 0 | 2.167 | 400 | 1629.82 | 47 | 45 | 0.6 | 2 | 96 | 1504.22 | 18.6 | 0.15 | NO | 1682 | 1604.87 | SI | 22 | POZO EN SEGUIMIENTO @ 3,0 SPM, CON BOMBEO ESTABLE. MEDIANA SUMERGENCIA. GOLPE DE FLUIDO CON LEVE INTERFERENCIA POR GAS. STUFFIN AJUSTADO. V/V OPERATIVAS. EVALUAR LEVE REDUCCION DE SPM. | 72.8 | 4.1 |  |  |  | 1 | 1 | 8081 | JAZMIN-BI-1:1
JAZMIN | JAZMIN BI-02 | 2023-09-14 | 1604.5 | 1488 | 41.1 | AMPSCOT C-320-256-144a | 144 | 3/3 | 2 | 2.582 | 117 | 102 | 110 | NO VOLANTA | 28.81 | 142.6 | 2308 | 49.5 | EMUL 90% | 27.1 | 3091 | 5351 | OK | OK | 0 | 1.892 | 400 | 1391.68 | 73 | 73 | 0.1 | 0 | 100 | 1471.12 | 30.8 | 0.04 | NO | 1468 | 1432.81 | SI | 90.1 | POZO CON REDUCCION @ 2,6 SPM, CON BOMBEO ESTABLE. RECUPERA SUMERGENCIA @ MODERADA. ACENTUADO GOLPE DE FLUIDO. V/V OPERATIVAS. | 69.5 | 3.3 |  |  |  | 1 | 1 | 8082 | JAZMIN-BI-2:1
JAZMIN | JAZMIN BI-03 | 2023-09-14 | 1702 | 1580 | 31 | AMPSCOT C-320-256-144a | 144 | 3/3 | 2 | 5.056 | 135 | 106 | 110 | EMPAQUES MALOS | 21.72 | 142.5 | 2397 | 73 | EMUL 90% | 29.1 | 3585 | 5877 | OK | OK | 0 | 2.384 | 400 | 1565.54 | 21 | 21 | 0.8 | 0 | 100 | 1313.38 | 8.5 | 0.03 | NO | 1589.31 | 1505.89 | SI | 55.3 | POZO EN SEGUIMIENTO @ 5,1 SPM, CON BOMBEO INESTABLE. BAJA SUMERGENCIA. MUY SEVERO GOLPE DE FLUIDOV/V OPERATIVAS. EVALUAR REDUCCION DE SPM. | 76 | 4.2 |  |  |  | 1 | 1 | 8083 | JAZMIN-BI-3:1
JAZMIN | JAZMIN CR-02 | 2023-09-14 | 1893.94 | 1668.89 | 8.4 | KERUI C-320-256-144 | 144 | 4/4 | 2 | 3.285 | 103 | 95 | 30 | 500-3´45" | 5.95 | 141.6 | 2732 | 12.9 | CRUDO 30% | 39 | 6325 | 7069 | OK | LIFTED | 0.1 | 2.601 | 400 | 1894.81 | 58 | 58 | 0 | 4 | 100 | 1456.98 | 24.9 | 0.27 | NO | 1954.12 | 1930.08 | SI | 0.5 | POZO CON AUMENTO @ 3,3 SPM, CON BOMBEO ESTABLE. MEDIANA SUMERGENCIA. MUY SEVERO GOLPE DE FLUIDO | 94.4 | 6.5 |  |  |  | 1 | 1 | 8084 | JAZMIN-CR-2:1
JAZMIN | JAZMIN CR-03 | 2023-09-14 | 1734 | 1413 | 57 | KERUI C-320-256-144 | 144 | 4/4 | 2.25 | 1.732 | 101 | 89 | 40 | 500-3:15 | 40.01 | 142.5 | 2806 | 58.3 | EMUL 90% | 23.2 | 3345 | 5515 | OK | OK | 0 | 2.324 | 400 | 1663.66 | 0 | 0 | 0.5 | 2 | 96 | 1431.72 | 0 | 0.14 | NO | 1570.5 | 1533.08 | SI | 29.6 | POZO CON REDUCCION @ 1,7 SPM, CON BOMBEO ESTABLE. SIN SUMERGENCIA. ACENTUADA INTERFERENCIA POR GAS. V/V OPERATIVAS. | 43.2 | 1.3 |  |  |  | 1 | 1 | 8085 | JAZMIN-CR-3:1
JAZMIN | JAZMIN CR-04 | 2023-09-14 | 1775 | 1472 | 78.2 | KERUI C-320-256-144 | 144 | 4/4 | 2 | 4.167 | 151 | 105 | 40 | 500-29" | 54.91 | 142.3 | 2417 | 151.9 | EMUL 80% | 30.9 | 4376 | 6265 | OK | OK | 0.1 | 2.433 | 400 | 1626.39 | 34 | 34 | 0 | 1 | 100 | 1336.94 | 11.9 | 0.05 | NO | 1662.9 | 1602.68 | SI | 59.4 | POZO CON AUMENTO @ 4,2 SPM, CON BOMBEOUN POCO INESTABLE. BAJA SUMERGENCIA. ACENTUADO GOLPE DE FLUIDO CON IPG. EVALUAR REDUCCION DE SPM NOTA: LA GRAPA DEL CARRIER PEGA EN EL CABEZAL DE LA UBM. | 80.4 | 3.1 |  |  |  | 1 | 1 | 8086 | JAZMIN-CR-4:1
JAZMIN | JAZMIN J-01 | 2023-09-14 | 1651.5 | 1481 | 117.3 | AMPSCOT C-320-256-144a | 144 | 3/3 | 2 | 6.593 | 135 | 101 | 90 | NO VOLANTA | 82.4 | 142.3 | 2483 | 360.6 | EMUL 90% | 32.5 | 3437 | 6176 | SL | OK | 4.2 | 2.059 | 400 | 1438.65 | 221 | 181 | 0.2 | 10 | 80 | 1397.42 | 75.5 | 0.83 | NO | 1677 | 1601.66 | SI | 65.6 | POZO CON AUMENTO @ 6,6 SPM, CON BOMBEO ESTABLE. BUENA SUMERGENCIA. LEVE GOLPE DE FLUIDO CON INTERFERENCIA POR GAS. | 92.4 | 10.5 |  |  |  | 1 | 1 | 8087 | JAZMIN-J-1:1
JAZMIN | JAZMIN J-02 | 2023-09-14 | 1702.5 | 1531 | 61.2 | AMPSCOT C-320-256-144a | 144 | 3/3 | 2 | 2.765 | 105 | 84 | 90 | 500-31" | 43.11 | 142 | 2332 | 78.9 | EMUL 50% | 28 | 3001 | 5619 | OK | OK | 0.1 | 2.35 | 400 | 1527.8 | 72 | 70 | 1 | 2 | 97 | 1300.25 | 28.9 | 0.15 | NO | 1608.75 | 1504.16 | SI | 66.6 | POZO EN SEGUIMIENTO @ 2,7 SPM, CON BOMBEO ESTABLE. MODERADA SUMERGENCIA. ACENTUADO GOLPE DE FLUIDO CON LEVE INTERFERENCIA POR GAS. SEGUIMIENTO. | 80.6 | 3.7 |  |  |  | 1 | 1 | 8088 | JAZMIN-J-2:1
JAZMIN | JAZMIN J-04 | 2023-09-14 | 1648.46 | 1489.93 | 78.6 | AMPSCOT C-320-256-144a | 144 | 3/3 | 2 | 5.66 | 125 | 106 | 90 | EMPAQUES MALOS | 55.29 | 142.1 | 2512 | 207.4 | EMUL 80% | 27 | 3530 | 5817 | LL | OK | 0.6 | 1.961 | 400 | 1476.37 | 119 | 104 | 0.2 | 5 | 88 | 1505.73 | 43.5 | 0.43 | NO | 1598.14 | 1573.63 | SI | 63.6 | POZO EN SEGUIMIENTO @ 5,7 SPM, CON BOMBEO ESTABLE. BUENA SUMERGENCIA. ACENTUADA INTERFERENCIA POR GAS. | 63.9 | 4.8 |  |  |  | 1 | 1 | 8089 | JAZMIN-J-4:1
JAZMIN | JAZMIN AI-02 | 2023-09-13 | 1942.95 | 1718.9 | 13.8 | AMPSCOT C-320-256-144a | 144 | 4/4 | 2 | 3.6 | 113 | 98 | 40 | NO VOLANTA | 9.94 | 139.2 | 2946 | 23.2 | CRUDO 25 | 42.2 | 4907 | 7428 | OK | OK | 0.1 | 2.802 | 400 | 2089.02 | 0 | 0 | 0.2 | 0 | 100 | 1491.1 | 0.4 | 0.01 | SI | 2033.5 | 2021.44 | SI | 0.4 | POZO CON REDUCCION @ 3,6 SPM, CON BOMBEO ESTABLE. SIN SUMERGENCIA. MUY SEVERO GOLPE DE FLUIDO. EVALUAR REDUCIR SPM A MIINIMOS. | 118.7 | 8.7 |  |  |  | 1 | 1 | 8090 | JAZMIN-AI-2:1
JAZMIN | JAZMIN AI-03 | 2023-09-13 | 1560.38 | 1341.76 | 131.4 | AMPSCOT C-320-256-144a | 144 | 3/3 | 2 | 7.031 | 104 | 98 | 40 | NO VOLANTA | 91.71 | 143.3 | 2382 | 430.9 | AGUA 98% | 29.9 | 3761 | 5223 | SL | OK | 2.2 | 1.366 | 400 | 962.92 | 632 | 632 | 0.6 | 0 | 100 | 1409.84 | 264.6 | 0.02 | NO | 1624.82 | 1583.33 | SI | 239 | POZO EN SEGUIMIENTO @ 7,0 SPM, CON BOMBEO ESTABLE. BUENA SUMERGENCIA. CARTA LLENA. CONT SEGUIMIENTO. | 79.9 | 7.2 |  |  |  | 1 | 1 | 8091 | JAZMIN-AI-3:1
JAZMIN | JAZMIN AI-04 | 2023-09-13 | 1595.57 | 1436.15 | 41.6 | AMPSCOT C-320-256-144a | 144 | 3/3 | 2 | 3.93 | 122 | 105 | 40 | NO VOLANTA | 29.17 | 142.6 | 2157 | 76.2 | EMUL 80% | 26.2 | 4710 | 5347 | OK | LIFTED | 0 | 2.017 | 400 | 1413.44 | 68 | 64 | 0.2 | 2 | 94 | 1401.52 | 27.1 | 0.21 | NO | 1482.9 | 1467.06 | SI | 75.1 | POZO CON LEVE AUMENTO @ 3,9 SPM, CON BOMBEO ESTABLE. MODERADA SUMERGENCIA. ACENTUADO GOLPE DE FLUIDO CON LEVE INTERFERENCIA POR GAS. EVALUAR REDUCCION SPM | 60.4 | 3 |  |  |  | 1 | 1 | 8092 | JAZMIN-AI-4:1
JAZMIN | JAZMIN AI-05 | 2023-09-13 | 1700.35 | 1540.07 | 97.8 | AMPSCOT C-320-256-144 | 144 | 3/3 | 2 | 2.419 | 108 | 101 | 40 | EMPAQUES MALOS | 68.84 | 142.1 | 2235 | 110.4 | EMUL 90% | 35.1 | 4080 | 5824 | OK | OK | 0.1 | 1.863 | 600 | 1248.38 | 326 | 109 | 2.3 | 57 | 33 | 1340.18 | 48.3 | 4.42 | NO | 1608.7 | 1512.32 | SI | 65.8 | POZO CON REDUCCION @ 2,4 SPM, CON BOMBEO ESTABLE. NIVEL CON RUIDO POR EL GAS: BUENA SUMERGENCIA. ALTO FLUJO DE GAS POR EL ANULAR. MUY SEVERA INTERFERENCIA POR GAS. SEGUIMIENTO NOTA. SE TOMO ACUSTICO CON UBM EN OFF. | 102 | 5.6 |  |  |  | 1 | 1 | 8093 | JAZMIN-AI-5:1
JAZMIN | JAZMIN B-01 | 2023-09-13 | 1631.5 | 1506 | 30 | AMPSCOT C-320-256-144a | 144 | 3/3 | 2 | 3.782 | 127 | 93 | 20 | NO VOLANTA | 21.03 | 142.4 | 2138 | 52.8 | EMUL 94% | 27.3 | 3587 | 5472 | OK | OK | 0 | 2.194 | 400 | 1507.88 | 75 | 75 | 0.2 | 0 | 100 | 1374.55 | 31.9 | 0.04 | NO | 1588.7 | 1506.99 | SI | 49.9 | POZO CON AUMENTO @ 3,8 SPM, CON BOMBEO ESTABLE. MODERADA SUMERGENCIA. MUY SEVERO GOLPE DE FLUIDO. V/V OPERATIVAS. EVALUAR REDUCCION DE SPM. | 73.2 | 3.4 |  |  |  | 1 | 1 | 8094 | JAZMIN-B-1:1
JAZMIN | JAZMIN B-02 | 2023-09-13 | 1574.5 | 1448 | 49 | AMPSCOT C-320-256-144a | 144 | 3/3 | 2 | 3.564 | 102 | 91 | 20 | NO VOLANTA | 34.39 | 142.6 | 1999 | 81.5 | EMUL 70% | 30.9 | 3651 | 5613 | OK | OK | 0 | 2.068 | 400 | 1426.01 | 55 | 53 | 0.1 | 2 | 97 | 1379.12 | 23 | 0.14 | SI | 1484 | 1428.88 | SI | 61.2 | POZO EN SEGUIMIENTO @ 3,6 SPM, CON BOMBEO ESTABLE. MODERADA SUMERGENCIA. ACENTUADO GOLPE DE FLUIDO CON LEVE INTERFERENCIA POR GAS. V/V OPERATIVAS. SEGUIMIENTO. | 83.5 | 5.8 |  |  |  | 1 | 1 | 8095 | JAZMIN-B-2:1
JAZMIN | JAZMIN B-03 | 2023-09-13 | 1540 | 1413 | 85.4 | AMPSCOT C-320-256-144a | 144 | 3/3 | 2 | 3.913 | 140 | 96 | 60 | NO VOLANTA | 59.93 | 142.5 | 2314 | 155.8 | EMUL 90% | 24.5 | 3416 | 5497 | OK | OK | 0 | 1.902 | 400 | 1310.74 | 181 | 160 | 0.2 | 5 | 88 | 1378.27 | 67 | 0.45 | NO | 1492.5 | 1491.66 | SI | 86.4 | POZO EN SEGUIMIENTO @ 3,9 SPM, CON BOMBEO ESTABLE. . BUENA SUMERGENCIA. GOLPE DE FLUIDO CON INTERFERENCIA POR GAS. V/V OPERATIVAS. EVALUAR LEVE AUMENTO. | 61.2 | 2.7 |  |  |  | 1 | 1 | 8096 | JAZMIN-B-3:1
JAZMIN | JAZMIN B-05 | 2023-09-13 | 1592 | 1476 | 39.4 | AMPSCOT C-320-256-144a | 144 | 3/3 | 2 | 2.018 | 101 | 90 | 60 | NO VOLANTA | 27.67 | 142.5 | 2127 | 37.1 | EMUL 90% | 22.7 | 3147 | 5332 | OK | OK | 0.1 | 2.102 | 400 | 1435.95 | 40 | 40 | 0.1 | 1 | 100 | 1366.27 | 16.9 | 0.05 | SI | 1478.11 | 1423.03 | SI | 65.6 | POZO EN SEGUIMIENTO @ 2,0 SPM, CON BOMBEO ESTABLE. MEDIANA SUMERGENCIA. ACENTUADO GOLPE DE FLUIDO. LEVE GOLPE DE BOMBA CONT SEGUIMIENTO. | 53.3 | 1.1 |  |  |  | 1 | 1 | 8097 | JAZMIN-B-5:1
JAZMIN | JAZMIN BE-01 | 2023-09-13 | 1563.41 | 1324.82 | 103.1 | AMPSCOT C-320-256-144a | 144 | 3/3 | 2 | 5.882 | 121 | 99 | 50 | NO VOLANTA | 72.44 | 142.4 | 2366 | 283 | EMUL 92% | 30 | 3770 | 6024 | OK | OK | 0.3 | 1.943 | 400 | 1433.03 | 171 | 161 | 0.2 | 3 | 92 | 1475.07 | 73.5 | 0.27 | SI | 1616.24 | 1546.84 | SI | 50.9 | POZO CON AUMENTO @ 5,8 SPM, CON BOMBEO ESTABLE. BUENA SUMERGENCIA. MODERADO GOLPE DE FLUIDO INTERFERENCIA POR GAS. | 82.4 | 6.4 |  |  |  | 1 | 1 | 8098 | JAZMIN-BE-1:1
JAZMIN | JAZMIN BE-02 | 2023-09-13 | 1632 | 1505 | 82.7 | AMPSCOT C-320-256-144a | 144 | 3/3 | 2 | 4.545 | 179 | 129 | 50 | NO VOLANTA | 58.32 | 141.8 | 2342 | 175.3 | AGUA 98% | 26.8 | 3347 | 6414 | OK | OK | 0.1 | 2.052 | 400 | 1450.95 | 158 | 125 | 0.1 | 10 | 79 | 1414.18 | 52.7 | 0.86 | NO | 1623.43 | 1537.45 | NO | 55.7 | POZO @ 4,5 SPM, CON BOMBEO ESTABLE. BUENA SUMERGENCIA. MODERADO GOLPE DE FLUIDO CON LEVE INTERFERENCIA POR GAS. . SEGUIMIENTO. | 72.7 | 4.5 |  |  |  | 1 | 1 | 8099 | JAZMIN-BE-2:1
JAZMIN | JAZMIN BE-05 | 2023-09-13 | 1802 | 1324 | 132.7 | AMPSCOT C-320-256-144 | 144 | 3/3 | 2 | 7.258 | 103 | 91 | 50 | NO VOLANTA | 92.89 | 142.8 | 2366 | 449.1 | EMUL 98% | 31.1 | 3724 | 5635 | SL | OK | 3.1 | 1.443 | 400 | 1079.77 | 501 | 493 | 0.4 | 1 | 99 | 1496.57 | 224.2 | 0.14 | SI | 1616.24 | 1546.84 | NO | 302.6 | POZO EN SEGUIMIENTO @ 7,3 SPM, CON BOMBEO ESTABLE. BUENA SUMERGENCIA. CARTA LLENA.LEVE GP DE BOMBA. CONT. SEGUIMIENTO. | 83.3 | 6.9 |  |  |  | 1 | 1 | 8100 | JAZMIN-BE-5:1
JAZMIN | JAZMIN BE-06 | 2023-09-13 | 1520.98 | 1334.96 | 60.3 | AMPSCOT C-320-256-144 | 144 | 3/3 | 2 | 1.716 | 99 | 93 | 50 | NO VOLANTA | 42.37 | 142.4 | 2248 | 48.3 | EMUL 50% | 24.8 | 3661 | 5634 | OK | OK | 0 | 2.382 | 400 | 1634.22 | 0 | 0 | 0.2 | 4 | 100 | 1372.14 | 0.7 | 0.28 | NO | 1548.62 | 1501.15 | SI | 0.7 | POZO EN SEGUIMIENTO @ 1,7 SPM, CON BOMBEO ESTABLE. BUENA SUMERGENCIA. ACENTUADA INTERFERENCIA POR GAS. V/V OPERATIVAS. CONT SEGUIMIENTO. | 47.8 | 1.3 |  |  |  | 1 | 1 | 8101 | JAZMIN-BE-6:1
JAZMIN | JAZMIN BK-06 | 2023-09-13 | 1665.5 | 1491 | 135.5 | AMPSCOT C-456-256-144 | 144 | 3/3 | 2 | 4.639 | 198 | 124 | 20 | NO VOLANTA | 94 | 144.2 | 2334 | 293.3 | EMUL 90% | 29.7 | 4085 | 5045 | SL | OK | 1.4 | 1.624 | 400 | 1130.87 | 560 | 496 | 0.1 | 5 | 87 | 1392.69 | 207.3 | 0.57 | NO | 1733.39 | 1667.05 | NO | 180.7 | POZO EN SEGUIMIENTO @ 4,6 SPM, CON BOMBEO ESTABLE. BUENA SUMERGENCIA. CARTA LLENA. CONT. SEGUIIMIENTO. | 63.4 | 5.7 |  |  |  | 1 | 1 | 8102 | JAZMIN-BK-6:1
JAZMIN | JAZMIN D-01 | 2023-09-13 | 1692.18 | 1232.37 | 131.3 | KERUI C-320-256-144 | 144 | 4/4 | 2 | 3.75 | 135 | 113 | 40 | EMPAQUES MALOS | 92.29 | 142.3 | 2595 | 229.6 | EMUL 90% | 29.6 | 4448 | 6882 | SL | OK | 5.5 | 1.872 | 400 | 1384.68 | 433 | 415 | 0.3 | 3 | 94 | 1479.36 | 172.1 | 0.23 | NO | 1834.95 | 1800.36 | NO | 115 | POZO CON REDUCCION @ 3,8 SPM, CON BOMBEO ESTABLE. BUENA SUMERGENCIA. CARTA LLENA. LIGERA INTERFERENCIA POR GAS. EVALUAR LEVE AUMENTO DE SPM. | 55.8 | 4.9 |  |  |  | 1 | 1 | 8103 | JAZMIN-D-1:1
JAZMIN | JAZMIN D-03 | 2023-09-13 | 1672.5 | 1235 | 132.3 | LUFKIN C-456-256-144a | 144 | 3/3 | 2 | 4.986 | 173 | 134 | 40 | NO VOLANTA | 93.16 | 142 | 2734 | 307.7 | EMUL 90% | 26.6 | 4081 | 5485 | LIGERO CIERRE TARDIO & SL. | OK | 2.6 | 1.462 | 400 | 1011.16 | 891 | 809 | 8 | 5 | 87 | 1383.25 | 341.5 | 0.61 | NO | 1929.43 | 1901.68 | SI | 240 | POZO EN SEGUIMIENTO @ 5.0 SPM, CON BOMBEO ESTABLE. BUENA SUMERGENCIA. CHP ALTO: 8 PSI. CARTA LLENA CON LIGERA INTERFERENCIA POR GAS. CONT SEGUIIMIENTO.. | 51.3 | 4.8 |  |  |  | 1 | 1 | 8104 | JAZMIN-D-3:1
JAZMIN | JAZMIN D-06 | 2023-09-13 | 1774.5 | 1299 | 137.6 | LUFKIN C-456-256-144a | 144 | 3/3 | 2 | 3.922 | 189 | 134 | 40 | 500-2´10" | 96.88 | 142.8 | 2514 | 258.4 | EMUL 80% | 29.7 | 3962 | 6572 | SL | OK | 2.6 | 1.717 | 400 | 1200.57 | 587 | 587 | 6.8 | 0 | 100 | 1398.45 | 251.5 | 0.03 | NO | 1841.9 | 1741.38 | SI | 225.9 | POZO EN SEGUIMIENTO @ 3, SPM, CON BOMBEO ESTABLE. BUENA SUMERGENCIA. CHP ALTO: 6,8 PSI. CARTA LLENA. | 71.2 | 5.6 |  |  |  | 1 | 1 | 8105 | JAZMIN-D-6:1
JAZMIN | JAZMIN E-10 | 2023-09-13 | 1436 | 1092 | 97 | AMPSCOT C-320-256-144 | 144 | 4/4 | 2 | 6.716 | 109 | 102 | 60 | 500-25" | 68.1 | 142.4 | 2430 | 303.9 | EMUL 90% | 27.9 | 3850 | 5808 | SL | OK | 3.3 | 2.069 | 400 | 1565.08 | 99 | 99 | 6.1 | 1 | 100 | 1512.88 | 48.3 | 0.11 | NO | 1667.6 | 1634.26 | SI | 6.7 | POZO CON AUMENTO @ 6,7 SPM, CON BOMBEO ESTABLE. BUENA SUMERGENCIA. CHP ALTO: 6,1 PSI. MODERADO GOLPE DE FLUIDO SEGUIIMIENTO MAS SEGUIDO. | 72.7 | 6.6 |  |  |  | 1 | 1 | 8106 | JAZMIN-E-10:1
JAZMIN | JAZMIN J-03 | 2023-09-13 | 1568.5 | 1442 | 1.4 | AMPSCOT C-320-256-144a | 144 | 3/3 | 2 | 4.762 | 114 | 102 | 0 | NB | 1 | 141.9 | 2221 | 0 | NB | 23.6 | 3964 | 4508 | OK | DEFCIENTE | 0.2 | 1.943 | 400 | 1428.98 | 134 | 124 | 0.7 | 3 | 93 | 1470.9 | 56.1 | 0.26 | NO | 1565.26 | 1554.99 | SI | 57.5 | POZO @ 4,8 SPM, NO BOMBEA. CON VALVULAS DEFICIENTES, EN ESPECIAL LA SV. | 50.8 | 5.1 |  |  |  | 1 | 1 | 8107 | JAZMIN-J-3:1
JAZMIN | JAZMIN JAZ-1 | 2023-09-13 | 1382 | 1174 | 93 | AMPSCOT C-320-256-144 | 129.6 | 3/4 | 2.25 | 2.041 | 154 | 124 | 50 | 500-20" | 72.76 | 127.8 | 2866 | 112 | EMUL 90% | 26.7 | 3895 | 6449 | OK | OK | 0.1 | 2.043 | 400 | 1316.99 | 188 | 186 | 1.1 | 1 | 97 | 1289.27 | 77.2 | 0.17 | NO | 1507.06 | 1504.54 | SI | 25.6 | POZO EN SEGUIMIENTO @ 2,0 SPM, CON BOMBEO ESTABLE. BUENA SUMERGENCIA. MODERADO GOLPE DE FLUIDO CON LIGERA INTERFERENCIA POR GAS. EVALUAR LEVE AUMENTO DE SPM. | 53.2 | 1.7 |  |  |  | 1 | 1 | 8108 | JAZMIN-1:1
JAZMIN | JAZMIN K-04 | 2023-09-13 | 1446.85 | 1178.7 | 101.5 | AMPSCOT C-320-256-144 | 129.6 | 3/4 | 2 | 7.725 | 193 | 116 | 60 | 500-10" | 79.36 | 127.9 | 2165 | 365.6 | EMUL 90% | 35.7 | 3209 | 5640 | SL | OK | 0.9 | 2.189 | 400 | 1501.43 | 70 | 70 | 7.5 | 0 | 100 | 1371.79 | 36.9 | 0.02 | NO | 1586 | 1461.04 | SI | 8.2 | POZO CON AUMENTO @ 7,7 SPM, CON BOMBEO ESTABLE. MODERADA SUMERGENCIA. CHP ALTO: 7,5 PSI. MODERADO GOLPE DE FLUIDO EVALUAR REDUCCION DE SPM PROGRAMADO. | 106.2 | 11.8 |  |  |  | 1 | 1 | 8109 | JAZMIN-K-4:1
JAZMIN | JAZMIN K-07 | 2023-09-13 | 1364.62 | 1084.25 | 89.7 | AMPSCOT C-320-256-144 | 144 | 4/4 | 2 | 4.317 | 148 | 114 | 60 | 500-17" | 62.96 | 142.4 | 2184 | 180.5 | EMUL 92% | 30 | 3427 | 5802 | OK | OK | 0 | 2.032 | 400 | 1509 | 2 | 2 | 7.8 | 0 | 100 | 1485.24 | 9.2 | 0.03 | SI | 1511.13 | 1455.27 | SI | 8.3 | POZO EN SEGUIMIENTO @ 4,3 SPM, CON BOMBEO ESTABLE. . NIVEL CON RUIDO Y GAS BAJA SUMERGENCIA. CHP ALTO: 7,8 PSI. MODERADO GOLPE DE FLUIDO V/V OPERATIVAS. CONT. SEGUIMIENTO. | 84.1 | 6.5 |  |  |  | 1 | 1 | 8110 | JAZMIN-K-7:1
JAZMIN | JAZMIN K-08 | 2023-09-13 | 1506.5 | 1181 | 132.9 | AMPSCOT C-320-256-144 | 144 | 4/4 | 2 | 4.615 | 237 | 137 | 60 | NO VOLANTA | 94.66 | 140.4 | 2110 | 286.1 | AGUA 98% | 33.9 | 3906 | 5118 | SL | LIGERAMENTE LIFTED | 1.8 | 1.294 | 400 | 901.06 | 539 | 539 | 7.5 | 0 | 100 | 1392.67 | 226.3 | 0.02 | NO | 1546.34 | 1401.1 | SI | 213.1 | POZO CON AUMENTO @ 4,6 SPM, CON BOMBEO ESTABLE. BUENA SUMERGENCIA. CHP ALTO: 7,5 PSI. CARTA LLENA. STUFFING MUY AJUSTADO. | 99.9 | 5.3 |  |  |  | 1 | 1 | 8111 | JAZMIN-K-8:1
JAZMIN | JAZMIN AH-03 | 2023-09-12 | 1695 | 1256 |  | LUFKIN M-456D-256-144 | 111.851 | 1/3 | 2 | 4.423 | 140 | 123 | 50 | 500-30" | 21.26 | 109 | 2758 | 47.8 | EMUL 97% | 29.5 | 4988 | 6153 | LL | LIFTED | 0.5 | 2.112 | 400 | 1604.38 | 331 | 272 | 3.2 | 53 | 33 | 1519.3 | 114 | 4.22 | SI | 1946.28 | 1903.15 | SI | 15.5 | POZO EN SEGUIMIENTO @ 4,4 SPM, CON BOMBEO "ESTABLE". NIVEL CON RUIIDO Y GAS: BUENA SUMERGENCIA. ALTO FLUJO DE GAS EN EL ANULAR. MUY ACENTUADA INTERFERENCIA POR GAS. MINIMIZAR ESPACIAMIENTO. | 68.2 | 3.6 |  |  |  | 1 | 1 | 8112 | JAZMIN-AH-3:1
JAZMIN | JAZMIN D-08 | 2023-09-12 | 1811.5 | 1333 | 1.4 | LUFKIN M-456D-256-144 | 144 | 3/3 | 2 | 5.279 | 119 | 106 | 0 | NB | 1 | 140.2 | 2936 | 0 | NB | 36.4 | 4217 | 5221 | OK | LIFTED | 0.1 | 1.555 | 400 | 1149.58 | 948 | 934 | 0.9 | 1 | 98 | 1478.56 | 386.6 | 0.15 | NO | 2189.47 | 2053.79 | NO | 245.3 | POZO NO BOMBEA . TV CON PERDIDA DE CARGA & AFECTACION DEL BARRIL. | 100.7 | 8.8 |  |  |  | 1 | 1 | 8113 | JAZMIN-D-8:1
JAZMIN | JAZMIN E-01 | 2023-09-12 | 1578.5 | 1192 | 80.1 | AMPSCOT C-320-256-144 | 144 | 4/4 | 2.25 | 2.736 | 124 | 110 | 60 | NO VOLANTA | 56.47 | 141.9 | 2587 | 129.4 | EMUL 90% | 31.4 | 4356 | 6526 | LL | LIGERAMENTE LIFTED | 0.6 | 1.816 | 400 | 1368.39 | 141 | 137 | 6.9 | 2 | 97 | 1507.04 | 64.3 | 0.15 | NO | 1555.54 | 1353.12 | SI | 72 | POZO EN SEGUIMIENTO @ 2,7 SPM, CON BOMBEO ESTABLE. BUENA SUMERGENCIA. CHP ALTO: 6,9 PSI. ACENTUADO GOLPE DE FLUIDO CON LEVE INTERFERENCIA POR GAS. SEGUIIMIENTO Y DESPRESIONAR CSG. | 90.1 | 5.3 |  |  |  | 1 | 1 | 8114 | JAZMIN-E-1:1
JAZMIN | JAZMIN E-02 | 2023-09-12 | 1628 | 1266 | 137.5 | AMPSCOT C-320-256-144a | 144 | 3/3 | 2.25 | 2.612 | 115 | 106 | 30 | NO VOLANTA | 96.76 | 142.1 | 2936 | 212 | EMUL 90% | 24.9 | 2898 | 5316 | OK | OK | 0.1 | 1.594 | 400 | 993.56 | 579 | 579 | 0.7 | 1 | 100 | 1246.63 | 242.3 | 0.07 | NO | 1645.42 | 1556.89 | SI | 235.7 | POZO REACTIVADO @ 2,6 SPM, CON BOMBEO ESTABLE. BUENA SUMERGENCIA. CARTA LLENA. | 54.3 | 3.3 |  |  |  | 1 | 1 | 8115 | JAZMIN-E-2:1
JAZMIN | JAZMIN E-05 | 2023-09-12 | 1415 | 1166 | 122.3 | AMPSCOT C-320-256-144 | 129.6 | 3/4 | 2 | 6.452 | 130 | 119 | 30 | 500-20" | 94.96 | 128.7 | 2038 | 367.9 | EMUL 98% | 26.2 | 2732 | 5120 | SL | OK | 2.8 | 1.322 | 400 | 855.37 | 583 | 583 | 6.3 | 0 | 100 | 1294.05 | 250.3 | 0.03 | SI | 1503.1 | 1417.71 | SI | 216.6 | POZO CON REDUCCION @ 6,4 SPM, CON BOMBEO ESTABLE. BUENA SUMERGENCIA. CHP ALTO: 6,3 PSI. CARTA LLENA. SEGUIMIENTO. . | 60 | 5.9 |  |  |  | 1 | 1 | 8116 | JAZMIN-E-5:1
JAZMIN | JAZMIN E-06 | 2023-09-12 | 1357.5 | 1047 | 75.2 | AMPSCOT C-320-256-144 | 144 | 4/4 | 2 | 2.299 | 122 | 122 | 60 | NO VOLANTA | 52.73 | 142.6 | 2032 | 80.6 | EMUL 82% | 24.7 | 3300 | 5151 | OK | OK | 0 | 1.872 | 400 | 1394.01 | 0 | 0 | 6.3 | 0 | 100 | 1489.33 | 6.9 | 0.01 | NO | 1360.4 | 1344.64 | SI | 6.9 | POZO CON REDUCCION @ 2,3 SPM, CON BOMBEO ESTABLE. MEJORA % EFF BOMBA. SIN SUMERGENCIA. CHP ALTO: 6,3 PSI. MODERADO GOLPE DE FLUIDO. V/VS OPERATIVAS. SEGUIMIENTO | 54.4 | 2.1 |  |  |  | 1 | 1 | 8117 | JAZMIN-E-6:1
JAZMIN | JAZMIN E-07 | 2023-09-12 | 1482.5 | 1117 | 66.8 | AMPSCOT C-320-256-144a | 144 | 3/3 | 2 | 3.982 | 138 | 127 | 60 | NO VOLANTA | 46.85 | 142.6 | 1907 | 124.1 | EMUL 90% | 26.9 | 2602 | 5092 | OK | OK | 0.1 | 1.891 | 400 | 1333.04 | 21 | 21 | 6.5 | 1 | 99 | 1409.88 | 15.6 | 0.11 | NO | 1359.78 | 1253.09 | SI | 59.1 | POZO EN SEGUIMIENTO @ 3,9 SPM, CON BOMBEO ESTABLE. BAJA SUMERGENCIA. CHP ALTO: 6,5 PSI. ACENTUADO GOLPE DE FLUIDO. SEGUIMIENTO. | 74.5 | 6.1 |  |  |  | 1 | 1 | 8118 | JAZMIN-E-7:1
JAZMIN | JAZMIN E-08 | 2023-09-12 | 1461 | 1114 | 44.7 | AMPSCOT C-320-256-144 | 129.6 | 3/4 | 2 | 3.333 | 124 | 110 | 60 | NO VOLANTA | 34.79 | 128.5 | 1808 | 69.5 | EMUL 90% | 24.5 | 2693 | 4234 | OK | OK | 0 | 1.647 | 400 | 1218.97 | 35 | 34 | 1.1 | 2 | 97 | 1480.23 | 15.6 | 0.17 | NO | 1261 | 1181.04 | SI | 89.2 | POZO EN SEGUIMIENTO @ 3,3 SPM, CON BOMBEO ESTABLE. BAJA SUMERGENCIA. ACENTUADO GOLPE DE FLUIDO LEVE IPG. V/V OPERATIVAS. CONT. SEGUIMIENTO. | 67.7 | 3.7 |  |  |  | 1 | 1 | 8119 | JAZMIN-E-8:1
JAZMIN | JAZMIN G-01 | 2023-09-12 | 1404.5 | 1101 | 135.1 | AMPSCOT C-320-256-144 | 144 | 4/4 | 2.25 | 5.128 | 220 | 144 | 50 | NO VOLANTA | 94.49 | 143 | 2056 | 409 | EMUL 90% | 19.1 | 2496 | 4005 | SL | OK | 1.6 | 0.956 | 400 | 600.85 | 467 | 467 | 12.3 | 1 | 100 | 1257 | 204.9 | 0.18 | NO | 1099.28 | 1063.63 | SI | 331 | POZO CON AUMENTO @ 5,1 SPM, CON BOMBEO ESTABLE. BUENA SUMERGENCIA. CARTA LLENA. SEGUIIMIENTO. | 44.6 | 4 |  |  |  | 1 | 1 | 8120 | JAZMIN-G-1:1
JAZMIN | JAZMIN G-02 | 2023-09-12 | 1473 | 1148 | 40.8 | AMPSCOT C-320-256-144 | 144 | 4/4 | 2 | 1.77 | 126 | 92 | 50 | NO VOLANTA | 28.47 | 143.1 | 1558 | 33.6 | EMUL 80% | 19.5 | 2640 | 4373 | OK | LIGERAMENTE LIFTED | 0 | 1.794 | 400 | 1087.11 | 0 | 0 | 12.7 | 2 | 94 | 1211.94 | 13.5 | 0.3 | SI | 1075.03 | 1003.67 | SI | 144.4 | POZO EN SEGUIMIENTO @ 1,8 SPM, CON BOMBEO ESTABLE. SIN SUMERGENCIA. CHP ALTO: 12,7 PSI. ACENTUADO GOLPE DE FLUIDO CON LEVE INTERFERENCIA POR GAS. STUFFING AJUSTADO. V/V OPERATIVAS. CONT. SEGUIMIENTO Y DESPRESIONAR CSG. | 43.2 | 1.4 |  |  |  | 1 | 1 | 8121 | JAZMIN-G-2:1
JAZMIN | JAZMIN G-03 | 2023-09-12 | 1403.5 | 1160 | 86.1 | AMPSCOT C-320-256-144 | 144 | 3/3 | 2 | 3.586 | 142 | 98 | 50 | NO VOLANTA | 60.55 | 142.2 | 2154 | 144 | EMUL 90% | 25.9 | 3279 | 5434 | OK | OK | 0 | 2.13 | 400 | 1573.46 | 0 | 0 | 12.9 | 1 | 100 | 1477.43 | 13.6 | 0.1 | NO | 1552.3 | 1431.22 | SI | 13.6 | POZO LEVE AUMENTO @ 3,6 SPM, CON BOMBEO UN POCO INESTABLE. SIN SUMERGENCIA. MODERADO GOLPE DE FLUIDO CON INTERFERENCIA POR GAS. V/V OPERATIVAS. EVALUAR LEVE REDUCCION DE SPM. | 62.2 | 3.1 |  |  |  | 1 | 1 | 8122 | JAZMIN-G-3:1
JAZMIN | JAZMIN G-04 | 2023-09-12 | 1475.4 | 1131.8 | 154.5 | ZYZJ C-640-305-168 | 168 | 4/4 | 2 | 2.903 | 177 | 107 | 50 | NO VOLANTA | 92.3 | 167.4 | 1564 | 209.2 | EMUL 90% | 20.5 | 3006 | 3490 | OK | LIFTED | 0.2 | 1.23 | 400 | 815.36 | 214 | 208 | 52.7 | 1 | 97 | 1325.79 | 148.2 | 0.24 | NO | 1085.98 | 984.69 | SI | 283.4 | POZO @ 2,9 SPM, CON BOMBEO ESTABLE. BUENA SUMERGENCIA. CHP ALTO: 52,7 PSI. CARTA LLENA CON GP AL FINAL DE LA CARRERA ASCENDENTE: GRAPA DEL CARRIER BAR PEGA CON EL CABEZAL DE LA UBM. DESPRESIONAR CSG Y EVALUAR AUMENTO DE SPM. | 60.6 | 1.9 |  |  |  | 1 | 1 | 8123 | JAZMIN-G-4:1
JAZMIN | JAZMIN G-06 | 2023-09-12 | 1346.5 | 1022 | 78.4 | AMPSCOT C-320-256-144 | 144 | 4/4 | 2.25 | 2.479 | 138 | 109 | 50 | NO VOLANTA | 54.95 | 142.6 | 2469 | 114.7 | EMUL 88% | 22.6 | 3230 | 5390 | OK | OK | 0 | 1.724 | 400 | 1262.12 | 7 | 7 | 13 | 0 | 100 | 1464.18 | 16.7 | 0.23 | NO | 1269.4 | 1269.38 | SI | 51.7 | POZO LEVE AUMENTO @ 3,6 SPM, CON BOMBEO UN POCO INESTABLE. BAJA SUMERGENCIA. MODERADO GOLPE DE FLUIDO CON INTERFERENCIA POR GAS. V/V OPERATIVAS. EVALUAR LEVE REDUCCION DE SPM. | 44.1 | 1.6 |  |  |  | 1 | 1 | 8124 | JAZMIN-G-6:1
JAZMIN | JAZMIN G-07 | 2023-09-12 | 1444.5 | 1175 | 80.5 | AMPSCOT C-320-256-144 | 129.6 | 3/4 | 2 | 2.703 | 122 | 114 | 50 | NO VOLANTA | 62.94 | 127.8 | 2051 | 101.4 | EMUL 90% | 24.1 | 3918 | 5132 | OK | LIFTED | 0.2 | 2.13 | 400 | 1580.46 | 0 | 0 | 13 | 0 | 100 | 1484 | 13.7 | 0.1 | NO | 1568.5 | 1377.83 | SI | 13.7 | POZO EN SEGUIMIENTO @ 2,7 SPM, CON BOMBEO ESTABLE. SIN SUMERGENCIA. CHP ALTO: 13 PSI. ACENTUADO GOLPE DE FLUIDO CONT. SEGUIMIENTO Y DESPRESIONAR CSG. NOTA: UBM CONTINUA FRENO DISTENDIDO. | 53.9 | 2.4 |  |  |  | 1 | 1 | 8125 | JAZMIN-G-7:1
JAZMIN | JAZMIN G-08 | 2023-09-12 | 1401.86 | 1153.72 | 132 | AMPSCOT C-320-256-144 | 144 | 4/4 | 2 | 1.358 | 144 | 120 | 50 | NO VOLANTA | 92.26 | 143 | 1792 | 83.6 | EMUL 90% | 23.5 | 3411 | 3064 | OK | LIFTED | 0 | 1.615 | 400 | 1071.53 | 154 | 154 | 0.2 | 0 | 100 | 1326.97 | 64.1 | 0.05 | NO | 1238.62 | 1175.67 | SI | 133.5 | POZO CON REDUCION @ 1,4 SPM, CON BOMBEO ESTABLE. BUENA SUMERGENCIA. VALVULAS CON DEFICIENCIA. REVISION POR OPTIMIZACION | 68.1 | 2.2 |  |  |  | 1 | 1 | 8126 | JAZMIN-G-8:1
JAZMIN | JAZMIN K-01 | 2023-09-12 | 1448 | 1104 | 138 | AMPSCOT C-320-256-144 | 144 | 4/4 | 2 | 4.091 | 224 | 134 | 60 | 500-17" | 97.11 | 142.1 | 2445 | 263.2 | EMUL 90% | 27 | 4112 | 4971 | SL | LIFTED | 0.9 | 1.153 | 400 | 783.87 | 863 | 863 | 7.6 | 1 | 100 | 1359.7 | 360.7 | 0.12 | NO | 1652.57 | 1645.16 | SI | 277.9 | POZO EN SEGUIMIENTO @ 4,1 SPM, CON BOMBEO ESTABLE. BUENA SUMERGENCIA. CHP ALTO: 7,6 PSI. CARTA LLENA CON STUFFING MUY AJUSTADO. EVALUAR LEVE AUMENTO DE SPM Y DESPRESIONAR CSG. | 60.6 | 3.7 |  |  |  | 1 | 1 | 8127 | JAZMIN-K-1:1
JAZMIN | JAZMIN K-02 | 2023-09-12 | 1504.01 | 1263.02 | 129.5 | AMPSCOT C-320-256-144 | 144 | 4/4 | 2 | 4.688 | 201 | 130 | 60 | 500-24" | 91.95 | 140.8 | 2158 | 283.1 | EMUL 90% | 31.9 | 3024 | 5944 | SL | OK | 3 | 1.356 | 400 | 993.85 | 506 | 501 | 7.7 | 1 | 99 | 1465.86 | 212.8 | 0.15 | NO | 1620.4 | 1435.97 | SI | 173.1 | POZO CON LEVE REDUCCION @ 4,7 SPM, CON BOMBEO ESTABLE. BUENA SUMERGENCIA. CHP ALTO: 7,7 PSI. CARTA LLENA CON AUMENTODE CARGA FINALIZANDO LA CARRERA ASCENDETNE. SEGUIIMIENTO. | 87.1 | 8 |  |  |  | 1 | 1 | 8128 | JAZMIN-K-2:1
JAZMIN | JAZMIN K-03 | 2023-09-12 | 1463.5 | 1138 | 127.1 | AMPSCOT C-320-256-144 | 144 | 4/4 | 2 | 6.122 | 215 | 165 | 60 | 500-21" | 89.38 | 142.2 | 1751 | 363 | EMUL 96% | 26.6 | 2977 | 5633 | SL | OK | 2.8 | [11 empty] | NO | 1427.67 | 1360.75 | SI |  | POZO EN SEGUIMIENTO @ 6,1 SPM, CON BOMBEO ESTABLE. CARTA LLENA CON AUMENTO DE CARGA AL FINALIZAR LA CARRERA ASCENDENTE. NO SE TOMA NIVEL ACUSTICO DEBIDO A LA ALTA TEMPERATURA Y VAPOR EN EL ANULAR: 165 °F | 65.4 | 7.8 |  |  |  | 0 | 1 | 8129 | JAZMIN-K-3:1
JAZMIN | JAZMIN AA-01 | 2023-09-11 | 1707.5 | 1622 | 85.9 | AMPSCOT C-320-256-144a | 144 | 3/3 | 2 | 3.12 | 102 | 88 | 110 | NO VOLANTA | 60.54 | 142 | 2637 | 125.1 | EMUL 60% | 26.8 | 3284 | 6114 | SL | OK | 2.7 | 2.23 | 400 | 1579.03 | 80 | 77 | 0.3 | 2 | 96 | 1416.17 | 33.1 | 0.15 | NO | 1663.35 | 1609.34 | SI | 51.6 | POZO EN SEGUIMIENTO @ 3,1 SPM, CON BOMBEO "ESTABLE". OPERANDO A COND. ESTABLES. MODERADA SUMERGENCIA. MODERADO GOLPE DE FLUIDO CON LEVE INTERFERENCIA POR GAS. CONT. SEGUIIMIENTO. | 64.5 | 3.2 |  |  |  | 1 | 1 | 8130 | JAZMIN-AA-1:1
JAZMIN | JAZMIN AA-03 | 2023-09-11 | 1693 | 1591 | 101.2 | AMPSCOT C-320-256-144a | 144 | 3/3 | 2 | 4.358 | 158 | 101 | 110 | 500-30" | 71.22 | 142.1 | 2698 | 205.7 | EMUL 70% | 27 | 3641 | 6014 | OK | OK | 0 | 1.891 | 400 | 1409.45 | 268 | 224 | 0.3 | 7 | 84 | 1409.45 | 93.3 | 0.62 | NO | 1685.1 | 1653.18 | SI | 96.4 | POZO EN SEGUIMIENTO @ 4,3 SPM, CON BOMBEO ESTABLE. BUENA SUMERGENCIA. MODERADO GOLPE DE FLUIDO CON LIGERA INTERFERENCIA POR GAS. V/V OPERATIVAS. EVALUAR LEVE AUMENTO DE SPM | 55.6 | 3.7 |  |  |  | 1 | 1 | 8131 | JAZMIN-AA-3:1
JAZMIN | JAZMIN AA-04 | 2023-09-11 | 2160 | 1926 | 134.9 | AMPSCOT C-320-256-144a | 144 | 3/3 | 2 | 1.718 | 142 | 96 | 110 | NO VOLANTA | 94 | 143.5 | 3472 | 108 | EMUL 90% | 26.9 | 4539 | 6019 | SL | OK | 1.7 | 1.208 | 400 | 930.57 | 1333 | 1333 | 0.5 | 0 | 100 | 1540.68 | 554.8 | 0.06 | NO | 2278.32 | 2263.68 | SI | 506.5 | POZO POST INYECCION @ 1,7 SPM, CON BOMBEO ESTABLE. MUY BUENA SUMERGENCIA. EVALUAR AUMENTO DE SPM. | 39.7 | 1.5 |  |  |  | 1 | 1 | 8132 | JAZMIN-AA-4:1
JAZMIN | JAZMIN AA-05 | 2023-09-11 | 1680.5 | 1573 | 96.7 | AMPSCOT C-320-256-144 | 144 | 3/3 | 2 | 3.077 | 126 | 95 | 100 | NO VOLANTA | 68.28 | 141.6 | 2628 | 138.8 | EMUL 84% | 26.3 | 3415 | 5762 | OK | OK | 0.1 | 2.154 | 400 | 1549.89 | 91 | 82 | 0.5 | 4 | 90 | 1439.08 | 34 | 0.32 | NO | 1642.22 | 1629.65 | SI | 49.8 | POZO CON REDUCCION @ 3,0 SPM, CON BOMBEO ESTABLE. MEJORA % EFF BOMBA, MANTIENE BBFD. RECUPERA SUMERGENIA. BUENA SUMERGENCIA. MODERADO GOLPE DE FLUIDO CON LEVE INTERFERENCIA POR GAS. SEGUIMIENTO. | 59.9 | 2.7 |  |  |  | 1 | 1 | 8133 | JAZMIN-AA-5:1
JAZMIN | JAZMIN AA-06 | 2023-09-11 | 1753 | 1694 | 124.1 | AMPSCOT C-320-256-144 | 144 | 3/3 | 2 | 3.114 | 149 | 127 | 110 | NO VOLANTA | 87.44 | 141.9 | 2534 | 180.2 | EMUL 80% | 28.8 | 3832 | 6045 | OK | OK | 0 | 2.152 | 400 | 1561.27 | 84 | 62 | 0.1 | 15 | 73 | 1450.99 | 26.3 | 1.16 | NO | 1651.75 | 1579.21 | SI | 59.9 | POZO CON AUMENTO @ 3,1 SPM, CON BOMBEO ESTABLE. MODERADA SUMERGENCIA. ALTO FLUJO DE GAS POR EL ANULAR. LEVE GOLPE DE FLUIDO & LEVE INTERFERENCIA POR GAS. V/V OPERATIVAS. SEGUIMIENTO. | 60.8 | 3.6 |  |  |  | 1 | 1 | 8134 | JAZMIN-AA-6:1
JAZMIN | JAZMIN AV-03 | 2023-09-11 | 1948.5 | 1690 | 32.6 | LUFKIN M-456D-256-144 | 111.851 | 1/3 | 2 | 1.21 | 111 | 104 | 20 | 500-1´29" | 30.11 | 108.4 | 2708 | 18.4 | CRUDO 40% | 30.3 | 4844 | 6763 | OK | OK | 0.1 | 2.433 | 400 | 1766.85 | 84 | 82 | 1.1 | 1 | 98 | 1452.41 | 33.9 | 0.1 | NO | 1850.48 | 1850.48 | SI | 77.7 | POZO EN SEGUIMIENTO @ 1,21 SPM, CON BOMBEO ESTABLE. MODERADA SUMERGENCIA. ACENTUADO GOLPE DE FLUIDO SEGUIMIENTO. NOTA: FRENO MUY DESTENSIONADO. | 60.8 | 0.7 |  |  |  | 1 | 1 | 8135 | JAZMIN-AV-3:1
JAZMIN | JAZMIN AWY-02 | 2023-09-11 | 1551.8 | 1423.6 | 85.5 | AMPSCOT C-320-256-144a | 144 | 3/3 | 2 | 5.357 | 131 | 120 | 30 | NO VOLANTA | 59.86 | 142.8 | 2029 | 213.6 | EMUL 80% | 27.7 | 3375 | 5255 | SL | OK | 2.6 | 1.956 | 400 | 1429.54 | 0 | 0 | 0.7 | 6 | 85 | 1461.7 | 0.4 | 0.55 | SI | 1416 | 1415.93 | SI |  | POZO EN SEGUIMIENTO @ 5,357 SPM, CON BOMBEO DEFICIENTE DESCARGA EN LA CARRERA ASCENDENTE. SIN SUMERGENCIA. MODERADO GOLPE DE FLUIDO CON LEVE INTERFERENCIA POR GAS. TV CON ESCURRIMIENTO Y LEVE CIERRE TARDIO. EVALUAR LEVE REDUCCION DE SPM. NOTA. UBM CON FRENO DISTENDIDO. | 76.2 | 4.3 |  |  |  | 1 | 1 | 8136 | JAZMIN-AWY-2:1
JAZMIN | JAZMIN AX-01 | 2023-09-11 | 2187.11 | 1889.23 | 100.8 | AMPSCOT C-456-305-144 | 144 | 4/4 | 2 | 2.108 | 108 | 94 | 90 | NO VOLANTA | 72.08 | 139.8 | 3478 | 99.1 | CRUDO 20% | 25.2 | 3820 | 6343 | SL | OK | 2 | 2.493 | 400 | 1781.95 | 68 | 66 | 0.6 | 1 | 98 | 1459.57 | 27.7 | 0.09 | SI | 1852 | 1807.35 | SI | 174.7 | POZO EN SEGUIMIENTO @ 2.1 SPM CON BOMBEO ESTABLE. SIN SUMERGENCIA . MODERADA GP FLUIDO | 71.3 | 3.2 |  |  |  | 1 | 1 | 8137 | JAZMIN-AX-1:1
JAZMIN | JAZMIN AX-03 | 2023-09-11 | 2141.69 | 1858.38 | 120.5 | AMPSCOT C-456-305-144 | 144 | 4/4 | 2 | 5.625 | 110 | 91 | 90 | NO VOLANTA | 85.51 | 140.9 | 3475 | 316.2 | CRUDO 70% | 31.4 | 5043 | 7441 | SL | OK | 5.8 | 2.905 | 400 | 2161.76 | 130 | 130 | 0.6 | 8 | 100 | 1488.3 | 54.5 | 0.45 | SI | 2297.65 | 2233.13 | SI | 0 | POZO EN SEGUIMIENTO @ 5,6 SPM, CON BOMBEO ESTABLE. BUENA SUMERGENCIA. LEVE GOLPE DE FLUIDO CONT. SEGUIMIENTO. | 87.1 | 7.6 |  |  |  | 1 | 1 | 8138 | JAZMIN-AX-3:1
JAZMIN | JAZMIN AY-03 | 2023-09-11 | 2191.76 | 1932.53 | 56.2 | LUFKIN C-320D-213-120 | 120 | 3/3 | 2 | 4.027 | 115 | 110 | 40 | NO VOLANTA | 48.03 | 117 | 3165 | 105.6 | EMUL 80% | 39 | 4785 | 7462 | SL | OK | 0.7 | 2.985 | 400 | 2088.84 | 121 | 108 | 0.9 | 6 | 87 | 1399.56 | 44.8 | 0.34 | NO | 2218.35 | 2126.55 | SI | 34.4 | POZO CON REDUCCION @ 4,0 SPM, CON BOMBEO ESTABLE. BUENA SUMERGENCIA. ACENTUADA INTERFERENCIA POR GAS. CONT. SEGUIMIENTO. | 69.1 | 3.3 |  |  |  | 1 | 1 | 8139 | JAZMIN-AY-3:1
JAZMIN | JAZMIN AZ-01 | 2023-09-11 | 1699.05 | 1605.1 | 89.8 | AMPSCOT C-320-256-144a | 144 | 3/3 | 2.25 | 4.489 | 130 | 112 | 70 | NO VOLANTA | 63.85 | 140.7 | 3216 | 238 | EMUL 90% | [6 empty] | 2.158 | 400 | 1577.38 | 103 | 102 | 34.7 | 1 | 99 | 1461.89 | 78.4 | 0.09 | NO | 1686 | 1623.92 | SI | 84 | POZO EN SEGUIMIENTO @ 4,4 SPM, CON BOMBEO ESTABLE. BUENA SUMERGENCIA. CHP ALTO: 34,7 PSI. MODERADO GOLPE DE FLUIDO CON STUFFING AJUSTADO. SEGUIMIENTO Y DESPRESURIZAR CSG. | [5 empty] | 1 | 1 | 8140 | JAZMIN-AZ-1:1
JAZMIN | JAZMIN AZ-02 | 2023-09-11 | 1766.14 | 1667.28 | 63.8 | AMPSCOT C-320-256-144a | 144 | 3/3 | 2 | 3.529 | 124 | 101 | 70 | 500-21" | 45.07 | 141.6 | 2597 | 105 | EMUL 90% | 30.5 | 3796 | 6716 | OK | OK | 0.1 | 2.259 | 400 | 1675.91 | 67 | 66 | 0.8 | 1 | 98 | 1483.76 | 27 | 0.1 | NO | 1748.88 | 1663.25 | SI | 34.1 | POZO EN SEGUIMIENTO @ 3,5 SPM, CON BOMBEO ESTABLE. MODERADA SUMERGENCIA. GOLPE DE FLUIDO CON LEVE IPG. V/V OPERATIVAS. SEGUIIMIENTO. | 78.6 | 4.8 |  |  |  | 1 | 1 | 8141 | JAZMIN-AZ-2:1
JAZMIN | JAZMIN AZ-03 | 2023-09-11 | 1683.2 | 1584.4 | 65.4 | AMPSCOT C-320-256-144a | 144 | 3/3 | 2 | 4.7 | 112 | 100 | 70 | NO VOLANTA | 46.06 | 142 | 2552 | 143.4 | EMUL 90% | 28.6 | 3901 | 6002 | OK | OK | 0.2 | 2.208 | 400 | 1577.64 | 73 | 71 | 0.7 | 2 | 97 | 1429.03 | 29.2 | 0.12 | NO | 1651.5 | 1631.59 | SI | 43.1 | POZO EN SEGUIMIENTO @ 4,7 SPM, CON BOMBEO ESTABLE. MODERADA SUMERGENCIA. GOLPE DE FLUIDO E INTERFERENCIA POR GAS. SEGUIIMIENTO. | 67.4 | 3.4 |  |  |  | 1 | 1 | 8142 | JAZMIN-AZ-3:1
JAZMIN | JAZMIN AZ-04 | 2023-09-11 | 2180.13 | 1912.25 | 30.1 | AMPSCOT C-320-256-144a | 144 | 3/3 | 2 | 2.052 | 101 | 86 | 60 | NO VOLANTA | 21.52 | 139.7 | 3467 | 28.8 | CRUDO 20% | 38.4 | 4891 | 7935 | OK | OK | 0 | 3.472 | 400 | 2514.65 | 171 | 163 | 0.4 | 9 | 81 | 1464.64 | 68.3 | 0.52 | SI | 2308.45 | 2293.34 | NO | 15.2 | POZO CON LEVE REDUCCION @ 2,0 SPM, CON BOMBEO ESTABLE. BUENA SUMERGENCIA. ALTO FLUJO DE GAS POR EL ANULAR. ALTA IPG. LEVE CIERRE TARDIO DE LA TV.V/V OPERATIVAS. NOTA: SE ENCONTRO POZO A LA ATMOSFERA | 92.5 | 2.9 |  |  |  | 1 | 1 | 8143 | JAZMIN-AZ-4:1
JAZMIN | JAZMIN AZ-05 | 2023-09-11 | 1718.67 | 1642.33 | 118.5 | AMPSCOT C-320-256-144a | 144 | 3/3 | 2 | 2.601 | 102 | 98 | 60 | 500-30" | 84.08 | 141 | 2553 | 143.8 | EMUL 96% | 27.7 | 3846 | 6220 | OK | OK | 0.1 | 2.144 | 400 | 1504.68 | 162 | 162 | 0.6 | 1 | 100 | 1403.62 | 67.8 | 0.05 | SI | 1670.43 | 1653.92 | SI | 89.3 | POZO EN SEGUIMIENTO @ 2,6 SPM, CON BOMBEO ESTABLE BUENA SUMERGENCIA. LEVE GOLPE DE FLUIDO e IPG. FUERTE GOLPE DE BOMBA. EVALUAR LEVE AUMENTO DE SPM. | 59.4 | 3.1 |  |  |  | 1 | 1 | 8144 | JAZMIN-AZ-5:1
JAZMIN | JAZMIN AZ-06 | 2023-09-11 | 1748.5 | 1638 | 52.1 | AMPSCOT C-320-256-144 | 144 | 3/3 | 2 | 5.099 | 128 | 101 | 90 | 500-40" | 36.8 | 141.7 | 2741 | 124 | EMUL 86% | 31 | 4186 | 4265 | PERDIDA DE CARGA | OK | 0.4 | 2.273 | 400 | 1604.89 | 148 | 132 | 0.6 | 5 | 100 | 1412.13 | 54.2 | 0.33 | SI | 1757.82 | 1719.76 | SI | 50.5 | POZO CON REDUCCION @ 5,0 SPM, CON BOMBEO ESTABLE. BUENA SUMERGENCIA. ACENTUADO GOLPE DE FLUIDO TV CON PERDIDA DE CARGA. REESPACIAR. NOTA: UBM CON FRENO DISTENSIONADO. | 82.7 | 3.8 |  |  |  | 1 | 1 | 8145 | JAZMIN-AZ-6:1
JAZMIN | JAZMIN AZ-07 | 2023-09-11 | 1749.5 | 1640 | 123.7 | AMPSCOT C-456-256-144 | 129.6 | 3/4 | 2 | 6.642 | 121 | 107 | 70 | 500-34" | 95.89 | 129 | 2719 | 383.2 | EMUL 96% | 26.4 | 3979 | 5123 | OK | OK | 0.1 | 0.988 | 400 | 723.83 | 1028 | 1028 | 0.8 | 0 | 100 | 1465.23 | 422.8 | 0.04 | NO | 1771.26 | 1748.38 | SI | 414.1 | POZO EN SEGUIMIENTO @ 6,6 SPM, CON BOMBEO ESTABLE. BUENA SUMERGENCIA. CARTA LLENA. NOTA: FRENO DE LA UBM MUY DESTENSIONADO, SE PARA LA UNIDAD Y SIGUE RODANDO UN POCO. | 54.4 | 4.5 |  |  |  | 1 | 1 | 8146 | JAZMIN-AZ-7:1
JAZMIN | JAZMIN CO-01 | 2023-09-11 | 1718 | 1614 | 126.4 | AMPSCOT C-456-256-144a | 144 | 4/4 | 2 | 5.325 | 135 | 104 | 120 | 500-20" | 89.01 | 142 | 2352 | 314 | EMUL 95% | 30.6 | 3615 | 5779 | SL | OK | 3.6 | 2.217 | 400 | 1611.79 | 99 | 99 | 0.7 | 0 | 100 | 1454.03 | 41.3 | 0.08 | NO | 1710 | 1645.7 | SI | 44.6 | POZO CON AUMENTO @ 5,3 SPM, CON BOMBEO UN POCO INESTABLE. BUENA SUMERGENCIA. LEVE IPG. | 78.3 | 8.9 |  |  |  | 1 | 1 | 8147 | JAZMIN-CO-1:1
JAZMIN | JAZMIN CP-02 | 2023-09-11 | 1606.5 | 1559 | 20.6 | KERUI C-320-256-144 | 115.2 | 1/3 | 2.25 | 2.25 | 114 | 101 | 30 | 500-45" | 18.22 | 113 | 2906 | 27.3 | EMUL 70% | 25.9 | 4124 | 6137 | OK | OK | 0.1 | 2.086 | 400 | 1497.98 | 74 | 58 | 0.6 | 10 | 79 | 1436.23 | 24.2 | 0.82 | NO | 1571.5 | 1571.49 | SI | 37.5 | POZO EN SEGUIMIENTO @ 2,25 SPM, CON BOMBEO ESTABLE. MODERADA SUMERGENCIA. ALTO FLUJO DE GAS POR EL ANULAR. MUY SEVERO GOLPE DE FLUIDO | 51 | 0.7 |  |  |  | 1 | 1 | 8148 | JAZMIN-CP-2:1
JAZMIN | JAZMIN CP-03 | 2023-09-11 | 1687 | 1645 |  | KERUI C-320-256-144 | 115.2 | 1/3 | 2 | 2.965 | 105 | 89 | 0 | NO VOLANTA |  |  |  |  | AGUA 100% |  | 3269 | 4660 | OK | OK | 0.3 | 0.473 | 400 | 295.86 | 1210 | 1210 | 0.7 | 0 | 100 | 1251.01 | 507.4 | 0.16 | NO | 1590.8 | 1505.35 | NO | 547.3 | POZO EN SEGUIMIENTO @ 2,965 SPM, CON BOMBEO DEFICIENTE SOLO DESCARGA EN LA CARRERA ASCENDENTE. BUENA SUMERGENCIA. GOLPE DE FLUIDO NOTA: DINAGRAMA CON CARGAS ANOMALAS. NO ARROJA NINGUNA. SE REPROGRAMA VISITA. SE ENCUENTRA POZO EN ATMOSFERA | 69.1 | 0.5 |  |  |  | 1 | 0 | 8149 | JAZMIN-CP-3:1
JAZMIN | JAZMIN I-01 | 2023-09-09 | 1638 | 1284 | 50.2 | AMPSCOT C-320-256-144 | 129.6 | 3/4 | 2 | 2.273 | 114 | 102 | 50 | NO VOLANTA | 39.25 | 127.8 | 1999 | 53.2 | EMUL 86% | 29.6 | 2777 | 5132 | OK | OK | 0.1 | 2.043 | 400 | 1499.93 | 36 | 30 | 0.4 | 7 | 84 | 1468.36 | 12.5 | 0.57 | NO | 1547.6 | 1334.1 | SI | 39.8 | POZO EN SEGUIMIENTO @ 2,2 SPM, CON BOMBEO ESTABLE. BAJA SUMERGENCIA. ACENTUADO GOLPE DE FLUIDO CON LEVE INTERFERENCIA POR GAS. STUFFING AJUSTADO. ALTA FRICCION EN LA CARRERA ASCENDENTE. SEGUIMIENTO. | 83.9 | 3.5 |  |  |  | 1 | 1 | 8150 | JAZMIN-I-1:1
JAZMIN | JAZMIN I-02 | 2023-09-09 | 1479.5 | 1151 | 52.6 | AMPSCOT C-320-256-144 | 129.6 | 2/4 | 2.25 | 2.927 | 137 | 111 | 50 | NO VOLANTA | 41.16 | 127.8 | 2522 | 90.9 | EMUL 90% | 25.5 | 3301 | 5768 | OK | OK | 0.2 | 1.924 | 400 | 1346.93 | 34 | 34 | 0.8 | 0 | 100 | 1400.13 | 13.5 | 0.05 | NO | 1385 | 1326.88 | SI | 52.2 | POZO CON LEVE AUMENTO @ 2,9 SPM, CON BOMBEO "ESTABLE". BAJA SUMERGENCIA. ACENTUADO GOLPE DE FLUIDO CON LEVE IPG. V/V OPERATIVAS. SEGUIMIENTO. | 63.6 | 2.1 |  |  |  | 1 | 1 | 8151 | JAZMIN-I-2:1
JAZMIN | JAZMIN I-03 | 2023-09-09 | 1619.5 | 1242 | 68.4 | AMPSCOT C-320-256-144 | 144 | 3/3 | 2 | 5.341 | 126 | 109 | 50 | NO VOLANTA | 48.25 | 141.8 | 2255 | 170.5 | EMUL 70% | 34.1 | 3354 | 5690 | OK | OK | 0.1 | 2.08 | 400 | 1547.19 | 153 | 142 | 0 | 9 | 81 | 1487.68 | 59.8 | 0.72 | NO | 1739 | 1527.4 | SI | 20 | : POZO CON AUMENTO DE SPM @ 5,3SPM, CON BOMBEO "ESTABLE". BUENA SUMERGENCIA. ACENTUADA INTERFERENCIA POR GAS. SEGUIMIENTO. | 100.9 | 10.4 |  |  |  | 1 | 1 | 8152 | JAZMIN-I-3:1
JAZMIN | JAZMIN Q-01 | 2023-09-09 | 1959 | 1352 | 121.7 | KERUI C-320-256-144 | 129.6 | 3/4 | 2 | 2.469 | 121 | 100 | 100 | VALVULA DURA | 95.34 | 127.7 | 2621 | 140.2 | EMUL 95% | 25.5 | 3532 | 5672 | SL | OK | 1.9 | 1.881 | 400 | 1414.73 | 319 | 311 | 0.8 | 2 | 97 | 1504.23 | 128.6 | 0.13 | NO | 1826.3 | 1613.58 | SI | 173.7 | POZO @ 2,4SPM, CON BOMBEO ESTABLE. BUENA SUMERGENCIA. CARTA LLENA CON LIGERA INTERFERENCIA POR GAS. EVALUAR LEVE AUMENTO DE SPM. | 51.4 | 2.6 |  |  |  | 1 | 1 | 8153 | JAZMIN-Q-1:1
JAZMIN | JAZMIN Q-04 | 2023-09-09 | 1614.5 | 1234 | 63.1 | AMPSCOT C-320-256-144 | 115.2 | 2/4 | 2 | 3.586 | 122 | 107 | 70 | 500-1´19" | 55.58 | 113.5 | 2096 | 105.5 | EMUL 60% | 25 | 2881 | 5292 | OK | OK | 0.1 | 2.176 | 400 | 1428.18 | 37 | 37 | 0.8 | 1 | 100 | 1312.66 | 15 | 0.05 | NO | 1476.72 | 1312.41 | SI | 62.9 | POZO EN SEGUIMIENTO @ 3,5 SPM, CON BOMBEO ESTABLE. MODERADA SUMERGENCIA. LEVE CIERRE TARDIO DE LA TV CON MODERADO GOLPE DE FLUIDO SEGUIMIENTO. | 64.2 | 2.8 |  |  |  | 1 | 1 | 8154 | JAZMIN-Q-4:1
JAZMIN | JAZMIN Q-05 | 2023-09-09 | 1652 | 1274 | 65.8 | AMPSCOT C-320-256-144 | 115.2 | 2/4 | 2 | 3.814 | 112 | 103 | 80 | NO VOLANTA | 58.18 | 113.1 | 2235 | 117.1 | EMUL 90% | 27.1 | 3069 | 5716 | SL | OK | 1.1 | 2.061 | 400 | 1539.11 | 105 | 105 | 0.7 | 1 | 100 | 1493.55 | 43.2 | 0.08 | NO | 1686 | 1451.26 | SI | 33 | POZO EN SEGUIMIENTO @ 3,8SPM, CON BOMBEO "ESTABLE". . BUENA SUMERGENCIA. MODERADO GOLPE DE FLUIDO CON LEVE IPG. SEGUIMIENTO. NOTA. UBM CON FRENO DISTENDIDO. | 69.1 | 3.2 |  |  |  | 1 | 1 | 8155 | JAZMIN-Q-5:1
JAZMIN | JAZMIN Q-06 | 2023-09-09 | 1518 | 1188 | 91.5 | AMPSCOT C-320-256-144a | 144 | 4/4 | 2 | 5.172 | 109 | 102 | 80 | NO VOLANTA | 64.21 | 142.5 | 2250 | 220.7 | EMUL 80% | 27 | 3205 | 5340 | OK | OK | 0 | 1.772 | 400 | 1302.38 | 140 | 118 | 0.5 | 7 | 84 | 1469.95 | 50.3 | 0.64 | SI | 1456.3 | 1397.93 | SI | 72.3 | POZO EN SEGUIMIENTO @ 5,1 SPM, CON BOMBEO ESTABLE. BUENA SUMERGENCIA. LEVE CIERRE TARDIO DE LA TV CON MODERADA INTERFERENCIA POR GAS. LEVE GP DE BOMBA. V/V OPERATIVAS. CONT. SEGUIIMIENTO. | 65.4 | 5.2 |  |  |  | 1 | 1 | 8156 | JAZMIN-Q-6:1
JAZMIN | JAZMIN S-01 | 2023-09-09 | 1478.5 | 1097 | 117.9 | AMPSCOT C-320-256-144 | 144 | 4/4 | 2.25 | 6.02 | 110 | 94 | 60 | 500-20" | 82.97 | 142.1 | 2703 | 418.9 | EMUL 85% | 27.6 | 3474 | 5413 | SL | OK | 2.5 | 1.795 | 400 | 1270.74 | 116 | 103 | 0.4 | 5 | 89 | 1415.86 | 43.8 | 0.51 | NO | 1392.2 | 1371.14 | SI | 77.9 | POZO CON REDUCCION @ 6,0SPM, CON BOMBEO ESTABLE. . BUENA SUMERGENCIA. MODERADO GOLPE DE FLUIDO CON LEVE INTERFERENCIA POR GAS. SEGUIIMIENTO. | 79.7 | 9.1 |  |  |  | 1 | 1 | 8157 | JAZMIN-S-1:1
JAZMIN | JAZMIN S-02 | 2023-09-09 | 1428 | 1129 | 100.3 | AMPSCOT C-320-256-144 | 144 | 4/4 | 2 | 3.593 | 104 | 101 | 60 | 500-47" | 70.29 | 142.6 | 2119 | 168 | EMUL 80% | 24.9 | 3426 | 5236 | OK | OK | 0 | 1.799 | 400 | 1280.62 | 127 | 49 | 3.3 | 46 | 35 | 1423.71 | 24.1 | 4.68 | SI | 1438.66 | 1359.18 | SI | 20.7 | OZO EN SEGUIMIENTO @ 3,5SPM, CON BOMBEO ESTABLE. CON NIVEL CON MUCHO RUIDO Y GAS: BAJA SUMERGENCIA. ALTO FLUJO DE GAS POR EL ANULAR. MODERADO GOLPE DE FLUIDO CON LEVE INTERFERENCIA POR GAS. LEVE GP DE BOMBA. V/V OPERATIVAS. | 57.3 | 3.4 |  |  |  | 1 | 1 | 8158 | JAZMIN-S-2:1
JAZMIN | JAZMIN S-03 | 2023-09-09 | 1428 | 1136 | 67.8 | AMPSCOT C-320-256-144 | 144 | 4/4 | 2 | 4.852 | 151 | 120 | 60 | 500-31" | 47.72 | 142.1 | 2200 | 153.4 | EMUL 90% | 27 | 3573 | 5151 | OK | OK | 0 | 1.634 | 400 | 1217.99 | 267 | 235 | 0.2 | 8 | 81 | 1490.81 | 97.3 | 0.87 | NO | 1557 | 1417.24 | SI | 57.4 | POZO EN SEGUIMIENTO @ 4,8 SPM, CON BOMBEO ESTABLE. BUENA SUMERGENCIA. ACENTAUDA IPG. STUFFING AJUSTADO. ALTA FRICCION EN LA CARRERA ASCENTENDE. V/V OPERATIVAS. EVALUAR LEVE AUMENTO DE SPM | 72.7 | 5.8 |  |  |  | 1 | 1 | 8159 | JAZMIN-S-3:1
JAZMIN | JAZMIN S-04 | 2023-09-09 | 1415 | 1076 | 66.9 | LUFKIN C-320D-213-120 | 120 | 3/3 | 2 | 3.03 | 114 | 103 | 60 | 500-54" | 56.46 | 118.5 | 2216 | 94.6 | EMUL 90% | 31.4 | 3612 | 5661 | OK | OK | 0 | 1.528 | 400 | 1140.96 | 321 | 260 | 0.2 | 12 | 77 | 1493.41 | 108.7 | 1.23 | NO | 1477.59 | 1453.07 | SI | 84.1 | POZO EN SEGUIMIENTO @ 3,0 SPM, CON BOMBEO "ESTABLE". BUENA SUMERGENCIA. ALTO FLUJO DE GAS POR EL ANULAR. GOLPE DE FLUIDO CON LEVE INTERFERENCIA POR GAS. V/V OPERATIVAS. | 63.4 | 2.8 |  |  |  | 1 | 1 | 8160 | JAZMIN-S-4:1
JAZMIN | JAZMIN S-05 | 2023-09-09 | 1489.5 | 1131 | 95 | AMPSCOT C-320-256-144 | 129.6 | 3/4 | 2 | 4.348 | 109 | 94 | 60 | NO VOLANTA | 74.36 | 127.8 | 2278 | 192.7 | EMUL 92% | 29.6 | 3615 | 6227 | SL | OK | 3.1 | 2.17 | 400 | 1625.34 | 66 | 66 | 0.3 | 8 | 100 | 1498.01 | 27.8 | 0.6 | SI | 1722 | 1523.32 | SI | 0.1 | POZO EN SEGUIMIENTO @ 4,3 SPM, CON BOMBEO ESTABLE. OPERANDO A CONDICONES ESTABLES CON LIGERO AUMENTO DE GAS EN EL CSG. MODERADA SUMERGENCIA. MODERADO GOLPE DE FLUIDO CON LEVE IPG. LEVE GP DE BOMBA. CONT. SEGUIMIENTO | 78.2 | 5.5 |  |  |  | 1 | 1 | 8161 | JAZMIN-S-5:1
JAZMIN | JAZMIN S-07 | 2023-09-09 | 1440.5 | 1144 | 72.2 | AMPSCOT C-320-256-144 | 144 | 4/4 | 2 | 3.158 | 120 | 98 | 60 | 500-42" | 50.49 | 143 | 1925 | 106.3 | EMUL 88% | 20.8 | 3038 | 4710 | OK | OK | 0.1 | 1.767 | 400 | 1167.1 | 116 | 115 | 0.3 | 1 | 100 | 1350 | 48.3 | 0.11 | NO | 1292 | 1266.02 | SI | 109.2 | POZO EN SEGUIMIENTO @ 3,1 SPM, CON BOMBEO ESTABLE. OPERANDO A CONDICONES ESTABLES. BUENA SUMERGENCIA. MODERADO GOLPE DE FLUIDO CONT. SEGUIMIENTO. | 46.8 | 2 |  |  |  | 1 | 1 | 8162 | JAZMIN-S-7:1
JAZMIN | JAZMIN S-08 | 2023-09-09 | 1619.5 | 1242 | 52.2 | AMPSCOT C-320-256-144 | 144 | 4/4 | 2 | 2.016 | 99 | 97 | 60 | NO VOLANTA | 36.65 | 142.4 | 2093 | 49.1 | EMUL 80% | 27.7 | 4152 | 5800 | OK | OK | 0 | 2.144 | 400 | 1552.82 | 25 | 23 | 0.5 | 4 | 92 | 1448.53 | 9.4 | 0.27 | NO | 1585.8 | 1389.13 | SI | 20.2 | POZO EN SEGUIMIENTO @ 2,0 SPM, CON BOMBEO ESTABLE. BAJA SUMERGENCIA. ACENTUADO GOLPE DE FLUIDO CON LEVE INTERFERENCIA POR GAS. V/V OPERATIVAS. CONT. SEGUIMIENTO. | 61.9 | 2.2 |  |  |  | 1 | 1 | 8163 | JAZMIN-S-8:1
JAZMIN | JAZMIN S-10 | 2023-09-09 | 1607.5 | 1242 | 117.3 | AMPSCOT C-320-256-144a | 144 | 3/3 | 2 | 4.265 | 106 | 98 | 60 | MASTER DURA | 82.42 | 142.3 | 2100 | 233.3 | EMUL 90% | 25.1 | 3015 | 5890 | SL | OK | 2.3 | 2.112 | 400 | 1579.23 | 22 | 20 | 0.7 | 5 | 89 | 1495.48 | 7.8 | 0.34 | NO | 1608.14 | 1394.06 | SI | 7.6 | POZO CON AUMENTO @ 4,3 SPM, CON BOMBEO ESTABLE. BAJA SUMERGENCIA. LEVE GOLPE DE FLUIDO CON LEVE INTERFERENCIA POR GAS. MONITOREAR A FIN DE MES. | 63 | 5.9 |  |  |  | 1 | 1 | 8164 | JAZMIN-S-10:1
JAZMIN | JAZMIN S-11 | 2023-09-09 | 1597.5 | 1240 | 124.6 | AMPSCOT C-320-256-144 | 129.6 | 3/4 | 2 | 5.202 | 137 | 128 | 60 | 500-1:25 | 96.72 | 128.8 | 1944 | 302.3 | EMUL 80% | 24.6 | 2841 | 5031 | SL | OK | 2.2 | 1.426 | 400 | 931.24 | 409 | 143 | 2.5 | 51 | 35 | 1306.09 | 62.8 | 4.63 | NO | 1447.38 | 1280.46 | SI | 87.8 | POZO CON AUMENTO @ 5,2 SPM, CON BOMBEO ESTABLE. AUMENTO DE GAS EN EL SISTEMA. BUENA SUMERGENCIA. ALTO FLUJO DE GAS POR EL ANULAR. CARTA LLENA CON LEVE INTERFERENCIA POR GAS. | 57.1 | 5.5 |  |  |  | 1 | 1 | 8165 | JAZMIN-S-11:1
JAZMIN | JAZMIN AB-01 | 2023-09-08 | 1822.85 | 1685.7 | 68.4 | KERUI C-320-256-144 | 115.2 | 1/3 | 2 | 7.115 | 133 | 125 | 40 | 500-40" | 60.31 | 113.4 | 2399 | 226.9 | EMUL 90% | 29.3 | 3872 | 6219 | SL | OK | 2.8 | 2.037 | 400 | 1433.64 | 216 | 72 | 3.3 | 56 | 33 | 1407.6 | 33.9 | 5.62 | SI | 1652.93 | 1638.8 | SI | 69.1 | POZO EN SEGUIMIENTO @ 7,1 SPM, CON BOMBEO ESTABLE. BUENA BAJA SUMERGENCIA. ALTO FLUJO DE GAS POR EL ANULAR. MODERADO GOLPE DE FLUIDO CON LEVE INTERFERENCIA POR GAS. LEVE GP DE BOMBA. EVALUAR REDUCCION DE SPM. | 75.2 | 4.3 |  |  |  | 1 | 1 | 8166 | JAZMIN-AB-1:1
JAZMIN | JAZMIN AB-03 | 2023-09-08 | 1724.02 | 1652.05 | 25.8 | KERUI C-320-256-144 | 115.2 | 1/3 | 2 | 3.888 | 118 | 91 | 40 | 500-40" | 22.69 | 113.6 | 2265 | 46.7 | EMUL-CRUDO 70% | 26.9 | 4597 | 6035 | OK | LIFTED | 0 | 2.154 | 400 | 1576.5 | 19 | 13 | 1 | 20 | 68 | 1463.79 | 6.9 | 1.54 | NO | 1596 | 1573.66 | SI | 49.1 | POZO EN SEGUIMIENTO @ 3,8 SPM, CON BOMBEO UN POCO INESTABLE BAJA SUMERGENCIA. ALTO FLUJO DE GAS POR EL ANULAR. MUY SEVERO GOLPE DE FLUIDO CON INTERFERENCIA POR GAS. EVALUAR REDUCCION DE SPM | 60.7 | 1.9 |  |  |  | 1 | 1 | 8167 | JAZMIN-AB-3:1
JAZMIN | JAZMIN AB-04 | 2023-09-08 | 1821 | 1673.06 | 19.5 | KERUI C-320-256-144 | 115.2 | 1/3 | 2 | 2.105 | 96 | 92 | 40 | 500-25" | 17.41 | 111.8 | 2606 | 19.1 | EMUL-CRUDO 70% | 32.5 | 4309 | 6090 | OK | OK | 0 | [11 empty] | SI | 1816.15 | 1787.71 | SI |  | POZO CON REDUCCION @ 2,1 SPM, ALTA INTERFERENCIA POR GAS. . LEVE PG DE BOMBA.. SEGUIMIENTO. NO SE TOMA NIVEL ACUSTICO, ANULAR MUY PRESIONADO POR GAS, ESTA AL SISTEMA. | 82.6 | 3 |  |  |  | 0 | 1 | 8168 | JAZMIN-AB-4:1
JAZMIN | JAZMIN AB-05 | 2023-09-08 | 2291.62 | 2199.24 | 141.8 | AMPSCOT C-640-305-168 | 168 | 4/4 | 2.25 | 5.217 | 92 | 88 | 40 | 500-31" | 86.72 | 163.5 | 4056 | 436.6 | EMUL 90% | 34.4 | 4895 | 8056 | SL | OK | 7.4 | 3.106 | 400 | 2220.78 | 54 | 54 | 0.1 | 0 | 100 | 1429.99 | 23.6 | 0.15 | SI | 2276 | 2253.21 | SI | 30.6 | POZO EN SEGUIMIENTO @ 5,2 SPM, CON BOMBEO ESTABLE . . MODERADA SUMERGENCIA. CARTA LLENA CON LEVE GP DE BOMBA. SEGUIMIENTO. | 103.7 | 10.6 |  |  |  | 1 | 1 | 8169 | JAZMIN-AB-5:1
JAZMIN | JAZMIN AM-02 | 2023-09-08 | 1936.35 | 1675.7 | 12.2 | AMPSCOT C-320-256-144a | 129.6 | 2/3 | 2 | 1.714 | 108 | 97 | 60 | 500-3:10" | 9.68 | 126.3 | 3045 | 9.8 | CRUDO 20% | 34 | 4527 | 7571 | OK | OK | 0.1 | 2.774 | 400 | 2045.5 | 31 | 31 | 0.6 | 4 | 100 | 1474.76 | 13 | 0.26 | NO | 2076.88 | 2071.22 | SI | 0.1 | POZO EN SEGUIMIENTO @ 1,7 SPM, CON BOMBEO ESTABLE. BAJA SUMERGENCIA. MUY SEVERO GOLPE DE FLUIDO. V/V OPERATIVAS. MEJORA CON TS. | 73.4 | 1.4 |  |  |  | 1 | 1 | 8170 | JAZMIN-AM-2:1
JAZMIN | JAZMIN AM-03 | 2023-09-08 | 1514.16 | 1420.33 | 29.4 | AMPSCOT C-320-256-144a | 144 | 3/3 | 2 | 3.516 | 117 | 113 | 0 | BOMB. DEFIC. | 20.62 | 142.7 | 1953 | 48.3 | BOMB. DEFIC. | 24.5 | 3544 | 5432 | OK | OK | 0 | 1.859 | 400 | 1341.83 | 85 | 85 | 0.7 | 0 | 100 | 1443.61 | 35.3 | 0.01 | NO | 1427.15 | 1421.4 | SI | 74.6 | POZO CON REDUCCION @ 3,5 SPM, CON BOMBEO DEFICIENTE SOLO DESCARGA EN UNA CARRERA. BAJA SUMERGENCIA. MUY SEVERO GOLPE DE FLUIDO. LIGERO CIERRE TARDIO DE LA TV. LEVE GOLPE DE BOMBA. V/V OPERATIVAS. EVALUAR REDUCCIONSPM. NOTA: EN EL REGITRO ACUSTICO HAY UNA DEFLEXION EN EL MINUTO 0.872 POSIBLE RESTRICCION. | 53.8 | 1.4 |  |  |  | 1 | 1 | 8171 | JAZMIN-AM-3:1
JAZMIN | JAZMIN AM-04 | 2023-09-08 | 1705 | 1490 | 117.8 | KERUI C456D 256 144 | 144 | 4/4 | 2 | 2.064 | 113 | 108 | 60 | 500- 50" | 83.26 | 141.5 | 2660 | 113.4 | EMUL 86% | 29.1 | 3467 | 5867 | OK | OK | 0.1 | 2.446 | 400 | 1792.52 | 11 | 11 | 0.4 | 38 | 100 | 1465.67 | 5.4 | 2.56 | SI | 1803.37 | 1795.11 | NO | 0.9 | POZO EN SEGUIMIENTO @ 2,0 SPM, CON BOMBEO ESTABLE. BAJA SUMERGENCIA. ALTO FLUJO DE GAS POR EL ANULAR. MODERADO GOLPE DE FLUIDO TV CON PERDIDA DE CARGA: LL. SEGUIMIENTO. | 68.6 | 3.2 |  |  |  | 1 | 1 | 8172 | JAZMIN-AM-4:1
JAZMIN | JAZMIN AQ-02 | 2023-09-08 | 1742 | 1304 | 84.5 | LUFKIN C-320D-213-120 | 102.857 | 3/4 | 2 | 4.027 | 112 | 107 | 30 | NO VOLANTA | 84.37 | 100.1 | 2744 | 158.7 | EMUL 70% | 36.9 | 4212 | 6642 | OK | OK | 0.1 | [11 empty] | NO | 1968.12 | 1854.02 | SI |  | POZO CON REDUCCION @ 4,0 SPM, CON BOMBEO ESTABLE. LEVE GOLPE DE FLUIDO CON LEVE INTERFERENCIA POR GAS. NO SE TOMA NIVEL ACUSTICO DEBIDO A LA ALTA IPG, MUY PRESIONADO ESTA ALINEADO AL SISTEMA. SEGUIMIENTO Y SE REPROGRAMA CON DESCONEXION TEMPRANA. | 68.2 | 3.7 |  |  |  | 0 | 1 | 8173 | JAZMIN-AQ-2:1
JAZMIN | JAZMIN AQ-03 | 2023-09-08 | 1692.32 | 1274.64 | 59.2 | LUFKIN C-320D-213-120 | 120 | 4/4 | 2 | 4.545 | 104 | 101 | 0 | BOMB. DEFIC. | 49.22 | 120.4 | 2563 | 59.2 | BOMB. DEFIC. | 28 | 4362 | 4505 | = | = | 0 | 1.699 | 400 | 1272.59 | 639 | 580 | 0 | 6 | 85 | 1498.05 | 238.8 | 0.58 | SI | 1927.14 | 1892.25 | NO | 144.6 | . POZO CON AUMENTO DE SPM @ 4,5 SPM, CON BOMBEO DEFICIENTE, SOLO APORTA EN UNA CARRERA. BUENA SUMERGENCIA. MEJORA EL FLUJO DE GAS EN EL SISTEMA. VALVULAS EQUIPARADAS. REESPACIAR. NOTA: SE ENCONTRO POZO A LA ATMOSFERA | 38.7 | 3.2 |  |  |  | 1 | 1 | 8174 | JAZMIN-AQ-3:1
JAZMIN | JAZMIN AQ-05 | 2023-09-08 | 1613.5 | 1483 |  | LUFKIN C-320D-213-120 | 102.857 | 2/3 | 2 | 3.5 | 95 | 91 | 30 | NO VOLANTA |  |  |  |  | CRUDO 20% | [6 empty] | 1.257 | 400 | 862.25 | 456 | 456 | 0.5 | 1 | 100 | 1371.92 | 191 | 0.13 | NO | 1394.8 | 1299.18 | SI | 269.7 | POZO CON REDUCCION DE SPM @ 3.5 SPM, CON CAIDA DE WHT. BUENA SUMERGENCIA. NO SE TOMA DINAGRAMA LA SARTA ESTA FLOTANDO Y SE EXPONE LA CELDA A UN GOLPE. AUMENTAR SPM. | [5 empty] | 1 | 0 | 8175 | JAZMIN-AQ-5:1
JAZMIN | JAZMIN AQ-06 | 2023-09-08 | 2302 | 1765 | 54.4 | LUFKIN C-320D-213-120 | 85.714 | 1/4 | 2 | 2.344 | 101 | 95 | 30 | 500-59" | 65.3 | 83.3 | 2521 | 59.4 | AGUA 100% | 40.5 | 3637 | 6879 | SL | OK | 2.6 | 2.446 | 400 | 1757.26 | 60 | 59 | 0.3 | 1 | 99 | 1436.84 | 25.2 | 0.09 | SI | 1827.5 | 1697.96 | NO | 208.3 | POZO EN SEGUIMIENTO @ 2,3 SPM, ALTO BSW. CON BOMBEO ESTABLE. OPERANDO A COND. ESTABLES. MODERADA SUMERGENCIA. GOLPE DE FLUIDO. TV CON ESCURRIMIENTO CONT. SEGUIMIENTO. | 85.7 | 2.6 |  |  |  | 1 | 1 | 8176 | JAZMIN-AQ-6:1
JAZMIN | JAZMIN BG-03 | 2023-09-08 | 1522.39 | 1391.79 | 96.9 | AMPSCOT C-320-256-144a | 144 | 3/3 | 2 | 6.186 | 109 | 102 | 40 | NO VOLANTA | 67.75 | 143 | 2082 | 279.5 | CRUDO GAS 30% | 27.4 | 3518 | 4863 | SL | OK | 1.3 | 2.006 | 400 | 1287.55 | 149 | 144 | 0.6 | 2 | 97 | 1283.7 | 60.4 | 0.21 | NO | 1438 | 1435.88 | SI | 97.4 | POZO EN SEGUIMIENTO @ 6,1 SPM, RECUPERADO CON BOMBEO DEFICIENTE SOLO DESCARGA EN LA CARRERA DESCENDENTE. BUENA SUMERGENCIA. GOLPE DE FLUIDO CON LEVE INTERFERENCIA POR GAS. NOTA: FRENO MUY DESTENSIONADO. MTTO URGENTE. | 61.8 | 7.4 |  |  |  | 1 | 1 | 8177 | JAZMIN-BG-3:1
JAZMIN | JAZMIN CB-03 | 2023-09-08 | 1668 | 1493 | 63.5 | KERUI C-320-256-144 | 144 | 4/4 | 2 | 2.99 | 114 | 109 | 70 | 500-57" | 44.59 | 142.3 | 2345 | 88.5 | EMUL 90% | 24.8 | 3419 | 5459 | OK | OK | 0.2 | 1.964 | 400 | 1390.85 | 144 | 137 | 0.9 | 2 | 95 | 1416.34 | 46.2 | 0.2 | SI | 1551 | 1486.74 | NO | 92.3 | . POZO CON REDUCCION @ 2,9 SPM, CON BOMBEO ESTABLE. BUENA SUMERGENCIA. ACENTUADA IPG. SEGUIIMIENTO. NOTA: SE ENCONTRO POZO AL ATMOSFERA. | 50.4 | 2.6 |  |  |  | 1 | 1 | 8178 | JAZMIN-CB-3:1
JAZMIN | JAZMIN F-01 | 2023-09-08 | 1624.36 | 1460.72 | 105.6 | AMPSCOT C-320-256-144 | 144 | 4/4 | 2 | 3.93 | 162 | 111 | 60 | NO VOLANTA | 74.07 | 142.5 | 2346 | 193.5 | EMUL 90% | 27 | 3796 | 6267 | SL | OK | 2.7 | 2.04 | 400 | 1453.81 | 178 | 155 | 0.6 | 6 | 85 | 1425.31 | 64.9 | 0.53 | SI | 1642.8 | 1579.01 | SI | 57.6 | POZO CON AUMENTO @ 3,9 SPM, CON BOMBEO ESTABLE BAJA SUMERGENCIA, MODERADO GOLPE DE FLUIDO CON INTERFERENCIA POR GAS. SEGUIMIENTO. NOTA. FALLA EN EL VARIADOR AL FINALIZAR LA CARRERA ASCENDENTE, | 70.5 | 4.8 |  |  |  | 1 | 1 | 8179 | JAZMIN-F-1:1
JAZMIN | JAZMIN F-02 | 2023-09-08 | 1647.58 | 1476.17 | 48 | AMPSCOT C-320-256-144a | 144 | 3/3 | 2 | 1.596 | 114 | 102 | 60 | NO VOLANTA | 33.86 | 141.6 | 2386 | 35.7 | EMUL 80% | 26.7 | 3403 | 5848 | OK | OK | 0 | 2.215 | 400 | 1611.21 | 19 | 18 | 0.7 | 3 | 93 | 1454.81 | 7.2 | 0.23 | NO | 1631.1 | 1595.94 | SI | 13.9 | POZO EN SEGUIMIENTO @ 1,5 SPM, CON BOMBEO ESTABLE . BAJA SUMERGENCIA. ACENTUADO GOLPE DE FLUIDO INTERFERENCIA POR GAS. V/V OPERATIVAS. SEGUIMIENTO | 61.7 | 1.5 |  |  |  | 1 | 1 | 8180 | JAZMIN-F-2:1
JAZMIN | JAZMIN F-03 | 2023-09-08 | 1616.19 | 1461.39 | 66.3 | AMPSCOT C-320-256-144a | 144 | 3/3 | 2 | 3.905 | 110 | 104 | 60 | NO VOLANTA | 46.6 | 142.2 | 2362 | 120.7 | AGUA-CRUDO 90% | 27.8 | 3893 | 6130 | OK | OK | 0.1 | 2.194 | 400 | 1552.04 | 59 | 50 | 0.6 | 7 | 84 | 1414.81 | 20.8 | 0.56 | NO | 1612.8 | 1590.39 | SI | 22.1 | POZO CON LEVE REDUCCION @ 3,9 SPM, CON BOMBEO UN POCO INESTABLE. MODERADA SUMERGENCIA & ACENTUADO GOLPE DE FLUIDO CON INTERFERENCIA POR GAS. SEGUIMIENTO. | 66.3 | 2.8 |  |  |  | 1 | 1 | 8181 | JAZMIN-F-3:1
JAZMIN | JAZMIN F-05 | 2023-09-08 | 1753.11 | 1583.21 | 58.1 | AMPSCOT C-320-256-144a | 144 | 3/3 | 2 | 4.072 | 115 | 103 | 60 | NO VOLANTA | 40.81 | 142.3 | 2233 | 110.3 | CRUDO-EMUL 60% | 29.8 | 3462 | 5889 | LL | OK | 0.5 | 2.18 | 400 | 1536.81 | 48 | 41 | 0.9 | 6 | 85 | 1409.91 | 16.6 | 0.5 | NO | 1589.04 | 1490.94 | SI | 76.6 | POZO EN SEGUIMIENTO @ 4,0 SPM, CON BOMBEO ESTABLE. LEVE MODERADA SUMERGENCIA. ACENTUADO GOLPE DE FLUIDO CON LIGERA INTERFERENCIA POR GAS. SEGUIMIENTO. | 77.2 | 6 |  |  |  | 1 | 1 | 8182 | JAZMIN-F-5:1
JAZMIN | JAZMIN F-06 | 2023-09-08 | 1825 | 1629 | 87.9 | LUFKIN C-456D-256-144 | 144 | 4/4 | 2 | 4.128 | 138 | 113 | 60 | NO VOLANTA | 62.4 | 140.9 | 2508 | 169.3 | EMUL-CRUDO 80% | 39.6 | 3950 | 7148 | SL | OK | 2.4 | 2.482 | 400 | 1714.84 | 73 | 59 | 0.6 | 9 | 81 | 1381.82 | 24.3 | 0.66 | NO | 1803.1 | 1622.86 | SI | 31.2 | POZO CON REDUCCION @ 4,1 SPM, CON BOMBEO ESTABLE. . MODERADA SUMERGENCIA. ACENTUADA INTERFERENCIA POR GAS. STUFFING MUY AJUSTADO. TV CON ESCURRIMIENTO: SL SEGUIMIENTO. | 119.9 | 10 |  |  |  | 1 | 1 | 8183 | JAZMIN-F-6:1
JAZMIN | JAZMIN I-04 | 2023-09-08 | 1473.5 | 1145 | 121 | AMPSCOT C-320-256-144 | 129.6 | 3/4 | 2 | 4.545 | 139 | 113 | 50 | NO VOLANTA | 93.96 | 128.8 | 2381 | 256.5 | EMUL 90% | 29 | 4006 | 6271 | SL | OK | 3.9 | 2.231 | 400 | 1602.29 | 66 | 66 | 0.7 | 5 | 100 | 1436.38 | 27 | 0.53 | NO | 1676.81 | 1577.44 | SI | 0.3 | POZO EN SEGUIMIENTO @ 4,5 SPM, CON BOMBEO ESTABLE. MODERADA SUMERGENCIA , CARATA LLENA. SEGUIIMIENTO. NOTA: UBM CON FRENO MUY DISTENSIONADO. | 68.8 | 6.2 |  |  |  | 1 | 1 | 8184 | JAZMIN-I-4:1
JAZMIN | JAZMIN T-03 | 2023-09-08 | 1465 | 1164 | 127.5 | AMPSCOT C-320-256-144a | 144 | 3/3 | 2 | 6.977 | 106 | 101 | 40 | NO VOLANTA | 88.5 | 144.1 | 2192 | 415 | EMUL 80% | 23.5 | 3286 | 5053 | FUGA | OK | 3.9 | 1.493 | 400 | 1161.91 | 329 | 280 | 0.1 | 8 | 83 | 1556.48 | 116.9 | 1.23 | NO | 1502.24 | 1474.99 | SI | 101.9 | POZO EN SEGUIMIENTO @ 6,9 SPM, CON BOMBEO ESTABLE. BUENA SUMERGENCIA. TV CON DEFICIENCIA : ESCURRIMIENTO: SL. CONT. SEGUIMIENTO. | 49.9 | 7.2 |  |  |  | 1 | 1 | 8185 | JAZMIN-T-3:1
JAZMIN | JAZMIN AG-02 | 2023-09-07 | 1643 | 1376 | 56 | LUFKIN C-320D-213-120 | 120 | 4/4 | 2 | 3.077 | 126 | 104 | 50 | 500-1´10" | 47.27 | 118.5 | 2034 | 80.4 | EMUL 90% | 27.8 | 3574 | 4976 | OK | OK | 0 | 1.851 | 400 | 1333.72 | 116 | 91 | 0.1 | 11 | 78 | 1441.08 | 38.2 | 0.95 | NO | 1480.9 | 1343.27 | SI | 83.7 | POZO CON REDUCCION DE SPM CON BOMBEO ESTABLE. MODERADA SUMERGENCIA CON IPG. CONT. SEGUIMIENTO. | 56.9 | 2.3 |  |  |  | 1 | 1 | 8186 | JAZMIN-AG-2:1
JAZMIN | JAZMIN AG-04 | 2023-09-07 | 1568.5 | 1335 | 89.5 | LUFKIN C-320D-213-120 | 102.857 | 2/3 | 2 | 3.822 | 119 | 104 | 50 | 500-47" | 88.17 | 101.5 | 2042 | 159.5 | AGUA EMUL 96% | 29.8 | 2948 | 4975 | SL | OK | 1.5 | 1.799 | 400 | 1320.87 | 114 | 93 | 0.7 | 9 | 82 | 1468.45 | 40 | 0.76 | NO | 1464.5 | 1318.44 | SI | 71.4 | POZO EN SEGUIMIENTO. BUENA SUMERGECIA. LEVE IPG. CONT SEGUIMIENTO. | 61.2 | 3.7 |  |  |  | 1 | 1 | 8187 | JAZMIN-AG-4:1
JAZMIN | JAZMIN AG-05 | 2023-09-07 | 1831 | 1301 | 59.3 | AMPSCOT C-456-256-144 | 144 | 4/4 | 2 | 2.936 | 107 | 101 | 50 | NO VOLANTA | 41.45 | 142.9 | 1879 | 81.1 | EMUL 90% | 21.6 | 3005 | 4661 | OK | OK | 0.1 | 1.737 | 400 | 1274.79 | 3 | 3 | 0.6 | 2 | 94 | 1467.81 | 1.1 | 0.23 | NO | 1278.86 | 1208.45 | SI | 194.5 | POZO CON REDUCCION DE SPM CON BOMBEO ESTABLE. BAJA SUMERGENCIA. MODERAGO GP DE FLUIDO CON LEVE IPG. SEGUIMIENTO. | 46.9 | 2.2 |  |  |  | 1 | 1 | 8188 | JAZMIN-AG-5:1
JAZMIN | JAZMIN AH-01 | 2023-09-07 | 1690 | 1250 | 87.7 | LUFKIN M-456D-256-144 | 111.851 | 1/3 | 2 | 4.852 | 148 | 107 | 70 | 500-30" | 80.04 | 109.6 | 2151 | 198.5 | EMUL 90% | 34.4 | 4872 | 6937 | OK | OK | 0 | 1.714 | 400 | 1163.5 | 258 | 189 | 0.6 | 14 | 73 | 1357.64 | 79.5 | 1.43 | SI | 1431.62 | 1402.17 | SI | 168.3 | POZO CON AUMENTO DE SPM CON BOMBEO ESTABLE. GANANCIAL DE BBFD. NIVEL CON MUCHO RUIDO Y ALTO FLUJO DE GAS POR EL ANULAR. BUENA SUMERGENCIA. LEVE CIERRE TARDIO E IPG. LEVE GP DE BOMBA. V/V OPERATIVAS. SEGUIMIENTO. | 83.1 | 5.1 |  |  |  | 1 | 1 | 8189 | JAZMIN-AH-1:1
JAZMIN | JAZMIN AH-02 | 2023-09-07 | 1808.06 | 1324.12 | 55.2 | LUFKIN M-456D-256-144 | 111.851 | 1/3 | 2 | 5.143 | 116 | 99 | 70 | NO VOLANTA | 49.93 | 110.6 | 1995 | 132.4 | EMUL 90% | 23.4 | 2712 | 5277 | OK | OK | 0.3 | 1.778 | 400 | 1299.48 | 51 | 47 | 0.1 | 3 | 92 | 1461.73 | 19.9 | 0.3 | NO | 1359.1 | 1285.01 | SI | 183.6 | POZO EN SEGUIMIENTO CON BOMBEO UN POCO INESTABLE. MODERADA SUMERGENCIA. MEJORA EL FLUJO DE GAS EN EL SISTEMA. ACENTUADO GOLPE DE FLUIDO CON LEVE INTERFERENCIA POR GAS. CONT. SEGUIMIENTO. | 69.7 | 4.3 |  |  |  | 1 | 1 | 8190 | JAZMIN-AH-2:1
JAZMIN | JAZMIN AH-03 | 2023-09-07 | 1695 | 1256 | 101 | LUFKIN M-456D-256-144 | 111.851 | 1/3 | 2 | 4.38 | 140 | 123 | 50 | 500-30" | 92.67 | 109 | 2758 | 206.2 | EMUL 97% | 28.6 | 4380 | 6228 | SL | OK | 3.1 | [11 empty] | SI | 1946.28 | 1903.15 | SI |  | POZO EN SEGUIMIENTO CON BOMBEO ESTABLE. CARTA LLENA CON GP DE BOMBA. SE TOMO REGISTRO ACUSTICO CON ALTA IPG. SE PRESIONO LA PISTOLA. SE REPROMA VISITA. | 61.6 | 4.4 |  |  |  | 0 | 1 | 8191 | JAZMIN-AH-3:1
JAZMIN | JAZMIN AH-04 | 2023-09-07 | 1792.5 | 1309 | 119.2 | LUFKIN M-456D-256-144 | 144 | 3/3 | 2 | 4.675 | 129 | 106 | 70 | NO VOLANTA | 84.4 | 141.2 | 2934 | 259.8 | EMUL 70% | 34.3 | 4467 | 7432 | SL | OK | 3.5 | 2.13 | 400 | 1572 | 455 | 420 | 0.1 | 8 | 82 | 1476.06 | 174.8 | 0.64 | SI | 2087.55 | 1949.93 | SI | 67.1 | POZO EN SEGUIMIENTO CON BOMBEO ESTABLE. BUENA SUMERGENCIA.LEVE INTERFERENCIA POR GAS. EVALUAR LEVE AUMENTO DE SPM. | 92.2 | 7.4 |  |  |  | 1 | 1 | 8192 | JAZMIN-AH-4:1
JAZMIN | JAZMIN AH-05 | 2023-09-07 | 1699.5 | 1291 | 104.6 | LUFKIN M-456D-256-144 | 127.926 | 2/3 | 2 | 4.749 | 129 | 102 | 70 | 500-2´30" | 83.39 | 125.4 | 2991 | 231.7 | EMUL 90% | 30.6 | 4366 | 6801 | SL | OK | 4.5 | 2.042 | 400 | 1502.33 | 441 | 434 | 0.5 | 2 | 96 | 1471.43 | 197.1 | 0.16 | NO | 1946 | 1938.46 | NO | 85.5 | POZO EN SEGUIMIENTO CON BOMBEO ESTABLE. BUENA SUMERENCIA. LEVE INTERFERENCIA POR GAS. TV CON ESCURRIMIENTO, EVALUAR LEVE AUMENTO DE SPM. | 75.4 | 5 |  |  |  | 1 | 1 | 8193 | JAZMIN-AH-5:1
JAZMIN | JAZMIN AH-06 | 2023-09-07 | 1783.79 | 1298.58 | 30.4 | LUFKIN M-456D-256-144 | 144 | 3/3 | 2 | 5.732 | 141 | 118 | 50 | NO VOLANTA | 21.53 | 141.1 | 2912 | 81.2 | EMUL 70% | 35.8 | 4125 | 6346 | OK | OK | 0.1 | 2.771 | 400 | 2042.37 | 37 | 37 | 0.4 | 8 | 100 | 1474.1 | 15.8 | 0.47 | NO | 2084.39 | 1953.54 | SI | 0.1 | POZO CON AUMENTO DE SPM CON BOMBEO ESTABLE. BAJA SUMERGENCIA. MUY SEVERO GOLPE DE FLUIDO. EVALUAR REDUCCION DE SPM | 92.9 | 9.1 |  |  |  | 1 | 1 | 8194 | JAZMIN-AH-6:1
JAZMIN | JAZMIN AR-04 | 2023-09-07 | 1911 | 1539 | 89 | AMPSCOT C-320-256-144 | 144 | 4/4 | 2.25 | 4.196 | 109 | 101 | 40 | 500-58" | 63.65 | 139.8 | 4055 | 220.4 | EMUL 90% | 37.8 | 4800 | 8371 | OK | OK | 0.2 | 2.821 | 400 | 2101.41 | 105 | 105 | 1 | 3 | 100 | 1489 | 24.4 | 0.18 | NO | 2161 | 2153.52 | SI | 0.5 | POZO EN SEGUIMIENTO CON BOMBEO ESTABLE. BUENA SUMERGENCIA. MODERADO GP DE FLUIDO GOLPE DE FLUIDO CON LEVE IPG. CONT. SEGUIMIENTO. | 92.5 | 5.5 |  |  |  | 1 | 1 | 8195 | JAZMIN-AR-4:1
JAZMIN | JAZMIN AS-05 | 2023-09-07 | 1947.5 | 1483 | 18.7 | AMPSCOT C-320-256-144a | 129.6 | 3/4 | 2 | 3.103 | 120 | 105 | 0 | BOMB. DEFIC. | 14.86 | 125.8 | 2717 | 27.1 | BOMBEO DEFICIENTE | 29.8 | 4281 | 6944 | OK | OK | 0 | 3.391 | 400 | 1707.43 | 320 | 276 | 0.1 | 10 | 80 | 1472.56 | 115.8 | 0.68 | SI | 2063 | 1958.77 | NO | 72.4 | POZO EN SEGUIMIENTO CON BOMBEO DEFICIENTE. ALTO FLUJO DE GAS POR EL ANULAR. ACENTUADO IPG. FUERTE GP DE BOMBA. TV CON LEVE CIERRE TARDIO. EVALUAR REDUCCION DE SPM @ 1.5 | 60 | 1.7 |  |  |  | 1 | 1 | 8196 | JAZMIN-AS-5:1
JAZMIN | JAZMIN BB-01 | 2023-09-07 | 1317.5 | 1084 | 39.8 | AMPSCOT C-320-256-144a | 144 | 3/3 | 2 | 1.993 | 114 | 99 | 40 | NO VOLANTA | 27.78 | 143.2 | 1641 | 37 | EMUL 90% | 17.1 | 3016 | 4358 | OK | OK | 0 | 1.745 | 400 | 1209.22 | 0 | 0 | 0.6 | 0 | 100 | 1385.92 | 0.3 | 0.05 | NO | 1060.05 | 1060.05 | SI | 49 | POZO CON REDUCCION DE SPM CON BOMBEO ESTABLE. SIN SUMERGENCIA. SEVERO GOLPE DE FLUIDO | 35.8 | 0.5 |  |  |  | 1 | 1 | 8197 | JAZMIN-BB-1:1
JAZMIN | JAZMIN BB-03 | 2023-09-07 | 1616 | 1203 | 56.8 | AMPSCOT C-320-256-144a | 144 | 3/3 | 2 | 2.528 | 111 | 101 | 40 | NO VOLANTA | 39.77 | 142.9 | 1933 | 67 | EMUL 92% | 19.3 | 2871 | 4584 | OK | OK | 0 | 1.645 | 400 | 1267.45 | 37 | 37 | 0.7 | 1 | 100 | 1540.97 | 15.2 | 0.07 | SI | 1307.57 | 1264.73 | NO | 145.2 | POZO CON REDUCCION DE SPM CON BOMBEO ESTABLE. RECUPERA CONDICIONES DE BOMBEO.BAJA SUMERGENCIA. SEVERO GOLPE DE FLUIDO. V/V OPERATIVAS. SEGUIMIENTO. | 38.9 | 1.3 |  |  |  | 1 | 1 | 8198 | JAZMIN-BB-3:1
JAZMIN | JAZMIN BC-02 | 2023-09-07 | 1568.5 | 1473 | 53.6 | KERUI C-320-256-144 | 144 | 3/3 | 2 | 4.036 | 177 | 109 | 0 | BOMB. DEFIC. | 37.63 | 142.5 | 2086 | 100.9 | BOMBEO DEFICIENTE | 25.3 | 3626 | 5495 | OK | OK | 0 | 1.775 | 400 | 1268.28 | 256 | 256 | 0.8 | 0 | 100 | 1429.04 | 106.9 | 0.02 | NO | 1525.82 | 1518.43 | SI | 126.1 | POZO @ 4.0 SPM POST INYECCION CON BOMBEO DEFICIENTE, SOLO DESCARGA EN LA CARRERA ASCENDENTE. ALTA IPG. MINIMIZAR ESPACIAMIENTO. | 49.8 | 2.4 |  |  |  | 1 | 1 | 8199 | JAZMIN-BC-2:1
JAZMIN | JAZMIN CQ-03 | 2023-09-07 | 1567.5 | 1492 | 57.3 | AMPSCOT C-320-256-144 | 144 | 3/3 | 2 | 2.076 | 109 | 102 | 20 | NO VOLANTA | 40.19 | 142.7 | 1981 | 55.5 | EMUL 98% | 22.8 | 3607 | 5556 | LL | OK | 0.5 | 1.967 | 400 | 1396.68 | 0 | 0 | 0.1 | 5 | 88 | 1420.11 | 0.5 | 0.44 | NO | 1396.5 | 1342.01 | SI | 62.6 | POZO EN SEGUIMIENTO CON BOMBEO ESTABLE. RECUPERA NIVEL PERO AUN SIN SUMERGENCIA. LEVE AUMENTO DE FLUJO DE GAS EN EL SISTEMA. MEJORA % EFF BOMBA. ACENTUADO GOLPE DE FLUIDO CON LEVE INTERFERENCIA POR GAS. | 46.3 | 1.4 |  |  |  | 1 | 1 | 8200 | JAZMIN-CQ-3:1
JAZMIN | JAZMIN Z-2 | 2023-09-07 | 1638.5 | 1512 | 38.5 | AMPSCOT C-320-256-144a | 144 | 4/4 | 2 | 2.517 | 126 | 110 | 50 | NO VOLANTA | 27.11 | 141.9 | 2219 | 45.2 | CRUDO 20% | 29.9 | 3400 | 5872 | OK | OK | 0.1 | 201 | 400 | 1471.66 | 124 | 100 | 0.4 | 9 | 80 | 1464.34 | 41.6 | 0.77 | NO | 1609.06 | 1524.29 | SI | 51.7 | POZO EN SEGUIMIENTO CON BOMBEO ESTABLE. OPERANDO A CONDICIONES ESTABLES. ALTA IPG. FLUIDO VISCOSO. ALTA FRICCION. TV CON LEVE CIERRE TARDIO . | 81.3 | 4.2 |  |  |  | 1 | 1 | 8201 | JAZMIN-Z-2:1
JAZMIN | JAZMIN Z-4 | 2023-09-07 | 2057.6 | 1816.2 | 1.1 | AMPSCOT C-320-256-144 | 115.2 | 2/4 | 2 | 4.627 | 122 | 102 | 0 | NB | 1 | 114.9 | 2738 | 0 | NB | 24.5 | 4846 | 5115 | PERDIDA DE CARGA | OK | 0.1 | 2.083 | 400 | 1508.6 | 558 | 558 | 0.8 | 1 | 100 | 1448.48 | 231.9 | 0.06 | SI | 2101.06 | 2023.72 | SI | 214.9 | POZO NO BOMBEA . POSIBLE TUBERIA ROTA. | 34.6 | 2.4 |  |  |  | 1 | 1 | 8202 | JAZMIN-Z-4:1
JAZMIN | JAZMIN Z-6 | 2023-09-07 | 1613.85 | 1497.7 | 50 | AMPSCOT C-320-256-144 | 129.6 | 3/4 | 2 | 4.627 | 137 | 124 | 0 | BOMB. DEFIC. | 39.47 | 126.7 | 2037 | 107.9 | BOMBEO DEFICIENTE | 30.6 | 3284 | 4261 | BLOQUEANDOSE | OK | 0.7 | 1.985 | 400 | 1484.67 | 63 | 41 | 0 | 22 | 66 | 1495.89 | 17.6 | 1.82 | NO | 1551.19 | 1505.72 | SI | 37.1 | POZO EN SEGUIMIENTO CON BOMBEO DEFICIENTE. V/VS BLOQUEANDOSE. ALTA IPG. REESPACIAR | 85.6 | 6.8 |  |  |  | 1 | 1 | 8203 | JAZMIN-Z-6:1
JAZMIN | JAZMIN Z-8 | 2023-09-07 | 1646.45 | 1514.9 | 49.1 | AMPSCOT C-320-256-144 | 129.6 | 3/4 | 2 | 5.187 | 122 | 104 | 0 | BOMB. DEFIC. | 37.99 | 129.2 | 2186 | 37.99 | BOMB. DEFIC. | 21.3 | 3476 | 3754 | PERDIDA DE CARGA | LIFTED | 0.1 | 1.9 | 400 | 1310.38 | 352 | 352 | 1.2 | 0 | 100 | 1379.35 | 148.6 | 0.03 | NO | 1700.67 | 1615.41 | SI | 128.3 | POZO CON BOMBEO DEFICIENTE. RECUPERA NIVEL. BOMBA DEFECTUOSA. | 50.3 | 5.2 |  |  |  | 1 | 1 | 8204 | JAZMIN-Z-8:1
JAZMIN | JAZMIN A-01 | 2023-09-06 | 1607.56 | 1460.13 | 91 | AMPSCOT C-320-256-144a | 144 | 3/3 | 2 | 3.6 | 146 | 113 | 20 | NO VOLANTA | 63.69 | 142.8 | 2141 | 152.7 | EMUL 90% | 27.7 | 4251 | 6031 | OK | OK | 0 | 1.583 | 400 | 1162.71 | 352 | 326 | 0.5 | 3 | 93 | 1469 | 136.7 | 0.32 | SI | 1524.1 | 1502.56 | SI | 171.6 | POZO CON AUMENTO DE SPM. BUENA SUMERGENCIA. ACENTUADO INTEREFERENCIA POR GAS. V/V OPERATIVAS. EVALUAR MINIMIZAR ESPACIAMIENTO. | 51.8 | 2.8 |  |  |  | 1 | 1 | 8205 | JAZMIN-A-1:1
JAZMIN | JAZMIN A-02 | 2023-09-06 | 1592.35 | 1474.71 | 66.1 | AMPSCOT C-320-256-144a | 144 | 3/3 | 2 | 2.899 | 123 | 100 | 20 | NO VOLANTA | 46.46 | 142.3 | 2043 | 89.4 | EMUL 90% | 30.6 | 3788 | 6768 | OK | OK | 0.2 | 1.94 | 400 | 1420.97 | 52 | 49 | 0.7 | 2 | 95 | 1464.92 | 20.1 | 0.2 | SI | 1480.21 | 1389.78 | NO | 63.7 | POZO EN SEGUIIMIENTO CON BOMBEO ESTABLE. MODERADA SUMERGENCIA. ACENTUADO GP DE FLUIDO CON LEVE IPG. MINI GP DE BOMBA, V/V OPERATIVAS. CON SEGUIMIENTO. NOTA: SE ENCONTRO POZO AL ATMOSFERA. | 72 | 4 |  |  |  | 1 | 1 | 8206 | JAZMIN-A-2:1
JAZMIN | JAZMIN A-03 | 2023-09-06 | 1573.5 | 1468 | 75.7 | AMPSCOT C-320-256-144a | 129.6 | 2/3 | 2 | 4.891 | 126 | 105 | 20 | NO VOLANTA | 59.11 | 128.1 | 2012 | 172.7 | EMUL 70% | 33.5 | 4051 | 6389 | OK | OK | 0 | 1.997 | 400 | 1380.96 | 104 | 95 | 0.6 | 4 | 91 | 1383.04 | 39.3 | 0.33 | SI | 1491.8 | 1428.97 | SI | 71.7 | POZO CON LEVE REDUCCION DE SPM. BUENA SUMERGENCIA. FLUJO DE GAS EN EL ANULAR. ACENTUADA GP DE FLUIDO CON IPG, REESPACIAR. | 91 | 7 |  |  |  | 1 | 1 | 8207 | JAZMIN-A-3:1
JAZMIN | JAZMIN A-04 | 2023-09-06 | 1620.1 | 1517.2 | 32.7 | AMPSCOT C-320-256-144 | 144 | 3/3 | 2.25 | 5.233 | 123 | 116 | 20 | NO VOLANTA | 23.03 | 142.2 | 2759 | 101.1 | EMUL 86% | 34.5 | 3930 | 7041 | OK | OK | 0.1 | 2.006 | 400 | 1454.09 | 96 | 80 | 0.4 | 7 | 83 | 1449.74 | 26.7 | 0.7 | NO | 1559 | 1480.84 | SI | 48.6 | POZO EN SEGUIIMIENTO CON BOMBEO ESTABLE. CON BUENA SUMERGENCIA. SEVERO GP DE FLUIDO CON MODERADA IPG. V/V OPERATIVAS. EVALUAR REDUCIR SPM | 86.3 | 6.5 |  |  |  | 1 | 1 | 8208 | JAZMIN-A-4:1
JAZMIN | JAZMIN A-08 | 2023-09-06 | 2006.36 | 1752.72 | 52.1 | AMPSCOT C-320-256-144a | 115.2 | 1/3 | 2 | 2.995 | 105 | 101 | 20 | NO VOLANTA | 46.39 | 112.2 | 2707 | 72.7 | CRUDO 20% | 34.5 | 4146 | 6776 | OK | OK | 0 | 2.433 | 400 | 1783.16 | 134 | 121 | 0.7 | 4 | 90 | 1465.81 | 50.7 | 0.27 | SI | 1918.3 | 1906.19 | SI | 87.2 | POZO EN SEGUIMIENTO CON BOMBEO ESTABLE. BUENA SUMERGENCIA. CON ALTA IPG & REESPACIAR. | 90.2 | 4.3 |  |  |  | 1 | 1 | 8209 | JAZMIN-A-8:1
JAZMIN | JAZMIN A-09 | 2023-09-06 | 1646.38 | 1482.77 | 50.1 | AMPSCOT C-320-256-144a | 144 | 3/3 | 2 | 3.409 | 121 | 109 | 20 | NO VOLANTA | 35.12 | 142.6 | 2014 | 79.7 | EMUL 80% | 27.9 | 4290 | 5863 | OK | OK | 0 | [11 empty] | NO | 1487.09 | 1432.3 | SI |  | POZO EN SEGUIMIENTO CON BOMBEO ESTABLE. SEVERO GOLPE DE FLUIDO CON LEVE INTERFERENCIA POR GAS. EVALUAR LEVE REDUCCION DE SPM @ 3.0 NO SE TOMA NIVEL ACUSTICO, V/V ANULAR DESPICADA DESGASTADA. | 63.9 | 3.1 |  |  |  | 0 | 1 | 8210 | JAZMIN-A-9:1
JAZMIN | JAZMIN AF-02 | 2023-09-06 | 1655.35 | 1482.7 | 19.4 | AMPSCOT C-320-256-144a | 144 | 3/3 | 2.25 | 3.523 | 112 | 111 | 20 | 500-35" | 13.73 | 141.3 | 2943 | 40.4 | EMUL 90% | 32.3 | 3677 | 7025 | OK | OK | 0 | 2.466 | 400 | 1719.08 | 0 | 0 | 0.8 | 3 | 100 | 1394.22 | 0.3 | 0.23 | NO | 1719.03 | 1647.46 | SI | 0.3 | POZO EN SEGUIMIENTO CON BOMBEO ESTABLE. SIN SUMERGENCIA. SEVERO GP DE FLUIDO STUFFING AJUSTADO, V/V OPERATIVAS. EVALUAR REDUCCION DE SPM | 80.4 | 3.3 |  |  |  | 1 | 1 | 8211 | JAZMIN-AF-2:1
JAZMIN | JAZMIN AF-03 | 2023-09-06 | 1503.5 | 1390 | 58.1 | AMPSCOT C-320-256-144a | 144 | 3/3 | 2 | 1.991 | 114 | 110 | 20 | MASTER DURA | 40.81 | 142.4 | 2117 | 54 | EMUL 60% | 22.8 | 3298 | 5371 | OK | OK | 0 | 2.319 | 400 | 1595.43 | 0 | 0 | 0.9 | 1 | 100 | 1375.96 | 0.4 | 0.07 | NO | 1488.5 | 1488.45 | NO | 0.4 | POZO CON REDUCCION DE SPM CON BOMBEO ESTABLE. SIN SUMERGENCIA. GP DE FLUIDO. V/V OPERATIVAS. CONT SEGUIMIENTO. | 46.1 | 1.1 |  |  |  | 1 | 1 | 8212 | JAZMIN-AF-3:1
JAZMIN | JAZMIN AF-05 | 2023-09-06 | 1565 | 1443 | 58.8 | AMPSCOT C-320-256-144a | 144 | 3/3 | 2 | 2.553 | 111 | 98 | 20 | 500-1´26" | 41.61 | 141.4 | 2133 | 70.1 | EMUL 90% | 29.9 | 3755 | 5955 | OK | OK | 0.2 | 2.04 | 400 | 1450.77 | 124 | 53 | 1.5 | 55 | 34 | 1422.32 | 23.9 | 4.36 | NO | 1582 | 1520.83 | SI | 17.3 | POZO CON LEVE REDUCCION DE SPM CON BOMBEO ESTABLE. NIVEL CON MUCHO RUIDO Y GAS: MODERADA SUMERGENCIA CON ALTO FLUJO DE GAS EN EL ANULAR.ACENTUADO GOLPE DE FLUIDO. STUFFING MUY AJUSTADO. V/V OPERATIVAS. | 73.1 | 3.4 |  |  |  | 1 | 1 | 8213 | JAZMIN-AF-5:1
JAZMIN | JAZMIN AJ-01 | 2023-09-06 | 1581.4 | 1475.81 | 47.9 | AMPSCOT C-320-256-144 | 144 | 4/4 | 2 | 2.55 | 111 | 97 | 20 | 500-58" | 33.62 | 142.5 | 1973 | 57 | EMUL 88% | 24.5 | 3464 | 5367 | OK | OK | 0 | 2.164 | 400 | 1355.14 | 25 | 25 | 0.1 | 0 | 100 | 1252.44 | 11.1 | 0.03 | SI | 1381.51 | 1340.64 | SI | 97 | POZO EN CON REDUCCION DE SPM CON BOMBEO ESTABLE. BAJA SUMERGENCIA. GP DE FLUIDO.V/V OPERATIVAS. SEGUIMIENTO. | 55.3 | 2.3 |  |  |  | 1 | 1 | 8214 | JAZMIN-AJ-1:1
JAZMIN | JAZMIN AJ-02 | 2023-09-06 | 1547.76 | 1418.53 | 35.6 | AMPSCOT C-320-256-144a | 144 | 3/3 | 2 | 2.497 | 105 | 103 | 20 | NO VOLANTA | 25.04 | 142 | 2085 | 41.4 | EMUL 84% | 34.2 | 3583 | 5764 | OK | OK | 0 | 1.992 | 400 | 1435.33 | 85 | 82 | 0.3 | 2 | 97 | 1441.09 | 34.4 | 0.15 | NO | 1524.57 | 1477.59 | SI | 44.2 | POZO CON REDUCCION DE SPM CON BOMBEO ESTABLE. MODERADA SUMERGENCIA. SEVERO GP DE FLUIDO. V/V OPERATIVAS. SEGUIMIENTO. | 100.1 | 5.3 |  |  |  | 1 | 1 | 8215 | JAZMIN-AJ-2:1
JAZMIN | JAZMIN AJ-03 | 2023-09-06 | 1594.87 | 1470.75 | 96.2 | AMPSCOT C-320-256-144a | 144 | 3/3 | 2 | 2.597 | 185 | 176 | 20 | 500-1´31" | 67.5 | 142.4 | 2132 | 116.5 | EMUL 60% | 23.9 | 3361 | 5633 | OK | OK | 0 | [11 empty] | NO | 1571 | 1521.93 | NO |  | POZO @ 2.6 CON BOMBEO INESTABLE. ALTA IPG - V/V OPERATIVAS. NO SE TOMA NIVEL ACUSTICO DEBIDO A LA ALTA TEMPERATURA Y VAPOR EN EL ANULAR: 176 °F | 46.3 | 1.9 |  |  |  | 0 | 1 | 8216 | JAZMIN-AJ-3:1
JAZMIN | JAZMIN AJ-04 | 2023-09-06 | 2043.5 | 1793 | 17.7 | AMPSCOT C-320-256-144 | 129.6 | 3/4 | 2 | 4.091 | 113 | 108 | 20 | 500-41" | 14.04 | 126.1 | 2955 | 33.8 | EMUL 80% | 36.3 | 6638 | 7623 | OK | LIFTED | 0.1 | 2.8 | 400 | 2050.17 | 0 | 0 | 0.2 | 4 | 100 | 1464.41 | 0.4 | 0.24 | NO | 2032.8 | 2023.51 | SI | 0.4 | POZO EN SEGUIIMIENTO CON BOMBEO "ESTABLE" . POZO ACHICADO. SIN SUMERGENCIA, SEVERO GP DE FLUIDO CON LEVE IPG. REESPACIAR Y REDUCIR SPM | 84.4 | 4.4 |  |  |  | 1 | 1 | 8217 | JAZMIN-AJ-4:1
JAZMIN | JAZMIN AJ-05 | 2023-09-06 | 1585 | 1421 | 67.1 | AMPSCOT C-320-256-144a | 144 | 3/3 | 2 | 3.152 | 108 | 106 | 20 | NO VOLANTA | 47.21 | 142.2 | 2188 | 98.7 | EMUL 90% | 25.5 | 3606 | 5727 | OK | OK | 0.1 | 1.914 | 400 | 1364.41 | 208 | 184 | 0.3 | 5 | 89 | 1425.71 | 77 | 0.42 | NO | 1574 | 1565.87 | SI | 81.5 | POZO EN SEGUIIMIENTO CON BOMBEO ESTABLE.BUENA SUMERGENCIA. GP DE FLUIDO CON LEVE IPG. REESPACIAR -MINIMIZAR ESPACIAMIENTO. | 55.3 | 2.7 |  |  |  | 1 | 1 | 8218 | JAZMIN-AJ-5:1
JAZMIN | JAZMIN BD-01 | 2023-09-06 | 1815 | 1419 | 61.4 | AMPSCOT C-320-256-144a | 129.6 | 2/3 | 2 | 4.196 | 105 | 104 | 0 | BOMB. DEFIC. | 47.91 | 128.2 | 2264 | 120.2 | CRUDO 30% | 22.9 | 3554 | 4274 | = | = | 0 | 2.02 | 400 | 1440.35 | 221 | 190 | 0.1 | 6 | 86 | 1426.09 | 79.7 | 0.5 | SI | 1665 | 1653.34 | NO | 139 | POZO CON AUMENTO DE SPM BOMBEO DEFICIENTE. BUENA SUMERGENCIA. VALVULAS BLOQUEANDOSE. CON LEVE GP DE BOMBA. REESPACIAR. SE ENCONTRO A LA ATMOSFERA | 50.9 | 4.4 |  |  |  | 1 | 1 | 8219 | JAZMIN-BD-1:1
JAZMIN | JAZMIN BD-02 | 2023-09-06 | 1584 | 1455 | 29.3 | AMPSCOT C-320-256-144a | 144 | 3/3 | 2.25 | 1.915 | 110 | 107 | 50 | 500-1´27" | 20.81 | 140.9 | 2929 | 33.1 | EMUL 60% | 32.6 | 4342 | 7008 | LL | OK | 0.5 | 2.154 | 400 | 1568.73 | 34 | 33 | 0.5 | 4 | 90 | 1456.57 | 13.7 | 0.31 | NO | 1604.35 | 1575.29 | NO | 5.5 | POZO EN SEGUIMIENTO CON BOMBEO ESTABLE. BAJA SUMERENCIA. SEVERO GP DE FLUIDO CON IPG. CONT. SEGUIMIENTO. SE ENCONTRO A LA ATMOSFERA. | 80.6 | 2.7 |  |  |  | 1 | 1 | 8220 | JAZMIN-BD-2:1
JAZMIN | JAZMIN BJ-05 | 2023-09-06 | 1792 | 1579 | 112.8 | KERUI C-320-256-144 | 129.6 | 3/4 | 2 | 2.853 | 150 | 123 | 80 | NO VOLANTA | 89.7 | 125.8 | 2660 | 150.1 | EMUL 95% | 31.3 | 4669 | 6708 | OK | OK | 0 | 2.027 | 400 | 1485.18 | 316 | 270 | 0.9 | 9 | 81 | 1465.4 | 111.2 | 0.82 | SI | 1888.7 | 1691.06 | NO | 79.6 | POZO RECUPERADO CON BOMBEO ESTABLE. BUENA SUMERGENCIA. FUERTE GP DE BOMBA. CARTA LLENA. V/V OPERATIVAS. EVALUAR LEVE AUMENTO DE SPM. ENCONTRADO A LA ATMOSFERA. | 70.4 | 3.6 |  |  |  | 1 | 1 | 8221 | JAZMIN-BJ-5:1
JAZMIN | JAZMIN BK-01 | 2023-09-06 | 1643.14 | 1493.29 | 57.7 | AMPSCOT C-320-256-144a | 129.6 | 2/3 | 2 | 2.158 | 107 | 101 | 20 | NO VOLANTA | 45.48 | 126.8 | 2073 | 58 | EMUL 90% | 26.8 | 3425 | 5901 | OK | OK | 0.1 | 2.183 | 400 | 1522.83 | 22 | 21 | 1.4 | 3 | 94 | 1395.17 | 10.6 | 0.2 | SI | 1547 | 1467.48 | SI | 48.9 | POZO EN SEGUIMIENTO CON BOMBEO ESTABLE. BAJA SUMERGENCIA. GP DE FLUIDO CON LEVE IPG. STUFFING AJUSTADO, LEVE GOLPE DE BOMBA.V/V OPERATIVAS. CONT. SEGUIMIENTO. | 68.8 | 2.6 |  |  |  | 1 | 1 | 8222 | JAZMIN-BK-1:1
JAZMIN | JAZMIN BK-02 | 2023-09-06 | 1566 | 1427 | 62.6 | AMPSCOT C-320-256-144a | 129.6 | 2/3 | 2 | 2.51 | 112 | 109 | 20 | NO VOLANTA | 48.79 | 128.3 | 2013 | 73.3 | CRUDO 40% | 21.2 | 3308 | 5324 | OK | OK | 0.3 | 1.9 | 400 | 1325.68 | 47 | 43 | 0.3 | 4 | 90 | 1395.45 | 18 | 0.36 | NO | 1373.11 | 1373.1 | SI | 98.9 | POZO CON LEVE AUMENTO DE SPM CON BOMBEO ESTABLE. MODERADA SUMERGENCIA. GP DE FLUIDO CON LEVE IPG. SEGUIMIENTO. | 40.3 | 1.2 |  |  |  | 1 | 1 | 8223 | JAZMIN-BK-2:1
JAZMIN | JAZMIN BK-05 | 2023-09-06 | 1639.8 | 1472.6 | 117.9 | AMPSCOT C-320-256-144a | 144 | 3/3 | 2 | 3.523 | 113 | 105 | 20 | NO VOLANTA | 83.31 | 141.5 | 2228 | 193.7 | EMUL 80% | 35.4 | 3520 | 4048 | PERDIDA DE CARGA | OK | 0.2 | 2.101 | 400 | 1527.97 | 54 | 51 | 0.7 | 3 | 93 | 1454.52 | 22.7 | 0.22 | NO | 1586.49 | 1516.09 | NO | 43.9 | POZO EN SEGUIMIENTO CON BOMBEO ESTABLE. MODERADA SUMERGENCIA. MODERADO GOLPE DE FLUIDO TV CON LEVE CIERRE TARDIO. EVALUAR REESPACIAR Y DISMINUIR SPM LEVEMENTE. ENCONTRADO A LA ATMOSFERA | 105 | 8 |  |  |  | 1 | 1 | 8224 | JAZMIN-BK-5:1
JAZMIN | JAZMIN BK-06 | 2023-09-06 | 1665.5 | 1491 | 135.1 | AMPSCOT C-456-256-144 | 144 | 3/3 | 2 | 3.468 | 196 | 191 | 20 | NO VOLANTA | 94 | 143.7 | 2334 | 218.5 | EMUL 90% | 27.8 | 4086 | 6141 | SL | OK | 2.6 | [11 empty] | NO | 1733.39 | 1667.05 | NO |  | POZO POST INYECCION @ 3.4 SPM CON CARTA LLENA Y NO SE TOMA REGISTRO ACUSTICO ANULAR CALIENTE Y VAPORANDO: 191 °F. | 53.5 | 3.8 |  |  |  | 0 | 1 | 8225 | JAZMIN-BK-6:1
JAZMIN | JAZMIN AC-07 | 2023-09-05 | 1324 | 1146 | 71.5 | AMPSCOT C-320-256-144 | 129.6 | 3/4 | 2 | 5.114 | 209 | 189 | 70 | NO VOLANTA | 55.65 | 128.5 | 1766 | 170.5 | EMUL 85% | 22.3 | 3462 | 5066 | OK | OK | 0.3 | [11 empty] | NO | 1373.9 | 1346.76 | SI |  | POZO EN SEGUIMIENTO CON BOMBEO ESTABLE OPERANDO A CONDICIONES ESTABLES. IPG. LIGERO CIERRE TARDIO Y NO SE ACUSTICO POR ALTA TEMPERATURA Y VAPOR EN EL ANULAR 189 F° NOTA: FRENO DE LA UBM MUY DESTENSIONADO. | 44.6 | 2.9 |  |  |  | 0 | 1 | 8226 | JAZMIN-AC-7:1
JAZMIN | JAZMIN AS-01 | 2023-09-05 | 1560.5 | 1432 | 29.7 | AMPSCOT C-320-256-144 | 144 | 4/4 | 2 | 3.564 | 130 | 121 | 40 | NO VOLANTA | 20.84 | 142.5 | 2263 | 49.4 | EMUL GAS 65% | 26.8 | 3850 | 5582 | OK | OK | 0 | 1.967 | 400 | 1341.72 | 219 | 193 | 0.7 | 5 | 87 | 1364.23 | 82.1 | 0.49 | NO | 1579.36 | 1536.37 | NO | 74.9 | POZO EN SEGUIIMIETO CON BOMBEO ESTABLE. BUENA SUMERGENCIA. SEVERO GP DE FLUIDO CON IPG. , V/V OPERATIVAS. EVALUAR REDUCCION DE SPM. SE TOMO ACUSTICO CON UBM EN OFF | 56.5 | 2.1 |  |  |  | 1 | 1 | 8227 | JAZMIN-AS-1:1
JAZMIN | JAZMIN AS-02 | 2023-09-05 | 2121.6 | 1856.21 | 45.8 | AMPSCOT C-320-256-144a | 129.6 | 3/4 | 2 | 1.976 | 116 | 105 | 40 | NO VOLANTA | 36.47 | 125.5 | 3081 | 42.2 | OIL GAS 30% | 35.5 | 4410 | 7520 | OK | OK | 0 | 2.797 | 400 | 1985.5 | 145 | 145 | 0.6 | 0 | 100 | 1419.74 | 62 | 0.05 | NO | 2130.8 | 2130.8 | SI | 58.2 | BUENA SUMERGENCIA, CON MEDIANA EFICIENCIA DEL LLENADO DE LA BOMBA, GOLPE DE FLUIDO, V/V OPERATIVAS. POZO CON INTERFERENCIA POR GAS, EVALUAR MIN ESPACIAMIENTO | 85.1 | 2.7 |  |  |  | 1 | 1 | 8228 | JAZMIN-AS-2:1
JAZMIN | JAZMIN AS-03 | 2023-09-05 | 1589 | 1446 | 96.8 | AMPSCOT C-320-256-144 | 144 | 3/3 | 2 | 6.742 | 109 | 100 | 40 | NO VOLANTA | 67.84 | 142.6 | 2279 | 304.3 | EMUL 40% | 27.3 | 3742 | 5661 | SL | OK | 4.2 | 1.947 | 400 | 1371.58 | 166 | 166 | 0.3 | 0 | 100 | 1408.92 | 68.8 | 0.01 | SI | 1538.2 | 1533.8 | SI | 91.8 | POZO EN SEGUIIMIENTO CON BOMBEO ESTABLE. BUENA SUMERGENCIA, LEVE CIERRE TARDIO EN LA TV, MODERADO GP DE FLUIDO .CON MIN GP DE BOMBA. CONT. SEGUIMIENTO. | 69.9 | 5.4 |  |  |  | 1 | 1 | 8229 | JAZMIN-AS-3:1
JAZMIN | JAZMIN AS-04 | 2023-09-05 | 1594.43 | 1483.87 | 67.1 | AMPSCOT C-320-256-144a | 129.6 | 3/4 | 2 | 5.373 | 141 | 114 | 40 | NO VOLANTA | 52.46 | 128 | 2133 | 168.3 | EMUL GAS 85% | 27 | 3444 | 5689 | OK | OK | 0 | 2.261 | 400 | 1458.38 | 34 | 34 | 1.1 | 0 | 100 | 1290.03 | 16.1 | 0.01 | SI | 1494.28 | 1468.8 | NO | 59.8 | POZO CON LEVE REDUCCION DE SPM CON BOMBEO UN POCO INESTABLE. BAJA SUMERGENCIA. GP DE FLUIDO. V/V OPERATIVAS. EVALUAR LEVE REDUCCION DE SPM.CON MIN GP DE BOMBA NOTA : UBM FRENO DESTENSIONADO. | 68.4 | 3.5 |  |  |  | 1 | 1 | 8230 | JAZMIN-AS-4:1
JAZMIN | JAZMIN AS-05 | 2023-09-05 | 1947.5 | 1483 | 85.3 | AMPSCOT C-320-256-144a | 129.6 | 3/4 | 2 | 1.015 | 116 | 106 | 0 | NB | 66.8 | 127.7 | 2717 | 0 | NB | 28 | 4086 | 6694 | SL | OK | 3 | 2.038 | 400 | 1513.21 | 495 | 478 | 0.6 | 2 | 96 | 1485 | 200.6 | 0.16 | SI | 2063 | 1958.77 | NO | 188.8 | POZO SE ENCUENTRA NO BOMBEA RECUPERA NIVEL. CON CARTA DE BOMBEO CON DEFICIENCIA EN LA TV. SEVERO GOLPE DE BOMBA .EVALUAR REESPACIAR Y AUMENTAR SPM LEVEMNTE. | 53.9 | 1 |  |  |  | 1 | 1 | 8231 | JAZMIN-AS-5:1
JAZMIN | JAZMIN AS-06 | 2023-09-05 | 2135 | 1880 | 106.2 | AMPSCOT C-320-256-144 | 129.6 | 3/4 | 2 | 4.245 | 119 | 107 | 40 | NO VOLANTA | 82.94 | 128 | 2193 | 210.2 | EMUL GAS 55% | 25.7 | 3624 | 5529 | SL | OK | 3.2 | 1.896 | 400 | 1361.28 | 152 | 133 | 0.5 | 5 | 87 | 1435.95 | 56.4 | 0.23 | NO | 1525.5 | 1490.35 | SI | 282.4 | POZO EN SEGUIMIENTO CON BOMBEO "ESTABLE". MODERADA SUMERGENCIA. LEVE FLUJO DE GAS POR EL ANULAR: ACENTUADO GP DE FLUIDO CON LIGERA IPG. NOTA: SE TOMO ACUSTICO CON UBM EN OFF POR ALTO RUIDO EN EL ANULAR SE HIZO DOS DISPAROS CON 300 Y 800 PSI | 63 | 3.5 |  |  |  | 1 | 1 | 8232 | JAZMIN-AS-6:1
JAZMIN | JAZMIN AS-07 | 2023-09-05 | 2023 | 1778.01 | 28.1 | AMPSCOT C-320-256-144 | 129.6 | 3/4 | 2 | 3.056 | 123 | 105 | 40 | NO VOLANTA | 22.03 | 127.4 | 2561 | 40 | EMUL GAS 65% | 27.3 | 4081 | 6230 | OK | OK | 0 | 2.47 | 400 | 1741.05 | 16 | 16 | 0.4 | 0 | 100 | 1409.76 | 7.9 | 0.11 | NO | 1758 | 1733.3 | SI | 125.1 | POZO EN SEGUIIMIENTO CON BOMBEO ESTABLE. MERMA DE SUMERGENCIA. BAJA SUMERGENCIA. SEVERO GP DE FLUIDO CON LEVE IPG. V/V OPERATIVAS. EVALUAR REDUCCION DE SPM. | 56.7 | 1.2 |  |  |  | 1 | 1 | 8233 | JAZMIN-AS-7:1
JAZMIN | JAZMIN CM-01 | 2023-09-05 | 2130.31 | 1897.62 | 69 | AMPSCOT C-320-256-144a | 144 | 3/3 | 2 | 4.918 | 115 | 92 | 110 | NO VOLANTA | 50.14 | 137.6 | 3388 | 158.2 | OIL GAS 30% | 45 | 4239 | 7303 | SL | OK | 0.7 | 2.71 | 400 | 2003.74 | 165 | 144 | 0.6 | 8 | 83 | 1478.78 | 61.2 | 0.49 | SI | 2171.91 | 2124.67 | NO | 43.2 | POZO RECUPERADO @ 4.9 SPM CON BUENA SUMERGENCIA. CON IPG. CON LEVE GP DE BOMBA. | 140.8 | 15.2 |  |  |  | 1 | 1 | 8234 | JAZMIN-CM-1:1
JAZMIN | JAZMIN CM-02 | 2023-09-05 | 1681 | 1639 | 54 | KERUI C-320-256-144 | 144 | 4/4 | 2 | 2.184 | 107 | 105 | 110 | 500-2´10" | 38 | 142.1 | 2458 | 55 | EMUL GAS 85% | 27.2 | 4412 | 6168 | LEVE CIERRE TARDIO | OK | 0.1 | 2.374 | 400 | 1565.12 | 0 | 0 | 0.2 | 1 | 98 | 1318.55 | 0.7 | 0.1 | NO | 1548.25 | 1522.55 | SI | 50.7 | POZO EN SEGUIMIENTO CON BOMBEO ESTABLE. CONTINUA SIN SUMERGENCIA, . LEVE CIERRE TARDIO DE LA TV Y GP DE FLUIDO CON LIGERA IPG. REESPACIAR | 57.1 | 1.4 |  |  |  | 1 | 1 | 8235 | JAZMIN-CM-2:1
JAZMIN | JAZMIN CM-03 | 2023-09-05 | 2241 | 2107 | 49.9 | AMPSCOT C-320-256-144a | 115.2 | 1/3 | 2 | 3.214 | 103 | 101 | 110 | NO VOLANTA | 45.01 | 110.9 | 3559 | 74.8 | EMUL GAS 80% | 33.3 | 4897 | 8297 | SL | OK | 2.1 | 3.043 | 400 | 2189.58 | 72 | 72 | 0.2 | 1 | 100 | 1439.09 | 33.7 | 0.05 | SI | 2262.59 | 2249.7 | SI | 24 | POZO EN SEGUIMEINTO CON BOMBEO ESTABLE. MODERADA SUMERGENCIA. GP DE FLUIDO MINIMO GP DE BOMBA, | 66.7 | 2.3 |  |  |  | 1 | 1 | 8236 | JAZMIN-CM-3:1
JAZMIN | JAZMIN CM-04 | 2023-09-05 | 2014 | 1761 | 66.3 | KERUI C-320-256-144 | 144 | 4/4 | 2 | 2.02 | 111 | 114 | 110 | NO VOLANTA | 46.7 | 142 | 2545 | 62.5 | EMUL GAS 80% | 26.3 | 3818 | 6331 | OK | OK | 0 | 2.141 | 400 | 1543.74 | 86 | 86 | 0.4 | 1 | 100 | 1442.08 | 36.5 | 0.07 | SI | 1638.19 | 1544.29 | SI | 191.8 | POZO CON REDUCCION DE SPM CON BOMBEO ESTABLE. RECUPERA CONDICIONES.BUENA SUMERGENCIA, GP DE FLUIDO, V/V OPERATIVAS. SEGUIMIENTO. | 50.8 | 1.6 |  |  |  | 1 | 1 | 8237 | JAZMIN-CM-4:1
JAZMIN | JAZMIN CM-05 | 2023-09-05 | 2174.5 | 1902 | 139.8 | AMPSCOT C-320-256-144a | 144 | 3/3 | 2 | 5.128 | 201 | 128 | 110 | NO VOLANTA | 98.44 | 142 | 3188 | 334.4 | EMUL GAS VAPOR 90% | 33.8 | 4819 | 7438 | SL | OK | 5.8 | 1.917 | 400 | 1303.17 | 794 | 739 | 0.4 | 3 | 93 | 1359.6 | 309.7 | 0.39 | NO | 2120.59 | 2080.17 | SI | 332.3 | POZO @ 5.1 SPM . BUENA SUMERGENCIA, CARTA LLENA CON SEGUIMIENTO. | 73.6 | 6.3 |  |  |  | 1 | 1 | 8238 | JAZMIN-CM-5:1
JAZMIN | JAZMIN O-02 | 2023-09-05 | 1627.5 | 1510 | 48.3 | AMPSCOT C-320-256-144 | 144 | 3/3 | 2 | 4.675 | 152 | 118 | 120 | 370-5´ | 34.05 | 141.7 | 2587 | 105.2 | EMUL GAS 70% | 23.3 | 3263 | 5649 | OK | OK | 0.1 | 2.349 | 400 | 1532.89 | 89 | 67 | 1 | 13 | 75 | 1305.14 | 29.5 | 1.04 | NO | 1625.42 | 1580.05 | SI | 30.2 | POZO CON AUMENTO DE SPM. GP DE FLUIDO CON LEVE IPG. ANULAR &TBG CON ALTO FLUJO DE GAS . SE TOMARON DOS REGISTROS ACUSTICOS CON DIFERENTES CARGAS DEBIDO AL RUIDO Y GAS QUE MANEJA EL ANULAR. POZO ALINEADO A LA VRU. | 50.5 | 2.9 |  |  |  | 1 | 1 | 8239 | JAZMIN-O-2:1
JAZMIN | JAZMIN X-01 | 2023-09-05 | 1505.85 | 1376.7 | 20.3 | LUFKIN M-456D-256-144 | 111.851 | 1/3 | 2 | 8.867 | 126 | 118 | 20 | NO VOLANTA | 18.43 | 110.3 | 2047 | 84.1 | OIL GAS 30% | 29.6 | 3872 | 5194 | OK | OK | 0 | 1.909 | 400 | 1410.22 | 91 | 32 | 2.9 | 55 | 34 | 1477.44 | 16.6 | 4.53 | SI | 1507 | 1474.37 | SI | 16.1 | POZO A ALTOS SPM CON BOMBEO ESTABLE. ALTO FLUJO DE GAS POR EL ANULAR. FUERTE GP DE BOMBA. FLUIDO VISCOSO, V/V OPERATIVAS. EVALUAR REDUCCION DE SPM SE TOMO ACUSTICO CON UBM EN OFF. | 68.8 | 10.5 |  |  |  | 1 | 1 | 8240 | JAZMIN-X-1:1
JAZMIN | JAZMIN X-02 | 2023-09-05 | 1498.5 | 1397 | 93.9 | LUFKIN M-456D-256-144 | 127.926 | 2/3 | 2 | 5.863 | 139 | 110 | 20 | NO VOLANTA | 74.02 | 126.9 | 1798 | 256.9 | EMUL 50% | 20.7 | 2899 | 4692 | OK | OK | 0 | 1.658 | 400 | 1169.81 | 103 | 87 | 0.6 | 7 | 85 | 1411.11 | 37.6 | 0.67 | NO | 1282 | 1250.6 | SI | 116.3 | POZO EN SEGUIIMIENTO RECUPERADO CON REESPACIAMENTO CON BOMBEO ESTABLE. MODERADA SUMERGENCIA& GP DE FLUIDO CON LIGERA IPG. V/V OPERATIVAS. CONT. SEGUIMIENTO. | 48.5 | 3.8 |  |  |  | 1 | 1 | 8241 | JAZMIN-X-2:1
JAZMIN | JAZMIN X-05 | 2023-09-05 | 2110 | 1892 | 30.5 | AMPSCOT C-320-256-144 | 115.2 | 2/4 | 2 | 6.87 | 141 | 102 | 20 | NO VOLANTA | 26.97 | 112.9 | 2547 | 97.6 | EMUL GAS 65% | 32 | 5426 | 6150 | OK | OK | 0.1 | 2.646 | 400 | 1829.63 | 77 | 77 | 0 | 0 | 100 | 1382.94 | 32.4 | 0.02 | NO | 1919.74 | 1790.56 | SI | 106.1 | POZO EN SEGUIMIENTO CON BOMBEO ESTABLE. MODERADA SUMERGENCIA, LEVE CIERRE TARDIO EN LA TV CON GP DE FLUIDO. V/V OPERATIVAS. NOTA: UBM CON FRENO MUY DESTENSIONADO | 75.4 | 3.9 |  |  |  | 1 | 1 | 8242 | JAZMIN-X-5:1
JAZMIN | JAZMIN Z-1 | 2023-09-05 | 1861.5 | 1490 | 1.1 | LUFKIN M-456D-256-144 | 111.851 | 1/3 | 2 | 2.064 | 121 | 111 | 0 | NB | 1 | 111.7 | 2696 | 0 | NB | 20.7 | 4667 | 4652 | = | = | 0.1 | 2.374 | 400 | 1809.82 | 231 | 218 | 0.7 | 14 | 74 | 1524.7 | 91.6 | 0.98 | NO | 2051.47 | 1992.78 | SI | 16.4 | POZO SE ENCUENTRA NO BOMBEA. SIN ACCION DE BOMBA. ALTO FLUJO DE GAS EN EL ANULAR. VALVULAS EQUIPARADAS Y DEBAJO DE LA LINEA DE BOYANZA. REESPACIAR. SE TOMO ACUSTICO CON UBM EN OFF POR ALTO RUIDO EN EL ANULAR, FAVOR REVISAR CHEQUE DE LA LINEA GENERAL DE PRODUCCION POSIBLEMENTE ESTE MALO POR QUE HAY PRESENCIA DE OIL EN EL TUBING. | 20 | 0.7 |  |  |  | 1 | 1 | 8243 | JAZMIN-Z-1:1
JAZMIN | JAZMIN Z-4 | 2023-09-05 | 2057.6 | 1816.2 | 1.1 | AMPSCOT C-320-256-144 | 115.2 | 2/4 | 2 | 1.387 | 124 | 119 | 0 | NB | 1 | 113.6 | 2738 | 0 | NB | 22.3 | 4852 | 5346 | BLOQUEADA | BLOQUEADA | 0.1 | 2.131 | 400 | 1550.02 | 519 | 519 | 0.1 | 0 | 100 | 1454.74 | 216.3 | 0.03 | SI | 2101.06 | 2023.72 | SI | 199.4 | OZO SE ENCUENTRA NO BOMBEA, ALTA SUMERGENCIA. SIN ACCION DE BOMBA, VALVULAS BLOQUEADAS. FUERTE GP DE BOMBA. REESPACIAR Y SUBIR SPM. | 27.6 | 0.5 |  |  |  | 1 | 1 | 8244 | JAZMIN-Z-4:1
JAZMIN | JAZMIN AE-01 | 2023-09-04 | 1302.39 | 1072.78 | 136 | LUFKIN C-456D-256-144 | 144 | 4/4 | 2.75 | 1.917 | 102 | 81 | 50 | NO VOLANTA | 94.82 | 143.4 | 3054 | 229.8 | EMUL 96% | 17.1 | 3462 | 2524 | PERDIDA DE CARGA | LIFTED | 0 | 0.185 | 400 | 137.55 | 883 | 883 | 0.1 | 0 | 100 | 1487.08 | 370.4 | 0.15 | NO | 1066.8 | 1020.12 | SI | 462 | POZO CON REDUCCION DE SPM CON BOMBEO DEFICIENTE. ALTA SUMERGENCIA, MAL FUNCIONAMIENTO DE BOMBA, CARGA DE V/VS TRUNCADAS. REESPACIAR Y SUBIR @ 7 SPM URGENTE. | 36.8 | 1.6 |  |  |  | 1 | 1 | 8245 | JAZMIN-AE-1:1
JAZMIN | JAZMIN AE-02 | 2023-09-04 | 1660.7 | 1184.4 | 71.4 | LUFKIN C-456D-256-144 | 144 | 4/4 | 2 | 6.977 | 157 | 116 | 50 | 500-25" | 50.02 | 142.8 | 1955 | 232.5 | EMUL 88% | 28.6 | 2822 | 4950 | SL | OK | 1.7 | 1.836 | 400 | 1305.34 | 110 | 97 | 0.1 | 4 | 88 | 1421.94 | 83.5 | 0.47 | SI | 1446 | 1266.25 | NO | 110.3 | POZO CON LEVE REDUCCION DE SPM CON BOMBEO ESTABLE. MANTIENE BUENA SUMERGENCIA CON ALTO FLUJO DE GAS EN EL SISTEMA . ACENTUADO GOLPE DE FLUIDO INTERFERENCIA POR GAS. TV CON LEVE DEFICIENCIA CON ESCURRIMIENTO. SEGUIMIENTO. NOTA. SE ENCONTRO POZO A LA ATMOSFERA. | 84.5 | 11.4 |  |  |  | 1 | 1 | 8246 | JAZMIN-AE-2:1
JAZMIN | JAZMIN AE-03 | 2023-09-04 | 1606.92 | 1173.84 | 5.6 | LUFKIN C-456D-256-144 | 144 | 4/4 | 2 | 1.527 | 94 | 80 | 50 | NO VOLANTA | 3.92 | 141.9 | 2022 | 4 | EMUL 60% | 26 | 2781 | 4065 | OK | OK | 0 | 1.968 | 400 | 1159.9 | 226 | 226 | 0.3 | 0 | 100 | 1178.76 | 95.7 | 0.01 | NO | 1452.87 | 1304.66 | SI | 150.8 | POZO EN SEGUIMIENTO CON BOMBEO ESTABLE. BUENA SUMERGENCIA. MUY SEVERO GOLPE DE FLUIDO. TV CON PERDIDA DE CARGA. EVALUAR AUMENTO @ 2.0 SPM. | 68.8 | 2.1 |  |  |  | 1 | 1 | 8247 | JAZMIN-AE-3:1
JAZMIN | JAZMIN AE-04 | 2023-09-04 | 1665 | 1176 | 121 | LUFKIN C-456D-256-144 | 144 | 4/4 | 2 | 6.272 | 184 | 146 | 50 | NO VOLANTA | 84.57 | 143.1 | 1907 | 354 | EMUL 84% | 21.1 | 2624 | 4170 | OK | OK | 0 | 1.399 | 400 | 998.52 | 278 | 230 | 0.2 | 7 | 83 | 1427.48 | 95.2 | 0.86 | NO | 1345 | 1224.14 | SI | 193.4 | POZO CON AUMENTO DE SPM CON BOMBEO ESTABLE. BUENA SUMERGENCIA. BUENA EFICIENCIA DEL LLENADO DE LA BOMBA, ESCURRIMIENTO EN LA TV. SEGUIMIENTO. | 57.3 | 6.4 |  |  |  | 1 | 1 | 8248 | JAZMIN-AE-4:1
JAZMIN | JAZMIN AE-05 | 2023-09-04 | 1437.5 | 1072 | 66.3 | LUFKIN C-456D-256-144 | 144 | 4/4 | 2 | 4.545 | 128 | 107 | 50 | NO VOLANTA | 46.69 | 142 | 2524 | 140.7 | EMUL 90% | 26.9 | 3978 | 6216 | OK | OK | 0 | 2.225 | 400 | 1611.9 | 54 | 54 | 0.4 | 7 | 100 | 1448.9 | 22.6 | 0.51 | NO | 1666 | 1666 | SI | 0 | POZO CON REDUCCION DE SPM CON BOMBEO ESTABLE. CON LEVE RECUPERACION DE %EFF BOMBA & SUMERGENCIA. MEJORA DE FLUJO DE GAS EN EL SISTEMA. ACENTUADO GOLPE DE FLUIDO CON LEVE INTERFERENCIA POR GAS. V/V OPERATIVAS. SEGUIMIENTO. | 64 | 3.1 |  |  |  | 1 | 1 | 8249 | JAZMIN-AE-5:1
JAZMIN | JAZMIN AE-06 | 2023-09-04 | 1665.7 | 1184.64 | 109.6 | LUFKIN C-456D-256-144 | 144 | 4/4 | 2 | 3.982 | 128 | 118 | 50 | 500-35" | 78.94 | 138.8 | 2410 | 203.5 | EMUL 90% | 33.8 | 3905 | 6450 | OK | OK | 0 | 2.348 | 400 | 1716.43 | 189 | 189 | 0.3 | 8 | 100 | 1462.03 | 78.5 | 0.59 | SI | 1960.4 | 1664.9 | SI | 0.1 | POZO CON REDUCCION DE SPM CON BOMBEO UN POCO INESTABLE. BUENA SUMERGENCIA. MEJORA EL FLUJO DE GAS EN EL SISTEMA. MODERADA INTERFERENCIA POR GAS.LEVE GOLPE DE BOMBA. V/V OPERATIVAS. SE REPROGRAMA VISITA DE SEGUIMIENTO. | 100.6 | 9.1 |  |  |  | 1 | 1 | 8250 | JAZMIN-AE-6:1
JAZMIN | JAZMIN AE-07 | 2023-09-04 | 1728.5 | 1238 | 101.9 | LUFKIN C-456D-256-144 | 125.617 | 3/4 | 2 | 2.293 | 111 | 96 | 50 | NO VOLANTA | 81.76 | 124.6 | 2492 | 108.9 | EMUL 95% | 34.8 | 3919 | 3393 | = | = | 2.5 | 2.476 | 400 | 1448.18 | 87 | 87 | 0.4 | 1 | 100 | 1455.78 | 36.5 | 0.09 | SI | 1912 | 1649.03 | SI | 0 | POZO CON BOMBEO DEFICIENTE. CON VALVULAS EQUIPARANDOSE. REESPACIAR. | 99.5 | 4.5 |  |  |  | 1 | 1 | 8251 | JAZMIN-AE-7:1
JAZMIN | JAZMIN AE-08 | 2023-09-04 | 1369.62 | 1122.25 | 70.1 | LUFKIN C-456-256-144 | 125.617 | 3/4 | 2 | 5.488 | 134 | 113 | 50 | NO VOLANTA | 56.46 | 124.2 | 1982 | 179.5 | EMUL 90% | 26 | 3014 | 4977 | SL | OK | 1.8 | 1.908 | 400 | 1381.16 | 0 | 0 | 0.7 | 2 | 100 | 1447.76 | 0.4 | 0.18 | NO | 1375.77 | 1276.96 | SI | 0.4 | POZO CON REDUCCION DE SPM CON BOMBEO ESTABLE. MEJORA EL FLUJO DE GAS EN EL SISTEMA. ACENTUADO GOLPE DE FLUIDO. EVALUAR LIGERA REDUCCION DE SPM. | 75.8 | 6.2 |  |  |  | 1 | 1 | 8252 | JAZMIN-AE-8:1
JAZMIN | JAZMIN AP-01 | 2023-09-04 | 1416 | 1186 | 64.7 | LUFKIN M-320-213-120 | 104.046 | 2/3 | 2 | 4.945 | 116 | 111 | 50 | NO VOLANTA | 63.94 | 101.2 | 1804 | 149.3 | CRUDO 40% | 35.7 | 2879 | 5000 | SL | OK | 1.6 | 1.669 | 400 | 1114.58 | 93 | 30 | 2.3 | 60 | 32 | 1335.63 | 15.3 | 5.57 | NO | 1223 | 1156.2 | SI | 48.7 | POZO EN SEGUIMIENTO CON BOMBEO ESTABLE. AUMENTO DE FLUJO DE GAS EN EL SISTEMA: ALTO FLUJO DE GAS POR EL ANULAR. ACENTUADA INTERFERENCIA POR GAS. | 87.9 | 7.2 |  |  |  | 1 | 1 | 8253 | JAZMIN-AP-1:1
JAZMIN | JAZMIN AP-02 | 2023-09-04 | 1525.5 | 1296 | 81.2 | ZIMEC C-456-256-144 | 144 | 4/4 | 2 | 1.848 | 116 | 102 | 50 | NO VOLANTA | 56.86 | 142.8 | 1884 | 70 | EMUL 80% | 26 | 2646 | 4533 | OK | OK | 0 | 1.828 | 400 | 1262.33 | 75 | 57 | 0.1 | 12 | 77 | 1381.1 | 24.6 | 1.12 | SI | 1360 | 1207.92 | SI | 71.4 | POZO EN SEGUIMIENTO CON BOMBEO ESTABLE. CON LEVE RECUPERACION DE CONDICIONES DE OPERACION. MEJORA EL FLUJO DE GAS EN EL SISTEMA. ACENTUADO GOLPE DE FLUIDO CON LEVE INTERFERENCIA POR GAS. LEVE GOLPE DE BOMBA . LEVE CIERRE TARDIO DE LA TV. | 65 | 2.6 |  |  |  | 1 | 1 | 8254 | JAZMIN-AP-2:1
JAZMIN | JAZMIN AP-03 | 2023-09-04 | 1518.5 | 1271 | 45.4 | LUFKIN C-320D-213-120 | 120 | 3/3 | 2 | 2.108 | 113 | 105 | 50 | NO VOLANTA | 38.29 | 118.6 | 1933 | 44.7 | EMUL 80% | 26 | 2694 | 4906 | OK | OK | 0.3 | 2.015 | 400 | 1416.33 | 26 | 23 | 0.4 | 4 | 89 | 1405.78 | 9.7 | 0.41 | NO | 1451.76 | 1242.68 | NO | 30.3 | POZO EN SEGUIMIENTO CON BOMBEO UN POCO INESTABLE. CON LEVE DESCENSO DE CONDICIONES DE OPERACION. BAJA SUMERGENCIA. SEVERO GOLPE DE FLUIDO CON INTERFERENCIA POR GAS. SE ENCONTRO POZO A LA ATMOSFERA. | 51.5 | 1.5 |  |  |  | 1 | 1 | 8255 | JAZMIN-AP-3:1
JAZMIN | JAZMIN AP-04 | 2023-09-04 | 1492.5 | 1243 | 50 | AMERICAN C-320-256-120a | 92.093 | 1/3 | 2 | 1.62 | 114 | 101 | 50 | 500-1´ | 55.36 | 90.4 | 1983 | 37.8 | EMUL 50% | 21.7 | 3204 | 5133 | LL | OK | 0.4 | 1.8 | 400 | 1293.69 | 107 | 86 | 0.3 | 10 | 80 | 1437.43 | 35.9 | 0.87 | NO | 1400.37 | 1400.37 | SI | 71.2 | POZO EN SEGUIMIENTO CON BOMBEO ESTABLE. MODERADA SUMERGENCIA. ACENTUADA INTERFERENCIA POR GAS. CONT. SEGUIMIENTO HASTA OPTIMIZAR CON TS. | 46.9 | 1 |  |  |  | 1 | 1 | 8256 | JAZMIN-AP-4:1
JAZMIN | JAZMIN AP-05 | 2023-09-04 | 1339.83 | 1149.66 | 56.6 | LUFKIN C-320D-213-120 | 120 | 3/3 | 2.25 | 3.614 | 138 | 112 | 50 | NO VOLANTA | 47.71 | 118.6 | 2604 | 120.7 | EMUL 80% | 29.1 | 3276 | 5530 | OK | OK | 0 | 1.827 | 400 | 1291.23 | 41 | 37 | 0.5 | 4 | 89 | 1413.5 | 15.3 | 0.43 | NO | 1333 | 1329.22 | SI | 18.1 | POZO EN SEGUIMIENTO CON BOMBEO ESTABLE. BAJA SUMERGENCIA. ACENTUADO GOLPE DE FLUIDO CON LEVE INTERFERENCIA POR GAS. V/V OPERATIVAS. SEGUIMIENTO. | 54.4 | 2 |  |  |  | 1 | 1 | 8257 | JAZMIN-AP-5:1
JAZMIN | JAZMIN AP-06 | 2023-09-04 | 1488.94 | 1259.88 | 19.8 | LUFKIN C-320-256-144a | 144 | 3/3 | 2 | 3.114 | 109 | 108 | 50 | 500-1´50" | 13.89 | 142.5 | 1939 | 28.7 | EMUL 88% | 21.9 | 3801 | 4811 | OK | LIFTED | 0 | 1.954 | 400 | 1368.63 | 0 | 0 | 0.5 | 4 | 91 | 1400.85 | 0.2 | 0.31 | NO | 1367.23 | 1255.1 | SI | 0 | POZO EN SEGUIMIENTO CON BOMBEO ESTABLE. SIN SUMERGENCIA. MUY SEVERO GOLPE DE FLUIDO CON LEVE INTERFERENCIA POR GAS. . | 53.8 | 1.8 |  |  |  | 1 | 1 | 8258 | JAZMIN-AP-6:1
JAZMIN | JAZMIN AP-07 | 2023-09-04 | 1879.48 | 1325.97 | 73.9 | LUFKIN C-320-213-120 | 120 | 4/4 | 2 | 5.66 | 112 | 98 | 50 | NO VOLANTA | 63.29 | 116.7 | 2145 | 195 | EMUL 86% | 42.1 | 4387 | 7760 | SL | OK | 4.5 | 1.841 | 400 | 1365.14 | 187 | 150 | 0.4 | 10 | 80 | 1483.04 | 62.7 | 0.8 | SI | 1622.9 | 1390.53 | SI | 133.9 | POZO CON AUMENTO DE SPM CON BOMBEO ESTABLE. ACENTUADO GOLPE DE FLUIDO CON LEVE INTERFERENCIA POR GAS. SEGUIMIENTO. | 99.2 | 10 |  |  |  | 1 | 1 | 8259 | JAZMIN-AP-7:1
JAZMIN | JAZMIN AP-08 | 2023-09-04 | 1920.5 | 1384 | 85.1 | LUFKIN C-320-213-120 | 120 | 3/3 | 2 | 6.081 | 185 | 142 | 50 | NO VOLANTA | 72.44 | 117.5 | 2783 | 241.4 | EMUL 90% | 42.4 | 3626 | 6608 | OK | OK | 0 | 2.605 | 400 | 1924.89 | 242 | 242 | 1.1 | 22 | 100 | 1477.84 | 100.5 | 1.55 | SI | 2253.31 | 1837.16 | NO | 114.6 | POZO CON AUMENTO DE SPM CON BOMBEO ESTABLE. NIVEL CON MUCHO GAS Y RUIDO: ALTO FLUJO DE GAS POR EL ANULAR. BUENA SUMERGENCIA. MODERADA INTERFERENCIA POR GAS. V/V OPERATIVAS. SEGUIMIENTO. | 95.4 | 7.9 |  |  |  | 1 | 1 | 8260 | JAZMIN-AP-8:1
JAZMIN | JAZMIN U-01 | 2023-09-04 | 1497.5 | 1278 | 95.5 | AMPSCOT C-320-256-144 | 129.6 | 3/4 | 2 | 2.384 | 126 | 102 | 40 | 500-57" | 74.86 | 127.5 | 1911 | 106.1 | EMUL 90% | 27.9 | 3555 | 5972 | SL | OK | 1.6 | 1.577 | 400 | 1168.85 | 199 | 183 | 0.8 | 3 | 92 | 1482.37 | 75.3 | 0.34 | NO | 1406.8 | 1286.76 | SI | 107.5 | POZO EN SEGUIMIENTO CON BOMBEO ESTABLE. CON LEVE DESCENSO DE CONDICIONES DE OPERACION. BUENA SUMERGENCIA. MODERADO GOLPE DE FLUIDO CON LEVE INTERFERENCIA POR GAS. STUFFING AJUSTADO. EVALUAR LEVE AUMENTO DE SPM. | 73.1 | 3.4 |  |  |  | 1 | 1 | 8261 | JAZMIN-U-1:1
JAZMIN | JAZMIN U-02 | 2023-09-04 | 1365 | 1154 | 28.5 | AMPSCOT C-320-256-144 | 144 | 4/4 | 2 | 4.054 | 127 | 124 | 40 | NO VOLANTA | 19.98 | 142.7 | 2083 | 53.9 | EMUL 90% | 22.5 | 3328 | 5053 | OK | OK | 0 | 2.029 | 400 | 1346.98 | 81 | 80 | 0.6 | 5 | 100 | 1426.13 | 0.2 | 0.4 | NO | 1428.7 | 1425.14 | SI | 0.2 | POZO EN SEGUIMIENTO CON BOMBEO ESTABLE. SIN SUMERGENCIA. MUY SEVERO GOLPE DE FLUIDO. INTERFERENCIA POR GAS. V/V OPERATIVAS. EVALUAR REDUCCION DE SPM. | 40.7 | 1.5 |  |  |  | 1 | 1 | 8262 | JAZMIN-U-2:1
JAZMIN | JAZMIN U-03 | 2023-09-04 | 1431.24 | 1125.48 | 35 | AMPSCOT C-320-256-144 | 129.6 | 3/4 | 2 | 1.893 | 116 | 103 | 40 | 500-3´39" | 27.31 | 128 | 2049 | 30.9 | CRUDO 20% | 21.9 | 3081 | 5018 | OK | OK | 0.1 | 2.252 | 400 | 1612.04 | 0 | 0 | 0.7 | 5 | 100 | 1431.74 | 0.3 | 0.35 | NO | 1515.44 | 1394.89 | SI | 0.3 | POZO EN SEGUIMIENTO CON BOMBEO ESTABLE. SIN SUMERGENCIA. AUMENTO DE FLUJO DE GAS EN EL ANULAR. SEVERO GOLPE DE FLUIDO CON INTERFERENCIA POR GAS. SEGUMIENTO. | 43.2 | 0.8 |  |  |  | 1 | 1 | 8263 | JAZMIN-U-3:1
JAZMIN | JAZMIN U-04 | 2023-09-04 | 1469.5 | 1165 | 69.4 | AMPSCOT C-320-256-144 | 144 | 4/4 | 2 | 1.969 | 126 | 122 | 40 | NO VOLANTA | 48.6 | 142.7 | 1711 | 63.7 | EMUL 80% | 21 | 2749 | 4532 | OK | OK | 0 | 1.695 | 400 | 1216.03 | 39 | 34 | 0.6 | 4 | 89 | 1434.84 | 14 | 0.44 | NO | 1266 | 1145.13 | SI | 79.7 | POZO EN SEGUIMIENTO / POZO NO BOMBEA // CON REDUCCION DE SPM. / CON AUMENTO DE SPM. / POST INYECCION @ SPM. CON BOMBEO ESTABLE. CON LEVE DESCENSO / RECUPERACION DE °WHT. %EFF BOMBA, SUMERGENCIA. AUMENTO DE FLUJO DE GAS EN EL SISTEMA/TBG. ACENTUADO GOLPE DE FLUIDO. INTERFERENCIA POR GAS. V/V OPERATIVAS. | 53.5 | 1.8 |  |  |  | 1 | 1 | 8264 | JAZMIN-U-4:1
JAZMIN | JAZMIN U-06 | 2023-09-04 | 1398.88 | 1149.77 | 34.5 | AMPSCOT C-320-256-144 | 129.6 | 3/4 | 2 | 2.597 | 113 | 104 | 50 | 500-35" | 26.96 | 127.9 | 2146 | 41.8 | EMUL 70% | 24.1 | 4373 | 5434 | OK | LIFTED | 0.1 | 1.897 | 400 | 1425.61 | 47 | 47 | 0.5 | 8 | 100 | 1503.02 | 19.4 | 0.7 | NO | 1477.49 | 1401.79 | SI | 0.2 | POZO CON REDUCCION DE SPM CON BOMBEO ESTABLE. BAJA SUMERGENCIA SEVERO GOLPE DE FLUIDO CON IPG. . REESPACIAR. | 48.7 | 1.9 |  |  |  | 1 | 1 | 8265 | JAZMIN-U-6:1
JAZMIN | JAZMIN U-07 | 2023-09-04 | 1482.63 | 1196.27 | 40.1 | AMPSCOT C-320-256-144a | 129.6 | 2/3 | 2 | 1.873 | 116 | 110 | 50 | 500-1´10" | 31.51 | 127.4 | 2077 | 35.1 | EMUL 40% | 27 | 3592 | 5342 | OK | OK | 0 | 2.015 | 400 | 1467.59 | 67 | 64 | 0.7 | 15 | 73 | 1456.67 | 27.8 | 2.34 | NO | 1551 | 1392.33 | SI | 4.9 | POZO EN SEGUIMIENTO CON BOMBEO ESTABLE. MODERADA SUMERGENCIA. SEVERO GOLPE DE FLUIDO CON LEVE INTERFERENCIA POR GAS. ALTA FRICCION EN LA BOMBA. V/V OPERATIVAS. CONT. SEGUIMIENTO. | 69.6 | 2.2 |  |  |  | 1 | 1 | 8266 | JAZMIN-U-7:1
JAZMIN | JAZMIN AD-01 | 2023-09-02 | 1474.5 | 1187 | 63.1 | AMPSCOT C-320-256-144 | 144 | 3/3 | 2 | 5.099 | 102 | 89 | 50 | NO VOLANTA | 44.09 | 143.1 | 1691 | 150.1 | EMUL 50% | 20.4 | 2005 | 3741 | OK | OK | 0 | 1.572 | 400 | 1103.3 | 63 | 63 | 2 | 0 | 100 | 1403.69 | 28.6 | 0.02 | SI | 1192.32 | 1073.24 | SI | 117 | POZO CON AUMENTO DE SPM CON BOMBEO ESTABLE. GANANCIAL DE BBFD. MODERADO SUMERGENCIA. ACENTUADO GOLPE DE FLUIDO. CONT. SEGUIMIENTO. NOTA: UBM CON FRENO DISTENDIDO. | 59.3 | 5.3 |  |  |  | 1 | 1 | 8267 | JAZMIN-AD-1:1
JAZMIN | JAZMIN AD-02 | 2023-09-02 | 1356.5 | 1147 | 118.3 | AMPSCOT C-320-256-144 | 129.6 | 3/4 | 2 | 5.248 | 113 | 92 | 50 | 500-1´25" | 91.96 | 128.6 | 1888 | 289.4 | EMUL 70% | 22.8 | 2866 | 3932 | SL | LIFTED | 1.4 | 1.556 | 400 | 1093.26 | 216 | 206 | 0.2 | 2 | 95 | 1405.22 | 86.6 | 0.24 | SI | 1366.32 | 1223.01 | SI | 83.4 | POZO CON AUMENTO DE SPM CON BOMBEO ESTABLE. BUENA SUMERGENCIA. CARTA LLENA CON LIGERA INTERFERENCIA POR GAS. DIFERENCIA DE CARGA ENTRE VALVULAS MINIMO. REESPACIAR | 54.7 | 5.2 |  |  |  | 1 | 1 | 8268 | JAZMIN-AD-2:1
JAZMIN | JAZMIN AD-03 | 2023-09-02 | 1230 | 1077 | 118.3 | AMPSCOT C-320-256-144 | 144 | 4/4 | 2 | 3.529 | 82 | 81 | 90 | BOMB. DEFIC. | 82.14 | 144 | 1437 | 194.8 | AGUA 100% | 16.4 | 3594 | 3641 | OK | LIFTED | 0 | 0.857 | 400 | 519.03 | 487 | 487 | 0 | 0 | 100 | 1211.26 | 167.7 | 0.03 | NO | 1009.25 | 1005.91 | NO | 267.3 | POZO CON AUMENTO DE SPM CON BOMBEO ESTABLE. BUENA SUMERGENCIA, CON VALVULAS BLOQUEANDOSE. REESPACIAR URGENTEMENTE. NOTA: SE ENCONTRO POZO A LA ATMOSFERA. | 16.9 | 1.3 |  |  |  | 1 | 1 | 8269 | JAZMIN-AD-3:1
JAZMIN | JAZMIN AD-04 | 2023-09-02 | 1614 | 1232 | 111 | AMPSCOT C-320-256-144 | 129.6 | 3/4 | 2 | 1.858 | 99 | 90 | 50 | 500-25" | 86.38 | 128.4 | 1790 | 96.1 | EMUL 90% | 20.7 | 2378 | 4345 | OK | OK | 0.1 | 1.585 | 400 | 1166.39 | 151 | 139 | 0.2 | 3 | 92 | 1471.79 | 57.6 | 0.35 | SI | 1366.32 | 1207.23 | SI | 135.1 | POZO CON REDUCCION DE SPM CON BOMBEO ESTABLE. CON LEVE DESCENSO DE °WHT. MANTIENE EN RANGO LA SUMERGENCIA. MEJORA EL FLUJO DE GAS EN EL SISTEMA. LEVE INTERFERENCIA POR GAS. | 47.2 | 1.9 |  |  |  | 1 | 1 | 8270 | JAZMIN-AD-4:1
JAZMIN | JAZMIN AD-05 | 2023-09-02 | 1353 | 1161 | 56.5 | AMPSCOT C-320-256-144 | 129.6 | 3/4 | 2 | 3.169 | 120 | 90 | 30 | 500-1´20" | 44.07 | 128.3 | 1805 | 83.6 | EMUL 80% | 20.4 | 2532 | 4578 | OK | OK | 0 | 1.565 | 400 | 1168.22 | 88 | 77 | 0.8 | 5 | 88 | 1492.93 | 33.3 | 0.54 | NO | 1274.85 | 1197.15 | SI | 59.8 | POZO CON AUMENTO DE SPM CON BOMBEO ESTABLE. BUENA SUMERGENCIA LEVE CIERRE TARDIO DE LA TV & ACENTUADO GOLPE DE FLUIDO CON INTERFERENCIA POR GAS. STUFFING AJUSTADO V/V OPERATIVAS. SEGUIMIENTO. | 48.6 | 2.1 |  |  |  | 1 | 1 | 8271 | JAZMIN-AD-5:1
JAZMIN | JAZMIN AD-07 | 2023-09-02 | 1545.5 | 1172 | 62.6 | AMPSCOT C-456-256-144a | 144 | 4/4 | 2.25 | 4.839 | 114 | 96 | 30 | NO VOLANTA | 44.05 | 142.2 | 2153 | 178.9 | EMUL 80% | 29.6 | 3846 | 4781 | OK | MUY LEVANTADA | 0.2 | 1.595 | 400 | 1146.49 | 98 | 97 | 0.2 | 1 | 99 | 1437.61 | 41 | 0.13 | NO | 1309.61 | 1124.21 | NO | 101.8 | POZO EN SEGUIMIENTO CON BOMBEO "ESTABLE". OPERANDO A CONDICIONES ESTABLES. MODERADA SUMERGENCIA. ACENTUADO GOLPE DE FLUIDO CON LEVE IPG. CONT. SEGUIMIENTO. NOTA: SE ENCONTRO POZO AL ATMOSFERA | 89.8 | 8.5 |  |  |  | 1 | 1 | 8272 | JAZMIN-AD-7:1
JAZMIN | JAZMIN AD-08 | 2023-09-02 | 1474.11 | 1127.22 | 137.1 | AMPSCOT C-456-305-144 | 144 | 4/4 | 2.25 | 4.196 | 93 | 85 | 30 | NO VOLANTA | 96.98 | 141.4 | 2536 | 339.6 | AGUA 95% | 24.3 | 2897 | 3412 | SL | LIFTED | 1.1 | 2.2 | 400 | 1553.56 | 117 | 117 | 3.6 | 55 | 100 | 1412.33 | 52.9 | 4.24 | NO | 1733.61 | 1335.91 | NO | 4.1 | POZO CON REDUCCION DE SPM. CON BOMBEO ESTABLE. BUENA SUMERGENCIA. ALTO FLUJO DE GAS EN EL ANULAR. CARTA LLENA CON RESTRICCION MECANICA FINALIZANDO LA CARRERA ASCENDENTE. NOTA: SE ENCONTRO POZO AL ATMOSFERA. | 76.7 | 6.8 |  |  |  | 1 | 1 | 8273 | JAZMIN-AD-8:1
JAZMIN | JAZMIN AN-02 | 2023-09-02 | 1515.63 | 1354.27 | 69.5 | AMPSCOT C-456-256-144 | 144 | 4/4 | 2 | 4.138 | 126 | 96 | 60 | NO VOLANTA | 48.75 | 142.6 | 2124 | 134.2 | EMUL GAS 86% | 24.8 | 3409 | 5062 | OK | OK | 0.1 | 1.848 | 400 | 1303.63 | 141 | 122 | 0.3 | 6 | 87 | 1410.85 | 51.4 | 0.52 | NO | 1461 | 1403.71 | SI | 71.1 | POZO EN SEGUIMIENTO CON BOMBEO UN POCO INESTABLE. BUENA SUMERGENCIA. ACENTUADO GOLPE DE FLUIDO CON INTERFERENCIA POR GAS. TV CON LEVE CIERRE TARDIO . CONT. SEGUIMIENTO. | 63.4 | 2.8 |  |  |  | 1 | 1 | 8274 | JAZMIN-AN-2:1
JAZMIN | JAZMIN AN-03 | 2023-09-02 | 1900.5 | 1675 | 52.7 | AMPSCOT C-320-256-144 | 115.2 | 2/4 | 2.25 | 3.982 | 138 | 103 | 60 | NO VOLANTA | 46.62 | 113.1 | 2982 | 123.9 | EMUL 90% | 25.4 | 3383 | 5981 | OK | OK | 0 | 1.995 | 400 | 1358.04 | 194 | 152 | 0.6 | 11 | 78 | 1361.45 | 64 | 0.92 | NO | 1557.49 | 1535.6 | SI | 189.1 | POZO CON REDUCCION DE SPM CON BOMBEO "ESTABLE", BUENA SUMERGENCIA. ALTO DE FLUJO DE GAS EN EL SISTEMA. ACENTUADA INTERFERENCIA POR GAS. TV CON LEVE PERDIDA DE CARGA. | 55.9 | 2.2 |  |  |  | 1 | 1 | 8275 | JAZMIN-AN-3:1
JAZMIN | JAZMIN AN-04 | 2023-09-02 | 1739.5 | 1359 | 14.4 | AMPSCOT C-456-256-144 | 144 | 3/3 | 2 | 2.365 | 100 | 90 | 60 | NO VOLANTA | 10.09 | 142.7 | 2048 | 15.9 | EMUL 70% | 24.8 | 5627 | 5820 | OK | LIFTED | 0 | 1.891 | 400 | 1376.06 | 27 | 27 | 0.4 | 0 | 100 | 1455.37 | 12.1 | 0.01 | SI | 1406.8 | 1353.88 | SI | 144.7 | POZO EN SEGUIMIENTO CON BOMBEO ESTABLE. CON LEVE MEJORA DE FLUJO DE GAS EN EL SISTEMA. BAJA SUMERGENCIA. MUY SEVERO GOLPE DE FLUIDO. REESPACIAR. | 46.1 | 1.1 |  |  |  | 1 | 1 | 8276 | JAZMIN-AN-4:1
JAZMIN | JAZMIN AN-05 | 2023-09-02 | 1509.62 | 1366.25 | 95.2 | AMPSCOT C-456-256-144 | 144 | 4/4 | 2 | 3.442 | 85 | 83 | 60 | NO VOLANTA | 67.01 | 142 | 2090 | 152.8 | EMUL 80% | 19.6 | 2575 | 4612 | SL | OK | 3.1 | 1.938 | 400 | 1412.96 | 22 | 19 | 1.5 | 5 | 89 | 1458.16 | 10.1 | 0.4 | SI | 1436 | 1387.16 | SI | 39 | POZO EN SEGUIMIENTO CON BOMBEO ESTABLE. OPERANDO A CONDICIONES ESTABLES CON . MODERADO GOLPE DE FLUIDO CON LEVE INTERFERENCIA POR GAS. TV CON LEVE CIERRE TARDIO & ESCURRIMIENTO: SL. CONT. SEGUIMIENTO. | 44.2 | 2.7 |  |  |  | 1 | 1 | 8277 | JAZMIN-AN-5:1
JAZMIN | JAZMIN AN-06 | 2023-09-02 | 1675.16 | 1545.33 | 126.8 | AMPSCOT C-456-256-144 | 144 | 3/3 | 2 | 3.529 | 121 | 95 | 60 | NO VOLANTA | 89.52 | 141.6 | 2323 | 208.7 | EMUL 80% | 32.9 | 3315 | 5406 | SL | OK | 2.9 | 2.029 | 400 | 1490.48 | 142 | 124 | 0.8 | 5 | 87 | 1469.17 | 52.9 | 0.43 | NO | 1650 | 1539.07 | SI | 62.1 | POZO CON REDUCCION DE SPM CON BOMBEO ESTABLE. CON LIGERA INTERFERENCIA POR GAS. STUFFING AJUSTADO. | 96.2 | 7.6 |  |  |  | 1 | 1 | 8278 | JAZMIN-AN-6:1
JAZMIN | JAZMIN AN-08 | 2023-09-02 | 1657.61 | 1517.22 | 58.7 | AMPSCOT C-456-305-144 | 144 | 4/4 | 2 | 3.529 | 134 | 95 | 60 | NO VOLANTA | 41.38 | 141.8 | 2462 | 96.6 | EMUL 70% | 22.1 | 3714 | 5364 | OK | OK | 0.2 | 2.508 | 400 | 1807.22 | 0 | 0 | 0.2 | 5 | 100 | 1436.38 | 0.7 | 0.36 | SI | 1704.18 | 1596.66 | SI | 0.7 | POZO EN SEGUIMIENTO CON BOMBEO ESTABLE. OPERANDO A CONDICIONES ESTABLES. BUENA SUMERGENCIA. SEVERA IPG. CONT. SEGUIIMIENTO. | 56.5 | 2.8 |  |  |  | 1 | 1 | 8279 | JAZMIN-AN-8:1
JAZMIN | JAZMIN AN-09 | 2023-09-02 | 1476.16 | 1355.33 | 38.9 | AMPSCOT C-456-256-144 | 144 | 4/4 | 2 | 2.908 | 116 | 92 | 60 | 500-41" | 27.25 | 142.7 | 2179 | 52.7 | EMUL 90% | 22 | 3236 | 4803 | OK | OK | 0 | 1.79 | 400 | 1297.64 | 131 | 128 | 0.1 | 2 | 97 | 1449.88 | 53.5 | 0.15 | NO | 1435.78 | 1400.14 | SI | 70.6 | POZO EN SEGUIMIENTO CON BOMBEO ESTABLE. BUENA SUMRGENCIA. MODERADO FLUJO DE GAS EN EL SISTEMA. SEVERO GOLPE DE FLUIDO CON LEVE INTERFERENCIA POR GAS. V/V OPERATIVAS. EVALUAR REDUCCION AUMENTO DE SPM. | 47.5 | 1.2 |  |  |  | 1 | 1 | 8280 | JAZMIN-AN-9:1
JAZMIN | JAZMIN AN-10 | 2023-09-02 | 1509.72 | 1386.44 | 40.1 | AMPSCOT C-456-256-144 | 144 | 4/4 | 2 | 3.636 | 107 | 89 | 60 | NO VOLANTA | 28.15 | 142.6 | 2113 | 68.1 | EMUL 80% | 24.5 | 3609 | 5451 | OK | OK | 0 | 1.82 | 400 | 1350.72 | 81 | 78 | 0 | 2 | 96 | 1484.31 | 34.6 | 0.17 | NO | 1434.97 | 1408.37 | SI | 66.4 | POZO EN SEGUIMIENTO CON BOMBEO ESTABLE. OPERANDO ESTABLEMENTE. MODERADA SUMERGENCIA CON SEVERO GOLPE DE FLUIDO CON LEVE INTERFERENCIA POR GAS. V/V OPERATIVAS. | 49.3 | 1.8 |  |  |  | 1 | 1 | 8281 | JAZMIN-AN-10:1
JAZMIN | JAZMIN AN-11 | 2023-09-02 | 2181.1 | 1995.21 | 71.1 | LUFKIN C-640D-305-168 | 168 | 4/4 | 2 | 3.704 | 93 | 89 | 60 | 500-2´30" | 43.45 | 163.5 | 3172 | 122.7 | EMUL 80% | 35.2 | 5149 | 8526 | OK | OK | 0 | 3.06 | 400 | 2255.09 | 0 | 0 | 0.1 | 0 | 100 | 1473.91 | 0.5 | 0.01 | NO | 2199 | 2088.67 | SI | 0.5 | POZO CON LEVE REDUCCION DE SPM CON BOMBEO ESTABLE. OPERANDO ESTABLEMENTE. SIN SUMEGENCIA CON SEVERO GOLPE DE FLUIDO. CON LIGERA ELONGACION DE LA VARILLA. V/V OPERATIVAS. EVALUAR LIGERA REDUCCION DE SPM. | 112.6 | 6.5 |  |  |  | 1 | 1 | 8282 | JAZMIN-AN-11:1
JAZMIN | JAZMIN CI-01 | 2023-09-02 | 1611 | 1502 | 60.6 | KERUI C-320-256-144 | 144 | 4/4 | 2 | 2.071 | 109 | 84 | 90 | NO VOLANTA | 42.79 | 141.7 | 2364 | 58.6 | EMUL 70% | 25.8 | 3618 | 5858 | OK | OK | 0 | 2.114 | 400 | 1544.2 | 67 | 60 | 0.1 | 5 | 89 | 1460.93 | 25.6 | 0.37 | NO | 1617.29 | 1527.81 | SI | 23.1 | POZO EN SEGUIMIENTO CON BOMBEO ESTABLE. MODERADA SUMERGENCIA. ACENTUADA INTERFERENCIA POR GAS STUFFING AJUSTADO. V/V OPERATIVAS. CONT.SEGUIMIENTO. | 60.8 | 2.2 |  |  |  | 1 | 1 | 8283 | JAZMIN-CI-1:1
JAZMIN | JAZMIN CI-02 | 2023-09-02 | 1579.5 | 1439 | 23.4 | KERUI C-320-256-144 | 144 | 4/4 | 2.25 | 2.018 | 92 | 82 | 90 | NO VOLANTA | 16.56 | 141.5 | 2847 | 27.9 | CRUDO 30% | 25.8 | 3703 | 6314 | OK | OK | 0.1 | 1.934 | 400 | 1408.84 | 30 | 30 | 0 | 0 | 100 | 1456.92 | 13 | 0.01 | NO | 1438.91 | 1438.88 | SI | 76.9 | POZO EN SEGUIMIENTO CON BOMBEO ESTABLE. BAJA SUMERGENCIA Y MUY SEVERO GOLPE DE FLUIDO. | 60.1 | 1 |  |  |  | 1 | 1 | 8284 | JAZMIN-CI-2:1
JAZMIN | JAZMIN CI-03 | 2023-09-02 | 1645.5 | 1551 | 73.9 | KERUI C-320-256-144 | 144 | 4/4 | 2 | 5.042 | 95 | 84 | 90 | NO VOLANTA | 52.02 | 142.2 | 2373 | 173.9 | EMUL 60% | 25.3 | 3350 | 5611 | OK | OK | 0.2 | 1.956 | 400 | 1450.34 | 123 | 97 | 0.9 | 11 | 78 | 1482.96 | 41.9 | 0.89 | NO | 1584.6 | 1506.92 | SI | 62.8 | POZO EN SEGUIMIENTO CON BOMBEO ESTABLE. BUENA SUMERGENCIA. ACENTUADA INTERFERENCIA POR GAS. CON MANEJO DE SOLIDOS. TV CON LEVE CIERRE TARDIO . | 57.5 | 3.9 |  |  |  | 1 | 1 | 8285 | JAZMIN-CI-3:1
JAZMIN | JAZMIN AO-01 | 2023-09-01 | 1728 | 1559 | 117.7 | AMPSCOT C-320-256-144a | 144 | 4/4 | 2 | 3.593 | 142 | 106 | 20 | 500-30" | 82.72 | 142.3 | 2127 | 197.2 | EMUL 90% | 23.9 | 3233 | 5479 | OK | OK | 0 | 1.987 | 400 | 1347.83 | 221 | 192 | 0 | 5 | 87 | 1356.65 | 80.3 | 0.48 | NO | 1590.2 | 1501.08 | SI | 131.6 | POZO EN SEGUIMIENTO CON BOMBEO "ESTABLE". CON RECUPERACION INUSUAL DE CONDICIONES. POSIBLE RECIERRE DE LA ZONA. BUENA SUMERGENCIA. MODERADO FLUJO DE GAS EN EL SISTEMA. MODERADO GOLPE DE FLUIDO CON INTERFERENCIA POR GAS. V/V OPERATIVAS. CONT. SEGUIMIENTO. | 52.1 | 3.4 |  |  |  | 1 | 1 | 8286 | JAZMIN-AO-1:1
JAZMIN | JAZMIN AO-03 | 2023-09-01 | 1554.5 | 1490 | 90.3 | AMPSCOT C-320-256-144a | 144 | 3/3 | 2 | 3.046 | 113 | 96 | 20 | NO VOLANTA | 63.26 | 142.7 | 2035 | 128.3 | EMUL 90% | 23.5 | 3676 | 5450 | OK | OK | 0 | 1.878 | 400 | 1370.74 | 68 | 69 | 0.2 | 1 | 99 | 1459.79 | 59.6 | 0.1 | NO | 1439.75 | 1436.08 | SI | 111.4 | POZO EN SEGUIMIENTO CON BOMBEO "ESTABLE". OPERANDO A CONDICIONES ESTABLES. MODERADO GOLPE DE FLUIDO CON LEVE IPG. V/V OPERATIVAS. CONT. SEGUIMIENTO. | 42.9 | 1.9 |  |  |  | 1 | 1 | 8287 | JAZMIN-AO-3:1
JAZMIN | JAZMIN AO-05 | 2023-09-01 | 1805.03 | 1592.06 | 125.7 | AMPSCOT C-456-256-144a | 144 | 3/3 | 2 | 2.922 | 133 | 105 | 20 | NO VOLANTA | 88.68 | 141.8 | 2610 | 171.4 | EMUL 90% | 39 | 3616 | 6306 | SL | OK | 3.1 | 2.097 | 400 | 1544 | 303 | 283 | 0.3 | 3 | 92 | 1472.68 | 118 | 0.25 | NO | 1866.58 | 1788.3 | NO | 93.9 | POZO EN SEGUIMIENTO CON BOMBEO DEFICIENTE. RECUPERACION DE NIVEL. REESPACIAR. | 122.7 | 8.5 |  |  |  | 1 | 1 | 8288 | JAZMIN-AO-5:1
JAZMIN | JAZMIN AR-04 | 2023-09-01 | 1911 | 1539 | 82.7 | AMPSCOT C-320-256-144 | 144 | 4/4 | 2.25 | 4.128 | 107 | 101 | 40 | 500-58" | 59.14 | 139.8 | 4055 | 201.5 | EMUL 90% | 38.2 | 4868 | 8388 | OK | OK | 0.2 | 2.783 | 400 | 2032.34 | 128 | 128 | 0.9 | 5 | 100 | 1460.54 | 53.4 | 0.27 | NO | 2161 | 2153.52 | SI | 0.4 | POZO EN SEGUIMIENTO CON BOMBEO ESTABLE. BUENA SUMERGENCIA. ALTO DE FLUJO DE GAS EN EL ANULAR. ACENTUADA IPG. EVALUAR LEVE REDUCCION DE SPM. | 96 | 5.3 |  |  |  | 1 | 1 | 8289 | JAZMIN-AR-4:1
JAZMIN | JAZMIN AR-05 | 2023-09-01 | 1641.87 | 1580.75 | 35.6 | AMPSCOT C-320-256-144a | 144 | 3/3 | 2 | 2.036 | 105 | 102 | 40 | 500-47" | 25.04 | 142.2 | 2289 | 33.8 | EMUL 92% | 26.7 | 3303 | 6105 | LL | OK | 0.4 | 2.074 | 400 | 1530.86 | 51 | 47 | 0.8 | 3 | 93 | 1476.24 | 15.6 | 0.24 | SI | 1586 | 1513.62 | SI | 37.6 | POZO CON REDUCCION DE SPM CON BOMBEO ESTABLE. RECUPERA CONDICIONES DE BOMBEO. SEVERO GOLPE DE FLUIDO CON LEVE INTERFERENCIA POR GAS. SEGUIMIENTO. | 65 | 1.8 |  |  |  | 1 | 1 | 8290 | JAZMIN-AR-5:1
JAZMIN | JAZMIN AU-04 | 2023-09-01 | 2155 | 1926 | 6 | KERUI C-320-256-144 | 115.2 | 1/3 | 2 | 1.457 | 103 | 92 | 50 | NO VOLANTA | 5.43 | 110.6 | 3298 | 4.1 | CRUDO 20% | 40.5 | 5999 | 9563 | SL | LIFTED | 3 | 3.024 | 400 | 2239.47 | 4 | 4 | 0.1 | 10 | 100 | 1481.13 | 2.1 | 0.55 | NO | 2243.4 | 2197.11 | SI | 0.5 | POZO EN SEGUIMIENTO CON BOMBEO ESTABLE. OPERANDO A CONDICIONES ESTABLES: SIN SUMERGENCIA. MUY SEVERO GOLPE DE FLUIDO CON LEVE IPG. ALTA FRICCION EN LA BOMBA CRUDO VISCOSO . MEJORA CON TS | 99 | 2 |  |  |  | 1 | 1 | 8291 | JAZMIN-AU-4:1
JAZMIN | JAZMIN AU-08 | 2023-09-01 | 1708.5 | 1592 | 133 | AMPSCOT C-320-256-144a | 144 | 3/4 | 2.25 | 6.977 | 133 | 116 | 50 | NO VOLANTA | 93.13 | 142.8 | 3184 | 547.6 | EMUL 98% | 31.9 | 3699 | 5644 | SL | OK | 3 | 1.097 | 400 | 690.73 | 975 | 894 | 0.7 | 3 | 91 | 1259.31 | 372 | 0.56 | NO | 1739.34 | 1655.02 | SI | 360.1 | POZO CON AUMENTO DE SPM CON BOMBEO ESTABLE. CARTA LLENA CON PERDIDA DE CARGA POR SEGUIMENTO. | 81.9 | 9.4 |  |  |  | 1 | 1 | 8292 | JAZMIN-AU-8:1
JAZMIN | JAZMIN BC-03 | 2023-09-01 | 1709 | 1615 | 38.7 | KERUI C-320-256-144 | 144 | 4/4 | 2 | 4.839 | 121 | 91 | 100 | 500-40" | 27.23 | 141.9 | 2415 | 87.2 | EMUL 70% | 27.2 | 3227 | 5318 | OK | OK | 0.1 | 2.109 | 400 | 1556.96 | 86 | 75 | 0 | 5 | 88 | 1476.49 | 32.1 | 0.4 | NO | 1653 | 1542.01 | SI | 52.6 | POZO EN SEGUIMIENTO CON BOMBEO ESTABLE . OPERANDO A CONDICIONES ESTABLES. BUENA SUMERGENCIA. CON ACENTUADA INTERFERENCIA POR GAS. SEGUIMIENTO. | 67.4 | 3.6 |  |  |  | 1 | 1 | 8293 | JAZMIN-BC-3:1
JAZMIN | JAZMIN BC-04 | 2023-09-01 | 1589.5 | 1488 | 46.5 | KERUI C-320-256-144 | 144 | 4/4 | 2 | 4.128 | 97 | 83 | 80 | NO VOLANTA | 32.69 | 142.4 | 2314 | 89.6 | EMUL 90% | 25 | 3425 | 5521 | OK | OK | 0 | 2.07 | 400 | 1500.68 | 21 | 20 | 0.1 | 2 | 97 | 1449.94 | 9 | 0.13 | NO | 1523.07 | 1501.67 | SI | 36.3 | POZO CON REDUCCION DE SPM CON BOMBEO "ESTABLE". BAJA SUMERGENCIA CON SEVERO GOLPE DE FLUIDO CON LEVE INTERFERENCIA POR GAS. V/V OPERATIVAS. EVALUAR REDUCCION DE SPM @ 3.5 | 64.5 | 2.8 |  |  |  | 1 | 1 | 8294 | JAZMIN-BC-4:1
JAZMIN | JAZMIN CJ-01 | 2023-09-01 | 1626 | 1543 | 60.8 | KERUI C-320-256-144 | 144 | 3/3 | 2 | 3.025 | 112 | 105 | 40 | NO VOLANTA | 42.69 | 142.4 | 2147 | 85.7 | EMUL 90% | 27.8 | 3811 | 5464 | OK | OK | 0 | 2.048 | 400 | 1459.88 | 58 | 57 | 0.7 | 1 | 98 | 1425.66 | 23.4 | 0.11 | NO | 1522.76 | 1465.65 | SI | 65.8 | POZO EN SEGUIMIENTO CON BOMBEO ESTABLE. OPERANDO A CONDICIONES ESTABLES. CON MEDIANA SUMERGENGIA CON MODERADO GOLPE DE FLUIDO CON LEVE IPG. V/V OPERATIVAS. SEGUIMIENTO. | 65.6 | 3.5 |  |  |  | 1 | 1 | 8295 | JAZMIN-CJ-1:1
JAZMIN | JAZMIN CJ-02 | 2023-09-01 | 1609 | 1513 | 74.6 | KERUI C-320-256-144 | 129.6 | 2/3 | 2 | 3.55 | 126 | 106 | 40 | 500-39" | 58.56 | 127.4 | 2179 | 123.5 | EMUL 80% | 27.6 | 3766 | 5635 | OK | OK | 0 | 2.043 | 400 | 1495.23 | 5 | 5 | 0.9 | 0 | 100 | 1463.76 | 1.7 | 0.01 | NO | 1500.8 | 1465.52 | SI | 49.4 | POZO EN SEGUIMIENTO CON BOMBEO ESTABLE. OPERA A CONDICIONES ESTABLES BAJA SUMERGENCIA. LEVE CIERRE TARDIO DE LA TV ACENTUADO GOLPE DE FLUIDO. V/V OPERATIVAS. SEGUIMIENTO. | 70 | 4.3 |  |  |  | 1 | 1 | 8296 | JAZMIN-CJ-2:1
JAZMIN | JAZMIN CJ-03 | 2023-09-01 | 1609.21 | 1526.42 | 47.4 | KERUI C-320-256-144 | 144 | 3/3 | 2 | 2.466 | 112 | 105 | 40 | 500-37" | 33.34 | 142.3 | 2215 | 54.6 | EMUL 80% | 27.4 | 4550 | 5672 | OK | LIFTED | 0.1 | 2.149 | 400 | 1504.9 | 46 | 46 | 0.9 | 1 | 99 | 1400.56 | 18.6 | 0.11 | NO | 1551.85 | 1533.17 | NO | 44.4 | POZO CON REDUCCION DE SPM CON BOMBEO ESTABLE. MANTIENE SUMERGENCIA. SEVERO GOLPE DE FLUIDO. SEGUIMIENTO. | 61.1 | 2.4 |  |  |  | 1 | 1 | 8297 | JAZMIN-CJ-3:1
JAZMIN | JAZMIN O-01 | 2023-09-01 | 1704 | 1540 | 71 | AMPSCOT C-320-256-144a | 144 | 3/3 | 2 | 4.787 | 138 | 111 | 120 | NO VOLANTA | 50.05 | 141.8 | 2509 | 158.5 | EMUL 86% | 31.1 | 3330 | 6073 | LL | OK | 0.5 | 2.272 | 400 | 1559.78 | 77 | 72 | 0.1 | 3 | 93 | 1373.04 | 30.5 | 0.23 | NO | 1645.73 | 1548.63 | SI | 52.9 | POZO CON AUMENTO DE SPM CON BOMBEO "ESTABLE". ACENTUADO GOLPE DE FLUIDO CON LIGERA INTERFERENCIA POR GAS. SEGUIMIENTO. | 96.7 | 7.8 |  |  |  | 1 | 1 | 8298 | JAZMIN-O-1:1
JAZMIN | JAZMIN O-03 | 2023-09-01 | 1593 | 1472 | 105.7 | AMPSCOT C-320-256-144 | 144 | 3/3 | 2 | 7.595 | 109 | 110 | 0 | BOMB. DEFIC. | 74.19 | 142.4 | 2235 | 374.4 | NB | 29.6 | 3321 | 5985 | SL | OK | 3.2 | 1.837 | 400 | 1356.04 | 224 | 208 | 0.9 | 3 | 93 | 1476.36 | 86.3 | 0.26 | NO | 1581 | 1578.03 | SI | 91.4 | POZO CON BOMBEO DEFICIENTE CON ACCION DE BOMBA Y TV CON PERDIDA DE CARGA EQUIPARANDO LA SV / BLOQUEANDOSE. REESPACIAR. | 80.8 | 9.4 |  |  |  | 1 | 1 | 8299 | JAZMIN-O-3:1
JAZMIN | JAZMIN O-04 | 2023-09-01 | 2249 | 2073 | 111.8 | AMPSCOT C-320-256-144a | 129.6 | 2/3 | 2.25 | 3.435 | 105 | 106 | 120 | NO VOLANTA | 91.04 | 122.9 | 4493 | 226.8 | EMUL 90% | 38 | 7259 | 8534 | OK | MUY LEVANTADA | 0.2 | 2.972 | 400 | 2194.82 | 94 | 92 | 0.6 | 2 | 95 | 1477 | 41.8 | 0.12 | SI | 2294.12 | 2221.6 | SI | 22.3 | POZO EN SEGUIMIENTO CON BOMBEO ESTABLE. CARTA LLENA CON ALARGAMIENTO DE VARILLA.FUERTE GP DE BOMBA | 92.7 | 5 |  |  |  | 1 | 1 | 8300 | JAZMIN-O-4:1
JAZMIN | JAZMIN O-05 | 2023-09-01 | 1677.5 | 1565 | 33.2 | AMPSCOT C-320-256-144a | 144 | 3/3 | 2 | 3.502 | 129 | 114 | 120 | NO VOLANTA | 23.4 | 141.9 | 2614 | 54.2 | EMUL 70% | 27.9 | 3730 | 5564 | OK | OK | 0.2 | 2.263 | 400 | 1605.86 | 43 | 40 | 1.1 | 3 | 94 | 1419.23 | 17.6 | 0.2 | NO | 1653 | 1566.29 | SI | 27.2 | POZO CON REDUCCION DE SPM . MANTIENE SUMERGENCIA. ACENTUDO GP DE FLUIDO STUFFING AJUSTADO.TV CON LEVE PERDIDA DE CARGA. EVALUAR LEVE REDUCCION DE SPM. | 69.9 | 3.3 |  |  |  | 1 | 1 | 8301 | JAZMIN-O-5:1
JAZMIN | JAZMIN T-01 | 2023-09-01 | 1529.5 | 1201 | 74.6 | AMPSCOT C-320-256-144a | 144 | 3/3 | 2 | 3.321 | 118 | 104 | 40 | NO VOLANTA | 52.28 | 142.7 | 1953 | 115.5 | EMUL 90% | 24.3 | 2964 | 5246 | OK | OK | 0.2 | 1.761 | 400 | 1316.25 | 33 | 31 | 1 | 2 | 94 | 1494.89 | 12.5 | 0.24 | NO | 1354.81 | 1281.97 | SI | 78.1 | POZO CON AUMENTO DE SPM CON BOMBEO ESTABLE. ACENTUADO GOLPE DE FLUIDO CON LEVE INTERFERENCIA POR GAS. SEGUIMIENTO. | 60 | 3.2 |  |  |  | 1 | 1 | 8302 | JAZMIN-T-1:1
JAZMIN | JAZMIN T-02 | 2023-09-01 | 1630.5 | 1266 | 92.7 | AMPSCOT C-320-256-144a | 129.6 | 2/3 | 2 | 2.239 | 114 | 110 | 40 | 500-57" | 72.41 | 128.1 | 2027 | 96.8 | EMUL 70% | 25.2 | 4082 | 5966 | LL | LIGERAMENTE LIFTED | 0.5 | 1.809 | 400 | 1342.06 | 128 | 121 | 0.4 | 2 | 94 | 1483.76 | 50.4 | 0.22 | NO | 1506.13 | 1330.46 | SI | 92.1 | POZO EN SEGUIMIENTO CON BOMBEO "ESTABLE". BUENA SUMERGENCIA. MODERADO GOLPE DE FLUIDO CON INTERFERENCIA POR GAS. CONT SEGUIMIENTO. | 50.5 | 1.9 |  |  |  | 1 | 1 | 8303 | JAZMIN-T-2:1
JAZMIN | JAZMIN T-03 | 2023-09-01 | 1465 | 1164 | 129.6 | AMPSCOT C-320-256-144a | 144 | 3/3 | 2 | 6.977 | 112 | 108 | 40 | NO VOLANTA | 90 | 144 | 2192 | 421.8 | EMUL 80% | 23.9 | 3225 | 4860 | FUGA | OK | 2.5 | 1.479 | 400 | 1128.36 | 361 | 310 | 0.5 | 7 | 84 | 1525.84 | 128.5 | 0.74 | NO | 1502.24 | 1474.99 | SI | 113.6 | POZO EN SEGUIMIENTO CON BOMBEO ESTABLE. OPERANDO A CONDICIONES ESTABLES CON TV CON LEVE DEFICIENCIA CON ESCURRIMIENTO. CONT. SEGUIMIENTO. | 52 | 7.7 |  |  |  | 1 | 1 | 8304 | JAZMIN-T-3:1
JAZMIN | JAZMIN W-01 | 2023-09-01 | 1631.17 | 1518.33 | 1.4 | AMPSCOT C-320-256-144a | 144 | 3/3 | 2.25 | 2.632 | 99 | 89 | 0 | BOMB. DEFIC. | 1 | 143.4 | 2728 | 2.6 | BOMBEO DEFICIENTE | 33.6 | 4034 | 4345 | PERDIDA DE CARGA | LIGERAMENTE LIFTED | 1.9 | 1.82 | 400 | 1346.13 | 254 | 242 | 0.8 | 2 | 95 | 1479.27 | 100.2 | 0.2 | NO | 1622.48 | 1541.96 | SI | 103.6 | POZO CON BOMBEO DEFICIENTE MANTIENE NIVEL. PERDIDA DE CARGA DE LA TV. REESPACIAR. | 100.7 | 6.1 |  |  |  | 1 | 1 | 8305 | JAZMIN-W-1:1
JAZMIN | JAZMIN W-02 | 2023-09-01 | 1546.9 | 1421.8 | 107.3 | AMPSCOT C-320-256-144a | 144 | 3/3 | 2 | 5.882 | 151 | 103 | 30 | NO VOLANTA | 75.31 | 142.5 | 2234 | 294.3 | EMUL 70% | 26.2 | 3576 | 5618 | SL | OK | 3 | 1.908 | 400 | 1397.99 | 174 | 160 | 0.5 | 4 | 90 | 1465.4 | 66.6 | 0.38 | NO | 1572.16 | 1570.82 | SI | 56 | PPOZO EN SEGUIMIENTO CON BOMBEO ESTABLE. BUENA SUMERGENCIA. MODERADO GOLPE DE FLUIDO CON LEVE INTERFERENCIA POR GAS. SEGUIIMIENTO. | 60 | 5 |  |  |  | 1 | 1 | 8306 | JAZMIN-W-2:1
JAZMIN | JAZMIN Y-01 | 2023-09-01 | 1648 | 1533 |  | ZIMEC C-456-256-144 | 144 | 4/4 | 2 | 4.5 | 130 | 102 | 40 | NO VOLANTA |  |  |  |  | EMUL 84% | [6 empty] | 2.234 | 400 | 1581.81 | 0 | 0 | 1 | 2 | 95 | 1416.13 | 0.6 | 0.16 | NO | 1579 | 1542.15 | SI |  | POZO EN SEGUIMIENTO MANTIENE NIVEL Y SUMERGENCIA. NO SE TOMA DINAGRAMA POR FALTA DE FRENO DE LA UBM. | [5 empty] | 1 | 0 | 8307 | JAZMIN-Y-1:1
JAZMIN | JAZMIN AC-01 | 2023-08-31 | 1377 | 1166 | 75.8 | AMPSCOT C-320-256-144 | 144 | 4/4 | 2 | 3.488 | 125 | 113 | 70 | NO VOLANTA | 53.17 | 142.6 | 1865 | 123.3 | EMUL 40% | 21 | 2520 | 4337 | OK | OK | 0 | 1.649 | 400 | 1213.67 | 68 | 59 | 0.7 | 6 | 87 | 1472.01 | 24.1 | 0.55 | NO | 1302.59 | 1152 | SI | 46.5 | POZO EN SEGUIMIENTO CON BOMBEO "ESTABLE". OPERANDO A CONDICIONES ESTABLES. ACENTUADO GOLPE DE FLUIDO CON LEVE INTERFERENCIA POR GAS. . CONT. SEGUIMIENTO. | 49.7 | 2.5 |  |  |  | 1 | 1 | 8308 | JAZMIN-AC-1:1
JAZMIN | JAZMIN AC-02 | 2023-08-31 | 1239 | 1049 | 91.1 | AMPSCOT C-320-256-144 | 129.6 | 3/4 | 2 | 3.232 | 127 | 112 | 70 | 500-27" | 70.89 | 128.6 | 1774 | 137.4 | EMUL 90% | 21.7 | 2988 | 4749 | OK | OK | 0 | 1.464 | 400 | 1056.88 | 94 | 82 | 0.6 | 6 | 86 | 1443.83 | 33.6 | 0.66 | NO | 1156.42 | 1133.56 | SI | 65.2 | POZO EN SEGUIMIENTO CON BOMBEO ESTABLE. ACENTUADO GOLPE DE FLUIDO CON LEVE IPG. LEVES AUMENTO DE CARGAS ARMONICAS FINALIZANDO EN LA CARRERA ASCENDENTE Y DESCENDENTE . CON STUFFING AJUSTADO. V/V OPERATIVAS. CONT SEGUIMIENTO. NOTA: UBM CON FRENO DISTENSIONADO | 44 | 2.1 |  |  |  | 1 | 1 | 8309 | JAZMIN-AC-2:1
JAZMIN | JAZMIN AC-03 | 2023-08-31 | 1386 | 1156 | 87.5 | AMPSCOT C-320-256-144a | 144 | 3/3 | 2 | 3.03 | 148 | 121 | 70 | NO VOLANTA | 61.38 | 142.5 | 1818 | 123.7 | EMUL 90% | 21.3 | 2951 | 4257 | OK | OK | 0 | 1.702 | 400 | 1234.79 | 57 | 57 | 0.9 | 0 | 100 | 1450.98 | 23.1 | 0.05 | NO | 1309.27 | 1165.47 | SI | 50 | POZO EN SEGUIMIENTO CON BOMBEO "ESTABLE". CON LIGERA RECUPERACION DE SUMERGENCIA. ACENTUADO GOLPE DE FLUIDO CON LIGERA IPG. V/V OPERATIVAS. CONT. SEGUIMIENTO. | 52.6 | 2.3 |  |  |  | 1 | 1 | 8310 | JAZMIN-AC-3:1
JAZMIN | JAZMIN AC-05 | 2023-08-31 | 1323.5 | 1133 | 80.3 | AMPSCOT C-320-256-144 | 129.6 | 3/4 | 2 | 5.488 | 142 | 117 | 70 | 500-31" | 62.58 | 128.4 | 1750 | 205.6 | EMUL 90% | 23.5 | 2566 | 4249 | OK | OK | 0 | 1.781 | 400 | 1242.25 | 27 | 26 | 0.8 | 2 | 95 | 1395 | 10.3 | 0.24 | NO | 1275.93 | 1115.85 | SI | 27 | POZO EN SEGUIMIENTO CON BOMBEO ESTABLE. MEJORA EL FLUJO DE GAS EN EL SISTEMA. CON LEVE RECUPERACION DE CONDICIONES. TV CON LEVE CIERRE TARDIO. ACENTUADO GOLPE DE FLUIDO CON LEVE INTERFERENCIA POR GAS. ESFUERZOS VIBRANTES EN LA CARRERA ASCENDENTE POR POSIBLE MANEJO DE ARENAS. V/V OPERATIVAS. SEGUIMIENTO. . | 67.2 | 4.9 |  |  |  | 1 | 1 | 8311 | JAZMIN-AC-5:1
JAZMIN | JAZMIN AC-06 | 2023-08-31 | 1426.5 | 1197 | 57.5 | AMPSCOT C-320-256-144 | 129.6 | 3/4 | 2 | 3.191 | 131 | 115 | 70 | NO VOLANTA | 44.83 | 128.3 | 1576 | 85.6 | EMUL 90% | 23.6 | 2756 | 4323 | OK | OK | 0.1 | 1.656 | 400 | 1216.24 | 88 | 83 | 0.9 | 2 | 94 | 1468.89 | 27.4 | 0.25 | NO | 1334.49 | 1181.52 | SI | 57.1 | POZO RECUPERADO DE BOMB DEFICIENTE CON BOMBEO ESTABLE. BUENA SUMERGENCIA. ACENTUADO GOLPE DE FLUIDO CON LEVE INTERFERENCIA POR GAS. . CONT. SEGUIMIENTO. | 60.7 | 3 |  |  |  | 1 | 1 | 8312 | JAZMIN-AC-6:1
JAZMIN | JAZMIN AC-07 | 2023-08-31 | 1324 | 1146 | 69.8 | AMPSCOT C-320-256-144 | 129.6 | 3/4 | 2 | 5.128 | 185 | 145 | 70 | NO VOLANTA | 54.34 | 128.5 | 1766 | 167 | EMUL 70% | 22.6 | 3457 | 5004 | OK | OK | 0 | 1.369 | 400 | 991.16 | 369 | 325 | 0.5 | 5 | 87 | 1448 | 110.4 | 0.68 | NO | 1373.9 | 1346.76 | SI | 94.1 | POZO CON AUMENTO DE SPM CON BOMBEO ESTABLE. LEVE AUMENTO DE FLUJO DE GAS EN EL SISTEMA. ACENTUADA INTERFERENCIA POR GAS. PEQUEÑOS ESFUERZOS VIBRANTES EN AMBAS CARRERAS DEBIDO AL MANEJO DE SOLIDOS. V/V OPERATIVAS. SEGUIMIENTO. | 46.1 | 2.9 |  |  |  | 1 | 1 | 8313 | JAZMIN-AC-7:1
JAZMIN | JAZMIN BA-01 | 2023-08-31 | 1624.5 | 1464 | 63.7 | ZIMEC C-456-305-144 | 144 | 4/4 | 2 | 2.601 | 118 | 108 | 50 | 500-1´56" | 45.43 | 140.3 | 2140 | 77.3 | EMUL 90% | 27 | 3341 | 7854 | SL | OK | 3.1 | 2.337 | 400 | 1616.4 | 0 | 0 | 0.2 | 5 | 88 | 1383.33 | 0.3 | 0.37 | NO | 1493.65 | 1433.24 | SI | 3.3 | POZO CON AUMENTO DE SPM CON BOMBEO "ESTABLE". ACENTUADO GOLPE DE FLUIDO CON INTERFERENCIA POR GAS. ALTA FRICCION. STUFFING MUY AJUSTADO. PROGRAMAR REDUCCION DE SPM O VISITA DE SEGUIMIENTO. | 85 | 3.5 |  |  |  | 1 | 1 | 8314 | JAZMIN-BA-1:1
JAZMIN | JAZMIN BA-02 | 2023-08-31 | 1627.5 | 1555 | 42.4 | ZIMEC C-456-256-144 | 144 | 4/4 | 2 | 2.002 | 102 | 101 | 50 | 420-5´ | 29.98 | 141.4 | 2212 | 39.6 | CRUDO 20% | 24.2 | 4443 | 5556 | OK | LIFTED | 0 | 2.116 | 400 | 1498.05 | 0 | 0 | 0.3 | 0 | 100 | 1415.92 | 0.1 | 0.02 | SI | 1495.53 | 1437.62 | SI | 54.6 | POZO CON LEVE REDUCCION DE SPM CON BOMBEO ESTABLE. SIN SUMERGENCIA. MEJORA DE FLUJO DE GAS EN EL SISTEMA. SEVERO GOLPE DE FLUIDO CON LEVE IPG. FUERTE GOLPE DE BOMBA, SV LEVANTADA. NOTA : UBM CON FRENO DISTENDIDO. | 54.4 | 1.4 |  |  |  | 1 | 1 | 8315 | JAZMIN-BA-2:1
JAZMIN | JAZMIN BA-03 | 2023-08-31 | 1487.38 | 1372.76 | 19.1 | ZIMEC C-456-305-144 | 144 | 4/4 | 2 | 2.222 | 126 | 98 | 50 | NO VOLANTA | 13.4 | 142.5 | 2154 | 19.8 | EMUL 90% | 19.3 | 3741 | 5391 | OK | OK | 0 | 2.176 | 400 | 1405.34 | 57 | 45 | 0.6 | 9 | 80 | 1291.67 | 18.6 | 0.91 | NO | 1463 | 1461.36 | SI | 27.7 | POZO EN SEGUIMIENTO CON BOMBEO "ESTABLE". CON DESCENSO DE °WHT & %EFF BOMBA & SUMERGENCIA. BAJA SUMERGENCIA. MUY SEVERO GOLPE DE FLUIDO CON LEVE INTERFERENCIA POR GAS. V/V OPERATIVAS. POZO DEPLETANDOSE. | 43.1 | 0.6 |  |  |  | 1 | 1 | 8316 | JAZMIN-BA-3:1
JAZMIN | JAZMIN BA-05 | 2023-08-31 | 1553 | 1405 | 24.9 | AMPSCOT C-456-256-144 | 144 | 4/4 | 2.25 | 1.59 | 99 | 95 | 50 | NO VOLANTA | 17.58 | 141.7 | 2767 | 23.4 | EMUL 90% | 28.9 | 3832 | 5368 | OK | OK | 0.3 | 2.113 | 400 | 1525.44 | 31 | 27 | 0.1 | 9 | 82 | 1443.86 | 11.9 | 0.67 | SI | 1560 | 1480.63 | SI | 9.2 | POZO EN SEGUIMIENTO A BAJOS SPM CON BOMBEO ESTABLE. CON LEVE RECUPERACION DE CONDICIONES & LEVE AUMENTO DE FLUJO DE GAS EN EL SISTEMA. MUY SEVERO GOLPE DE FLUIDO CON LEVE INTERFERENCIA POR GAS. . SEGUIMIENTO. | 71 | 1.8 |  |  |  | 1 | 1 | 8317 | JAZMIN-BA-5:1
JAZMIN | JAZMIN BG-02 | 2023-08-31 | 1903 | 1756 | 40.4 | AMPSCOT C-320-256-144a | 115.2 | 1/3 | 2 | 2.264 | 101 | 100 | 50 | NO VOLANTA | 36.09 | 112 | 2811 | 42.7 | EMUL 80% | 29.1 | 4405 | 7257 | OK | OK | 0 | 2.865 | 400 | 1938.22 | 0 | 0 | 0.6 | 3 | 100 | 1353.03 | 0 | 0.18 | NO | 1932.2 | 1932.17 | SI | 0 | POZO EN SEGUIMIENTO CON BOMBEO ESTABLE. CON LIGERA RECUPERACION DE %EFF BOMBA, SIN SUMERGENCIA. AUMENTO DE FLUJO DE GAS ANULAR. LEVE CIERRE TARDIO DE LA TV SEVERO GOLPE DE FLUIDO. CON ALARGAMIENTO DE VARRILLAS. EVALUAR LEVE REDUCCION DE SPM. | 51.3 | 1.2 |  |  |  | 1 | 1 | 8318 | JAZMIN-BG-2:1
JAZMIN | JAZMIN BG-04 | 2023-08-31 | 1639.29 | 1498.59 | 18.6 | AMPSCOT C-320-256-144a | 144 | 3/3 | 2 | 2.081 | 99 | 97 | 30 | NO VOLANTA | 13.11 | 141.7 | 2112 | 18 | EMUL 90% | 25.2 | 3557 | 5669 | OK | OK | 0.2 | 2.443 | 400 | 1737.73 | 0 | 0 | 0.9 | 3 | 93 | 1422.62 |  | 0.22 | NO | 1588.5 | 1478.27 | SI | 0 | POZO CON REDUCCION DE SPM CON BOMBEO ESTABLE. CON LIGERA RECUPERACION DE °NIVEL/ SUMERGENCIA. AUMENTO DE FLUJO DE GAS EN EL SISTEMA. MUY SEVERO GOLPE DE FLUIDO CON LEVE INTERFERENCIA POR GAS. LEVE GOLPE DE BOMBA. TV CON LEVE CIERRE TARDIO . EVALUAR LEVE REDUCCION DE SPM. | 56.7 | 1.6 |  |  |  | 1 | 1 | 8319 | JAZMIN-BG-4:1
JAZMIN | JAZMIN BK-01 | 2023-08-31 | 1643.14 | 1493.29 | 40.9 | AMPSCOT C-320-256-144a | 129.6 | 2/3 | 2 | 2.171 | 103 | 90 | 20 | NO VOLANTA | 32.43 | 126.2 | 2073 | 41.4 | EMUL 90% | 28.1 | 3841 | 5998 | OK | OK | 0 | 2.181 | 400 | 1528.57 | 17 | 16 | 0.4 | 2 | 97 | 1401.72 | 6.9 | 0.13 | SI | 1547 | 1467.48 | SI | 46.2 | POZO EN SEGUIMIENTO CON BOMBEO ESTABLE.CON LEVE AUMENTO DE GAS EN EL SISTEMA. BAJA SUMERGENCIA. SEVERO GOLPE DE FLUIDO CON LEVE INTERFERENCIA POR GAS. ALTA FRICCION. LEVE GP DE BOMBA. STUFFING AJUSTADO. V/V OPERATIVAS. CONT. SEGUIMIENTO. | 74.1 | 2.6 |  |  |  | 1 | 1 | 8320 | JAZMIN-BK-1:1
JAZMIN | JAZMIN C-01 | 2023-08-31 | 1565.5 | 1322 | 61.1 | AMPSCOT C-320-256-144a | 144 | 3/3 | 2 | 3.066 | 106 | 89 | 70 | NO VOLANTA | 42.86 | 142.5 | 2158 | 87.3 | EMUL 85% | 24.8 | 3235 | 5414 | OK | OK | 0.1 | 1.921 | 400 | 1388.06 | 57 | 57 | 0.3 | 0 | 100 | 1445.14 | 24.5 | 0.02 | NO | 1452.5 | 1360.2 | SI | 69.9 | POZO CON AUMENTO DE SPM CON BOMBEO INESTABLE PERO MEJORA LA ESTABILIDAD DEL BOMBEO. ESTIMULADO EL POZO. BUENA SUMERGENCIA. ACENTUADO GOLPE DE FLUIDO CON IPG. | 58.4 | 2.8 |  |  |  | 1 | 1 | 8321 | JAZMIN-C-1:1
JAZMIN | JAZMIN C-02 | 2023-08-31 | 1430 | 1217 | 77.8 | AMPSCOT C-320-256-144a | 144 | 3/3 | 2 | 4.959 | 120 | 99 | 70 | NO VOLANTA | 54.47 | 142.9 | 2091 | 180 | EMUL 90% | 24.1 | 3323 | 5150 | OK | OK | 0.3 | 1.773 | 400 | 1320.9 | 53 | 49 | 0.4 | 3 | 94 | 1490.02 | 20.6 | 0.24 | NO | 1373.5 | 1373.43 | NO | 45 | POZO EN SEGUIMIENTO CON BOMBEO ESTABLE. MODERADA SUMERGENCIA. ACENTUADO GOLPE DE FLUIDO CON INTERFERENCIA POR GAS. CON UNA REDUCCION DE CARGA EN AL MIADA DE LA CARRERA ASCENDENTE DEBIDO A . SEGUIMIENTO Y SOLICITAR A MASA EL CIERRE DE LA VALVULA ANULAR. NOTA: SE DEJA POZO VENTEANDO AL ATMOSFERA, VALVULA DEL ANULAR MUY DURA PARA CERRAR, FAVOR REALIZAR MANTENIMIENTO. | 57.5 | 3.6 |  |  |  | 1 | 1 | 8322 | JAZMIN-C-2:1
JAZMIN | JAZMIN C-04 | 2023-08-31 | 1809 | 1318 | 1 | AMPSCOT C-320-256-144 | 144 | 3/3 | 2 | 4.615 | 85 | 80 | 0 | NB | 1 | 143.9 | 2178 | 0 | NB | 17.1 | 3318 | 3554 | = | = | 0.1 | 1.981 | 400 | 1432.46 | 182 | 182 | 0.4 | 1 | 100 | 1446.2 | 76.3 | 0.06 | NO | 1632 | 1537.7 | SI | 149 | POZO CON AUMENTO DE SPM SIN APORTE DE FLUIDO EN SUPERFICIE -NO BOMBEA-. SIN CARGUE DE FLUIDO A LA BOMBA, VALVULAS CASI EQUIPARADAS POR DEBAJO DE LA LINEA DE BOYANZA. POSIBLE BOMBA DESASENTADA. REESPACIAR. | 24 | 2.1 |  |  |  | 1 | 1 | 8323 | JAZMIN-C-4:1
JAZMIN | JAZMIN C-05 | 2023-08-31 | 1442.43 | 1270.86 | 100.9 | AMPSCOT C-320-256-144a | 144 | 3/3 | 2 | 5.279 | 100 | 87 | 70 | NO VOLANTA | 70.71 | 142.7 | 2277 | 248.4 | EMUL 90% | 30 | 3310 | 5265 | SEVERO CIERRE TARDIO | OK | 2.9 | 1.615 | 400 | 1215.81 | 274 | 274 | 0.1 | 0 | 100 | 1505.65 | 115.3 | 0.14 | SI | 1507.96 | 1464.06 | SI | 89.5 | POZO EN SEGUIMIENTO CON BOMBEO ESTABLE. CON LEVE DESCENSO DE CONDICIONES. CON AUMENTO DEL CIERRE TARDIO DE LA TV Y ESCURRIENTO DE LA MISMA. CON IPG. EVALUAR INSTALAR BPV. | 75.6 | 5 |  |  |  | 1 | 1 | 8324 | JAZMIN-C-5:1
JAZMIN | JAZMIN CP-03 | 2023-08-31 | 1687 | 1645 | 110.6 | KERUI C-320-256-144 | 115.2 | 1/3 | 2 | 2.99 | 102 | 79 | 30 | BOMB. DEFIC. | 96.94 | 114.1 | 2223 | 154.2 | AGUA 100% | 19.5 | 3290 | 4464 | OK | LIFTED | 0.2 | 0.485 | 400 | 304.6 | 1201 | 1201 | 0.9 | 0 | 100 | 1256.1 | 503.7 | 0.13 | NO | 1590.8 | 1505.35 | NO | 543.7 | POZO CON BOMBEO DEFICIENTE SOLO DESCARGA EN LA CARRERA ASCENDENTE. ALTO BSW. CARTA LLENA CON FLUCTUACION ARMONICAS EN AMBAS CARRERAS DEBIDO A LA [] DEL FLUIDO. V/V CON REESPACIAR | 29.7 | 1.3 |  |  |  | 1 | 1 | 8325 | JAZMIN-CP-3:1
JAZMIN | JAZMIN D-06 | 2023-08-31 | 1774.5 | 1299 | 136.3 | LUFKIN C-456-256-144a | 144 | 3/3 | 2 | 3.922 | 193 | 144 | 40 | 500-2´10" | 95.8 | 142.3 | 2514 | 249.4 | EMUL 80% | 28.3 | 3998 | 5686 | SL | OK | 2 | 1.313 | 400 | 979.8 | 789 | 611 | 10 | 12 | 76 | 1492.46 | 263.9 | 1.36 | NO | 1841.9 | 1741.38 | SI | 238.4 | POZO CON AUMENTO DE SPM CON BOMBEO ESTABLE. MERMA DE NIVEL Y AUMENTO DE FLUJO DE GAS EN EL SISTEMA CHP ALTO: 10 PSI. CARTA LLENA CON LIGERA INTERFERENCIA POR GAS. EVALUAR UN AUMENTO ADICIONAL DE SPM Y DESPRESIONAR CSG. | 61.3 | 4.4 |  |  |  | 1 | 1 | 8326 | JAZMIN-D-6:1
JAZMIN | JAZMIN G-04 | 2023-08-31 | 1475.4 | 1131.8 | 150.8 | ZYZJ C-640-305-168 | 168 | 4/4 | 2 | 2.908 | 124 | 107 | 0 | NB | 89.89 | 167.8 | 1406 | 204.5 | NB | 13.7 | 2887 | 3449 | OK | LIFTED | 0 | 0.671 | 400 | 437.92 | 553 | 553 | 0.5 | 0 | 100 | 1305.26 | 250.8 | 0.11 | NO | 1085.98 | 984.69 | SI | 389 | POZO POST INYECCION @ 2.9 SIN APORTE DE FLUIDO EN SUPERFICIE, CON CARTA DE BOMBEO DE ALTA SUMERGENCIA, CON LA GRAPA DEL CARRIER BAR PEGA EN EL CABEZOTE, REFLEJANDO AL FINALIZAR LA CARRERA ASCENDENTE. ACCION LEVE DE VALVULAS. REESPACIAR. | 33.3 | 1.5 |  |  |  | 1 | 1 | 8327 | JAZMIN-G-4:1
JAZMIN | JAZMIN AO-01 | 2023-08-30 | 1728 | 1559 | 61.5 | AMPSCOT C-320-256-144a | 144 | 4/4 | 2 | 3.593 | 146 | 105 | 20 | 500-30" | 43.23 | 142.3 | 2127 | 103.1 | EMUL 90% | 23.6 | 3362 | 5491 | OK | OK | 0 | 1.999 | 400 | 11453.8 | 124 | 102 | 0.3 | 8 | 82 | 1461.11 | 42.3 | 0.69 | NO | 1590.2 | 1501.08 | SI | 91.1 | POZO CON REDUCCION DE SPM CON BOMBEO INESTABLE. CON LEVE RECUPERACION %EFF BOMBA, MANTIENE SUMERGENCIA. AUMENTO DE FLUJO DE GAS EN EL SISTEMA. SEVERO GOLPE DE FLUIDO CON ALTA INTERFERENCIA POR GAS. V/V OPERATIVAS. SEGUIMIENTO. | 49.3 | 2.6 |  |  |  | 1 | 1 | 8328 | JAZMIN-AO-1:1
JAZMIN | JAZMIN AU-04 | 2023-08-30 | 2155 | 1926 | 5.2 | KERUI C-320-256-144 | 115.2 | 1/3 | 2 | 1.469 | 103 | 92 | 50 | NO VOLANTA | 4.65 | 111.1 | 3298 | 3.5 | CRUDO 20% | 40.2 | 5983 | 8164 | OK | LIFTED | 0.3 | 3.043 | 400 | 2253.54 | 0 | 0 | 0.7 | 2 | 100 | 1481.13 | 1.3 | 0.11 | NO | 2243.4 | 2197.11 | SI | 1.3 | POZO EN SEGUIMIENTO CON BOMBEO ESTABLE. SIN SUMERGENCIA. MUY SEVERO GOLPE DE FLUIDO CON LEVE IPG. ALTA FRICCION EN LA BOMBA. . . MEJORA CON TS | 93.7 | 2 |  |  |  | 1 | 1 | 8329 | JAZMIN-AU-4:1
JAZMIN | JAZMIN CP-02 | 2023-08-30 | 1606.5 | 1559 | 31.2 | KERUI C-320-256-144 | 115.2 | 1/3 | 2.25 | 2.233 | 104 | 90 | 30 | 500-30" | 27.6 | 113 | 2906 | 41.1 | EMUL 70% | 26.2 | 4384 | 6226 | OK | OK | 0 | 2.138 | 400 | 1508.07 | 63 | 56 | 0.4 | 6 | 100 | 1465.91 | 24.1 | 0.42 | NO | 1571.5 | 1571.49 | SI | 38.4 | POZO EN SEGUIIMIENTO CON BOMBEO ESTABLE. BAJA SUMERENCIA. SEVERO GOLPE DE FLUIDO CON LIGERA INTERFERENCIA POR GAS. SV LIGERAMENTE LEVANTADA. SEGUIMIENTO. | 52.4 | 0.9 |  |  |  | 1 | 1 | 8330 | JAZMIN-CP-2:1
JAZMIN | JAZMIN CQ-03 | 2023-08-30 | 1567.5 | 1492 | 42.4 | AMPSCOT C-320-256-144 | 144 | 3/3 | 2 | 2.081 | 108 | 112 | 20 | NO VOLANTA | 29.7 | 142.7 | 1981 | 41.1 | EMUL 98% | 23 | 3964 | 5554 | LL | OK | 0.4 | 1.995 | 400 | 1409.08 | 0 | 0 | 0.5 | 1 | 100 | 1412.61 | 0.9 | 0.07 | NO | 1396.5 | 1342.01 | SI | 66.5 | . POZO CON REDUCCION DE SPM CON BOMBEO MUY INESTABLE. SIN SUMERGENCIA. SEVERO GOLPE DE FLUIDO CON IPG. SV CON SLIPPAGE. SEGUIMIENTO Y MEJORA CON TS. | 48.6 | 1.3 |  |  |  | 1 | 1 | 8331 | JAZMIN-CQ-3:1
JAZMIN | JAZMIN F-02 | 2023-08-30 | 1647.58 | 1476.17 | 34.3 | AMPSCOT C-320-256-144a | 144 | 3/3 | 2 | 1.594 | 112 | 103 | 60 | NO VOLANTA | 24.22 | 141.6 | 2386 | 25.5 | EMUL 80% | 30 | 3421 | 6437 | SL | OK | 0.7 | 2.213 | 400 | 1617.31 | 13 | 12 | 1.2 | 3 | 92 | 1461.64 | 4.3 | 0.26 | NO | 1631.1 | 1595.94 | SI | 11 | POZO CON REDUCCION DE SPM CON BOMBEO ESTABLE. RECUPERACIN LEVE DE NIVEL/ SUMERGENCIA CON LEVE AUMENTO DE FLUJO DE GAS EN EL SISTEMA. MUY SEVERO GOLPE DE FLUIDO.CON LEVE INTERFERENCIA POR GAS. V/V OK. SEGUIMIENTO HASTA OPTIMIZAR TERMICAMENTE. | 74.8 | 1.6 |  |  |  | 1 | 1 | 8332 | JAZMIN-F-2:1
JAZMIN | JAZMIN H-01 | 2023-08-30 | 1562 | 1375 |  | AMPSCOT C-456-256-144 | 144 | 4/4 | 2 | 5.4 | 115 | 103 | 50 | NO VOLANTA |  |  |  |  | EMUL 90% | [6 empty] | 1.975 | 400 | 1410.53 | 156 | 116 | 0.2 | 15 | 73 | 1428.39 | 48.5 | 1.31 | NO | 1572.26 | 1539.57 | SI | 44.4 | POZO EN SEGUIMIENTO CON LEVE AUMENTO DE FLUJO DE GAS EN EL SISTEMA: ANULAR CON ALTO FLUJO DE GAS. SEGUIMIENTO. NO SE TOMA DINAGRAMA, NO HAY CONDICIONES SEGURAS PARA INSTALAR LA CELDA, LA GRAPA DEL CARRIER BAR PEGA MUY FUERTE EN EL CABEZOTE DE LA UNIDAD Y PUEDE EXPULSAR LA CELDA HT. | [5 empty] | 1 | 0 | 8333 | JAZMIN-H-1:1
JAZMIN | JAZMIN H-03 | 2023-08-30 | 1531.5 | 1436 | 71.3 | KERUI C-320-256-144 | 144 | 4/4 | 2 | 1.519 | 115 | 104 | 50 | NO VOLANTA | 50.04 | 142.4 | 1920 | 50.5 | EMUL 50% | 21.4 | 2967 | 4622 | OK | OK | 0.1 | 1.835 | 400 | 1323.8 | 0 | 0 | 1 | 0 | 100 | 1442.83 | 0.6 | 0.1 | NO | 1304 | 1289.79 | SI |  | POZO CON REDUCCION DE SPM CON BOMBEO MUY INESTABLE. CONTINUA SIN SUMERGENCIA. ACENTUADO GOLPE DE FLUIDO CON IPG. . SEGUIMIENTO. | 44.6 | 1.1 |  |  |  | 1 | 1 | 8334 | JAZMIN-H-3:1
JAZMIN | JAZMIN H-05 | 2023-08-30 | 1633.5 | 1468 | 16.6 | KERUI C-320-256-144 | 144 | 4/4 | 2 | 5.014 | 110 | 105 | 50 | NO VOLANTA | 11.66 | 142 | 2417 | 38.7 | EMUL 90% | 27.2 | 5624 | 5684 | OK | LIFTED | 0 | 2.185 | 400 | 1622.51 | 22 | 19 | 0.3 | 21 | 68 | 1485.14 | 8 | 1.56 | NO | 1646 | 1593.66 | SI | 3.1 | POZO CON AUMENTO DE SPM CON BOMBEO ESTABLE. CON SV MUY LEVANTADA. SEVERO GP DE FLUIDO CON LIGERA IPG. AUMENTO DE FLUJO DE GAS EN EL SISTEMA. EVALUAR REDUCCION DE SPM . | 60.9 | 2.8 |  |  |  | 1 | 1 | 8335 | JAZMIN-H-5:1
JAZMIN | JAZMIN H-06 | 2023-08-30 | 1665.5 | 1529 | 63.8 | KERUI C-320-256-144 | 144 | 3/3 | 2 | 5.31 | 118 | 107 | 50 | NO VOLANTA | 44.81 | 142.3 | 2405 | 157.9 | EMUL 86% | 31.7 | 3503 | 5865 | OK | OK | 0 | 2.315 | 400 | 1479.4 | 178 | 172 | 1.1 | 2 | 97 | 1278.1 | 71.6 | 0.14 | NO | 1674.7 | 1584.9 | NO | 68.1 | POZO CON AUMENTO DE SPM CON BOMBEO ESTABLE. MODERADA SUMERGENCIA. LIGERO AUMENTO DE FLUJO DE GAS EN EL SISTEMA. ACENTUADO GOLPE DE FLUIDO CON INTERFERENCIA POR GAS. TV CON LEVE CIERRE TARDIO. SEGUIMIENTO. | 89.9 | 7.5 |  |  |  | 1 | 1 | 8336 | JAZMIN-H-6:1
JAZMIN | JAZMIN I-07 | 2023-08-30 | 1628 | 1260 | 43.8 | KERUI C-320-256-144 | 144 | 4/4 | 2 | 2.086 | 113 | 109 | 50 | NO VOLANTA | 30.84 | 142.1 | 2121 | 42.6 | EMUL 86% | 26.4 | 3168 | 5916 | LL | OK | 0.4 | 2.364 | 400 | 1557.78 | 10 | 9 | 1.3 | 3 | 94 | 1317.92 | 3.1 | 0.21 | NO | 1571 | 1407.25 | SI | 21.7 | POZO EN SEGUIMIENTO CON BOMBEO ESTABLE. CON LEVE DESCENSO DE CONDICIONES. BAJA SUMERGENCIA. SEVERO GOLPE DE FLUIDO CON INTERFERENCIA POR GAS. . CONT. SEGUIMIENTO. | 63.1 | 1.9 |  |  |  | 1 | 1 | 8337 | JAZMIN-I-7:1
JAZMIN | JAZMIN L-02 | 2023-08-30 | 1598.5 | 1462 | 17 | AMPSCOT C-320-256-144 | 144 | 3/3 | 2 | 3.516 | 104 | 96 | 120 | NO VOLANTA | 11.96 | 141.9 | 2351 | 27.8 | EMUL 90% | 25.8 | 3304 | 5921 | LL | OK | 0.4 | 2.185 | 400 | 1501.7 | 19 | 19 | 0.8 | 1 | 100 | 1374.55 | 7.7 | 0.06 | NO | 1522.62 | 1448.6 | SI | 39.4 | POZO CON REDUCCION DE SPM CON BOMBEO ESTABLE. CON LEVE RECUPERACION DE NIVEL/SUMERGENCIA. BAJA SUMERGENCIA. MUY SEVERO GOLPE DE FLUIDO CON LEVE IPG. . EVALUAR REDUCCION DE SPM @ 3,0 | 62.4 | 2.1 |  |  |  | 1 | 1 | 8338 | JAZMIN-L-2:1
JAZMIN | JAZMIN L-03 | 2023-08-30 | 1533.5 | 1396 | 37.4 | AMPSCOT C-320-256-144a | 144 | 3/3 | 2 | 2.022 | 104 | 102 | 120 | NO VOLANTA | 26.33 | 142.2 | 2340 | 35.3 | CRUDO 20% | 29.5 | 3271 | 5577 | OK | OK | 0.1 | 2.138 | 400 | 1560.83 | 0 | 0 | 0.7 | 2 | 100 | 1460.09 | 0.3 | 0.12 | NO | 1447.16 | 1433.39 | SI | 0.3 | POZO CON REDUCCION DE SPM CON BOMBEO ESTABLE. SIN SUMERGENCIA. SEVERO GOLPE DE FLUIDO CON IPG. ALTA FRICCION EN AL BOMBA. . SEGUIIMIENTO Y MEJORA CON TS. | 76.7 | 3.2 |  |  |  | 1 | 1 | 8339 | JAZMIN-L-3:1
JAZMIN | JAZMIN L-04 | 2023-08-30 | 1590.5 | 1456 | 44.1 | AMPSCOT C-320-256-144a | 144 | 3/3 | 2 | 1.607 | 107 | 97 | 0 | BOMB. DEFIC. | 30.98 | 142.3 | 2030 | 33 | BOMB. DEFIC. | 26.5 | 3390 | 6523 | LL | OK | 0.5 | 2.05 | 400 | 1468.64 | 49 | 44 | 0.4 | 4 | 90 | 1432.82 | 18.7 | 0.5 | SI | 1521 | 1471.98 | SI | 46.2 | POZO EN SEGUIMIENTO A BAJOS SPM CON BOMBEO DEFICIENTE. DESCARGA SOLO EN UNA CARRERA. MANTIENE NIVEL CON RESPECTO AL REGISTRO ANTERIO CON MEJORA DE EFF BOMBA": SEVERO GOLPE DE FLUIDO CON LIGERA INTERFERENCIA POR GAS. . REESPACIAR. | 62.3 | 1.7 |  |  |  | 1 | 1 | 8340 | JAZMIN-L-4:1
JAZMIN | JAZMIN M-02 | 2023-08-30 | 1273.5 | 991 | 51.6 | AMPSCOT C-320-256-144 | 144 | 4/4 | 2 | 2.913 | 146 | 120 | 60 | NO VOLANTA | 36.19 | 142.7 | 2144 | 70.1 | EMUL 90% | 21.9 | 3326 | 5317 | OK | OK | 0.1 | 1.542 | 400 | 1066.41 | 308 | 253 | 0.3 | 14 | 73 | 1383.15 | 104.7 | 1.66 | NO | 1381 | 1367.96 | SI | 61.4 | POZO EN SEGUIMIENTO CON BOMBEO INESTABLE. BUENA SUMERGENCIA CON SEVERO GOLPE DE FLUIDO CON ALTA IPG. INTERFERENCIA POR GAS. . EVALUAR AUMENTO DE SPM PARA ESTIMULAR EL POZO. | 46.7 | 1.7 |  |  |  | 1 | 1 | 8341 | JAZMIN-M-2:1
JAZMIN | JAZMIN M-09 | 2023-08-30 | 1411.73 | 1126.46 | 81 | AMPSCOT C-320-256-144a | 144 | 4/4 | 2 | 3.543 | 112 | 110 | 60 | NO VOLANTA | 57.08 | 141.9 | 2247 | 133.8 | EMUL 90% | 26.8 | 3301 | 5662 | OK | OK | 0 | 2.107 | 400 | 1587.47 | 0 | 0 | 0.9 | 13 | 100 | 1506.86 | 0.5 | 1.08 | NO | 1552.55 | 1439.84 | SI | 0.6 | POZO EN SEGUIMIENTO CON BOMBEO INESTABLE. BUENA SUMERGENCIA ACENTUADO GOLPE DE FLUIDO CON INTERFERENCIA POR GAS. V/V OPERATIVAS. EVALUAR LEVE REDUCCION DE SPM. | 68.8 | 4.5 |  |  |  | 1 | 1 | 8342 | JAZMIN-M-9:1
JAZMIN | JAZMIN M-10 | 2023-08-30 | 1434.5 | 1122 | 38.7 | AMPSCOT C-320-256-144 | 144 | 4/4 | 2 | 3.01 | 110 | 104 | 60 | NO VOLANTA | 27.17 | 142.5 | 2046 | 54.4 | EMUL 90% | 24.5 | 2930 | 5137 | OK | OK | 0 | 1.915 | 400 | 1430.29 | 0 | 0 | 0.9 | 32 | 56 | 1493.78 | 1.3 | 2.78 | NO | 1405 | 1299.32 | SI | 2.2 | POZO EN SEGUIMIENTO CON BOMBEO UN POCO INESTABLE. OPERANDO A CONDICIONES ESTABLES. CONTINUA SIN SUMERGENCIA. SEVERO GOLPE DE FLUIDO CON LEVE INTERFERENCIA POR GAS. TV CON LIGERO CIERRE TARDIO. V/V OK . | 58.2 | 2.6 |  |  |  | 1 | 1 | 8343 | JAZMIN-M-10:1
JAZMIN | JAZMIN N-01 | 2023-08-30 | 1581.5 | 1235 | 78 | AMPSCOT C-320-256-144 | 129.6 | 3/4 | 2 | 4.018 | 112 | 104 | 60 | NO VOLANTA | 61.28 | 127.4 | 2214 | 146.3 | EMUL 90% | 24.4 | 2534 | 5251 | OK | OK | 0.1 | 1.789 | 400 | 1290.72 | 244 | 220 | 0.7 | 4 | 90 | 1442.95 | 91.7 | 0.5 | NO | 1591.67 | 1416.93 | SI | 88.2 | POZO EN SEGUIMIENTO POST REESPACEO CON BOMBEO ESTABLE. BUENA SUMERGENCIA. ACENTUADO GOLPE DE FLUIDO. INTERFERENCIA POR GAS. & LEVE CIERRE TARDIO. CONT. SEGUIMIENTO. | 56.9 | 4 |  |  |  | 1 | 1 | 8344 | JAZMIN-N-1:1
JAZMIN | JAZMIN S-01 | 2023-08-30 | 1478.5 | 1097 | 90 | AMPSCOT C-320-256-144 | 144 | 4/4 | 2.25 | 6.95 | 115 | 87 | 60 | 500-27" | 63.25 | 142.3 | 2703 | 369.2 | EMUL 85% | 28.5 | 3382 | 5707 | SL | OK | 4.9 | 1.803 | 400 | 1337.16 | 53 | 46 | 0.1 | 5 | 87 | 1483.26 | 19.6 | 0.55 | NO | 1392.2 | 1371.14 | SI | 53.3 | POZO EN SEGUIMIENTO A ALTOS SPM CON BOMBEO ESTABLE. CON LEVE DESCENSO DE VARIABLES OPERACIONALES. BUENA ACENTUADO GOLPE DE FLUIDO. INTERFERENCIA POR GAS. EVALUAR LEVE REDUCCION DE SPM. | 84.5 | 9.9 |  |  |  | 1 | 1 | 8345 | JAZMIN-S-1:1
JAZMIN | JAZMIN W-01 | 2023-08-30 | 1631.17 | 1518.33 | 1.4 | AMPSCOT C-320-256-144a | 144 | 3/3 | 2.25 | 3.147 | 90 | 86 | 0 | NB | 1 | 142.2 | 2728 | 2.6 | NB | 32.8 | 3737 | 4529 | OK | LIFTED | 0.3 | 1.823 | 400 | 1348.35 | 252 | 247 | 0.3 | 1 | 98 | 1479.27 | 102.7 | 0.12 | NO | 1622.48 | 1541.96 | SI | 106.2 | POZO NO BOMBEA CON BOMBA DEFICIENTE CON CARGA ENTRE VALVULAS EQUIPARADAS. | 98.6 | 7.1 |  |  |  | 1 | 1 | 8346 | JAZMIN-W-1:1
JAZMIN | JAZMIN X-02 | 2023-08-30 | 1498.5 | 1397 | 1.3 | LUFKIN M-456D-256-144 | 127.926 | 2/3 | 2 | 5.844 | 83 | 82 | 0 | NB | 0 | 127.6 | 1735 | 3.5 | NB | 16.7 | 3168 | 3646 | = | = | 0 | 1.285 | 400 | 911.88 | 347 | 340 | 0.6 | 1 | 98 | 1419.27 | 142.7 | 0.27 | NO | 1282 | 1250.6 | SI | 230.8 | POZO NO BOMBEA CON RECUPERACION DE NIVEL. PERDIDA DE CARGA EN LA BOMBA. VALVULAS EQUIPARANDOSE. REESPACIAR. | 27.8 | 3.1 |  |  |  | 1 | 1 | 8347 | JAZMIN-X-2:1
JAZMIN | JAZMIN AM-03 | 2023-08-29 | 1514.16 | 1420.33 | 12.2 | AMPSCOT C-320-256-144a | 144 | 3/3 | 2 | 6.87 | 116 | 96 | 0 | NB | 8.5 | 143 | 1953 | 0 | NB | 27.8 | 5035 | 5142 | = | = | 0 | 1.856 | 400 | 1315.54 | 111 | 101 | 1.2 | 4 | 91 | 1417.61 | 41.5 | 0.34 | NO | 1427.15 | 1421.4 | SI | 77.9 | POZO NO BOMBEA CON RECUPERACION DE NIVEL DE FLUIDO. CON VALVULAS EQUIIPARADAS POR ENCIMA DE LA LINEA DE BOYANZA. PERDIDA DE CARGUE DE FLUIDO Y ACCION DE BOMBA A A ALTOS SPM. REESPACIAR Y REDUCIR SPM. | 54.2 | 1.6 |  |  |  | 1 | 1 | 8348 | JAZMIN-AM-3:1
JAZMIN | JAZMIN AN-04 | 2023-08-29 | 1739.5 | 1359 | 12.7 | AMPSCOT C-456-256-144 | 144 | 3/3 | 2 | 2.359 | 123 | 100 | 60 | NO VOLANTA | 8.91 | 142.7 | 2048 | 14 | EMUL 70% | 25.8 | 5701 | 5756 | OK | LIFTED | 0 | 1.874 | 400 | 1366.02 | 36 | 33 | 0.6 | 3 | 93 | 1457.87 | 13.5 | 0.27 | SI | 1406.8 | 1353.88 | SI | 138.2 | . POZO EN SEGUIMIENTO CON BOMBEO ESTABLE. CON VALVULAS EQUIPARADAS: SV MUY LEVANTADA. MUY SEVERO GOLPE DE FLUIDO CON LEVE IPG. REESPACIAR Y REDUCCION DE SPM. MEJORA CON TS. | 50.5 | 1.3 |  |  |  | 1 | 1 | 8349 | JAZMIN-AN-4:1
JAZMIN | JAZMIN AT-01 | 2023-08-29 | 1618.5 | 1526 | 54.7 | AMPSCOT C-320-256-144a | 144 | 3/3 | 2 | 4.534 | 98 | 91 | 20 | NO VOLANTA | 38.44 | 142.4 | 2245 | 115.8 | EMUL 70% | 26.2 | 3410 | 5549 | OK | OK | 0 | 2.065 | 400 | 1486.8 | 68 | 63 | 0.3 | 3 | 92 | 1440 | 26.5 | 0.26 | NO | 1556.81 | 1526.35 | NO | 51 | POZO CON AUMENTO DE SPM CON BOMBEO ESTABLE. CON DESCENSO DE CONDICIONES. CON LEVE MEJORA DE FLUJO DE GAS EN EL SISTEMA. SEVERO GOLPE DE FLUIDO CON LEVE INTERFERENCIA POR GAS. EVALUAR LIGERA REDUCCION DE SPM. NOTA: SE ENCONTRO POZO A LA ATMOSFERA | 59.3 | 2.9 |  |  |  | 1 | 1 | 8350 | JAZMIN-AT-1:1
JAZMIN | JAZMIN AT-02 | 2023-08-29 | 1605 | 1513 | 91.5 | AMPSCOT C-320-256-144a | 144 | 3/3 | 2 | 3.255 | 106 | 91 | 40 | NO VOLANTA | 64.42 | 142 | 2202 | 138.9 | EMUL 80% | 24.1 | 3534 | 5535 | SL | OK | 2.2 | 2.099 | 400 | 1493.47 | 65 | 64 | 0.6 | 1 | 99 | 1423.03 | 26.7 | 0.1 | NO | 1560.11 | 1542.3 | SI | 46.6 | POZO EN SEGUIMIENTO CON BOMBEO ESTABLE. LIGERA MEJORA DE FLUJO DE GAS EN EL SISTEMA. MODERADO GOLPE DE FLUIDO. TV CON LIGERO CIERRRE TARDIO & ESCURRIMIENTO: SL. CONT. SEGUIMIENTO. | 54.3 | 2.9 |  |  |  | 1 | 1 | 8351 | JAZMIN-AT-2:1
JAZMIN | JAZMIN AT-04 | 2023-08-29 | 1605.5 | 1517 | 58.3 | AMPSCOT C-320-256-144a | 144 | 3/3 | 2 | 3.352 | 123 | 98 | 20 | 500-25" | 40.95 | 142.2 | 2118 | 91.1 | AGUA 98% | 24.3 | 3349 | 5447 | OK | OK | 0 | 1.971 | 400 | 1324.97 | 208 | 198 | 0.7 | 2 | 95 | 1344.47 | 81.8 | 0.2 | NO | 1541 | 1509.52 | SI | 108.9 | POZO CON REDUCCION DE SPM CON BOMBEO UN POCO INESTABLE. CON RECUPERACION DE %EFF BOMBA & SUMERGENCIA. SEVERO GOLPE DE FLUIDO CON INTERFERENCIA POR GAS. V/V OPERATIVAS. EVALUAR MINIMIZAR ESPACIAMIENTO. | 56.9 | 2.9 |  |  |  | 1 | 1 | 8352 | JAZMIN-AT-4:1
JAZMIN | JAZMIN AT-05 | 2023-08-29 | 1602.16 | 1485.32 | 90.8 | AMPSCOT C-320-256-144a | 144 | 4/4 | 2 | 2.027 | 103 | 92 | 20 | NO VOLANTA | 63.79 | 142.3 | 2208 | 85.8 | EMUL 80% | 32.3 | 3074 | 7189 | SL | OK | 2.3 | 1.779 | 400 | 1262.83 | 309 | 309 | 0.8 | 1 | 100 | 1419.7 | 128.7 | 0.09 | SI | 1586.85 | 1540.8 | SI | 135.6 | POZO CON REDUCCION DE SPM CON BOMBEO ESTABLE. RECUPERA CONDICIONES. BUENA SUMERGENCIA. ACENTUADA IPG. EVALUAR AUMENTO DE SPM Y MINIMIZAR ESPACIAMIENTO. | 95.2 | 4.6 |  |  |  | 1 | 1 | 8353 | JAZMIN-AT-5:1
JAZMIN | JAZMIN BH-01 | 2023-08-29 | 1672.5 | 1569 | 122.5 | AMPSCOT C-320-256-144a | 144 | 3/3 | 2.25 | 6.186 | 111 | 94 | 90 | 500-1´ | 86.26 | 142 | 3014 | 447.4 | BOMBEO DEFICIENTE | 39.7 | 3212 | 4932 | DEFICIENTE CON FUGA | OK | 2.4 | 2.224 | 400 | 1438.02 | 137 | 110 | 0.8 | 10 | 80 | 1293.18 | 45.8 | 0.8 | NO | 1590.57 | 1490.24 | SI | 73.8 | POZO CON AUMENTO DE SPM CON BOMBEO DEFICIENTE. SOLO DESCARGA EN LA CARRERA ASCENDENTE. CON TV DEFECTUOSA CON FUGA Y PERDIDA DE CARGA- DISMINUCION DE NIVEL & AUMENTO DE GAS EN EL SISTEMA. | 116 | 16.7 |  |  |  | 1 | 1 | 8354 | JAZMIN-BH-1:1
JAZMIN | JAZMIN BJ-02 | 2023-08-29 | 1993 | 1722 | 14.4 | AMPSCOT C-320-256-144a | 129.6 | 2/3 | 2 | 1.65 | 110 | 105 | 80 | NO VOLANTA | 11.45 | 125.7 | 3039 | 11.1 | CRUDO 30% | 35.3 | 6818 | 7666 | OK | MUY LEVANTADA | 0.1 | 2.946 | 400 | 2097.02 | 0 | 0 | 0.9 | 2 | 100 | 1423.64 | 0.4 | 0.1 | NO | 2092.92 | 1957.59 | SI | 0.4 | POZO CON REDUCCION DE SPM CON BOMBEO ESTABLE. SIN SUMERGENCIA. MUY SEVERO GOLPE DE FLUIDO CON IPG. . SV MUY LEVANTADA. MEJORA CON TS. | 78.9 | 1.6 |  |  |  | 1 | 1 | 8355 | JAZMIN-BJ-2:1
JAZMIN | JAZMIN BJ-03 | 2023-08-29 | 1561.5 | 1426 | 55.2 | AMPSCOT C-320-256-144 | 144 | 3/3 | 2 | 3.429 | 121 | 108 | 110 | EMPAQUES MALOS | 38.73 | 142.5 | 2389 | 88.2 | EMUL 90% | 24.8 | 3598 | 5519 | OK | OK | 0 | 2.042 | 400 | 1468.82 | 33 | 29 | 0.4 | 6 | 87 | 1438.6 | 12 | 0.46 | NO | 1502 | 1499.6 | SI | 36.1 | POZO EN SEGUIMIENTO CON BOMBEO ESTABLE. CON DESCENSO DE CONDICIONES. BAJA SUMERGENCIA. SEVERO GOLPE DE FLUIDO CON LEVE INTERFERENCIA POR GAS. TV CON LEVE CIERRE TARDIO Y ESCURRIMIENOTO. EVALUAR LEVE REDUCCION DE SPM. | 61.2 | 1.8 |  |  |  | 1 | 1 | 8356 | JAZMIN-BJ-3:1
JAZMIN | JAZMIN BJ-05 | 2023-08-29 | 1792 | 1579 | 1.3 | KERUI C-320-256-144 | 129.6 | 3/4 | 2 | 2.635 | 113 | 102 | 0 | NB | 1 | 128.6 | 2408 | 1.6 | NB | 22.9 | 4406 | 4382 | = | = | 0 | 1.858 | 400 | 1371.89 | 404 | 371 | 1 | 4 | 90 | 1476.73 | 152.6 | 0.36 | SI | 1888.7 | 1691.06 | NO | 121.1 | POZO NO BOMBEA CON VALVULA BLOQUEADAS SIN ACCION Y CARGUE DE BOMBA Y FLUIDO. RECUPERA NIVEL. REESPACIAR. | 44.1 | 2.5 |  |  |  | 1 | 1 | 8357 | JAZMIN-BJ-5:1
JAZMIN | JAZMIN CI-03 | 2023-08-29 | 1645.5 | 1551 | 74.1 | KERUI C-320-256-144 | 144 | 4/4 | 2 | 4.986 | 109 | 96 | 90 | NO VOLANTA | 52.07 | 142.3 | 2373 | 172.3 | EMUL 60% | 25.6 | 3437 | 5003 | OK | OK | 0.1 | 1.955 | 400 | 1423.71 | 148 | 112 | 0.2 | 13 | 76 | 1456.48 | 47.5 | 1.05 | NO | 1584.6 | 1506.92 | SI | 68 | POZO EN SEGUIMIENTO CON BOMBEO ESTABLE. CON LEVE DESCENSO DE CONDICIONES DE OPERACION. LIGERO AUMENTO DE FLUJO DE GAS EN EL SISTEMA. ACENTUADA INTERFERENCIA POR GAS. TV CON LEVE CIERRE TARDIO. TENDENCIA DE PERDIDA DE CARGA DE LA TV . SEGUIMIENTO. | 57.8 | 3.9 |  |  |  | 1 | 1 | 8358 | JAZMIN-CI-3:1
JAZMIN | JAZMIN CK-01 | 2023-08-29 | 2086.5 | 1876 | 5.5 | KERUI C-320-256-144 | 115.2 | 1/3 | 2 | 2.5 | 89 | 83 | 40 | 500-3´ | 4.96 | 111.2 | 3225 | 6.4 | CRUDO 30% | 38.6 | 7034 | 7610 | OK | MUY LEVANTADA | 0.1 | 3.035 | 400 | 2212.23 | 0 | 0 | 0.2 | 0 | 100 | 1457.81 | 0.4 | 0.01 | NO | 2191.05 | 2177.57 | SI | 0.4 | POZO CON AUMENTO DE SPM CON BOMBEO ESTABLE. MERMA DE TEMPERATURA Y NIVEL. SV MUY LEVANTADA. SIN SUMERGENCIA. MUY SEVERO GOLPE DE FLUIDO ALTA FRICCION POR FLUIDO VISCOSO. MEJORA CON TS. | 92.3 | 3.1 |  |  |  | 1 | 1 | 8359 | JAZMIN-CK-1:1
JAZMIN | JAZMIN CK-02 | 2023-08-29 | 1664.87 | 1572.74 | 8.4 | KERUI C-320-256-144 | 144 | 4/4 | 2 | 4.813 | 110 | 90 | 40 | NO VOLANTA | 5.88 | 142.5 | 2090 | 18.8 | EMUL 60% | 25 | 5104 | 5309 | OK | MUY LEVANTADA | 0 | 2.204 | 400 | 1579.4 | 0 | 0 | 0.2 | 0 | 100 | 1433.21 | 0.2 | 0.04 | NO | 1455.55 | 1434.47 | SI | 0 | POZO CON AUMENTO DE SPM CON BOMBEO ESTABLE.SEVERO GP DE FLUIDO SV MUY LEVANTADA. EVALUAR REDUCCION DE SPM | 56.9 | 1.7 |  |  |  | 1 | 1 | 8360 | JAZMIN-CK-2:1
JAZMIN | JAZMIN CK-03 | 2023-08-29 | 1650.87 | 1572.74 | 42.7 | KERUI C-320-256-144 | 144 | 4/4 | 2 | 4.327 | 127 | 97 | 40 | 500-28" | 30.03 | 142.2 | 2265 | 86.2 | EMUL 90% | 27.8 | 3765 | 5799 | OK | OK | 0 | 2.267 | 400 | 1581.39 | 11 | 10 | 0.7 | 2 | 94 | 1395.14 | 3.9 | 0.19 | NO | 1592.52 | 1557.43 | SI | 28.1 | POZO CON REDUCCION DE SPM CON BOMBEO ESTABLE. BAJA SUMERGENCIA. SEVERO GOLPE DE FLUIDO CON LEVE INTERFERENCIA POR GAS. V/V OPERATIVAS. EVALUAR REDUCCION DE SPM | 72.7 | 2.5 |  |  |  | 1 | 1 | 8361 | JAZMIN-CK-3:1
JAZMIN | JAZMIN CM-02 | 2023-08-29 | 1681 | 1639 | 62.3 | KERUI C-320-256-144 | 144 | 4/4 | 2 | 2.184 | 108 | 82 | 110 | 500-1´59" | 43.87 | 142 | 2458 | 63.5 | EMUL 90% | 27.5 | 4093 | 6300 | LEVE CIERRE TARDIO | LIFTED | 0 | 2.397 | 400 | 1560.87 | 0 | 0 | 0.1 | 0 | 100 | 1302.35 | 0.6 | 0.03 | NO | 1548.25 | 1522.55 | SI | 53.3 | POZO CON REDUCCION DE SPM CON BOMBEO INESTABLE. SIN SUMERGENCIA. SEVERO GOLPE DE FLUIDO CON ALTA IPG. SV LEVANTADA Y TV CON LEVE CIERRE TARDIO. SEGUIMIENTO. | 61.7 | 1.9 |  |  |  | 1 | 1 | 8362 | JAZMIN-CM-2:1
JAZMIN | JAZMIN CR-02 | 2023-08-29 | 1893.94 | 1668.89 | 11.9 | KERUI C-320-256-144 | 144 | 4/4 | 2 | 2.041 | 115 | 111 | 30 | 500-3´45" | 8.4 | 141.1 | 2732 | 11.3 | EMUL 80% | 37 | 6243 | 8830 | SL | LIFTED | 3.2 | 2.596 | 400 | 1897.36 | 56 | 56 | 1 | 3 | 100 | 1461.75 | 22.9 | 0.2 | NO | 1954.12 | 1930.08 | SI | 0.5 | POZO EN SEGUIMIENTO CON BOMBEO ESTABLE. CON LEVE DESCENSO DE % EFF BOMBA Y RECUPERA SUMERGENCIA. MUY SEVERO GOLPE DE FLUIDO CON IPG. TV CON LEVE CIERRE TARDIO. SV LEVANTADA. MEJORA CON TS. | 89.9 | 3.4 |  |  |  | 1 | 1 | 8363 | JAZMIN-CR-2:1
JAZMIN | JAZMIN CR-03 | 2023-08-29 | 1734 | 1413 | 45.7 | KERUI C-320-256-144 | 144 | 4/4 | 2.25 | 2.521 | 108 | 106 | 40 | 500-3:15 | 32.08 | 142.4 | 2806 | 68 | EMUL 90% | 22.6 | 3364 | 5425 | OK | OK | 0 | 2.088 | 400 | 1493.63 | 74 | 69 | 1 | 3 | 93 | 1430.68 | 28.1 | 0.24 | NO | 1570.5 | 1533.08 | SI | 95.6 | POZO EN SEGUIMIENTO CON BOMBEO ESTABLE. OPERANDO A CONDICIONE ESTABLES. LEVE AUMENTO DE FLUJO DE GAS EN EL SITEMA. ACENTUADA INTERFERENCIA POR GAS. V/V OPERATIVAS. CONT. SEGUIMIENTO. | 39.9 | 1.6 |  |  |  | 1 | 1 | 8364 | JAZMIN-CR-3:1
JAZMIN | JAZMIN CR-04 | 2023-08-29 | 1775 | 1472 | 136.2 | KERUI C-320-256-144 | 144 | 4/4 | 2 | 2.687 | 165 | 122 | 40 | 500-29" | 95 | 143.4 | 2417 | 170.7 | EMUL 80% | 29.3 | 4486 | 6310 | SL | OK | 2.4 | 2.164 | 400 | 1470.18 | 180 | 171 | 1.2 | 2 | 95 | 1358.77 | 56.2 | 0.18 | NO | 1662.9 | 1602.68 | SI | 101.8 | POZO POST WS @ 2.6 SPM. BUENA SUMERGENCIA. CARTA LLENA CON LIGERA INTERFERENCIA POR GAS. EVALUAR LEVE AUMENTO DE SPM. NOTA: LA GRAPA DEL CARRIER PEGA EN EL CABEZAL DE LA UBM. | 52.4 | 2.9 |  |  |  | 1 | 1 | 8365 | JAZMIN-CR-4:1
JAZMIN | JAZMIN P-02 | 2023-08-29 | 1421.5 | 1039 | 53.2 | AMPSCOT C-320-256-144a | 144 | 3/3 | 2 | 2.744 | 144 | 118 | 30 | NO VOLANTA | 37.13 | 143.2 | 1975 | 68 | EMUL 97% | 19.8 | 3050 | 4275 | OK | OK | 0.1 | 1.516 | 400 | 965.73 | 495 | 451 | 0.8 | 5 | 88 | 1274.05 | 187.8 | 0.83 | NO | 1595 | 1423.8 | SI | 133.2 | POZO EN SEGUIMIENTO CON BOMBEO ESTABLE. RECUPERA COND. DE BOMBEO. ALTA SUMERGENCIA. MUY ACENTUADA INTERFERENCIA POR GAS. . SEGUIMIENTO. | 42.3 | 1.6 |  |  |  | 1 | 1 | 8366 | JAZMIN-P-2:1
JAZMIN | JAZMIN U-01 | 2023-08-29 | 1497.5 | 1278 | 91.6 | AMPSCOT C-320-256-144 | 129.6 | 3/4 | 2 | 2.403 | 127 | 122 | 40 | 500-57" | 71.86 | 127.5 | 1911 | 102.7 | EMUL 90% | 29 | 3462 | 5254 | SL | OK | 1.5 | 1.557 | 400 | 1151.05 | 214 | 198 | 0.7 | 3 | 92 | 1478.54 | 81.5 | 0.33 | NO | 1406.8 | 1286.76 | SI | 113.9 | POZO EN SEGUIMIENTO CON BOMBEO ESTABLE. CON LEVE DESCENSO DE %EFF BOMBA, LIGERO AUMENTO DE FLUJO DE GAS EN EL SISTEMA. MODERADA INTERFERENCIA POR GAS. STUFFING MUY AJUSTADO. EVALUAR LIGERO AUMENTO DE SPM. | 77.6 | 3.6 |  |  |  | 1 | 1 | 8367 | JAZMIN-U-1:1
JAZMIN | JAZMIN A-01 | 2023-08-28 | 1607.56 | 1460.13 | 116.7 | AMPSCOT C-320-256-144a | 144 | 3/3 | 2 | 2.25 | 90 | 88 | 20 | NO VOLANTA | 81.68 | 142.9 | 2141 | 122.5 | EMUL 90% | 27 | 4277 | 6019 | OK | OK | 0.2 | 1.67 | 400 | 1146.23 | 368 | 351 | 0.2 | 2 | 95 | 1372.73 | 148.1 | 0.23 | SI | 1524.1 | 1502.56 | SI | 183.8 | POZO CON REDUCCION DE SPM. BUENA SUMERGENCIA, BUENA EFICIENCIA DEL LLENADO DE LA BOMBA: MODERADO GOLPE DE FLUIDO CON LEVE INTERFERENCIA DE GAS. ESCURRIMIENTO EN LA TV. EVALUAR LEVE AUMENTO DE SPM | 50.5 | 2.2 |  |  |  | 1 | 1 | 8368 | JAZMIN-A-1:1
JAZMIN | JAZMIN A-02 | 2023-08-28 | 1592.35 | 1474.71 | 71.6 | AMPSCOT C-320-256-144a | 144 | 3/3 | 2 | 2.908 | 109 | 89 | 20 | NO VOLANTA | 50.26 | 142.4 | 2043 | 97 | EMUL 90% | 30.9 | 3644 | 6610 | OK | OK | 0 | 1.931 | 400 | 1416.66 | 55 | 53 | 0.7 | 2 | 95 | 1467.28 | 21.7 | 0.19 | SI | 1480.21 | 1389.78 | NO | 65.3 | POZO CON LEVE AUMETO DE SPM. MEDIANA SUMERGENCIA, LEVE AUMENTO FLUJO DE GAS EN EL SISTEMA. ACENTUADO GP DE FLUIDO CON LEVE IPG. STUFFING AJUSTADO. V/V OPERATIVAS. SEGUIMIENTO. NOTA: SE ENCONTRO POZO AL ATMOSFERA. | 74.9 | 4 |  |  |  | 1 | 1 | 8369 | JAZMIN-A-2:1
JAZMIN | JAZMIN A-03 | 2023-08-28 | 1573.5 | 1468 | 41.4 | AMPSCOT C-320-256-144a | 129.6 | 2/3 | 2 | 5.863 | 127 | 99 | 20 | NO VOLANTA | 32.22 | 128.4 | 2012 | 113.1 | EMUL 70% | 33.1 | 5334 | 5984 | OK | LIFTED | 0 | 1.953 | 400 | 1337.44 | 145 | 125 | 0.5 | 6 | 86 | 1369.63 | 52 | 0.55 | SI | 1491.8 | 1428.97 | SI | 82.9 | POZO EN SEGUIMIENTO CON BOMBEO ESTABLE. ACENTUADA INTERFERENCIA POR GAS. FLUCTUACION DE CARGA CONSTANTE EN AMBAS CARRERAS DEBIDO A SOLIDOS EN LA BOMBA. STUFFING AJUSTADO. LEVE CIERRE TARDIO DE LA TV & SV LEVANTADA. EVALUAR LEVE REDUCCION DE SPM. | 79.7 | 5.4 |  |  |  | 1 | 1 | 8370 | JAZMIN-A-3:1
JAZMIN | JAZMIN A-04 | 2023-08-28 | 1620.1 | 1517.2 | 19.2 | AMPSCOT C-320-256-144 | 144 | 3/3 | 2.25 | 5.521 | 141 | 99 | 20 | NO VOLANTA | 13.49 | 142.3 | 2759 | 62.6 | EMUL 86% | 33.5 | 4047 | 6434 | LL | OK | 0.4 | 1.928 | 400 | 1386.09 | 158 | 127 | 0.2 | 9 | 80 | 1437.85 | 42.6 | 0.81 | NO | 1559 | 1480.84 | SI | 63.9 | POZO CON REDUCCION DE SPM CON BOMBEO ESTABLE. BUENA SUMERGENCIA, BAJISIMA EFICIENCIA DEL LLENADO DE LA BOMBA: SEVERO GP DE FLUICO CON LEVE IPG. . V/V OPERATIVAS. EVALUAR REDUCCION DE SPM | 76.8 | 5.3 |  |  |  | 1 | 1 | 8371 | JAZMIN-A-4:1
JAZMIN | JAZMIN A-08 | 2023-08-28 | 2006.36 | 1752.72 | 30.6 | AMPSCOT C-320-256-144a | 115.2 | 1/3 | 2 | 1.972 | 105 | 101 | 20 | NO VOLANTA | 27.22 | 112.5 | 2707 | 28.2 | CRUDO 20% | 32.1 | 5093 | 6803 | OK | LIGERAMENTE LIFTED | 0 | 2.305 | 400 | 1693.14 | 223 | 211 | 0.5 | 2 | 94 | 1469.21 | 88.6 | 0.17 | NO | 1918.3 | 1906.19 | SI | 126.5 | POZO EN SEGUIMENTO CON BOMBEO ESTABLE. BUENA SUMERGENCIA. ACENTUADA INTERFERENCIA POR GAS, LEVE CIERRE TARDIO EN LA TV, ALTA FRICCION EN LA BOMBA. SV LEVANTADA. CONT SEGUIMIENTO HASTA OPTIMIZAR CON TS. | 68.9 | 1.8 |  |  |  | 1 | 1 | 8372 | JAZMIN-A-8:1
JAZMIN | JAZMIN A-09 | 2023-08-28 | 1646.38 | 1482.77 | 61.3 | AMPSCOT C-320-256-144a | 144 | 3/3 | 2 | 3.416 | 118 | 99 | 20 | NO VOLANTA | 42.95 | 142.7 | 2014 | 97.6 | EMUL 80% | 28.7 | 4180 | 6157 | OK | OK | 0.1 | [11 empty] | NO | 1487.09 | 1432.3 | SI |  | POZO EN SEGUIMIENTO CON BOMBEO ESTABLE. CON LEVE DESCENSO DE %EFF BOMBA. SEVERO GOLPE DE FLUIDO CON LEVE INTERFERENCIA POR GAS. . EVALUAR LEVE REDUCCION DE SPM @ 3.0 NO SE TOMA NIVEL ACUSTICO, V/V ANULAR DESPICADA DESGASTADA. | 70.7 | 3.2 |  |  |  | 0 | 1 | 8373 | JAZMIN-A-9:1
JAZMIN | JAZMIN AF-03 | 2023-08-28 | 1503.5 | 1390 | 46 | AMPSCOT C-320-256-144a | 144 | 3/3 | 2 | 2.479 | 115 | 102 | 20 | MASTER DURA | 32.24 | 142.6 | 2117 | 53.2 | EMUL 60% | 24.6 | 3438 | 5439 | OK | OK | 0.1 | 2.3 | 400 | 1575.45 | 0 | 0 | 0.9 | 1 | 100 | 1369.96 | 0.5 | 0.07 | NO | 1488.5 | 1488.45 | NO | 0.5 | POZO @ 2.4 SPM CON BOMBEO UN POCO INESTABLE. SIN SUMERGENCIA. SEVERO GOLPE DE FLUIDO CON LEVE IPG. . EVALUAR MINIMIZAR ESPACIAMIENTO. | 53.4 | 1.8 |  |  |  | 1 | 1 | 8374 | JAZMIN-AF-3:1
JAZMIN | JAZMIN AF-05 | 2023-08-28 | 1565 | 1443 | 53.8 | AMPSCOT C-320-256-144a | 144 | 3/3 | 2 | 2.899 | 108 | 106 | 20 | 500-1´20" | 38.19 | 140.8 | 2133 | 72.7 | EMUL 90% | 32.7 | 3690 | 6109 | OK | OK | 0 | 2.072 | 400 | 1447.48 | 127 | 55 | 2.5 | 52 | 35 | 1397.18 | 25.9 | 4.12 | NO | 1582 | 1520.83 | SI | 19.3 | POZO EN SEGUIMIENTO CON BOMBEO ESTABLE. CON LEVE RECUPERACION DE %EFF BOMBA, AUMENTO DE FLUJO DE GAS EN EL SISTEMA: ALTO FLUJO DE GAS POR EL ANULAR. SEVERO GOLPE DE FLUIDO CON LIGERA INTERFERENCIA POR GAS. STUFFING MUY AJUSTADO. V/V OPERATIVAS. EVALUAR LEVE REDUCCION DE SMP. | 80.5 | 3.6 |  |  |  | 1 | 1 | 8375 | JAZMIN-AF-5:1
JAZMIN | JAZMIN AN-03 | 2023-08-28 | 1900.5 | 1675 | 53.2 | AMPSCOT C-320-256-144 | 115.2 | 2/4 | 2.25 | 4.615 | 145 | 126 | 60 | NO VOLANTA | 47.07 | 113.1 | 2982 | 145.1 | EMUL 90% | 26.3 | 3484 | 6215 | OK | OK | 0.1 | 2.024 | 400 | 1427.21 | 126 | 95 | 0.1 | 13 | 75 | 1410.29 | 39.9 | 1.06 | NO | 1557.49 | 1535.6 | SI | 161.5 | POZO EN SEGUIMIENTO CON BOMBEO ESTABLE. OPERANDO A CONDICIONES ESTAABLES CON LEVE AUMENTO DE FLUJO DE GAS EN EL SISTEMA. ACENTUADO GOLPE DE FLUIDO CON LEVE INTERFERENCIA POR GAS. ALARGAMIENTO DE LA VARILLA EN LA CARRERA ASCENDENTE. . SEGUIMIENTO. | 60.7 | 2.7 |  |  |  | 1 | 1 | 8376 | JAZMIN-AN-3:1
JAZMIN | JAZMIN B-01 | 2023-08-28 | 1631.5 | 1506 | 82.1 | AMPSCOT C-320-256-144a | 144 | 3/3 | 2 | 2.507 | 136 | 108 | 20 | NO VOLANTA | 57.71 | 142.3 | 2138 | 96 | EMUL 94% | 27.2 | 3683 | 5682 | OK | OK | 0.3 | 2.321 | 400 | 1468.39 | 112 | 112 | 1.2 | 0 | 100 | 1265.31 | 46 | 0.13 | NO | 1588.7 | 1506.99 | SI | 64 | POZO CON REDUCCION DE SPM CON BOMBEO ESTABLE. RECUPERA CONDICIONES. BUENA SUMERGENCIA. ACENTUADO GOLPE DE FLUIDO, CON FRICCION EN AMBAS CARRERAS. STUFFING AJUSTADO. . SEGUIMIENTO. | 71.5 | 2.9 |  |  |  | 1 | 1 | 8377 | JAZMIN-B-1:1
JAZMIN | JAZMIN B-02 | 2023-08-28 | 1574.5 | 1448 | 57.7 | AMPSCOT C-320-256-144a | 144 | 3/3 | 2 | 3.55 | 115 | 98 | 20 | NO VOLANTA | 40.48 | 142.5 | 1999 | 95.5 | EMUL 70% | 28.6 | 3737 | 5881 | OK | OK | 0 | 2.084 | 400 | 1429.76 | 52 | 49 | 0.8 | 3 | 94 | 1372.13 | 20 | 0.21 | SI | 1484 | 1428.88 | SI | 57.4 | POZO CON REDUCCION DE SPM CON BOMBEO ESTABLE. CON LEVE RECUPERACION DE CONDICIONES. CON LEVE AUMENTO DE FLUJO DE GAS EN EL SISTEMA. SEVERO GOLPE DE FLUIDO CON LIGERA INTERFERENCIA POR GAS. ALTA FRICCION EN LA CARRERA ASCENDENTE. V/V OPERATIVAS. SEGUIMIENTO. | 74.2 | 4.7 |  |  |  | 1 | 1 | 8378 | JAZMIN-B-2:1
JAZMIN | JAZMIN B-03 | 2023-08-28 | 1540 | 1413 | 88.1 | AMPSCOT C-320-256-144a | 144 | 3/3 | 2 | 4.027 | 140 | 107 | 60 | NO VOLANTA | 61.78 | 142.5 | 2314 | 165.4 | EMUL 90% | 25 | 3643 | 5591 | OK | OK | 0 | 1.886 | 400 | 1341.64 | 150 | 150 | 1.7 | 0 | 100 | 1422.73 | 60.9 | 0.01 | NO | 1492.5 | 1491.66 | NO | 82.4 | POZO EN SEGUIMIENTO CON BOMBEO ESTABLE. OPERANDO A CONDICIONES ESTABLES. BUENA SUMERGENCIA. ACENTUADO GOLPE DE FLUIDO CON LEVE ALARGAMIENTO ELASTICO DE LAS VARILLAS. V/V OPERATIVAS. CONT. SEGUIIMIENTO. | 62 | 3 |  |  |  | 1 | 1 | 8379 | JAZMIN-B-3:1
JAZMIN | JAZMIN B-05 | 2023-08-28 | 1592 | 1476 | 42.6 | AMPSCOT C-320-256-144a | 144 | 3/3 | 2 | 1.957 | 108 | 98 | 60 | NO VOLANTA | 30 | 141.9 | 2127 | 38.9 | EMUL 90% | 24.4 | 3042 | 5347 | OK | OK | 0.1 | 2.139 | 400 | 1443.14 | 33 | 33 | 1.5 | 1 | 100 | 1349.36 | 12.7 | 0.08 | SI | 1478.11 | 1423.03 | SI | 61.3 | POZO CON REDUCCION DE SPM CON BOMBEO ESTABLE. BAJA SUMERGENCIA.SEVERO GOLPE DE FLUIDO CON LEVE GP DE BOMBA. TV CON LEVE CIERRE TARDIO . SEGUIMIENTO. | 60.3 | 1.7 |  |  |  | 1 | 1 | 8380 | JAZMIN-B-5:1
JAZMIN | JAZMIN BD-01 | 2023-08-28 | 1815 | 1419 | 74 | AMPSCOT C-320-256-144a | 129.6 | 2/3 | 2 | 2.927 | 102 | 97 | 50 | 500-2´21" | 57.49 | 128.7 | 2421 | 101 | EMUL 60% | 21.8 | 3780 | 3908 | = | = | 0 | 2.028 | 400 | 1484.35 | 177 | 165 | 0.7 | 3 | 93 | 1463.85 | 68.8 | 0.23 | SI | 1665 | 1653.34 | NO | 132.1 | POZO @ 2.9 SPM CON BOMBEO ESTABLE. BUENA SUMERGENCIA. PERDIDA DE CARGA EN LA BOMBA Y CON VALVULAS EQUIPARANDOSE. REESPACIAR URGENTEMENTE. | 48.7 | 2.8 |  |  |  | 1 | 1 | 8381 | JAZMIN-BD-1:1
JAZMIN | JAZMIN BG-03 | 2023-08-28 | 1522.39 | 1391.79 | 32.57 | AMPSCOT C-320-256-144a | 144 | 3/3 | 2 | 6.102 | 98 | 89 | 40 | NO VOLANTA | 32.57 | 144.8 | 2082 | 134.3 | BOMB. DEFIC. | 54.7 | 3355 | 3404 | = | = | 0 | 2.123 | 400 | 1310.48 | 126 | 125 | 0.4 | 1 | 99 | 1234.55 | 52.5 | 0.14 | NO | 1438 | 1435.88 | SI | 90 | POZO CON AUMENTO A ALTOS SPM CON BOMBEO DEFICIENTE SOLO DESCARGA EN UNA SOLA CARRERA. VALVULAS EQUIPARADAS, COMPORTAMIENTO ERRATICO DE LAS VALVULAS. REESPACIAR Y REDUCIR SPM @ 5.5 SPM. | 261.1 | 10.1 |  |  |  | 1 | 1 | 8382 | JAZMIN-BG-3:1
JAZMIN | JAZMIN BK-06 | 2023-08-28 | 1665.5 | 1491 | 129.6 | AMPSCOT C-456-256-144 | 144 | 3/3 | 2 | 2.253 | 184 | 121 | 20 | NO VOLANTA | 90 | 143.9 | 2334 | 136.1 | EMUL 80% | 25.6 | 4102 | 5680 | SL | OK | 1.7 | 1.741 | 400 | 1167.04 | 527 | 488 | 0.8 | 3 | 92 | 1340.66 | 203.9 | 0.34 | NO | 1733.39 | 1667.05 | SI | 177.3 | POZO POST INYECCION @ 2.5 SPM CON BOMBEO ESTABLE. BUENA SUMERGENCIA, CARTA LLENA CON EVALUAR AUMENTO DE SPM. NOTA: UBM con freno destensionado. | 43.4 | 2.2 |  |  |  | 1 | 1 | 8383 | JAZMIN-BK-6:1
JAZMIN | JAZMIN CI-02 | 2023-08-28 | 1579.5 | 1439 | 16 | KERUI C-320-256-144 | 144 | 4/4 | 2.25 | 2.018 | 93 | 85 | 90 | NO VOLANTA | 11.26 | 141.8 | 2847 | 19 | CRUDO 30% | 22.9 | 4267 | 5806 | OK | LIFTED | 0.2 | 1.935 | 400 | 1401.89 | 37 | 37 | 0.2 | 0 | 100 | 1448.98 | 15.7 | 0.02 | NO | 1438.91 | 1438.88 | SI | 79.7 | POZO CON REDUCCION DE SPM CON BOMBEO ESTABLE.CON LEVE RECUPERACION DE CONDICIONES. MUY SEVERO GOLPE DE FLUIDO. Y SV LEVANTADA. EVALUAR LEVE REDUCCION DE SPM @ 1.8 SPM. | 49.1 | 0.5 |  |  |  | 1 | 1 | 8384 | JAZMIN-CI-2:1
JAZMIN | JAZMIN CM-01 | 2023-08-28 | 2130.31 | 1897.62 | 1 | AMPSCOT C-320-256-144a | 144 | 3/3 | 2 | 4.852 | 87 | 84 | 0 | NB | 1 | 140.3 | 3043 | 0 | NB | 35.4 | 4699 | 6188 | SL | OK | 2.6 | 2.137 | 400 | 1575.47 | 579 | 579 | 0.8 | 0 | 100 | 1474.47 | 247.7 | 0.07 | SI | 2171.91 | 2124.67 | NO | 225 | POZO NO BOMBEA CON RECUPERACION DE NIVEL DE FLUIDO CON ACCION DE BOMBEO CON GP DE BOMBA FUETE. POSIBLE FUGA DE TUBERIA. NOTA: SE ENCONTRO POZO AL ATMOSFERA. | 88.8 | 9.7 |  |  |  | 1 | 1 | 8385 | JAZMIN-CM-1:1
JAZMIN | JAZMIN CM-05 | 2023-08-28 | 2174.5 | 1902 | 137.6 | AMPSCOT C-320-256-144a | 144 | 3/3 | 2 | 4.018 | 186 | 117 | 110 | NO VOLANTA | 96.78 | 142.2 | 3188 | 257.9 | EMUL 70% | 30.5 | 4646 | 6754 | SL | OK | 4.3 | 1.767 | 400 | 1276.21 | 820 | 712 | 0.1 | 5 | 87 | 1444.5 | 297.6 | 0.49 | SI | 2120.59 | 2080.17 | SI | 319 | POZO CON AUMENTO DE SPM CON BOMBEO ESTABLE. BUENA SUMERGENCIA, EXCELENTE EFICIENCIA DEL LLENADO DE LA BOMBA: CARTA LLENA CON LEVE INTERFERENCIA POR GAS,ESCURRIMIENTO EN LA TV . EVALUAR LEVE AUMENTO DE SPM. | 57.7 | 4.1 |  |  |  | 1 | 1 | 8386 | JAZMIN-CM-5:1
JAZMIN | JAZMIN F-01 | 2023-08-28 | 1624.36 | 1460.72 | 104.2 | AMPSCOT C-320-256-144 | 144 | 4/4 | 2 | 2.4 | 200 | 178 | 60 | NO VOLANTA | 73.05 | 142.6 | 2346 | 116.6 | EMUL 90% | 24.4 | 3655 | 5400 | OK | OK | 0 | [11 empty] | SI | 1642.8 | 1579.01 | NO |  | POZO EN SEGUIMIENTO CON BOMBEO ESTABLE. . MODERADO GOLPE DE FLUIDO CON LEVE NTERFERENCIA POR GAS. STUFFING AJUSTADO. V/V OPERATIVAS. FALLA EN EL VARIADOR AL FINALIZAR LA CARRERA ASCENDENTE VIBRACIONES FINALIZANDO. REVISON DEL VARIADOR Y AUMENTO DE SPM @ 3.5 NOTA: FALLA EN EL VARIADOR AL FINALIZAR LA CARRERA ASCENDENTE. NO SE TOMA NIVEL ACUSTICO DEBIDO A LA ALTA TEMPERATURA Y VAPOR EN EL ANULAR: 178 °F | 51.4 | 2.2 |  |  |  | 0 | 1 | 8387 | JAZMIN-F-1:1
JAZMIN | JAZMIN AS-01 | 2023-08-26 | 1560.5 | 1432 | 68.5 | AMPSCOT C-320-256-144 | 144 | 4/4 | 2 | 3.557 | 175 | 160 | 40 | NO VOLANTA | 47.96 | 142.8 | 2263 | 113.6 | EMUL 86% | 27.7 | 3931 | 5723 | OK | OK | 0.1 | [11 empty] | NO | 1579.36 | 1536.37 | SI |  | POZO EN SEGUIMIENTO CON BOMBEO ESTABLE. ACENTUADO GOLPE DE FLUIDO CON LEVE INTERFERENCIA POR GAS. PEQUEÑAS VARIACION DE CARGAS POR PRESENCIA DE SOLIDOS. . SEGUIIMIENTO. NO SE TOMA NIVEL ACUSTICO DEBIDO A LA ALTA TEMPERATURA Y VAPOR EN EL ANULAR:160 °F | 62.6 | 3 |  |  |  | 0 | 1 | 8388 | JAZMIN-AS-1:1
JAZMIN | JAZMIN AS-02 | 2023-08-26 | 2121.6 | 1856.21 | 52.2 | AMPSCOT C-320-256-144a | 129.6 | 3/4 | 2 | 1.976 | 118 | 96 | 40 | NO VOLANTA | 41.29 | 126.4 | 3081 | 48.1 | EMUL 70% | 33.7 | 5004 | 6919 | OK | OK | 0.1 | 2.832 | 400 | 2003.32 | 127 | 125 | 1 | 1 | 98 | 1414.77 | 51.9 | 0.08 | NO | 2130.8 | 2130.8 | SI | 48.1 | POZO CON REDUCCION DE SPM CON BOMBEO ESTABLE. CON RECUPERACION DE °WHT, %EFF BOMBA, ACENTUADO GOLPE DE FLUIDO CON LEVE IPG. . SEGUIIMIENTO. | 72.8 | 2.1 |  |  |  | 1 | 1 | 8389 | JAZMIN-AS-2:1
JAZMIN | JAZMIN AS-03 | 2023-08-26 | 1589 | 1446 | 1.4 | AMPSCOT C-320-256-144 | 144 | 3/3 | 2 | 6.767 | 105 | 104 | 30 | BOMB. DEFIC. | 1 | 143.6 | 2247 | 4.5 | BOMBEO DEFICIENTE | 21.4 | 3528 | 4205 | PERDIDA DE CARGA | LIFTED | 0.2 | 1.92 | 400 | 1367.55 | 170 | 167 | 1 | 1 | 98 | 1424.53 | 67.8 | 0.12 | SI | 1538.2 | 1533.8 | SI | 90.5 | POZO CON BOMBEO DEFICIENTE. TV CON PERDIDA DE CARGA Y SV LEVNTADA. SOLO BOMBEA EN LA CARRERA ASCENDENTE. BUENA SUMERGENCIA. REESPACIAR. | 40.9 | 6 |  |  |  | 1 | 1 | 8390 | JAZMIN-AS-3:1
JAZMIN | JAZMIN AS-04 | 2023-08-26 | 1594.43 | 1483.87 | 108.7 | AMPSCOT C-320-256-144a | 129.6 | 2/3 | 2 | 5.294 | 156 | 110 | 40 | NO VOLANTA | 84.91 | 128 | 2133 | 268.5 | EMUL 90% | 27 | 3855 | 5774 | SL | OK | 2.9 | 2.213 | 400 | 1433.75 | 58 | 45 | 0.1 | 11 | 78 | 1295.75 | 19.4 | 0.92 | SI | 1494.28 | 1468.8 | NO | 55.4 | POZO CON AUMENTO DE SPM CON BOMBEO INESTABLE. CON CAIDA DE SUMERGENCIA. AUMENTO DE FLUJO DE GAS EN EL SISTEMA. MODERADO GOLPE DE FLUIDO CON INTERFERENCIA POR GAS. TV CON CIERRE TARDIO & ESCURRIMIENTO: SL. EVALUAR DISMINUCION DE SPM @ 3.0 NOTA:UBM CON FRENO DISTENDIDO. | 61.3 | 4.6 |  |  |  | 1 | 1 | 8391 | JAZMIN-AS-4:1
JAZMIN | JAZMIN AS-05 | 2023-08-26 | 1947.5 | 1483 | 83.8 | AMPSCOT C-320-256-144a | 129.6 | 2/3 | 2 | 1.582 | 106 | 103 | 40 | 500-2´40" | 66.6 | 125.8 | 2843 | 61.8 | CRUDO 30% | 29.3 | 4425 | 7166 | OK | OK | 0.1 | 2.128 | 400 | 1580.34 | 434 | 378 | 0.7 | 8 | 83 | 1485.28 | 157.6 | 0.57 | SI | 2063 | 1958.77 | SI | 114.3 | POZO EN SEGUIMIENTO CON BOMBEO ESTABLE. CON LEVE CIERE TARDIO Y LL DE LA TV. ACENTUADA INTERFERENCIA POR GAS. STUFFING AJUSTADO. | 56.3 | 1.3 |  |  |  | 1 | 1 | 8392 | JAZMIN-AS-5:1
JAZMIN | JAZMIN AS-06 | 2023-08-26 | 2135 | 1880 | 95.1 | AMPSCOT C-320-256-144 | 129.6 | 3/4 | 2 | 4.225 | 108 | 94 | 40 | NO VOLANTA | 74.31 | 128 | 2193 | 187.4 | EMUL-CRUDO 60% | 26.3 | 3778 | 5713 | SL | OK | 3.2 | 1.967 | 400 | 1453.79 | 66 | 55 | 0.3 | 7 | 84 | 1478.18 | 23.2 | 0.55 | NO | 1525.5 | 1490.35 | SI | 243.2 | POZO EN SEGUIMIENTO CON BOMBEO ESTABLE. MODERADO GOLPE DE FLUIDO CON LEVE INTERFERENCIA POR GAS. CONT. SEGUIMIENTO. | 63.7 | 3.4 |  |  |  | 1 | 1 | 8393 | JAZMIN-AS-6:1
JAZMIN | JAZMIN AS-07 | 2023-08-26 | 2023 | 1778.01 | 32.1 | AMPSCOT C-320-256-144 | 129.6 | 3/4 | 2 | 3.066 | 122 | 122 | 40 | NO VOLANTA | 25.16 | 127.5 | 2561 | 45.9 | EMUL 70% | 28.8 | 4046 | 6457 | OK | OK | 0.1 | 2.498 | 400 | 1726.06 | 31 | 31 | 1 | 1 | 100 | 1381.95 | 12.5 | 0.06 | NO | 1758 | 1733.3 | SI | 129.8 | POZO CON REDUCCION DE SPM CON BOMBEO ESTABLE. CON LEVE DESCENSO DE CONDICIONES. SEVERO GOLPE DE FLUIDO CON LEVE IPG. . | 62.6 | 1.4 |  |  |  | 1 | 1 | 8394 | JAZMIN-AS-7:1
JAZMIN | JAZMIN AWY-03 | 2023-08-26 | 2048.5 | 1792 | 1.4 | KERUI C-320-256-144 | 144 | 3/3 | 2 | 3.659 | 121 | 110 | 0 | NB | 1 | 143.1 | 2737 | 2.4 | NB | 37 | 4169 | 5252 | SL | LIFTED | 1.4 | 2.054 | 400 | 1468.53 | 490 | 392 | 0.7 | 10 | 80 | 1429.92 | 163 | 0.74 | SI | 1989.96 | 1914.65 | SI | 184.1 | EL ING DE TURNO NOS AVISA QUE EL AWY-03 ESTA BOMBEANDO PARA SACAR LA PRUEBA OPERATIVO DEL MES, Y SE ENCUENTRA NB. CON VALVULAS EQUIPARADAS. ES UN POZO QUE REQUIERE DEJARLO OPERATIVO, RECUERRENTE BLOQUEO DE VALVULAS POR GAS. POSIBLEMENTE SE ESPACEA AL COLOCAR LA CELDA HT . SE NOTIFICA AL CONTROL DE PRODUCCION. | 111.4 | 9.3 |  |  |  | 1 | 1 | 8395 | JAZMIN-AWY-3:1
JAZMIN | JAZMIN AY-03 | 2023-08-26 | 2191.76 | 1932.53 | 43.8 | LUFKIN C-320D-213-120 | 120 | 3/3 | 2 | 5.217 | 114 | 105 | 40 | NO VOLANTA | 37.42 | 117 | 3165 | 106.6 | EMUL 80% | 41.2 | 4859 | 7744 | OK | OK | 0.1 | 2.909 | 400 | 2040.69 | 166 | 142 | 1.3 | 8 | 83 | 1403.02 | 58.6 | 0.46 | NO | 2218.35 | 2126.55 | SI | 48.3 | POZO EN SEGUIMIENTO CON BOMBEO ESTABLE. OPERANDO A CONDICIONES ESTABLES. BUENA SUMERGENCIA. SEVERA. INTERFERENCIA POR GAS. EVALUAR MINIMIZAR ESPACIAMIENTO. | 74.2 | 3.9 |  |  |  | 1 | 1 | 8396 | JAZMIN-AY-3:1
JAZMIN | JAZMIN Z-1 | 2023-08-26 | 1861.5 | 1490 | 1.1 | LUFKIN M-456D-256-144 | 111.851 | 1/3 | 2 | 2.064 | 104 | 90 | 0 | BOMB. DEFIC. | 1 | 111.8 | 2696 | 1.1 | BOMBEO DEFICIENTE | 19.6 | 4292 | 4319 | = | = | 0.1 | 2.229 | 400 | 1661.59 | 372 | 328 | 0.6 | 12 | 77 | 1490.89 | 137.2 | 0.87 | NO | 2051.47 | 1992.78 | SI | 62 | POZO CON BOMBEO DEFICIENTE. FLUIDO MUY VISCOSO. RECUPERACION DE NIVEL/ SUMERGENCIA. VALVULAS EQUIPARADAS. PERDIDA DE PESO DE LA SARTA Y FLUIDO. REESPACIAR. SE NOTIFICA A CONTROL DE PRODUCION. | 20.3 | 0.7 |  |  |  | 1 | 1 | 8397 | JAZMIN-Z-1:1
JAZMIN | JAZMIN Z-2 | 2023-08-26 | 1638.5 | 1512 | 39.5 | AMPSCOT C-320-256-144a | 144 | 4/4 | 2 | 2.426 | 121 | 110 | 50 | NO VOLANTA | 27.79 | 142.1 | 2219 | 44.7 | CRUDO 20% | 28.7 | 3603 | 6300 | SL | OK | 1.4 | 2.006 | 400 | 1471.66 | 124 | 100 | 0.4 | 9 | 81 | 1467.26 | 42.6 | 0.76 | NO | 1609.06 | 1524.29 | NO | 52.8 | POZO CON LEVE AUMENTO DE SPM CON BOMBEO ESTABLE. BUENA SUMERGENCIA. LEVE CIERRE TARDIO & ESCURRIMIENTO DE LA TV. ACENTAUDAO IPG. SEGUIMIENTO. | 77.1 | 3.8 |  |  |  | 1 | 1 | 8398 | JAZMIN-Z-2:1
JAZMIN | JAZMIN Z-3 | 2023-08-26 | 2044.89 | 1782.79 | 65.9 | AMPSCOT C-320-256-144 | 115.2 | 2/4 | 2 | 2.113 | 113 | 91 | 40 | 500-49" | 58.62 | 112.4 | 2725 | 45.4 | EMUL 80% | 31.2 | 4064 | 6711 | SL | OK | 1.5 | 2.843 | 400 | 1932.93 | 109 | 101 | 0.4 | 3 | 92 | 1359.78 | 42.3 | 0.25 | NO | 2052.88 | 1921.48 | SI | 39.3 | POZO CON REDUCCION DE SPM . MERMA DE SUMERGENCIA. BUENA SUMERGENCIA. ACENTUD GP DE FLUIDO CON IPG. EVALUAR MINIMIZAR ESPACIAMIENTO. | 71.1 | 1.9 |  |  |  | 1 | 1 | 8399 | JAZMIN-Z-3:1
JAZMIN | JAZMIN Z-4 | 2023-08-26 | 2057.6 | 1816.2 | 102.2 | AMPSCOT C-320-256-144 | 115.2 | 4/4 | 2 | 1.375 | 114 | 99 | 40 | NO VOLANTA | 90.89 | 112.4 | 2864 | 65.5 | EMUL 90% | 28.6 | 4366 | 7096 | SL | OK | 3.9 | 2.272 | 400 | 1652 | 423 | 389 | 0.4 | 4 | 91 | 1454.23 | 162.2 | 0.26 | SI | 2101.06 | 2023.72 | SI | 145.2 | POZO EN SEGUIMIENTO CON BOMBEO ESTABLE. OPERANDO A CONDICIONES ESTABLES: BUENA SUMERGENCIA CON LEVE CIERRE TARDIO DE LA TV Y LEVE INTERFERENCIA POR GAS. EVALUAR AUMENTO DE SPM. | 50.2 | 1.3 |  |  |  | 1 | 1 | 8400 | JAZMIN-Z-4:1
JAZMIN | JAZMIN Z-5 | 2023-08-26 | 1849.39 | 1481.78 | 48.4 | AMPSCOT C-320-256-144 | 144 | 4/4 | 2 | 3.974 | 130 | 112 | 50 | NO VOLANTA | 34.29 | 141.2 | 3029 | 89.8 | EMUL 80% | 31.3 | 4241 | 6805 | OK | OK | 0.1 | 2.223 | 400 | 1641.6 | 403 | 352 | 0.2 | 11 | 76 | 1476.92 | 147.9 | 0.88 | SI | 2044.58 | 2044.58 | SI | 66.9 | POZO CON REDUCCION DE SPM CON BOMBEO ESTABLE. BUENA SUMERGEENCIA. SEVERO GOLPE DE FLUIDO CON LVE INTERFERENCIA POR GAS. . EVALUAR LIGERA REDUCCION DE SPM. | 75.7 | 2.5 |  |  |  | 1 | 1 | 8401 | JAZMIN-Z-5:1
JAZMIN | JAZMIN Z-6 | 2023-08-26 | 1613.85 | 1497.7 | 43 | AMPSCOT C-320-256-144 | 129.6 | 3/4 | 2 | 4.627 | 133 | 128 | 20 | BOMB. DEFIC. | 33.5 | 128.3 | 2100 | 92.8 | BOMBEO DEFICIENTE | 21.7 | 2901 | 4007 | OK | LIFTED | 0.1 | 2.06 | 400 | 1538.67 | 12 | 8 | 0.1 | 23 | 65 | 1493.86 | 3.7 | 1.86 | NO | 1551.19 | 1505.72 | SI | 23 | POZO CON AUMENTO DE SPM CON BOMBEO DEFICIENTE. CAIDA DE SUMERGENCIA. CON AUMENTO DE GAS EN EL SISTEMA. VALVULAS BLOQUEANDOSE. PARA REESPACIAR Y REDUCCIR SPM. | 52 | 4.9 |  |  |  | 1 | 1 | 8402 | JAZMIN-Z-6:1
JAZMIN | JAZMIN Z-7 | 2023-08-26 | 1665 | 1535 | 58.4 | AMPSCOT C-320-256-144 | 129.6 | 3/4 | 2 | 2.575 | 129 | 102 | 50 | 500-50" | 45.66 | 127.8 | 2380 | 70.1 | EMUL 88% | 25.5 | 3965 | 5831 | OK | OK | 0.1 | 2.251 | 400 | 1571.23 | 92 | 92 | 0.4 | 0 | 100 | 1396.03 | 38.2 | 0.04 | SI | 1673.8 | 1586.58 | SI | 34.9 | POZO CON REDUCCION DE SPM. BUENA SUMERGENCIA. ACENTUADO GOLPE DE FLUID CON LEVE IPG. TV CON LIGERO CIERRE TARDIO . SEGUIMIENTO. NOTA UBM CONTINUA CON FRENO DISENSIONADO. | 54.5 | 1.6 |  |  |  | 1 | 1 | 8403 | JAZMIN-Z-7:1
JAZMIN | JAZMIN Z-8 | 2023-08-26 | 1646.45 | 1514.9 | 1.3 | AMPSCOT C-320-256-144 | 129.6 | 3/4 | 2 | 4.306 | 101 | 113 | 0 | NB | 1 | 129.8 | 2186 | 2.6 | NB | 22.2 | 3603 | 4170 | PERDIDA DE CARGA | LIGERAMENTE LIFTED | 0.2 | 1.827 | 400 | 1277.09 | 382 | 376 | 0.8 | 1 | 98 | 1398.02 | 156.4 | 0.13 | NO | 1700.67 | 1615.41 | SI | 136.2 | SE ENCONTRO POZO NO BOMBEA, CON VALVULAS EQUIPARADAS. REESPACIAR. | 51.9 | 4.4 |  |  |  | 1 | 1 | 8404 | JAZMIN-Z-8:1
JAZMIN | JAZMIN Z-9 | 2023-08-26 | 2044.5 | 1783 | 1.2 | AMPSCOT C-320-256-144 | 115.2 | 2/4 | 2 | 4.972 | 125 | 116 | 50 | NO VOLANTA | 1 | 115.2 | 2984 | 2.7 | EMUL 90% | 23.8 | 4658 | 5310 | OK | PERDIDA DE CARGA | 0.1 | 2.285 | 400 | 1676.15 | 445 | 374 | 0.2 | 8 | 80 | 1467.09 | 155.3 | 0.67 | NO | 2137 | 2082.28 | SI | 118.4 | POZO CON REDUCCION DE SPM BLOQUEANDOSE LAS VALVULAS. RECUPERA NIVEL. REESPACIAR. | 26.1 | 2 |  |  |  | 1 | 1 | 8405 | JAZMIN-Z-9:1
JAZMIN | JAZMIN AG-01 | 2023-08-25 | 2309 | 1372 | 46.8 | LUFKIN C-320-213-120a | 101.538 | 2/3 | 2 | 4.762 | 87 | 93 | 50 | BOMB. DEFIC. | 46.22 | 101.2 | 2106 | 103.9 | BOMBEO DEFICIENTE | 29.4 | 3125 | 3411 | = | = | 0.1 | 1.83 | 400 | 1346 | 183 | 176 | 0.1 | 2 | 97 | 1471.111 | 74.4 | 0.22 | NO | 1556.2 | 1447.83 | SI | 358.9 | POZO EN SEGUIMIENTO CON BOMBEO DEFICIENTE. CON V/VS EQUIPARANDOSE, DEFICIENTE ACCION DE LA BOMBA. REESPACIAR. | 71.5 | 5.7 |  |  |  | 1 | 1 | 8406 | JAZMIN-AG-1:1
JAZMIN | JAZMIN AG-02 | 2023-08-25 | 1643 | 1376 | 40.6 | LUFKIN C-320D-213-120 | 120 | 4/4 | 2 | 3.636 | 132 | 97 | 50 | 500-1´10" | 34.29 | 118.4 | 2034 | 68.9 | EMUL 90% | 26.9 | 3598 | 5229 | LL | LIGERAMENTE LIFTED | 0.5 | 1.865 | 400 | 1354.9 | 99 | 78 | 0.3 | 10 | 79 | 1452.98 | 33 | 0.93 | NO | 1480.9 | 1343.27 | SI | 78.7 | POZO EN SEGUIMIENTO CON BOMBEO UN POCO INESTABLE. CON LEVE DESCENSO %EFF BOMBA & SUMERGENCIA. LEVE AUMENTO DE FLUJO DE GAS EN EL SISTEMA. SEVERO GOLPE DE FLUIDO CON LEVE INTERFERENCIA POR GAS. | 53.9 | 2.2 |  |  |  | 1 | 1 | 8407 | JAZMIN-AG-2:1
JAZMIN | JAZMIN AG-04 | 2023-08-25 | 1568.5 | 1335 | 64.7 | LUFKIN C-320D-213-120 | 102.857 | 2/3 | 2 | 3.814 | 117 | 101 | 50 | 500-47" | 63.84 | 101.4 | 2042 | 114.99 | AGUA EMUL 96% | 28.4 | 2994 | 5116 | OK | OK | 0 | 1.794 | 400 | 1321.17 | 113 | 88 | 1 | 12 | 77 | 1472.87 | 38.1 | 1.03 | NO | 1464.5 | 1318.44 | SI | 68.2 | POZO EN SEGUIMIENTO CON AUMENTO DE FLUJO DE GAS EN EL SISTEMA. MODERADA INTERFERENCIA POR GAS. V/V OPERATIVAS. EVALUAR MINIMIZAR ESPACIAMIENTO. | 50.3 | 3.2 |  |  |  | 1 | 1 | 8408 | JAZMIN-AG-4:1
JAZMIN | JAZMIN AG-05 | 2023-08-25 | 1831 | 1301 | 48.9 | AMPSCOT C-456-256-144 | 144 | 4/4 | 2 | 3.939 | 107 | 90 | 50 | NO VOLANTA | 34.21 | 143 | 1879 | 89.9 | EMUL 90% | 21.8 | 3130 | 4696 | OK | OK | 0 | 1.746 | 400 | 1273.05 | 5 | 5 | 0.1 | 2 | 96 | 1458.25 | 2.2 | 0.19 | NO | 1278.86 | 1208.45 | SI | 197.3 | POZO EN SEGUIMIENTO CON BOMBEO ESTABLE. CONTINUA CON TENDENCIA A LA BAJA DE CONDICIONES. CON MUY BAJA SUMERGENCIA. BAJA % EFF BOBMA: SEVERO GP DE FLUIDO CON LIGERA IPG. V/V OPERATIVAS. | 48.7 | 2.6 |  |  |  | 1 | 1 | 8409 | JAZMIN-AG-5:1
JAZMIN | JAZMIN AH-01 | 2023-08-25 | 1690 | 1250 | 98.7 | LUFKIN M-456D-256-144 | 111.851 | 1/3 | 2 | 3.237 | 149 | 101 | 70 | 500-38" | 90.02 | 109.7 | 2151 | 149.1 | EMUL 90% | 30.3 | 4956 | 6981 | LL | LIFTED | 0.6 | 1.826 | 400 | 1363.85 | 65 | 54 | 0.4 | 7 | 83 | 1493.81 | 23.3 | 0.64 | SI | 1431.62 | 1402.17 | SI | 121.3 | POZO EN SEGUIMIENTO CON BOMBEO ESTABLE.. MVTO DE TUBERIA. FUERTE GP DE BOMBA FINALIZANDO LA CARRERA DESCENDENTE. TV CON LEVE CIERRE TARDIO Y LL. CONT. SEGUIMIENTO. | 60.4 | 3 |  |  |  | 1 | 1 | 8410 | JAZMIN-AH-1:1
JAZMIN | JAZMIN AH-02 | 2023-08-25 | 1808.06 | 1324.12 | 62.8 | LUFKIN M-456D-256-144 | 111.851 | 1/3 | 2 | 5.143 | 115 | 98 | 70 | NO VOLANTA | 56.87 | 110.4 | 1995 | 150.6 | EMUL 90% | 22.5 | 2610 | 5102 | OK | OK | 0.3 | 1.76 | 400 | 1298.46 | 52 | 45 | 0.2 | 5 | 87 | 1475.52 | 19.4 | 0.49 | NO | 1359.1 | 1285.01 | SI | 176.2 | POZO EN SEGUIMIENTO CON BOMBEO LIGERAMENTE INESTABLE. ACENTUADO GOLPE DE FLUIDO CON LEVE INTERFERENCIA POR GAS. . CONT. SEGUIMIENTO. | 60.7 | 3.9 |  |  |  | 1 | 1 | 8411 | JAZMIN-AH-2:1
JAZMIN | JAZMIN AH-03 | 2023-08-25 | 1695 | 1256 | 48.4 | LUFKIN M-456D-256-144 | 111.851 | 1/3 | 2 | 4.433 | 168 | 142 | 50 | 500-24" | 44.31 | 109.2 | 2758 | 100.1 | EMUL 96% | 28.7 | 4094 | 6383 | OK | OK | 0.1 | 2.003 | 400 | 1549.12 | 385 | 361 | 0.3 | 7 | 83 | 1546.8 | 147 | 0.6 | SI | 1946.28 | 1903.15 | NO | 48.5 | POZO CON AUMENTO DE SPM CON BOMBEO ESTABLE. BUENA SUMERGENCIA. NIVEL CON MUCHO RUIDO Y GAS. ACENTUADA INTERFERENCIA POR GAS. . NOTA: SE ENCONTRO POZO A LA ATMOSFERA | 71.4 | 3.7 |  |  |  | 1 | 1 | 8412 | JAZMIN-AH-3:1
JAZMIN | JAZMIN AH-04 | 2023-08-25 | 1792.5 | 1309 | 90.7 | LUFKIN M-456D-256-144 | 144 | 3/3 | 2 | 4.675 | 131 | 106 | 70 | NO VOLANTA | 64.2 | 141.2 | 2934 | 197.7 | EMUL 70% | 36.4 | 4250 | 7463 | OK | OK | 0.1 | 2.146 | 400 | 1579.5 | 449 | 413 | 0.2 | 9 | 81 | 1472.04 | 172.2 | 0.66 | SI | 2087.55 | 1949.93 | SI | 64.4 | POZO CON AUMENTO DE SPM CON BOMBEO "ESTABLE". GANANCIAL DE BBFD. ACENTUADO GOLPE DE FLUIDO CON LEVE INTERFERENCIA POR GAS.. SEGUIIMIENTO. | 106.5 | 8.4 |  |  |  | 1 | 1 | 8413 | JAZMIN-AH-4:1
JAZMIN | JAZMIN AH-05 | 2023-08-25 | 1699.5 | 1291 | 105.1 | LUFKIN M-456D-256-144 | 127.926 | 2/3 | 2 | 4.737 | 127 | 94 | 70 | 500-2´ | 83.76 | 125.5 | 2991 | 232.2 | EMUL 90% | 29.6 | 4149 | 6663 | SL | OK | 4.2 | 2.089 | 400 | 1539.28 | 405 | 398 | 0.1 | 2 | 96 | 1473.7 | 181.3 | 0.15 | NO | 1946 | 1938.46 | NO | 69.7 | POZO CON AUMENTO DE SPM. CON BOMBEO ESTABLE. GANANCIAL DE BBFF. LEVE AUMENTO DE FLUJO DE GAS EN EL SISTEMA. LEVE GOLPE DE FLUIDO E INTERFERENCIA POR GAS. MVTO DE TUBERIA SEGUIMIENTO. | 72.7 | 4.6 |  |  |  | 1 | 1 | 8414 | JAZMIN-AH-5:1
JAZMIN | JAZMIN AH-06 | 2023-08-25 | 1783.79 | 1298.58 | 51.6 | LUFKIN M-456D-256-144 | 144 | 3/3 | 2 | 4.306 | 154 | 126 | 50 | NO VOLANTA | 36.54 | 141.2 | 2912 | 103.6 | EMUL 70% | 33.6 | 4514 | 5844 | SL | OK | 1.4 | 2.647 | 400 | 1945.59 | 124 | 124 | 0.1 | 8 | 100 | 1470.03 | 52.2 | 0.53 | NO | 2084.39 | 1953.54 | SI | 0.6 | POZO CON AUMENTO DE SPM CON BOMBEO ESTABLE. MEJORA EL FLUJO DE GAS EN EL SISTEMA. ACENTUADA INTERFERENCIA POR GAS. LEVE MVTO DE TUBERIA. EVALUAR MINIMIZAR ESPACIAMIENTO. | 86.8 | 6.6 |  |  |  | 1 | 1 | 8415 | JAZMIN-AH-6:1
JAZMIN | JAZMIN AI-02 | 2023-08-25 | 1942.95 | 1718.9 | 11.5 | AMPSCOT C-320-256-144a | 144 | 4/4 | 2 | 5.042 | 113 | 102 | 40 | NO VOLANTA | 8.3 | 138.9 | 2946 | 27.1 | CRUDO 20% | 43.8 | 6558 | 7957 | SL | OK | 1.4 | 2.787 | 400 | 2066.53 | 0 | 0 | 1.2 | 1 | 100 | 1482.98 | 0.7 | 0.06 | SI | 2033.5 | 2021.44 | SI | 0.7 | POZO CON AUMENTO DE SPM CON BOMBEO ESTABLE.MUY SEVERO GOLPE DE FLUIDO CON MVTO DE TUBERIA. EVALUAR REDUCCION DE SPM. | 120.8 | 12.3 |  |  |  | 1 | 1 | 8416 | JAZMIN-AI-2:1
JAZMIN | JAZMIN AWY-03 | 2023-08-25 | 2048.5 | 1792 | 70.4 | KERUI C-320-256-144 | 144 | 3/3 | 2 | 2.177 | 121 | 100 | 0 | NB | 49.25 | 143 | 2737 | 71.5 | NB | 32.1 | 4051 | 4590 | OK | LIFTED | 0 | 2.038 | 400 | 1499.85 | 460 | 410 | 0.7 | 4 | 89 | 1471.88 | 170.7 | 0.4 | SI | 1989.96 | 1914.65 | NO | 193.6 | POZO NB. REESPACIAR. DEJAR GP DE BOMBA FUERTE. RECURRENTE BLOQUEO DE VALVULAS. | 92.1 | 4.6 |  |  |  | 1 | 1 | 8417 | JAZMIN-AWY-3:1
JAZMIN | JAZMIN BB-01 | 2023-08-25 | 1317.5 | 1084 | 28.3 | AMPSCOT C-320-256-144a | 144 | 3/3 | 2 | 3.056 | 119 | 98 | 40 | NO VOLANTA | 19.73 | 143.4 | 1641 | 40.3 | EMUL 90% | 19.3 | 2989 | 4132 | OK | LIFTED | 0 | 1.542 | 400 | 1062.5 | 0 | 0 | 0.7 | 0 | 100 | 1378.07 | 0.4 | 0.04 | NO | 1060.05 | 1060.05 | SI | 115.6 | POZO EN SEGUIMIENTO CON BOMBEO ESTABLE. CON CAIDA DE CONDICIONES. SIN SUMERGENCIA. MUY SEVERO GOLPE DE FLUIDO. SV LEVANTADA. | 47.6 | 1.1 |  |  |  | 1 | 1 | 8418 | JAZMIN-BB-1:1
JAZMIN | JAZMIN BB-03 | 2023-08-25 | 1616 | 1203 | 20.7 | AMPSCOT C-320-256-144a | 144 | 3/3 | 2 | 4.489 | 123 | 102 | 40 | NO VOLANTA | 14.47 | 142.8 | 1933 | 43.3 | EMUL 92% | 19.5 | 2732 | 4556 | OK | OK | 0.2 | 1.956 | 400 | 1482.36 | 0 | 0 | 0.6 | 1 | 100 | 1515.71 | 0.3 | 0.07 | SI | 1307.57 | 1264.73 | NO | 56.1 | POZO EN SEGUIMIENTO CON BOMBEO ESTABLE. CON CAIDA DE CONDICIONES. SIN SUMERGENCIA . MUY SEVERO GOLPE DE FLUIDO. . EVALUAR REDUCCION DE SPM | 39.7 | 2.1 |  |  |  | 1 | 1 | 8419 | JAZMIN-BB-3:1
JAZMIN | JAZMIN BC-03 | 2023-08-25 | 1709 | 1615 | 42.5 | KERUI C-320-256-144 | 144 | 4/4 | 2 | 4.826 | 121 | 103 | 100 | 500-40" | 29.9 | 142.2 | 2415 | 95.7 | EMUL 70% | 27.9 | 3329 | 5234 | OK | OK | 0 | 2.076 | 400 | 1576.75 | 68 | 57 | 0.5 | 7 | 84 | 1519.03 | 23.4 | 0.56 | NO | 1653 | 1542.01 | SI | 43.6 | POZO @ 4.8 SPM CON BOMBEO ESTABLE. ACENTUADA INTERFRENCIA PO GAS. V/V OPERATIVAS. EVALUAR LEVE REDUCCION DE SPM @ 3.8 SPM | 67.4 | 3.9 |  |  |  | 1 | 1 | 8420 | JAZMIN-BC-3:1
JAZMIN | JAZMIN BE-02 | 2023-08-25 | 1632 | 1505 | 135.2 | AMPSCOT C-320-256-144a | 144 | 3/3 | 2 | 3.509 | 186 | 120 | 50 | BOMB. DEFIC. | 94 | 143.8 | 2342 | 221.2 | AGUA 100% | 25.7 | 3331 | 6062 | SL | OK | 2.8 | 2.105 | 400 | 1510.34 | 104 | 104 | 1 | 1 | 100 | 1435 | 42.8 | 0.08 | NO | 1623.43 | 1537.45 | SI | 46.4 | POZO CON BOMBEO DEFICIENTE SOLO DESCARGA EN LA CARRERA ASCENDENTE, CON CARTA Y ACCION DE VALVULAS OK. POSIBLE PEQUEÑA FUGA DE TUBERIA. EVALUAR AUMENTO DE SPM Y REALIZAR PRUEBA DE VALVULAS. | 55 | 4.3 |  |  |  | 1 | 1 | 8421 | JAZMIN-BE-2:1
JAZMIN | JAZMIN O-02 | 2023-08-25 | 1627.5 | 1510 | 122.7 | AMPSCOT C-320-256-144 | 144 | 3/3 | 2 | 2.715 | 154 | 103 | 120 | 500-20" | 86.41 | 142 | 2587 | 155.4 | EMUL 98% | 24 | 3339 | 5553 | SL | OK | 2.3 | 1.924 | 400 | 1269.2 | 339 | 338 | 0.9 | 1 | 100 | 1319.33 | 141.2 | 0.1 | NO | 1625.42 | 1580.05 | SI | 142.1 | POZO POST INYECCION @ 2.7 SPM CON BOMBEO ESTABLE. LEVE IPG EVALUAR AUMENTO DE SPM. | 48.1 | 2.6 |  |  |  | 1 | 1 | 8422 | JAZMIN-O-2:1
JAZMIN | JAZMIN U-02 | 2023-08-25 | 1365 | 1154 | 40.7 | AMPSCOT C-320-256-144 | 144 | 4/4 | 2 | 4.11 | 134 | 122 | 40 | NO VOLANTA | 28.54 | 142.8 | 2083 | 78.1 | EMUL 90% | 25.3 | 3400 | 5126 | OK | OK | 0.1 | 1.997 | 400 | 1407.78 | 21 | 21 | 0.6 | 5 | 100 | 1409.9 | 8.5 | 0.43 | NO | 1428.7 | 1425.14 | SI | 0.2 | POZO CON AUMENTO DE SPM CON BOMBEO ESTABLE. ACENTUADA GP DE FLUIDO E INTERFERENCIA POR GAS. . EVALUAR REDUCCION DE SPM. | 54.6 | 2.1 |  |  |  | 1 | 1 | 8423 | JAZMIN-U-2:1
JAZMIN | JAZMIN X-01 | 2023-08-25 | 1505.85 | 1376.7 | 28.6 | LUFKIN M-456D-256-144 | 111.851 | 1/3 | 2 | 3.956 | 121 | 125 | 20 | NO VOLANTA | 25.93 | 110.2 | 2047 | 52.7 | CRUDO 20% | 26.2 | 3398 | 5180 | OK | OK | 0.1 | 1.66 | 400 | 1210.64 | 280 | 226 | 0.1 | 9 | 81 | 1458.6 | 95.1 | 0.89 | SI | 1507 | 1474.37 | SI | 94.6 | POZO CON AUMENTO DE SMP CON BOMBEO ESTABLE. RECUPERA TEMPERATURA. BUENA SUMERGENCIA, ACENTUADA IPG. ALTA FRICCION. FLUIDO VISCOSO. V/V OPERATIVAS. SEGUIMIENTO. | 61.5 | 3.9 |  |  |  | 1 | 1 | 8424 | JAZMIN-X-1:1
JAZMIN | JAZMIN X-02 | 2023-08-25 | 1498.5 | 1397 | 116.2 | LUFKIN M-456D-256-144 | 127.926 | 2/3 | 2 | 5.863 | 131 | 115 | 0 | NB | 0 | 127 | 1735 | 0 | NB | 19.9 | 2895 | 4348 | OK | OK | 0 | 1.545 | 400 | 1082.32 | 185 | 154 | 0.4 | 7 | 83 | 1401.06 | 64.6 | 0.79 | NO | 1282 | 1250.6 | SI | 142.3 | POZO CON BOMBEO DEFICIENTE. ACCION DE VALVULAS Y BOMBAS OK. POSIBLE LEVE FUGA DE TUBERIA. | 46.3 | 4.1 |  |  |  | 1 | 1 | 8425 | JAZMIN-X-2:1
JAZMIN | JAZMIN X-04 | 2023-08-25 | 2004.5 | 1763 | 74 | LUFKIN M-456D-256-144 | 111.851 | 1/3 | 2 | 2.375 | 117 | 103 | 20 | NO VOLANTA | 67.94 | 109 | 2732 | 82 | EMUL 70% | 28.7 | 3820 | 7021 | LL | OK | 0.4 | 2.684 | 400 | 1928.76 | 81 | 69 | 0.6 | 8 | 83 | 1437.23 | 28.8 | 0.48 | SI | 2016.9 | 1923.99 | SI | 24.1 | POZO CON LEVE REDUCCION DE SPM CON BOMBEO "ESTABLE". BUENA SUMERGEENCIA. ACENTUADO GOLPE DE FLUIDO CON LEVE INTERFERENCIA POR GAS. . SEGUIMIENTO. | 54.5 | 1.8 |  |  |  | 1 | 1 | 8426 | JAZMIN-X-4:1
JAZMIN | JAZMIN X-05 | 2023-08-25 | 2110 | 1892 | 43.4 | AMPSCOT C-320-256-144 | 115.2 | 3/4 | 2 | 6.897 | 168 | 123 | 20 | NO VOLANTA | 38.19 | 113.5 | 2547 | 139.4 | EMUL 80% | 33.2 | 4273 | 6658 | OK | OK | 0.3 | 2.65 | 400 | 1794.22 | 107 | 97 | 0.8 | 4 | 90 | 1354.13 | 39.8 | 0.27 | NO | 1919.74 | 1790.56 | NO | 107.6 | POZO EN SEGUIMIENTO A ALTOS SPM CON BOMBEO ESTABLE. CON DESCENSO DE CONDICIONES DE OPERACION. SEVERO GOLPE DE FLUIDO CON LEVE NTERFERENCIA POR GAS. LEVE PRESENCIA DE SOLIDOS. TV CON LEVE CIERRE TARDIO & LL. EVALUAR REDUCCION DE SPM. NOTA: SE ENCONTRO POZO A LA ATMOSFERA | 82.4 | 4.5 |  |  |  | 1 | 1 | 8427 | JAZMIN-X-5:1
JAZMIN | JAZMIN D-06 | 2023-08-24 | 1774.5 | 1299 | 138.6 | LUFKIN C-456-256-144a | 144 | 3/3 | 2 | 3.327 | 137 | 101 | 40 | NO VOLANTA | 96.83 | 143.2 | 2514 | 215.1 | EMUL 90% | 27.5 | 4313 | 5674 | SL | OK | 1.7 | 1.436 | 400 | 1159.51 | 624 | 575 | 3.3 | 3 | 91 | 1614.92 | 242.4 | 0.36 | NO | 1841.9 | 1741.38 | SI | 216.9 | POZO POST INYECCION @ 3.3 SPM CON BOMBEO ESTABLE. CARTA LLENA CON FLUCTUACION LEVE DE CARGA POR POSIBLE MANEJO DE SOLIDOS. | 55.3 | 3.5 |  |  |  | 1 | 1 | 8428 | JAZMIN-D-6:1
JAZMIN | JAZMIN D-08 | 2023-08-24 | 1811.5 | 1333 | 135.6 | LUFKIN M-456D-256-144 | 144 | 3/3 | 2 | 3.475 | 170 | 109 | 40 | 500-25" | 95.84 | 141.5 | 3061 | 219.8 | EMUL 90% | 31.1 | 4406 | 6598 | SL | OK | 2.4 | 1.507 | 400 | 1069.53 | 1021 | 939 | 0.7 | 5 | 88 | 1419.42 | 389.5 | 0.53 | NO | 2189.47 | 2053.79 | SI | 247.6 | POZO EN SEGUIMIENTO CON BOMBEO ESTABLE. CARTA LLENA CON FLUCTUACION LIGERA DE CARGA CONSTANTES POR POSIBLE MANEJO DE SOLIDOS EN LA BOMBA. | 64.3 | 4.3 |  |  |  | 1 | 1 | 8429 | JAZMIN-D-8:1
JAZMIN | JAZMIN E-01 | 2023-08-24 | 1578.5 | 1192 | 72 | AMPSCOT C-320-256-144 | 144 | 4/4 | 2.25 | 3.082 | 124 | 115 | 60 | NO VOLANTA | 50.76 | 141.8 | 2587 | 130.9 | EMUL 90% | 30.9 | 3579 | 6776 | SL | LIGERAMENTE LIFTED | 1.2 | 1.866 | 400 | 1405.67 | 113 | 107 | 4.1 | 2 | 94 | 1506.62 | 49.2 | 0.26 | NO | 1555.54 | 1353.12 | SI | 56.8 | POZO EN SEGUIMIENTO CON BOMBEO ESTABLE. BUENA SUMERGENCIA. ACENTUADO GOLPE DE FLUIDO CON LIGERA INTERFERENCIA POR GAS. TV CON ESCURRIMIENTO Y SV LIGERAMENTE LEVANTADA. | 87.5 | 5.6 |  |  |  | 1 | 1 | 8430 | JAZMIN-E-1:1
JAZMIN | JAZMIN E-05 | 2023-08-24 | 1415 | 1166 | 120.7 | AMPSCOT C-320-256-144 | 129.6 | 3/4 | 2 | 7.86 | 124 | 106 | 30 | 500-20" | 93.69 | 128.8 | 2038 | 442.5 | EMUL 98% | 25.5 | 3466 | 4642 | SL | LIFTED | 1.3 | 1.271 | 400 | 820.67 | 615 | 615 | 3.9 | 1 | 100 | 1291.37 | 261.2 | 0.29 | SI | 1503.1 | 1417.71 | SI | 227.5 | POZO EN SEGUIMIENTO A ALTOS SPM CON BOMBEO ESTABLE. ALTO BSW. OPERANDO A CONDICIONES ESTABLE. BUENA SUMERGENCIA .CARTA LLENA CON TV CON ESCURRIMIENTO & SV LIGERAMENTE LEVANTADA. CONT. SEGUIMIENTO. | 62 | 7 |  |  |  | 1 | 1 | 8431 | JAZMIN-E-5:1
JAZMIN | JAZMIN E-06 | 2023-08-24 | 1357.5 | 1047 | 22.6 | AMPSCOT C-320-256-144 | 144 | 4/4 | 2 | 8.036 | 122 | 108 | 60 | NO VOLANTA | 15.79 | 143.1 | 2032 | 84.7 | EMUL 82% | 28.1 | 3035 | 5047 | OK | OK | 0.3 | 1.882 | 400 | 1396.94 | 0 | 0 | 4 | 2 | 100 | 1484.53 | 4.4 | 0.14 | NO | 1360.4 | 1344.64 | SI | 4.4 | POZO CON AUMENTO DE SPM CON BOMBEO ESTABLE. SIN SUMERGENCIA. MUY SEVERO GOLPE DE FLUIDO. . | 67 | 4.9 |  |  |  | 1 | 1 | 8432 | JAZMIN-E-6:1
JAZMIN | JAZMIN E-07 | 2023-08-24 | 1482.5 | 1117 | 60.9 | AMPSCOT C-320-256-144a | 144 | 3/3 | 2 | 4.045 | 136 | 107 | 60 | NO VOLANTA | 42.67 | 142.6 | 1907 | 114.8 | EMUL 90% | 24.8 | 2762 | 5080 | OK | OK | 0.3 | 1.863 | 400 | 1310.28 | 39 | 37 | 3.8 | 2 | 96 | 1406.64 | 19.6 | 0.19 | NO | 1359.78 | 1253.09 | SI | 61.8 | POZO EN SEGUIMIENTO CON BOMBEO ESTABLE. CON LEVE DESCENSO DE SUMERGENCIA. AUMENTO DE FLUJO DE GAS EN EL SISTEMA. SEVERO GOLPE DE FLUIDO. STUFFING AJUSTADO, | 63.7 | 5.1 |  |  |  | 1 | 1 | 8433 | JAZMIN-E-7:1
JAZMIN | JAZMIN E-08 | 2023-08-24 | 1461 | 1114 | 54.1 | AMPSCOT C-320-256-144 | 129.6 | 3/4 | 2 | 3.321 | 122 | 99 | 60 | NO VOLANTA | 41.98 | 128.7 | 1808 | 83.7 | EMUL 90% | 22.3 | 2724 | 3974 | OK | OK | 0 | 1.65 | 400 | 1216.89 | 37 | 36 | 1.8 | 2 | 97 | 1475.02 | 17.1 | 0.16 | NO | 1261 | 1181.04 | SI | 91 | POZO EN SEGUIMIENTO CON BOMBEO ESTABLE. OPERANDO A CONDICIONES ESTABLES. SEVERO GOLPE DE FLUIDO CON LIGERA INTERFERENCIA POR GAS. ALTA FRICCION CONSTANTE EN LA BOMBA EN LA CARRERA ASCEDENTE.STUFFING AJUSTADO. V/V OPERATIVAS. CONT. SEGUIMIENTO. | 61.3 | 3.5 |  |  |  | 1 | 1 | 8434 | JAZMIN-E-8:1
JAZMIN | JAZMIN E-10 | 2023-08-24 | 1436 | 1092 |  | AMPSCOT C-320-256-144 | 144 | 4/4 | 2 | 5.7 | 108 | 120 | 60 | 500-21" |  |  |  |  | EMUL 90% | [6 empty] | 2.066 | 400 | 1553.14 | 111 | 111 | 4 | 3 | 100 | 1503.52 | 50.9 | 0.28 | NO | 1667.6 | 1634.26 | SI | 4.4 | POZO EN SEGUIMIENTO LEVE DESCENSO DE NIVEL /SUMERGENCIA. NOTA: NO SE TOMA DINAGRAMA POR PROBLEMA DE LA TARJEA DEL VARIADOR, SE REPROGRAMA CON APOYO DE ELECTRISTA. | [5 empty] | 1 | 0 | 8435 | JAZMIN-E-10:1
JAZMIN | JAZMIN G-01 | 2023-08-24 | 1404.5 | 1101 | 112.9 | AMPSCOT C-320-256-144 | 144 | 4/4 | 2.25 | 5.143 | 207 | 179 | 50 | NO VOLANTA | 78.79 | 143.3 | 2056 | 342.8 | EMUL 90% | 18.7 | 2504 | 3356 | SL | OK | 0.8 | [11 empty] | NO | 1099.28 | 1063.63 | SI |  | POZO CON AUMENTO DE SPM CON BOMBEO UN POCO INESTABLE. CON LEVE DESCENSO %EFF BOMBA, GANANCIAL DE BBFD. SUMERGENCIA. LEVE GOLPE DE FLUIDO CO IPG SEGUIIMIENTO. NO SE TOMA NIVEL ACUSTICO DEBIDO A LA ALTA TEMPERATURA Y VAPOR EN EL ANULAR:179°F | 45.6 | 3.6 |  |  |  | 0 | 1 | 8436 | JAZMIN-G-1:1
JAZMIN | JAZMIN G-02 | 2023-08-24 | 1473 | 1148 | 68.2 | AMPSCOT C-320-256-144 | 144 | 4/4 | 2 | 1.807 | 126 | 91 | 50 | NO VOLANTA | 47.57 | 143.3 | 1558 | 57.5 | EMUL 80% | 17.6 | 2941 | 4115 | OK | LIFTED | 0 | 1.515 | 400 | 996.57 | 64 | 64 | 13.2 | 0 | 100 | 1315.61 | 40.5 | 0.06 | SI | 1075.03 | 1003.67 | SI | 184.8 | POZO EN SEGUIMIENTO CON BOMBEO" ESTABLE". ACENTUADO GOLPE DE FLUIDO CN IPG. CONT. SEGUIMIENTO | 34.3 | 1.2 |  |  |  | 1 | 1 | 8437 | JAZMIN-G-2:1
JAZMIN | JAZMIN G-03 | 2023-08-24 | 1403.5 | 1160 | 136.6 | AMPSCOT C-320-256-144 | 144 | 3/3 | 2 | 2.416 | 165 | 100 | 50 | NO VOLANTA | 95.84 | 142.5 | 2154 | 153.9 | EMUL 90% | 24 | 3435 | 5832 | SL | OK | 0.8 | 1.872 | 400 | 1380.71 | 144 | 144 | 13 | 0 | 100 | 1475.12 | 73 | 0.05 | NO | 1552.3 | 1431.22 | SI | 21.5 | POZO POST INYECCION @ 2.4 SPM. CON BOMBEO ESTABLE. NIVEL CON RUIDO Y GAS, BUENA SUMERGENCIA. CARTA LLENA CON UN AUMENTO DE CARGA POSIBLEMENTE UN PEQUEÑA DEFORMACION DEL BARRIL. CHP ALTO: 13 PSI. EVALUAR LEVE AUMENTO DE SPM. | 49 | 2.6 |  |  |  | 1 | 1 | 8438 | JAZMIN-G-3:1
JAZMIN | JAZMIN G-06 | 2023-08-24 | 1346.5 | 1022 | 52.66 | AMPSCOT C-320-256-144 | 144 | 4/4 | 2.25 | 3.175 | 134 | 98 | 50 | NO VOLANTA | 36.8 | 142.9 | 2469 | 98.6 | EMUL 88% | 22.2 | 3214 | 5350 | OK | OK | 0.1 | 1.738 | 400 | 1272.37 | 0 | 0 | 13 | 0 | 100 | 1464.18 | 13.6 | 0.01 | NO | 1269.4 | 1269.38 | SI | 47.3 | POZO EN SEGUIMIENTO CON BOMBEO ESTABLE. SIN SUMERGENCIA. CHP ALTO: 13 PSI. SEVERO GOLPE DE FLUIDO CON LEVE IPG. . | 44 | 1.7 |  |  |  | 1 | 1 | 8439 | JAZMIN-G-6:1
JAZMIN | JAZMIN G-07 | 2023-08-24 | 1444.5 | 1175 | 70 | AMPSCOT C-320-256-144 | 129.6 | 3/4 | 2 | 2.695 | 113 | 93 | 50 | NO VOLANTA | 54.7 | 128 | 2051 | 88 | EMUL 90% | 24 | 3756 | 4841 | SL | LIFTED | 0.9 | 2.128 | 400 | 1618.38 | 0 | 0 | 12.8 | 0 | 100 | 1521.04 | 13.5 | 0.1 | NO | 1568.5 | 1377.83 | SI | 13.4 | POZO EN SEGUIMIENTO CON BOMBEO ESTABLE. CON LEVE DESCENSO %EFF BOMBA, CONTINUA SIN SUMERGENCIA. CHP ALTO: 12,8 PSI. ACENTUADO GOLPE DE FLUIDO CON LEVE IPG. CONT. SEGUIMIENTO Y DESPRESIONAR CSG. NOTA: UBM CONTINUA FRENO DISTENDIDO. | 53.4 | 2.3 |  |  |  | 1 | 1 | 8440 | JAZMIN-G-7:1
JAZMIN | JAZMIN G-08 | 2023-08-24 | 1401.86 | 1153.72 | 114.4 | AMPSCOT C-320-256-144 | 144 | 4/4 | 2 | 4.455 | 152 | 105 | 50 | NO VOLANTA | 80.72 | 141.8 | 1792 | 237.8 | EMUL 90% | 24.3 | 2605 | 5476 | SL | OK | 2.5 | 1.631 | 400 | 1089.82 | 137 | 137 | 0.8 | 1 | 100 | 1336.38 | 56.4 | 0.07 | NO | 1238.62 | 1175.67 | SI | 125.8 | POZO CON REDUCCION DE SPM CON BOMBEO ESTABLE. CON RECUPERACION %EFF BOMBA & SUMERGENCIA. LEVE GOLPE DE FLUIDO CON FRICCION EN LA BOMBA & STUFFING MUY AJUSTADO. | 68.3 | 7.2 |  |  |  | 1 | 1 | 8441 | JAZMIN-G-8:1
JAZMIN | JAZMIN K-01 | 2023-08-24 | 1448 | 1104 | 136.3 | AMPSCOT C-320-256-144 | 144 | 4/4 | 2 | 4.186 | 210 | 131 | 60 | 500-17" | 95.27 | 143.1 | 2445 | 266.2 | EMUL 90% | 24.7 | 4448 | 4626 | OK | LIFTED | 0.2 | 1.193 | 400 | 809.31 | 838 | 823 | 6.2 | 1 | 98 | 1356.77 | 342.8 | 0.22 | NO | 1652.57 | 1645.16 | SI | 260 | POZO EN SEGUIMIENTO CON BOMBEO ESTABLE. OPERANDO A CONDICIONES ESTABLES. CARTA LLENA NO CARGA HASTA EL FoMAX. CON AUMENTO DE CARGA FINALIZANDO LA CARRERA DESCENDENTE. CHP ALTO: 6,2 PSI. STUFFING AJUSTADO. TV CON ESCURRIMIENTO Y PERDIDA DE CARGA. CONT SEGUIMIENTO Y DESPRESIONAR CSG. | 45.2 | 3.1 |  |  |  | 1 | 1 | 8442 | JAZMIN-K-1:1
JAZMIN | JAZMIN K-02 | 2023-08-24 | 1504.01 | 1263.02 | 132.6 | AMPSCOT C-320-256-144 | 144 | 4/4 | 2 | 4.878 | 216 | 128 | 60 | 500-24" | 94.45 | 140.4 | 2158 | 301.6 | EMUL 90% | 32 | 3133 | 5820 | SL | OK | 2.6 | 1.353 | 400 | 1000.97 | 500 | 500 | 6.2 | 1 | 100 | 1479.62 | 210.6 | 0.07 | NO | 1620.4 | 1435.97 | SI | 170.9 | POZO CON AUMENTO DE SPM CON BOMBEO ESTABLE. OPERANDO A CONDICIONES ESTABLES. CARTA LLENA CON STUFFIN MUY AJUSTADO. CHP ALTO: 6,2 PSI. SEGUIIMIENTO Y DESPRESIONAR CSG. | 86.1 | 7.3 |  |  |  | 1 | 1 | 8443 | JAZMIN-K-2:1
JAZMIN | JAZMIN K-03 | 2023-08-24 | 1463.5 | 1138 | 128.2 | AMPSCOT C-320-256-144 | 144 | 4/4 | 2 | 6.122 | 188 | 124 | 60 | 500-19" | 89.96 | 142.5 | 1751 | 366.1 | EMUL 96% | 26.5 | 3539 | 5158 | SL | OK | 2.2 | 1.539 | 400 | 1099.17 | 291 | 291 | 6.7 | 1 | 100 | 1428.42 | 100.8 | 0.09 | NO | 1427.67 | 1360.75 | SI | 114.9 | POZO EN SEGUIMIENTO A ALTOS SPM CON BOMBEO ESTABLE. CON LEVE RECUPERACION DE CONDICIONES. NIVEL CON RUIDO Y GAS. CHP ALTO: 6,7 PSI. CARTA LLENA CON AUMNTO DE CARGAS FINALIZANDO LA CARRERA ASCENDENTE. SEGUIMIENTO Y DESPRESIONAR CSG. | 64.3 | 7.3 |  |  |  | 1 | 1 | 8444 | JAZMIN-K-3:1
JAZMIN | JAZMIN K-04 | 2023-08-24 | 1446.85 | 1178.7 | 116.3 | AMPSCOT C-320-256-144 | 129.6 | 3/4 | 2 | 6.294 | 176 | 123 | 60 | 500-15" | 91.84 | 126.7 | 2165 | 341.5 | EMUL 90% | 32.4 | 3507 | 5850 | SL | OK | 3.2 | 1.81 | 400 | 1224.25 | 303 | 303 | 6 | 0 | 100 | 1352.76 | 131.4 | 0 | NO | 1586 | 1461.04 | SI | 84.2 | POZO EN SEGUIMIENTO A ALTOS SPM CON BOMBEO ESTABLE. CON LEVE RECUPERACION DE CONDICONES. CON ALTA SUMERGENCIA. CHP: 6 PSI. TV CO LEVE CIERRE TARDIO Y ESCURRIMIENTO. STUFFING MUY AJUSTADO. CONT. SEGUIMIENTO Y DESPRESIONAR CSG. | 89.8 | 8.3 |  |  |  | 1 | 1 | 8445 | JAZMIN-K-4:1
JAZMIN | JAZMIN K-07 | 2023-08-24 | 1364.62 | 1084.25 | 90.7 | AMPSCOT C-320-256-144 | 144 | 4/4 | 2 | 4.327 | 145 | 112 | 60 | 500-17" | 63.77 | 142.3 | 2184 | 183.1 | EMUL 92% | 30 | 3630 | 6424 | SL | OK | 0.8 | 2.027 | 400 | 1509.28 | 2 | 2 | 5.9 | 1 | 100 | 1489.18 | 7.2 | 0.12 | SI | 1511.13 | 1455.27 | SI | 6.4 | POZO EN SEGUIMIENTO CON BOMBEO ESTABLE. CON LEVE RECUPERACION DE %EFF BOMBA & SUMERGENCIA.NIVEL CON RUIDO Y GAS: BAJA SUMERGENCIA . ACENTUADO GOLPE DE FLUIDO. MINI GP DE BOMBA. TV CON LEVE CIERRE TARDIO Y CON ESCURRIMIENTO. CONT SEGUIMIENTO. | 81.2 | 6 |  |  |  | 1 | 1 | 8446 | JAZMIN-K-7:1
JAZMIN | JAZMIN K-08 | 2023-08-24 | 1506.5 | 1181 | 131.3 | AMPSCOT C-320-256-144 | 144 | 4/4 | 2 | 3.557 | 219 | 133 | 60 | NO VOLANTA | 93.28 | 140.8 | 2110 | 217.9 | AGUA 98% | 31.7 | 3126 | 5026 | SL | OK | 2.5 | 1.223 | 400 | 800.38 | 627 | 627 | 5.7 | 0 | 100 | 1308.88 | 261.4 | 0.04 | NO | 1546.34 | 1401.1 | SI | 248.2 | POZO EN SEGUIMIENTO CON REDUCCION DE SPM CON BOMBEO ESTABLE. CARTA LLENA CON STUFFIN MUY AJUSTADO. EVALUAR AUMENTO DE SPM OPERA NORMALMENTE A 6 SPM. | 85.4 | 3.7 |  |  |  | 1 | 1 | 8447 | JAZMIN-K-8:1
JAZMIN | JAZMIN AC-07 | 2023-08-23 | 1324 | 1146 | 96.9 | AMPSCOT C-320-256-144 | 129.6 | 3/4 | 2 | 2.804 | 158 | 116 | 70 | NO VOLANTA | 75.38 | 128.6 | 1766 | 126.7 | EMUL 70% | 20.9 | 2749 | 4963 | OK | OK | 0 | 1.471 | 400 | 1030.3 | 331 | 331 | 0.1 | 1 | 100 | 1400.82 | 113.3 | 0.1 | NO | 1373.9 | 1346.76 | NO | 97 | POZO POST INYECCION @ 2.8 SPM CON BOMBEO ESTABLE. MODERADO GOLPE DE FLUIDO CON LEVE IPG. V/V OPERATIVAS. | 41.6 | 1.9 |  |  |  | 1 | 1 | 8448 | JAZMIN-AC-7:1
JAZMIN | JAZMIN AM-02 | 2023-08-23 | 1936.35 | 1675.7 | 16.4 | AMPSCOT C-320-256-144a | 129.6 | 2/3 | 2 | 1.718 | 97 | 95 | 60 | 500-3:10" | 12.97 | 126.1 | 3045 | 13.1 | CRUDO 20% | 32.1 | 5919 | 7564 | OK | LIFTED | 0.2 | 2.874 | 400 | 2154.23 | 0 | 0 | 0.6 | 3 | 100 | 1499.11 | 0 | 0.17 | NO | 2076.88 | 2071.22 | SI | 0.1 | POZO EN SEGUIMIENTO CON BOMBEO ESTABLE. MUY SEVERO GOLPE DE FLUIDO. LEVE MVTO DE TUBERIA. MEJORA CON TS. | 66 | 1.1 |  |  |  | 1 | 1 | 8449 | JAZMIN-AM-2:1
JAZMIN | JAZMIN AM-03 | 2023-08-23 | 1514.16 | 1420.33 | 15.5 | AMPSCOT C-320-256-144a | 144 | 3/3 | 2 | 6.897 | 116 | 96 | 60 | 150-3´20" | 10.84 | 143.1 | 2141 | 49.9 | EMUL 90% | 27.5 | 3713 | 5341 | OK | OK | 0 | 2.086 | 400 | 134.8 | 81 | 81 | 0.6 | 1 | 99 | 1412.18 | 0.2 | 0.09 | NO | 1427.15 | 1421.4 | SI | 72.9 | POZO POST WS CB @ 6.8 SPM. CON BOMBEO DEFICIENTE. MUY SEVERO GOLPE DE FLUIDO. V/V OPERATIVAS. | 53.2 | 1.9 |  |  |  | 1 | 1 | 8450 | JAZMIN-AM-3:1
JAZMIN | JAZMIN BE-02 | 2023-08-23 | 1632 | 1505 | 138.5 | AMPSCOT C-320-256-144a | 144 | 3/3 | 2 | 3.516 | 184 | 120 | 50 | NO VOLANTA | 96.97 | 142.8 | 2342 | 227.1 | AGUA 100% | 28.6 | 3168 | 6605 | SL | OK | 4.1 | 2.062 | 400 | 1436.66 | 171 | 124 | 0.4 | 15 | 72 | 1393.47 | 52 | 1.31 | NO | 1623.43 | 1537.45 | SI | 54.8 | POZO POST INYECCION @ 3.5 SPM. CON BOMBEO ESTABLE. TENUE INTERFERENCIA POR GAS. CONT SEGUIMIENTO. | 68.5 | 5.7 |  |  |  | 1 | 1 | 8451 | JAZMIN-BE-2:1
JAZMIN | JAZMIN BH-01 | 2023-08-23 | 1672.5 | 1569 | 78.7 | AMPSCOT C-320-256-144a | 144 | 3/3 | 2.25 | 2.956 | 100 | 89 | 100 | 500-32" | 54.94 | 143.3 | 3014 | 137.4 | EMUL 98% | 38.7 | 2993 | 4237 | DEFICIENTE CON FUGA | OK | 0.7 | 2.21 | 400 | 1435.58 | 139 | 121 | 0 | 6 | 87 | 1299.17 | 51.2 | 0.48 | NO | 1590.57 | 1490.24 | SI | 81.1 | POZO CON BOMBEO DEFICIENTE. SOLO BOMBEA EN UNA CARRERA. | 114.7 | 7.7 |  |  |  | 1 | 1 | 8452 | JAZMIN-BH-1:1
JAZMIN | JAZMIN BH-02 | 2023-08-23 | 2028.5 | 1810 | 2.3 | AMPSCOT C-320-256-144 | 129.6 | 2/3 | 2 | 2.034 | 94 | 82 | 100 | 500-40" | 1.82 | 125.8 | 3322 | 2.2 | EMUL 80% | 34.6 | 6682 | 7584 | OK | MUY LEVANTADA | 0 | 3.624 | 400 | 2164.36 | 0 | 0 | 0.3 | 0 | 100 | 1194.46 | 0.6 | 0 | NO | 2144 | 2105.58 | SI | 0.5 | POZO CON REDUCCION DE SPM CON BOMBEO ESTABLE. MUY SEVERO GOLPE DE FLUIDO. | 71.4 | 1.6 |  |  |  | 1 | 1 | 8453 | JAZMIN-BH-2:1
JAZMIN | JAZMIN BH-03 | 2023-08-23 | 1609 | 1512 | 35.9 | AMPSCOT C-320-256-144a | 144 | 3/3 | 2 | 1.7 | 87 | 80 | 100 | 500-2´31" | 25.2 | 142.3 | 2318 | 28.4 | AGUA 100% | 27.4 | 3090 | 5315 | OK | OK | 0.1 | 2.466 | 400 | 1472.44 | 20 | 20 | 0.2 | 0 | 100 | 1194.19 | 8.9 | 0 | NO | 1493.7 | 1455.33 | SI | 58.5 | POZO CON LIGERO AUMENTO DE SPM CON BOMBEO ESTABLE. SEVERO GOLPE DE FLUIDO. TV CON LEVE CIERRE TARDIO . | 67.1 | 2.1 |  |  |  | 1 | 1 | 8454 | JAZMIN-BH-3:1
JAZMIN | JAZMIN BH-04 | 2023-08-23 | 1694.5 | 1594 | 58.4 | AMPSCOT C-320-256-144a | 144 | 3/3 | 2.25 | 4.7 | 119 | 95 | 100 | NO VOLANTA | 41.47 | 140.9 | 3002 | 162.1 | EMUL 90% | 32 | 3182 | 5882 | OK | OK | 0.2 | 2.153 | 400 | 1536.57 | 70 | 69 | 0 | 1 | 98 | 1427.38 | 29.1 | 0.1 | NO | 1614 | 1480.73 | SI | 61.7 | POZO EN SEGUIMIENTO CON BOMBEO ESTABLE. SEVERO GOLPE DE FLUIDO CON LIGERA IPG. STUFFING AJUSTADO. LEVE MVTO DE TUBERIA. . | 90.5 | 7.4 |  |  |  | 1 | 1 | 8455 | JAZMIN-BH-4:1
JAZMIN | JAZMIN BI-01 | 2023-08-23 | 1690.5 | 1559 | 67 | AMPSCOT C-320-256-144a | 144 | 3/3 | 2 | 3.051 | 112 | 101 | 110 | 500-1:20´ | 47.73 | 140.3 | 2605 | 95.3 | EMUL 60% | 32.5 | 3381 | 6471 | OK | OK | 0.1 | 2.168 | 400 | 1611.26 | 64 | 60 | 0.6 | 3 | 93 | 1486.4 | 24.8 | 0.21 | NO | 1682 | 1604.87 | SI | 28.1 | POZO EN SEGUIMIENTO CON BOMBEO ESTABLE. CON LEVE RECUPERACION DE CONDICIONES. LEVE MEJORA DE FLUJO DE GAS EN EL SISTEMA. ACENTUADO GOLPE DE FLUIDO CON LEVE INTERFERENCIA POR GAS. STUFFING MUY AJUSTADO. . CONT. SEGUIMIENTO. | 84.9 | 4.5 |  |  |  | 1 | 1 | 8456 | JAZMIN-BI-1:1
JAZMIN | JAZMIN BI-02 | 2023-08-23 | 1604.5 | 1488 | 48.7 | AMPSCOT C-320-256-144a | 144 | 3/3 | 2 | 3.495 | 101 | 95 | 110 | NO VOLANTA | 34.21 | 142.5 | 2308 | 79.5 | EMUL 90% | 26.1 | 3177 | 5398 | OK | OK | 0 | 1.931 | 400 | 1410.56 | 55 | 55 | 0.6 | 1 | 100 | 1460.96 | 22.7 | 0.09 | NO | 1468 | 1432.81 | SI | 81.8 | POZO EN SEGUIMIENTO CON BOMBEO "ESTABLE". CON LEVE RECUPERACION DE CONDICIONES DE OPERACION. MEJORA EL FLUJO DE GAS EN EL SISTEMA. SEVERO GOLPE DE FLUIDO CON LEVE IPG. V/V OPERATIVAS. CONT. SEGUIMIENTO. | 68.2 | 4.1 |  |  |  | 1 | 1 | 8457 | JAZMIN-BI-2:1
JAZMIN | JAZMIN BI-03 | 2023-08-23 | 1702 | 1580 | 41.7 | AMPSCOT C-320-256-144a | 144 | 3/3 | 2 | 4.986 | 144 | 101 | 110 | EMPAQUES MALOS | 29.3 | 142.4 | 2397 | 97 | EMUL 90% | 27.9 | 3578 | 6092 | OK | OK | 0.2 | 2.386 | 400 | 1537.48 | 47 | 40 | 0 | 5 | 87 | 1288.75 | 17.3 | 0.44 | NO | 1589.31 | 1505.89 | SI | 59.1 | POZO EN SEGUIMIENTO CON BOMBEO ESTABLE. SEVERO GOLPE DE FLUIDO CON LEVE INTERFERENCIA POR GAS. . | 72.2 | 4 |  |  |  | 1 | 1 | 8458 | JAZMIN-BI-3:1
JAZMIN | JAZMIN J-01 | 2023-08-23 | 1651.5 | 1481 | 132.7 | AMPSCOT C-320-256-144a | 144 | 3/3 | 2 | 4.986 | 132 | 101 | 90 | NO VOLANTA | 93.43 | 142 | 2483 | 308.6 | EMUL 90% | 29.4 | 3415 | 6446 | SL | OK | 4.5 | 2.062 | 400 | 1455.58 | 205 | 168 | 0.3 | 10 | 80 | 1411.81 | 70.8 | 0.81 | NO | 1677 | 1601.66 | SI | 61 | POZO CON REDUCCION DE SPM CON BOMBEO ESTABLE. CON RECUPERACION %EFF BOMBA, CARTA LLENA CON LEVE MVTO DE TUBERIA. | 69.5 | 7.4 |  |  |  | 1 | 1 | 8459 | JAZMIN-J-1:1
JAZMIN | JAZMIN J-02 | 2023-08-23 | 1702.5 | 1531 | 68.7 | AMPSCOT C-320-256-144a | 144 | 3/3 | 2 | 2.723 | 104 | 86 | 90 | 500-31" | 48.4 | 142 | 2332 | 87.3 | EMUL 50% | 28.4 | 3118 | 5790 | OK | OK | 0 | 2.378 | 400 | 1503.87 | 94 | 94 | 0.4 | 1 | 100 | 1264.82 | 39.5 | 0.06 | NO | 1608.75 | 1504.16 | SI | 78.1 | POZO CON REDUCCION DE SPM CON BOMBEO ESTABLE. ACENTUADO GOLPE DE FLUIDO CON LIGERA IPG. V/V OPERATIVAS. SEGUIMIENTO. | 82.1 | 3.9 |  |  |  | 1 | 1 | 8460 | JAZMIN-J-2:1
JAZMIN | JAZMIN J-03 | 2023-08-23 | 1568.5 | 1442 | 131.2 | AMPSCOT C-320-256-144a | 144 | 3/3 | 2 | 6.87 | 135 | 98 | 90 | 500-21" | 92.09 | 142.4 | 2504 | 420.3 | EMUL 90% | 27 | 3473 | 5630 | SL | OK | 3.3 | 1.984 | 400 | 1469.31 | 94 | 89 | 0.4 | 2 | 94 | 1481.16 | 40.4 | 0.21 | NO | 1565.26 | 1554.99 | SI | 41.7 | POZO EN SEGUIMIENTO A ALTOS SPM CON BOMBEO ESTABLE. OPERANDO A CONDICIONES ESTABLES. LIGERO GOLPE DE FLUIDO E INTERFERENCIA POR GAS. LIGERA RESTRICCION DE LA SARTA FINALIZANDO LA CARRERA ASCENDENTE. CONT. SEGUIMIENTO. | 68 | 7.2 |  |  |  | 1 | 1 | 8461 | JAZMIN-J-3:1
JAZMIN | JAZMIN J-04 | 2023-08-23 | 1648.46 | 1489.93 | 95.6 | AMPSCOT C-320-256-144a | 144 | 3/3 | 2 | 4.592 | 122 | 99 | 90 | EMPAQUES MALOS | 67.23 | 142.1 | 2512 | 204.6 | EMUL 80% | 26.5 | 3462 | 5838 | SL | OK | 2.4 | 1.964 | 400 | 1470.48 | 124 | 112 | 0.3 | 4 | 90 | 1497.43 | 46.7 | 0.34 | NO | 1598.14 | 1573.63 | SI | 67.3 | POZO EN SEGUIMIENTO CON BOMBEO ESTABLE. OPERANDO A CONDICIONES ESTABLES. MOERADA IPG. CONT SEGUIMIENTO. | 59 | 4 |  |  |  | 1 | 1 | 8462 | JAZMIN-J-4:1
JAZMIN | JAZMIN JAZ-1 | 2023-08-23 | 1382 | 1174 | 88.5 | AMPSCOT C-320-256-144 | 129.6 | 3/4 | 2.25 | 2.081 | 203 | 200 | 50 | 500-20" | 69.21 | 127.8 | 2866 | 108.7 | EMUL 90% | 26 | 3646 | 6765 | OK | OK | 0.1 | [11 empty] | NO | 1507.06 | 1504.54 | SI |  | POZO POST INYECCION @ 2.0 SPM. CON BOMBEO ESTABLE.MODERADO GOLPE DE FLUIDO. INTERFERENCIA POR GAS. . NO SE TOMA NIVEL ACUSTICO DEBIDO A LA ALTA TEMPERATURA Y VAPOR EN EL ANULAR: 200 °F | 50.1 | 1.5 |  |  |  | 0 | 1 | 8463 | JAZMIN-1:1
JAZMIN | JAZMIN O-01 | 2023-08-23 | 1704 | 1540 | 122 | AMPSCOT C-320-256-144a | 144 | 3/3 | 2 | 2.442 | 137 | 102 | 120 | NO VOLANTA | 86.2 | 141.5 | 2509 | 139 | EMUL 86% | 29.8 | 3400 | 5921 | SL | OK | 3 | 2.234 | 400 | 1535.68 | 99 | 86 | 0.3 | 6 | 86 | 1374.83 | 36.4 | 0.47 | NO | 1645.73 | 1548.63 | SI | 57.6 | POZO EN SEGUIMIENTO CON BOMBEO ESTABLE. LEVE GOLPE DE FLUIDO CON INTERFERENCIA POR GAS.STUFFING MUY AJUSTADO. CONT. SEGUIMIENTO. | 79.7 | 4.4 |  |  |  | 1 | 1 | 8464 | JAZMIN-O-1:1
JAZMIN | JAZMIN O-03 | 2023-08-23 | 1593 | 1472 | 105.2 | AMPSCOT C-320-256-144 | 144 | 3/3 | 2 | 7.563 | 101 | 96 | 80 | 200-5´ | 73.84 | 142.4 | 2487 | 371 | AGUA 100% | 32.2 | 3537 | 5763 | SL | OK | 2 | 1.827 | 400 | 1341.57 | 238 | 226 | 0.5 | 2 | 95 | 1468.61 | 94.2 | 0.21 | NO | 1581 | 1578.03 | SI | 99.3 | POZO CON AUMENTO DE SPM CON BOMBEO ESTABLE. ALTO BSW. CON LEVE AUMENTO DE FLUJO DE GAS EN EL SISTEMA. MODERADO GOLPE DE FLUIDO. | 93.2 | 11.6 |  |  |  | 1 | 1 | 8465 | JAZMIN-O-3:1
JAZMIN | JAZMIN O-04 | 2023-08-23 | 2249 | 2073 | 69.3 | AMPSCOT C-320-256-144a | 129.6 | 2/3 | 2.25 | 3.442 | 98 | 88 | 120 | NO VOLANTA | 56.76 | 122.1 | 4493 | 140.8 | EMUL 92% | 37.6 | 7735 | 8971 | LL | LIFTED | 0.1 | 3.041 | 400 | 2242.22 | 49 | 49 | 0.5 | 1 | 100 | 1474.66 | 22.5 | 0.03 | SI | 2294.12 | 2221.6 | SI | 3 | POZO CON AUMENTO DE SPM CON BOMBEO ESTABLE. ACENTUADO GOLPE DE FLUIDO CON LEVE IPG. FUERTE GOLPE DE BOMBA. | 90.1 | 3.4 |  |  |  | 1 | 1 | 8466 | JAZMIN-O-4:1
JAZMIN | JAZMIN O-05 | 2023-08-23 | 1677.5 | 1565 | 78 | AMPSCOT C-320-256-144a | 144 | 3/3 | 2 | 4.082 | 137 | 97 | 120 | NO VOLANTA | 54.98 | 141.9 | 2614 | 148.5 | EMUL 70% | 28.9 | 3570 | 5944 | OK | OK | 0 | 2.216 | 400 | 1601.49 | 47 | 44 | 0.5 | 2 | 95 | 1445.39 | 20.1 | 0.17 | NO | 1653 | 1566.29 | SI | 29.8 | POZO CON LIGERO AUMENTO DE SPM CON BOMBEO ESTABLE. MERMA DE SUMERGENCIA, MEDIANA EFICIENCIA DE LLENADO DE LA BOMBA ACENTUADA GP DE FLUDO E INTERFERENCIA POR GAS, V/V OPERATIVAS. | 73.6 | 4.5 |  |  |  | 1 | 1 | 8467 | JAZMIN-O-5:1
JAZMIN | JAZMIN Q-03 | 2023-08-23 | 1453.5 | 1144 | 80.9 | KERUI C-320-256-144 | 144 | 4/4 | 2 | 5.66 | 103 | 102 | 70 | NO VOLANTA | 56.94 | 142.1 | 2434 | 213.7 | EMUL 80% | 29 | 3714 | 6225 | LL | OK | 0.6 | 2.019 | 400 | 1539.62 | 98 | 98 | 0.3 | 15 | 100 | 1525.13 | 41.2 | 1.15 | NO | 1639.52 | 1619.87 | SI | 0.1 | POZO CON AUMENTO DE SPM CON BOMBEO ESTABLE. CON CAIDA DE SUMERGENCIA. ACENTUADO GOLPE DE FLUIDO CON LEVE IPG. . | 75.6 | 5.2 |  |  |  | 1 | 1 | 8468 | JAZMIN-Q-3:1
JAZMIN | JAZMIN Q-04 | 2023-08-23 | 1614.5 | 1234 | 53.9 | AMPSCOT C-320-256-144 | 115.2 | 2/4 | 2 | 3.593 | 119 | 99 | 70 | 500-1´19" | 47.52 | 113.5 | 2096 | 90.4 | EMUL 60% | 24.7 | 2743 | 5394 | OK | OK | 0.2 | 2.147 | 400 | 1431.22 | 34 | 34 | 0.7 | 0 | 100 | 1333.23 | 14.2 | 0.05 | NO | 1476.72 | 1312.41 | SI | 62.1 | POZO CON REDUCCION DE SPM CON BOMBEO ESTABLE. CON LEVE RECUPERACION DE %EFF BOMBA, MANTIENE BBFD. LEVE RECUPERACION DE SUMERGENCIA. ACENTUADO GOLPE DE FLUIDO. TV CON LEVE CIERRE TARDIO Y CON LL. SEGUIMIENTO. | 65.3 | 3 |  |  |  | 1 | 1 | 8469 | JAZMIN-Q-4:1
JAZMIN | JAZMIN Q-05 | 2023-08-23 | 1652 | 1274 | 67 | AMPSCOT C-320-256-144 | 115.2 | 2/4 | 2 | 3.871 | 108 | 99 | 80 | NO VOLANTA | 59.26 | 113 | 2235 | 120.9 | EMUL 90% | 27.4 | 3036 | 4858 | OK | OK | 0 | 2.065 | 400 | 1481.54 | 146 | 145 | 0.6 | 1 | 100 | 1434.9 | 60.5 | 0.08 | NO | 1686 | 1451.26 | SI | 50.3 | POZO EN SEGUIMIENTO CON BOMBEO ESTABLE. OPERANDO A CONDICIONES ESTABLES. ACENTUADO GOLPE DE FLUIDO CON LEVE IPG. V/V OPERATIVAS. CONT. SEGUIMIENTO. NOTA: UBM CON FRENO DISTENDIDO. | 69.4 | 3.3 |  |  |  | 1 | 1 | 8470 | JAZMIN-Q-5:1
JAZMIN | JAZMIN Q-06 | 2023-08-23 | 1518 | 1188 | 84.9 | AMPSCOT C-320-256-144a | 144 | 4/4 | 2 | 5.172 | 104 | 100 | 80 | NO VOLANTA | 59.58 | 142.4 | 2250 | 204.7 | EMUL 98% | 28 | 3064 | 5148 | OK | OK | 0.1 | 1.773 | 400 | 1332.86 | 112 | 107 | 0.7 | 2 | 95 | 1503.51 | 44.3 | 0.19 | SI | 1456.3 | 1397.93 | SI | 68.6 | POZO CON AUMENTO DE SPM CON BOMBEO ESTABLE. GANANCIAL DE BBFD. LIGERO AUMENTO DE FLUJO DE GAS EN EL SISTEMA. ACENTUADO GOLPE DE FLUIDO CON LIGERA INTERFERENCIA POR GAS. TV CON LEVE CIERRE TARDIO Y LL. SEGUIMIENTO . | 69.7 | 5.1 |  |  |  | 1 | 1 | 8471 | JAZMIN-Q-6:1
JAZMIN | JAZMIN AA-01 | 2023-08-22 | 1707.5 | 1622 | 81.7 | AMPSCOT C-320-256-144a | 144 | 3/3 | 2 | 3.12 | 104 | 95 | 110 | NO VOLANTA | 57.57 | 141.9 | 2637 | 118.9 | EMUL 60% | 26.5 | 3402 | 6152 | SL | OK | 3 | 2.227 | 400 | 1586.25 | 73 | 67 | 0.8 | 4 | 91 | 1424.56 | 27.6 | 0.29 | NO | 1663.35 | 1609.34 | SI | 45.3 | POZO EN SEGUIMIENTO CON BOMBEO ESTABLE. GOLPE DE FLUIDO. CONT. SEGUIMIENTO. | 63.9 | 3.1 |  |  |  | 1 | 1 | 8472 | JAZMIN-AA-1:1
JAZMIN | JAZMIN AA-02 | 2023-08-22 | 1727.5 | 1630 | 108.7 | AMPSCOT C-320-256-144a | 144 | 3/3 | 2 | 5.341 | 102 | 95 | 110 | NO VOLANTA | 76.68 | 141.7 | 2587 | 270.7 | EMUL 90% | 34 | 3608 | 5948 | OK | OK | 0 | 2.585 | 400 | 1880.46 | 0 | 0 | 0.9 | 1 | 100 | 1454.9 | 0.4 | 0.09 | NO | 1644.67 | 1582.15 | SI | 0.4 | POZO CON LEVE AUMENTO DE SPM CON BOMBEO ESTABLE. MODERADO GOLPE DE FLUIDO. V/V OPERATIVAS. | 95.6 | 8.5 |  |  |  | 1 | 1 | 8473 | JAZMIN-AA-2:1
JAZMIN | JAZMIN AA-03 | 2023-08-22 | 1693 | 1591 | 65.7 | AMPSCOT C-320-256-144a | 144 | 3/3 | 2 | 4.369 | 146 | 106 | 110 | 500-30" | 46.21 | 142.2 | 2698 | 133.9 | EMUL 70% | 27.4 | 3572 | 6013 | OK | OK | 0 | 2.033 | 400 | 1583.85 | 98 | 98 | 0.8 | 0 | 100 | 1558.14 | 40.1 | 0.09 | NO | 1685.1 | 1653.18 | SI | 43.6 | POZO EN SEGUIMIENTO CON BOMBEO ESTABLE.BUENA SUMERGENCIA. MEJORA EL FLUJO DE GAS EN EL SISTEMA. GOLPE DE FLUIDO CON LIGERA IPG. LEVE CIERRE TARDIO DE LA TV. CONTINUAR SEGUIMIENTO. | 57.9 | 3 |  |  |  | 1 | 1 | 8474 | JAZMIN-AA-3:1
JAZMIN | JAZMIN AA-05 | 2023-08-22 | 1680.5 | 1573 | 71.2 | AMPSCOT C-320-256-144 | 144 | 3/3 | 2 | 4.186 | 129 | 99 | 100 | NO VOLANTA | 50.24 | 141.8 | 2628 | 139.1 | EMUL 84% | 26.4 | 3385 | 5938 | OK | OK | 0.1 | 2.333 | 400 | 1678.09 | 0 | 0 | 0.8 | 2 | 95 | 1438.57 | 0.4 | 0.17 | NO | 1642.22 | 1629.65 | SI | 0.1 | POZO EN SEGUIMIENTO CON BOMBEO "ESTABLE". ACENTUADO GOLPE DE FLUIDO CON LEVE INTERFERENCIA POR GAS. . | 66.9 | 3 |  |  |  | 1 | 1 | 8475 | JAZMIN-AA-5:1
JAZMIN | JAZMIN AA-06 | 2023-08-22 | 1753 | 1694 | 137.2 | AMPSCOT C-320-256-144 | 144 | 3/3 | 2 | 1.826 | 145 | 110 | 110 | NO VOLANTA | 95.5 | 143.6 | 2534 | 116.8 | AGUA 100% | 24 | 3698 | 5587 | SL | OK | 1.4 | 1.144 | 400 | 810.83 | 780 | 780 | 1.3 | 1 | 100 | 1417.53 | 325.6 | 0.13 | NO | 1651.75 | 1579.21 | SI | 368.5 | POZO POST INYECCION @ 1.8 SPM. CARTA LLENA CON | 43.7 | 1.8 |  |  |  | 1 | 1 | 8476 | JAZMIN-AA-6:1
JAZMIN | JAZMIN AV-02 | 2023-08-22 | 2004 | 1780 | 77.3 | LUFKIN M-456-256-144 | 111.851 | 1/3 | 2 | 4.651 | 90 | 82 | 20 | NO VOLANTA | 70 | 110.4 | 2935 | 167.7 | EMUL 90% | 29.2 | 4202 | 5881 | FUERTE DEFICIENCIA EN CIERRE | OK | 3.2 | 2.756 | 400 | 1996.04 | 93 | 93 | 0.7 | 0 | 100 | 1448.51 | 38.6 | 0.02 | SI | 2096.5 | 2009.11 | SI | 2.9 | POZO EN SEGUIMIENTO CON BOMBEO ESTABLE. OPERANDO A CONDICIONES ESTABLES. CONTINUAR SEGUIMIENTO. | 58.6 | 4.1 |  |  |  | 1 | 1 | 8477 | JAZMIN-AV-2:1
JAZMIN | JAZMIN AV-03 | 2023-08-22 | 1948.5 | 1690 | 44.6 | LUFKIN M-456D-256-144 | 111.851 | 1/3 | 2 | 1.213 | 95 | 87 | 20 | 500-1´29" | 40.99 | 108.8 | 2708 | 25.2 | CRUDO 40% | 29.7 | 4187 | 6678 | OK | OK | 0.1 | 2.594 | 400 | 1886 | 0 | 0 | 0.7 | 2 | 97 | 1454.13 | 0.1 | 0.1 | NO | 1850.48 | 1850.48 | SI | 27.5 | POZO CON REDUCCION DE SPM. SEVERO GOLPE DE FLUIDO CON LEVE INTERFERENCIA POR GAS. .SEGUIMIENTO. NOTA. UBM CON FRENO DISTENDIDO | 60 | 0.7 |  |  |  | 1 | 1 | 8478 | JAZMIN-AV-3:1
JAZMIN | JAZMIN AWY-02 | 2023-08-22 | 1551.8 | 1423.6 | 90.8 | AMPSCOT C-320-256-144a | 144 | 3/3 | 2 | 5.056 | 128 | 102 | 30 | NO VOLANTA | 63.56 | 142.8 | 2029 | 214 | EMUL 80% | 26.6 | 3330 | 5126 | SL | OK | 2.3 | 1.99 | 400 | 1438.96 | 0 | 0 | 0.6 | 3 | 91 | 1446.19 | 0.2 | 0.3 | SI | 1416 | 1415.93 | SI |  | POZO EN SEGUIMIENTOCON BOMBEO ESTABLE. ACENTUADO GOLPE DE FLUIDO CON LEVE INTERFERENCIA POR GAS. Y LEVE CIERRE TARDIO. NOTA: FRENO DISTENDIDO. | 71.4 | 3.8 |  |  |  | 1 | 1 | 8479 | JAZMIN-AWY-2:1
JAZMIN | JAZMIN AWY-03 | 2023-08-22 | 2048.5 | 1792 | 1 | KERUI C-320-256-144 | 144 | 3/3 | 2 | 5.056 | 101 | 91 | 0 | NB | 1 | 143.3 | 2737 | 0 | NB | 36.8 | 4157 | 4727 | = | = | 0 | 2.037 | 400 | 1495.31 | 464 | 397 | 0.5 | 6 | 85 | 1468.15 | 165.3 | 0.49 | SI | 1989.96 | 1914.65 | NO | 187.4 | POZO NO BOMBEA , CON VALVULAS BLOQUEDAS. REESPACIAR. | 112 | 13.3 |  |  |  | 1 | 1 | 8480 | JAZMIN-AWY-3:1
JAZMIN | JAZMIN AX-01 | 2023-08-22 | 2187.11 | 1889.23 | 98.4 | AMPSCOT C-456-305-144 | 144 | 4/4 | 2 | 2.123 | 114 | 100 | 90 | NO VOLANTA | 70.48 | 139.6 | 3478 | 97.4 | CRUDO 20% | 24.9 | 4043 | 6316 | SL | OK | 0.9 | 2.511 | 400 | 1774.17 | 75 | 70 | 1.3 | 3 | 93 | 1413.12 | 28.6 | 0.19 | SI | 1852 | 1807.35 | SI | 169.5 | POZO POST INYECCION @ 2.1 SPM CON BOMBEO ESTABLE. BUENA SUMERGENCIA .MODERADO GOLPE DE FLUIDO CON LEVE INTERFERENCIA POR GAS. | 67.3 | 2.9 |  |  |  | 1 | 1 | 8481 | JAZMIN-AX-1:1
JAZMIN | JAZMIN AX-03 | 2023-08-22 | 2141.69 | 1858.38 | 124.7 | AMPSCOT C-456-305-144 | 144 | 4/4 | 2 | 5.625 | 119 | 106 | 90 | NO VOLANTA | 88.58 | 140.8 | 3475 | 327.3 | EMUL 70% | 31.7 | 5006 | 7750 | SL | OK | 7.2 | 2.9 | 400 | 2147.28 | 144 | 144 | 1.3 | 6 | 100 | 1480.88 | 59.7 | 0.37 | SI | 2297.65 | 2233.13 | SI | 0.7 | POZO EN SEGUIMIENTO CON BOMBEO ESTABLE.LEVE AUMENTO DE FLUJO DE GAS EN EL ANULAR. LEVE IPG CONT. SEGUIMIENTO. | 90.3 | 8 |  |  |  | 1 | 1 | 8482 | JAZMIN-AX-3:1
JAZMIN | JAZMIN AZ-01 | 2023-08-22 | 1699.05 | 1605.1 | 111.2 | AMPSCOT C-320-256-144a | 144 | 3/3 | 2.25 | 3.396 | 130 | 108 | 70 | NO VOLANTA | 79.37 | 140.1 | 3216 | 222.9 | EMUL 90% | 31.9 | 3613 | 6845 | SL | OK | 6.2 | 2.14 | 400 | 1542.32 | 136 | 132 | 1.3 | 2 | 97 | 1441.42 | 53.9 | 0.13 | NO | 1686 | 1623.92 | SI | 59.4 | POZO CON REDUCCION DE SPM CON BOMBEO ESTABLE. MODERADO GOLPE DE FLUIDO. STUFFING MUY AJUSTADO. SEGUIMIENTO. | 78.9 | 4.5 |  |  |  | 1 | 1 | 8483 | JAZMIN-AZ-1:1
JAZMIN | JAZMIN AZ-02 | 2023-08-22 | 1766.14 | 1667.28 | 81.1 | AMPSCOT C-320-256-144a | 144 | 3/3 | 2 | 3.523 | 129 | 110 | 70 | 500-31" | 57.32 | 141.6 | 2597 | 133.3 | EMUL 90% | 31.2 | 3696 | 6611 | OK | OK | 0 | 2.253 | 400 | 1716.68 | 30 | 30 | 1.2 | 0 | 100 | 1523.91 | 11.5 | 0 | NO | 1748.88 | 1663.25 | SI | 18.7 | POZO CON AUMENTO DE SPM CON BOMBEO ESTABLE. GANANCIAL DE BBFD. ACENTUADO GOLPE DE FLUIDO CON LEVE IPG . V/V OPERATIVAS. | 81.4 | 5.5 |  |  |  | 1 | 1 | 8484 | JAZMIN-AZ-2:1
JAZMIN | JAZMIN AZ-03 | 2023-08-22 | 1683.2 | 1584.4 | 68.7 | AMPSCOT C-320-256-144a | 144 | 3/3 | 2 | 4.688 | 123 | 104 | 70 | NO VOLANTA | 48.37 | 142.1 | 2552 | 150.3 | EMUL 90% | 28.6 | 3776 | 5997 | OK | OK | 0 | 2.195 | 400 | 1564.69 | 85 | 81 | 1.3 | 2 | 95 | 1425.69 | 33.1 | 0.16 | NO | 1651.5 | 1631.59 | SI | 46.8 | POZO CON REDUCCION DE SPM CON BOMBEO ESTABLE. MEJORA % EFF BOMBA & MANTIENE BBFD. ACENTUADO GOLPE DE FLUIDO CON LEVE INTERFERENCIA POR GAS. V/V OPERATIVAS. SEGUIMIENTO. | 68.7 | 3.7 |  |  |  | 1 | 1 | 8485 | JAZMIN-AZ-3:1
JAZMIN | JAZMIN AZ-04 | 2023-08-22 | 2180.13 | 1912.25 | 22.9 | AMPSCOT C-320-256-144a | 144 | 3/3 | 2 | 2.247 | 109 | 102 | 60 | NO VOLANTA | 16.43 | 139.6 | 3467 | 24 | CRUDO 20% | 38.1 | 5587 | 7775 | OK | LIFTED | 0 | 2.97 | 400 | 2198.45 | 109 | 109 | 1 | 16 | 100 | 1480.85 | 45.1 | 0.85 | SI | 2308.45 | 2293.34 | NO | 0.4 | POZO EN SEGUIMIENTO CON BOMBEO ESTABLE. MUY SEVERO GOLPE DE FLUIDO CON INTERFERENCIA POR GAS.SV LEVANTADA & TV CON LEVE CIERRE TARDIO. NOTA: SE ENCONTRO POZO A LA ATMOSFERA | 90.8 | 3 |  |  |  | 1 | 1 | 8486 | JAZMIN-AZ-4:1
JAZMIN | JAZMIN AZ-05 | 2023-08-22 | 1718.67 | 1642.33 | 128.2 | AMPSCOT C-320-256-144a | 144 | 3/3 | 2 | 2.605 | 113 | 102 | 60 | 500-38" | 90.92 | 141 | 2553 | 155.7 | EMUL 96% | 27.4 | 3927 | 6263 | OK | OK | 0.1 | 2.007 | 400 | 1418.47 | 247 | 247 | 1.3 | 1 | 100 | 1413.52 | 102.4 | 0.07 | SI | 1670.43 | 1653.92 | SI | 123.8 | POZO EN SEGUIMIENTO CON BOMBEO ESTABLE. CARTA LLENA FUERTE GOLPE DE BOMBA. . | 59.4 | 3.1 |  |  |  | 1 | 1 | 8487 | JAZMIN-AZ-5:1
JAZMIN | JAZMIN AZ-06 | 2023-08-22 | 1748.5 | 1638 | 48.3 | AMPSCOT C-320-256-144 | 144 | 3/3 | 2 | 6.081 | 144 | 120 | 90 | 500-40" | 34.03 | 141.8 | 2741 | 136.9 | EMUL 86% | 33.4 | 4038 | 5840 | SL | OK | 4.2 | 2.28 | 400 | 1602.62 | 148 | 132 | 1.3 | 5 | 88 | 1405.8 | 53.7 | 0.37 | SI | 1757.82 | 1719.76 | SI | 50 | POZO EN SEGUIMIENTO A ALTOS SPM CON BOMBEO ESTABLE. GOLPE DE FLUIDO CON LEVE INTERFERENCIA POR GAS. NOTA: UBM CON FRENO DISTENDIDO. | 90.9 | 4.6 |  |  |  | 1 | 1 | 8488 | JAZMIN-AZ-6:1
JAZMIN | JAZMIN AZ-07 | 2023-08-22 | 1749.5 | 1640 | 124.6 | AMPSCOT C-456-256-144 | 129.6 | 3/4 | 2 | 6.642 | 148 | 108 | 70 | 500-34" | 96.54 | 129.1 | 2719 | 386 | EMUL 96% | 26.7 | 4104 | 4510 | = | = | 0.4 | 0.91 | 400 | 671.39 | 1080 | 1076 | 1.4 | 1 | 100 | 1475.58 | 441.3 | 0.18 | NO | 1771.26 | 1748.38 | SI | 432.5 | POZO CON AUMENTO DE SPM CON BOMBEO ESTABLE. MERMA DE SUMERGENCIA. CARTA LLENA. CARGA ENTRE VALVULAS IGUALANDOSE. REESPACIAR. | 53.2 | 4.2 |  |  |  | 1 | 1 | 8489 | JAZMIN-AZ-7:1
JAZMIN | JAZMIN CI-01 | 2023-08-22 | 1611 | 1502 | 67.9 | KERUI C-320-256-144 | 144 | 4/4 | 2 | 2.071 | 111 | 87 | 90 | NO VOLANTA | 47.89 | 141.7 | 2364 | 65.6 | EMUL 70% | 26.9 | 3467 | 5747 | OK | OK | 0 | 2.103 | 400 | 1535.2 | 75 | 69 | 0.3 | 3 | 92 | 1460.01 | 29.2 | 0.28 | NO | 1617.29 | 1527.81 | SI | 26.8 | POZO EN SEGUIMIENTO CON BOMBEO ESTABLE. ACENTUADO GOLPE DE FLUIDO CON LIGERA INTERFERENCIA POR GAS. STUFFING AJUSTADO V/V OPERATIVAS. CONT. SEGUIMIENTO. | 65.4 | 2.4 |  |  |  | 1 | 1 | 8490 | JAZMIN-CI-1:1
JAZMIN | JAZMIN CI-02 | 2023-08-22 | 1579.5 | 1439 | 12 | KERUI C-320-256-144 | 144 | 4/4 | 2.25 | 5.158 | 105 | 85 | 90 | NO VOLANTA | 8.48 | 142.1 | 2847 | 36.7 | EMUL 70% | 27.1 | 3261 | 5943 | OK | OK | 0 | 1.931 | 400 | 1421.26 | 18 | 18 | 0.4 | 0 | 100 | 1472.05 | 7.4 | 0.01 | NO | 1438.91 | 1438.88 | SI | 71.3 | POZO CON AUMENTO DE SPM . MUY SEVERO GOLPE DE FLUIDO. V/V OPERATIVAS. | 66.9 | 1.9 |  |  |  | 1 | 1 | 8491 | JAZMIN-CI-2:1
JAZMIN | JAZMIN CI-03 | 2023-08-22 | 1645.5 | 1551 | 82.6 | KERUI C-320-256-144 | 144 | 4/4 | 2 | 4.986 | 93 | 84 | 90 | NO VOLANTA | 58.07 | 142.2 | 2373 | 192.1 | EMUL 60% | 27.2 | 2913 | 4903 | OK | OK | 0.2 | 1.886 | 400 | 1378.17 | 189 | 154 | 0.7 | 9 | 81 | 1461.47 | 65.9 | 0.76 | NO | 1584.6 | 1506.92 | SI | 87.4 | POZO CON AUMENTO DE SPM CON BOMBEO ESTABLE. GANANCIAL DE BBFD. ACENTUADA INTERFERENCIA POR GAS. TV CON LEVE CIERRE TARDIO & LL. SEGUIMIENTO. | 74 | 6.9 |  |  |  | 1 | 1 | 8492 | JAZMIN-CI-3:1
JAZMIN | JAZMIN CM-01 | 2023-08-22 | 2130.31 | 1897.62 | 68.6 | AMPSCOT C-320-256-144a | 144 | 3/3 | 2 | 6.061 | 110 | 99 | 110 | NO VOLANTA | 48.57 | 141.3 | 3388 | 194 | BOMBEO DEFICIENTE | 41.9 | 4504 | 4797 | = | = | 0 | 2.212 | 400 | 1617.02 | 539 | 452 | 1.2 | 8 | 83 | 1462.04 | 193 | 0.71 | SI | 2171.91 | 2124.67 | NO | 170.2 | POZO CON BOMBEO DEFICIENTE. RECUPERA NIVEL CON VALVULAS BLOOQUEANDOSE. REESPACIAR. NOTA: SE ENCONTRO POZO AL ATMOSFERA. | 126.1 | 18.1 |  |  |  | 1 | 1 | 8493 | JAZMIN-CM-1:1
JAZMIN | JAZMIN CM-02 | 2023-08-22 | 1681 | 1639 | 46.3 | KERUI C-320-256-144 | 144 | 4/4 | 2 | 3.158 | 115 | 102 | 110 | 500-1´59" | 32.57 | 142.1 | 2458 | 68.2 | EMUL 90% | 29.5 | 3877 | 6149 | LEVE CIERRE TARDIO | LIFTED | 0 | 2.441 | 400 | 1556.67 | 0 | 0 | 1.2 | 0 | 100 | 1275.44 | 0.7 | 0.01 | SI | 1548.25 | 1522.55 | SI |  | POZO EN SEGUIMIENTO CON BOMBEO UN POCO INESTABLE. .SIN SUMERGENCIA. SEVERO GOLPE DE FLUIDO | 70.8 | 2.5 |  |  |  | 1 | 1 | 8494 | JAZMIN-CM-2:1
JAZMIN | JAZMIN CM-03 | 2023-08-22 | 2241 | 2107 | 57.7 | AMPSCOT C-320-256-144a | 115.2 | 1/3 | 2 | 3.209 | 111 | 102 | 110 | NO VOLANTA | 52.01 | 110.9 | 3559 | 86.3 | EMUL 90% | 33.2 | 4782 | 8054 | OK | OK | 0.1 | 2.889 | 400 | 2073.26 | 187 | 187 | 1.2 | 0 | 100 | 1435.28 | 84.7 | 0.37 | SI | 2262.59 | 2249.7 | SI | 74.9 | POZO CON REDUCCION DE SPM CON BOMBEO ESTABLE. ACENTUADO GOLPE DE FLUIDO. MVTO DE TUBERIA. . SEGUIMIENTO. | 68.7 | 2.4 |  |  |  | 1 | 1 | 8495 | JAZMIN-CM-3:1
JAZMIN | JAZMIN CM-04 | 2023-08-22 | 2014 | 1761 | 44.2 | KERUI C-320-256-144 | 144 | 4/4 | 2 | 3.327 | 117 | 111 | 110 | NO VOLANTA | 31.2 | 141.8 | 2545 | 68.7 | EMUL 80% | 26.8 | 3795 | 6293 | OK | OK | 0 | 2.207 | 400 | 1576.24 | 56 | 56 | 1.3 | 1 | 100 | 1428.4 | 22.6 | 0.04 | SI | 1638.19 | 1544.29 | SI | 177.9 | POZO CON LEVE AUMENTO DE SPM CON BOMBEO ESTABLE. OPERANDO A CONDICIONES ESTABLES. SEVERO GOLPE DE FLUIDO CON LEVE IPG. V/V OPERATIVAS.. | 57.9 | 2 |  |  |  | 1 | 1 | 8496 | JAZMIN-CM-4:1
JAZMIN | JAZMIN CM-05 | 2023-08-22 | 2174.5 | 1902 | 136 | AMPSCOT C-320-256-144a | 144 | 3/3 | 2 | 1.879 | 112 | 101 | 110 | NO VOLANTA | 96.26 | 141.3 | 3188 | 119.2 | AGUA 100% | 27.5 | 4481 | 6320 | SL | OK | 2.1 | 1.639 | 400 | 1206.76 | 887 | 849 | 1.2 | 2 | 96 | 1472.55 | 354.8 | 0.19 | SI | 2120.59 | 2080.17 | SI | 377.8 | POZO POST INYECCION @ 1.8 SPM CON BOMBEO ESTABLE. ALTO BSW. ALTA SUMERGENCIA. CARTA LLENA CON LIGERA INTERFERENCIA POR GAS. | 41.3 | 1.9 |  |  |  | 1 | 1 | 8497 | JAZMIN-CM-5:1
JAZMIN | JAZMIN AN-02 | 2023-08-19 | 1515.63 | 1354.27 | 86.3 | AMPSCOT C-456-256-144 | 144 | 4/4 | 2 | 4.128 | 136 | 108 | 60 | NO VOLANTA | 60.48 | 142.6 | 2124 | 166.1 | EMUL GAS 86% | 25.9 | 3601 | 5429 | OK | OK | 0 | 1.837 | 400 | 1332.47 | 114 | 98 | 1 | 6 | 86 | 1450.7 | 40.2 | 0.54 | NO | 1461 | 1403.71 | SI | 59.8 | POZO EN SEGUIMIENTO CON BOMBEO UN POCO INESTABLE. OPERANDO A CONDICIONES ESTABLES, BUENA SUMERGENCIA, MEDIANA EFICIENCIA DEL LLENADO DE LA BOMBA: LEVE CIERRE TARDIO Y ESCURRIMIENTO EN LA TV CON MODERADO GP DE FLUIDO CON LEVE IPG. CONT. SEGUIMIENTO. | 64.5 | 3.3 |  |  |  | 1 | 1 | 8498 | JAZMIN-AN-2:1
JAZMIN | JAZMIN AN-03 | 2023-08-19 | 1900.5 | 1675 | 54.5 | AMPSCOT C-320-256-144 | 115.2 | 2/4 | 2.25 | 4.557 | 145 | 126 | 60 | NO VOLANTA | 48.17 | 113.1 | 2982 | 146.5 | EMUL 90% | 27.2 | 3649 | 6105 | OK | OK | 0 | 2.02 | 400 | 1472.72 | 82 | 64 | 0.8 | 11 | 78 | 1458.14 | 26.2 | 0.98 | NO | 1557.49 | 1535.6 | SI | 151.3 | POZO EN SEGUIMIENTO CON BOMBEO ESTABLE. CON LEVE DESCENSO DE CONDICIONES. AUMENTO DE FLUJO DE GAS EN EL SISTEMA. ACENTUADO GOLPE DE FLUIDO CON LEVE INTERFERENCIA POR GAS. LEVE MVTO DE TUBERIA. V/V OPERATIVAS. EVALUAR LEVE REDUCCION DE SPM. | 63.7 | 2.8 |  |  |  | 1 | 1 | 8499 | JAZMIN-AN-3:1
JAZMIN | JAZMIN AN-04 | 2023-08-19 | 1739.5 | 1359 | 13.5 | AMPSCOT C-456-256-144 | 144 | 3/3 | 2 | 2.365 | 123 | 100 | 60 | NO VOLANTA | 9.46 | 142.7 | 2048 | 14.9 | EMUL 80% | 25.2 | 4675 | 5951 | OK | OK | 0 | 1.885 | 400 | 1347.33 | 52 | 51 | 1.7 | 1 | 99 | 1429.53 | 20.2 | 0.11 | SI | 1406.8 | 1353.88 | SI | 151.4 | POZO EN SEGUIMIENTO CON BOMBEO ESTABLE. CONTINUA CON TENDENCIA A LA BAJA DE CONDICIONES. LIGERA MEJORA DE FLUJO DE GAS EN EL SISTEMA. MUY SEVERO GOLPE DE FLUIDO. V/V OPERATIVAS. EVALUAR REDUCCION A MINIMOS SPM Y MEJORA CON TS. | 46.5 | 1.1 |  |  |  | 1 | 1 | 8500 | JAZMIN-AN-4:1
JAZMIN | JAZMIN AN-05 | 2023-08-19 | 1509.62 | 1366.25 | 95.5 | AMPSCOT C-456-256-144 | 144 | 4/4 | 2 | 3.442 | 102 | 100 | 60 | NO VOLANTA | 67.23 | 142.1 | 2090 | 153.3 | EMUL 80% | 20.3 | 2681 | 4873 | SL | OK | 3 | 1.93 | 400 | 1408.69 | 26 | 24 | 0.7 | 3 | 93 | 1459.78 | 9.9 | 0.25 | SI | 1436 | 1387.16 | SI | 39.9 | POZO EN SEGUIMIENTO CON BOMBEO ESTABLE. OPERANDO A CONDICIONES ESTABLES. AUMENTO DE FLUJO DE GAS EN EL SISTEMA LEVE CIERRE TARDIO DE LA TV, ACENTUADO GOLPE DE FLUIDO CON LEVE INTERFERENCIA POR GAS. CONT. SEGUIMIENTO. | 44.9 | 2.7 |  |  |  | 1 | 1 | 8501 | JAZMIN-AN-5:1
JAZMIN | JAZMIN AN-06 | 2023-08-19 | 1675.16 | 1545.33 | 100.9 | AMPSCOT C-456-256-144 | 144 | 3/3 | 2 | 5.325 | 136 | 105 | 60 | NO VOLANTA | 71.06 | 142 | 2323 | 250.6 | EMUL 80% | 33.1 | 3534 | 5781 | SL | OK | 2.9 | 2.02 | 400 | 1533.05 | 104 | 94 | 1.8 | 4 | 90 | 1517.87 | 37.6 | 0.32 | NO | 1650 | 1539.07 | SI | 47 | POZO CON AUMENTO DE SPM CON BOMBEO ESTABLE. CON LEVE DESCENSO %EFF BOMBA & SUMERGENCIA. AUMENTO DE FLUJO DE GAS EN EL SISTEMA. LEVE GOLPE DE FLUIDO CON LIGERA INTERFERENCIA POR GAS. MVTO DE TUBERIA. | 96.4 | 10.2 |  |  |  | 1 | 1 | 8502 | JAZMIN-AN-6:1
JAZMIN | JAZMIN AN-07 | 2023-08-19 | 1646 | 1517 | 94.3 | ZIMEC C-456-256-144 | 115.2 | 2/4 | 2 | 2.525 | 93 | 91 | 0 | NB | 83 | 113.6 | 2014 | 0 | NB | 30.9 | 3394 | 6220 | SL | OK | 1.8 | 1.779 | 400 | 1306.86 | 219 | 162 | 0 | 14 | 74 | 1469.21 | 68.6 | 1.3 | NO | 1551.6 | 1451.94 | SI | 99.8 | POZO SE ENCUENTRA NB. RECUPERACION DE NIVEL. CON ACCION DE BOMBA Y CON VALVULAS BLOQUEADAS POR GAS. REESPACIAR. | 83.1 | 4.1 |  |  |  | 1 | 1 | 8503 | JAZMIN-AN-7:1
JAZMIN | JAZMIN AN-08 | 2023-08-19 | 1657.61 | 1517.22 | 60.6 | AMPSCOT C-456-305-144 | 144 | 4/4 | 2 | 3.529 | 134 | 111 | 60 | NO VOLANTA | 42.65 | 142.1 | 2462 | 99.8 | EMUL 70% | 22.8 | 3803 | 5793 | SL | OK | 0.8 | 2.347 | 400 | 1701.8 | 2 | 2 | 1.7 | 5 | 100 | 1450.19 | 1 | 0.66 | SI | 1704.18 | 1596.66 | SI | 1 | POZO EN SEGUIMIENTO CON BOMBEO ESTABLE. CON LEVE DESCENSO DE CONDICIONES DE OPERACION. SEVERO GOLPE DE FLUIDO CON INTERFERENCIA POR GAS. CONT. SEGUIMIENTO. | 58.7 | 2.8 |  |  |  | 1 | 1 | 8504 | JAZMIN-AN-8:1
JAZMIN | JAZMIN AN-09 | 2023-08-19 | 1476.16 | 1355.33 | 44.2 | ZIMEC C-456-256-144 | 144 | 4/4 | 2 | 3.098 | 118 | 94 | 60 | 500-41" | 30.98 | 142.7 | 2179 | 63.9 | EMUL 90% | 23.3 | 3360 | 5404 | OK | OK | 0 | 1.786 | 400 | 1294.74 | 134 | 127 | 0.7 | 2 | 95 | 1449.88 | 52.5 | 0.22 | NO | 1435.78 | 1400.14 | SI | 69.3 | POZO EN SEGUIMIENTO CON BOMBEO ESTABLE. LIGERO AUMENTO DE FLUJO DE GAS EN EL SISTEMA. SEVERO GOLPE DE FLUIDO CON LIGERA INTERFERENCIA POR GAS Y CIERRE TARDIO DE LA TV. V/V SELLANDO OK. CONT. SEGUIMIENTO. | 49.3 | 1.3 |  |  |  | 1 | 1 | 8505 | JAZMIN-AN-9:1
JAZMIN | JAZMIN AN-10 | 2023-08-19 | 1509.72 | 1386.44 | 45.6 | AMPSCOT C-456-256-144 | 144 | 4/4 | 2 | 3.629 | 111 | 92 | 60 | NO VOLANTA | 31.99 | 142.7 | 2113 | 77.2 | EMUL 80% | 25.1 | 3635 | 5507 | OK | OK | 0 | 1.819 | 400 | 1349.98 | 82 | 77 | 1.9 | 2 | 94 | 1484.31 | 30.6 | 0.22 | NO | 1434.97 | 1408.37 | SI | 61.9 | POZO EN SEGUIMIENTO CON BOMBEO ESTABLE. OPERANDO A CONDICIONES ESTABLES. CON LEVE DESCENSO DE SUMERGENCIA. AUMENTO DE FLUJO DE GAS EN EL SISTEMA. SEVERO GOLPE DE FLUIDO CON LEVE INTERFERENCIA POR GAS. V/V OPERATIVAS. EVALUAR LEVE REDUCCION DE SPM. | 50.8 | 2 |  |  |  | 1 | 1 | 8506 | JAZMIN-AN-10:1
JAZMIN | JAZMIN AN-11 | 2023-08-19 | 2181.1 | 1995.21 | 71.5 | LUFKIN C-640D-305-168 | 168 | 4/4 | 2 | 3.696 | 97 | 92 | 60 | 500-2´47" | 43.73 | 163.5 | 3172 | 123.3 | EMUL 80% | 35.9 | 4996 | 8719 | OK | OK | 0 | 3.06 | 400 | 2255.09 | 0 | 0 | 0.7 | 0 | 100 | 1473.91 | 0.1 | 0 | NO | 2199 | 2088.67 | SI | 0.1 | POZO CON AUMENTO DE SPM CON BOMBEO ESTABLE. RECUPERACION INUSUAL DE CONDICIONES. SEVERO GOLPE DE FLUIDO. V/V OPERATIVAS. REVISION POR PARTE DE OPTIMIZACION. | 113 | 6.4 |  |  |  | 1 | 1 | 8507 | JAZMIN-AN-11:1
JAZMIN | JAZMIN N-01 | 2023-08-19 | 1581.5 | 1235 | 128.8 | AMPSCOT C-320-256-144 | 129.6 | 3/4 | 2 | 4.018 | 95 | 85 | 60 | NO VOLANTA | BOMBEO DEFICIENTE | 129.2 | 2214 | 132.5 | BOMBEO DEFICIENTE | 16.9 | 2869 | 3383 | = | = | 0.2 | 1.796 | 400 | 1291.74 | 244 | 233 | 0.9 | 2 | 96 | 1438.46 | 98.8 | 0.24 | SI | 1591.67 | 1416.93 | SI | 95.4 | POZO CON BOMBEO DEFICIENTE. RECUPERANDO NIVEL. VALVULAS EQUIPARADAS. SE RECOMIENDA REESPACIAR. | 33.9 | 2.9 |  |  |  | 1 | 1 | 8508 | JAZMIN-N-1:1
JAZMIN | JAZMIN N-03 | 2023-08-19 | 1351.5 | 1123 | 90.3 | KERUI C-320-256-144a | 144 | 4/4 | 2.25 | 2.965 | 112 | 89 | 60 | NO VOLANTA | 63.49 | 142.3 | 2595 | 158.1 | EMUL 90% | 24.6 | 3138 | 5655 | OK | OK | 0.1 | 1.771 | 400 | 1200.99 | 121 | 121 | 1.2 | 1 | 100 | 1356.28 | 49.9 | 0.05 | NO | 1327 | 1302.48 | SI | 60.6 | POZO CON REDUCCION DE SPM CON BOMBEO ESTABLE. CON LEVE RECUPERACION DE %EFF BOMBA & SUMERGENCIA. . ACENTUADO GOLPE DE FLUIDO CON LIGERA IPG. LIGERA RESTRICCION FINALIZANDO LA CARRERA ASCENDENTE. . CONT. SEGUIMIENTO. | 60.4 | 3 |  |  |  | 1 | 1 | 8509 | JAZMIN-N-3:1
JAZMIN | JAZMIN N-04 | 2023-08-19 | 1491.5 | 1223 | 84.7 | AMPSCOT C-320-256-144 | 129.6 | 3/4 | 2 | 1.909 | 113 | 91 | 60 | EMPAQUES MALOS | 66.14 | 128.1 | 1953 | 75.4 | EMUL 86% | 24.3 | 3052 | 5081 | OK | OK | 0.1 | 1.857 | 400 | 1149.7 | 185 | 176 | 0.4 | 2 | 95 | 1238.24 | 73.7 | 0.23 | NO | 1391.8 | 1234.76 | SI | 106.6 | POZO CON REDUCCION DE SPM CON BOMBEO ESTABLE. MEJORA LA % EFF BOMBA. MEJORA EL FLUJO DE GAS EN EL SISTEMA. MODERADO GOLPE DE FLUIDO CON LEVE INTERFERENCIA POR GAS. . SEGUIMIENTO. NOTA. UBM CON FRENO DISTENDIDO. | 58.4 | 2.1 |  |  |  | 1 | 1 | 8510 | JAZMIN-N-4:1
JAZMIN | JAZMIN N-05 | 2023-08-19 | 1455.5 | 1169 | 76.2 | AMPSCOT C-320-256-144 | 129.6 | 3/4 | 2 | 2.419 | 90 | 89 | 60 | 500-58" | 60.24 | 126.6 | 1995 | 86 | EMUL 60% | 33.5 | 2746 | 5059 | OK | OK | 0.3 | 1.774 | 400 | 1252.24 | 135 | 115 | 1.2 | 7 | 86 | 1411.77 | 47.5 | 0.75 | NO | 1425.8 | 1263.99 | SI | 56.7 | POZO EN SEGUIMIENTO CON BOMBEO ESTABLE. CON LEVE AUMENTO DE FLUJO DE GAS EN EL SISTEMA. ACENTUADO GOLPE DE FLUIDO CON LIGEREA INTERFERENCIA POR GAS. . CONT. SEGUIMIENTO. | 101.5 | 5.2 |  |  |  | 1 | 1 | 8511 | JAZMIN-N-5:1
JAZMIN | JAZMIN N-08 | 2023-08-19 | 1653.5 | 1306 | 59.6 | AMPSCOT C-320-256-144 | 115.2 | 2/4 | 2 | 7.004 | 114 | 93 | 60 | NO VOLANTA | 52.54 | 113.4 | 2208 | 194.6 | EMUL 90% | 26.1 | 2995 | 5559 | OK | OK | 0.3 | 2.135 | 400 | 1607.44 | 7 | 6 | 0.2 | 5 | 89 | 1505.8 | 2.7 | 0.34 | SI | 1616 | 1412.95 | SI | 14.9 | POZO CON AUMENTO DE SPM CON BOMBEO ESTABLE. CON CAIDA DE SUMERGENCIA. LEVE MEJORA DE FLUJO DE GAS EN EL SISTEMA. ACENTUADO GOLPE DE FLUIDO CON LIGERA INTERFERENCIA POR GAS. MVTO DE TUBIERIA. . EVALUAR LEVE REDUCCION DE SPM . NOTA: UBM CON FRENO DISTENDIDO. | 69.7 | 5.5 |  |  |  | 1 | 1 | 8512 | JAZMIN-N-8:1
JAZMIN | JAZMIN N-09 | 2023-08-19 | 1450 | 1160 | 121.4 | AMPSCOT C-320-256-144 | 129.6 | 3/4 | 2.25 | 1.338 | 101 | 89 | 60 | NO VOLANTA | 94 | 129.2 | 2672 | 95.9 | EMUL 90% | 29 | 3613 | 5915 | SL | OK | 2.2 | 1.785 | 400 | 1307.71 | 68 | 67 | 1.5 | 1 | 98 | 1465.22 | 26.9 | 0.12 | NO | 1378.7 | 1345.27 | SI | 57.6 | POZO CON REDUCCION DE SPM CON BOMBEO ESTABLE. RECUPERA CONDICIONES. AUMENTO DE FLUJO DE GAS EN EL SISTEMA. EVALUAR LEVE AUMENTO DE SPM @ 2.2 SPM. | 67.8 | 2 |  |  |  | 1 | 1 | 8513 | JAZMIN-N-9:1
JAZMIN | JAZMIN AO-01 | 2023-08-18 | 1728 | 1559 | 56.3 | AMPSCOT C-320-256-144a | 144 | 4/4 | 2 | 4.455 | 152 | 112 | 20 | 500-30" | 39.48 | 142.5 | 2127 | 116.9 | EMUL 86% | 25.1 | 3772 | 5324 | OK | OK | 0.1 | 1.998 | 400 | 1455.71 | 123 | 123 | 0.1 | 1 | 100 | 1457.17 | 51.3 | 0.06 | NO | 1590.2 | 1501.08 | NO | 108.5 | POZO EN SEGUIMIENTO CON BOMBEO INESTABLE. MEJORA EL FLUJO DE GAS EN EL SISTEMA. ACENTUADA IPG CON GP DE FLUIDO. . EVALUAR LEVE REDUCCION DE SPM. | 56.1 | 3.2 |  |  |  | 1 | 1 | 8514 | JAZMIN-AO-1:1
JAZMIN | JAZMIN AO-03 | 2023-08-18 | 1554.5 | 1490 | 90.2 | AMPSCOT C-320-256-144a | 144 | 3/3 | 2 | 3.035 | 112 | 95 | 20 | NO VOLANTA | 63.21 | 142.7 | 2035 | 127.7 | EMUL 90% | 23.6 | 3699 | 5484 | OK | OK | 0 | 1.895 | 400 | 1367.19 | 72 | 70 | 0.2 | 2 | 97 | 1442.94 | 29.5 | 0.16 | NO | 1439.75 | 1436.08 | SI | 80.4 | POZO CON REDUCCION DE SPM CON BOMBEO " ESTABLE". RECUPERA CONDICIONES MODERADO GOLPE DE FLUIDO CON LEVE NTERFERENCIA POR GAS. V/V OPERATIVAS. SEGUIMIENTO. | 45 | 1.9 |  |  |  | 1 | 1 | 8515 | JAZMIN-AO-3:1
JAZMIN | JAZMIN AO-05 | 2023-08-18 | 1805.03 | 1592.06 | 80.9 | AMPSCOT C-456-256-144a | 144 | 3/3 | 2 | 2.922 | 124 | 106 | 20 | NO VOLANTA | 57.47 | 140.8 | 2610 | 110.2 | EMUL 90% | 38.2 | 3701 | 6183 | SL | OK | 2.8 | 2.456 | 400 | 1802.29 | 60 | 60 | 0 | 3 | 93 | 1467.66 | 25.6 | 0.19 | NO | 1866.58 | 1788.3 | NO | 1.5 | POZO CON AUMENTO DE SPM CON BOMBEO ESTABLE. CAE SUMERGENCIA. ALTA FRICCION. SEGUIMIENTO. | 119 | 8.1 |  |  |  | 1 | 1 | 8516 | JAZMIN-AO-5:1
JAZMIN | JAZMIN AR-04 | 2023-08-18 | 1911 | 1539 | 135.5 | AMPSCOT C-320-256-144 | 144 | 4/4 | 2.25 | 4.369 | 79 | 80 | 40 | 500-58" | 95.45 | 142 | 4055 | 349.5 | AGUA 100% | 30.5 | 4607 | 5678 | SL | OK | 3 | 1.514 | 400 | 1100.05 | 1056 | 1056 | 0.1 | 0 | 100 | 1453.18 | 442.1 | 0.01 | NO | 2161 | 2153.52 | SI | 338.5 | POZO CON AUMENTO DE SPM CON BOMBEO ESTABLE. CARTA LLENA. EVALUAR LEVE AUMENTO DE SPM. | 59.1 | 4.5 |  |  |  | 1 | 1 | 8517 | JAZMIN-AR-4:1
JAZMIN | JAZMIN BC-01 | 2023-08-18 | 1570 | 1479 | OFF | KERUI C-320-256-144 | 144 | 4/4 | 2 | OFF | 86 | 84 | 0 | NB |  |  |  |  | NB | [6 empty] | 1.594 | 400 | 1154.07 | 250 | 249 | 0.9 | 1 | 100 | 1448.02 | 104.6 | 0.1 | NO | 1406 | 1403.04 | NO | 178.3 | POZO EN OFF. SE ENCUENTRA SIN VARIADOR, SIN TARJETA.. SE TOMO NIVEL ESTATICO: 1154.07 FT. SBHP: 176.2 PSIG. | [5 empty] | 1 | 0 | 8518 | JAZMIN-BC-1:1
JAZMIN | JAZMIN BC-03 | 2023-08-18 | 1709 | 1615 | 32.8 | KERUI C-320-256-144 | 144 | 4/4 | 2 | 6.228 | 101 | 95 | 0 | NB | 22.91 | 143 | 2101 | 0 | NB | 31 | 3491 | 5018 | OK | OK | 0.1 | 2.053 | 400 | 1527.08 | 113 | 89 | 0.5 | 11 | 79 | 1487.65 | 37 | 0.82 | NO | 1653 | 1542.01 | NO | 55.9 | POZO NO BOMBEA CON CARTA Y ACCION DE VALVULAS. RECUPERA NIVEL A PESAR DEL AUMENTO DE SPM. DX. POSIBLE FUGA EN LA TUBERIA. | 73.5 | 5 |  |  |  | 1 | 1 | 8519 | JAZMIN-BC-3:1
JAZMIN | JAZMIN BC-04 | 2023-08-18 | 1589.5 | 1488 | 57.8 | KERUI C-320-256-144 | 144 | 4/4 | 2 | 4.5 | 101 | 85 | 80 | NO VOLANTA | 40.64 | 142.3 | 2314 | 121.3 | EMUL 90% | 25.5 | 3470 | 5630 | OK | OK | 0 | 2.063 | 400 | 1495.61 | 25 | 24 | 0.9 | 2 | 95 | 1449.94 | 9.6 | 0.21 | NO | 1523.07 | 1501.67 | SI | 36.5 | POZO CON AUMENTO DE SPM CON BOMBEO" ESTABLE". SEVERO GOLPE DE FLUIDO CON LEVEINTERFERENCIA POR GAS. V/V OPERATIVAS. EVALUAR REDUCCION @ 4.2 SPM. | 65.5 | 3.5 |  |  |  | 1 | 1 | 8520 | JAZMIN-BC-4:1
JAZMIN | JAZMIN BC-05 | 2023-08-18 | 1673.5 | 1547 | 136.6 | KERUI C-320-256-144 | 144 | 3/3 | 2.25 | 4.018 | 107 | 92 | 80 | 500-43" | 96.38 | 141.8 | 2988 | 324.1 | EMUL 90% | 29.6 | 4189 | 5975 | SL | LIFTED | 3.2 | 2.089 | 400 | 1612.82 | 19 | 19 | 0.8 | 0 | 100 | 1544.1 | 7.6 | 0.04 | NO | 1634.15 | 1543.47 | SI | 23.7 | POZO CON REDUCCION DE SPM CON BOMBEO ESTABLE. CARTA LLENA. SV LEVANTADA. | 66.7 | 5.7 |  |  |  | 1 | 1 | 8521 | JAZMIN-BC-5:1
JAZMIN | JAZMIN BG-03 | 2023-08-18 | 1522.39 | 1391.79 | 3.57 | AMPSCOT C-320-256-144a | 144 | 3/3 | 2 | 4.009 | 113 | 91 | 40 | BOMB. DEFIC. | 32.57 | 142.9 | 2082 | 244 | BOMB. DEFIC. | 23.6 | 3626 | 3718 | = | = | 1.4 | 2.075 | 400 | 1303.43 | 133 | 133 | 1.1 | 1 | 100 | 1256.32 | 55.3 | 0.1 | NO | 1438 | 1435.88 | SI | 93.2 | POZO CON BOMBEO DEFICIENTE. SOLO DESCARGA EN UNA CARRERA. CON CARTA DE BOMBEO LLENA Y CON VALVULAS EQUIPARADAS. REEESPACEAR. NOTA. FRENO DE LA UBM DISTENDIDO. | 44.8 | 3.4 |  |  |  | 1 | 1 | 8522 | JAZMIN-BG-3:1
JAZMIN | JAZMIN CJ-01 | 2023-08-18 | 1626 | 1543 | 56.4 | KERUI C-320-256-144 | 144 | 3/3 | 2 | 3.025 | 106 | 85 | 40 | NO VOLANTA | 39.68 | 142.3 | 2147 | 79.6 | EMUL 90% | 27.1 | 3745 | 5906 | OK | OK | 0.1 | 2.027 | 400 | 1452.43 | 65 | 63 | 0.4 | 2 | 97 | 1433.09 | 26.1 | 0.22 | NO | 1522.76 | 1465.65 | SI | 68 | POZO CON REDUCCION DE SPM CON BOMBEO ESTABLE. RECUPERA %EFF BOMBA, ACENTUADO GP DE FLUIDO CON IPG. . SEGUIMIENTO. | 61.7 | 3.3 |  |  |  | 1 | 1 | 8523 | JAZMIN-CJ-1:1
JAZMIN | JAZMIN CJ-02 | 2023-08-18 | 1609 | 1513 | 77 | KERUI C-320-256-144 | 129.6 | 2/3 | 2 | 3.557 | 125 | 93 | 40 | 500-39" | 60.51 | 127.3 | 2179 | 127.8 | EMUL 80% | 27.3 | 3396 | 5681 | OK | OK | 0 | 2.046 | 400 | 1494.69 | 6 | 6 | 0.5 | 0 | 100 | 1461.08 | 2.4 | 0.03 | NO | 1500.8 | 1465.52 | NO | 50.1 | POZO EN SEGUIMIENTO CON BOMBEO ESTABLE . OPERANDO A CONDICIONES ESTABLES. RECUPERA UN POCO SUMERGENCIA. LEVE CIERRE TARDIO DE LA TV. ACENTUADO GOLPE DE FLUIDO. V/V OPERATIVAS. CONT.SEGUIMIENTO. | 68.4 | 4.3 |  |  |  | 1 | 1 | 8524 | JAZMIN-CJ-2:1
JAZMIN | JAZMIN CJ-03 | 2023-08-18 | 1609.21 | 1526.42 | 31.8 | KERUI C-320-256-144 | 144 | 3/3 | 2 | 4.157 | 111 | 89 | 40 | 500-37" | 22.35 | 142.4 | 2215 | 61.7 | EMUL 80% | 28.1 | 5365 | 5794 | OK | LIFTED | 0 | 2.545 | 400 | 1505.02 | 46 | 46 | 0.9 | 0 | 100 | 1182.72 | 19 | 0.01 | NO | 1551.85 | 1533.17 | NO | 45 | POZO CON AUMENTO DE SPM CON BOMBEO ESTABLE. MUY SEVERO GOLPE DE FLUIDO CON LEVE IPG. SV MUY LEVANTADA. EVALUAR REDUCCION DE SPM @ 3.5 . | 65.4 | 3.2 |  |  |  | 1 | 1 | 8525 | JAZMIN-CJ-3:1
JAZMIN | JAZMIN CQ-03 | 2023-08-18 | 1567.5 | 1492 | 41.6 | AMPSCOT C-320-256-144 | 144 | 3/3 | 2 | 2.795 | 109 | 96 | 20 | NO VOLANTA | 29.11 | 142.7 | 1981 | 54.2 | EMUL 98% | 24.9 | 3498 | 5354 | OK | OK | 0 | 1.982 | 400 | 1391.78 | 4 | 4 | 0.5 | 2 | 95 | 1404.42 | 1.6 | 0.21 | NO | 1396.5 | 1342.01 | SI | 69.3 | POZO EN SEGUIMIENTO CON BOMBEO MUY INESTABLE. CON DESCENSO DE LAS CONDICIONES OPERACIONALES. SEVERO GOLPE DE FLUIDO CON ALTA INTERFERENCIA POR GAS. V/V OPERATIVAS. EVALUAR REDUCCION DE SPM @ 2.4 . | 57.5 | 1.9 |  |  |  | 1 | 1 | 8526 | JAZMIN-CQ-3:1
JAZMIN | JAZMIN D-08 | 2023-08-18 | 1811.5 | 1333 | 137.7 | LUFKIN M-456D-256-144 | 144 | 3/3 | 2 | 3.523 | 183 | 121 | 40 | 500-25" | 96.92 | 142 | 3061 | 226.2 | EMUL 90% | 29.7 | 4375 | 6666 | SL | OK | 2.3 | 1.547 | 400 | 1077.44 | 1014 | 961 | 0.2 | 3 | 92 | 1392.94 | 399.5 | 0.35 | NO | 2189.47 | 2053.79 | SI | 257.5 | POZO CON REDUCCION DE SPM CON BOMBEO ESTABLE. AUMENTO DE FLUJO DE GAS EN EL SISTEMA. CARTA LLENA. VARIACION PEQUEÑA PERO CONSTANTE EN AMBAS CARRERAS .REVISION POR PARTE DE OPTIMIZACION. | 59.2 | 3.7 |  |  |  | 1 | 1 | 8527 | JAZMIN-D-8:1
JAZMIN | JAZMIN L-02 | 2023-08-18 | 1598.5 | 1462 | 9.8 | AMPSCOT C-320-256-144 | 144 | 3/3 | 2 | 4.839 | 109 | 92 | 120 | NO VOLANTA | 6.89 | 142.1 | 2351 | 22.1 | EMUL 90% | 29.3 | 4142 | 5994 | OK | OK | 0.1 | 2.545 | 400 | 1723.85 | 0 | 0 | 1.1 | 0 | 100 | 1354.7 | 0.6 | 0.01 | NO | 1522.62 | 1448.6 | SI | 0.6 | POZO CON AUMENTO DE SPM CON BOMBEO ESTABLE. MUY SEVERO GOLPE DE FLUIDO. . SV LIGERAMENTE LEVANTADA EVALUAR REDUCCION DE SPM @ 3.5 | 72.9 | 3 |  |  |  | 1 | 1 | 8528 | JAZMIN-L-2:1
JAZMIN | JAZMIN L-03 | 2023-08-18 | 1533.5 | 1396 | 41 | AMPSCOT C-320-256-144a | 144 | 3/3 | 2 | 2.532 | 108 | 94 | 120 | NO VOLANTA | 28.81 | 142.4 | 2340 | 48.5 | CRUDO 20% | 29.3 | 3422 | 5671 | OK | OK | 0.1 | 2.11 | 400 | 1570.3 | 0 | 0 | 1 | 2 | 100 | 1488.44 | 0.6 | 0.15 | NO | 1447.16 | 1433.39 | SI | 0.6 | POZO EN SEGUIMIENTO CON BOMBEO ESTABLE. CON DESCENSO DE CONDICIONES. CONTINUA SIN SUMERGENCIA. SEVERO GOLPE DE FLUIDO. ALTA FRICICON.. EVALUAR REDUCCION @ 2.0 SPM. | 77 | 3.8 |  |  |  | 1 | 1 | 8529 | JAZMIN-L-3:1
JAZMIN | JAZMIN L-04 | 2023-08-18 | 1590.5 | 1456 | 25 | AMPSCOT C-320-256-144a | 144 | 3/3 | 2 | 1.616 | 104 | 97 | 120 | NO VOLANTA | 17.55 | 142.3 | 2407 | 18.8 | CRUDO 40% | 25.2 | 3465 | 6013 | OK | OK | 0.2 | 2.028 | 400 | 1468.13 | 49 | 40 | 0.8 | 9 | 81 | 1447.86 | 16.4 | 0.77 | SI | 1521 | 1471.98 | SI | 41.9 | POZO EN SEGUIMIENTO CON BOMBEO ESTABLE. CAE CONDICIONES DE BOMBEO. AUMENTO DE FLUJO DE GAS EN EL SISTEMA. MUY SEVERO GOLPE DE FLUIDO CON LEVE INTERFERENCIA POR GAS. . MEJORA CON ESTIMULACION TERMICA. | 51.7 | 1 |  |  |  | 1 | 1 | 8530 | JAZMIN-L-4:1
JAZMIN | JAZMIN W-01 | 2023-08-18 | 1631.17 | 1518.33 | 124.5 | AMPSCOT C-320-256-144a | 144 | 3/3 | 2.25 | 6.02 | 117 | 95 | 30 | NO VOLANTA | 87.79 | 141.8 | 2848 | 442.4 | EMUL 84% | 32 | 3504 | 5596 | SL | OK | 3 | 1.968 | 400 | 1458.67 | 151 | 143 | 0.5 | 2 | 95 | 1482.39 | 59.6 | 0.18 | NO | 1622.48 | 1541.96 | SI | 63 | POZO EN SEGUIMIENTO A ALTOS SPM CON BOMBEO ESTABLE. RECUPERA CONDICIONES DE BOMBEO. LEVE INTERFERENCIA POR GAS. STUFFING AJUSTADO. CONT. SEGUIMIENTO. | 88.2 | 11.9 |  |  |  | 1 | 1 | 8531 | JAZMIN-W-1:1
JAZMIN | JAZMIN W-02 | 2023-08-18 | 1546.9 | 1421.8 | 79.2 | AMPSCOT C-320-256-144a | 144 | 3/3 | 2 | 5.902 | 116 | 94 | 30 | NO VOLANTA | 55.57 | 142.5 | 2234 | 218 | EMUL 70% | 27 | 3688 | 5610 | SL | OK | 2.7 | 2.07 | 400 | 1474.67 | 97 | 89 | 0.7 | 5 | 88 | 1424.8 | 36.8 | 0.41 | NO | 1572.16 | 1570.82 | SI | 26.3 | POZO EN SEGUIMIENTO CON BOMBEO ESTABLE. CAE UN POCO LA SUMERGENCIA. ACENTUADO GOLPE DE FLUIDO CON INTERFERENCIA POR GAS. EVALUAR LEVE REDUCCION DE SPM @ 5.6 | 59.7 | 3.8 |  |  |  | 1 | 1 | 8532 | JAZMIN-W-2:1
JAZMIN | JAZMIN X-02 | 2023-08-18 | 1498.5 | 1397 | 115.3 | LUFKIN M-456D-256-144 | 127.926 | 2/3 | 2 | 5.751 | 131 | 105 | 0 | NB | 0 | 127.3 | 1735 | 0 | NB | 20.2 | 3020 | 4338 | OK | OK | 0.1 | 1.535 | 400 | 1079.38 | 187 | 165 | 0.7 | 5 | 88 | 1406.36 | 69.1 | 0.53 | NO | 1282 | 1250.6 | SI | 150.2 | POZO NO BOMBEA CON CARTA Y ACCION DE VALVULAS NORMAL. REESPACIAR. & REALIZAR PRUEBA DE TUBERIA. | 45.4 | 4.1 |  |  |  | 1 | 1 | 8533 | JAZMIN-X-2:1
JAZMIN | JAZMIN AI-02 | 2023-08-17 | 1942.95 | 1718.9 | 74.8 | AMPSCOT C-320-256-144a | 144 | 4/4 | 2 | 3.727 | 113 | 102 | 40 | NO VOLANTA | 53.36 | 140.1 | 2946 | 130 | CRUDO 20% | 35.6 | 4355 | 6873 | SL | OK | 5 | 2.575 | 400 | 2047.69 | 0 | 0 | 0.5 | 4 | 100 | 1485.45 | 0 | 0.24 | SI | 2033.5 | 2021.44 | SI | 0 | POZO CON REDUCCION DE SPM CON BOMBEO ESTABLE. RECUPERA % EFF BOMBA Y MEJORA CARGA EN LAS VARILLAS. ULTIMA CARTA SALIO DIFERENTE. CON ACENTUADO GP DE FLUIDO E IPG. TV CON CIERRE TARDIO ON SL. SEGUIMIENTO Y SE REPROGRAMA CON PARA OTRO CON MAS CARTAS. | 94 | 6.2 |  |  |  | 1 | 1 | 8534 | JAZMIN-AI-2:1
JAZMIN | JAZMIN AI-03 | 2023-08-17 | 1560.38 | 1341.76 | 131.9 | AMPSCOT C-320-256-144a | 144 | 3/3 | 2 | 7.031 | 110 | 102 | 40 | NO VOLANTA | 92.06 | 143.4 | 2382 | 432.7 | AGUA 98% | 29.3 | 3907 | 5179 | SL | OK | 2.4 | 1.257 | 400 | 888.14 | 704 | 704 | 0.7 | 0 | 100 | 1413.12 | 294.3 | 0.02 | NO | 1624.82 | 1583.33 | SI | 268.7 | POZO CON ALTO BSW & SPM. OPERANDOA A CONDICIONES ESTABLES. CONT. SEGUIMIENTO. | 77.7 | 7.2 |  |  |  | 1 | 1 | 8535 | JAZMIN-AI-3:1
JAZMIN | JAZMIN AI-04 | 2023-08-17 | 1595.57 | 1436.15 | 54.2 | AMPSCOT C-320-256-144a | 144 | 3/3 | 2 | 3.475 | 134 | 115 | 40 | NO VOLANTA | 38.01 | 142.6 | 2157 | 87.8 | EMUL 80% | 26.3 | 3731 | 5679 | OK | OK | 0.1 | 2.031 | 400 | 1412.24 | 69 | 69 | 0.6 | 1 | 99 | 1390.69 | 28.4 | 0.1 | NO | 1482.9 | 1467.06 | NO | 78.2 | POZO CON AUMENTO DE SPM CON BOMBEO ESTABLE. MANTIENE BBFD. CAE SUMERGENCIA. SEVERO GOLPE DE FLUIDO CON LIGERA IPG. V/VS OPERATIVAS. SEGUIMIENTO. | 62.9 | 3.2 |  |  |  | 1 | 1 | 8536 | JAZMIN-AI-4:1
JAZMIN | JAZMIN AI-05 | 2023-08-17 | 1700.35 | 1540.07 | 48 | AMPSCOT C-320-256-144 | 144 | 3/3 | 2 | 4.986 | 124 | 113 | 40 | EMPAQUES MALOS | 33.74 | 142.3 | 2235 | 111.6 | EMUL 90% | 26.7 | 3567 | 5849 | LL | OK | 0.4 | 1.955 | 400 | 1380.4 | 208 | 188 | 0.8 | 4 | 90 | 1412.17 | 78 | 0.34 | NO | 1608.7 | 1512.32 | NO | 113 | POZO CON REDUCCION DE SPM CON BOMBEO ESTABLE. CON LEVE DESCENSO DE CONDICIONES CON LIGERO AUMENTO DE GAS EN EL TBG. ACENTUADO GOLPE DE FLUIDO CON LEVE INTERFERENCIA POR GAS, STUFFING AJUSTADO, V/V OPERATIVAS. | 61.3 | 5.2 |  |  |  | 1 | 1 | 8537 | JAZMIN-AI-5:1
JAZMIN | JAZMIN AK-03 | 2023-08-17 | 1919.94 | 1516.89 | 20.1 | ZIMEC C-320-256-144 | 144 | 4/4 | 2 | 4.852 | 115 | 103 | 100 | NO VOLANTA | 14.27 | 141 | 3077 | 45.5 | EMUL 50% | 34.7 | 4377 | 7014 | OK | OK | 0 | 2.77 | 400 | 2043.19 | 2 | 2 | 0.1 | 4 | 100 | 1475.22 | 1.4 | 0.26 | NO | 2045 | 2008.5 | SI | 0.6 | POZO CON REDUCCION DE SPM CON BOMBEO UN POCO INESTABLE. RECUPERA SUMERGENCIA PERO NO GANA LLENADO LA BOMBA MUY POCO. SEVERO GP DE FLUDIO . V/VS OPERATIVAS. | 83.5 | 4.3 |  |  |  | 1 | 1 | 8538 | JAZMIN-AK-3:1
JAZMIN | JAZMIN AK-04B | 2023-08-17 | 2111.5 | 1897 | 118.2 | AMPSCOT C-456-305-144 | 144 | 4/4 | 2 | 4.433 | 104 | 102 | 100 | NO VOLANTA | 84.1 | 140.6 | 3335 | 244.5 | CRUDO 30% | 30.1 | 4796 | 7844 | SL | OK | 5.5 | 2.9 | 400 | 2073.15 | 87 | 85 | 0.1 | 2 | 95 | 1429.76 | 36 | 0.13 | NO | 2162.3 | 2124.23 | SI | 15.3 | POZO CON LIGERA REDUCCION DE SPM CON BOMBEO ESTABLE. OPERANDO A CONDICIONES ESTABLES. LEVE GOLPE DE FLUIDO E INTERFERENCIA POR GAS. LEVE MVTO DE TUBERIA. CONT. SEGUIMIENTO. | 87.3 | 6.2 |  |  |  | 1 | 1 | 8539 | JAZMIN-AK-4:1
JAZMIN | JAZMIN AK-05A | 2023-08-17 | 1681.62 | 1540.25 | 81 | AMPSCOT C-456-305-144 | 144 | 4/4 | 2 | 3.905 | 122 | 100 | 50 | 500-28" | 56.89 | 142.4 | 2140 | 147.5 | EMUL 80% | 21.2 | 3527 | 5551 | OK | OK | 0.3 | 2.071 | 400 | 1456.02 | 36 | 34 | 0 | 2 | 95 | 1406.1 | 14.7 | 0.21 | NO | 1494.55 | 1446.16 | SI | 91.2 | POZO CON AUMENTO DE SPM CON BOMBEO UN POCO INESTABLE. GANANCIAL DE BBFD. ACENTUADO GOLPE DE FLUIDO CON INTERFERENCIA POR GAS. . SEGUIMIENTO. | 64.4 | 2.9 |  |  |  | 1 | 1 | 8540 | JAZMIN-AK-5:1
JAZMIN | JAZMIN AK-07A | 2023-08-17 | 1628.78 | 1484.57 | 71.9 | ZIMEC C-456-256-144 | 144 | 4/4 | 2 | 4.196 | 126 | 101 | 100 | NO VOLANTA | 50.46 | 142.5 | 2312 | 140.7 | EMUL 86% | 23.2 | 3385 | 4963 | SL | OK | 1.7 | 2.08 | 400 | 1290.14 | 178 | 176 | 0 | 1 | 99 | 1240.52 | 73.9 | 0.11 | NO | 1469 | 1461.93 | SI | 145.5 | POZO CON AUMENTO DE SPM CON BOMBEO ESTABLE. MANTIENE BBFD. CAE UN POCO LA SUMERGENCIA. MODERADO GOLPE DE FLUIDO CON LEVE INTERFERENCIA POR GAS, SEGUIMIENTO. | 47.8 | 2.7 |  |  |  | 1 | 1 | 8541 | JAZMIN-AK-7:1
JAZMIN | JAZMIN AK-08 | 2023-08-17 | 1722.5 | 1550 | 29.3 | KERUI C-320-256-144 | 144 | 4/4 | 2.25 | 2.123 | 116 | 104 | 100 | NO VOLANTA | 20.8 | 140.9 | 3408 | 36.7 | EMUL 80% | 32.8 | 4036 | 7782 | OK | OK | 0.2 | 2.526 | 400 | 1833.15 | 0 | 0 | 0.7 | 5 | 100 | 1451.42 | 1.2 | 0.31 | NO | 1749.87 | 1740.51 | NO | 1.2 | POZO CON REDUCCION DE SPM CON BOMBEO ESTABLE. RECUPERA NIVEL. AUN SIN SUMERGENCIA. AL MUY SEVERO GOLPE DE FLUIDO CON LEVE INTERFERENCIA POR GAS. V/V OPERATIVAS. SEGUIIMIENTO. | 77.6 | 2.2 |  |  |  | 1 | 1 | 8542 | JAZMIN-AK-8:1
JAZMIN | JAZMIN BE-01 | 2023-08-17 | 1563.41 | 1324.82 | 125.7 | AMPSCOT C-320-256-144a | 144 | 3/3 | 2 | 4.255 | 119 | 105 | 50 | NO VOLANTA | 88.28 | 142.3 | 2366 | 249.4 | EMUL 92% | 28.7 | 3790 | 6215 | SL | OK | 3.4 | 1.953 | 400 | 1434.18 | 170 | 151 | 0.2 | 7 | 85 | 1468.7 | 69.4 | 0.56 | SI | 1616.24 | 1546.84 | SI | 46.8 | POZO CON AUMENTO DE SPM CON BOMBEO "ESTABLE". GANANCIAL DE BBFD CON MERMA DE SUMERGENCIA. AUMENTO DE GAS EN EL SISTEMA. LEVE GOLPE DE FLUIDO, EVALUAR AUMENTO DE SPM. | 72.4 | 5.3 |  |  |  | 1 | 1 | 8543 | JAZMIN-BE-1:1
JAZMIN | JAZMIN BE-05 | 2023-08-17 | 1802 | 1324 | 134.3 | AMPSCOT C-320-256-144 | 144 | 3/3 | 2 | 7.347 | 104 | 99 | 50 | NO VOLANTA | 93.95 | 142.9 | 2366 | 460.2 | EMUL 98% | 31 | 3844 | 5375 | SL | OK | 2.9 | 1.418 | 400 | 1070.25 | 510 | 510 | 0.4 | 0 | 100 | 1509.52 | 231.6 | 0.04 | SI | 1616.24 | 1546.84 | NO | 310.9 | POZO EN SEGUIMIENTO A ALTOS SPM CON BOMBEO ESTABLE. OPERANDO A CONDICIONES ESTABLES. CON LIGERA CAIDA DE NIVEL.. EXCELENTE EFICIENCIA DE LLENADO DE LA BOMBA LEVE GP DE FLUIDO. CONTINUAR SEGUIMIENTO. | 83.7 | 7.3 |  |  |  | 1 | 1 | 8544 | JAZMIN-BE-5:1
JAZMIN | JAZMIN BE-06 | 2023-08-17 | 1520.98 | 1334.96 | 79.4 | AMPSCOT C-320-256-144 | 144 | 3/3 | 2 | 1.706 | 99 | 94 | 50 | NO VOLANTA | 55.88 | 142.1 | 2248 | 63.2 | EMUL 50% | 25.1 | 3827 | 5700 | OK | OK | 0 | 1.95 | 400 | 1351.96 | 186 | 173 | 0.4 | 3 | 92 | 1386.62 | 72.7 | 0.29 | NO | 1548.62 | 1501.15 | SI | 61.7 | POZO EN SEGUIMIENTO CON BOMBEO ESTABLE. MEJORA CONDICIONES DE BOMBEO, MEJORA FLUJO DE GAS EN EL SISTEMA. ACENTUADA INTERFERENCIA POR GAS. LIGERO CIERRE TARDIO DE LA TV. EVALUAR AUMENTO A 2 .0 SPM. | 47.2 | 1.4 |  |  |  | 1 | 1 | 8545 | JAZMIN-BE-6:1
JAZMIN | JAZMIN F-01 | 2023-08-17 | 1624.36 | 1460.72 | 114.2 | AMPSCOT C-320-256-144 | 144 | 4/4 | 2 | 2.378 | 221 | 201 | 60 | NO VOLANTA | 79.91 | 142.9 | 2346 | 126.6 | EMUL 90% | 26.1 | 3880 | 5731 | OK | OK | 0.3 | [11 empty] | SI | 1642.8 | 1579.01 | NO |  | POZO CON AUMENTO DE SPM CON BOMBEO ESTABLE. GANANCIAL DE BBFD.LEVE GOLPE DE FLUIDO, V/V OPERATIVAS. REVISON DEL VARIADOR Y AUMENTO DE SPM @ 3.5 NOTA: FALLA EN EL VARIADOR AL FINALIZAR LA CARRERA ASCENDENTE. NO SE TOMA NIVEL ACUSTICO DEBIDO A LA ALTA TEMPERATURA Y VAPOR EN EL ANULAR:201°F | 55.7 | 2.6 |  |  |  | 0 | 1 | 8546 | JAZMIN-F-1:1
JAZMIN | JAZMIN F-02 | 2023-08-17 | 1647.58 | 1476.17 | 23.9 | AMPSCOT C-320-256-144a | 144 | 3/3 | 2 | 2.029 | 108 | 105 | 60 | NO VOLANTA | 16.84 | 141.9 | 2386 | 22.6 | EMUL 80% | 26.8 | 3483 | 5999 | OK | OK | 0.1 | 2.256 | 400 | 1639.91 | 0 | 0 | 0.4 | 2 | 97 | 1453.82 | 0 | 0.13 | NO | 1631.1 | 1595.94 | SI | 3.3 | POZO EN SEGUIMIENTO CON BOMBEO ESTABLE. OPERANDO A CONDICIONES ESTABLES. SIN SUMERGENCIA. BAJISIIMA EFICIENCIA DE LLENADO DE LA BOMBA: MUY SEVERO GOLPE DE FLUIDO CON LEVE INTERFERENCIA POR GAS. V/V OPERATIVAS. SEGUIMIENTO HASTA OPTIMIZAR TERMICAMENTE. | 61.4 | 1.7 |  |  |  | 1 | 1 | 8547 | JAZMIN-F-2:1
JAZMIN | JAZMIN F-03 | 2023-08-17 | 1616.19 | 1461.39 | 58.3 | AMPSCOT C-320-256-144a | 144 | 3/3 | 2 | 4.215 | 105 | 97 | 60 | NO VOLANTA | 40.96 | 142.2 | 2362 | 114.5 | AGUA-CRUDO 90% | 28.6 | 4053 | 6290 | OK | OK | 0 | 2.173 | 400 | 1580.27 | 32 | 29 | 0.4 | 4 | 90 | 1454.46 | 12.1 | 0.3 | NO | 1612.8 | 1590.39 | SI | 13.5 | POZO EN SEGUIMIENTO CONN BOMBEO UN POCO INESTABLE. CAIDA DE CONDICIONES. MEJORA FLUJO DE GAS EN EL SISTEMA.ACENTUADO GOLPE DE FLUIDO CON LEVE INTERFERENCIA POR GAS. V/V OPERATIVAS. EVALUAR LEVE REDUCCION DE SPM. | 71.8 | 3 |  |  |  | 1 | 1 | 8548 | JAZMIN-F-3:1
JAZMIN | JAZMIN F-05 | 2023-08-17 | 1753.11 | 1583.21 | 64.1 | AMPSCOT C-320-256-144a | 144 | 3/3 | 2 | 4.072 | 109 | 98 | 60 | NO VOLANTA | 44.95 | 142.6 | 2233 | 121.8 | CRUDO-EMUL 60% | 31.2 | 3493 | 6080 | SL | OK | 0.9 | 2.199 | 400 | 1524.35 | 59 | 56 | 0.6 | 3 | 94 | 1386.41 | 24.4 | 0.2 | NO | 1589.04 | 1490.94 | SI | 89.3 | POZO EN SEGUIMIENTO CON BOMBEO ESTABLE. OPERANDO A CONDICIONES ESTABLES. AUMENTO DE FLUJO DE GAS EN EL SISTEMA. CONTINUA TENDENCIA DE MERMA DE NIVEL/ SUMERGENCIA. ACENTUADO GOLPE DE FLUIDO CON LEVE INTERFERENCIA POR GAS. EVALUAR LIGERA REDUCCION DE SPM. | 85.9 | 7.1 |  |  |  | 1 | 1 | 8549 | JAZMIN-F-5:1
JAZMIN | JAZMIN F-06 | 2023-08-17 | 1825 | 1629 | 46.7 | LUFKIN C-456D-256-144 | 144 | 4/4 | 2 | 6.081 | 146 | 113 | 60 | NO VOLANTA | 33.12 | 141 | 2508 | 132.5 | EMUL-CRUDO 80% | 43.6 | 3939 | 7989 | SL | OK | 1.2 | 2.586 | 400 | 1790.35 | 10 | 10 | 0.4 | 3 | 93 | 1384.65 | 4.1 | 0.21 | NO | 1803.1 | 1622.86 | SI | 11.8 | POZO EN SEGUIIMIENTO CON BOMBEO ESTABLE. CAIDA DE CONDICIONES DE BOMBEO. MEJORA FLUJO DE GAS EN EL SISTEMA.CAIDA DE SUMERGENCIA. SEVERO GP DE FLUIDO STUFFING AJUSTADO. ALTA FRICCION EN LA BOMBA. EVALUAR REDUCCION DE SPM | 135.3 | 16 |  |  |  | 1 | 1 | 8550 | JAZMIN-F-6:1
JAZMIN | JAZMIN I-01 | 2023-08-17 | 1638 | 1284 | 35.7 | AMPSCOT C-320-256-144 | 129.6 | 3/4 | 2 | 2.765 | 127 | 117 | 50 | NO VOLANTA | 27.92 | 127.7 | 1999 | 46 | EMUL 86% | 30.4 | 2760 | 4067 | LL | OK | 0.5 | 2.025 | 400 | 1503.16 | 34 | 29 | 0.4 | 5 | 88 |  | 12.2 | 0.41 | NO | 1547.6 | 1334.1 | SI | 40.4 | POZO CON REDUCCION DE SPM CON BOMBEO UN POCO INESTABLE CON AUMENTO DE GAS EN EL SISTEMA. SEVERO GOLPE DE FLUIDO CON LEVE INTERFERENCIA POR GAS, STUFFING AJUSTADO, V/V OPERATIVAS. ALTA FRICCION . EVALUAR AUMENTO DE SPM @ 3.2 | 86.6 | 4.2 |  |  |  | 1 | 1 | 8551 | JAZMIN-I-1:1
JAZMIN | JAZMIN I-02 | 2023-08-17 | 1479.5 | 1151 | 67.1 | AMPSCOT C-320-256-144 | 115.2 | 2/4 | 2.25 | 2.671 | 155 | 118 | 50 | NO VOLANTA | 52.45 | 113.5 | 2522 | 93.8 | EMUL 90% | 25.2 | 3158 | 5979 | OK | OK | 0 | 1.971 | 400 | 1394.36 | 0 | 0 | 0.4 | 1 | 98 |  | 0 | 0.14 | NO | 1385 | 1326.88 | SI | 0 | POZO EN SEGUIMIENTO CON BOMBEO UN POCO INESTABLE. CON CAIDA DE CONDICIONES. MEJORA EL FLUJO DE GAS EN EL SISTEMA. ACENTUADO GOLPE DE FLUIDO CON LEVE IPG. V/V OPERATIVAS. EVALUAR LEVE REDUCCION DE SPM. | 59.2 | 2.1 |  |  |  | 1 | 1 | 8552 | JAZMIN-I-2:1
JAZMIN | JAZMIN I-03 | 2023-08-17 | 1619.5 | 1242 | 92.3 | AMPSCOT C-320-256-144 | 144 | 3/3 | 2 | 3.435 | 121 | 120 | 50 | NO VOLANTA | 65.48 | 141 | 2255 | 147.9 | EMUL 70% | 32.7 | 3430 | 5606 | OK | OK | 0.1 | 1.938 | 400 | 1416.47 | 259 | 242 | 0.5 | 4 | 90 | 1461.79 | 100.7 | 0.37 | NO | 1739 | 1527.4 | SI | 60.9 | POZO EN SEGUIMIENTO CON BOMBEO ESTABLE . RECUPERA CONDICIONES . MODERADO GOLPE DE FLUIDO, ALTA FRICCION EN AMBAS CARRERAS. . CONT. SEGUIMIENTO. | 97.3 | 7.7 |  |  |  | 1 | 1 | 8553 | JAZMIN-I-3:1
JAZMIN | JAZMIN I-04 | 2023-08-17 | 1473.5 | 1145 |  | AMPSCOT C-320-256-144 | 129.6 | 3/4 | 2 | 4.5 | 141 | 111 | 50 | NO VOLANTA | 92.46 | 128.1 | 2381 | 248.5 | EMUL 90% | 29.8 | 3856 | 5716 | SL | OK | 2.9 | 2.245 | 400 | 1637.28 | 35 | 35 | 0.1 | 3 | 100 | 1458.6 | 15 | 0.27 | NO | 1676.81 | 1577.44 | SI | 0.5 | POZO EN SEGUIMIENTO CON BOMBEO ESTABLE. CAIDA DE SUMERGENCIA. CARTA LLENA. REVISAR LIGERO SOBRETORQUE EN AMBAS CARRERAS. CON EVALUAR LIGERA REDUCCION DE SPM. | 71.5 | 6.6 |  |  |  | 1 | 1 | 8554 | JAZMIN-I-4:1
JAZMIN | JAZMIN I-05 | 2023-08-17 | 1434 | 1197 | 31.9 | AMPSCOT C-320-256-144 | 144 | 4/4 | 2 | 1.229 | 115 | 111 | 50 | NO VOLANTA | 22.42 | 142.1 | 2266 | 18.3 | EMUL 80% | 27.9 | 3824 | 6367 | OK | OK | 0 | 2.126 | 400 | 1589.59 | 0 | 0 | 0.5 | 2 | 100 | 1495.38 | 0.2 | 0.14 | NO | 1538.14 | 1507.45 | SI | 0.2 | POZO EN SEGUIMIENTO CON BOMBEO ESTABLE. OPERANDO A CONDICIONES ESTABLES. SIN SUMERGENCIA. MUY SEVERO GOLPE DE FLUIDO. V/V OPERATIVAS. CONT. SEGUIIMIENTO. MEJORA CON TS. | 61.1 | 1.1 |  |  |  | 1 | 1 | 8555 | JAZMIN-I-5:1
JAZMIN | JAZMIN I-07 | 2023-08-17 | 1628 | 1260 | 48.3 | KERUI C-320-256-144 | 144 | 4/4 | 2 | 2.091 | 116 | 113 | 50 | NO VOLANTA | 33.94 | 142.4 | 2121 | 47.1 | EMUL 86% | 26.4 | 3344 | 5610 | OK | OK | 0 | 2.361 | 400 | 1326.51 | 4 | 4 | 0.1 | 1 | 100 | 1326.51 | 2 | 0.07 | NO | 1571 | 1407.25 | SI | 21.5 | POZO EN SEGUIMIENTO CON BOMBEO UN POCO INESTABLE. CON DESCENSO DE CONDICIONES DE OPERACION CON LIGERA RECUPERACION DE SUMERGENCIA. MEJORA FLUJO DE GAS EN EL SISTEMA. SEVERO GOLPE DE FLUIDO CON IPG. V/V OPERATIVAS. CONT. SEGUIMIENTO. | 62 | 1.9 |  |  |  | 1 | 1 | 8556 | JAZMIN-I-7:1
JAZMIN | JAZMIN I-08 | 2023-08-17 | 1621 | 1296 | 123.7 | AMPSCOT C-320-256-144 | 144 | 4/4 | 2 | 2.723 | 123 | 106 | 50 | NO VOLANTA | 87.23 | 141.8 | 2145 | 157.1 | EMUL 88% | 27.5 | 3722 | 4519 | LL | OK | 0.3 | 2.13 | 400 | 1528.79 | 107 | 104 | 0.6 | 2 | 96 | 1435.49 | 43.1 | 0.16 | NO | 1662.92 | 1458 | SI | 29.1 | POZO CON LIGERA REDUCCION DE SPM CON BOMBEO ESTABLE. OPERANDO A CONDICIONE ESTABLES. LEVE GOLPE DE FLUIDO E INTERFERENCIA POR GAS. . SEGUIMIENTO. | 63.6 | 4.1 |  |  |  | 1 | 1 | 8557 | JAZMIN-I-8:1
JAZMIN | JAZMIN I-10 | 2023-08-17 | 1444 | 1157 | 101 | AMPSCOT C-320-256-144 | 115.2 | 2/4 | 2 | 6.316 | 167 | 125 | 50 | NO VOLANTA | 88.85 | 113.7 | 2401 | 297.5 | EMUL 90% | 29 | 3696 | 5625 | SL | OK | 3.3 | 1.677 | 400 | 1234.72 | 345 | 332 | 0.4 | 2 | 94 | 1472.54 | 136.8 | 0.25 | NO | 1582.82 | 1569.86 | SI | 80.5 | POZO EN SEGUIMIENTO A ALTOS SPM CON BOMBEO ESTABLE. LEVE RECUPERACION DE CONDICIONES. MEJORA FLUJO DE GAS EN EL SISTEMA . LEVE GOLPE DE FLUIDO E INTERFERENCIA POR GAS. TV CON ESCURRIMIENTO: SL Y LEVE CIERRE TARDIO. STUFFING AJUSTADO. CONT. SEGUIMIENTO. | 71.9 | 5.9 |  |  |  | 1 | 1 | 8558 | JAZMIN-I-10:1
JAZMIN | JAZMIN AB-01 | 2023-08-16 | 1822.85 | 1685.7 | 98.7 | KERUI C-320-256-144 | 115.2 | 1/3 | 2 | 7.087 | 125 | 104 | 40 | 500-42" | 86.83 | 113.6 | 2399 | 326.1 | EMUL 90% | 29.7 | 4128 | 5940 | SL | OK | 2.8 | 2.012 | 400 | 1450.06 | 200 | 60 | 2.6 | 75 | 30 | 1441.41 | 28 | 5.44 | SI | 1652.93 | 1638.8 | SI | 61 | POZO CON AUMENTO DE SPM CON BOMBEO LIGERAMENTE INESTABLE. MANTIENE °WHT. MANTIENE ALTO FLUJO DE GAS POR EL ANULAR. . LEVE GOLPE DE FLUIDO E INTERFERENCIA POR GAS. SEGUIMIENTO. | 70.9 | 5.6 |  |  |  | 1 | 1 | 8559 | JAZMIN-AB-1:1
JAZMIN | JAZMIN AB-03 | 2023-08-16 | 1724.02 | 1652.05 | 44.3 | KERUI C-320-256-144 | 115.2 | 1/3 | 2 | 3.896 | 125 | 103 | 40 | 500-40" | 39.07 | 113.4 | 2265 | 80.5 | EMUL-CRUDO 70% | 26.6 | 4751 | 5868 | OK | LIFTED | 0.1 | 2.142 | 400 | 1563.89 | 31 | 27 | 0.4 | 6 | 87 | 1460.21 | 11.4 | 0.49 | NO | 1596 | 1573.66 | SI | 62.2 | POZO EN SEGUIMIENTO CON BOMBEO LIGERAMAENTE INESTABLE. CON LEVE DESCENSO DE CONDICIONES DE OPERACION. SEVERO GOLPE DE FLUIDO CON LEVE INTERFERENCIA POR GAS. . SV LEVANTADA. EVALUAR LIGERA REDUCCION DE SPM. | 57 | 1.9 |  |  |  | 1 | 1 | 8560 | JAZMIN-AB-3:1
JAZMIN | JAZMIN AB-04 | 2023-08-16 | 1821 | 1673.06 | 28.5 | KERUI C-320-256-144 | 115.2 | 1/3 | 2 | 3.543 | 110 | 101 | 40 | 500-25" | 25.76 | 110.5 | 2606 | 47 | EMUL-CRUDO 70% | 32.7 | 3637 | 7424 | SL | OK | 0.8 | 2.373 | 400 | 1742.97 | 71 | 59 | 0 | 8 | 83 | 1469 | 25.3 | 0.54 | SI | 1816.15 | 1787.71 | NO | 27.2 | . POZO CON LEVE REDUCCION DE SPM CON BOMBEO ESTABLE. CAE SUMERGENCIA/ NIVEL. SEVERO GOLPE DE FLUIDO CON INTERFERENCIA POR GAS. FUERTE GOLPE DE BOMBA AL FINAL DE LA CARRERA DESCENDENTE. EVALUAR LEVE REDUCCION DE SPM. | 83.2 | 3.9 |  |  |  | 1 | 1 | 8561 | JAZMIN-AB-4:1
JAZMIN | JAZMIN AB-05 | 2023-08-16 | 2291.62 | 2199.24 | 132.3 | AMPSCOT C-640-305-168 | 168 | 4/4 | 2.25 | 5.248 | 111 | 96 | 40 | 500-31" | 80.78 | 163.8 | 4056 | 409.8 | EMUL 90% | 36 | 4980 | 8132 | SL | OK | 5.8 | 3.027 | 400 | 2178.66 | 96 | 86 | 0.4 | 4 | 90 | 1439.48 | 36.5 | 0.23 | SI | 2276 | 2253.21 | SI | 42.9 | POZO EN SEGUIMIENTO CON BOMBEO ESTABLE. CON LEVE DESCENSO DE CONDICIONES DE OPERACION. LEVE GP DE FLUIDO E IPG. MVTO DE TUBERIA. LA VIGA ESTA OPERANDO AL 114,9% DE LA CARGA PERMISIBLE (GOODMAN MODIFICADO) PARA UN FACTOR DE SERVICIO DE 0,60. CONT SEGUIMIENTO. | 114.9 | 10.4 |  |  |  | 1 | 1 | 8562 | JAZMIN-AB-5:1
JAZMIN | JAZMIN AC-01 | 2023-08-16 | 1377 | 1166 | 77.1 | AMPSCOT C-320-256-144 | 144 | 4/4 | 2 | 3.502 | 122 | 102 | 70 | NO VOLANTA | 53.99 | 142.7 | 1865 | 125.9 | EMUL 40% | 20.7 | 2387 | 4291 | OK | OK | 0.1 | 1.554 | 400 | 1162.93 | 107 | 92 | 0.3 | 6 | 86 | 1496.7 | 0.6 | 0.58 | NO | 1302.59 | 1152 | SI | 61.4 | POZO EN SEGUIMIENTO CON BOMBEO "ESTABLE". OPERANDO A CONDICIONES ESTABLES. ACENTUADO GOLPE DE FLUIDO CON LEVE INTERFERENCIA POR GAS. . CONT. SEGUIMIENTO. | 50.3 | 2.6 |  |  |  | 1 | 1 | 8563 | JAZMIN-AC-1:1
JAZMIN | JAZMIN AC-02 | 2023-08-16 | 1239 | 1049 | 98.3 | AMPSCOT C-320-256-144 | 129.6 | 3/4 | 2 | 3.273 | 117 | 98 | 70 | 500-27" | 76.4 | 128.6 | 1774 | 150 | EMUL 90% | 21.2 | 2878 | 3884 | SL | OK | 0.8 | 1.47 | 400 | 1061.21 | 90 | 78 | 0.5 | 6 | 87 | 1443.83 | 33.4 | 0.65 | NO | 1156.42 | 1133.56 | SI | 65 | POZO CON REDUCCION DE SPM CON BOMBEO "ESTABLE". MEJORA LLENADO,MANTIENE BBFD & SUMEGENCIA EN RANGO. LEVE GOLPE DE FLUIDO E INTERFERENCIA POR GAS. SEGUIMIENTO. NOTA: UBM CONTINUA CON FRENO DISTENSIONADO | 43.1 | 2.2 |  |  |  | 1 | 1 | 8564 | JAZMIN-AC-2:1
JAZMIN | JAZMIN AC-03 | 2023-08-16 | 1386 | 1156 | 93.3 | AMPSCOT C-320-256-144a | 144 | 3/3 | 2 | 3.03 | 142 | 102 | 70 | NO VOLANTA | 65.4 | 142.7 | 1818 | 131.9 | EMUL 90% | 20.7 | 2525 | 4191 | OK | OK | 0 | 1.735 | 400 | 1254.68 | 42 | 42 | 0.1 | 1 | 100 | 1446.32 | 17.6 | 0.07 | NO | 1309.27 | 1165.47 | SI | 44.5 | POZO CON REDUCCION DE SPM CON BOMBEO "ESTABLE". MEJORA LLENADO Y GANANCIAL DE BBFD. BUENA SUMERGENCIA, MODERADO GOLPE DE FLUIDO CON LIGERA INTERFERENCIA POR GAS, V/V OPERATIVAS. SEGUIIMIENTO. | 51 | 2.4 |  |  |  | 1 | 1 | 8565 | JAZMIN-AC-3:1
JAZMIN | JAZMIN AC-04 | 2023-08-16 | 1331.5 | 1103 | 45.1 | AMPSCOT C-320-256-144 | 129.6 | 3/4 | 2 | 2.965 | 119 | 95 | 70 | NO VOLANTA | 35.1 | 128.5 | 1431 | 62.4 | EMUL 80% | 20.6 | 2235 | 3795 | OK | OK | 0 | 1.47 | 400 | 1098.13 | 12 | 11 | 0.1 | 2 | 95 | 1494.05 | 4.2 | 0.26 | NO | 1112 | 1054.68 | SI | 88.8 | POZO CON AUMENTO DE SPM CON BOMBEO ESTABLE. CON DESCENSO DE CONDICIONES DE OPERACION. LIGERO CIERR TARDIO D LA TV. SEVERO GOLPE DE FLUIDO CON INTERFERENCIA POR GAS. V/V OPERATIVAS. EVALUAR REDUCCION DE SPM @ 2.5 | 56.3 | 2.8 |  |  |  | 1 | 1 | 8566 | JAZMIN-AC-4:1
JAZMIN | JAZMIN AC-05 | 2023-08-16 | 1323.5 | 1133 | 78.2 | AMPSCOT C-320-256-144 | 129.6 | 3/4 | 2 | 5.488 | 140 | 89 | 70 | 500-31" | 60.87 | 128.4 | 1750 | 200.1 | EMUL 94% | 24 | 2668 | 4349 | OK | OK | 0.1 | 1.814 | 400 | 1265.27 | 9 | 6 | 5.4 | 22 | 66 | 1395 | 8.3 | 12.2 | NO | 1275.93 | 1115.85 | SI | 21 | POZO EN SEGUIMIENTO CON AUMENTO DE SPM CON BOMBEO ESTABLE. CAIDA DE SUMERGENCIA. AUMENTO DE FLUJO DE GAS EN EL SISTEMA. LEVE CIERRE TARDIO. ACENTUADO GOLPE DE FLUIDO CON LEVE INTERFERENCIA POR GAS. . EVALUAR REDUCCION DE SPM. | 64.4 | 4.7 |  |  |  | 1 | 1 | 8567 | JAZMIN-AC-5:1
JAZMIN | JAZMIN AC-06 | 2023-08-16 | 1426.5 | 1197 | 15.4 | AMPSCOT C-320-256-144 | 129.6 | 3/4 | 2 | 3.191 | 126 | 91 | 70 | NO VOLANTA | 50 | 129.5 | 1576 | 23 | BOMBEO DEFICIENTE | 25 | 4913 | 5506 | SL | MALA | 0.7 | 1.651 | 400 | 1216.62 | 88 | 83 | 0.1 | 2 | 94 | 1473.8 | 28.3 | 0.37 | NO | 1334.49 | 1181.52 | SI | 58.1 | POZO CON BOMBEO DEFICIENTE.. BOMBA CON DEFICIENCIA : CARGA ANORMAL DE LA SV. MANTIEN SUMERGENCIA. REESPACIAR. | 43.9 | 2.8 |  |  |  | 1 | 1 | 8568 | JAZMIN-AC-6:1
JAZMIN | JAZMIN AS-04 | 2023-08-16 | 1594.43 | 1483.87 | 116.4 | AMPSCOT C-320-256-144a | 129.6 | 2/3 | 2 | 1.985 | 123 | 99 | 40 | NO VOLANTA | 90.77 | 128.2 | 2133 | 107.7 | EMUL 90% | 23.1 | 3487 | 5286 | SL | OK | 2.2 | 2.103 | 400 | 1372.79 | 117 | 103 | 0 | 5 | 88 | 1305.55 | 43.6 | 0.44 | SI | 1494.28 | 1468.8 | SI | 83.2 | POZO EN SEGUIMIENTO CON BOMBEO ESTABLE. AUMENTO DE FLUJO DE GAS EN EL SISTEMA. LIGERO CIERRE TARDIO & LIGERO GOLPE DE FLUIDO CON LEVE NTERFERENCIA POR GAS. EVALUAR LIGERO AUMENTO DE SPM. NOTA: UBM CON FRENO DISTENDIDO. | 39.7 | 1.6 |  |  |  | 1 | 1 | 8569 | JAZMIN-AS-4:1
JAZMIN | JAZMIN AS-05 | 2023-08-16 | 1947.5 | 1483 | 86.3 | AMPSCOT C-320-256-144a | 129.6 | 2/3 | 2 | 1.611 | 102 | 86 | 40 | 500-2´40" | 68.07 | 126.8 | 2843 | 64.9 | CRUDO 30% | 28.2 | 4055 | 6968 | OK | OK | 0.2 | 2.182 | 400 | 1681.93 | 342 | 293 | 0.2 | 8 | 84 | 1541.64 | 127.2 | 0.52 | SI | 2063 | 1958.77 | SI | 83.9 | POZO EN SEGUIMIENTO CON BOMBEO ESTABLE. AUMENTO DE FLUJO DE GAS EN EL SISTEMA. LEVE CIERRE TARDIO. ACENTUADA INTERFERENCIA POR GAS. FUERTE GP DE BOMBA.STUFFIN AJUSTADO. . | 55.5 | 1.4 |  |  |  | 1 | 1 | 8570 | JAZMIN-AS-5:1
JAZMIN | JAZMIN AS-06 | 2023-08-16 | 2135 | 1880 | 109.5 | AMPSCOT C-320-256-144 | 129.6 | 3/4 | 2 | 4.245 | 110 | 90 | 40 | NO VOLANTA | 85.51 | 128.1 | 2193 | 216.9 | EMUL-CRUDO 60% | 24.8 | 3615 | 5509 | SL | OK | 2.4 | 1.969 | 400 | 1455.27 | 64 | 56 | 0 | 5 | 87 | 1478.18 | 23.9 | 0.43 | NO | 1525.5 | 1490.35 | SI | 250.3 | POZO EN SEGUIMIENTO CON BOMBEO UN POCO INESTABLE. LIGERA RECUPERACION DE CONDICIONES. MODERADO GOLPE DE FLUIDO CON LEVE INTERFERENCIA POR GAS. CONT. SEGUIMIENTO. | 62.5 | 3.8 |  |  |  | 1 | 1 | 8571 | JAZMIN-AS-6:1
JAZMIN | JAZMIN AS-07 | 2023-08-16 | 2023 | 1778.01 | 29.7 | AMPSCOT C-320-256-144 | 129.6 | 3/4 | 2 | 4.627 | 135 | 104 | 40 | NO VOLANTA | 23.2 | 127.9 | 2561 | 64 | EMUL 70% | 27.1 | 4049 | 6157 | OK | OK | 0.1 | 2.516 | 400 | 1713.38 | 43 | 43 | 0.2 | 1 | 100 | 1361.99 | 18.5 | 0.05 | NO | 1758 | 1733.3 | SI | 135.8 | POZO CON AUMENTO DE SPM CON BOMBEO ESTABLE. CAE SUMERGENCIA CON GANANCIAL DE BBFD. MUY SEVERO GOLPE DE FLUIDO CON LEVE IPG. . EVALUAR REDUCCION DE SPM @ 4.0 | 59.2 | 1.9 |  |  |  | 1 | 1 | 8572 | JAZMIN-AS-7:1
JAZMIN | JAZMIN AT-04 | 2023-08-16 | 1605.5 | 1517 | 37.3 | AMPSCOT C-320-256-144a | 144 | 3/3 | 2 | 4.147 | 129 | 96 | 20 | 500-25" | 26.24 | 142.3 | 2118 | 72.2 | AGUA 98% | 24.7 | 3369 | 5508 | OK | OK | 0.1 | 1.976 | 400 | 1355.68 | 178 | 162 | 0.3 | 4 | 91 | 1372.15 | 68 | 0.33 | NO | 1541 | 1509.52 | SI | 94.2 | POZO CON AUMENTO DE SPM CON BOMBEO MUY INESTABLE. CAIDA DE CONDICIONES. SEVERO GOLPE DE FLUIDO CON ALTA IPG. . EVALUAR REDUCCION DE SPM @ 3.5 | 59 | 3.6 |  |  |  | 1 | 1 | 8573 | JAZMIN-AT-4:1
JAZMIN | JAZMIN AT-05 | 2023-08-16 | 1602.16 | 1485.32 | 65.8 | AMPSCOT C-320-256-144a | 144 | 4/4 | 2 | 3.056 | 109 | 92 | 20 | NO VOLANTA | 46.2 | 142.5 | 2208 | 93.8 | EMUL 80% | 34.4 | 3027 | 5457 | OK | OK | 0.3 | 1.775 | 400 | 1274.8 | 298 | 268 | 0.4 | 4 | 90 | 1436.4 | 112.7 | 0.39 | SI | 1586.85 | 1540.8 | SI | 119.1 | POZO EN SEGUIMIENTO CON BOMBEO ESTABLE. OPERANDO A CONDICIONES ESTABLES. ACENTUADO GOLPE DE FLUIDO CON LEVE INTERFERENCIA POR GAS. ALTA FRICCION POR FLUIDO VISCOSOS. EVALUAR LEVE AUMENTO DE SPM. | 108.4 | 7.8 |  |  |  | 1 | 1 | 8574 | JAZMIN-AT-5:1
JAZMIN | JAZMIN U-01 | 2023-08-16 | 1497.5 | 1278 | 97.9 | AMPSCOT C-320-256-144 | 129.6 | 3/4 | 2 | 2.387 | 127 | 107 | 40 | 500-57" | 76.91 | 127.3 | 1911 | 109 | EMUL 90% | 32.4 | 3267 | 5462 | SL | OK | 1.8 | 1.609 | 400 | 1195.44 | 177 | 161 | 0.3 | 4 | 91 | 1485.94 | 66.5 | 0.37 | NO | 1406.8 | 1286.76 | SI | 98.5 | POZO CON REDUCCION DE SPM CON BOMBEO ESTABLE. RECUPERA LLENADO Y MEJORA EL FLUJO DE GAS EN EL SISTEMA. MODERADO GOLPE DE FLUIDO CON LEVE INTERFERENCIA POR GAS.STUFFING MUY AJUSTADO TV CON ESCURRIMIENTO . EVALUAR LEVE AUMENTO DE SPM. | 90.4 | 4 |  |  |  | 1 | 1 | 8575 | JAZMIN-U-1:1
JAZMIN | JAZMIN U-02 | 2023-08-16 | 1365 | 1154 | 67.4 | AMPSCOT C-320-256-144 | 144 | 4/4 | 2 | 1.911 | 126 | 112 | 40 | NO VOLANTA | 47.17 | 142.8 | 2083 | 60 | EMUL 90% | 21.7 | 3299 | 5018 | OK | OK | 0.1 | 1.657 | 400 | 1148.76 | 74 | 73 | 0.5 | 3 | 92 | 1386.55 | 30.5 | 0.33 | NO | 1428.7 | 1425.14 | SI | 83.2 | POZO CON POS INYECCION @ 1, 9 ACENTUADO GOLPE DE FLUIDO CON INTERFERENCIA POR GAS. . EVALUAR LIGERO AUMENTO DE SPM. | 37.7 | 1.1 |  |  |  | 1 | 1 | 8576 | JAZMIN-U-2:1
JAZMIN | JAZMIN U-03 | 2023-08-16 | 1431.24 | 1125.48 | 36.5 | AMPSCOT C-320-256-144 | 129.6 | 3/4 | 2 | 1.891 | 108 | 104 | 40 | 500-3´ | 28.57 | 127.9 | 2049 | 32.2 | CRUDO 20% | 22 | 3278 | 4922 | OK | OK | 0 | 2.294 | 400 | 161.22 | 0 | 0 | 0.1 | 4 | 100 | 1405.59 | 0.3 | 0.35 | NO | 1515.44 | 1394.89 | SI | 0.3 | POZO EN SEGUIMIENTO CON BOMBEO UN POCO INESTABLE. CON LEVE RECUPERACION %EFF BOMBA, CAE SUMERGENCIA. AUMENTO DE FLUJO DE GAS EN EL SISTEMA. SEVERO GOLPE DE FLUIDO CON INTERFERENCIA POR GAS. SV LIGERAMENTE LEVANTADA. EVALUAR AUMENTO @ 2.0 SPM. | 43.9 | 0.9 |  |  |  | 1 | 1 | 8577 | JAZMIN-U-3:1
JAZMIN | JAZMIN U-04 | 2023-08-16 | 1469.5 | 1165 | 43.5 | AMPSCOT C-320-256-144 | 144 | 3/3 | 2 | 2.532 | 128 | 100 | 40 | NO VOLANTA | 30.48 | 142.9 | 1711 | 51.4 | EMUL 80% | 20.3 | 3076 | 4270 | OK | LIFTED | 0.2 | 1.674 | 400 | 1201.11 | 50 | 46 | 0.2 | 4 | 91 | 1435.01 | 19 | 0.38 | NO | 1266 | 1145.13 | SI | 85.6 | POZO CON REDUCCION DE SPM CON BOMBEO ESTABLE. CON LEVE RECUPERACION DE ° %EFF BOMBA, . AUMENTO DE FLUJO DE GAS EN EL SISTEMA . SEVERO GOLPE DE FLUIDO CON INTERFERENCIA POR GAS. LEVE GOLPE DE BOMBA, . SV LEVANTADA. SEGUIMIENTO. | 49.2 | 1.8 |  |  |  | 1 | 1 | 8578 | JAZMIN-U-4:1
JAZMIN | JAZMIN X-05 | 2023-08-16 | 2110 | 1892 | 70.9 | AMPSCOT C-320-256-144 | 115.2 | 3/4 | 2 | 6.383 | 168 | 121 | 20 | NO VOLANTA | 62.51 | 113.5 | 2547 | 211.2 | EMUL 80% | 29.9 | 3947 | 6414 | OK | OK | 0 | 2.382 | 400 | 1637.17 | 241 | 218 | 0.2 | 4 | 90 | 1374.62 | 90.8 | 0.29 | NO | 1919.74 | 1790.56 | NO | 158.8 | POZO CON AUMENTO DE SPM CON BOMBEO ESTABLE. GANANCIAL DE BBFD. TUMBA SUMERGENCIA. AUMENTA FLUJO DE GAS EN EL SISTEMA. ACENTUADA INTERFERENCIA POR GAS. V/V OPERATIVAS. PROGRAMAR REDUCCION DE SPM Y VISITA DE SEGUIMIENTO NOTA: SE ENCONTRO POZO A LA ATMOSFERA | 65.1 | 4.7 |  |  |  | 1 | 1 | 8579 | JAZMIN-X-5:1
JAZMIN | JAZMIN AM-03 | 2023-08-15 | 1514.16 | 1420.33 | 1 | AMPSCOT C-320-256-144a | 144 | 3/3 | 2 | 2.148 | 100 | 86 | 0 | NB | 1 | 142.3 | 1957 | 0 | NB | 22.6 | 3385 | 5435 | OK | OK | 0 | 1.964 | 400 | 1288.51 | 138 | 137 | 0.3 | 1 | 100 | 1312.13 | 58 | 0.09 | NO | 1427.15 | 1421.4 | NO | 97.2 | POZO NO BOMBEA NO LEVANTA PRESION. CON CARTA DE BOMBEO Y RECUPERACION DE NIVEL. SE ESPERA QUE LLENE LA TUBERIA. | 46 | 0.9 |  |  |  | 1 | 1 | 8580 | JAZMIN-AM-3:1
JAZMIN | JAZMIN AP-01 | 2023-08-15 | 1416 | 1186 | 55.8 | LUFKIN M-320-213-120 | 104.046 | 2/3 | 2 | 5.014 | 116 | 99 | 50 | NO VOLANTA | 54.15 | 103 | 1804 | 130.4 | CRUDO 40% | 31.1 | 2906 | 5582 | SL | OK | 1.8 | 1.623 | 400 | 1153.66 | 59 | 52 | 0.3 | 4 | 89 | 1421.64 | 21.9 | 0.46 | NO | 1223 | 1156.2 | SI | 89.1 | POZO EN SEGUIMIENTO CON BOMBEO ESTABLE. OPERANDO A CONDICIONES ESTABLES. ACENTUADO GOLPE DE FLUIDO CON LIGERA INTERFERENCIA POR GAS. STUFFING MUY AJUSTADO. TV CON LEVE CIERRE TARDIO & ESCURRIMIENTO. CONT. SEGUIIMIENTO. | 66.2 | 5.1 |  |  |  | 1 | 1 | 8581 | JAZMIN-AP-1:1
JAZMIN | JAZMIN AP-02 | 2023-08-15 | 1525.5 | 1296 | 66.6 | ZIMEC C-456-256-144 | 144 | 4/4 | 2 | 1.879 | 112 | 98 | 50 | NO VOLANTA | 46.65 | 142.7 | 1884 | 58.3 | EMUL 80% | 26.6 | 2951 | 4602 | OK | OK | 0 | 1.849 | 400 | 1227.05 | 102 | 76 | 0.2 | 14 | 74 | 1327.26 | 32.5 | 1.17 | SI | 1360 | 1207.92 | SI | 78.2 | POZO EN SEGUIMIENTO CON BOMBEO ESTABLE. LIGERA MEJORA DE CONDICIONES DE BOMBEO. ACENTUADO GOLPE DE FLUIDO VICOSO CON LIGERA INTERFERENCIA POR GAS. ALTA FRICCION EN LA BOMBA. LEVE GOLPE DE BOMBA.TV CON LEVE CIERRE TARDIO. | 65.6 | 2.5 |  |  |  | 1 | 1 | 8582 | JAZMIN-AP-2:1
JAZMIN | JAZMIN AP-03 | 2023-08-15 | 1518.5 | 1271 | 52.7 | LUFKIN C-320D-213-120 | 120 | 3/3 | 2 | 2.113 | 110 | 96 | 50 | NO VOLANTA | 44.43 | 118.6 | 1933 | 51.9 | EMUL 80% | 25.8 | 2541 | 4650 | OK | OK | 0.1 | 1.943 | 400 | 1365.28 | 64 | 55 | 0.2 | 5 | 86 | 1405.33 | 23.1 | 0.54 | NO | 1451.76 | 1242.68 | SI | 43.3 | POZO CON REDUCCION DE SPM CON BOMBEO ESTABLE. ACENTUADO GOLPE DE FLUIDO CON LEVE INTERFERENCIA POR GAS. . SEGUIMIENTO. | 51 | 1.5 |  |  |  | 1 | 1 | 8583 | JAZMIN-AP-3:1
JAZMIN | JAZMIN AP-04 | 2023-08-15 | 1492.5 | 1243 | 45.1 | AMERICAN C-320-256-120a | 92.093 | 1/3 | 2 | 1.795 | 112 | 103 | 50 | 500-1´19" | 49.9 | 90.4 | 1983 | 37.8 | EMUL 50% | 22.1 | 3406 | 5306 | LL | OK | 0.5 | 1.815 | 400 | 1339.69 | 61 | 50 | 0 | 8 | 83 | 1476.25 | 21.4 | 1.05 | SI | 1400.37 | 1400.37 | SI | 57.5 | POZO EN SEGUIMIENTO CON BOMBEO ESTABLE. OPERANDO A CONDICIONES ESTABLES. ACENTUADO GOLPE DE FLUIDO CON LEVE INTERFERENCIA POR GAS. ALTA FRICCION EN LA CARRERA DESCENDENTE. . CONT. SEGUIMIENTO HASTA OPTIMIZAR CON TS. | 48.6 | 1.1 |  |  |  | 1 | 1 | 8584 | JAZMIN-AP-4:1
JAZMIN | JAZMIN AP-05 | 2023-08-15 | 1339.83 | 1149.66 | 52.8 | LUFKIN C-320D-213-120 | 120 | 3/3 | 2.25 | 3.416 | 138 | 104 | 50 | NO VOLANTA | 44.5 | 118.7 | 2604 | 106.5 | EMUL 80% | 29 | 3408 | 5529 | OK | OK | 0 | 1.739 | 400 | 1283.31 | 49 | 45 | 0.1 | 4 | 91 | 1475.92 | 18.8 | 0.35 | NO | 1333 | 1329.22 | SI | 21.7 | POZO EN SEGUIMIENTO CON BOMBEO "ESTABLE". ACENTUADO GOLPE DE FLUIDO CON LIGERA INTERFERENCIA POR GAS. V/V OPERATIVAS.EVALUAR LEVE REDUCCION DE SPM. | 53.7 | 1.7 |  |  |  | 1 | 1 | 8585 | JAZMIN-AP-5:1
JAZMIN | JAZMIN AP-06 | 2023-08-15 | 1488.94 | 1259.88 | 19.2 | LUFKIN C-320-256-144a | 144 | 3/3 | 2 | 3.114 | 108 | 105 | 50 | 500-1´57" | 13.44 | 142.5 | 1939 | 27.8 | EMUL 88% | 21.4 | 2862 | 4918 | OK | OK | 0.1 | 1.969 | 400 | 1357.77 | 8 | 7 | 0 | 3 | 93 | 1379.15 | 3.4 | 0.26 | NO | 1367.23 | 1255.1 | SI | 46 | POZO EN SEGUIMIENTO CON BOMBEO ESTABLE. AUMENTO DE FLUJO DE GAS EN EL SISTEMA. MUY SEVERO GOLPE DE FLUIDO CON LEVE INTERFERENCIA POR GAS. TV CON CIERRE TARDIO & LL. EVALUAR REDUCCION DE SPM. | 51.5 | 1.6 |  |  |  | 1 | 1 | 8586 | JAZMIN-AP-6:1
JAZMIN | JAZMIN AP-07 | 2023-08-15 | 1879.48 | 1325.97 | 89.3 | LUFKIN C-320-213-120 | 120 | 4/4 | 2 | 4.615 | 113 | 97 | 50 | NO VOLANTA | 76.32 | 117 | 2145 | 192.1 | EMUL 86% | 42.1 | 3923 | 6643 | SL | OK | 3.6 | 1.842 | 400 | 1354 | 195 | 163 | 0.7 | 8 | 83 | 1470.14 | 69.1 | 0.63 | SI | 1622.9 | 1390.53 | SI | 142.6 | POZO CON AUMENTO DE SPM CON BOMBEO ESTABLE. MODERADO GOLPE DE FLUIDO CON LIGERA INTERFERENCIA POR GAS. ALTA FRICCION EN LA BOMBA. CONT. SEGUIMIENTO. | 98.7 | 8.8 |  |  |  | 1 | 1 | 8587 | JAZMIN-AP-7:1
JAZMIN | JAZMIN AP-08 | 2023-08-15 | 1920.5 | 1384 | 109.1 | LUFKIN C-320-213-120 | 120 | 3/3 | 2 | 3.267 | 154 | 117 | 50 | NO VOLANTA | 92.6 | 117.8 | 2783 | 166.2 | EMUL 90% | 34.4 | 3642 | 6106 | OK | OK | 0.2 | 1.7 | 400 | 1272.57 | 723 | 581 | 1.4 | 17 | 70 | 1497.15 | 238.6 | 1.5 | SI | 2253.31 | 1837.16 | SI | 138.9 | POZO CON REDUCCION DE SPM CON BOMBEO ESTABLE. AUMENTO DE FLUJO DE GAS EN EL SISTEMA. ALTO FLUJO DE GAS POR EL ANULAR. CARTA LLENA CON LIGERA INTERFERENCIA POR GAS. FUERTE GP DE BOMBA. . EVALUAR LIGERO AUMENTO DE SPM. | 61.7 | 3.4 |  |  |  | 1 | 1 | 8588 | JAZMIN-AP-8:1
JAZMIN | JAZMIN BJ-02 | 2023-08-15 | 1993 | 1722 | 15.5 | AMPSCOT C-320-256-144a | 129.6 | 2/3 | 2 | 2.081 | 106 | 100 | 80 | NO VOLANTA | 12.3 | 125.7 | 3039 | 15 | CRUDO 30% | 36.8 | 6679 | 8939 | SL | OK | 2.3 | 2.897 | 400 | 2077.79 | 14 | 14 | 0.4 | 2 | 100 | 1434.44 | 6 | 0.1 | NO | 2092.92 | 1957.59 | SI | 0.2 | POZO CON AUMENTO DE SPM CON BOMBEO UN POCO INESTABLE. MUY SEVERO GOLPE DE FLUIDO ALTA FRICCION EN LA BOMBA. TV CON LEVE CIERRE TARDIO & ESCURRIMIENTO: SL. Y SV LEVANTADA. SEGUIMIENTO HASTA OPTIMIZAR CON TS. | 87.1 | 2.4 |  |  |  | 1 | 1 | 8589 | JAZMIN-BJ-2:1
JAZMIN | JAZMIN CP-02 | 2023-08-15 | 1606.5 | 1559 | 32.9 | KERUI C-320-256-144 | 115.2 | 1/3 | 2.25 | 2.211 | 116 | 99 | 30 | 500-30" | 29.1 | 113 | 2906 | 42.9 | EMUL 70% | 27.6 | 4068 | 6334 | OK | OK | 0 | 2.145 | 400 | 1506.21 | 65 | 60 | 0.6 | 4 | 91 | 1404.39 | 26 | 0.29 | NO | 1571.5 | 1571.49 | SI | 40.8 | POZO CON REDUCCION DE SPM CON BOMBEO ESTABLE. AUMENTO DE FLUJO DE GAS EN EL SISTEMA. SEVERO GOLPE DE FLUIDO CON LIGERA INTERFERENCIA POR GAS. SV LIGERAMENTE LEVANTADA. SEGUIMIENTO. | 58.8 | 1.1 |  |  |  | 1 | 1 | 8590 | JAZMIN-CP-2:1
JAZMIN | JAZMIN CP-03 | 2023-08-15 | 1687 | 1645 | 108.7 | KERUI C-320-256-144 | 115.2 | 1/3 | 2 | 2.975 | 102 | 79 | 30 | NO VOLANTA | 94.99 | 114.4 | 2223 | 150.8 | AGUA 100% | 19.3 | 3491 | 4647 | SL | LIFTED | 0.9 | 0.475 | 400 | 297.72 | 1208 | 1208 | 0.2 | 0 | 100 | 1253.55 | 507.3 | 0.06 | NO | 1590.8 | 1505.35 | NO | 547.2 | POZO RECUPERADO CON AUMENTO DE SPM. ALTO BSW. ALTA SUMERGENCIA, CARTA LLENA. . EVALUAR AUMENTO DE SPM. | 29.8 | 1.3 |  |  |  | 1 | 1 | 8591 | JAZMIN-CP-3:1
JAZMIN | JAZMIN P-01 | 2023-08-15 | 1236.81 | 968.62 | 52.6 | AMPSCOT C-320-256-144 | 144 | 4/4 | 2 | 3.462 | 137 | 88 | 30 | NO VOLANTA | 36.79 | 142.9 | 1915 | 84.9 | EMUL 90% | 19.8 | 3424 | 4877 | OK | OK | 0 | 1.529 | 400 | 1101.4 | 224 | 200 | 1.5 | 7 | 82 | 1440.68 | 84.7 | 0.9 | NO | 1325.72 | 1325.72 | SI | 47.9 | POZO EN SEGUIMIENTO CON BOMBEO "ESTABLE". SEVERO GOLPE DE FLUIDO CON LEVE INTERFERENCIA POR GAS. SV LEVANTADA. EVALUAR LIGERA REDUCCION DE SPM. | 38.1 | 1.2 |  |  |  | 1 | 1 | 8592 | JAZMIN-P-1:1
JAZMIN | JAZMIN P-02 | 2023-08-15 | 1421.5 | 1039 | 32.6 | AMPSCOT C-320-256-144a | 144 | 3/3 | 2 | 2.761 | 132 | 93 | 30 | NO VOLANTA | 22.8 | 142.9 | 1975 | 42 | EMUL 97% | 18.1 | 2861 | 4068 | OK | LIFTED | 0 | [11 empty] | NO | 1595 | 1423.8 | NO |  | POZO CON AUMENTO DE SPM CON BOMBEO UN POCO INESTABLE. MUY SEVERO GOLPE DE FLUIDO CON LEVE NTERFERENCIA POR GAS. PERDIDA DE CARGA EN AL BOMBA. V/V OPERATIVAS. NO SE TOMA NIVEL ACUSTICO DEBIDO A VALVULA ANULAR DURA PARA ABRIR. SE REPROGRAMA VISITA. | 32.4 | 1 |  |  |  | 0 | 1 | 8593 | JAZMIN-P-2:1
JAZMIN | JAZMIN P-03 | 2023-08-15 | 1361.5 | 1076 | 40.7 | AMPSCOT C-456-256-144a | 144 | 4/4 | 2 | 5.438 | 128 | 88 | 30 | 500-30" | 28.56 | 142.4 | 2051 | 103.2 | EMUL 90% | 27 | 3041 | 5576 | OK | OK | 0.1 | 1.985 | 400 | 1440.34 | 74 | 74 | 1.4 | 3 | 100 | 1451.23 | 32.7 | 0.31 | NO | 1541 | 1410.62 | SI | 1.8 | POZO CON REDUCCION DE SPM CON BOMBEO ESTABLE. CON MEJORA DE FLUJO DE GAS EN EL SISTEMA. SEVERO GOLPE DE FLUIDO. LEVE GP DE BOMBA. . EVALUAR LEVE REDUCCION DE SPM. | 70.5 | 4.5 |  |  |  | 1 | 1 | 8594 | JAZMIN-P-3:1
JAZMIN | JAZMIN P-04 | 2023-08-15 | 1397.5 | 1021 | 52.2 | AMPSCOT C-320-256-144 | 144 | 4/4 | 2 | 2.171 | 109 | 95 | 30 | NO VOLANTA | 36.71 | 142.3 | 1995 | 52.9 | EMUL 88% | 24.4 | 2750 | 4981 | OK | OK | 0 | 1.948 | 400 | 1376.41 | 56 | 54 | 0.8 | 6 | 84 | 1413.15 | 23.8 | 0.61 | NO | 1450.68 | 1346.97 | SI | 6.9 | POZO EN SEGUIMIENTO CON BOMBEO "ESTABLE". MEJORIA DE FLUJO DE GAS EN EL SISTEMA. SEVERO GOLPE DE FLUIDO CON LEVE INTERFERENCIA POR GAS. STUFFING AJUSTADO. CON GP AL FINAL DE LA CARRERA ASCENDENTE. V/V OPERATIVAS. CONT. SEGUIMIENTO. | 60.9 | 1.9 |  |  |  | 1 | 1 | 8595 | JAZMIN-P-4:1
JAZMIN | JAZMIN P-05 | 2023-08-15 | 1370 | 1041 | 46.1 | AMPSCOT C-320-256-144 | 144 | 4/4 | 2 | 3.614 | 153 | 95 | 30 | NO VOLANTA | 32.21 | 143 | 1803 | 77.6 | EMUL 60% | 22.4 | 3496 | 4593 | OK | OK | 0 | 1.829 | 400 | 1237.16 | 60 | 51 | 0.5 | 5 | 86 | 1352.83 | 22.4 | 0.6 | NO | 1306.32 | 1239.49 | SI | 44.8 | POZO CON REDUCCION DE SPM CON BOMBEO ESTABLE. MEJORA DE FLUJO DE GAS EN EL SISTEMA. SEVERO GOLPE DE FLUIDO CON LEVE INTERFERENCIA POR GAS. V/V OPERATIVAS. SEGUIMIENTO | 54.2 | 2.2 |  |  |  | 1 | 1 | 8596 | JAZMIN-P-5:1
JAZMIN | JAZMIN P-06 | 2023-08-15 | 1362.5 | 1068 | 133.8 | AMPSCOT C-320-213-144 | 144 | 4/4 | 2 | 2.55 | 128 | 119 | 30 | 500-28" | 93.7 | 142.8 | 2074 | 159.1 | EMUL 88% | 26.2 | 3512 | 5281 | SL | OK | 1.3 | 1.532 | 400 | 1137.29 | 295 | 239 | 0.9 | 13 | 73 | 1484.72 | 100.3 | 1.58 | NO | 1457 | 1402.3 | SI | 63.6 | POZO CON REDUCCION DE SPM CON BOMBEO ESTABLE. MEJORA FLUJO DE GAS EN EL SISTEMA. CARTA LLENA CON LIGERA INTERFERENCIA POR GAS. EVALUAR LIGERO AUMENTO DE SPM @ 3.0 | 31.6 | 2 |  |  |  | 1 | 1 | 8597 | JAZMIN-P-6:1
JAZMIN | JAZMIN P-07 | 2023-08-15 | 1273 | 1179 | 50.6 | AMPSCOT C-320-256-144a | 144 | 4/4 | 2 | 4.082 | 138 | 93 | 30 | NO VOLANTA | 35.42 | 142.7 | 1985 | 96.2 | EMUL 80% | 24.6 | 3327 | 5186 | OK | OK | 0 | 2.66 | 400 | 1905.77 | 0 | 0 | 2.5 | 13 | 100 | 1432.91 | 2.9 | 0.93 | NO | 1491.69 | 1376.26 | SI | 2.9 | POZO EN SEGUIMIENTO CON BOMBEO ESTABLE. AUMENTO DE FLUJO DE GAS EN EL ANULAR. SEVERO GOLPE DE FLUIDO CON LEVE IPG. V/V OPERATIVAS. EVALUAR REDUCIR @ 3.8 SPM | 39.7 | 2.6 |  |  |  | 1 | 1 | 8598 | JAZMIN-P-7:1
JAZMIN | JAZMIN P-09 | 2023-08-15 | 1423.5 | 1176 | 78.7 | AMPSCOT C-320-256-144 | 144 | 4/4 | 2 | 5.538 | 138 | 108 | 30 | NO VOLANTA | 55.56 | 141.7 | 2080 | 203.3 | EMUL 90% | 32.7 | 3206 | 5452 | SL | OK | 2.5 | 2.01 | 400 | 1429.98 | 84 | 84 | 1.1 | 8 | 100 | 1422.86 | 36.2 | 0.81 | SI | 1528 | 1396.71 | SI | 1.5 | POZO CON AUMENTO DE SPM CON BOMBEO ESTABLE. AUMENTO DE FLUJO DE GAS EN EL ANULAR. ACENTUADO GOLPE DE FLUIDO CON ALTA FRICCION Y STUFFING AJUSTADO. SEGUIMIENTO. | 96.8 | 11 |  |  |  | 1 | 1 | 8599 | JAZMIN-P-9:1
JAZMIN | JAZMIN M-02 | 2023-08-14 | 1273.5 | 991 | 68.9 | AMPSCOT C-320-256-144 | 144 | 4/4 | 2 | 3.13 | 156 | 117 | 60 | NO VOLANTA | 48.26 | 142.8 | 2144 | 100.6 | EMUL 90% | 21.6 | 3240 | 5011 | OK | OK | 0 | 1.52 | 400 | 1071.61 | 302 | 285 | 0.4 | 3 | 91 | 1410.01 | 117.7 | 0.41 | NO | 1381 | 1367.96 | NO | 74.6 | POZO EN SEGUIMIENTO CON BOMBEO INESTABLE. LEVE AUMENTO DE FLUJO DE GAS EN EL SISTEMA ACENTUADA INTERFERENCIA POR GAS. V/V OPERATIVAS. | 48.1 | 1.9 |  |  |  | 1 | 1 | 8600 | JAZMIN-M-2:1
JAZMIN | JAZMIN M-06 | 2023-08-14 | 1474 | 1151 | 77.2 | AMPSCOT C-320-256-144 | 144 | 4/4 | 2.25 | 5.31 | 108 | 104 | 60 | 500-34" | 54.58 | 141.3 | 2592 | 246.3 | EMUL 90% | 28.8 | 2753 | 5615 | SL | OK | 3.8 | 1.66 | 400 | 1229.26 | 186 | 143 | 0.4 | 13 | 74 | 1481.03 | 59.8 | 1.37 | NO | 1506.28 | 1300.63 | SI | 51.1 | POZO EN SEGUIMIENTO CON BOMBEO LIGERAMENTE INESTABLE. CON LIGERO AUMENTO DE FLUJO DE GAS EN EL SISTEMA. ACENTUADA INTERFERENCIA POR GAS. TV CON LEVE CIERRE TARDIO Y ESCURRIMIENTO: SL. | 83.1 | 8.6 |  |  |  | 1 | 1 | 8601 | JAZMIN-M-6:1
JAZMIN | JAZMIN M-07 | 2023-08-14 | 1684.8 | 1091.6 | 152.2 | AMPSCOT C-320-256-144a | 144 | 4/4 | 2 | 4.972 | 101 | 88 | 60 | 500-30" | 87.34 | 142.3 | 2238 | 313 | EMUL 92% | 30.7 | 3596 | 5886 | OK | LIGERAMENTE LIFTED | 0 | 1.906 | 400 | 1438.56 | 109 | 104 | 0.4 | 2 | 96 | 1509.51 | 43.5 | 0.17 | NO | 1568.16 | 1433.98 | SI | 86.3 | POZO EN SEGUIMIENTO CON BOMBEO ESTABLE. MODERADO GP DE FLUIDO. INTERFERENCIA POR GAS. V/V OPERATIVAS. NOTA: UBM CON FRENO DISTENDIDO. | 81.7 | 7.3 |  |  |  | 1 | 1 | 8602 | JAZMIN-M-7:1
JAZMIN | JAZMIN M-08 | 2023-08-14 | 1246.5 | 988 | 61.2 | AMPSCOT C-320-256-144 | 144 | 4/4 | 2 | 2.071 | 130 | 120 | 60 | NO VOLANTA | 42.82 | 142.9 | 1929 | 61.5 | EMUL 90% | 21.3 | 3799 | 5215 | OK | LIFTED | 0.1 | 1.542 | 400 | 1052.37 | 174 | 169 | 0.4 | 2 | 97 | 1364.94 | 70.2 | 0.19 | NO | 1231.37 | 1217.78 | SI | 76.7 | POZO CON LIGERA REDUCCION DE SPM CON BOMBEO ESTABLE. MUY SEVERO GOLPE DE FLUIDO. INTERFERENCIA POR GAS. . NOTA. UBM CONTINUA FRENO DISTENDIDO. | 42.9 | 1 |  |  |  | 1 | 1 | 8603 | JAZMIN-M-8:1
JAZMIN | JAZMIN M-09 | 2023-08-14 | 1411.73 | 1126.46 | 72.4 | AMPSCOT C-320-256-144a | 144 | 4/4 | 2 | 3.448 | 112 | 110 | 60 | NO VOLANTA | 51.03 | 141.9 | 2247 | 116.4 | EMUL 90% | 26 | 3112 | 5817 | OK | OK | 0.3 | 2.108 | 400 | 1588.23 | 0 | 0 | 0.7 | 16 | 100 | 1506.86 | 1.1 | 1.37 | NO | 1552.55 | 1439.84 | SI | 1.1 | POZO EN SEGUIMIENTO CON BOMBEO "ESTABLE". OPERANDO A CONDICIONES ESTABLES. CONTINUAR SEGUIMIENTO. | 64.6 | 4 |  |  |  | 1 | 1 | 8604 | JAZMIN-M-9:1
JAZMIN | JAZMIN M-10 | 2023-08-14 | 1434.5 | 1122 | 36.4 | AMPSCOT C-320-256-144 | 144 | 4/4 | 2 | 3.169 | 105 | 113 | 60 | NO VOLANTA | 25.49 | 142.8 | 2046 | 53.8 | EMUL 90% | 24.6 | 2903 | 5232 | OK | OK | 0 | 1.938 | 400 | 1448.88 | 0 | 0 | 0.6 | 19 | 100 | 1495.23 | 1 | 1.58 | NO | 1405 | 1299.32 | SI | 1 | POZO CON BOMBEO UN POCO INESTABL. MEJORA UN POCO FLUJO DE GAS POR EL ANULAR. CONTINUA SIN SUMERGENCIA.SEVERO GOLPE DE FLUIDO. CIERRE TARDIO EN LA TV. V/V OPERATIVAS. | 57 | 2.7 |  |  |  | 1 | 1 | 8605 | JAZMIN-M-10:1
JAZMIN | JAZMIN U-06 | 2023-08-14 | 1398.88 | 1149.77 | 36.8 | AMPSCOT C-320-256-144 | 129.6 | 3/4 | 2 | 3.468 | 120 | 106 | 50 | 500-28" | 28.77 | 127.9 | 2146 | 59.5 | EMUL 70% | 24.4 | 3219 | 5405 | OK | OK | 0.1 | 1.741 | 400 | 1290.73 | 170 | 154 | 0.1 | 7 | 84 | 1482.74 | 64.3 | 0.67 | NO | 1477.49 | 1401.79 | SI | 34.6 | POZO CON REDUCCION DE SPM CON BOMBEO ESTABLE. SEVERO GOLPE DE FLUIDO. INTERFERENCIA POR GAS. . | 53.5 | 2.7 |  |  |  | 1 | 1 | 8606 | JAZMIN-U-6:1
JAZMIN | JAZMIN U-07 | 2023-08-14 | 1482.63 | 1196.27 | 45.4 | AMPSCOT C-320-256-144a | 129.6 | 2/3 | 2 | 1.875 | 115 | 107 | 50 | 500-1´10" | 35.53 | 127.9 | 2077 | 50.7 | EMUL 40% | 27.7 | 3399 | 4644 | OK | OK | 0 | 2.076 | 400 | 15119.05 | 26 | 26 | 0.3 | 7 | 84 | 146344 | 10.9 | 1.26 | NO | 1551 | 1392.33 | SI | 0.1 | POZO CON BOMBEO ESTABLE. MUY SEVERO GOLPE DE FLUIDO CON LEVE IPG. LEVE CIERRE TARDIO EN LA TV. | 72.3 | 2.3 |  |  |  | 1 | 1 | 8607 | JAZMIN-U-7:1
JAZMIN | JAZMIN AS-01 | 2023-08-12 | 1560.5 | 1432 | 77.7 | AMPSCOT C-320-256-144 | 144 | 4/4 | 2 | 3.55 | 175 | 170 | 40 | NO VOLANTA | 54.47 | 142.7 | 2263 | 128.7 | EMUL 86% | 25.7 | 3679 | 5355 | OK | OK | 0 | [11 empty] | NO | 1579.36 | 1536.37 | SI |  | POZO @ 3.5 SPM CON WTH (°F): 175 CON BOMBEO UN POCO INESTABLE. MEDIANA EFICIENCIA DE LLENADO DE LA BOMBA: ACENTUADO GOLPE DE FLUIDO CON LEVE INTERFERENCIA POR GAS. CON RESTRICCION EN LA SARTA EN LA CARRERA DESCENDENTE. V/V OPERATIVAS. NO SE TOMA NIVEL ACUSTICO DEBIDO A LA ALTA TEMPERATURA Y VAPOR EN EL ANULAR:175 °F | 61 | 2.8 |  |  |  | 0 | 1 | 8608 | JAZMIN-AS-1:1
JAZMIN | JAZMIN AS-02 | 2023-08-12 | 2121.6 | 1856.21 | 19.9 | AMPSCOT C-320-256-144a | 129.6 | 3/4 | 2 | 2.586 | 106 | 95 | 40 | NO VOLANTA | 15.72 | 126.5 | 3081 | 24 | EMUL 70% | 32.3 | 6493 | 6967 | LL | MUY LEVANTADA | 0.4 | 2.871 | 400 | 2024.09 | 107 | 104 | 0.3 | 1 | 98 | 1410.03 | 44 | 0.09 | NO | 2130.8 | 2130.8 | SI | 40.1 | POZO EN SEGUIMIENTO CON BOMBEO ESTABLE. CON LEVE DESCENSO DE °WHT. CAIDA %EFF BOMBA. SV MUY LEVANTADA. CASI MANTIENE SUMERGENCIA. BAJISIIMA EFICIENCIA DE LLENADO DE LA BOMBA: MUY SEVERO GOLPE DE FLUIDO. . REESPACIAR. | 66.4 | 1.6 |  |  |  | 1 | 1 | 8609 | JAZMIN-AS-2:1
JAZMIN | JAZMIN CM-03 | 2023-08-12 | 2241 | 2107 | 105.1 | AMPSCOT C-320-256-144a | 115.2 | 1/3 | 2 | 4.423 | 89 | 83 | 110 | NO VOLANTA | 93.67 | 112.2 | 3559 | 216.7 | EMUL 60% | 31.8 | 4750 | 6939 | SL | OK | 3 | 2.392 | 400 | 1728.13 | 529 | 525 | 0.4 | 1 | 99 | 1444.93 | 238.9 | 0.08 | SI | 2262.59 | 2249.7 | SI | 229.2 | POZO RECUPERADO CON RESPACIAMIENTO CON REDUCCION DE SPM CON BOMBEO ESTABLE. MUY ALTA SUMERGENCIA. ALTA EFICIENCIA DE LLENADO DE LA BOMBA: SEGUIMIENTO. | 58.4 | 3.8 |  |  |  | 1 | 1 | 8610 | JAZMIN-CM-3:1
JAZMIN | JAZMIN S-01 | 2023-08-12 | 1478.5 | 1097 | 91.6 | AMPSCOT C-320-256-144 | 144 | 4/4 | 2.25 | 7.031 | 112 | 93 | 60 | 500-30" | 64.37 | 142.4 | 2703 | 380.4 | EMUL 90% | 26.8 | 3690 | 5595 | SL | OK | 4.8 | 1.802 | 400 | 1333.92 | 56 | 48 | 0.4 | 6 | 86 | 1480.48 | 20.9 | 0.79 | NO | 1392.2 | 1371.14 | SI | 54.3 | POZO EN SEGUIMIENTO CON BOMBEO ESTABLE. CON DESCENSO DE TODAS LAS VARIABLES OPERACIONALES. MEJORA UN POCO EL FLUJO DE GAS EN EL SISTEMA. MEDIANA SUMERGENCIA. MEDIANA EFICIENCIA DE LLENADO DE LA BOMBA: ACENTUADO GOLPE DE FLUIDO CON INTERFERENCIA POR GAS. SV LIGERAMENTE LEVANTADA. EVALUAR REDUCCION DE SPM. | 76.5 | 7.2 |  |  |  | 1 | 1 | 8611 | JAZMIN-S-1:1
JAZMIN | JAZMIN S-02 | 2023-08-12 | 1428 | 1129 | 101.1 | AMPSCOT C-320-256-144 | 144 | 4/4 | 2 | 3.543 | 93 | 103 | 60 | 500-47" | 70.88 | 142.6 | 2119 | 167 | EMUL 80% | 24.9 | 3475 | 5003 | OK | OK | 0 | 1.766 | 400 | 1274.14 | 132 | 92 | 2.3 | 18 | 68 | 1442.97 | 40.7 | 1.92 | SI | 1438.66 | 1359.18 | SI | 37.4 | POZO EN SEGUIMIENTO CON BOMBEO ESTABLE. CON LEVE DESCENSO DE °WHT & SUMERGENCIA. LIGERA MEJORA DE %EFF BOMBA, AUMENTO DE FLUJO DE GAS EN EL SISTEMA. MODERADA SUMERGENCIA.ALTO FLUJO DE GAS POR EL ANULAR. MEDIANA EFICIENCIA DE LLENADO DE LA BOMBA: ACENTUADO GOLPE DE FLUIDO CON LEVE INTERFERENCIA POR GAS. V/V OPERATIVAS. CONT SEGUIMIENTO. | 61.8 | 3.6 |  |  |  | 1 | 1 | 8612 | JAZMIN-S-2:1
JAZMIN | JAZMIN S-03 | 2023-08-12 | 1428 | 1136 | 75 | AMPSCOT C-320-256-144 | 144 | 4/4 | 2 | 4.839 | 144 | 119 | 60 | 500-31" | 52.79 | 142.1 | 2200 | 169.3 | EMUL 90% | 27 | 3475 | 5512 | OK | OK | 0.1 | 1.645 | 400 | 1207.4 | 276 | 243 | 0.5 | 8 | 82 | 1467.96 | 101 | 0.85 | NO | 1557 | 1417.24 | SI | 61 | POZO EN SEGUIMIENTO CON BOMBEO ESTABLE. LIGERA RECUPERACION DE % EFF BOMBA. ALTA SUMERGENCIA. MEDIANA EFICIENCIA DE LLENADO DE LA BOMBA: ACENTUADO GOLPE DE FLUIDO CON LEVE INTERFERENCIA POR GAS.STUFFING AJUSTADO. . CONT.SEGUIMIENTO. | 75.1 | 6.1 |  |  |  | 1 | 1 | 8613 | JAZMIN-S-3:1
JAZMIN | JAZMIN S-04 | 2023-08-12 | 1415 | 1076 | 56.2 | LUFKIN C-320D-213-120 | 120 | 3/3 | 2 | 3.03 | 113 | 102 | 60 | 500-54" | 47.47 | 118.4 | 2216 | 79.4 | EMUL 90% | 29.8 | 3495 | 5812 | OK | OK | 0.3 | 1.522 | 400 | 1124.58 | 336 | 111 |  | 0 | 100 | 1477.76 | 385.3 |  | NO | 1477.59 | 1453.07 | SI | 267.3 | POZO EN SEGUIMIENTO CON BOMBEO MUY INESTABLE. CON LEVE DESCENSO DE TODAS LAS VARIABLES OPERACIONALES. BUENA SUMERGENCIA. MEDIANA EFICIENCIA DE LLENADO DE LA BOMBA: ACENTUADO GOLPE DE FLUIDO CON INTERFERENCIA POR GAS. . SEGUIMIENTO. NOTA: SE REPROGRAMA YA QUE BUILD UP ESTA MAL TOMADO. | 57.6 | 2.3 |  |  |  | 1 | 1 | 8614 | JAZMIN-S-4:1
JAZMIN | JAZMIN S-05 | 2023-08-12 | 1489.5 | 1131 | 94.3 | AMPSCOT C-320-256-144 | 129.6 | 3/4 | 2 | 4.358 | 109 | 85 | 60 | NO VOLANTA | 73.65 | 128 | 2278 | 191.6 | EMUL 92% | 29.8 | 3790 | 5741 | OK | OK | 0.1 | 2.17 | 400 | 1584.7 | 95 | 95 | 0.1 | 5 | 100 | 1460.56 | 40.3 | 0.4 | SI | 1722 | 1523.32 | SI | 0.5 | POZO EN SEGUIMIENTO CON BOMBEO UN POCO INESTABLE. CON LIGERA RECUPERACION DE CONDICIONES. MODERADA SUMERGENCIA.MEDIANA EFICIENCIA DE LLENADO DE LA BOMBA: LEVE CIERRE TARDIO EN LA TV. MODERADO GOLPE DE FLUIDO CON IPG. . CONT. SEGUIMIENTO. | 82.3 | 5.9 |  |  |  | 1 | 1 | 8615 | JAZMIN-S-5:1
JAZMIN | JAZMIN S-06 | 2023-08-12 | 1595 | 1250 | 34.1 | AMPSCOT C-320-256-144 | 144 | 4/4 | 2 | 4.082 | 102 | 87 | 60 | NO VOLANTA | 24.08 | 141.7 | 2028 | 65 | EMUL 86% | 28.3 | 2669 | 4407 | OK | OK | 0 | 2.188 | 400 | 1534.39 | 19 | 19 | 0.1 | 1 | 100 | 1402.55 | 8.4 | 0.07 | SI | 1560 | 1341.58 | SI | 19.9 | POZO CON AUMENTO DE SPM CON BOMBEO ESTABLE. CON DESCENSO DE TODAS LAS VARIABLES OPERACIONALES. MUY BAJA SUMERGENCIA. MEJORA FLUJO DE GAS EN EL SISTEMA. BAJISIIMA EFICIENCIA DE LLENADO DE LA BOMBA: MUY SEVERO GOLPE DE FLUIDO. PERDIDA DE DIFERENCIA DE CARGAS ENTRE VALVULAS. | 78.2 | 5.8 |  |  |  | 1 | 1 | 8616 | JAZMIN-S-6:1
JAZMIN | JAZMIN S-07 | 2023-08-12 | 1440.5 | 1144 | 73.9 | AMPSCOT C-320-256-144 | 144 | 4/4 | 2 | 3.098 | 117 | 89 | 60 | 500-43" | 51.71 | 143 | 1925 | 106.8 | EMUL 88% | 20.5 | 3016 | 4572 | OK | OK | 0 | 1.76 | 400 | 1168.03 | 115 | 115 | 0.1 | 1 | 100 | 1327.3 | 48.3 | 0.08 | NO | 1292 | 1266.02 | SI | 109.4 | POZO CON AUMENTO DE SPM CON BOMBEO ESTABLE. CON DESCENSO DE TODAS LAS VARIABLES OPERACIONALES. GANANCIAL DE BBFD. BUENA SUMERGENCIA. MEDIANA EFICIENCIA DE LLENADO DE LA BOMBA: ACENTUADO GOLPE DE FLUIDO. V/V OPERATIVAS. SEGUIMIENTO. | 47.9 | 2 |  |  |  | 1 | 1 | 8617 | JAZMIN-S-7:1
JAZMIN | JAZMIN S-08 | 2023-08-12 | 1619.5 | 1242 | 50.3 | AMPSCOT C-320-256-144 | 144 | 4/4 | 2 | 2.011 | 95 | 87 | 60 | NO VOLANTA | 35.32 | 142.5 | 2093 | 47.2 | EMUL 80% | 27.2 | 3608 | 5846 | OK | OK | 0.1 | 2.159 | 400 | 1546.1 | 30 | 29 | 0.2 | 2 | 96 | 1432.24 | 12.2 | 0.16 | NO | 1585.8 | 1389.13 | SI | 23.4 | POZO EN SEGUIMIENTO CON BOMBEO ESTABLE. CON LEVE DESCENSO DE LAS CONDICIONES DE OPERACION. BAJA SUMERGENCIA. BAJA EFICIENCIA DE LLENADO DE LA BOMBA: SEVERO GOLPE DE FLUIDO CON INTERFERENCIA POR GAS. STUFFING AJUSTADO. . SEGUIMIENTO. | 60.9 | 2.1 |  |  |  | 1 | 1 | 8618 | JAZMIN-S-8:1
JAZMIN | JAZMIN S-10 | 2023-08-12 | 1607.5 | 1242 | 131.9 | AMPSCOT C-320-256-144a | 144 | 3/3 | 2 | 2.436 | 111 | 105 | 60 | MASTER DURA | 92.64 | 142.4 | 2100 | 149.9 | EMUL 90% | 23.6 | 3102 | 5016 | SL | OK | 2.6 | 2.009 | 400 | 1487.68 | 92 | 91 | 0.1 | 1 | 100 | 1481.01 | 38.5 | 0.08 | NO | 1608.14 | 1394.06 | SI | 38.3 | POZO CON REDUCCION DE SPM CON BOMBEO ESTABLE. MANTIENE WHT. MEJORA LA %EFF BOMBA Y RECUPERA SUMERGENCIA. MEJORA UN POCO EL FLUJO DE GAS EN EL SISTEMA, MODERADA SUMERGENCIA. ALTA EFICIENCIA DE LLENADO DE LA BOMBA: LIGERO GOLPE DE FLUIDO. EVALUAR LIGERO AUMENTO DE SPM. | 52 | 3.1 |  |  |  | 1 | 1 | 8619 | JAZMIN-S-10:1
JAZMIN | JAZMIN S-11 | 2023-08-12 | 1597.5 | 1240 | 92.8 | AMPSCOT C-320-256-144 | 129.6 | 3/4 | 2 | 3.644 | 203 | 200 | 60 | 500-2´ | 72.21 | 128.5 | 1944 | 157.7 | EMUL 60% | 21.7 | 2833 | 4179 | OK | OK | 0.1 | [11 empty] | NO | 1447.38 | 1280.46 | NO |  | POZO POST INYECCION @ 3.6 SPM, WTH (°F): 203 CON BOMBEO UN POCO INESTABLE. MEDIANA EFICIENCIA DE LLENADO DE LA BOMBA: MODERADO GOLPE DE FLUIDO CON INTERFERENCIA POR GAS. . NO SE TOMA NIVEL ACUSTICO DEBIDO A LA ALTA TEMPERATURA Y VAPOR EN EL ANULAR:200 °F | 46.6 | 2.4 |  |  |  | 0 | 1 | 8620 | JAZMIN-S-11:1
JAZMIN | JAZMIN AG-01 | 2023-08-11 | 2309 | 1372 | 46.3 | LUFKIN C-320-213-120a | 101.538 | 2/3 | 2 | 4.762 | 134 | 102 | 50 | BOMB. DEFIC. | 45.81 | 101 | 2106 | 102.8 | BOMBEO DEFICIENTE | 30.3 | 3022 | 3580 | = | = | 1.7 | 1.87 | 400 | 1366.66 | 165 | 131 | 0.5 | 10 | 80 | 1461.67 | 55.1 | 0.78 | SI | 1556.2 | 1447.83 | NO | 299.8 | POZO CON BOMBEO DEFICIENTE. CON TV CON PERDIDA DE CARGA. LIGERA RECUPERACION DE NIVEL Y MEJORA FLUJO DE GAS. EVALUAR EQUIPO DE OPTIMZACION BOMBA DEFICIENTE. | 71.1 | 5.8 |  |  |  | 1 | 1 | 8621 | JAZMIN-AG-1:1
JAZMIN | JAZMIN AG-02 | 2023-08-11 | 1643 | 1376 | 47 | LUFKIN C-320D-213-120 | 120 | 4/4 | 2 | 3.629 | 140 | 125 | 50 | 500-1´10" | 39.71 | 118.4 | 2034 | 79.6 | EMUL 90% | 27.2 | 3140 | 4914 | OK | OK | 0.1 | 1.868 | 400 | 1349.99 | 103 | 97 | 0.9 | 2 | 94 | 1445.39 | 39.7 | 0.22 | NO | 1480.9 | 1343.27 | NO | 92.2 | POZO EN SEGUIMIENTO CON BOMBEO INESTABLE. CON DESCENSO DE °WHT & %EFF BOMBA, BUENA SUMERGENCIA. BAJA EFICIENCIA DE LLENADO DE LA BOMBA: SEVERO GOLPE DE FLUID CON ALTA INTERFERENCIA POR GAS. . EVALUAR MINIMIZAR ESPACIAMIENTO. | 54.8 | 2.3 |  |  |  | 1 | 1 | 8622 | JAZMIN-AG-2:1
JAZMIN | JAZMIN AH-06 | 2023-08-11 | 1783.79 | 1298.58 | 119.7 | LUFKIN M-456D-256-144 | 144 | 3/3 | 2 | 2.853 | 168 | 122 | 50 | NO VOLANTA | 84.26 | 142.1 | 2912 | 159.3 | NO REPORTA | 31.8 | 4436 | 6460 | SL | OK | 1.8 | 2.275 | 400 | 1629.66 | 405 | 342 | 0.4 | 4 | 54 | 1432.67 | 143.7 | 2.48 | NO | 2084.39 | 1953.54 | NO | 32.1 | POZO POST INYECCION @ 2.8 SPM. TEMP (°F): 168 CON BOMBEO ESTABLE. MUY ALTA SUMERGENCIA. ALTO FLUJO DE GAS POR EL ANULAR. BUENA EFICIENCIA DE LLENADO DE LA BOMBA: MODERADA INTERFERENCIA POR GAS. | 74.6 | 4.8 |  |  |  | 1 | 1 | 8623 | JAZMIN-AH-6:1
JAZMIN | JAZMIN AWY-03 | 2023-08-11 | 2048.5 | 1792 | 1 | KERUI C-320-256-144 | 144 | 3/3 | 2 | 1.972 | 125 | 102 | 0 | NB | 1 | 143.1 | 2737 | 0 | NB | 33.4 | 4026 | 6448 | SL | OK | 3.4 | 2.059 | 400 | 1561.45 | 402 | 341 | 0.7 | 7 | 85 | 1516.71 | 141.5 | 0.5 | SI | 1989.96 | 1914.65 | NO | 163.5 | SE ENCONTRO POZO AL ATMOSFERA. POZO NO BOMBEA. BOMBA DEFICIENTE -V/VS DEFICIENTES. REESPACIAR POR BLOQUEO DE ESTA PERO EVALUAR CB | 86.9 | 3.7 |  |  |  | 1 | 1 | 8624 | JAZMIN-AWY-3:1
JAZMIN | JAZMIN BF-01 | 2023-08-11 | 1567.25 | 1401.51 | 84.5 | AMPSCOT C-320-256-144a | 144 | 4/4 | 2 | 3.536 | 131 | 95 | 20 | 500-36" | 59.34 | 142.3 | 2109 | 139.3 | EMUL 90% | 24.2 | 3364 | 5559 | OK | OK | 0 | 1.947 | 400 | 1240.54 | 281 | 179 | 0.6 | 24 | 64 | 1274.31 | 76 | 2.24 | NO | 1531.44 | 1501.54 | SI | 87.1 | POZO CON LEVE REDUCCION DE SPM CON BOMBEO ESTABLE. RECUPERACION LEVE DE SUMERGENCIA. DESMEJORA % EFF BOMBA CON MEJORA DE FLUJO DE GAS EN EL SISTEMA. ALTA SUMERGENCIA. ALTO FLUJO DE GAS POR EL ANULAR. MEDIANA EFICIENCIA DE LLENADO DE LA BOMBA: ACENTUADA INTERFERENCIA POR GAS. V/V OPERATIVAS. | 54.1 | 3.1 |  |  |  | 1 | 1 | 8625 | JAZMIN-BF-1:1
JAZMIN | JAZMIN BF-02 | 2023-08-11 | 1897.5 | 1662 | 67.2 | AMPSCOT C-320-256-144a | 115.2 | 1/3 | 2.25 | 2.055 | 99 | 97 | 20 | 500-2´40" | 61.03 | 110.1 | 3747 | 81.5 | CRUDO 20% | 37.8 | 3717 | 8194 | SL | OK | 1.1 | 2.691 | 400 | 1992.43 | 49 | 49 | 0.6 | 2 | 100 | 1480.81 | 22.3 | 0.12 | NO | 2042.25 | 2028.55 | SI | 0.1 | POZO EN SEGUIMIENTO CON BOMBEO ESTABLE. CON LEVE DESCENSO DE °WHT. MEJORA %EFF BOMBA & SUMERGENCIA. MEDIANA SUMERGENCIA. MEDIANA EFICIENCIA DE LLENADO DE LA BOMBA: ACENTUADA IPG. CONT. SEGUIMIENTO. | 96.8 | 3.2 |  |  |  | 1 | 1 | 8626 | JAZMIN-BF-2:1
JAZMIN | JAZMIN BF-03 | 2023-08-11 | 1533.5 | 1352 | 135.9 | AMPSCOT C-320-256-144a | 144 | 3/3 | 2 | 3.502 | 147 | 126 | 20 | 500-52" | 95.41 | 142.5 | 2175 | 222 | EMUL 88% | 24.7 | 3457 | 5537 | SL | OK | 3.3 | 1.924 | 400 | 1340.12 | 217 | 106 | 1 | 40 | 42 | 1393.06 | 45.4 | 3.53 | NO | 1560.73 | 1550.39 | SI | 34.3 | POZO CON AUMENTO DE SPM CON BOMBEO ESTABLE. CON LEVE DESCENSO DE °WHT. MANTIENE %EFF BOMBA, GANANCIAL DE BBFD. AUMENTO DE FLUJO DE GAS EN EL SISTEMA. NIVEL CON RUIDO Y GAS, BUENA SUMERGENCIA. ALTO FLUJO DE GAS POR EL ANULAR. EXCELENTE EFICIENCIA DE LLENADO DE LA BOMBA. LIGERA INTERFERENCIA POR GAS. SEGUIMIENTO. | 46.7 | 3.4 |  |  |  | 1 | 1 | 8627 | JAZMIN-BF-3:1
JAZMIN | JAZMIN BF-04 | 2023-08-11 | 1668.5 | 1493 | 67.9 | AMPSCOT C-320-256-144a | 144 | 3/3 | 2 | 2.927 | 98 | 97 | 20 | 500-1´41" | 47.72 | 142.3 | 1923 | 92.7 | EMUL 90% | 24.2 | 3116 | 5284 | OK | OK | 0 | 1.986 | 400 | 1456.67 | 0 | 0 | 0.7 | 0 | 100 | 1466.93 | 0.3 | 0.05 | NO | 1444.6 | 1357.32 | NO |  | POZO EN SEGUIMIENTO CON BOMBEO ESTABLE. CON LEVE DESCENSO DE °WHT. OPERANDO A CONDICIONES ETABLES. SIN SUMERGENCIA. MEDIANA EFICIENCIA DE LLENADO DE LA BOMBA: ACENTUADO GOLPE DE FLUIDO CON LIGERA IPG. V/V OPERATIVAS. CONT. SEGUIMIENTO. | 57.9 | 2.4 |  |  |  | 1 | 1 | 8628 | JAZMIN-BF-4:1
JAZMIN | JAZMIN BG-02 | 2023-08-11 | 1903 | 1756 | 12.7 | AMPSCOT C-320-256-144a | 115.2 | 1/3 | 2 | 2.267 | 111 | 107 | 50 | NO VOLANTA | 11.35 | 112.1 | 2811 | 13.5 | EMUL 80% | 30.4 | 4338 | 7192 | OK | OK | 0 | 2.856 | 400 | 1921.18 | 11 | 11 | 0.1 | 0 | 100 | 1345.37 | 5.2 | 0.01 | NO | 1932.2 | 1932.17 | SI | 0.6 | POZO EN SEGUIMIENTO CON BOMBEO ESTABLE. CONTINUA CON TENDENCIA A LA BAJA DE LAS VARIABLES OPERACIONALES. CON CRITICA SUMERGENCIA. BAJISIIMA EFICIENCIA DE LLENADO DE LA BOMBA: LEVE CIERRE TARDIO DE LA TV . MUY SEVERO GOLPE DE FLUIDO. V/V OPERATIVAS. EVALUAR REDUCCION DE SPM Y MEJORA CON ESTIMULACION TERMICA. | 58.3 | 0.7 |  |  |  | 1 | 1 | 8629 | JAZMIN-BG-2:1
JAZMIN | JAZMIN BG-03 | 2023-08-11 | 1522.39 | 1391.79 | 1 | AMPSCOT C-320-256-144a | 144 | 3/3 | 2 | 1.881 | 88 | 80 | 0 | NB | 1 | 144.2 | 1956 | 0 | NB | 22.6 | 4124 | 3306 | DEFICIENTE | OK | 0.2 | 2.014 | 400 | 1272.38 | 164 | 164 | 0.1 | 1 | 100 | 1263.53 | 69.2 | 0.08 | NO | 1438 | 1435.88 | SI | 107.1 | POZO SE ENCONTRO NB. RECUPERACION LEVE DE NIVEL. TV DEFICIENTE. EVALUAR CBS. | 38.6 | 1.6 |  |  |  | 1 | 1 | 8630 | JAZMIN-BG-3:1
JAZMIN | JAZMIN BG-04 | 2023-08-11 | 1639.29 | 1498.59 | 9.1 | AMPSCOT C-320-256-144a | 144 | 3/3 | 2 | 4.639 | 93 | 84 | 30 | NO VOLANTA | 6.39 | 142 | 2112 | 19.6 | EMUL 90% | 29.1 | 5055 | 5474 | OK | LIFTED | 0.2 | 2.549 | 400 | 1808.04 | 0 | 0 | 0.1 | 4 | 100 | 1418.63 | 0.3 | 0.26 | NO | 1588.5 | 1478.27 | SI | 0.3 | POZO CON AUMENTO DE SPM CON BOMBEO ESTABLE. POZO DESOPTIMIZADO. CAIDA DE TODAS LAS VARIABLES OPERACIONALES. SIN SUMERGENCIA. BAJISIIMA EFICIENCIA DE LLENADO DE LA BOMBA: MUY SEVERO GOLPE DE FLUIDO. . SV MUY LEVANTADA. EVALUAR REDUCCION DE SPM . | 72.9 | 3.4 |  |  |  | 1 | 1 | 8631 | JAZMIN-BG-4:1
JAZMIN | JAZMIN CR-02 | 2023-08-11 | 1893.94 | 1668.89 | 22.1 | KERUI C-320-256-144 | 144 | 4/4 | 2 | 2.029 | 100 | 98 | 30 | 500-3´ | 15.67 | 140.8 | 2732 | 20.9 | EMUL 80% | 36.7 | 4251 | 8640 | SL | OK | 2.7 | 2.772 | 400 | 2023 | 0 | 0 | 0.7 | 1 | 100 | 1459.6 | 0.2 | 0.09 | SI | 1954.12 | 1930.08 | SI | 0.2 | POZO CON AUMENTO DE SPM CON BOMBEO ESTABLE. CON LEVE DESCENSO DE °WHT. LIGERA MEJORA DE %EFF BOMBA, CONTINUA SIN SUMERGENCIA. BAJISIIMA EFICIENCIA DE LLENADO DE LA BOMBA: MUY SEVERO GOLPE DE FLUIDO CON LIGERA IPG. TV CON LEVE CIERRE TARDIO & ESCURRIMIENTO: SL. CONT. SEGUIMIENTO. MEJORA CON TS. | 92.7 | 3.5 |  |  |  | 1 | 1 | 8632 | JAZMIN-CR-2:1
JAZMIN | JAZMIN CR-03 | 2023-08-11 | 1734 | 1413 | 44.6 | KERUI C-320-256-144 | 144 | 4/4 | 2.25 | 2.525 | 103 | 91 | 40 | 500-3:15 | 31.36 | 142.3 | 2806 | 66.5 | EMUL 90% | 22.7 | 3381 | 5434 | OK | OK | 0 | 2.1 | 400 | 1528.5 | 40 | 40 | 0.7 | 1 | 100 | 1455.57 | 16.6 | 0.06 | NO | 1570.5 | 1533.08 | SI | 88.1 | POZO EN SEGUIMIENTO CON BOMBEO ESTABLE. CON LIGEROS DESCENSO DE LAS VARIABLES OPERACIONALES. OPERANDO ESTABLEMENTE. BUENA SUMERGENCIA. BAJA EFICIENCIA DE LLENADO DE LA BOMBA: ACENTUADA IPG. . V/V OPERATIVAS. CONT. SEGUIMIENTO. | 41 | 1.6 |  |  |  | 1 | 1 | 8633 | JAZMIN-CR-3:1
JAZMIN | JAZMIN CR-04 | 2023-08-11 | 1775 | 1472 | 1 | KERUI C-320-256-144 | 144 | 4/4 | 2 | 4.072 | 94 | 98 | 0 | NB | 1 | 143.6 | 2291 | 0 | NB | 10.5 | 2008 | 2691 | = | = | 0.1 | 1.923 | 400 | 1361.56 | 281 | 263 | 0.6 | 3 | 93 | 1416.08 | 87.1 | 0.24 | NO | 1662.9 | 1602.68 | SI | 132.1 | POZO NB . DX. SARTA DESCONECTADA, NOTA: LA GRAPA DEL CARRIER PEGA EN EL CABEZAL DE LA UBM. | 18.6 | 1.6 |  |  |  | 1 | 1 | 8634 | JAZMIN-CR-4:1
JAZMIN | JAZMIN H-01 | 2023-08-11 | 1562 | 1375 |  | AMPSCOT C-456-256-144 | 144 | 4/4 | 2 | 5.4 | 125 | 103 | 50 | NO VOLANTA |  |  |  |  | EMUL 90% | [6 empty] | 2.031 | 400 | 1398.7 | 167 | 146 | 0 | 6 | 86 | 1377.35 | 61.2 | 0.5 | SI | 1572.26 | 1539.57 | SI | 57.1 | POZO EN SEGUIMIENTO CON LEVE DESCENSO DE °WHT. LIGERA RECUPERACION DE NIVEL. MANTIENE ESTABLE RELACION DE GAS. ALTA SUMERGENCIA. NO SE TOMA DINAGRAMA, NO HAY CONDICIONES SEGURAS PARA INSTALAR LA CELDA, LA GRAPA DEL CARRIER BAR PEGA MUY FUERTE EN EL CABEZOTE DE LA UNIDAD Y PUEDE EXPULSAR LA CELDA HT. | [5 empty] | 1 | 0 | 8635 | JAZMIN-H-1:1
JAZMIN | JAZMIN H-03 | 2023-08-11 | 1531.5 | 1436 | 14.8 | KERUI C-320-256-144 | 144 | 4/4 | 2 | 2.97 | 92 | 85 | 50 | NO VOLANTA | 10.4 | 142.6 | 1920 | 20.5 | EMUL 50% | 20.7 | 2848 | 4780 | OK | OK | 0 | 2.142 | 400 | 1323.18 | 0 | 0 | 0.5 | 0 | 100 | 1235.46 | 0 | 0.03 | NO | 1304 | 1289.79 | SI |  | POZO CON AUMENTO DE SPM CON LEVE DESCENSO DE °WHT. CAIDA DE %EFF BOMBA, SIN GANANCIAL DE BBFD. CONTINUA SIN SUMERGENCIA. BAJISIIMA EFICIENCIA DE LLENADO DE LA BOMBA: MUY SEVERO GOLPE DE FLUIDO CON LIGERA IPG. V/V OPERATIVAS. REEVALUAR CAMBIO Y MEJORA CON TS. | 41 | 1.2 |  |  |  | 1 | 1 | 8636 | JAZMIN-H-3:1
JAZMIN | JAZMIN H-05 | 2023-08-11 | 1633.5 | 1468 | 11.7 | KERUI C-320-256-144 | 144 | 4/4 | 2 | 3.758 | 99 | 94 | 50 | NO VOLANTA | 8.2 | 142.2 | 2417 | 20.4 | EMUL 90% | 27.4 | 4305 | 5823 | OK | LIFTED | 0 | 2.185 | 400 | 1629.67 | 15 | 15 | 0.3 | 5 | 88 | 1491.69 | 6.4 | 0.39 | NO | 1646 | 1593.66 | NO | 1.4 | POZO CON AUMENTO DE SPM CON BOMBEO ESTABLE. DESOPTIMIZADO CON CAIDA DE TODAS LAS VARIABLES OPERACIONALES CON AUMENTO DE FLUJO DE GAS EN EL SISTEMA. MUY BAJA SUMERGENCIA. BAJISIIMA EFICIENCIA DE LLENADO DE LA BOMBA: MUY SEVERO GOLPE DE FLUIDO CON INTERFERENCIA POR GAS. SV LEVANTADA. EVALUAR REDUCCION DE SPM. | 69.8 | 2.8 |  |  |  | 1 | 1 | 8637 | JAZMIN-H-5:1
JAZMIN | JAZMIN H-06 | 2023-08-11 | 1665.5 | 1529 | 38.1 | KERUI C-320-256-144 | 144 | 3/3 | 2 | 4.018 | 108 | 99 | 50 | NO VOLANTA | 26.83 | 142.1 | 2405 | 71.5 | EMUL 86% | 31 | 3429 | 6623 | SL | OK | 2 | 2.333 | 400 | 1487.6 | 170 | 169 | 0.5 | 1 | 99 | 1275.27 | 70.8 | 0.09 | SI | 1674.7 | 1584.9 | NO | 67.3 | POZO EN SEGUIMIENTO CON BOMBEO ESTABLE. CON LEVE DESCENSO DE °WHT & %EFF BOMBA & SUMERGENCIA. ALTA SUMERGENCIA. BAJISIIMA EFICIENCIA DE LLENADO DE LA BOMBA: LIGERO CIERRE TARDIO DE LA TV Y CON LL. SEVERO GOLPE DE FLUIDO. CON FRICCION EN AL BOMBA. CONT. SEGUIMIENTO. | 88.1 | 6.6 |  |  |  | 1 | 1 | 8638 | JAZMIN-H-6:1
JAZMIN | JAZMIN Q-01 | 2023-08-11 | 1959 | 1352 | 125.2 | KERUI C-320-256-144 | 129.6 | 3/4 | 2 | 4.369 | 116 | 94 | 0 | NB | 97 | 129.1 | 2558 | 0 | NB | 25.6 | 3356 | 3962 | = | = | 0.1 | 1.651 | 400 | 1164.07 | 514 | 514 | 0.7 | 1 | 100 | 1410.14 | 214.2 | 0.09 | NO | 1826.3 | 1613.58 | NO | 260.3 | POZO NO BOMBEA . VALVULAS BLOQUEADAS. REESPACIAR . | 53.2 | 4.5 |  |  |  | 1 | 1 | 8639 | JAZMIN-Q-1:1
JAZMIN | JAZMIN Q-03 | 2023-08-11 | 1453.5 | 1144 | 131.4 | KERUI C-320-256-144 | 144 | 4/4 | 2 | 2.586 | 103 | 95 | 70 | NO VOLANTA | 92.22 | 142.5 | 2434 | 158.5 | EMUL 80% | 25.1 | 3743 | 5923 | SL | OK | 2.7 | 1.586 | 400 | 1182.97 | 450 | 399 | 0.3 | 9 | 81 | 1491.76 | 166.2 | 0.9 | NO | 1639.52 | 1619.87 | SI | 89.9 | POZO CON REDUCCION DE SPM CON BOMBEO ESTABLE. DESOPTIMIZADO PERDIDA DE BBF & MANTIENE ALTO NIVEL. MUY ALTA SUMERGENCIA. ALTA EFICIENCIA DE LLENADO DE LA BOMBA: LIGERA INTERFERENCIA POR GAS. REEVALUAR CAMBIO. | 46.9 | 2.7 |  |  |  | 1 | 1 | 8640 | JAZMIN-Q-3:1
JAZMIN | JAZMIN Q-04 | 2023-08-11 | 1614.5 | 1234 | 43.8 | AMPSCOT C-320-256-144 | 115.2 | 2/4 | 2 | 4.401 | 122 | 108 | 70 | 500-1´19" | 38.65 | 113.4 | 2096 | 90 | EMUL 60% | 25.3 | 2723 | 5276 | OK | OK | 0 | 2.254 | 400 | 1448.39 | 21 | 21 | 1 | 0 | 100 | 1285.17 | 8.5 | 0.02 | NO | 1476.72 | 1312.41 | SI | 56.4 | POZO EN SEGUIMIENTO CON BOMBEO ESTABLE. CON LEVE RECUPERACION DE °WHT. CAID DE TODAS LAS VARIABLES OPERACIONALES. MUY BAJA SUMERGENCIA. BAJA EFICIENCIA DE LLENADO DE LA BOMBA: TV CON LEVE CIERRE TARDIO. SEVERO GOLPE DE FLUIDO. V/V OPERATIVAS. EVALUAR REDUCCION DE SPM PERENTORIAMENTE. | 65.9 | 3.7 |  |  |  | 1 | 1 | 8641 | JAZMIN-Q-4:1
JAZMIN | JAZMIN Q-05 | 2023-08-11 | 1652 | 1274 | 62.8 | AMPSCOT C-320-256-144 | 115.2 | 2/4 | 2 | 3.93 | 112 | 100 | 80 | NO VOLANTA | 55.53 | 113 | 2235 | 115 | EMUL 90% | 27.5 | 3088 | 4689 | OK | OK | 0.2 | 1.86 | 400 | 1383.88 | 216 | 206 | 1 | 2 | 95 | 1488.05 | 85.2 | 0.2 | NO | 1686 | 1451.26 | SI | 75.1 | POZO CON AUMENTO DE SPM CON BOMBEO ESTABLE. CON LEVE DESCENSO DE CONDICIONES DE OPERACION PERO MANTIENE BBFD. ALTA SUMERGENCIA. MEDIANA EFICIENCIA DE LLENADO DE LA BOMBA: ACENTUADO GOLPE DE FLUIDO CON LEVE INTERFERENCIA POR GAS. . SEGUIMIENTO. NOTA: UBM CON FRENO DISENSIONADO. | 71.8 | 3.4 |  |  |  | 1 | 1 | 8642 | JAZMIN-Q-5:1
JAZMIN | JAZMIN Q-06 | 2023-08-11 | 1518 | 1188 | 94.6 | AMPSCOT C-320-256-144a | 144 | 4/4 | 2 | 4.009 | 103 | 102 | 80 | NO VOLANTA | 66.42 | 142.4 | 2250 | 176.9 | EMUL 98% | 25.4 | 3135 | 5166 | OK | OK | 0 | 1.627 | 400 | 1180.2 | 251 | 251 | 0.8 | 0 | 100 | 1450.77 | 105 | 0.02 | SI | 1456.3 | 1397.93 | SI | 130.2 | POZO CON AUMENTO DE SPM CON BOMBEO ESTABLE. GANANCIAL DE BBF. MANTIENE % EFF BOMBA Y LIGERA MERMA DE SUMERGENCIA. MUY ALTA SUMERGENCIA. MEDIANA EFICIENCIA DE LLENADO DE LA BOMBA: TV CO LEVE CIERRE TARDIO Y ACENTUADA IPG. SEGUIMIENTO. | 59 | 4.3 |  |  |  | 1 | 1 | 8643 | JAZMIN-Q-6:1
JAZMIN | JAZMIN AF-02 | 2023-08-10 | 1655.35 | 1482.7 | 10.6 | AMPSCOT C-320-256-144a | 144 | 3/3 | 2.25 | 3.523 | 105 | 96 | 20 | 500-35" | 7.49 | 141.1 | 2943 | 22 | EMUL 90% | 34 | 4294 | 7653 | OK | OK | 0.2 | 2.555 | 400 | 1715.67 | 3 | 3 | 0.9 | 1 | 100 | 1342.99 | 0.9 | 0.06 | NO | 1719.03 | 1647.46 | SI | 0.4 | POZO EN SEGUIMIENTO CON BOMBEO ESTABLE. CON LEVE DESCENSO DE TODAS LAS VARIABLES OPERACIONALES. CRITICA SUMERGENCIA & EFICIENCIA DE LLENADO DE LA BOMBA: MUY SEVERO GOLPE DE FLUIDO. STUFFING AJUSTADO, . EVALUAR REDUCCION DE SPM PERENTORIAMENTE E IR CONTEMPLANDO TS. | 74.2 | 2.7 |  |  |  | 1 | 1 | 8644 | JAZMIN-AF-2:1
JAZMIN | JAZMIN AF-03 | 2023-08-10 | 1503.5 | 1390 | 76.5 | AMPSCOT C-320-256-144a | 144 | 3/3 | 2 | 2.071 | 105 | 90 | 0 | NB | 1 | 142.5 | 2055 | 73.9 | NB | 26 | 4375 | 6388 | OK | OK | 0.3 | 2.277 | 400 | 1580.4 | 0 | 0 | 0.9 | 2 | 100 | 1388.14 | 0.5 | 0.15 | SI | 1488.5 | 1488.45 | NO | 0.5 | POZO NO BOMBEA CON REDUCCION DE SPM CON CAIDA DE °WHT. TIENE ACCION DE BOMBA Y VALVULAS . LA CARTA ESTA POR ENCIMA DEL Fo MAX. CARGA DE LAS VALVULAS CON AUMENTO. RECUPERA NIVEL PERO AUN SIN SUMERGENCIA. REEESPACEAR Y PONER EN OFF PARA QUE RECUPERE CONDICIONES. | 42.6 | 1.3 |  |  |  | 1 | 1 | 8645 | JAZMIN-AF-3:1
JAZMIN | JAZMIN AF-05 | 2023-08-10 | 1565 | 1443 | 44.6 | AMPSCOT C-320-256-144a | 144 | 3/3 | 2 | 2.908 | 104 | 95 | 20 | 500-1´26" | 31.58 | 141.1 | 2133 | 60.4 | EMUL 90% | 31.9 | 4146 | 6789 | LL | OK | 0.5 | 2.099 | 400 | 1433.76 | 140 | 127 | 0.7 | 4 | 90 | 1366.13 | 53.1 | 0.36 | NO | 1582 | 1520.83 | SI | 46.5 | POZO CON AUMENTO DE SPM BOMBEO ESTABLE. CON LEVE DESCENSO °WHT & %EFF BOMBA, MANTIENE BBFD & SUMERGENCIA. LIGERO AUMENTO DE FLUJO DE GAS EN EL SISTEMA. BUENA SUMERGENCIA. BAJA-MEDIANA EFICIENCIA DE LLENADO DE LA BOMBA: ACENTUADA INTERFERENCIA POR GAS. STUFFING MUY AJUSTADO . SEGUIMIENTO. | 71.8 | 3.4 |  |  |  | 1 | 1 | 8646 | JAZMIN-AF-5:1
JAZMIN | JAZMIN AM-01 | 2023-08-10 | 1476.66 | 1276.32 | 46.7 | AMPSCOT C-320-256-144a | 144 | 3/3 | 2 | 6.081 | 114 | 109 | 60 | NO VOLANTA | 32.84 | 142.4 | 2234 | 132.6 | EMUL 88% | 30.1 | 3831 | 6051 | OK | OK | 0 | 1.816 | 400 | 1323.27 | 188 | 165 | 0.6 | 8 | 83 | 1457.35 | 68.6 | 0.69 | NO | 1526.9 | 1443.72 | SI | 49.2 | POZO EN SEGUIMIENTO CON BOMBEO "ESTABLE". CON LEVE DESCENSO DE °WHT & %EFF BOMBA, MANTIENE SUMERGENCIA. LIGERO AUMENTO DE FLUJO DE GAS EN EL ANULAR. ALTA SUMERGENCIA. BAJA EFICIENCIA DE LLENADO DE LA BOMBA: SEVERO GOLPE DE FLUIDO CON LEVE INTERFERENCIA POR GAS. V/V OPERATIVAS. EVALUAR LIGERA REDUCCION DE SPM. | 75.2 | 5 |  |  |  | 1 | 1 | 8647 | JAZMIN-AM-1:1
JAZMIN | JAZMIN AM-02 | 2023-08-10 | 1936.35 | 1675.7 | 11.5 | AMPSCOT C-320-256-144a | 129.6 | 2/3 | 2 | 1.727 | 107 | 101 | 60 | 500-3:10" | 9.15 | 126 | 3045 | 9.3 | EMUL 80% | 34.8 | 5996 | 8585 | OK | OK | 0.1 | 2.865 | 400 | 2119.02 | 0 | 0 | 0.9 | 2 | 100 | 1479.25 | 0.4 | 0.13 | NO | 2076.88 | 2071.22 | SI | 0.4 | POZO EN SEGUIMIENTO CON BOMBEO ESTABLE. OPERANDO A CONDICIONES CRITICAS ESTABLES. SIN SUMERGENCIA. BAJISIIMA EFICIENCIA DE LLENADO DE LA BOMBA: MUY SEVERO GOLPE DE FLUIDO CON LIGERA IPG. . MEJORA CON ESTIMULACION TERMICA . | 59.9 | 0.7 |  |  |  | 1 | 1 | 8648 | JAZMIN-AM-2:1
JAZMIN | JAZMIN AM-03 | 2023-08-10 | 1514.16 | 1420.33 | 17.3 | AMPSCOT C-320-256-144a | 144 | 3/3 | 2 | 5.099 | 111 | 96 | 0 | NB | 12.11 | 143.3 | 1953 | 41.2 | NB | 30.8 | 3343 | 6418 | LL | OK | 0.4 | 2.019 | 400 | 1450.64 | 0 | 0 | 1 | 2 | 97 | 1436.99 | 0.6 | 0.13 | NO | 1424.06 | 1418.33 | SI | 0.6 | POZO NO BOMBEA DESOPTIMIZADO CON AUMENTO DE SPM, ACHICADO. BAJAR SPM Y ESPERAR QUE RECUPERE CONDICIONES. TIENE CARTA DE BOMBEO Y ACCION DE V/VS. | 79.9 | 4.6 |  |  |  | 1 | 1 | 8649 | JAZMIN-AM-3:1
JAZMIN | JAZMIN AM-04 | 2023-08-10 | 1705 | 1490 | 66.8 | KERUI C456D 256 144 | 144 | 4/4 | 2 | 2.064 | 113 | 104 | 60 | 500- 50" | 47.3 | 141.3 | 2660 | 64.4 | EMUL 90% | 32.5 | 4403 | 7496 | SL | OK | 0.8 | 2.474 | 400 | 1801.02 | 2 | 2 | 0.7 | 4 | 100 | 1455.96 | 0.8 | 0.33 | SI | 1803.37 | 1795.11 | NO | 0.3 | POZO EN SEGUIMIENTO CON BOMBEO UN POCO INESTABLE. MANTIENE WHT. LIGERA MEJORIA DE %EFF BOMBA & SUMERGENCIA. CON CRITICA SUMERGENCIA. MEDIANA EFICIENCIA DE LLENADO DE LA BOMBA: ACENTUADO GOLPE DE FLUIDO CON LEVE IPG. ALTA FRICCION CONT. SEGUIMIENTO Y MEJORA CON TS. | 75.5 | 2.5 |  |  |  | 1 | 1 | 8650 | JAZMIN-AM-4:1
JAZMIN | JAZMIN B-01 | 2023-08-10 | 1631.5 | 1506 | 51.3 | AMPSCOT C-320-256-144a | 144 | 3/3 | 2 | 3.249 | 120 | 86 | 20 | NO VOLANTA | 36.03 | 142.3 | 2138 | 77.7 | EMUL 94% | 30.5 | 4326 | 6331 | OK | OK | 0 | 2.749 | 400 | 1694.2 | 0 | 0 | 1.1 | 0 | 100 | 1232.6 | 0.6 | 0.11 | SI | 1588.7 | 1506.99 | SI | 0.6 | POZO CON AUMENTO DE SPM CON BOMBEO "ESTABLE". CON DESCENSO DE °WHT & %EFF BOMBA, LIGERO GANANCIAL DE BBFD. CAIDA DE NIVEL & SUMERGENCIA. SIN SUMERGENCIA. BAJA EFICIENCIA DE LLENADO DE LA BOMBA: LIGERO CIERRE TARDIO DE LA TV CON SEVERO GOLPE DE FLUIDO.LEVE GOLPE DE BOMBA V/V OPERATIVAS. EVALUAR LIGERA REDUCCION DE SPM. | 72.5 | 2.4 |  |  |  | 1 | 1 | 8651 | JAZMIN-B-1:1
JAZMIN | JAZMIN B-02 | 2023-08-10 | 1574.5 | 1448 | 52 | AMPSCOT C-320-256-144a | 144 | 3/3 | 2 | 4.592 | 110 | 86 | 20 | NO VOLANTA | 36.45 | 142.6 | 1999 | 111.3 | EMUL 70% | 32.3 | 3885 | 6100 | OK | OK | 0 | 2.095 | 400 | 1440.96 | 41 | 41 | 0.4 | 0 | 100 | 1375.62 | 17.3 | 0.03 | SI | 1484 | 1428.88 | SI | 56.4 | POZO CON AUMENTO DE SPM CON BOMBEO ESTABLE. CON LEVE RECUPERACION DE °WHT. MERMA DE %EFF BOMBA & SUMERGENCIA, CON GANANCIAL DE BBFD. MEJORA EL FLUJO DE GAS EN EL SISTEMA. BAJA SUMERGENCIA. BAJA EFICIENCIA DE LLENADO DE LA BOMBA: SEVERO GOLPE DE FLUIDO, CON ALTA FRICCION. V/V OPERATIVAS. SEGUIMIENTO. | 84.6 | 6 |  |  |  | 1 | 1 | 8652 | JAZMIN-B-2:1
JAZMIN | JAZMIN B-03 | 2023-08-10 | 1540 | 1413 | 94.4 | AMPSCOT C-320-256-144a | 144 | 3/3 | 2 | 4.054 | 145 | 92 | 60 | NO VOLANTA | 66.21 | 142.6 | 2314 | 178.5 | EMUL 90% | 26.2 | 4097 | 6010 | OK | OK | 0 | 1.931 | 400 | 1365.93 | 126 | 126 | 0.4 | 0 | 100 | 1414.74 | 52.2 | 0.03 | NO | 1492.5 | 1491.66 | SI | 73.7 | POZO EN SEGUIMIENTO CON BOMBEO ESTABLE. MANTIENE % EFF BOMBA CON CON LEVE DESCENSO DE °WHT. & SUMERGENCIA. MEJORA EL FLUJO DE GAS EN EL SISTEMA. BUENA SUMERGENCIA. MEDIANA EFICIENCIA DE LLENADO DE LA BOMBA: ACENTUADO GOLPE DE FLUIDO.LEVE MVTO DE TUBERIA. V/V OPERATIVAS. CONT. SEGUIMIENTO. | 57 | 2.4 |  |  |  | 1 | 1 | 8653 | JAZMIN-B-3:1
JAZMIN | JAZMIN B-05 | 2023-08-10 | 1592 | 1476 | 9.9 | AMPSCOT C-320-256-144a | 144 | 3/3 | 2 | 5.325 | 101 | 85 | 60 | NO VOLANTA | 6.97 | 142.5 | 2127 | 24.7 | EMUL 90% | 28.7 | 3322 | 5396 | OK | OK | 0.1 | 2.142 | 400 | 1447.06 | 29 | 29 | 0.5 | 0 | 100 | 1351.13 | 12.2 | 0.26 | NO | 1478.11 | 1423.03 | SI | 60.9 | POZO EN SEGUIMIENTO CON BOMBEO ESTABLE. CON LEVE DESCENSO DE TODAS LAS CONDICIONES DE OPERACION. BAJA SUMERGENCIA. BAJISIIMA EFICIENCIA DE LLENADO DE LA BOMBA: MUY SEVERO GOLPE DE FLUIDO TV CON LIGERO CIERRE TARDIO & LL. EVALUAR REDUCCION DE SPM PERENTORIAMENTE. | 73.2 | 3 |  |  |  | 1 | 1 | 8654 | JAZMIN-B-5:1
JAZMIN | JAZMIN BA-05 | 2023-08-10 | 1553 | 1405 | 9.7 | AMPSCOT C-456-256-144 | 144 | 4/4 | 2.25 | 1.385 | 102 | 100 | 50 | NO VOLANTA | 6.85 | 141.5 | 2767 | 7.9 | EMULSION | 32 | 4306 | 7842 | SL | OK | 1.7 | 2.139 | 400 | 1529.56 | 28 | 28 | 1.5 | 0 | 100 | 1430.16 | 10.5 | 0.72 | SI | 1560 | 1480.63 | SI | 7.8 | POZO RECUPERADO A @ BAJOS SPM. BAJA SUMERGENCIA. BAJISIIMA EFICIENCIA DE LLENADO DE LA BOMBA: MUY SEVERO GOLPE DE FLUIDO. SEGUIMIENTO A LA RESTAURACION DEL ´POZO. | 66.1 | 1.3 |  |  |  | 1 | 1 | 8655 | JAZMIN-BA-5:1
JAZMIN | JAZMIN BJ-03 | 2023-08-10 | 1561.5 | 1426 | 100.7 | AMPSCOT C-320-256-144 | 144 | 3/3 | 2 | 3.422 | 112 | 104 | 110 | EMPAQUES MALOS | 70.78 | 142.3 | 2389 | 160.8 | EMUL 90% | 27.2 | 4372 | 6322 | OK | OK | 0 | 1.974 | 400 | 1417.96 | 84 | 70 | 0.8 | 8 | 83 | 1436.64 | 28.8 | 0.64 | NO | 1502 | 1499.6 | SI | 52.2 | POZO EN SEGUIMIENTO CON BOMBEO INESTABLE. MANTIENE °WHT & %EFF BOMBA, LEVE RECUPERACION DE SUMERGENCIA. AUMENTO DE FLUJO DE GAS EN EL SISTEMA. MEDIANA SUMERGENCIA. MEDIANA EFICIENCIA DE LLENADO DE LA BOMBA: TV CON LIGERO CIERRE TARDIO. ACENTUADO GOLPE DE FLUIDO CON MODERADA INTERFERENCIA POR GAS. V/V OPERATIVAS. CONT. SEGUIMIENTO. | 56.3 | 2.6 |  |  |  | 1 | 1 | 8656 | JAZMIN-BJ-3:1
JAZMIN | JAZMIN BJ-05 | 2023-08-10 | 1792 | 1579 | 116.7 | KERUI C-320-256-144 | 129.6 | 3/4 | 2 | 2.643 | 145 | 117 | 80 | 500-24" | 92.3 | 126.4 | 2660 | 143.8 | EMUL 90% | 33.1 | 4504 | 7321 | SL | OK | 1.2 | 2.04 | 400 | 1488.22 | 313 | 262 | 0.2 | 11 | 78 | 1459.04 | 108.3 | 0.88 | SI | 1888.7 | 1691.06 | NO | 76.7 | POZO CON REDUCCION DE SPM CON BOMBEO ESTABLE. CON LEVE DESCENSO DE °WHT. RECUPERA %EFF BOMBA & SUMERGENCIA. CON GANANCIAL DE BBFD. AUMENTO DE FLUJO DE GAS EN EL SISTEMA. MUY ALTA SUMERGENCIA. ALTA EFICIENCIA DE LLENADO DE LA BOMBA: LIGERAINTERFERENCIA POR GAS. EVALUAR AUMENTO DE SPM @ 4 SPM | 65.5 | 3.4 |  |  |  | 1 | 1 | 8657 | JAZMIN-BJ-5:1
JAZMIN | JAZMIN BK-01 | 2023-08-10 | 1643.14 | 1493.29 | 32.2 | AMPSCOT C-320-256-144a | 129.6 | 2/3 | 2 | 2.177 | 97 | 86 | 20 | NO VOLANTA | 25.52 | 126.1 | 2073 | 32.7 | EMUL 90% | 30 | 3934 | 6399 | OK | OK | 0.1 | 2.167 | 400 | 1527.41 | 18 | 18 | 0.2 | 0 | 100 | 1409.7 | 7.7 | 0.12 | SI | 1547 | 1467.48 | SI | 48 | POZO CON REDUCCION DE SPM CON BOMBEO ESTABLE. RECUPERA SUMERGENCIA CON CON LEVE DESCENSO DE °WHT & %EFF BOMBA, MUY BAJA SUMERGENCIA. BAJISIIMA EFICIENCIA DE LLENADO DE LA BOMBA: SEVERO GOLPE DE FLUIDO CON ALTA FRICCION Y LEVE IPG. . SEGUIMIENTO. | 75.8 | 2.6 |  |  |  | 1 | 1 | 8658 | JAZMIN-BK-1:1
JAZMIN | JAZMIN BK-02 | 2023-08-10 | 1566 | 1427 | 63.2 | AMPSCOT C-320-256-144a | 129.6 | 2/3 | 2 | 2.317 | 95 | 93 | 20 | NO VOLANTA | 49.3 | 128.2 | 2013 | 68.3 | CRUDO 40% | 24.9 | 4187 | 6221 | OK | OK | 0.1 | 1.92 | 400 | 1363.03 | 10 | 10 | 0.3 | 1 | 99 | 1419.83 | 4.3 | 0.1 | NO | 1373.11 | 1373.1 | SI | 91.5 | POZO EN SEGUIMIENTO CON BOMBEO ESTABLE. CON LEVE DESCENSO DE °WHT & SUMERGENCIA. RECUPERA %EFF BOMBA MEJORA EL FLUJO DE GAS EN EL SISTEMA. CON CRITICA SUMERGENCIA. MEDIANA EFICIENCIA DE LLENADO DE LA BOMBA: ACENTUADO GOLPE DE FLUIDO. . CONT. SEGUIMIENTO. | 42.7 | 0.9 |  |  |  | 1 | 1 | 8659 | JAZMIN-BK-2:1
JAZMIN | JAZMIN BK-04 | 2023-08-10 | 1653 | 1559 | 27.2 | AMPSCOT C-320-256-144a | 129.6 | 2/3 | 2 | 1.238 | 103 | 189 | 70 | NO VOLANTA | 21.46 | 126.6 | 2309 | 15.7 | CRUDO 20% | 36 | 4160 | 7995 | SL | OK | 1.2 | 2.253 | 400 | 1546.83 | 34 | 33 | 0 | 1 | 98 | 1373.13 | 14.4 | 0.11 | NO | 1584.14 | 1493.68 | SI | 42.5 | POZO EN SEGUIMIENTO A BAJOS SPM CON BOMBEO UN POCO INESTABLE. CON LEVE DESCENSO DE °WHT. RECUPERA SUMERGENCIA & %EFF BOMBA, BAJA SUMERGENCIA. BAJISIIMA EFICIENCIA DE LLENADO DE LA BOMBA: MUY SEVERO GOLPE DE FLUIDO CON LEVE IPG ALTA FRCCION EN LA BOMBA. SEGUIMIENTO HASTA OPTIMIZAR CON VAPOR. | 93.7 | 2.1 |  |  |  | 1 | 1 | 8660 | JAZMIN-BK-4:1
JAZMIN | JAZMIN BK-05 | 2023-08-10 | 1639.8 | 1472.6 | 113.4 | AMPSCOT C-320-256-144a | 144 | 3/3 | 2 | 3.516 | 122 | 105 | 20 | NO VOLANTA | 80.06 | 141.6 | 2228 | 185.9 | EMUL 80% | 40.8 | 4396 | 6638 | SL | OK | 2.6 | 2.148 | 400 | 1503.13 | 77 | 72 | 0.5 | 3 | 93 | 1399.56 | 32.8 | 0.22 | NO | 1586.49 | 1516.09 | NO | 54 | POZO EN SEGUIMIENTO CON BOMBEO ESTABLE. MANTIENE °WHT. LIGERA RECUPERACION DE %EFF BOMBA & SUMERGENCIA. AUMENTO DE FLUJO DE GAS EN EL SISTEMA. MODERADA SUMERGENCIA.BUENA EFICIENCIA DE LLENADO DE LA BOMBA: MODERADO GOLPE DE FLUIDO ALTA FRICCION REPRESENTADA EN EL 116,6% DE LA CARGA PERMISIBLE (GOODMAN MODIFICADO) PARA UN FACTOR DE SERVICIO DE 0,60. TV CON ESCURRIMIENTO Y LEVE CIERRE TARDIO. SEGUIMIENTO. | 116.6 | 8.7 |  |  |  | 1 | 1 | 8661 | JAZMIN-BK-5:1
JAZMIN | JAZMIN C-01 | 2023-08-10 | 1565.5 | 1322 | 56.6 | AMPSCOT C-320-256-144a | 144 | 3/3 | 2 | 1.848 | 105 | 84 | 70 | NO VOLANTA | 39.75 | 142.4 | 2158 | 48.6 | EMUL 90% | 23.8 | 3536 | 5709 | OK | OK | 0.1 | 1.894 | 400 | 1408.33 | 39 | 39 | 0 | 1 | 100 | 1487.15 | 16.7 | 0.08 | NO | 1452.5 | 1360.2 | SI | 62 | POZO EN SEGUIMIENTO CON BOMBEO MUY INESTABLE. MANTIENE °WHT. CON CAIDAD DE %EFF BOMBA & SUMERGENCIA. BAJA SUMERGENCIA. MEDIANA EFICIENCIA DE LLENADO DE LA BOMBA: ACENTUADA GP DE FLUIDO CON ALTA IPG. . CONT. SEGUIMIENTO. | 45.9 | 1.5 |  |  |  | 1 | 1 | 8662 | JAZMIN-C-1:1
JAZMIN | JAZMIN C-02 | 2023-08-10 | 1430 | 1217 | 84.3 | AMPSCOT C-320-256-144a | 144 | 3/3 | 2 | 4.932 | 117 | 93 | 70 | NO VOLANTA | 59.04 | 142.8 | 2091 | 194.5 | EMUL 90% | 26.1 | 3906 | 5754 | LL | OK | 0.6 | 1.775 | 400 | 1314.3 | 59 | 55 | 0 | 3 | 93 | 1480.91 | 23.4 | 0.25 | NO | 1373.5 | 1373.43 | SI | 47.8 | POZO EN SEGUIMIENTO CON BOMBEO MUY INESTABLE. CON LEVE DESCENSO DE °WHT. LIGERO AUMENTO DE %EFF BOMBA & SUMERGENCIA. AUMENTO DE FLUJO DE GAS EN EL SISTEMA. MODERADA SUMERGENCIA.MEDIANA EFICIENCIA DE LLENADO DE LA BOMBA: ACENTUADO GOLPE DE FLUIDO CON ALTA INTERFERENCIA POR GAS. . CONT SEGUIMIENTO. NOTA: SE DEJA POZO VENTEANDO AL ATMOSFERA, VALVULA DEL ANULAR MUY DURA PARA CERRAR, FAVOR REALIZAR MANTENIMIENTO. | 53 | 3.3 |  |  |  | 1 | 1 | 8663 | JAZMIN-C-2:1
JAZMIN | JAZMIN C-04 | 2023-08-10 | 1809 | 1318 | 101.7 | AMPSCOT C-320-256-144 | 144 | 3/3 | 2 | 4.167 | 85 | 80 | 70 | NO VOLANTA | 71.47 | 142.3 | 2398 | 197.7 | CRUDO 20% | 25.7 | 2890 | 5267 | SL | OK | 2.4 | 2.016 | 400 | 1451.07 | 165 | 165 | 0.2 | 1 | 100 | 1439.55 | 69.4 | 0.06 | NO | 1632 | 1537.7 | SI | 142.1 | POZO CON AUMENTO DE SPM CON BOMBEO ESTABLE. CON LEVE DESCENSO DE °WHT & %EFF BOMBA CON GANANCIAL DE BBFD. ALTA SUMERGENCIA. MEDIANA EFICIENCIA DE LLENADO DE LA BOMBA: ACENTUADO IPG. SEGUIMIENTO. | 61 | 5.7 |  |  |  | 1 | 1 | 8664 | JAZMIN-C-4:1
JAZMIN | JAZMIN C-05 | 2023-08-10 | 1442.43 | 1270.86 | 120.8 | AMPSCOT C-320-256-144a | 144 | 3/3 | 2 | 5.325 | 95 | 83 | 70 | NO VOLANTA | 84.6 | 142.8 | 2277 | 300 | EMUL 90% | 33.9 | 4025 | 6074 | SEVERO CIERRE TARDIO | OK | 3.2 | 1.637 | 400 | 1212.25 | 278 | 278 | 0.2 | 0 | 100 | 1481.07 | 116.5 | 0 | SI | 1507.96 | 1464.06 | SI | 90.7 | POZO EN SEGUIMIENTO CON BOMBEO ESTABLE. OPERANDO A CONDICIONES ESTABLES. MUY ALTA SUMERGENCIA. BUENA EFICIENCIA DE LLENADO DE LA BOMBA: ACENTUADO CIERRE TARDIO DE LA TV Y SL. CONT SEGUIMENTO. | 81.5 | 5.7 |  |  |  | 1 | 1 | 8665 | JAZMIN-C-5:1
JAZMIN | JAZMIN AG-04 | 2023-08-09 | 1568.5 | 1335 | 56.5 | LUFKIN C-320D-213-120 | 102.857 | 2/3 | 2 | 3.822 | 116 | 104 | 50 | 500-47" | 55.75 | 101.3 | 2042 | 100.7 | EMUL 96% | 27.7 | 2831 | 4306 | SL | OK | 1.1 | 1.743 | 400 | 1400.97 | 146 | 126 | 0 | 6 | 86 | 1468 | 53.3 | 0.81 | NO | 1464.5 | 1318.44 | SI | 86 | POZO EN SEGUIIMIENTO CON BOMBEO INESTABLE. CON LEVE RECUPERACION DE °T Y CAIDA DE % EFF BOMBA & SUMERGENCIA. MEJORA DE FLUJO DE GAS EN EL SISTEMA. BAJA SUMERGENCIA, MEDIANA EFICIENCIA DEL LLENADO DE LA BOMBA: ACENTUADA IPG CON IPG. . CONT SEGUIMIENTO. | 52.2 | 2.6 |  |  |  | 1 | 1 | 8666 | JAZMIN-AG-4:1
JAZMIN | JAZMIN AG-05 | 2023-08-09 | 1831 | 1301 | 48.4 | AMPSCOT C-456-256-144 | 144 | 4/4 | 2 | 3.93 | 111 | 105 | 50 | NO VOLANTA | 33.84 | 143 | 1879 | 88.7 | EMUL 90% | 21.8 | 3226 | 4737 | OK | OK | 0 | 1.735 | 400 | 1269.16 | 8 | 7 | 0.6 | 4 | 91 | 1463.01 | 2.9 | 0.34 | NO | 1278.86 | 1208.45 | SI | 190.5 | POZO EN SEGUIMIENTO CON BOMBEO ESTABLE. CON LIGERA RECUPERACION DE °T. CAIDA DE %EFF BOMBA & SUMERGENCIA. AUMENTO DE FLUJO DE GAS EN EL SISTEMA. CON CRITICA SUMERGENCIA. BAJA EFICIENCIA DE LLENADO DE LA BOMBA: SEVERO GOLPE DE FLUIDO CON LEVE INTERFERENCIA POR GAS. V/V OPERATIVAS. EVALUAR LIGERA REDUCCION DE SPM. | 47.2 | 2.5 |  |  |  | 1 | 1 | 8667 | JAZMIN-AG-5:1
JAZMIN | JAZMIN BB-03 | 2023-08-09 | 1616 | 1203 | 92.5 | AMPSCOT C-320-256-144a | 144 | 3/3 | 2 | 4.39 | 140 | 106 | 40 | NO VOLANTA | 64.79 | 142.8 | 1933 | 189.5 | EMUL 92% | 19.8 | 2609 | 4478 | OK | OK | 0 | 1.407 | 400 | 1100.05 | 192 | 192 | 0.7 | 1 | 100 | 1563.68 | 79.7 | 0.1 | SI | 1307.57 | 1264.73 | NO | 209.6 | POZO REPORTADO COMO NB, PERO ESTA OPERATIVO CON BOMBEO ESTABLE. CON LEVE DESCENSO DE °T. LEVE CAIDA DE %EFF BOMBA & SUMERGENCIA. ALTA SUMERGENCIA. MEDIANA EFICIENCIA DE LLENADO DE LA BOMBA: ACENTUADA GP DE FLUIDO CON IPG. V/V OPERATIVAS. CONT. SEGUIMIIENTO. | 45.2 | 3.6 |  |  |  | 1 | 1 | 8668 | JAZMIN-BB-3:1
JAZMIN | JAZMIN D-01 | 2023-08-09 | 1692.18 | 1232.37 | 81.6 | KERUI C-320-256-144 | 144 | 4/4 | 2 | 6.897 | 134 | 115 | 40 | NO REPORTA | 57.45 | 142.1 | 2595 | 262.5 | EMUL 70% | 33.4 | 4452 | 6508 | SL | OK | 3.8 | 1.674 | 400 | 1249.28 | 564 | 518 | 0.7 | 4 | 89 | 1492.57 | 214 | 0.42 | SI | 1834.95 | 1800.36 | NO | 157 | POZO EN SEGUIMIENTO A ALTO SPM CON CON BOMBEO ESTABLE. CON MERMA DE %EFF BOMBA Y SUMERGENCIA MUY ALTA SUMERGENCIA. MEDIANA EFICIENCIA DE LLENADO DE LA BOMBA: MODERADA INTERFERENCIA POR GAS. TV CON ESCURRIMIENTO SL. EVALUAR REDUCCION DE SPM PARA MEJORAR BBFD. | 85.1 | 9.7 |  |  |  | 1 | 1 | 8669 | JAZMIN-D-1:1
JAZMIN | JAZMIN D-02 | 2023-08-09 | 1746 | 1286 | 54.1 | AMPSCOT C-456-256-144a | 124.364 | 2/3 | 2 | 4.157 | 112 | 106 | 40 | NO VOLANTA | 44.53 | 121.4 | 2619 | 104.8 | EMUL 88% | 29.1 | 3943 | 6772 | OK | OK | 0.2 | 1.712 | 400 | 1270.1 | 603 | 568 | 0.7 | 3 | 92 | 1483.76 | 236 | 0.31 | NO | 1933.08 | 1817.82 | SI | 165.4 | POZO EN SEGUIMIENTO CON BOMBEO INESTABLE. CON LEVE REDUCCION DE CONDICIONES DE BOMBEO. AUMENTO DE FLUJO DE GAS EN EL SISTEMA. MUY ALTA SUMERGENCIA. MEDIANA EFICIENCIA DE LLENADO DE LA BOMBA: ACENTUADO GOLPE DE FLUIDO CON INTERFERENCIA POR GAS. . | 70.2 | 3.1 |  |  |  | 1 | 1 | 8670 | JAZMIN-D-2:1
JAZMIN | JAZMIN D-03 | 2023-08-09 | 1672.5 | 1235 | 132.8 | LUFKIN C-456-256-144a | 144 | 3/3 | 2 | 5.014 | 172 | 134 | 40 | NO VOLANTA | 93.38 | 142.2 | 2734 | 310.5 | EMUL 90% | 27.3 | 4139 | 5269 | LIGERO CIERRE TARDIO & SL. | OK | 1.6 | 1.513 | 400 | 1120.76 | 782 | 761 | 0.4 | 2 | 96 | 1481.51 | 312.1 | 0.2 | NO | 1929.43 | 1901.68 | SI | 210.9 | POZO EN SEGUIMIENTO CON BOMBEO ESTABLE. OPERANDO A CONDICIONES ESTABLES. CON MERMA DE SUMERGENCIA Y LEVE AUMENTO DE FLUJO DE GAS EN EL SISTEMA. MUY ALTA SUMERGENCIA. ALTA EFICIENCIA DE LLENADO DE LA BOMBA: TV CON LEVE CIERRE TARDIO Y CON ESCURRIMIENTO. CONT. SEGUIMIENTO. | 55.5 | 5.3 |  |  |  | 1 | 1 | 8671 | JAZMIN-D-3:1
JAZMIN | JAZMIN E-01 | 2023-08-09 | 1578.5 | 1192 | 83.2 | AMPSCOT C-320-256-144 | 144 | 4/4 | 2.25 | 3.093 | 119 | 93 | 60 | NO VOLANTA | 58.65 | 141.9 | 2587 | 152 | EMUL 90% | 31.1 | 3881 | 6060 | OK | LIGERAMENTE LIFTED | 0.2 | 1.841 | 400 | 1393028 | 123 | 123 | 5.8 | 0 | 100 | 151361 | 57.4 | 0.02 | NO | 1555.54 | 1353.12 | SI | 65.4 | POZO EN SEGUIMIENTO CON BOMBEO "ESTABLE". CON LIGERA RECUPERACION DE TODAS LAS CONDICIONES DE BOMBEO. MUY ALTA SUMERGENCIA. MEDIANA EFICIENCIA DE LLENADO DE LA BOMBA: MODERADO GOLPE DE FLUIDO CON LEVE IPG. ALTA FRICCION EN LA BOMBA. Y SV LIGERAMENTE LEVANTADA. CONT. SEGUIMIENTO. | 86.9 | 5.5 |  |  |  | 1 | 1 | 8672 | JAZMIN-E-1:1
JAZMIN | JAZMIN E-05 | 2023-08-09 | 1415 | 1166 | 121.5 | AMPSCOT C-320-256-144 | 129.6 | 3/4 | 2 | 7.86 | 129 | 93 | 30 | 500-20" | 94.26 | 128.9 | 2038 | 445.3 | EMUL 98% | 25.9 | 2975 | 4892 | SL | OK | 1.2 | 1.281 | 400 | 830.57 | 606 | 606 | 5.1 | 0 | 100 | 1296.75 | 258.6 | 0.06 | SI | 1503.1 | 1417.71 | SI | 224.9 | POZO EN SEGUIMIENTO A ALTOS SPM CON BOMBEO ESTABLE. CON LIGERISISMO DESCENSO DE TODAS LAS VARIABLES DE OPERACION. MUY ALTA SUMERGENCIA. ALTA EFICIENCIA DE LLENADO DE LA BOMBA: CONT. SEGUIMIENTO. | 63.1 | 6.9 |  |  |  | 1 | 1 | 8673 | JAZMIN-E-5:1
JAZMIN | JAZMIN E-06 | 2023-08-09 | 1357.5 | 1047 | 84.1 | AMPSCOT C-320-256-144 | 144 | 4/4 | 2 | 2.267 | 111 | 94 | 60 | NO VOLANTA | 58.89 | 142.8 | 2032 | 88.9 | EMUL 82% | 24.2 | 3237 | 5111 | OK | OK | 0 | 1.841 | 400 | 1341.51 | 19 | 19 | 5.5 | 0 | 100 | 1457.37 | 13.8 | 0.03 | NO | 1360.4 | 1344.64 | SI | 12.6 | POZO CON REDUCCION DE SPM CON BOMBEO ESTABLE. CON LIGERO DESCENSO DE °T. MEJORA DE %EFF BOMBA, & LEVE RECUPERACION DE SUMERGENCIA. MUY BAJA SUMERGENCIA. MEDIANA EFICIENCIA DE LLENADO DE LA BOMBA: ACENTUADO GOLPE DE FLUIDO. V/V OPERATIVAS. SEGUIMIENTO. | 52.3 | 2.3 |  |  |  | 1 | 1 | 8674 | JAZMIN-E-6:1
JAZMIN | JAZMIN E-07 | 2023-08-09 | 1482.5 | 1117 | 62 | AMPSCOT C-320-256-144a | 144 | 3/3 | 2 | 4.091 | 131 | 99 | 60 | NO VOLANTA | 43.58 | 142.4 | 1907 | 118.4 | EMUL 90% | 25.5 | 2816 | 4985 | OK | OK | 0.1 | 1.851 | 400 | 1278.37 | 64 | 64 | 5.5 | 0 | 100 | 1381.28 | 32.6 | 0.01 | NO | 1359.78 | 1253.09 | SI | 76.2 | POZO EN SEGUIMIENTO CON BOMBEO ESTABLE. OPERANDO A CONDICIONES ESTABLES LIGERA RECUPERACION DE SUMERGENCIA. MEDIANA SUMERGENCIA. BAJA EFICIENCIA DE LLENADO DE LA BOMBA: SEVERO GOLPE DE FLUIDO. ALTA FRICCION EN LA BOMBA CON STUFFING AJUSTADO. . CONT. SEGUIMIENTO. | 67.2 | 5.4 |  |  |  | 1 | 1 | 8675 | JAZMIN-E-7:1
JAZMIN | JAZMIN E-08 | 2023-08-09 | 1461 | 1114 | 56.4 | AMPSCOT C-320-256-144 | 129.6 | 3/4 | 2 | 3.315 | 114 | 89 | 60 | NO VOLANTA | 43.89 | 128.4 | 1808 | 87.1 | EMUL 90% | 21.7 | 2608 | 4368 | OK | OK | 0 | 1.653 | 400 | 1219.1 | 35 | 35 | 2.5 | 0 | 100 | 1475.02 | 17.5 | 0 | NO | 1261 | 1181.04 | SI | 93.3 | POZO EN SEGUIMIENTO CON BOMBEO ESTABLE. OPERANDO A CONDICIONES ESTABLES. BAJA SUMERGENCIA. MEDIANA-BAJA EFICIENCIA DE LLENADO DE LA BOMBA: SEVERO GOLPE DE FLUIDO. STUFFING MUY AJUSTADO. ALTA FRICCION DEN LA BOMBA. V/V OPERATIVAS. CONTINUAR SEGUIMIENTO | 55.1 | 3 |  |  |  | 1 | 1 | 8676 | JAZMIN-E-8:1
JAZMIN | JAZMIN E-10 | 2023-08-09 | 1436 | 1092 | 106.8 | AMPSCOT C-320-256-144 | 144 | 4/4 | 2 | 5.714 | 100 | 90 | 60 | 500-21" | 75.04 | 142.3 | 2430 | 284.7 | EMUL 90% | 26.8 | 3661 | 3920 | OK | LIFTED | 0.1 | 2.102 | 400 | 1517.46 | 145 | 145 | 4 | 1 | 100 | 1443.83 | 65.5 | 0.08 | NO | 1667.6 | 1634.26 | SI | 4.5 | POZO EN SEGUIMIENTO CON BOMBEO ESTABLE. CON LIGERA RECUPERACION DE CONDICIONES DE BOMBEO. ALTA SUMERGENCIA. BUENA EFICIENCIA DE LLENADO DE LA BOMBA: MODERADO GOLPE DE FLUIDO. . CONT. SEGUIMIENTO. | 70.2 | 5.4 |  |  |  | 1 | 1 | 8677 | JAZMIN-E-10:1
JAZMIN | JAZMIN G-06 | 2023-08-09 | 1346.5 | 1022 | 53.8 | AMPSCOT C-320-256-144 | 144 | 4/4 | 2.25 | 3.175 | 136 | 95 | 50 | NO VOLANTA | 37.68 | 142.9 | 2469 | 100.9 | EMUL 88% | 22.1 | 3222 | 5240 | OK | OK | 0 | 1.726 | 400 | 1257.16 | 12 | 12 | 16 | 0 | 100 | 1456.73 | 21.8 | 0.16 | NO | 1269.4 | 1269.38 | SI | 56.9 | POZO EN SEGUIMIENTO CON BOMBEO INESTABLE. CON LIGERA RECUPERACION DE °T. MERMA DE %EFF BOMBA, Y LIGERA RECUPERACION SUMERGENCIA. MUY BAJA SUMERGENCIA. CHP ALTO: 16 PSI. BAJA EFICIENCIA DE LLENADO DE LA BOMBA: SEVERA GP DE FLUIDO CON IPG. V/V OPERATIVAS. DESPRESIONAR CSG. | 43.1 | 1.7 |  |  |  | 1 | 1 | 8678 | JAZMIN-G-6:1
JAZMIN | JAZMIN G-07 | 2023-08-09 | 1444.5 | 1175 | 83.1 | AMPSCOT C-320-256-144 | 129.6 | 3/4 | 2 | 2.687 | 112 | 90 | 50 | NO VOLANTA | 64.96 | 127.9 | 2051 | 104.1 | EMUL 90% | 23.8 | 3629 | 5489 | SL | LIFTED | 1.4 | 2.132 | 400 | 1578.09 | 0 | 0 | 15.7 | 0 | 100 | 1480.39 | 16.5 | 0.16 | NO | 1568.5 | 1377.83 | SI | 16.4 | POZO EN SEGUIMIENTO CON BOMBEO ESTABLE. CON LIGERO DESCENSO DE TODAS LAS CONDICIONES DE OPERACION. CONTINUA SIN SUMERGENCIA. CHP ALTO: 15,7 PSI. MEDIANA EFICIENCIA DE LLENADO DE LA BOMBA: ACENTUADO GOLPE DE FLUIDO. TV CON ESCURRIMIENTO & SV LIGERAMENTE LEVANTADA. CONT. SEGUIMIENTO Y DESPRESIONAR CSG. NOTA: UBM CONTINUA FRENO DISTENDIDO. | 52.3 | 2.4 |  |  |  | 1 | 1 | 8679 | JAZMIN-G-7:1
JAZMIN | JAZMIN G-08 | 2023-08-09 | 1401.86 | 1153.72 | 101.3 | AMPSCOT C-320-256-144 | 144 | 4/4 | 2 | 5.357 | 152 | 106 | 50 | NO VOLANTA | 71.12 | 142.4 | 1792 | 253.1 | EMUL 90% | 25.1 | 2636 | 5416 | SL | OK | 0.8 | 1.639 | 400 | 1101.73 | 126 | 126 | 0.1 | 0 | 100 | 1344.39 | 52.6 | 0.02 | NO | 1238.62 | 1175.67 | SI | 122 | POZO EN SEGUIMIENTO CON BOMBEO ESTABLE. LEVE RECUPERACION DE SUMERGENCIA - MEJORA EL FLUJO DE GAS EN EL SISTEMA. BUENA SUMERGENCIA. MEDIANA EFICIENCIA DE LLENADO DE LA BOMBA: MODERADO GOLPE DE FLUIDO CON LIGERA IPG. STUFFING MUY AJUSTADO. CONT. SEGUIMIENTO. | 72.7 | 8.4 |  |  |  | 1 | 1 | 8680 | JAZMIN-G-8:1
JAZMIN | JAZMIN K-01 | 2023-08-09 | 1448 | 1104 | 139.2 | AMPSCOT C-320-256-144 | 144 | 4/4 | 2 | 3.956 | 210 | 121 | 60 | 500-17" | 97.16 | 143.3 | 2445 | 256.9 | EMUL 90% | 24.2 | 4279 | 4578 | OK | LIFTED | 0.2 | 1.192 | 400 | 803.44 | 844 | 844 | 7.7 | 0 | 100 | 1348.05 | 353.1 | 0.06 | NO | 1652.57 | 1645.16 | SI | 270.3 | POZO EN SEGUIMIENTO CON BOMBEO ESTABLE. OPERANDO A CONDICIONES ESTABLES. MUY ALTA SUMERGENCIA. CHP ALTO: 7,7 PSI. EXCELENTE EFICIENCIA DE LLENADO DE LA BOMBA: FLUCTUACION LIGERA Y CONSTANTE DE CARGAS EN AMBAS CARRERAS CON CARTA LLENA Y NO CARGA HASTA EL Fo MAX. STUFFING AJUSTADO. V CON PERDIDAD DE CARGA Y SV LEVANTADA. CONT SEGUIMIENTO Y DESPRESIONAR CSG. | 39.6 | 2.6 |  |  |  | 1 | 1 | 8681 | JAZMIN-K-1:1
JAZMIN | JAZMIN K-02 | 2023-08-09 | 1504.01 | 1263.02 | 131.3 | AMPSCOT C-320-256-144 | 144 | 4/4 | 2 | 4.327 | 196 | 104 | 60 | 500-24" | 93.5 | 140.5 | 2158 | 265 | EMUL 90% | 30.3 | 3089 | 5584 | SL | OK | 1.4 | 1.373 | 400 | 1008.66 | 494 | 494 | 7.5 | 0 | 100 | 1469.28 | 209.4 | 0.01 | NO | 1620.4 | 1435.97 | SI | 169.8 | POZO EN SEGUIMIENTO CON BOMBEO ESTABLE. OPERANDO A CONDICIONES ESTALBES. MUY MUY ALTA SUMERGENCIA. CHP ALTO: 9,5 PSI. EXCELENTE EFICIENCIA DE LLENADO DE LA BOMBA. STUFFING MUY AJUSTADO . EVALUAR AUMENTO DE SPM Y DESPRESIONAR CSG. | 83.6 | 6.6 |  |  |  | 1 | 1 | 8682 | JAZMIN-K-2:1
JAZMIN | JAZMIN K-03 | 2023-08-09 | 1463.5 | 1138 | 123.1 | AMPSCOT C-320-256-144 | 144 | 4/4 | 2 | 6.122 | 202 | 122 | 60 | 500-19" | 86.37 | 142.5 | 1751 | 351.6 | EMUL 96% | 25.4 | 3380 | 4849 | SL | OK | 1.9 | 1.612 | 400 | 1203.87 | 196 | 196 | 7.6 | 0 | 100 | 1493.63 | 70.6 | 0.02 | NO | 1427.67 | 1360.75 | SI | 84.7 | POZO EN SEGUIMIENTO CON BOMBEO ESTABLE. CON LEVE DESCENSO °T. %EFF BOMBA & SUMERGENCIA.NIVEL CON RUIDO Y GAS, ALTA SUMERGENCIA. CHP ALTO: 7,6 PSI. ALTA EFICIENCIA DE LLENADO DE LA BOMBA: AUMENTO DE CARGAS AL FINAL DE LA CARRERA ASCENDENTE. LEVE GOLPE DE FLUIDO. CONT. SEGUIMIENTO. | 63.4 | 6.9 |  |  |  | 1 | 1 | 8683 | JAZMIN-K-3:1
JAZMIN | JAZMIN K-04 | 2023-08-09 | 1446.85 | 1178.7 | 116.2 | AMPSCOT C-320-256-144 | 129.6 | 3/4 | 2 | 6.475 | 176 | 104 | 60 | 500-15" | 90.68 | 128.1 | 2165 | 350.9 | EMUL 90% | 31.8 | 3154 | 5832 | SL | OK | 5.3 | 1.834 | 400 | 1236.81 | 292 | 292 | 7.6 | 0 | 100 | 1348.76 | 128.7 | 0.01 | NO | 1586 | 1461.04 | SI | 81.5 | POZO EN SEGUIMIENTO A ALTOS SPM CON BOMBEO ESTABLE. CON LIGERA RECUPERACION DE CONDICIONES. MUY ALTA SUMERGENCIA. CHP ALTO: 7,6 PSI. ALTA EFICIENCIA DE LLENADO DE LA BOMBA: TV CON CIERRE TARDIO Y ESCURRIMIENTO: SL.STUFFING AJUSTADO. CONTINUAR SEGUIMIENTO Y DESPRESIONAR CSG. | 82.1 | 8.5 |  |  |  | 1 | 1 | 8684 | JAZMIN-K-4:1
JAZMIN | JAZMIN K-07 | 2023-08-09 | 1364.62 | 1084.25 | 80.4 | AMPSCOT C-320-256-144 | 144 | 4/4 | 2 | 4.545 | 144 | 117 | 60 | 500-17" | 56.52 | 142.2 | 2184 | 170.4 | EMUL 92% | 27.9 | 3402 | 5083 | OK | OK | 0.1 | 2.023 | 400 | 1528 | 0 | 0 | 7.4 | 0 | 100 | 1510 | 8 | 0.04 | SI | 1511.13 | 1455.27 | SI | 8 | POZO EN SEGUIMIENTO CON BOMBEO "ESTABLE". CON LEVE RECUPERACION DE °T. MERMA DE %EFF BOMBA Y LIGERA RECUPERACION DE SUMERGENCIA- MEJORA EL FLUJO DE GAS EN EL SISTEMA. MUY ALTA SUMERGENCIA. CHP ALTO: 7,4 PSI. MEDIANA EFICIENCIA DE LLENADO DE LA BOMBA: LIGERO CIERRE TARDIO DE LA TV. MODERADO GOLPE DE FLUIDO CON LIGERA IPG. . CONT. SEGUIMIENTO. | 74.1 | 5.9 |  |  |  | 1 | 1 | 8685 | JAZMIN-K-7:1
JAZMIN | JAZMIN K-08 | 2023-08-09 | 1506.5 | 1181 | 132.3 | AMPSCOT C-320-256-144 | 144 | 4/4 | 2 | 6.294 | 247 | 160 | 60 | NO VOLANTA | 94.4 | 140.2 | 2110 | 388.4 | AGUA 98% | 33.6 | 3799 | 4956 | SL | OK | 2 | [11 empty] | NO | 1546.34 | 1401.1 | SI |  | POZO EN SEGUIMIENTO A ALTOS SPM CON BOMBEO ESTABLE. MANTIENE °T. LIGERA CAIDA DE %EFF BOMBA. ALTA EFICIENCIA DE LLENADO DE LA BOMBA: STUFFIN MUY MUY AJUSTADO Y LA VIGA ESTA OPERANDO AL 102,2% DE LA CARGA PERMISIBLE. SEGUIMIENTO. NO SE TOMA NIVEL ACUSTICO DEBIDO A LA ALTA TEMPERATURA Y VAPOR EN EL ANULAR:160 °F | 102.2 | 7.9 |  |  |  | 0 | 1 | 8686 | JAZMIN-K-8:1
JAZMIN | JAZMIN AJ-01 | 2023-08-08 | 1581.4 | 1475.81 | 35.3 | AMPSCOT C-320-256-144 | 144 | 4/4 | 2 | 4.045 | 115 | 100 | 20 | 500-58" | 24.74 | 142.6 | 1973 | 66.5 | EMUL 88% | 25.9 | 3260 | 5417 | OK | OK | 0.2 | 2.174 | 400 | 1358.16 | 22 | 21 | 0.7 | 2 | 95 | 1249.46 | 8.5 | 0.19 | SI | 1381.51 | 1340.64 | SI | 91.1 | POZO EN SEGUIMIENTO CON BOMBEO ESTABLE. CON LIGERO DESCENSO DE °T & %EFF BOMBA, AUMENTO DE FLUJO DE GAS EN EL SISTEMA. MUY BAJA SUMERGENCIA. BAJISIIMA EFICIENCIA DE LLENADO DE LA BOMBA: MUY SEVERO GOLPE DE FLUIDO CON LEVE INTERFERENCIA POR GAS. . EVALUAR LIGERA REDUCCION DE SPM. | 65.9 | 4.1 |  |  |  | 1 | 1 | 8687 | JAZMIN-AJ-1:1
JAZMIN | JAZMIN AJ-02 | 2023-08-08 | 1547.76 | 1418.53 | 44.3 | AMPSCOT C-320-256-144a | 144 | 3/3 | 2 | 3.571 | 117 | 110 | 20 | NO VOLANTA | 31.14 | 142.2 | 2085 | 73.8 | EMUL 84% | 31.7 | 3178 | 6235 | SL | OK | 0.6 | 1.99 | 400 | 1426.05 | 101 | 98 | 0.5 | 2 | 97 | 1426.05 | 40.8 | 0.14 | NO | 1524.57 | 1477.59 | SI | 50.6 | POZO EN SEGUIMIENTO CON BOMBEO ESTABLE. CON LEVE DESCENSO DE %EFF BOMBA, INCREMENTO DEL ESCURRIMIENTO EN LA TV. Y SUMERGENCIA. AUMENTO DE FLUJO DE GAS EN EL SISTEMA. BUENA SUMERGENCIA. BAJA EFICIENCIA DE LLENADO DE LA BOMBA: SEVERO GOLPE DE FLUIDO CON LEVE INTERFERENCIA POR GAS. ALTA FRICCION EN LA BOMBA. EVALUAR LIGERA REDUCCION DE SPM. | 94.4 | 6.8 |  |  |  | 1 | 1 | 8688 | JAZMIN-AJ-2:1
JAZMIN | JAZMIN AJ-03 | 2023-08-08 | 1594.87 | 1470.75 | 41 | AMPSCOT C-320-256-144a | 144 | 3/3 | 2 | 2.103 | 111 | 105 | 20 | 500-1´31" | 28.84 | 142.1 | 2132 | 40.2 | EMUL 60% | 25.1 | 3327 | 5798 | OK | OK | 0.2 | 2.004 | 400 | 1452.99 | 113 | 110 | 0.6 | 1 | 98 | 1450.09 | 45.9 | 0.12 | NO | 1571 | 1521.93 | SI | 56.1 | POZO EN SEGUIMIENTO CON BOMBEO ESTABLE. CON LEVE DESCENSO DE°T & %EFF BOMBA, AUMENTO DE FLUJO DE GAS EN EL SISTEMA-LEVE AUMENTO "SUMERGENCIA" BUENA SUMERGENCIA. BAJISIIMA EFICIENCIA DE LLENADO DE LA BOMBA: ACENTUADA IPG. . CONT. SEGUIMIENTO. | 52.4 | 1.6 |  |  |  | 1 | 1 | 8689 | JAZMIN-AJ-3:1
JAZMIN | JAZMIN AJ-04 | 2023-08-08 | 2043.5 | 1793 | 31.8 | AMPSCOT C-320-256-144 | 129.6 | 3/4 | 2 | 4.1 | 119 | 112 | 20 | 500-41" | 25.19 | 126.1 | 2955 | 60.7 | EMUL 80% | 35.4 | 4756 | 7757 | OK | OK | 0 | 2.806 | 400 | 2049.69 | 0 | 0 | 0.7 | 4 | 100 | 1460.93 | 0.1 | 0.24 | NO | 2032.8 | 2023.51 | SI | 0.1 | POZO EN SEGUIMIENTO CON BOMBEO UN POCO INESTABLE. CONTINUA CON TENDENCIA A LA BAJA DE CONDICIONES. SIN SUMERGENCIA. BAJISIIMA EFICIENCIA DE LLENADO DE LA BOMBA: SEVERO GOLPE DE FLUIDO CON LEVE IPG V/V OPERATIVAS. EVALUAR REDUCCION DE SPM. | 83.5 | 4.3 |  |  |  | 1 | 1 | 8690 | JAZMIN-AJ-4:1
JAZMIN | JAZMIN AJ-05 | 2023-08-08 | 1585 | 1421 | 63.1 | AMPSCOT C-320-256-144a | 144 | 3/3 | 2 | 3.152 | 112 | 106 | 20 | NO VOLANTA | 44.35 | 142.2 | 2188 | 92.7 | EMUL 90% | 24.3 | 3566 | 5779 | LL | OK | 0.4 | 1.876 | 400 | 1384.24 | 188 | 177 | 0.5 | 2 | 94 | 1475.74 | 73.8 | 0.22 | NO | 1574 | 1565.87 | SI | 78.6 | POZO EN SEGUIMIENTO CON BOMBEO ESTABLE. OPERANDO A CONDICIONES ESTABLES CON LIGERO AUMENTO DE FLUJO DE GAS EN ELTBG. ALTA SUMERGENCIA. MEDIANA EFICIENCIA DE LLENADO DE LA BOMBA: ACENTUADA INTERFERENCIA POR GAS. . CONT. SEGUIMIENTO. | 48.6 | 2.2 |  |  |  | 1 | 1 | 8691 | JAZMIN-AJ-5:1
JAZMIN | JAZMIN BB-01 | 2023-08-08 | 1317.5 | 1084 | 40.7 | AMPSCOT C-320-256-144a | 144 | 3/3 | 2 | 3.061 | 136 | 109 | 40 | NO VOLANTA | 28.39 | 143.3 | 1641 | 58.1 | EMUL 90% | 19.3 | 3030 | 4219 | OK | LIFTED | 0.2 | 1.472 | 400 | 1000.69 | 59 | 59 | 0.9 | 1 | 100 | 1359.63 | 24.1 | 0.11 | NO | 1060.05 | 1060.05 | SI | 141.2 | POZO EN SEGUIMIENTO CON BOMBEO ESTABLE. OPERANDO A CONDICIONES ESTABLES. MEDIANA SUMERGENCIA. BAJISIIMA EFICIENCIA DE LLENADO DE LA BOMBA: SEVERO GOLPE DE FLUIDO. .SV LIGERAMENTE LEVANTADA. EVALUAR REDUCCION DE SPM. | 48.8 | 1.3 |  |  |  | 1 | 1 | 8692 | JAZMIN-BB-1:1
JAZMIN | JAZMIN BB-03 | 2023-08-08 | 1616 | 1203 | 87.1 | AMPSCOT C-320-256-144a | 144 | 3/3 | 2 | 4.58 | 146 | 114 | 40 | NO VOLANTA | 60.96 | 142.9 | 1933 | 186 | EMUL 92% | 20.8 | 2747 | 4527 | OK | OK | 0 | 1.396 | 400 | 1092.67 | 199 | 199 | 0.9 | 0 | 100 | 1565.43 | 82.2 | 0.02 | SI | 1307.57 | 1264.73 | SI | 212.2 | POZO EN SEGUIMIENTO CON BOMBEO ESTABLE. CON LEVE RECUPERACION DE °T. LEVE MERMA DE %EFF BOMBA, MANTIENE SUMERGENCIA. MEDIANA EFICIENCIA DE LLENADO DE LA BOMBA: ACENTUADO GOLPE DE FLUIDO CON LIGERA IPG. V/V OPERATIVAS. CONT. SEGUIMIENTO. | 46.6 | 3.5 |  |  |  | 1 | 1 | 8693 | JAZMIN-BB-3:1
JAZMIN | JAZMIN BD-01 | 2023-08-08 | 1815 | 1419 | 1.3 | AMPSCOT C-320-256-144a | 129.6 | 2/3 | 2 | 2.018 | 107 | 103 | 50 | BOMB. DEFIC. | 1 | 127.6 | 2421 | 1.2 | EMUL 70% | 27.6 | 3170 | 4529 | OK | OK | 0.2 | 1.969 | 400 | 1461.56 | 200 | 181 | 0.5 | 4 | 90 | 1484.57 | 75.2 | 0.32 | SI | 1665 | 1653.34 | NO | 137 | POZO CON REDUCCION DE SPM CON BOMBEO DEFICIENTE. RECUPERA NIVEL CON ALTA SUMERGENCIA. BOMBA DEFECTUOSA. | 80.8 | 3.4 |  |  |  | 1 | 1 | 8694 | JAZMIN-BD-1:1
JAZMIN | JAZMIN BD-02 | 2023-08-08 | 1584 | 1455 | 40 | AMPSCOT C-320-256-144a | 144 | 3/3 | 2.25 | 1.911 | 115 | 104 | 50 | 500-1´27" | 28.4 | 140.8 | 2929 | 45.1 | EMUL 60% | 36.2 | 3678 | 8798 | SL | OK | 3.9 | 2.142 | 400 | 1567.43 | 36 | 34 | 0.8 | 5 | 89 | 1463.52 | 13.8 | 0.37 | NO | 1604.35 | 1575.29 | NO | 5.6 | POZO EN SEGUIMIENTO CON BOMBEO ESTABLE. OPERANDO A CONDICIONES ESTABLES. BAJA SUMERGENCIA. BAJISIIMA EFICIENCIA DE LLENADO DE LA BOMBA: SEVERO GOLPE DE FLUIDO CON LEVE INTERFERENCIA POR GAS. ALTA FRICCION. CONTINUAR SEGUIMIENTO HASTA EVALUAR ESTIMULACION TERMICA. | 90.1 | 3.4 |  |  |  | 1 | 1 | 8695 | JAZMIN-BD-2:1
JAZMIN | JAZMIN BH-03 | 2023-08-08 | 1609 | 1512 | 37.2 | AMPSCOT C-320-256-144a | 144 | 3/3 | 2 | 1.477 | 88 | 78 | 100 | 500-2´31" | 26.1 | 142.4 | 2318 | 25.6 | AGUA 100% | 27.9 | 2985 | 6747 | SL | OK | 2 | 2.487 | 400 | 1476.14 | 17 | 17 | 0 | 0 | 100 | 1187.09 | 7.6 | 0.02 | NO | 1493.7 | 1455.33 | SI | 57.3 | POZO EN SEGUIMIENTO CON BOMBEO ESTABLE. CONTINUA CON TENDENCIA A LA BAJA DE LAS CONDICIONES DE OPERACION. MUY BAJA SUMERGENCIA. BAJISIIMA EFICIENCIA DE LLENADO DE LA BOMBA: SEVERO GOLPE DE FLUIDO. TV CON ESCURRIMIENTO Y LEVE CIERRE TARDIO. CONT. SEGUMIENTO HASTA OPTIMIZAR CON TS. | 67.8 | 1.9 |  |  |  | 1 | 1 | 8696 | JAZMIN-BH-3:1
JAZMIN | JAZMIN BI-01 | 2023-08-08 | 1690.5 | 1559 | 50.1 | AMPSCOT C-320-256-144a | 144 | 3/3 | 2 | 3.056 | 113 | 96 | 110 | 500-1:20´ | 35.74 | 140.2 | 2605 | 71.4 | EMUL 60% | 31.4 | 3180 | 6515 | OK | OK | 0.1 | 2.166 | 400 | 1629.07 | 48 | 44 | 0.6 | 4 | 91 | 1504.22 | 18 | 0.27 | NO | 1682 | 1604.87 | SI | 21.3 | POZO EN SEGUIMIENTO CON BOMBEO ESTABLE. CONTINUA CON LA TENDENCIA DE DESCENSO DE VARIABLES DE OPERACION, CON AUMENTO DE GAS EN EL SISTEMA. MEJORA LAS CARGAS ENE LA VARILLAS. BAJA SUMERGENCIA. BAJA EFICIENCIA DE LLENADO DE LA BOMBA: SEVERO GOLPE DE FLUIDO CON LEVE INTERFERENCIA POR GAS. STUFFING MUY AJUSTADO. . EVALUAR LIGERA REDUCCION DE SPM. | 82.3 | 4.5 |  |  |  | 1 | 1 | 8697 | JAZMIN-BI-1:1
JAZMIN | JAZMIN BI-02 | 2023-08-08 | 1604.5 | 1488 | 53.8 | AMPSCOT C-320-256-144a | 144 | 3/3 | 2 | 3.495 | 112 | 107 | 110 | NO VOLANTA | 37.8 | 142.3 | 2308 | 87.7 | EMUL 90% | 26 | 3179 | 5470 | OK | OK | 0 | 1.948 | 400 | 1419.03 | 47 | 46 | 0.6 | 2 | 97 | 1456.91 | 18.8 | 0.14 | NO | 1468 | 1432.81 | SI | 76.8 | POZO EN SEGUIMIENTO CON BOMBEO "ESTABLE". CON LEVE RECUPERACION DE %EFF BOMBA, CAIDA DE TEMPERARATURA Y SUMERGENCIA. AUMENTO DE FLUJO DE GAS EN EL SISTEMA. BAJA SUMERGENCIA. BAJA EFICIENCIA DE LLENADO DE LA BOMBA: SEVERO GOLPE DE FLUIDO CON LIGERA IPG. V/V OPERATIVAS. CONT. SEGUIMIENTO. | 67.3 | 4.1 |  |  |  | 1 | 1 | 8698 | JAZMIN-BI-2:1
JAZMIN | JAZMIN BI-03 | 2023-08-08 | 1702 | 1580 | 34.9 | AMPSCOT C-320-256-144a | 144 | 3/3 | 2 | 5 | 154 | 105 | 110 | EMPAQUES MALOS | 24.51 | 142.2 | 2397 | 81.3 | EMUL 90% | 27.2 | 4078 | 6053 | OK | OK | 0 | 2.416 | 400 | 1482.06 | 96 | 96 | 0.5 | 0 | 100 | 1226.87 | 40 | 0.05 | NO | 1589.31 | 1505.89 | SI | 86.8 | POZO CON LIGERA REDUCION DE SPM CON BOMBEO "ESTABLE". CON DESCENSO DE TODAS LAS VARIABLES DE OPERACION. CON MEJORA EN EL FLUJO DE GAS EN EL SISTEMA. BUENA SUMERGENCIA. BAJISIIMA EFICIENCIA DE LLENADO DE LA BOMBA: MUY SEVERO GOLPE DE FLUIDO CON LEVE IPG.. V/V OPERATIVAS. EVALUAR REDUCCION DE SPM. | 66.7 | 3.5 |  |  |  | 1 | 1 | 8699 | JAZMIN-BI-3:1
JAZMIN | JAZMIN J-01 | 2023-08-08 | 1651.5 | 1481 | 120.8 | AMPSCOT C-320-256-144a | 144 | 3/3 | 2 | 6.569 | 134 | 97 | 90 | NO VOLANTA | 84.93 | 142.2 | 2483 | 370 | EMUL 90% | 31.1 | 3390 | 5546 | SL | OK | 3.9 | 2.056 | 400 | 1447.67 | 213 | 182 | 0.6 | 7 | 84 | 1408.24 | 76.7 | 0.6 | NO | 1677 | 1601.66 | SI | 66.9 | POZO EN SEGUIMIENTO A ALTOS SPM CON BOMBEO ESTABLE. CON LEVE DESCENSO DE °T. & %EFF BOMBA, MEJORA UN POCO LA SUMERGENCIA- MEJORA FLUJO DE GAS EN EL SISTEMA. ALTA SUMERGENCIA. BUENA EFICIENCIA DE LLENADO DE LA BOMBA: MODERADO GOLPE DE FLUIDO CON LEVE INTERFERENCIA POR GAS. CONT. SEGUIMIENTO. | 87.2 | 9.8 |  |  |  | 1 | 1 | 8700 | JAZMIN-J-1:1
JAZMIN | JAZMIN J-02 | 2023-08-08 | 1702.5 | 1531 | 74.4 | AMPSCOT C-320-256-144a | 144 | 3/3 | 2 | 3.015 | 90 | 84 | 90 | 500-31" | 52.54 | 141.7 | 2332 | 104.7 | EMUL 50% | 27.4 | 3009 | 6049 | OK | OK | 0.3 | 2.1 | 400 | 1477.86 | 117 | 117 | 0.1 | 0 | 100 | 1407.48 | 49.7 | 0.02 | SI | 1608.75 | 1504.16 | NO | 88.3 | POZO EN SEGUIMIENTO CON BOMBEO UN POCO INESTABLE. CON LEVE DESCENSO DE °T. RECUPERACION ATIPICA CONDICIONES DE BOMBEO : %EFF BOMBA & SUMERGENCIA. BUENA SUMERGENCIA. MEDIANA EFICIENCIA DE LLENADO DE LA BOMBA: ACENTUADO GOLPE DE FLUIDO. . CONT. SEGUIMIENTO. | 78.8 | 4.1 |  |  |  | 1 | 1 | 8701 | JAZMIN-J-2:1
JAZMIN | JAZMIN J-03 | 2023-08-08 | 1568.5 | 1442 | 128.2 | AMPSCOT C-320-256-144a | 144 | 3/3 | 2 | 6.87 | 125 | 92 | 90 | 500-21" | 90.08 | 142.3 | 2504 | 410.7 | EMUL 90% | 26.6 | 3455 | 5664 | SL | OK | 5.2 | 2 | 400 | 1479.14 | 85 | 85 | 0 | 0 | 100 | 1479.14 | 38.9 | 0.03 | NO | 1565.26 | 1554.99 | SI | 40.4 | POZO CON LEVE AUMENTO DE SPM CON BOMBEO "ESTABLE". CON LEVE DESCENSO DE TODAS LAS VARIABLES DE OPERACION. MEJORA EL FLUJO DE GAS EN EL SISTEMA. MODERADA SUMERGENCIA. ALTA EFICIENCIA DE LLENADO DE LA BOMBA: LIGERO GOLPE DE FLUIDO. CON LEVE MVTO DE TUBERIA. SEGUIMIENTO. | 66.6 | 7 |  |  |  | 1 | 1 | 8702 | JAZMIN-J-3:1
JAZMIN | JAZMIN J-04 | 2023-08-08 | 1648.46 | 1489.93 | 101.2 | AMPSCOT C-320-256-144a | 144 | 3/3 | 2 | 4.58 | 122 | 98 | 90 | EMPAQUES MALOS | 71.15 | 142.2 | 2512 | 216.1 | EMUL 80% | 25.5 | 3358 | 5762 | LL | OK | 0.4 | 1.965 | 400 | 1463.16 | 132 | 115 | 0 | 5 | 88 | 1489.23 | 48.5 | 0.43 | SI | 1598.14 | 1573.63 | SI | 68.6 | POZO EN SEGUIMIENTO CON BOMBEO "ESTABLE". CON LEVE RECUPERACION DE T & SUMERGENCIA. MANTIENE %EFF BOMBA, CON AUMENTO DE FLUJO DE GAS EN EL SISTEMA. BUENA SUMERGENCIA. MEDIANA EFICIENCIA DE LLENADO DE LA BOMBA: MODERADA INTERFERENCIA POR GAS. . CONT. SEGUIMIENTO. | 58.7 | 4.5 |  |  |  | 1 | 1 | 8703 | JAZMIN-J-4:1
JAZMIN | JAZMIN O-01 | 2023-08-08 | 1704 | 1540 | 127.5 | AMPSCOT C-320-256-144a | 144 | 3/3 | 2 | 2.514 | 143 | 95 | 120 | NO VOLANTA | 90.38 | 141.1 | 2509 | 149.5 | EMUL 86% | 28.4 | 3237 | 5908 | SL | OK | 1.9 | 2.187 | 400 | 1520.9 | 112 | 103 | 1.7 | 3 | 92 | 1390.85 | 45.2 | 0.27 | SI | 1645.73 | 1548.63 | NO | 67.4 | POZO CON REDUCCION DE SPM CON BOMBEO ESTABLE. CON RECUPERACION DE TODAS LAS CONDICIONES DE OPERACION. GANANCIAL DE BBFD. AUMENTO DE FLUJO DE GAS EN EL SISTEMA. BUENA SUMERGENCIA. ALTA EFICIENCIA DE LLENADO DE LA BOMBA: LIGERO CIERRE TARDIO Y ESCURRIMIENTO DE LA TV CON LIGERA IPG. SEGUIMIENTO. | 70 | 4.2 |  |  |  | 1 | 1 | 8704 | JAZMIN-O-1:1
JAZMIN | JAZMIN O-03 | 2023-08-08 | 1593 | 1472 | 106.7 | AMPSCOT C-320-256-144 | 144 | 3/3 | 2 | 5.556 | 89 | 81 | 80 | 200-5´ | 74.93 | 142.4 | 2487 | 276.4 | AGUA CRUDO 90% | 28.6 | 3520 | 5553 | SL | OK | 4.2 | 1.877 | 400 | 1372.21 | 208 | 207 | 0.7 | 1 | 100 | 1462.13 | 86.3 | 0.09 | NO | 1581 | 1578.03 | SI | 91.8 | POZO EN SEGUIMIENTO CON BOMBEO DEFICIENTE NO LEVANTA CASI PRESION. RECUPERA NIVEL / SUMERGENCIA. DESCENSO DE VARIABLES DE BOMBEO. ALTA SUMERGENCIA. MEDIANA EFICIENCIA DE LLENADO DE LA BOMBA: MODERADO GOLPE DE FLUIDO. EVALUAR POR EQUIPO DE OPTIMIZACION. | 75.7 | 7.7 |  |  |  | 1 | 1 | 8705 | JAZMIN-O-3:1
JAZMIN | JAZMIN O-04 | 2023-08-08 | 2249 | 2073 | 98.4 | AMPSCOT C-320-256-144a | 129.6 | 2/3 | 2.25 | 2.917 | 95 | 90 | 120 | NO VOLANTA | 80.43 | 122.3 | 4493 | 169.4 | EMUL 92% | 36.5 | 4641 | 8730 | OK | OK | 0.2 | 3.042 | 400 | 2239.46 | 52 | 52 | 0.5 | 1 | 98 | 1465.17 | 23.7 | 0.07 | SI | 2294.12 | 2221.6 | SI | 4.2 | POZO EN SEGUIMIENTO CON BOMBEO ESTABLE. CON LEVE DESCENSO DE °T Y RECUPERA %EFF BOMBA & SUMERGENCIA. AUMENTO DE FLUJO DE GAS EN EL TBG. MEDIANA SUMERGENCIA. BUENA EFICIENCIA DE LLENADO DE LA BOMBA: MODERADO GOLPE DE FLUIDO. CON MVTO DE TUBERIA. FUERTE GP DE BOMBA. . CONT. SEGUIMIENTO. | 87.3 | 3.6 |  |  |  | 1 | 1 | 8706 | JAZMIN-O-4:1
JAZMIN | JAZMIN AE-02 | 2023-08-05 | 1660.7 | 1184.4 |  | LUFKIN C-456D-256-144 | 144 | 4/4 | 2 | 7.4 | 158 | 116 | 50 | 500-25" |  |  |  |  | EMUL 88% | [6 empty] | 1.841 | 400 | 1304.91 | 111 | 98 | 1.8 | 3 | 90 | 1417.61 | 43 | 0.63 | SI | 1446 | 1266.25 | SI | 113.3 | POZO CON AUMENTO DE SPM. CON DESCENSO DE TEMPERATURA Y SUMERGENCIA. ALTA SUMERGENCIA, NOTA: NO SE TOMA DINAGRAMA, POR SEGURIDAD YA QUE LA UNIDAD SOLO TIENE UNA CORREA Y SE PUEDE REVENTAR Y DEJAR LA CELDA HT COLGADA. SE REPROGRAMA VISITA. | [5 empty] | 1 | 0 | 8707 | JAZMIN-AE-2:1
JAZMIN | JAZMIN AE-03 | 2023-08-05 | 1606.92 | 1173.84 | 10.5 | LUFKIN C-456D-256-144 | 144 | 4/4 | 2 | 1.525 | 99 | 83 | 50 | NO VOLANTA | 7.42 | 142.1 | 2022 | 7.5 | EMUL 60% | 24.7 | 2585 | 3915 | OK | OK | 0.2 | 1.964 | 400 | 1160.64 | 226 | 226 | 1 | 0 | 100 | 1181.91 | 96.8 | 0.06 | NO | 1452.87 | 1304.66 | SI | 151.9 | POZO CON REDUCCION DE SPM CON BOMBEO ESTABLE. CON DESCENSO DE °T. MANTIENE %EFF BOMBA & SUMERGENCIA. ALTA SUMERGENCIA. BAJISIIMA EFICIENCIA DE LLENADO DE LA BOMBA: MUY SEVERO GOLPE DE FLUIDO. . | 66.9 | 2 |  |  |  | 1 | 1 | 8708 | JAZMIN-AE-3:1
JAZMIN | JAZMIN AE-04 | 2023-08-05 | 1665 | 1176 | 133.9 | LUFKIN C-456D-256-144 | 144 | 4/4 | 2 | 4.027 | 180 | 144 | 50 | NO VOLANTA | 93.52 | 143.2 | 1907 | 251.4 | EMUL 84% | 18.3 | 2616 | 3702 | SL | OK | 0.6 | 1.118 | 400 | 785.57 | 464 | 419 | 1.2 | 4 | 90 | 1405.32 | 173.8 | 0.56 | NO | 1345 | 1224.14 | NO | 278.9 | POZO CON AUMENTO DE SPM CON BOMBEO ESTABLE. CON LEVE RECUPERACION DE °T. GANANCIAL DE BBFD . LIGERA DESMEJORA DE %EFF BOMBA, MERMA DE SUMERGENCIA. MUY ALTA SUMERGENCIA. ALTA EFICIENCIA DE LLENADO DE LA BOMBA: LIGERA INTERFERENCIA POR GAS. SEGUIMIENTO. NOTA: SE ENCONTRO POZO A LA ATMOSFERA. | 38.7 | 3.6 |  |  |  | 1 | 1 | 8709 | JAZMIN-AE-4:1
JAZMIN | JAZMIN AE-05 | 2023-08-05 | 1437.5 | 1072 | 51.6 | LUFKIN C-456D-256-144 | 144 | 4/4 | 2 | 5.607 | 135 | 103 | 50 | NO VOLANTA | 36.28 | 142.1 | 2524 | 135 | EMUL 90% | 26.4 | 3790 | 6118 | OK | OK | 0 | 2.318 | 400 | 1687.91 | 0 | 0 | 1 | 3 | 92 | 1456.35 | 1.5 | 0.38 | NO | 1666 | 1666 | SI | 1.5 | POZO EN SEGUIMIENTO CON BOMBEO ESTABLE. CON LIGERO DESCENSO DE TODAS LAS VARIABLES OPERACIONALES. SINSUMERGENCIA. BAJA EFICIENCIA DE LLENADO DE LA BOMBA: SEVERO GOLPE DE FLUIDO CO LEVE INTERFERENCIA POR GAS. V/V OPERATIVAS. EVALUAR REDUCCION DE SPM. | 65.2 | 3.7 |  |  |  | 1 | 1 | 8710 | JAZMIN-AE-5:1
JAZMIN | JAZMIN AE-06 | 2023-08-05 | 1665.7 | 1184.64 | 40.3 | LUFKIN C-456D-256-144 | 144 | 4/4 | 2 | 5.844 | 136 | 116 | 50 | 500-42" | 28.74 | 140.3 | 2410 | 109.9 | EMUL 90% | 32.3 | 3533 | 5965 | OK | OK | 0 | 2.32 | 400 | 173.39 | 176 | 176 | 1.6 | 13 | 100 | 1493.3 | 74.9 | 0.94 | SI | 1960.4 | 1664.9 | SI | 2 | POZO EN SEGUIMIENTO CON BOMBEO INESTABLE. CON LEVE RECUPERACION DE °T. CAIDA DE %EFF BOMBA, MEJORA LA SUMERGENCIA/ FLUJO DE GAS EN EL SISTEMA. MUY ALTA SUMERGENCIA. BAJISIIMA EFICIENCIA DE LLENADO DE LA BOMBA: LEVE CIERRE TARDIO DE LA TV. SEVERO GOLPE DE FLUIDO CON INTERFERENCIA POR GAS. V/V OPERATIVAS. EVALUAR LIGERA REDUCCION DE SPM. | 87.7 | 7.4 |  |  |  | 1 | 1 | 8711 | JAZMIN-AE-6:1
JAZMIN | JAZMIN AE-07 | 2023-08-05 | 1728.5 | 1238 | 85.6 | LUFKIN C-456D-256-144 | 125.617 | 3/4 | 2 | 2.276 | 106 | 92 | 50 | NO VOLANTA | 69.24 | 123.7 | 2492 | 90.9 | EMUL 90% | 33.3 | 3824 | 3684 | = | = | 0 | 2.02 | 400 | 1518.12 | 310 | 310 | 1 | 0 | 100 | 1503.09 | 131 | 0.04 | SI | 1912 | 1649.03 | NO | 70.3 | POZO CON REDUCCION DE SPM CON BOMBEO ESTABLE. CON DESCENSO DE TODAS LAS VARIABLE OPERACIONALES. CON VALVULAS EQUIPARANDOSE. MUY ALTA SUMERGENCIA. MEDIANA EFICIENCIA DE LLENADO DE LA BOMBA. CIERRE TARDIO EN LA TV, REESPACIAR. NOTA: SE ENCONTRO POZO A LA ATMOSFERA. | 98.2 | 4.6 |  |  |  | 1 | 1 | 8712 | JAZMIN-AE-7:1
JAZMIN | JAZMIN AE-08 | 2023-08-05 | 1369.62 | 1122.25 | 59.1 | LUFKIN C-456-256-144 | 125.617 | 3/4 | 2 | 6.406 | 137 | 101 | 50 | NO VOLANTA | 47.78 | 123.7 | 1982 | 176.6 | EMUL 90% | 26.5 | 3232 | 4928 | SL | OK | 1.5 | 1.919 | 400 | 1349.74 | 22 | 21 | 0.9 | 2 | 96 | 1406.71 | 10.2 | 0.17 | NO | 1375.77 | 1276.96 | SI | 8 | POZO EN SEGUIMIENTO CON BOMBEO ESTABLE. CON LEVE DESCENSO DE °T. MEJORA LA %EFF BOMBA & SUMERGENCIA. AUMENTO DE FLUJO DE GAS EN EL TBG. MUY BAJA SUMERGENCIA. MEDIANA EFICIENCIA DE LLENADO DE LA BOMBA: ACENTUADO GOLPE DE FLUIDO CON LEVE INTERFERENCIA POR GAS. STUFFING AJUSTADO, CONT. SEGUIMIENTO. | 76.8 | 7.5 |  |  |  | 1 | 1 | 8713 | JAZMIN-AE-8:1
JAZMIN | JAZMIN AH-01 | 2023-08-05 | 1690 | 1250 | 101.1 | LUFKIN M-456D-256-144 | 111.851 | 1/3 | 2 | 3.237 | 151 | 121 | 70 | 500-38" | 92.12 | 109.7 | 2151 | 152.6 | EMUL 90% | 29.8 | 4922 | 6053 | SL | LIFTED | 0.9 | 1.805 | 400 | 1342.32 | 86 | 76 | 0.8 | 4 | 89 | 1487.33 | 32.8 | 0.41 | SI | 1431.62 | 1402.17 | SI | 135.9 | POZO EN SEGUIMIENTO CON BOMBEO ESTABLE. CON LIGERA RECUPERACION DE CONDICIONES DE BOMBEO CON MERMA EN SUMERGENCIA. MODERADA SUMERGENCIA. ALTA EFICIENCIA DE LLENADO DE LA BOMBA: LEVE CIERRE TARDIO Y ESCURRIMIENTO DE LA TV.FUERTE GOLPE DE BOMBA. SV LEVANTADA. SEGUIMIENTO. | 61.6 | 2.9 |  |  |  | 1 | 1 | 8714 | JAZMIN-AH-1:1
JAZMIN | JAZMIN AH-02 | 2023-08-05 | 1808.06 | 1324.12 | 66.5 | LUFKIN M-456D-256-144 | 111.851 | 1/3 | 2 | 5.143 | 123 | 112 | 70 | NO VOLANTA | 60.02 | 110.9 | 1995 | 159.6 | EMUL 90% | 24.4 | 2451 | 4759 | OK | OK | 0 | 1.777 | 400 | 1306.89 | 45 | 43 | 0.7 | 2 | 95 | 1470.89 | 18.9 | 0.19 | NO | 1359.1 | 1285.01 | SI | 187.4 | POZO EN SEGUIMIENTO CON BOMBEO UN POCO INESTABLE. CON LEVE RECUPERACION DE °T. LEVE DESMEJORA DE %EFF BOMBA & SUMERGENCIA. CON AUMENTO DE FLUJO DE GAS EN EL SISTEMA. BAJA SUMERGENCIA. MEDIANA EFICIENCIA DE LLENADO DE LA BOMBA: ACENTUADO GOLPE DE FLUIDO CO LEVE INTERFERENCIA POR GAS. V/V OPERATIVAS. CONTINUAR SEGUIMIENTO. | 74.3 | 5.1 |  |  |  | 1 | 1 | 8715 | JAZMIN-AH-2:1
JAZMIN | JAZMIN AH-03 | 2023-08-05 | 1695 | 1256 | 105.4 | LUFKIN M-456D-256-144 | 111.851 | 1/3 | 2 | 3.125 | 201 | 170 | 50 | 500-2" | 96.55 | 109.1 | 2758 | 153.6 | EMUL 96% | 27.1 | 4901 | 5505 | LL | LIFTED | 1.8 | [11 empty] | SI | 1946.28 | 1903.15 | NO |  | POZO CON REDUCCION DE SPM CON BOMBEO ESTABLE. CON LEVE DESCENSO DE °T. MANTIENE %EFF BOMBA, EXCELENTE EFICIENCIA DE LLENADO DE LA BOMBA. TENUE INTERFERENCIA POR GAS. FUERTE GOLPE DE BOMBA, TV Y SV CON ESCURRIMIENTO. SEGUIMIENTO. NO SE TOMA NIVEL ACUSTICO DEBIDO A LA ALTA TEMPERATURA Y VAPOR EN EL ANULAR: 170F. NOTA: SE ENCONTRO POZO A LA ATMOSFERA | 54.3 | 2.6 |  |  |  | 0 | 1 | 8716 | JAZMIN-AH-3:1
JAZMIN | JAZMIN AH-04 | 2023-08-05 | 1792.5 | 1309 | 132.9 | LUFKIN M-456D-256-144 | 144 | 3/3 | 2 | 2.166 | 131 | 116 | 70 | NO VOLANTA | 94.05 | 141.3 | 2934 | 132.9 | EMUL 70% | 36 | 5246 | 5855 | SL | LIFTED | 0.7 | 2.055 | 400 | 1551.53 | 474 | 439 | 0.6 | 7 | 84 | 1510 | 182.8 | 0.56 | SI | 2087.55 | 1949.93 | SI | 75.3 | POZO CON AUMENTO DE SPM CON BOMBEO ESTABLE. CON LEVE RECUPERACION DE °T. CON GANANCIAL DE BBFD. CON CAIDA DE SUMERGENCIA & AUMENTO DE FLUJO DE GAS EN EL SISTEMA. MUY ALTA SUMERGENCIA. EXCELELNTE EFICIENCIA DE LLENADO DE LA BOMBA: EVALUAR UN LIGERO AUMENTO DE SPM. | 93 | 4.6 |  |  |  | 1 | 1 | 8717 | JAZMIN-AH-4:1
JAZMIN | JAZMIN AH-05 | 2023-08-05 | 1699.5 | 1291 | 78.1 | LUFKIN M-456D-256-144 | 127.926 | 2/3 | 2 | 1.67 | 120 | 114 | 70 | 500-2´30" | 61 | 128 | 2991 | 60.8 | EMUL 90% | 25.9 | 4363 | 5277 | CON FUGA | OK | 1 | 1.685 | 400 | 1208.81 | 734 | 734 | 0.5 | 0 | 100 | 1434.79 | 334.3 | 0.04 | NO | 1946 | 1938.46 | SI | 222.8 | POZO EN SEGUIMIENTO CON BOMBEO ESTABLE.OPERANDO A CONDICIONE.S MUY ALTA SUMERGENCIA. MEDIANA EFICIENCIA DE LLENADO DE LA BOMBA: TV CON FUGA Y LEVE IPG. EVALUAR AUMENTO DE SPM. | 39.6 | 1.3 |  |  |  | 1 | 1 | 8718 | JAZMIN-AH-5:1
JAZMIN | JAZMIN AY-03 | 2023-08-05 | 2191.76 | 1932.53 | 44.1 | LUFKIN C-320D-213-120 | 120 | 3/3 | 2 | 5.538 | 117 | 108 | 40 | NO VOLANTA | 37.69 | 117.1 | 3165 | 114 | EMUL 80% | 40.2 | 4604 | 7647 | SL | OK | 0.7 | 2.92 | 400 | 2048.41 | 158 | 139 | 0.2 | 7 | 85 | 1403.02 | 58.8 | 0.54 | NO | 2218.35 | 2126.55 | SI | 48.4 | POZO CON AUMENTO DE SPM CON BOMBEO ESTABLE. CON LEVE RECUPERACION DE °T. LEVE DESMEJORA %EFF BOMBA. GANANCIAL BBFD, CAE SUMERGENCIA. AUMENTO DE FLUJO DE GAS EN EL SISTEMA. BUENA SUMERGENCIA. BAJA EFICIENCIA DE LLENADO DE LA BOMBA: SEVERO GOLPE DE FLUIDO CON LEVE INTERFERENCIA POR GAS. SEGUIMIENTO. | 75.4 | 4.1 |  |  |  | 1 | 1 | 8719 | JAZMIN-AY-3:1
JAZMIN | JAZMIN BH-02 | 2023-08-05 | 2028.5 | 1810 | 2.9 | AMPSCOT C-320-256-144 | 129.6 | 2/3 | 2 | 5.028 | 113 | 86 | 130 | 500-40" | 2.3 | 126.1 | 3416 | 6.8 | EMUL 80% | 36.1 | 6871 | 7734 | OK | MUY LEVANTADA | 0 | 3.428 | 400 | 2117.69 | 26 | 26 | 0.2 | 1 | 100 | 1235.52 | 12.7 | 0.06 | NO | 2144 | 2105.58 | SI | 1 | POZO CON AUMENTO DE SPM CON BOMBEO ESTABLE. CAIDA ABRUPTA DE SUMERGENCIA & EFF BOMBA. MANTIENE TEMPERATURA BAJA SUMERGENCIA. BAJISIIMA EFICIENCIA DE LLENADO DE LA BOMBA: MUY SEVERO GOLPE DE FLUIDO. SV LEVANTADA. EVALUAR REDUCCION DE SPM URGENTEMENTE. | 76.3 | 3.6 |  |  |  | 1 | 1 | 8720 | JAZMIN-BH-2:1
JAZMIN | JAZMIN BH-04 | 2023-08-05 | 1694.5 | 1594 | 81.1 | AMPSCOT C-320-256-144a | 144 | 3/3 | 2.25 | 4.688 | 123 | 106 | 100 | NO VOLANTA | 57.22 | 141.8 | 3002 | 224.4 | EMUL 90% | 33.8 | 3523 | 5738 | OK | OK | 0 | 2.165 | 400 | 1541.23 | 66 | 64 | 0.5 | 2 | 97 | 1423.77 | 27.6 | 0.19 | NO | 1614 | 1480.73 | SI | 59.9 | POZO EN SEGUIMIENTO CON BOMBEO ESTABLE. CON LEVE RECUPERACION DE CONDICIONES . MEDIANA SUMERGENCIA. MEDIANA EFICIENCIA DE LLENADO DE LA BOMBA: ACENTUADO GOLPE DE FLUIDO CON INTERFERENCIA POR GAS. V/V OPERATIVAS. CONT. SEGUIMIENTO. | 99.4 | 8.5 |  |  |  | 1 | 1 | 8721 | JAZMIN-BH-4:1
JAZMIN | JAZMIN AA-01 | 2023-08-04 | 1707.5 | 1622 | 105.6 | AMPSCOT C-320-256-144a | 144 | 3/3 | 2 | 3.125 | 105 | 93 | 110 | NO VOLANTA | 74.46 | 141.9 | 2637 | 153.9 | EMUL 60% | 26 | 3475 | 5969 | SL | OK | 2.4 | 2.237 | 400 | 1578.82 | 81 | 76 | 1 | 2 | 95 | 1411.55 | 33.5 | 0.2 | NO | 1663.35 | 1609.34 | SI | 51.8 | : POZO EN SEGUIMIENTO CON BOMBEO INESTABLE. CON LEVE RECUPERACION DE °T & %EFF BOMBA & SUMERGENCIA. AUMENTO DE FLUJO DE GAS EN EL SISTEMA. MODERADA SUMERGENCIA. MEDIANA EFICIENCIA DE LLENADO DE LA BOMBA: MODERADO GOLPE DE FLUIDO CON LEVE INTERFERENCIA POR GAS. CONT. SEGUIMIENTO. | 64.3 | 3.5 |  |  |  | 1 | 1 | 8722 | JAZMIN-AA-1:1
JAZMIN | JAZMIN AA-02 | 2023-08-04 | 1727.5 | 1630 | 118 | AMPSCOT C-320-256-144a | 144 | 3/3 | 2 | 5.263 | 104 | 110 | 110 | NO VOLANTA | 83.21 | 141.8 | 2587 | 289.7 | EMUL 90% | 33.5 | 3544 | 6022 | OK | OK | 0.1 | 2.28 | 400 | 1643.77 | 1 | 1 | 0.9 | 1 | 99 | 1441.91 | 1.8 | 0.08 | NO | 1644.67 | 1582.15 | SI | 36.8 | POZO CON LIGERO AUMENTO DE SPM CON BOMBEO UN POCO INESTABLE. MERMA DE BBFD. CON DESCENSO %EFF BOMBA & CAIDA DE SUMERGENCIA. CON CRITICA SUMERGENCIA. BUENA EFICIENCIA DE LLENADO DE LA BOMBA: MODERADO GOLPE DE FLUIDO. . EVALUAR REDUCCION DE SPM. | 94.7 | 8.7 |  |  |  | 1 | 1 | 8723 | JAZMIN-AA-2:1
JAZMIN | JAZMIN AA-03 | 2023-08-04 | 1693 | 1591 | 76.8 | AMPSCOT C-320-256-144a | 144 | 3/3 | 2 | 4.369 | 151 | 104 | 110 | 500-30" | 53.99 | 142.2 | 2698 | 156.4 | EMUL 70% | 26.8 | 3634 | 5723 | OK | OK | 0 | 1.99 | 400 | 1392.29 | 285 | 268 | 1 | 2 | 94 | 1399.29 | 112.4 | 0.35 | NO | 1685.1 | 1653.18 | SI | 115.8 | POZO EN SEGUIMIENTO CON BOMBEO ESTABLE. CON LIGERO DESCENSO DE LAS VARIABLES DE BOMBEO. CON AUMENTO LEVE DE SUMERGENCIA. AUMENTO DE FLUJO DE GAS EN EL SISTEMA.. MUY ALTA SUMERGENCIA. MEDIANA EFICIENCIA DE LLENADO DE LA BOMBA: ACENTUADA INTERFERENCIA POR GAS. V/V OPERATIVAS. CONT. SEGUIMIENTO. | 56.5 | 3.2 |  |  |  | 1 | 1 | 8724 | JAZMIN-AA-3:1
JAZMIN | JAZMIN AA-04 | 2023-08-04 | 2160 | 1926 | 43.9 | AMPSCOT C-320-256-144a | 144 | 3/3 | 2 | 2.486 | 104 | 95 | 110 | NO VOLANTA | 31.2 | 140.5 | 3472 | 50.8 | EMUL 70% | 32.2 | 4815 | 7123 | OK | OK | 0 | 2.513 | 400 | 1905.54 | 367 | 362 | 0.9 | 1 | 98 | 1516.55 | 152.9 | 0.1 | NO | 2278.32 | 2263.68 | SI | 104.3 | POZO EN SEGUIMIENTO CON BOMBEO ESTABLE. CON LEVE DESCENSO DE LAS VARIABLES OPERACIONALES. MEJORA DE FLUJO DE GAS EN EL SISTEMA. MUY ALTA SUMERGENCIA. BAJA EFICIENCIA DE LLENADO DE LA BOMBA: SEVERO INTERFERENCIA POR GAS. V/V OPERATIVAS. CONT.SEGUIMIENTO. | 69.7 | 2.4 |  |  |  | 1 | 1 | 8725 | JAZMIN-AA-4:1
JAZMIN | JAZMIN AA-05 | 2023-08-04 | 1680.5 | 1573 | 79.5 | AMPSCOT C-320-256-144 | 144 | 3/3 | 2 | 4.176 | 134 | 101 | 100 | NO VOLANTA | 56.11 | 141.8 | 2628 | 154.9 | EMUL 84% | 26.5 | 3294 | 5720 | OK | OK | 0 | 2.237 | 400 | 1609.97 | 32 | 31 | 0.8 | 1 | 99 | 1439.4 | 14.3 | 0.13 | SI | 1642.22 | 1629.65 | SI | 31.3 | POZO CON REDUCCION DE SPM CON BOMBEO UN POCO INESTABLE. CON LEVE RECUPERACION DE °T. MEJORA%EFF BOMBA, GANANCIAL DE BBFD. RECUPERACION LEVE DE SUMERGENCIA. BAJA SUMERGENCIA. MEDIANA EFICIENCIA DE LLENADO DE LA BOMBA: ACENTUADO GOLPE DE FLUIDO. V/V OPERATIVAS. SEGUIMIENTO. | 67.6 | 3.2 |  |  |  | 1 | 1 | 8726 | JAZMIN-AA-5:1
JAZMIN | JAZMIN AQ-01 | 2023-08-04 | 1899 | 1381 | 1.2 | LUFKIN C-320-213-120 | 120 | 3/3 | 2 | 3.158 | 113 | 110 | 0 | NB | 1 | 119.8 | 2194 | 0 | NB | 21.3 | 3655 | 3928 | = | = | 0 | 1.972 | 400 | 1500.24 | 133 | 129 | 0.1 | 2 | 97 | 1521.54 | 54.4 | 0.13 | SI | 1674.55 | 1477.09 | NO | 129.9 | SE ENCONTRÓ POZO SIN BOMBEO, SIN ACCION DE BOMBEO & VALVULAS EQUIPARADAS. RECUPERA NIVEL DE FLUIDO. SE ENCONTRÓ POZO PARADO Y SE DEJA NUEVAMENTE PARADO. NOTA: SE ENCONTRO POZO A LA ATMOSFERA | 21.2 | 1.3 |  |  |  | 1 | 1 | 8727 | JAZMIN-AQ-1:1
JAZMIN | JAZMIN AQ-02 | 2023-08-04 | 1742 | 1304 | 65.4 | LUFKIN C-320D-213-120 | 102.857 | 3/4 | 2 | 4.5 | 124 | 117 | 30 | NO VOLANTA | 64.12 | 102.1 | 2744 | 137.4 | EMUL 70% | 41.1 | 3730 | 5611 | SL | OK | 1.8 | 1.737 | 400 | 1268.34 | 622 | 541 | 0.5 | 9 | 81 | 1460.38 | 226.2 | 0.81 | NO | 1968.12 | 1854.02 | SI | 143.1 | POZO CON REDUCCION DE SPM CON BOMBEO ESTABLE. CON LEVE DESCENSO DE TODAS LAS VARIABLES OPERACIONALES. RECUPERA NIVEL & SUMERGENCIA. MUY ALTA SUMERGENCIA. MEDIANA EFICIENCIA DE LLENADO DE LA BOMBA: CON VALVULAS DEFICIENTES. EVALUAR LEVE REDUCCION DE SPM. | 89.9 | 6.9 |  |  |  | 1 | 1 | 8728 | JAZMIN-AQ-2:1
JAZMIN | JAZMIN AQ-03 | 2023-08-04 | 1692.32 | 1274.64 | 111.8 | LUFKIN C-320D-213-120 | 120 | 4/4 | 2 | 3.186 | 147 | 122 | 30 | NO VOLANTA | 95.02 | 117.7 | 2657 | 166.2 | EMUL 50% | 36.1 | 4656 | 6848 | SL | OK | 3.6 | 1.706 | 400 | 1269.2 | 641 | 510 | 1.1 | 19 | 68 | 1487.93 | 212.1 | 1.75 | SI | 1927.14 | 1892.25 | NO | 117.8 | POZO @ 3,1 SPM CON BOMBEO ESTABLE. MUY ALTA SUMERGENCIA. ALTO FLUJO DE GAS POR EL ANULAR. EXCELENTE EFICIENCIA DE LLENADO DE LA BOMBA. EVALUAR LEVE AUMENTO DE SPM. | 56.9 | 3.1 |  |  |  | 1 | 1 | 8729 | JAZMIN-AQ-3:1
JAZMIN | JAZMIN AQ-05 | 2023-08-04 | 1613.5 | 1483 | 98.5 | LUFKIN C-320D-213-120 | 102.857 | 2/3 | 2 | 4.918 | 116 | 114 | 30 | NO VOLANTA | 96.39 | 102.1 | 1918 | 225.8 | EMUL 94% | 26.5 | 3197 | 4474 | LL | OK | 0.4 | 1.271 | 400 | 873.76 | 445 | 445 | 0.2 | 1 | 100 | 1374.92 | 186.9 | 0.07 | NO | 1394.8 | 1299.18 | SI | 265.7 | POZO EN SEGUIMIENTO CON BOMBEO ESTABLE. OPERANDO A CONDICIONES ESTABLES. MUY ALTA SUMERGENCIA. EXCELENTE EFICIENCIA DE LLENADO DE LA BOMBA. LEVE GOLPE DE BOMBA . CONTINUAR SEGUIMIENTO. | 43.8 | 3 |  |  |  | 1 | 1 | 8730 | JAZMIN-AQ-5:1
JAZMIN | JAZMIN AQ-06 | 2023-08-04 | 2302 | 1765 | 58.4 | LUFKIN C-320D-213-120 | 85.714 | 1/4 | 2 | 2.203 | 107 | 103 | 30 | 500-59" | 70.53 | 82.8 | 2521 | 60 | AGUA 100% | 37.9 | 3729 | 6365 | SL | OK | 2.5 | 2.397 | 400 | 1750.52 | 66 | 63 | 0.1 | 2 | 96 | 1460.59 | 27.1 | 0.18 | SI | 1827.5 | 1697.96 | NO | 205.8 | POZO EN SEGUIMIENTO CON BOMBEO ESTABLE. ALTO BSW. OPERANDO A CONDICIONES ESTABLES. MEDIANA SUMERGENCIA. MEDIANA EFICIENCIA DE LLENADO DE LA BOMBA: ACENTUADO GOLPE DE FLUIDO CON LEVE INTERFERENCIA POR GAS. TV CON LEVE CIERRE TARDIO& ESCURRIMIENTO: SL. CONT.SEGUIMIENTO. NOTA: SE ENCONTRO POZO A LA ATMOSFERA | 75 | 2 |  |  |  | 1 | 1 | 8731 | JAZMIN-AQ-6:1
JAZMIN | JAZMIN AS-03 | 2023-08-04 | 1589 | 1446 | 130.1 | AMPSCOT C-320-256-144 | 144 | 3/3 | 2 | 6.767 | 189 | 149 | 40 | NO VOLANTA | 90.95 | 143 | 2279 | 410.5 | EMUL 90% | 27.7 | 3645 | 5488 | SL | OK | 1.8 | 1.62 | 400 | 1151.7 | 385 | 384 | 0.3 | 1 | 100 | 1421.85 | 158.3 | 0.1 | SI | 1538.2 | 1533.8 | SI | 181.3 | POZO CON AUMENTO DE SPM CON BOMBEO ESTABLE. CON LEVE RECUPERACION DE °T. LIGERA DESCENSO DE %EFF BOMBA CON GANANCIAL DE BBFD. MANTIENE SUMERGENCIA. MEJORA DE FLUJO DE GAS EN EL SISTEMA MUY ALTA SUMERGENCIA. ALTA EFICIENCIA DE LLENADO DE LA BOMBA: LEVE CIERRE TARDIO EN LA TV & LIGERO GOLPE DE FLUIDO. SEGUIMIENTO. | 70.7 | 5.8 |  |  |  | 1 | 1 | 8732 | JAZMIN-AS-3:1
JAZMIN | JAZMIN AX-01 | 2023-08-04 | 2187.11 | 1889.23 | 6.5 | AMPSCOT C-456-305-144 | 144 | 4/4 | 2 | 3.711 | 111 | 95 | 90 | NO VOLANTA | 4.61 | 140 | 3478 | 11.2 | CRUDO 20% | 29.4 | 5862 | 6582 | OK | LIFTED | 0 | 2.945 | 400 | 2127.09 | 159 | 156 | 0.6 | 2 | 100 | 1444.54 | 66.7 | 0.13 | SI | 2289.35 | 2235.31 | SI | 24.7 | POZO EN SEGUIMIENTO CON BOMBEO ESTABLE. POZO FRIO. CON CRITICO LLENADO DE LA BOMBA: MUY SEVERO GOLPE DE FLUIDO CON LEVE INTERFERENCIA POR GAS ALTA FRICCION. ALTA SUMERGENCIA. SV LEVANTADA. SEGUIMIENTO HASTA OPTMIZAR CON ESTIMULACION TERMICA. NOTA: SE ENCONTRO POZO A LA ATMOSFERA. | 82.3 | 6.3 |  |  |  | 1 | 1 | 8733 | JAZMIN-AX-1:1
JAZMIN | JAZMIN AX-03 | 2023-08-04 | 2141.69 | 1858.38 | 128.4 | AMPSCOT C-456-305-144 | 144 | 4/4 | 2 | 5.625 | 108 | 92 | 90 | NO VOLANTA | 91.24 | 140.7 | 3475 | 336.9 | EMUL 70% | 30.8 | 4884 | 7604 | SL | OK | 5 | 2.906 | 400 | 2142.5 | 149 | 149 | 0.8 | 1 | 100 | 1474.53 | 63.7 | 0.07 | SI | 2297.65 | 2233.13 | NO | 1.4 | . POZO CON AUMENTO DE SPM CON BOMBEO ESTABLE. GANANCIAL DE BBFD. ALTA SUMERGENCIA. ALTA EFICIENCIA DE LLENADO DE LA BOMBA: LIGERO GOLPE DE FLUIDO. TV CON ESCURRIMIENTO: SL SEGUIMIENTO. NOTA: SE ENCONTRO POZO A LA ATMOSFERA. | 85.7 | 7.6 |  |  |  | 1 | 1 | 8734 | JAZMIN-AX-3:1
JAZMIN | JAZMIN AZ-01 | 2023-08-04 | 1699.05 | 1605.1 | 95.3 | AMPSCOT C-320-256-144a | 144 | 3/3 | 2.25 | 4.265 | 133 | 111 | 70 | NO VOLANTA | 67.78 | 140.5 | 3216 | 239.8 | EMUL 90% | 31.1 | 3642 | 6321 | SL | OK | 3.4 | 2.16 | 400 | 1564.69 | 115 | 114 | 0.3 | 1 | 99 | 1448.78 | 48 | 0.09 | NO | 1686 | 1623.92 | SI | 53.5 | POZO EN SEGUIMIENTO CON BOMBEO ESTABLE. CON LIGERO DESCENSO DE TODAS LAS VARIABLES OPERACIONALES. BUENA SUMERGENCIA. MEDIANA EFICIENCIA DE LLENADO DE LA BOMBA: ACENTUADO IPG. STUFFING MUY AJUSTADO. CONTINUAR SEGUIMIENTO. | 78.5 | 5.2 |  |  |  | 1 | 1 | 8735 | JAZMIN-AZ-1:1
JAZMIN | JAZMIN AZ-02 | 2023-08-04 | 1766.14 | 1667.28 | 95.8 | AMPSCOT C-320-256-144a | 144 | 3/3 | 2 | 2.247 | 123 | 105 | 70 | 500-31" | 67.76 | 141.4 | 2597 | 100.4 | EMUL 90% | 31.7 | 4464 | 6410 | OK | OK | 0 | 2.256 | 400 | 1645.1 | 96 | 96 | 0.2 | 0 | 100 | 1458.42 | 40.5 | 0.03 | NO | 1748.88 | 1663.25 | SI | 47.7 | POZO CON REDUCCION DE SPM CON BOMBEO ESTABLE. CON LEVE DESCENSO DE °T. MEJORA %EFF BOMBA, RECUPERA SUMERGENCIA: BUENA SUMERGENCIA. MEDIANA EFICIENCIA DE LLENADO DE LA BOMBA: ACENTUADO GOLPE DE FLUIDO.STUFFING MUY AJUSTADO. V/V OPERATIVAS. SEGUIMIENTO. | 80.8 | 3.9 |  |  |  | 1 | 1 | 8736 | JAZMIN-AZ-2:1
JAZMIN | JAZMIN AZ-03 | 2023-08-04 | 1683.2 | 1584.4 | 55.5 | AMPSCOT C-320-256-144a | 144 | 3/3 | 2 | 5.769 | 121 | 111 | 70 | NO VOLANTA | 38.98 | 142.4 | 2552 | 149.4 | EMUL 90% | 29.5 | 3715 | 5771 | OK | OK | 0.1 | 2.194 | 400 | 1556.7 | 93 | 93 | 0.4 | 0 | 100 | 1419.06 | 39.7 | 0.01 | NO | 1651.5 | 1631.59 | SI | 53.9 | POZO EN SEGUIMIENTO CON BOMBEO ESTABLE. CON LEVE RECUPERACION DE °T. LEVE DESCENSO DE %EFF BOMBA, MODERADA SUMERGENCIA.BAJA EFICIENCIA DE LLENADO DE LA BOMBA: LEVE CIERRE TARDIO EN LA TV. SEVERO GOLPE DE FLUIDO. . EVALUAR LIGERA DISMINUCION DE SPM. | 73.9 | 4.4 |  |  |  | 1 | 1 | 8737 | JAZMIN-AZ-3:1
JAZMIN | JAZMIN AZ-04 | 2023-08-04 | 2180.13 | 1912.25 | 30.7 | AMPSCOT C-320-256-144a | 144 | 3/3 | 2 | 2.302 | 106 | 101 | 60 | NO VOLANTA | 22 | 139.7 | 3467 | 33 | CRUDO 20% | 38.1 | 5021 | 7924 | OK | OK | 0 | 2.972 | 400 | 2178.48 | 128 | 128 | 0.5 | 9 | 81 | 1466 | 54.9 | 0.76 | SI | 2308.45 | 2293.34 | NO | 1.7 | POZO EN SEGUIMIENTO CON BOMBEO ESTABLE. OPERANDO A CONDICIONES ESTABLES. NIVEL CON RUIDO Y GAS MUY ALTA SUMERGENCIA. BAJISIIMA EFICIENCIA DE LLENADO DE LA BOMBA: MUY SEVERO GOLPE DE FLUIDO. LEVE CIERRE TARDIO DE LA TV. MUY SEVERO GOLPE DE FLUIDO POR FLUIDO VISCOSO CON LEVE INTERFERENCIA POR GAS. V/V OPERATIVAS. EVALUAR ESTIMULACION TERMICA. NOTA: SE ENCONTRO POZO A LA ATMOSFERA | 92.7 | 3.2 |  |  |  | 1 | 1 | 8738 | JAZMIN-AZ-4:1
JAZMIN | JAZMIN AZ-05 | 2023-08-04 | 1718.67 | 1642.33 | 137.6 | AMPSCOT C-320-256-144a | 144 | 3/3 | 2 | 2.612 | 110 | 101 | 60 | 500-38" | 97.5 | 141.1 | 2553 | 167.7 | EMUL 96% | 26.3 | 3830 | 5600 | SL | OK | 1.5 | 1.887 | 400 | 1306.11 | 357 | 342 | 0.1 | 2 | 96 | 1384.33 | 144 | 0.17 | SI | 1670.43 | 1653.92 | SI | 164.8 | POZO CON REDUCCION DE SPM @ 2.2 SPM. CON BOMBEO ESTABLE. DESOPTIMIZADO. CON PERDIDA DE BBFD Y RECUPERACION DE SUMERGENCIA. LIGERO AUMENTO DE FLUJO DE GAS EN EL SISTEMA. MUY ALTA SUMERGENCIA. EXCELENTE EFICIENCIA DE LLENADO DE LA BOMBA. TENUE INTERFERENCIA POR GAS. FUERTE GOLPE DE BOMBA FINALIZANDO LA CARRERA DESCENDENTE. REEVALUAR CAMBIO. | 55.7 | 2.6 |  |  |  | 1 | 1 | 8739 | JAZMIN-AZ-5:1
JAZMIN | JAZMIN AZ-06 | 2023-08-04 | 1748.5 | 1638 | 56.7 | AMPSCOT C-320-256-144 | 144 | 3/3 | 2 | 6.122 | 159 | 112 | 90 | 500-40" | 40 | 141.8 | 2741 | 162 | EMUL 86% | 31.2 | 4285 | 6553 | OK | OK | 0 | 2.301 | 400 | 1605.69 | 145 | 136 | 0.4 | 3 | 93 | 1395.64 | 57.3 | 0.26 | SI | 1757.82 | 1719.76 | SI | 53.7 | POZO EN SEGUIMIENTO A ALTOS SPM CON BOMBEO ESTABLE. CON LEVE TODAS LAS VARIABLE OPERACIONALES. AUMENTO DE GAS EN EL SISTEMA. BUENA SUMERGENCIA. BAJA EFICIENCIA DE LLENADO DE LA BOMBA: SEVERO GOLPE DE FLUIDO CON LEVE INTERFERENCIA POR GAS. V/V OPERATIVAS. CONT. SEGUIMIENTO. | 79.4 | 4.3 |  |  |  | 1 | 1 | 8740 | JAZMIN-AZ-6:1
JAZMIN | JAZMIN AZ-07 | 2023-08-04 | 1749.5 | 1640 | 125.5 | AMPSCOT C-456-256-144 | 129.6 | 3/4 | 2 | 5.96 | 170 | 111 | 70 | 500-34" | 97.15 | 129.2 | 2719 | 348.8 | EMUL 96% | 25.2 | 4050 | 4951 | SL | LIFTED | 0.7 | 0.724 | 400 | 537.96 | 1211 | 1210 | 0.4 | 1 | 100 | 1486.07 | 497 | 0.35 | NO | 1771.26 | 1748.38 | SI | 488.3 | POZO CON AUMENTO DE SPM CON BOMBEO ESTABLE. CON LEVE DESCENSO DE °T. GANANCIAL DE BBFD. MEJORA DE FLUJO DE GAS EN EL SISTEMA. LEVE CAIDA DE NIVEL. MUY ALTA SUMERGENCIA. EXCELENTE EFICIENCIA DE LLENADO DE LA BOMBA. TV CON ESCURRIMIENTO Y PERDIDA DE CARGA POR NIVEL ALTO. SEGUIMIENTO. NOTA. UBM CON FRENO DISTENDIDO. | 48.9 | 3.6 |  |  |  | 1 | 1 | 8741 | JAZMIN-AZ-7:1
JAZMIN | JAZMIN CO-01 | 2023-08-04 | 1718 | 1614 | 137.6 | AMPSCOT C-456-256-144a | 144 | 4/4 | 2 | 4.932 | 153 | 109 | 120 | 500-22" | 95.94 | 143.4 | 2352 | 316.5 | EMUL 90% | 28.3 | 3649 | 5366 | SL | OK | 2.1 | 1.845 | 400 | 1383.78 | 313 | 275 | 0.8 | 1 | 88 | 1500.04 | 123.2 | 0.44 | NO | 1710 | 1645.7 | SI | 126.1 | POZO CON AUMENTO DE SPM CON BOMBEO ESTABLE. GANANCIAL DE BBFD. CON DESCENSO DE SUMERGENCIA Y AUMENTO DE FLUJO DE GAS EN EL SISTEMA. MUY ALTA SUMERGENCIA. ALTA EFICIENCIA DE LLENADO DE LA BOMBA. DISMINUCION DE CARGAS EN LA BOMBA. NOTA. NO SE ACTUALIZADO EM. | 33.2 | 1.9 |  |  |  | 1 | 1 | 8742 | JAZMIN-CO-1:1
JAZMIN | JAZMIN AD-03 | 2023-08-03 | 1230 | 1077 | 96.2 | AMPSCOT C-320-256-144 | 144 | 4/4 | 2 | 1.996 | 122 | 98 | 30 | NO VOLANTA | 66.97 | 143.7 | 1249 | 89.6 | EMUL 80% | 14.6 | 2616 | 3451 | OK | LIFTED | 0 | 0.833 | 400 | 447.91 | 558 | 510 | 1.3 | 4 | 91 | 1075.41 | 176.4 | 0.84 | SI | 1009.25 | 1005.91 | NO | 269.2 | POZO EN SEGUIMIENTO CON BOMBEO ESTABLE. CON LEVE DESCENSO DE TEMPERATURA. LIGERA RECUPERACION DE %EFF BOMBA, MERMA DE SUMERGENCIA.MUY ALTA SUMERGENCIA. MEDIANA EFICIENCIA DE LLENADO DE LA BOMBA: ACENTUADA INTERFERENCIA POR GAS. CON PEQUEÑAS FLUCTUACIONES CONSTANTES FINALIZANDO LA CARRERA ASCENDENTE. V/V OPERATIVAS. EVALUAR AUMENTO DE SPM. NOTA: SE ENCONTRO POZO A LA ATMOSFERA. | 18.4 | 0.7 |  |  |  | 1 | 1 | 8743 | JAZMIN-AD-3:1
JAZMIN | JAZMIN AD-04 | 2023-08-03 | 1614 | 1232 | 119.9 | AMPSCOT C-320-256-144 | 129.6 | 3/4 | 2 | 5.488 | 179 | 143 | 50 | 500-37" | 93.27 | 128.5 | 1790 | 306.8 | EMUL 90% | 21.4 | 2493 | 4194 | SL | OK | 1.2 | 1.487 | 400 | 1106.3 | 197 | 159 | 1.5 | 8 | 81 | 1487.96 | 67 | 1.06 | SI | 1366.32 | 1207.23 | NO | 137.1 | POZO EN SEGUIMIENTO CON BOMBEO ESTABLE. CON LEVE DESCENSO DE TEMPERATURA & SUMERGENCIA. MANTIENE. %EFF BOMBA. ALTA SUMERGENCIA. CON ALTO FLUJO DE GAS POR EL ANULAR & TBG. ALTA EFICIENCIA DE LLENADO DE LA BOMBA: LIGERA INTERFERENCIA POR GAS. CON MINI GP DE BOMBA. CONTINUAR SEGUIMIENTO. NOTA: SE ENCONTRO POZO A LA ATMOSFERA. | 55.7 | 5 |  |  |  | 1 | 1 | 8744 | JAZMIN-AD-4:1
JAZMIN | JAZMIN AD-05 | 2023-08-03 | 1353 | 1161 | 68.6 | AMPSCOT C-320-256-144 | 129.6 | 3/4 | 2 | 1.604 | 119 | 101 | 30 | 500-1´20" | 53.41 | 128.5 | 1805 | 51.4 | EMUL 80% | 19.9 | 2577 | 4508 | OK | OK | 0 | 1.535 | 400 | 1154.78 | 99 | 91 | 1.1 | 3 | 91 | 1504.6 | 39.1 | 0.37 | NO | 1274.85 | 1197.15 | NO | 66.5 | POZO EN SEGUIMIENTO CON BOMBEO ESTABLE. CON LEVE RECUPERACION DE TODAS LA CONDICIONES DE BOMBEO CON MERMA DE SUMERGENCIA, AUMENTO DE FLUJO DE GAS EN EL TBG. MODERADA SUMERGENCIA.MEDIANA EFICIENCIA DE LLENADO DE LA BOMBA: LEVE CIERRE TARDIO DE LA TV, ACENTUADA INTERFERENCIA POR GAS.STUFFING AJUSTADO. V/V OPERATIVAS. CONTINUAR SEGUIMIENTO. NOTA: SE ENCONTRO A LA ATMOSFERA. | 43.1 | 1.1 |  |  |  | 1 | 1 | 8745 | JAZMIN-AD-5:1
JAZMIN | JAZMIN AT-01 | 2023-08-03 | 1618.5 | 1526 | 105.4 | AMPSCOT C-320-256-144a | 144 | 3/3 | 2 | 2.442 | 110 | 101 | 20 | NO VOLANTA | 74.17 | 142.1 | 2245 | 120.1 | EMUL 70% | 23.7 | 3281 | 5473 | SL | OK | 1.7 | 1.98 | 400 | 1437.2 | 117 | 103 | 0.3 | 5 | 88 | 1451.72 | 43.9 | 0.41 | NO | 1556.81 | 1526.35 | NO | 67.5 | POZO EN SEGUIMIENTO CON BOMBEO ESTABLE. OPERANDO A CONDICIONES ESTABLES CON AUMENTO DE FLUJO DE GAS EN EL SISTEMA. BUENA SUMERGENCIA. MEDIANA EFICIENCIA DE LLENADO DE LA BOMBA: MODERADA INTERFERENCIA POR GAS. CONTINUAR SEGUIMIENTO. NOTA: SE ENCONTRO POZO A LA ATMOSFERA | 44.9 | 2.2 |  |  |  | 1 | 1 | 8746 | JAZMIN-AT-1:1
JAZMIN | JAZMIN AT-02 | 2023-08-03 | 1605 | 1513 | 92.5 | AMPSCOT C-320-256-144a | 144 | 3/3 | 2 | 3.249 | 119 | 111 | 40 | NO VOLANTA | 65.26 | 141.7 | 2202 | 140.1 | EMUL 80% | 24.6 | 3542 | 5547 | SL | OK | 1.8 | 2.097 | 400 | 1480.99 | 77 | 72 | 0.1 | 3 | 94 | 1412.49 | 30.8 | 0.22 | SI | 1560.11 | 1542.3 | SI | 49.8 | POZO EN SEGUIMIENTO CON BOMBEO ESTABLE. CON LEVE DESCENSO DE °T, LEVE MERMA DE %EFF BOMBA & SUMERGENCIA. AUMENTO DE FLUJO DE GAS EN EL SISTEMA. MODERADA SUMERGENCIA. MEDIANA EFICIENCIA DE LLENADO DE LA BOMBA: LEVE CIERRE TRADIO EN LA TV. ACENTUADA INTERFERENCIA POR GAS. STUFFING MUY AJUSTADO. CONT. SEGUIMIENTO. | 55.3 | 2.9 |  |  |  | 1 | 1 | 8747 | JAZMIN-AT-2:1
JAZMIN | JAZMIN CK-01 | 2023-08-03 | 2086.5 | 1876 | 7 | KERUI C-320-256-144 | 115.2 | 1/3 | 2 | 1.552 | 109 | 105 | 40 | 500-2´59" | 6.31 | 111 | 3225 | 5.1 | CRUDO 30% | 36.9 | 6554 | 7655 | OK | MUY LEVANTADA | 0.1 | 3.024 | 400 | 2204.21 | 0 | 0 | 0.1 | 1 | 100 | 1457.81 | 0.7 | 0.06 | NO | 2191.05 | 2177.57 | SI | 0.7 | POZO EN SEGUIMIENTO CON BOMBEO ESTABLE. CON LIGERA RECUPERACION DE CONDICIONES. SIN SUMERGENCIA. BAJISIIMA EFICIENCIA DE LLENADO DE LA BOMBA: MUY SEVERO GOLPE DE FLUIDO. . SV LEVANTADA. MEJORA CON ESTIMULACION TERMICA. | 85.8 | 1.6 |  |  |  | 1 | 1 | 8748 | JAZMIN-CK-1:1
JAZMIN | JAZMIN CK-02 | 2023-08-03 | 1664.87 | 1572.74 | 88.5 | KERUI C-320-256-144 | 144 | 4/4 | 2 | 3.056 | 144 | 115 | 40 | NO VOLANTA | 62.1 | 142.5 | 2090 | 126.1 | EMUL 60% | 22.6 | 3404 | 5026 | OK | OK | 0 | 1.659 | 400 | 986.61 | 457 | 449 | 0.8 | 1 | 98 | 1189.4 | 188.6 | 0.22 | SI | 1455.55 | 1434.47 | SI | 280.1 | POZO CON AUMENTO DE SPM CON BOMBEO ESTABLE. CON RECUPERACION DE CONDICIONES DE BOMBEO, GANANCIAL DE BBFD. MERMA DE SUMERGENCIA. MEJORA FLUJO DE GAS EN EL SISTEMA. MUY ALTA SUMERGENCIA. MEDIANA EFICIENCIA DE LLENADO DE LA BOMBA: ACENTUADO GOLPE DE FLUIDO. V/V OPERATIVAS. SEGUIMIENTO. NOTA: SE ENCONTRARON LAS DOS VALVULAS DEL ANULAR CERRADAS, POZO MUY PRESIONADO POR GAS. | 43.4 | 1.9 |  |  |  | 1 | 1 | 8749 | JAZMIN-CK-2:1
JAZMIN | JAZMIN CK-03 | 2023-08-03 | 1650.87 | 1572.74 | 51.1 | KERUI C-320-256-144 | 144 | 4/4 | 2 | 5 | 142 | 125 | 40 | 500-28" | 35.9 | 142.3 | 2265 | 119.1 | EMUL 90% | 27.7 | 3815 | 5535 | OK | OK | 0 | 2.273 | 400 | 1574.83 | 17 | 16 | 0.2 | 2 | 95 | 1385.69 | 7.4 | 0.17 | SI | 1592.52 | 1557.43 | NO | 31.8 | POZO EN SEGUIMIENTO CON BOMBEO ESTABLE. OPERANDO A CONDICIONES ESTABLES CON AUMENTO DE GAS EN EL SISTEMA. MUY BAJA SUMERGENCIA. BAJA EFICIENCIA DE LLENADO DE LA BOMBA: SEVERO GOLPE DE FLUIDO CON INTERFERENCIA POR GAS. V/V OPERATIVAS. EVALUAR LIGERA REDUCCION DE SPM. | 74.3 | 3.1 |  |  |  | 1 | 1 | 8750 | JAZMIN-CK-3:1
JAZMIN | JAZMIN X-01 | 2023-08-03 | 1505.85 | 1376.7 | 15.8 | LUFKIN M-456D-256-144 | 111.851 | 1/3 | 2 | 2.429 | 106 | 98 | 20 | NO VOLANTA | 14.31 | 110.3 | 2047 | 17.9 | CRUDO 20% | 24.5 | 3890 | 4996 | OK | LIFTED | 0 | 1.892 | 400 | 1377.64 | 122 | 34 | 6.7 | 105 | 27 | 1456.28 | 21.6 | 8.59 | SI | 1507 | 1474.37 | SI | 21.2 | POZO CON REDUCCION DE SPM CON BOMBEO ESTABLE. CON DESCENSO DE TODAS LAS VARIABLES OPERACIONALES CON SIGNIFICATIVO AUMENTO DE FLUJO DE GAS EN EL ANULAR Y TGB. BAJA SUMERGENCIA. ALTO FLUJO DE GAS POR EL ANULAR. CHP ALTO: 6,7 PSI. BAJISIIMA EFICIENCIA DE LLENADO DE LA BOMBA: MUY SEVERO GOLPE DE FLUIDO CON INTERFERENCIA POR GAS. SV LEVANTADA. SEGUIMIENTO A LA RECUPERACION DEL POZO LUEGO DE ALINEAR A LA VRU. NOTA: SE ENCONTRARON LAS DOS VALVULAS DEL ANULAR CERRADAS, POZO MUY PRESIONADO POR GAS, SE DEJA POZO ALINEADO AL SISTEMA. | 50.3 | 1.9 |  |  |  | 1 | 1 | 8751 | JAZMIN-X-1:1
JAZMIN | JAZMIN X-02 | 2023-08-03 | 1498.5 | 1397 | 1.3 | LUFKIN M-456D-256-144 | 127.926 | 2/3 | 2 | 5.751 | 100 | 92 | 0 | NB | 0 | 127.3 | 1735 | 0 | NB | 19.1 | 3223 | 3868 | = | = | 0.6 | 1.254 | 400 | 871.88 | 385 | 385 | 0.6 | 0 | 100 | 1390.56 | 162.8 | 0.08 | NO | 1282 | 1250.6 | NO | 252.4 | SE ENCONTRO POZO SIN BOMBEO, LAS CARTAS REFLEJAN ACCION DE BOMBEO, CON VALVULAS EQUIPARADAS. RECUPERA RAPAPIDO EL NIVEL. SE REQUIERE REESPACIAR. | 42.1 | 5.1 |  |  |  | 1 | 1 | 8752 | JAZMIN-X-2:1
JAZMIN | JAZMIN X-04 | 2023-08-03 | 2004.5 | 1763 | 83 | LUFKIN M-456D-256-144 | 111.851 | 1/3 | 2 | 2.612 | 112 | 103 | 20 | NO VOLANTA | 76.01 | 109.2 | 2732 | 101.2 | EMUL 70% | 29.8 | 4080 | 7151 | SL | OK | 3 | 2.684 | 400 | 1931.95 | 78 | 77 | 0.5 | 1 | 98 | 1439.6 | 33.1 | 0.08 | SI | 2016.9 | 1923.99 | SI | 28.4 | POZO EN SEGUIMIENTO CON BOMBEO ESTABLE. CON LEVE DESCENSO DE TODAS LAS CONDICIONES OPERACIONALES. MEJORA FLUJO DE GAS EN EL SISTEMA. MODERADA SUMERGENCIA.BUENA EFICIENCIA DE LLENADO DE LA BOMBA: MODERADO GOLPE DE FLUIDO STUFFING AJUSTADO. EVALUAR LEVE REDUCCION DE SPM. | 59.9 | 2.2 |  |  |  | 1 | 1 | 8753 | JAZMIN-X-4:1
JAZMIN | JAZMIN X-05 | 2023-08-03 | 2110 | 1892 | 109.9 | AMPSCOT C-320-256-144 | 115.2 | 2/4 | 2 | 2.612 | 155 | 113 | 20 | NO VOLANTA | 96.01 | 114.5 | 2547 | 133.9 | AGUA 100% | 26 | 3767 | 5635 | SL | OK | 1.4 | 1.414 | 400 | 925.58 | 876 | 834 | 0.7 | 2 | 95 | 1309.16 | 347 | 0.3 | NO | 1919.74 | 1790.56 | NO | 417.8 | POZO EN SEGUIMIENTO CON BOMBEO ESTABLE. ALTO BSW. CON DESCENSO DE SUMERGENCIA. MUY ALTA SUMERGENCIA. EXCELENTE EFICIENCIA DE LLENADO DE LA BOMBA. TENUE INTERFERENCIA POR GAS. EVALUAR AUMENTO DE SPM. NOTA: SE ENCONTRO POZO A LA ATMOSFERA | 47.4 | 2.1 |  |  |  | 1 | 1 | 8754 | JAZMIN-X-5:1
JAZMIN | JAZMIN Z-1 | 2023-08-03 | 1861.5 | 1490 | 16.4 | LUFKIN M-456D-256-144 | 111.851 | 1/3 | 2 | 4.215 | 124 | 117 | 50 | NO VOLANTA | 15.04 | 109.1 | 2853 | 32.3 | EMUL 50% | 31.2 | 4711 | 6833 | OK | OK | 0 | 2.338 | 400 | 1740.73 | 297 | 268 | 0.6 | 13 | 76 | 1489.07 | 112.8 | 1.02 | SI | 2051.51 | 1992.82 | SI | 37.4 | POZO EN SEGUIMIENTO CON BOMBEO ESTABLE. CON LEVE RECUPERACION DE TEMPERATURA. MERMA DE %EFF BOMBA & SUMERGENCIA. MUY ALTA SUMERGENCIA. BAJISIIMA EFICIENCIA DE LLENADO DE LA BOMBA:TV CON LEVE CIERRE TARDIO. MUY SEVERO GOLPE DE FLUIDO CON LEVE INTERFERENCIA POR GAS. V/V OPERATIVAS. EVALUAR REDUCCION SPM @ 4,0 | 65.3 | 2 |  |  |  | 1 | 1 | 8755 | JAZMIN-Z-1:1
JAZMIN | JAZMIN Z-2 | 2023-08-03 | 1638.5 | 1512 | 36 | AMPSCOT C-320-256-144a | 144 | 4/4 | 2 | 1.946 | 121 | 113 | 50 | NO VOLANTA | 25.26 | 142.4 | 2219 | 32.7 | CRUDO 20% | 28.8 | 3886 | 5755 | OK | OK | 0 | 2.002 | 400 | 1461.92 | 133 | 106 | 1 | 10 | 80 | 1460.46 | 45.7 | 0.81 | NO | 1609.06 | 1524.29 | NO | 55.7 | POZO EN SEGUIMIENTO CON BOMBEO ESTABLE. OPERANDO A CONDICIONES ESTABLES CONTINUA CON AUMENTO DE FLUJO DE GAS EN EL SISTEMA. BUENA SUMERGENCIA. BAJISIIMA EFICIENCIA DE LLENADO DE LA BOMBA: LEVE CIERRE TARDIO EN LA TV. SEVERO GOLPE DE FLUIDO CON LEVE INTERFERENCIA POR GAS. V/V OPERATIVAS. CONT SEGUIMIENTO | 73.6 | 2.9 |  |  |  | 1 | 1 | 8756 | JAZMIN-Z-2:1
JAZMIN | JAZMIN Z-3 | 2023-08-03 | 2044.89 | 1782.79 | 62.5 | AMPSCOT C-320-256-144 | 115.2 | 2/4 | 2 | 2.483 | 128 | 112 | 40 | 500-49" | 55.9 | 111.7 | 2723 | 72.3 | EMUL 80% | 32.4 | 4146 | 7088 | OK | OK | 0 | 2.695 | 400 | 1792.23 | 235 | 227 | 0.7 | 2 | 97 | 1330.04 | 96 | 0.19 | NO | 2051.08 | 1919.85 | SI | 93.6 | POZO EN SEGUIMIENTO CON BOMBEO UN POCO INESTABLE. CON LEVE RECUPERACION DE TEMPERATURA. LEVE CAIDA DE %EFF BOMBA, LEVE AUMENTO DE LA SUMERGENCIA-MEJORA EL FLUJO DE GAS EN EL SISTEMA. ALTA SUMERGENCIA. MEDIANA EFICIENCIA DE LLENADO DE LA BOMBA: ACENTUADO GOLPE DE FLUIDO CON INTERFERENCIA POR GAS. V/V OPERATIVAS. CONT. SEGUIMIENTO. | 80.5 | 2.6 |  |  |  | 1 | 1 | 8757 | JAZMIN-Z-3:1
JAZMIN | JAZMIN Z-4 | 2023-08-03 | 2057.6 | 1816.2 | 100.2 | AMPSCOT C-320-256-144 | 115.2 | 4/4 | 2 | 1.375 | 124 | 114 | 40 | NO VOLANTA | 89.15 | 112.3 | 2864 | 64.2 | EMUL 90% | 30.2 | 4500 | 7019 | SL | OK | 2.6 | 2.273 | 400 | 1653.8 | 421 | 388 | 0.6 | 3 | 91 | 1455.17 | 162.8 | 0.25 | SI | 2101.06 | 2023.72 | SI | 145.8 | POZO EN SEGUIMIENTO CON BOMBEO ESTABLE. CON LIGERA RECUPERACION DE CONDICIONES DE BOMBEO, MANTIENE SUMERGENCIA. MUY ALTA SUMERGENCIA. ALTA EFICIENCIA DE LLENADO DE LA BOMBA: TV CON LEVE CIERRE TARDIO E INTERFERENCIA POR GAS. FUERTE GOLPE DE BOMBA. EVALUAR AUMENTO DE SPM. | 55.3 | 1.4 |  |  |  | 1 | 1 | 8758 | JAZMIN-Z-4:1
JAZMIN | JAZMIN Z-5 | 2023-08-03 | 1849.39 | 1481.78 | 21 | AMPSCOT C-320-256-144 | 144 | 4/4 | 2 | 7.087 | 134 | 126 | 50 | NO VOLANTA | 14.81 | 141.5 | 3029 | 69.3 | EMUL 80% | 36.1 | 4399 | 7035 | OK | OK | 0 | 1.973 | 400 | 1454.03 | 591 | 499 | 1.3 | 10 | 77 | 1473.93 | 208.7 | 0.95 | SI | 2044.58 | 2044.58 | SI | 127.8 | POZO CON AUMENTO SIGNIFICATIVO DE SPM CON BOMBEO INESTABLE. CON LEVE RECUPERACION DE TEMPERATURA. CAIDA DE %EFF BOMBA, RECUPERA NIVEL & SUMERGENCIA.MEJORA FLUJO DE GAS EN EL SISTEMA. MUY ALTA SUMERGENCIA. BAJISIIMA EFICIENCIA DE LLENADO DE LA BOMBA: MUY SEVERO GOLPE DE FLUIDO CON INTERFERENCIA POR GAS. V/V OPERATIVAS. EVALUAR REDUCCION DE SPM @ 6.0 URGENTEMENTE. | 90.5 | 3.4 |  |  |  | 1 | 1 | 8759 | JAZMIN-Z-5:1
JAZMIN | JAZMIN Z-6 | 2023-08-03 | 1613.85 | 1497.7 | 1.3 | AMPSCOT C-320-256-144 | 129.6 | 3/4 | 2 | 1.969 | 114 | 122 | 0 | NB | 1 | 128.1 | 2194 | 0 | NB | 19.1 | 3443 | 4021 | LEVE ACCION | OK | 0.1 | 1.765 | 400 | 1297.73 | 240 | 222 | 0.5 | 3 | 92 | 1470.52 | 93.5 | 0.29 | NO | 1551.19 | 1505.72 | NO | 118.7 | SE ENCONTRO POZO SIN BOMBEO BOMBA TRATA DE CARGAR SIN EXITO. BAJA ACCION DE LAS VALVULAS. RECUPERACION DE NIVEL SE REQUIERE REESPACIAR. NOTA: SE ENCONTRO POZO A LA ATMOSFERA, SE DEJA POZO OFF POR ORDEN DEL RECORREDOR. | 32.6 | 1.1 |  |  |  | 1 | 1 | 8760 | JAZMIN-Z-6:1
JAZMIN | JAZMIN Z-7 | 2023-08-03 | 1665 | 1535 | 17.2 | AMPSCOT C-320-256-144 | 129.6 | 3/4 | 2 | 6.792 | 131 | 114 | 50 | 500-41" | 13.42 | 128.2 | 2380 | 54.5 | EMUL 88% | 30 | 4651 | 5281 | OK | LIFTED | 0 | 2.167 | 400 | 1511.03 | 145 | 132 | 0.5 | 4 | 90 | 1394.58 | 56.1 | 0.32 | SI | 1673.8 | 1586.58 | SI | 52.8 | POZO CON AUMENTO SIGNIFICATIVO DE SPM CON BOMBEO ESTABLE. CON LEVE RECUPERACION DE TEMPERATURA. CAIDA DE %EFF BOMBA Y CON RECUPERACION DE SUMERGENCIA-MEJORA FLUJO DE GAS EN EL SISTEMA. BUENA SUMERGENCIA. BAJISIIMA EFICIENCIA DE LLENADO DE LA BOMBA: LEVE CIERRE TARDIO DE LA TV CON MUY SEVERO GOLPE DE FLUIDO CON INTERFERENCIA POR GAS. SV LEVANTADA. NO TIENE TIEMPO PARA CARGA LA BOMBA, EVALUAR REDUCCION DE SPM @ 3.0 NOTA. UBM CONTINUA CON FRENO DISTENSIONADO. | 75.9 | 3.3 |  |  |  | 1 | 1 | 8761 | JAZMIN-Z-7:1
JAZMIN | JAZMIN Z-8 | 2023-08-03 | 1646.45 | 1514.9 | 1.3 | AMPSCOT C-320-256-144 | 129.6 | 3/4 | 2 | 5.187 | 127 | 118 | 0 | NB | 1 | 129.5 | 2343 | 0 | NB | 21 | 3421 | 3756 | = | = | 0 | 1.782 | 400 | 1244.15 | 412 | 412 | 0.5 | 1 | 100 | 1396.36 | 172.7 | 0.08 | NO | 1700.67 | 1615.41 | SI | 152.5 | SE ENCONTRO POZO SIN BOMBEO, CON AUMENTO DE SPM Y CAIDA DE WHT ABRUPTA CON VALVULAS BLOQUEADAS.SE REQUIERE REESPACIAR. MUY ALTA SUMERGENCIA. | 46.5 | 4.9 |  |  |  | 1 | 1 | 8762 | JAZMIN-Z-8:1
JAZMIN | JAZMIN Z-9 | 2023-08-03 | 2044.5 | 1783 | 28.6 | AMPSCOT C-320-256-144 | 115.2 | 2/4 | 2 | 6.618 | 145 | 120 | 50 | NO VOLANTA | 25.61 | 111.6 | 2984 | 88.2 | EMUL 90% | 39.6 | 4695 | 7894 | OK | OK | 0 | 2.527 | 400 | 1828.1 | 298 | 260 | 0.6 | 7 | 82 | 1446.86 | 109 | 0.62 | NO | 2137 | 2082.28 | SI | 72 | POZO EN SEGUIMIENTO A ALTOS SPM CON BOMBEO ESTABLE. MANTIENE TEMPERATURA. LEVE CAIDA DE %EFF BOMBA & SUMERGENCIA. MUY ALTA SUMERGENCIA. BAJISIIMA EFICIENCIA DE LLENADO DE LA BOMBA: LEVE CIERRE TARDIO DE LA TV CON SEVERO GOLPE DE FLUIDO CON INTERFERENCIA POR GAS. LA VIGA OPERANDO AL 101,2% DE LA CARGA PERMISIBLE.V/V OPERATIVAS. EVALUAR REDUCCION DE SPM @ 6.1 SPM URGENTEMENTE. | 101.2 | 3.9 |  |  |  | 1 | 1 | 8763 | JAZMIN-Z-9:1
JAZMIN | JAZMIN A-01 | 2023-08-02 | 1607.56 | 1460.13 | 73.6 | AMPSCOT C-320-256-144a | 144 | 3/3 | 2 | 3.125 | 90 | 88 | 20 | NO VOLANTA | 51.56 | 142.8 | 2141 | 107.3 | EMUL 90% | 25.7 | 4148 | 6010 | OK | OK | 0.1 | 1.716 | 400 | 1158.3 | 357 | 337 | 1.1 | 2 | 95 | 1350 | 143.8 | 0.24 | SI | 1524.1 | 1502.56 | SI | 179.4 | POZO EN SEGUIMIENTO CON BOMBEO LIGERAMENTE INESTABLE. CON LEVE DESCENSO DE TEMPERATURA & %EFF BOMBA, LIGERA RECUPERACION DE SUMERGENCIA & MEJORA DE FLUJO DE GAS EN EL SISTEMA. MUY ALTA SUMERGENCIA. MEDIANA EFICIENCIA DE LLENADO DE LA BOMBA: ACENTUADO GOLPE DE FLUIDO CON LEVE INTERFERENCIA POR GAS. . CONT. SEGUIMIENTO. | 43.9 | 1.9 |  |  |  | 1 | 1 | 8764 | JAZMIN-A-1:1
JAZMIN | JAZMIN A-02 | 2023-08-02 | 1592.35 | 1474.71 | 73.6 | AMPSCOT C-320-256-144a | 144 | 3/3 | 2 | 2.503 | 109 | 89 | 20 | NO VOLANTA | 51.79 | 142.1 | 2043 | 86 | EMUL 90% | 31 | 3436 | 6327 | OK | OK | 0 | 1.918 | 400 | 1411.11 | 60 | 60 | 1 | 1 | 100 | 1471.44 | 26.6 | 0.07 | SI | 1480.21 | 1389.78 | NO | 72.1 | POZO EN SEGUIMIENTO CON BOMBEO ESTABLE. OPERANDO A CONDICIONES ESTABLES. CONTINUA CON TENDENCIA A LA BAJA DE SUMERGENCIA. MEDIANA SUMERGENCIA. MEDIANA EFICIENCIA DE LLENADO DE LA BOMBA: ACENTUADO GOLPE DE FLUIDO. V/V OPERATIVAS. CONTINUAR SEGUIMIENTO. | 74.3 | 3.8 |  |  |  | 1 | 1 | 8765 | JAZMIN-A-2:1
JAZMIN | JAZMIN A-03 | 2023-08-02 | 1573.5 | 1468 | 52.3 | AMPSCOT C-320-256-144a | 129.6 | 2/3 | 2 | 5.863 | 121 | 95 | 20 | NO VOLANTA | 40.71 | 128.4 | 2012 | 142.9 | EMUL 70% | 30.7 | 4055 | 5494 | OK | OK | 0 | 1.902 | 400 | 1293.8 | 187 | 169 | 1.1 | 4 | 90 | 1360.46 | 72.1 | 0.36 | SI | 1491.8 | 1428.97 | SI | 104.4 | POZO EN SEGUIMIENTO CON BOMBEO "ESTABLE". CON LIGERO DESENCENSO DE TODAS LAS VARIABLES OPERACIONALES. ALTA SUMERGENCIA. MEDIANA- BAJA EFICIENCIA DE LLENADO DE LA BOMBA: LEVE CIERRE TARDIO DE LA TV. SEVERO GOLPE DE FLUIDO CON LEVEINTERFERENCIA POR GAS. TV CON LEVE PERDIDA DE CARGA. BOMBA CON MANEJO DE SOLIDOS, CONTINUAR SEGUIMIENTO. | 73.5 | 5.4 |  |  |  | 1 | 1 | 8766 | JAZMIN-A-3:1
JAZMIN | JAZMIN A-04 | 2023-08-02 | 1620.1 | 1517.2 | 41.1 | AMPSCOT C-320-256-144 | 144 | 3/3 | 2.25 | 6.87 | 141 | 99 | 20 | NO VOLANTA | 28.9 | 142.3 | 2759 | 166.8 | EMUL 86% | 35.8 | 3853 | 7049 | OK | OK | 0 | 1.867 | 400 | 1314.54 | 224 | 172 | 1.4 | 11 | 77 | 1408.19 | 59.5 | 1.05 | NO | 1559 | 1480.84 | SI | 80.2 | POZO @ 6.8 SPM, WHT: 141 F. CON BOMBEO ESTABLE. ALTA SUMERGENCIA. ALTO FLUJO DE GAS EN EL SISTEMA TBG-CSG. BAJA EFICIENCIA DE LLENADO DE LA BOMBA: SEVERO GOLPE DE FLUIDO CON LEVE INTERFERENCIA POR GAS. V/V OPERATIVAS. EVALUAR REDUCCION DE SPM. | 97.9 | 7.2 |  |  |  | 1 | 1 | 8767 | JAZMIN-A-4:1
JAZMIN | JAZMIN A-08 | 2023-08-02 | 2006.36 | 1752.72 | 31.5 | AMPSCOT C-320-256-144a | 115.2 | 1/3 | 2 | 1.972 | 90 | 84 | 20 | NO VOLANTA | 27.92 | 112.7 | 2707 | 28.9 | CRUDO 20% | 31.4 | 4963 | 6614 | OK | LIGERAMENTE LIFTED | 0 | 2.278 | 400 | 1665.82 | 250 | 235 | 1.3 | 3 | 94 | 1462.53 | 100.5 | 0.19 | NO | 1918.3 | 1906.19 | SI | 138.2 | POZO EN SEGUIMIENTO CON BOMBEO "ESTABLE". OPERANDO A CONDICIONES ESTABLES. ALTA SUMERGENCIA. BAJISIIMA EFICIENCIA DE LLENADO DE LA BOMBA: LEVE CIERRE TARDIO DE LA TV. SEVERO GOLPE DE FLUIDO POR FLUIDO VISCOSO CON LEVE INTERFERENCIA POR GAS. ALTA FRCCION EN AMBAS CARRERAS. SV LIGERAMENTE LEVANTADA. CONT. SEGUIMIENTO HASTA ESTIMULAR TERMICAMENTE. | 68.5 | 1.9 |  |  |  | 1 | 1 | 8768 | JAZMIN-A-8:1
JAZMIN | JAZMIN A-09 | 2023-08-02 | 1646.38 | 1482.77 | 94.3 | AMPSCOT C-320-256-144a | 144 | 3/3 | 2 | 3.409 | 128 | 91 | 20 | NO VOLANTA | 66.06 | 142.7 | 2014 | 150.2 | EMUL 80% | 26.6 | 4090 | 5465 | SL | OK | 1 | 1.963 | 400 | 1286.02 | 187 | 187 | 1.1 | 1 | 100 | 1310.26 | 79.8 | 0.06 | NO | 1487.09 | 1432.3 | NO | 148.3 | POZO EN SEGUIMIENTO CON BOMBEO LIGERAMENTE ESTABLE. CON LIGERO DESCENSO DE TODAS LAS VARIABLES OPERACIONALES. ALTA SUMERGENCIA. MEDIANA EFICIENCIA DE LLENADO DE LA BOMBA: ACENTUADO GOLPE DE FLUIDO CON LEVE IPG. CONTINUAR SEGUIMIENTO. NOTA: SE ENCONTRO POZO AL ATMOSFERA, DESCONECTADO DE LA LINEA DE BAJA. | 65.2 | 3.4 |  |  |  | 1 | 1 | 8769 | JAZMIN-A-9:1
JAZMIN | JAZMIN AD-01 | 2023-08-02 | 1474.5 | 1187 | 89.8 | AMPSCOT C-320-256-144 | 144 | 3/3 | 2 | 3.403 | 109 | 100 | 50 | NO VOLANTA | 62.8 | 143 | 1691 | 142.5 | EMUL 50% | 19.5 | 2438 | 4210 | SL | OK | 1.3 | 1.592 | 400 | 1110.43 | 57 | 54 | 0.1 | 2 | 94 | 1395.01 | 23 | 0.29 | NO | 1192.32 | 1073.24 | NO | 107.4 | POZO EN SEGUIMIENTO CON BOMBEO ESTABLE. CON LIGERA RECUPERACION TODAS LAS VARIABLES OPERACIONALES. AUMENTO DE FLUJO DE GAS EN EL SISTEMA. MEDIANA SUMERGENCIA. MEDIANA EFICIENCIA DE LLENADO DE LA BOMBA: ACENTUADO GOLPE DE FLUIDO CON INTERFERENCIA POR GAS. CONTINUAR SEGUIMIENTO. NOTA: SE ENCONTRO POZO AL ATMOSFERA | 49.3 | 3.1 |  |  |  | 1 | 1 | 8770 | JAZMIN-AD-1:1
JAZMIN | JAZMIN AD-02 | 2023-08-02 | 1356.5 | 1147 | 93.9 | AMPSCOT C-320-256-144 | 129.6 | 3/4 | 2 | 2.691 | 117 | 105 | 50 | 500-1´37" | 72.5 | 129.5 | 1888 | 117.8 | EMUL 70% | 18.8 | 2840 | 3696 | CON FUGA | OK | 1.3 | 1.549 | 400 | 1215.22 | 119 | 110 | 0.2 | 3 | 92 | 1569.03 | 46.5 | 0.31 | SI | 1366.32 | 1223.01 | SI | 43.3 | POZO EN SEGUIMIENTO CON BOMBEO ESTABLE. OPERANDO A CONDICIONES ESTABLES. MERMA DE SUMERGENCIA Y AUMENTO DE FLUJO DE GAS EN EL SISTEMA. BUENA SUMERGENCIA. MEDIANA EFICIENCIA DE LLENADO DE LA BOMBA: TV CON DEFICIENCIA CON FUGA. | 35 | 2 |  |  |  | 1 | 1 | 8771 | JAZMIN-AD-2:1
JAZMIN | JAZMIN AD-07 | 2023-08-02 | 1545.5 | 1172 | 66.7 | AMPSCOT C-456-256-144a | 144 | 4/4 | 2.25 | 4.276 | 122 | 125 | 30 | NO VOLANTA | 46.86 | 142.3 | 2153 | 168.3 | EMUL 80% | 27.1 | 4215 | 4618 | OK | MUY LEVANTADA | 0 | 1.572 | 400 | 1146.22 | 99 | 89 | 0.2 | 4 | 90 | 1458.29 | 37.7 | 0.4 | NO | 1309.61 | 1124.21 | NO | 94.4 | POZO EN SEGUIMIENTO CON BOMBEO ESTABLE. CON LIGERA RECUPERACION DE CONDICIONES DE BOMBEO CON LIGERA RECUPERACION DE SUMERGENCIA / NIVEL * AUMENTO DE FLUJO DE GAS EN EL SISTEMA. MODERADA SUMERGENCIA.MEDIANA EFICIENCIA DE LLENADO DE LA BOMBA: ACENTUADO GOLPE DE FLUIDO CON INTERFERENCIA POR GAS. SV MUY LEVANTADA. CONTINUAR SEGUIMIENTO. NOTA: SE ENCONTRO POZO AL ATMOSFERA | 77 | 6.9 |  |  |  | 1 | 1 | 8772 | JAZMIN-AD-7:1
JAZMIN | JAZMIN AD-08 | 2023-08-02 | 1474.11 | 1127.22 | 117.8 | AMPSCOT C-456-305-144 | 144 | 4/4 | 2.25 | 7.115 | 121 | 111 | 30 | NO VOLANTA | 83 | 141.9 | 2536 | 494.7 | EMUL 90% | 30.5 | 3166 | 5514 | SL | OK | 3.5 | 2.148 | 400 | 1548.33 | 120 | 120 | 0.2 | 5 | 100 | 1441.65 | 50.6 | 0.42 | NO | 1733.61 | 1335.91 | NO | 0.5 | POZO CON AUMENTO DE SPM CON BOMBEO ESTABLE. CON RECUPERACION DE TEMPERATURA. GANANCIAL DE BBFD. MANTIENE %EFF BOMBA, MERMA DE SUMERGENCIA. BUENA SUMERGENCIA. BUENA EFICIENCIA DE LLENADO DE LA BOMBA: STUFFING AJUSTADO. LA VIGA ESTA OPERANDO AL 111% DE LA CARGA PERMISIBLE NOTA: SE ENCONTRO POZO AL ATMOSFERA. | 111 | 16 |  |  |  | 1 | 1 | 8773 | JAZMIN-AD-8:1
JAZMIN | JAZMIN AWY-02 | 2023-08-02 | 1551.8 | 1423.6 | 96.6 | AMPSCOT C-320-256-144a | 144 | 3/3 | 2 | 5.085 | 138 | 130 | 30 | NO VOLANTA | 67.62 | 142.8 | 2029 | 229 | EMUL 80% | 26.5 | 3382 | 5270 | SL | OK | 2.2 | 1.9 | 400 | 1391.32 | 25 | 20 | 0.7 | 10 | 79 | 1464.55 | 9.2 | 0.89 | SI | 1416 | 1415.93 | SI | 60.5 | POZO CON REDUCCION DE SPM CON BOMBEO ESTABLE. CON LEVE RECUPERACION DE TEMPERATURA & % EFF BOMBA, GANANCIAL DE BBFD. LEVE "MEJORIA" DE SUMERGENCIA. AUMENTO DE FLUJO DE GAS EN EL SISTEMA. MUY BAJA SUMERGENCIA. MEDIANA EFICIENCIA DE LLENADO DE LA BOMBA: ACENTUADO GOLPE DE FLUIDO CON INTERFERENCIA POR GAS. TV CON LEVE CIERRE TARDIO & ESCURRIMIENTO: SL. SEGUIMIENTO. | 68.6 | 3.7 |  |  |  | 1 | 1 | 8774 | JAZMIN-AWY-2:1
JAZMIN | JAZMIN AWY-03 | 2023-08-02 | 2048.5 | 1792 | 89 | KERUI C-320-256-144 | 144 | 3/3 | 2 | 3.495 | 123 | 114 | 30 | NO VOLANTA | 62.18 | 143.2 | 2831 | 145.1 | CRUDO 20% | 38.1 | 3925 | 6750 | SL | OK | 3 | 2.121 | 400 | 1565.63 | 398 | 350 | 0.2 | 5 | 88 | 1476.32 | 146.5 | 0.39 | SI | 1989.96 | 1914.65 | NO | 169.2 | POZO EN SEGUIMIENTO CON BOMBEO ESTABLE. OPERANDO A CONDICIONES ESTABLES. MUY ALTA SUMERGENCIA. MODERADO FLUJO DE GAS EN EL TBG. MEDIANA EFICIENCIA DE LLENADO DE LA BOMBA: ALTA INTERFERENCIA POR GAS. TV CO ESCURRIMIENTO. REESPACIAR. NOTA: SE ENCONTRO POZO AL ATMOSFERA | 106.3 | 8.3 |  |  |  | 1 | 1 | 8775 | JAZMIN-AWY-3:1
JAZMIN | JAZMIN BA-01 | 2023-08-02 | 1624.5 | 1464 | 75.3 | ZIMEC C-456-305-144 | 144 | 4/4 | 2 | 1.925 | 124 | 103 | 50 | 500-1´56" | 53.03 | 142 | 2140 | 67.6 | EMUL 90% | 23.2 | 3277 | 6021 | OK | OK | 0.2 | 2.205 | 400 | 1527.74 | 0 | 0 | 0.4 | 1 | 99 | 1385.7 | 0.8 | 0.1 | NO | 1493.65 | 1433.24 | SI | 40.4 | POZO EN SEGUIMIENTO CON BOMBEO ESTABLE OPERANDO A CONDICIONES ESTABLES. CONTINUA SIN SUMERGENCIA. MEDIANA EFICIENCIA DE LLENADO DE LA BOMBA: ACENTUADO GOLPE DE FLUIDO CON LEVE INTERFERENCIA POR GAS. V/V OPERATIVAS. SEGUIMIENTO HASTA ESTIMULAR TERMICAMENTE. | 70.8 | 2.7 |  |  |  | 1 | 1 | 8776 | JAZMIN-BA-1:1
JAZMIN | JAZMIN BA-02 | 2023-08-02 | 1627.5 | 1555 | 38.2 | ZIMEC C-456-256-144 | 144 | 4/4 | 2 | 2.542 | 103 | 95 | 50 | 420-5´ | 27.05 | 141.3 | 2212 | 45.3 | CRUDO 20% | 24.9 | 3643 | 5481 | OK | OK | 0 | 2.209 | 400 | 1590.33 | 0 | 0 | 0.2 | 1 | 98 | 1439.86 | 0.7 | 0.11 | NO | 1495.53 | 1437.62 | SI | 16 | POZO EN SEGUIMIENTO CON BOMBEO ESTABLE. CON LIGERA RECUPERACION DE TEMPERATURA & %EFF BOMBA, AUMENTO DE FLUJO DE GAS EN EL SISTEMA. SIN SUMERGENCIA. BAJISIIMA EFICIENCIA DE LLENADO DE LA BOMBA: SEVERO GOLPE DE FLUIDO. V/V OPERATIVAS. FUERTE GOLPE DE BOMBA, EVALUAR REDUCCION DE SPM @ 2.0. | 58.9 | 1.9 |  |  |  | 1 | 1 | 8777 | JAZMIN-BA-2:1
JAZMIN | JAZMIN BA-03 | 2023-08-02 | 1487.38 | 1372.76 | 44.8 | ZIMEC C-456-305-144 | 144 | 4/4 | 2 | 2.217 | 154 | 102 | 50 | NO VOLANTA | 31.49 | 142.3 | 2154 | 46.3 | EMUL 90% | 18.5 | 3343 | 5297 | OK | OK | 0 | 2.011 | 400 | 1298.77 | 163 | 158 | 0.2 | 2 | 97 | 1291.67 | 66.4 | 0.16 | NO | 1463 | 1461.36 | SI | 77.1 | POZO EN SEGUIMIENTO ON BOMBEO INESTABLE. CON LIGERA RECUPERACION CONDICIONES DE BOMBEO CON MERMA DE SUMERGENCIA. AUMENTO DE FLUJO DE GAS EN EL SISTEMA. ALTA SUMERGENCIA. BAJA EFICIENCIA DE LLENADO DE LA BOMBA: SEVERO GOLPE DE FLUIDO CON MODERADA INTERFERENCIA POR GAS. V/V OPERATIVAS. CONT. SEGUIMIENTO. | 40.7 | 0.8 |  |  |  | 1 | 1 | 8778 | JAZMIN-BA-3:1
JAZMIN | JAZMIN CB-01 | 2023-08-02 | 1690 | 1438 | 61.6 | KERUI C-320-256-144 | 144 | 4/4 | 2.25 | 2.4 | 106 | 98 | 30 | NO VOLANTA | 43.51 | 141.5 | 2945 | 87.3 | EMUL 90% | 26.1 | 3452 | 6076 | OK | OK | 0 | 2.082 | 400 | 1528.84 | 39 | 36 | 0.5 | 3 | 92 | 1468.63 | 17.4 | 0.26 | NO | 1568.9 | 1563.27 | NO | 68.3 | POZO EN SEGUIMIENTO CON BOMBEO ESTABLE. OPERANDO A CONDICIONES ESTABLES. RECUPERA SUMERGENCIA- AUMENTO DE FLUJO DE GAS EN EL SISTEMA. BAJA SUMERGENCIA. BAJA EFICIENCIA DE LLENADO DE LA BOMBA: SEVERO GOLPE DE FLUIDO CON INTERFERENCIA POR GAS.RESTRICCION EN LA CARRERA DESCENDENTE. V/V OPERATIVAS. CONTINUAR SEGUIMIENTO. NOTA: SE ENCONTRO POZO AL ATMOSFERA. | 59.9 | 1.8 |  |  |  | 1 | 1 | 8779 | JAZMIN-CB-1:1
JAZMIN | JAZMIN CB-03 | 2023-08-02 | 1668 | 1493 | 49.2 | KERUI C-320-256-144 | 144 | 4/4 | 2 | 4.167 | 109 | 95 | 70 | 500-57" | 34.52 | 142.4 | 2345 | 95.6 | EMUL 90% | 23.9 | 3367 | 5481 | LL | OK | 0.5 | 1.956 | 400 | 1385.18 | 150 | 135 | 0.7 | 4 | 90 | 1416.34 | 47.2 | 0.34 | SI | 1551 | 1486.74 | NO | 91.6 | POZO EN SEGUIMIENTO CON BOMBEO ESTABLE. CON DESCENSO DE TEMPERATURA & %EFF BOMBA, "AUMENTO DE SUMERGENCIA"- AUMENTO DE FLUJO DE GAS EN EL SISTEMA. BUENA SUMERGENCIA. BAJA EFICIENCIA DE LLENADO DE LA BOMBA: ACENTUADA INTERFERENCIA POR GAS. . EVALUAR LEVE REDUCCION DE SPM Y MINIZAR ESPACIAMIENTO. NOTA: SE ENCONTRO POZO AL ATMOSFERA. | 50.1 | 3.2 |  |  |  | 1 | 1 | 8780 | JAZMIN-CB-3:1
JAZMIN | JAZMIN CM-01 | 2023-08-02 | 2130.31 | 1897.62 | 97.2 | AMPSCOT C-320-256-144a | 144 | 3/3 | 2 | 6.102 | 116 | 109 | 110 | NO VOLANTA | 68.84 | 141.2 | 3372 | 276.6 | EMUL 60% | 36.8 | 4523 | 7033 | SL | OK | 3.6 | 2.435 | 400 | 1772.27 | 389 | 304 | 0.5 | 13 | 76 | 1455.66 | 128.1 | 0.86 | SI | 2174.91 | 2124.67 | NO | 110.2 | POZO @ 6.1 SPM WTH: 116 F CON BOMBEO ESTABLE. MUY ALTA SUMERGENCIA. ALTO FLUJO DE GAS EN EL SISTEMA. MEDIANA EFICIENCIA DE LLENADO DE LA BOMBA: TV CON LEVE CIERRE TARDIO Y ESCURRIMIENTO CON MODERADA IPG. | 94.4 | 9.9 |  |  |  | 1 | 1 | 8781 | JAZMIN-CM-1:1
JAZMIN | JAZMIN CM-02 | 2023-08-02 | 1681 | 1639 | 27.2 | KERUI C-320-256-144 | 144 | 4/4 | 2 | 3.141 | 111 | 102 | 110 | 500-1´50" | 19.19 | 142 | 2458 | 39.9 | EMUL 90% | 28.1 | 5122 | 6314 | OK | LIFTED | 0 | 2.304 | 400 | 1546.37 | 2 | 1 | 0.6 | 11 | 79 | 1342.34 | 1.7 | 0.82 | SI | 1548.25 | 1522.55 | SI | 50 | POZO EN SEGUIMIENTO CON BOMBEO ESTABLE. CON LEVE RECUPERACION DE TEMPERATURA & %EFF BOMBA, AUMENTO DE FLUJO DE GAS EN EL SISTEMA. CON CRITICA SUMERGENCIA. BAJISIIMA EFICIENCIA DE LLENADO DE LA BOMBA: LEVE CIERRE TARDIO EN LA TV CON MUY SEVERO GOLPE DE FLUIDO CON LEVE INTERFERENCIA POR GAS. SV LEVANTADA. EVALUAR LEVE REDUCCION DE SPM. | 60.7 | 1.5 |  |  |  | 1 | 1 | 8782 | JAZMIN-CM-2:1
JAZMIN | JAZMIN CM-03 | 2023-08-02 | 2241 | 2107 | 98.2 | AMPSCOT C-320-256-144a | 115.2 | 1/3 | 2 | 4.918 | 121 | 111 | 110 | NO VOLANTA | 88.64 | 110.8 | 3559 | 225.3 | EMUL 60% | 33.1 | 4821 | 6885 | SL | OK | 2.9 | 2.785 | 400 | 2003.32 | 257 | 250 | 0 | 2 | 97 | 1438.65 | 114.1 | 0.11 | SI | 2262.59 | 2249.7 | NO | 104.4 | POZO CON REDUCCION DE SPM CON BOMBEO ESTABLE. CON LEVE RECUPERACION DE TEMPERATURA. MANTIENE %EFF BOMBA, MERMA DE BBFD CON LEVE RECUPERACION DE NIVEL Y SUMERGENCIA . LIGERO AUMENTO DE FLUJO DE GAS EN EL SISTEMA. ALTA SUMERGENCIA. ALTA EFICIENCIA DE LLENADO DE LA BOMBA: TV CON DEFICIENCIA CON FUGA. FUERTE GP DE BOMBA. REEVALUAR CAMBIO. NOTA: SE ENCONTRO POZO AL ATMOSFERA | 65.3 | 5.1 |  |  |  | 1 | 1 | 8783 | JAZMIN-CM-3:1
JAZMIN | JAZMIN CM-04 | 2023-08-02 | 2014 | 1761 | 46.3 | KERUI C-320-256-144 | 144 | 4/4 | 2 | 2.951 | 123 | 110 | 110 | NO VOLANTA | 32.66 | 141.7 | 2545 | 63.7 | EMUL 80% | 25.9 | 3815 | 6076 | OK | OK | 0 | 2.19 | 400 | 1585.21 | 48 | 47 | 0.1 | 1 | 99 | 1447.68 | 20.3 | 0.09 | SI | 1638.19 | 1544.29 | SI | 174.2 | POZO CON REDUCCION DE SPM CON BOMBEO ESTABLE. CON LIGERO DESCENSO DE TEMPERATURA. MEJORA %EFF BOMBA LIGERO GANANCIAL DE BBFD. LIGERA RECUPERACION DE NIVEL & SUMERGENCIA. MEDIANA SUMERGENCIA. BAJA EFICIENCIA DE LLENADO DE LA BOMBA: ACENTUADO GP DE FLUIDO CON LEVE IPG. V/V OPERATIVAS. SEGUIMIENTO. | 52.8 | 1.7 |  |  |  | 1 | 1 | 8784 | JAZMIN-CM-4:1
JAZMIN | JAZMIN AO-01 | 2023-08-01 | 1728 | 1559 | 77.2 | AMPSCOT C-320-256-144a | 144 | 4/4 | 2 | 4.455 | 149 | 108 | 20 | 500-30" | 54.26 | 142.3 | 2127 | 160.4 | EMUL 86% | 25.6 | 3807 | 5114 | OK | OK | 0 | 1.996 | 400 | 1448.94 | 129 | 116 | 0.8 | 4 | 90 | 1451.84 | 49.1 | 0.35 | NO | 1590.2 | 1501.08 | NO | 101.7 | POZO CON REDUCCION DE SPM CON BOMBEO INESTABLE. CON LEVE RECUPERACION DE %EFF BOMBA & MEJORA FLUJO DE GAS EN EL SISTEMA. BUENA SUMERGENCIA. MEDIANA EFICIENCIA DE LLENADO DE LA BOMBA: ACENTUADA INTERFERENCIA POR GAS. V/V OPERATIVAS. SEGUIMIENTO. | 58.2 | 3.6 |  |  |  | 1 | 1 | 8785 | JAZMIN-AO-1:1
JAZMIN | JAZMIN AO-02 | 2023-08-01 | 2121.03 | 1947.06 | 17.4 | AMPSCOT C-320-256-144a | 115.2 | 1/3 | 2.25 | 4.018 | 112 | 103 | 20 | NO VOLANTA | 15.71 | 110.8 | 3835 | 41.3 | CRUDO 30% | 38.6 | 4739 | 8238 | OK | OK | 0 | 2.905 | 400 | 2104.23 | 27 | 25 | 0.7 | 5 | 88 | 1448.69 | 11.6 | 0.37 | NO | 2131 | 2126.38 | SI | 7.5 | POZO EN SEGUIMIENTO CON BOMBEO INESTABLE. CON LEVE RECUPERACION DE TEMPERATURA. CAIDA DE %EFF BOMBA & SUMERGENCIA. AUMENTO DE FLUJO DE GAS EN EL SISTEMA. MUY BAJA SUMERGENCIA. BAJISIIMA EFICIENCIA DE LLENADO DE LA BOMBA: MUY SEVERO GOLPE DE FLUIDO CON INTERFERENCIA POR GAS. ALTA FRICCION EN LA BOMBA. V/V OPERATIVAS. EVALUAR REDUCCION DE SPM | 94.8 | 4.2 |  |  |  | 1 | 1 | 8786 | JAZMIN-AO-2:1
JAZMIN | JAZMIN AO-03 | 2023-08-01 | 1554.5 | 1490 | 83.8 | AMPSCOT C-320-256-144a | 144 | 3/3 | 2 | 3.758 | 125 | 101 | 20 | NO VOLANTA | 58.69 | 142.7 | 2035 | 146.8 | EMUL 90% | 24.2 | 3751 | 5532 | SL | OK | 2 | 1.948 | 400 | 1405.95 | 34 | 33 | 0.5 | 1 | 99 | 1443.48 | 14.8 | 0.12 | NO | 1439.75 | 1436.08 | SI | 66.5 | POZO CON LEVE REDUCCION DE SPM CON BOMBEO ESTABLE. CON LEVE DESCENSO DE TEMPERATURA. MANTIENE %EFF BOMBA & SUMERGENCIA. BAJA SUMERGENCIA. MEDIANA EFICIENCIA DE LLENADO DE LA BOMBA: ACENTUADO GOLPE DE FLUIDO. SEGUIMIENTO. | 47.3 | 2.2 |  |  |  | 1 | 1 | 8787 | JAZMIN-AO-3:1
JAZMIN | JAZMIN AO-04 | 2023-08-01 | 1610.22 | 1509.44 | 62.5 | AMPSCOT C-640-305-144a | 144 | 3/3 | 2 | 3.243 | 113 | 102 | 20 | NO VOLANTA | 43.97 | 142.1 | 2138 | 94.5 | EMUL 88% | 23.7 | 3827 | 5993 | LL | OK | 0.6 | 2.101 | 400 | 1480.51 | 89 | 86 | 0.5 | 2 | 97 | 1409.34 | 37.1 | 0.12 | NO | 1575.42 | 1515.2 | SI | 51.7 | POZO EN SEGUIMIENTO CON BOMBEO ESTABLE. CON LEVE DESCENSO DE TODAS LAS VARIABLES OPERACIONALES CON LIGERO AUMENTO DE FLUJO DE GAS EN EL SISTEMA. MODERADA SUMERGENCIA.BAJA EFICIENCIA DE LLENADO DE LA BOMBA: ACENTUADO GOLPE DE FLUIDO CON LEVE INTERFERENCIA POR GAS. . CONTINUAR SEGUIMIENTO. | 65 | 3.9 |  |  |  | 1 | 1 | 8788 | JAZMIN-AO-4:1
JAZMIN | JAZMIN AO-05 | 2023-08-01 | 1805.03 | 1592.06 | 101.9 | AMPSCOT C-456-256-144a | 144 | 3/3 | 2 | 1.263 | 124 | 106 | 20 | NO VOLANTA | 71.81 | 141.9 | 2610 | 60 | EMUL 90% | 33 | 3981 | 6078 | OK | OK | 0 | 1.785 | 400 | 1310.48 | 522 | 464 | 0.8 | 5 | 87 | 1468.33 | 194.5 | 0.59 | NO | 1866.58 | 1788.3 | NO | 170.5 | POZO CON REDUCCION DE SPM CON BOMBEO ESTABLE. CONTINUA CON DESCENSO DE TODAS LAS VARIABLES OPERACIONALES. RECUPERA NIVEL Y SUMERGENCIA. BOMBA CON ALTA FRICCION TV CON LEVE CIERRE TARDIO Y STUFFING AJUSTADO. REVISION POR PARTE DE OPTIMIZACION REITERADOS REDUCCION DE SPM Y SE ESTA ENFRIANDO O RECUPERANDO NIVEL. | 89.1 | 2.5 |  |  |  | 1 | 1 | 8789 | JAZMIN-AO-5:1
JAZMIN | JAZMIN AR-05 | 2023-08-01 | 1641.87 | 1580.75 | 23.7 | AMPSCOT C-320-256-144a | 144 | 3/3 | 2 | 3.543 | 107 | 104 | 40 | 500-47" | 16.66 | 142.2 | 2289 | 39.2 | EMUL 92% | 27.2 | 3650 | 5743 | OK | OK | 0 | 2.137 | 400 | 1560.58 | 23 | 23 | 0.3 | 1 | 100 | 1460.54 | 8.7 | 0.08 | SI | 1586 | 1513.62 | SI | 32.1 | POZO EN SEGUIMIENTO CON BOMBEO ESTABLE. CON LEVE DESCENSO DE TODAS LAS VARIABLES OPERACIONALES. MUY BAJA SUMERGENCIA. BAJISIIMA EFICIENCIA DE LLENADO DE LA BOMBA: MUY SEVERO GOLPE DE FLUIDO. V/V OPERATIVAS. EVALUAR REDUCCION DE SPM PERENTORIAMENTE. | 64.2 | 2.1 |  |  |  | 1 | 1 | 8790 | JAZMIN-AR-5:1
JAZMIN | JAZMIN AU-04 | 2023-08-01 | 2155 | 1926 | 11.6 | KERUI C-320-256-144 | 115.2 | 1/3 | 2 | 1.452 | 109 | 105 | 50 | NO VOLANTA | 10.53 | 110.3 | 3298 | 7.9 | CRUDO 20% | 40.8 | 6957 | 8089 | OK | LIFTED | 0 | 3.044 | 400 | 2264.97 | 0 | 0 | 0.5 | 4 | 100 | 1488.15 | 1.1 | 0.21 | NO | 2243.4 | 2197.11 | SI | 1.1 | POZO EN SEGUIMIENTO A BAJOS SPM CON BOMBEO ESTABLE. POZO FRIO . SIN SUMERGENCIA. BAJISIIMA EFICIENCIA DE LLENADO DE LA BOMBA: MUY SEVERO GOLPE DE FLUIDO CON LEVE IPG. ALTA FRICCION EN LA BOMBA. LA VIGA ESTA OPERANDO AL 101,2% DE LA CARGA PERMISIBLE. SV LEVANTADA. MEJORA CON ESTIMULACION TERMICA. | 101.2 | 2 |  |  |  | 1 | 1 | 8791 | JAZMIN-AU-4:1
JAZMIN | JAZMIN AU-08 | 2023-08-01 | 1708.5 | 1592 | 135.8 | AMPSCOT C-320-256-144a | 144 | 3/4 | 2.25 | 4.072 | 137 | 114 | 50 | NO VOLANTA | 94.79 | 143.2 | 3184 | 326.3 | EMUL 98% | 25.9 | 3978 | 4967 | SL | OK | 1 | 0.918 | 400 | 574.53 | 1086 | 1086 | 0.1 | 1 | 100 | 1251.69 | 452.5 | 0.16 | NO | 1739.34 | 1655.02 | SI | 440.7 | POZO EN SEGUIMIENTO CON BOMBEO ESTABLE. OPERANDO A CONDICIONES ESTABLES. MUY ALTA SUMERGENCIA. ALTA EFICIENCIA DE LLENADO DE LA BOMBA: LIGERO GOLPE DE FLUIDO. EVALUAR LIGERO AUMENTO DE SPM. | 52.2 | 4.5 |  |  |  | 1 | 1 | 8792 | JAZMIN-AU-8:1
JAZMIN | JAZMIN BC-02 | 2023-08-01 | 1568.5 | 1473 | 68.7 | KERUI C-320-256-144 | 144 | 3/3 | 2 | 1.513 | 97 | 90 | 80 | 500-1:28" | 48.37 | 142.1 | 2337 | 48.5 | EMUL 60% | 24.7 | 3917 | 5844 | OK | OK | 0 | 2.004 | 400 | 1473.35 | 52 | 49 | 0.6 | 2 | 95 | 1470.41 | 21.8 | 0.2 | SI | 1525.82 | 1518.43 | SI | 40.3 | POZO CON REDUCCION DE SPM CON BOMBEO ESTABLE. CON LEVE DESCENSO DE TEMPERATURA. MEJORA %EFF BOMBA, MANTIENE BBFD, CON MERMA DE SUMERGENCIA. LEVE MEJORIA DE FLUJO DE GAS EN EL SISTEMA. MEDIANA SUMERGENCIA. MEDIANA EFICIENCIA DE LLENADO DE LA BOMBA: ACENTUADO GOLPE DE FLUIDO CON LEVE INTERFERENCIA POR GAS. V/V OPERATIVAS. SEGUIMIENTO. | 48.3 | 1.1 |  |  |  | 1 | 1 | 8793 | JAZMIN-BC-2:1
JAZMIN | JAZMIN BC-03 | 2023-08-01 | 1709 | 1615 | 53 | KERUI C-320-256-144 | 144 | 4/4 | 2 | 2.036 | 98 | 89 | 80 | 500-52" | 37.43 | 141.7 | 2352 | 50.4 | EMUL 70% | 25 | 3205 | 5758 | OK | OK | 0 | 2.12 | 400 | 1569.33 | 75 | 72 | 1 | 2 | 96 | 1480.5 | 31.5 | 0.15 | SI | 1653 | 1542.01 | SI | 53.5 | OZO CON LIGERA REDUCCION DE SPM CON BOMBEO ESTABLE. CON LEVE DESCENSO DE TEMPERATURA. LIGERA RECUPERACION DE %EFF BOMBA, MERMA DE BBFD & SUMERGENCIA. MEJORIA DE FLUJO DE GAS EN EL SISTEMA. MODERADA SUMERGENCIA.BAJA EFICIENCIA DE LLENADO DE LA BOMBA: ACENTUADA GP DE FLUIDO CON IPG. CON MINI GP DE BOMBA. V/V OPERATIVAS. SEGUIMIENTO. | 54.8 | 1.8 |  |  |  | 1 | 1 | 8794 | JAZMIN-BC-3:1
JAZMIN | JAZMIN BC-04 | 2023-08-01 | 1589.5 | 1488 | 63.8 | KERUI C-320-256-144 | 144 | 4/4 | 2 | 4.286 | 103 | 89 | 80 | NO VOLANTA | 44.89 | 142.1 | 2314 | 127.5 | EMUL 90% | 24.6 | 3449 | 5649 | OK | OK | 0 | 2.07 | 400 | 1500.68 | 21 | 20 | 0.9 | 2 | 97 | 1449.94 | 9.8 | 0.14 | SI | 1523.07 | 1501.67 | SI | 37 | POZO EN SEGUIMIENTO CON BOMBEO ESTABLE. CON LEVE DESCENSO DE TEMPERATURA & EFF BOMBA. LEVE RECUPERCION DE SUMERGENCIA-MEJORA FLUJO DE GAS EN EL SISTEMA. MUY BAJA SUMERGENCIA. MEDIANA EFICIENCIA DE LLENADO DE LA BOMBA: ACENTUADO GOLPE DE FLUIDO CON LEVE INTERFERENCIA POR GAS. V/V OPERATIVAS. CONTINUAR SEGUIMIENTO. | 63.1 | 3.1 |  |  |  | 1 | 1 | 8795 | JAZMIN-BC-4:1
JAZMIN | JAZMIN BC-05 | 2023-08-01 | 1673.5 | 1547 | 130.4 | KERUI C-320-256-144 | 144 | 3/3 | 2.25 | 5.389 | 103 | 89 | 80 | 500-43" | 91.85 | 142 | 2988 | 414.8 | EMUL 90% | 30.9 | 4653 | 5765 | LL | LIFTED | 0.5 | 2.07 | 400 | 1603.97 | 27 | 27 | 1.1 | 1 | 100 | 1549.73 | 12.9 | 0.06 | NO | 1634.15 | 1543.47 | SI | 28.9 | POZO CON LIGERO AUMENTO DE SPM CON BOMBEO ESTABLE. CON LEVE DESCENSO DE TEMPERATURA & %EFF BOMBA, MANTIENE BBFD Y LIGERA MEJORA DE SUMERGENCIA. BAJA SUMERGENCIA. ALTA EFICIENCIA DE LLENADO DE LA BOMBA: . SV LEVANTADA. SEGUIMIENTO. | 73.2 | 7.4 |  |  |  | 1 | 1 | 8796 | JAZMIN-BC-5:1
JAZMIN | JAZMIN CJ-01 | 2023-08-01 | 1626 | 1543 | 38.7 | KERUI C-320-256-144 | 144 | 3/3 | 2 | 5.217 | 120 | 115 | 40 | NO VOLANTA | 27.17 | 142.4 | 2147 | 94.1 | EMUL 90% | 28.3 | 3929 | 5965 | OK | OK | 0.2 | 2.039 | 400 | 1445.97 | 71 | 67 | 0.4 | 2 | 94 | 1418.31 | 28.7 | 0.2 | SI | 1522.76 | 1465.65 | SI | 69.9 | POZO EN SEGUIMIENTO CON BOMBEO ESTABLE. CON LEVE DESCENSO DE LAS CONDICIONES DE OPERACION CON LIGERA MEJORIA DE FLUJO DE GAS EN EL SISTEMA. MEDIANA SUMERGENCIA. BAJISIIMA EFICIENCIA DE LLENADO DE LA BOMBA: ACENTUADO GP DE FLUIDO CON IPG . . EVALUAR REDUCCION DE SPM. | 65.2 | 4.5 |  |  |  | 1 | 1 | 8797 | JAZMIN-CJ-1:1
JAZMIN | JAZMIN CJ-02 | 2023-08-01 | 1609 | 1513 | 78.9 | KERUI C-320-256-144 | 129.6 | 2/3 | 2 | 3.543 | 128 | 114 | 40 | 500-39" | 62.04 | 127.1 | 2179 | 130.4 | EMUL 80% | 29 | 4536 | 5930 | OK | OK | 0 | 2.043 | 400 | 1498.78 | 2 | 2 | 0.2 | 1 | 98 | 1467.24 | 1.4 | 0.11 | NO | 1500.8 | 1465.52 | SI | 48.4 | POZO CON REDUCCION DE SPM CON BOMBEO ESTABLE. CON MEJORA EN LA %EFF BOMBA & , SUMERGENCIA. CON CRITICA SUMERGENCIA. MEDIANA EFICIENCIA DE LLENADO DE LA BOMBA: LEVE CIERRE TARDIO DE LA TV . ACENTUADO GOLPE DE FLUIDO. STUFFING AJUSTADO. SV CON LIGERA ESCURRIMIENTO. SEGUIMIENTO A LA RESTAURACION DEL POZO. | 72.5 | 4.5 |  |  |  | 1 | 1 | 8798 | JAZMIN-CJ-2:1
JAZMIN | JAZMIN CJ-03 | 2023-08-01 | 1609.21 | 1526.42 | 40.9 | KERUI C-320-256-144 | 144 | 3/3 | 2 | 3.742 | 120 | 116 | 40 | 500-37" | 28.79 | 142.2 | 2215 | 71.5 | EMUL 80% | 29.3 | 4728 | 5952 | OK | LIFTED | 0 | 2.154 | 400 | 1512.28 | 39 | 37 | 0.1 | 2 | 95 | 1404.16 | 16.1 | 0.17 | NO | 1551.85 | 1533.17 | SI | 41.1 | POZO EN SEGUIMIENTO CON BOMBEO ESTABLE. CON LEVE DESCENSO DE TEMPERATURA &SUMERGENCIA. LIGERA MEJORA DE %EFF BOMBA, CON AUMENTO DE FLUJO DE GAS EN EL SISTEMA. BAJA SUMERGENCIA. BAJISIIMA EFICIENCIA DE LLENADO DE LA BOMBA: SEVERO GOLPE DE FLUIDO. INTERFERENCIA POR GAS CON LEVE IPG..SV LEVANTADA. CONTINUAR SEGUIMIENTO. | 68.2 | 3.3 |  |  |  | 1 | 1 | 8799 | JAZMIN-CJ-3:1
JAZMIN | JAZMIN CQ-03 | 2023-08-01 | 1567.5 | 1492 | 95.9 | AMPSCOT C-320-256-144 | 144 | 3/3 | 2 | 2.786 | 107 | 105 | 20 | NO VOLANTA | 67.23 | 142.7 | 1981 | 124.6 | EMUL 98% | 24.3 | 3500 | 5126 | OK | OK | 0 | 2.004 | 400 | 1384.77 | 11 | 11 | 0.7 | 1 | 99 | 1382.01 | 5.6 | 0.11 | NO | 1396.5 | 1342.01 | SI | 75.6 | POZO EN SEGUIMIENTO CON BOMBEO "ESTABLE". CON LEVE DESCENSO DE TEMPERATURA. LIGERA RECUPERACION DE %EFF BOMBA, CONTINUA CON LA MERMA DE SUMERGENCIA. AUMENTO DE FLUJO DE GAS EN EL SISTEMA. CON CRITICA SUMERGENCIA. MEDIANA EFICIENCIA DE LLENADO DE LA BOMBA: ACENTUADO GOLPE DE FLUIDO. V/V OPERATIVAS. CONT. SEGUIMIENTO. | 58.8 | 2.3 |  |  |  | 1 | 1 | 8800 | JAZMIN-CQ-3:1
JAZMIN | JAZMIN T-01 | 2023-08-01 | 1529.5 | 1201 | 69.7 | AMPSCOT C-320-256-144a | 144 | 3/3 | 2 | 3.02 | 112 | 108 | 50 | NO VOLANTA | 48.83 | 142.7 | 1953 | 98.2 | EMUL 90% | 25.4 | 3022 | 4938 | OK | OK | 0 | 1.762 | 400 | 1289.81 | 56 | 54 | 0.5 | 2 | 97 | 1464.03 | 23.6 | 0.17 | NO | 1354.81 | 1281.97 | SI | 90.5 | POZO EN SEGUIMIENTO CON BOMBEO UN POCO INESTABLE. CON LEVE DESCENSO DE TEMPERATURA & %EFF BOMBA, MANTIENE SUMERGENCIA. MEDIANA SUMERGENCIA. MEDIANA EFICIENCIA DE LLENADO DE LA BOMBA: ACENTUADO GOLPE DE FLUIDO CON INTERFERENCIA POR GAS. V/V OPERATIVAS. CONT. SEGUIMIENTO. | 63.7 | 3.1 |  |  |  | 1 | 1 | 8801 | JAZMIN-T-1:1
JAZMIN | JAZMIN T-02 | 2023-08-01 | 1630.5 | 1266 | 112.8 | AMPSCOT C-320-256-144a | 129.6 | 2/3 | 2 | 2.242 | 116 | 108 | 40 | 500-57" | 88.17 | 127.9 | 2027 | 117.9 | EMUL 70% | 24.7 | 3779 | 4748 | LL | LIGERAMENTE LIFTED | 0.6 | 1.803 | 400 | 1471.53 | 27 | 24 | 0.3 | 4 | 89 | 1632.31 | 10.6 | 0.6 | NO | 1506.13 | 1330.46 | SI | 50.8 | POZO EN SEGUIMIENTO CON BOMBEO ESTABLE. CON LEVE DESCENSO DE TEMPERATURA. LIGERA RECUPERACION DE %EFF BOMBA, MERMA DE SUMERGENCIA. BAJA SUMERGENCIA. BUENA EFICIENCIA DE LLENADO DE LA BOMBA: LEVE GOLPE DE FLUIDO CON INTERFERENCIA POR GAS. . SV LIGERAMENTE LEVANTADA. CONT. SEGUIMIENTO. | 47.3 | 2 |  |  |  | 1 | 1 | 8802 | JAZMIN-T-2:1
JAZMIN | JAZMIN T-03 | 2023-08-01 | 1465 | 1164 | 127.3 | AMPSCOT C-320-256-144a | 144 | 3/3 | 2 | 6.977 | 123 | 111 | 40 | NO VOLANTA | 89.12 | 142.8 | 2192 | 414.1 | EMUL 80% | 25.8 | 3351 | 5154 | SL | OK | 3.1 | 1.542 | 400 | 1105.73 | 383 | 325 | 0.5 | 8 | 83 | 1434.15 | 136.3 | 1.31 | SI | 1502.24 | 1474.99 | SI | 121.3 | POZO EN SEGUIMIENTO A ALTOS SPM CON BOMBEO ESTABLE. OPERANDO A CONDICIONE ESTABLES CON MEJORIA EN SUMERGENCIA - FLUJO DE GAS EN EL SISTEMA. MUY ALTA SUMERGENCIA. ALTA EFICIENCIA DE LLENADO DE LA BOMBA: LIGERA INTERFERENCIA POR GAS. CONT. SEGUIMIENTO. | 61.9 | 8.3 |  |  |  | 1 | 1 | 8803 | JAZMIN-T-3:1
JAZMIN | JAZMIN W-01 | 2023-08-01 | 1631.17 | 1518.33 | 84.5 | AMPSCOT C-320-256-144a | 144 | 3/3 | 2.25 | 6 | 125 | 109 | 30 | NO VOLANTA | 59.72 | 141.4 | 2848 | 299.1 | EMUL 84% | 32.8 | 3571 | 6046 | SL | OK | 2.8 | 2.006 | 400 | 1505.56 | 108 | 101 | 0.4 | 2 | 94 | 1501.05 | 43 | 0.2 | NO | 1622.48 | 1541.96 | SI | 46.4 | POZO EN SEGUIMIENTO CON BOMBEO ESTABLE. OPERANDO A CONDICIONES ESTABLES CON MEJORIA DE SUMERGENCIA Y FLUJO DE GAS EN EL SISTEMA. BUENA SUMERGENCIA. MEDIANA EFICIENCIA DE LLENADO DE LA BOMBA: ACENTUADA INTERFERENCIA POR GAS. STUFFING MUY AJUSTADO. CONT. SEGUIMIENTO. | 92.4 | 11.8 |  |  |  | 1 | 1 | 8804 | JAZMIN-W-1:1
JAZMIN | JAZMIN W-02 | 2023-08-01 | 1546.9 | 1421.8 | 68.1 | AMPSCOT C-320-256-144a | 144 | 3/3 | 2 | 5.882 | 115 | 103 | 30 | NO VOLANTA | 47.72 | 142.7 | 2234 | 186.8 | EMUL 70% | 26.9 | 3664 | 5527 | SL | OK | 2.6 | 1.976 | 400 | 1399.95 | 172 | 154 | 0.4 | 5 | 88 | 1416.95 | 65.2 | 0.45 | NO | 1572.16 | 1570.82 | SI | 54.7 | POZO EN SEGUIMIENTO CON BOMBEO UN POCO INESTABLE. CON LEVE RECUPERACION DE TEMPERATURA. LIGERA MERMA DE %EFF BOMBA & SUMERGENCIA. AUMENTO DE FLUJO DE GAS EN EL SISTEMA. ALTA SUMERGENCIA. MEDIANA EFICIENCIA DE LLENADO DE LA BOMBA: ACENTUADO GOLPE DE FLUIDO CON INTERFERENCIA POR GAS. CONTINUAR SEGUIMIENTO. | 58.1 | 3.5 |  |  |  | 1 | 1 | 8805 | JAZMIN-W-2:1
JAZMIN | JAZMIN Y-01 | 2023-08-01 | 1648 | 1533 | 136.9 | ZIMEC C-456-256-144 | 144 | 4/4 | 2 | 4.545 | 132 | 110 | 40 | NO VOLANTA | 96.25 | 142.2 | 2244 | 290.2 | EMUL 84% | 26.6 | 3676 | 6139 | SL | OK | 3.4 | 2.238 | 400 | 1584.83 | 0 | 0 | 0.2 | 1 | 97 | 1416.29 | 0.7 | 0.12 | NO | 1579 | 1542.15 | SI | 27 | POZO EN SEGUIMIENTO CON BOMBEO ESTABLE. OPERANDO A CONDICIONES ESTABLES. SIN SUMERGENCIA. EXCELENTE EFICIENCIA DE LLENADO DE LA BOMBA. TENUE INTERFERENCIA POR GAS. SEGUIMIENTO. NOTA: EM SIN VARIACION - NO HABIDO SERVICIO. | 62.5 | 4.6 |  |  |  | 1 | 1 | 8806 | JAZMIN-Y-1:1
JAZMIN | JAZMIN AK-03 | 2023-07-31 | 1919.94 | 1516.89 | 25.8 | ZIMEC C-320-256-144 | 144 | 4/4 | 2 | 5.902 | 113 | 100 | 100 | 500-1´22" | 18.3 | 141.2 | 3077 | 71.1 | EMUL 50% | 35.1 | 4344 | 6987 | OK | OK | 0 | 2.813 | 400 | 2069.68 | 0 | 0 | 0.9 | 6 | 100 | 1471.51 | 1.5 | 0.33 | SI | 2045 | 2008.5 | SI | 1.4 | POZO CON AUMENT DE SPM CON BOMBEO UN POCO INESTABLE. CAIDA DE TODAS LAS CONDICIONES OPERACIONALES. SIN SUMERGENCIA. BAJISIMA EFICIENCIA DE LLENADO DE LA BOMBA:LEVE CIERRE TARDIO EN LA TV. SEVERO GOLPE DE FLUIDO CON LEVE IPG, VALVULAS OPERATIVAS. EVALUAR REDUCCION DE SPM @ 3.0. | 90.4 | 4.7 |  |  |  | 1 | 1 | 8807 | JAZMIN-AK-3:1
JAZMIN | JAZMIN AK-04B | 2023-07-31 | 2111.5 | 1897 | 104.2 | AMPSCOT C-456-305-144 | 144 | 4/4 | 2 | 4.627 | 114 | 97 | 100 | NO VOLANTA | 74.14 | 140.6 | 3335 | 224.9 | CRUDO 30% | 30.7 | 4878 | 7636 | SL | OK | 5 | 2.887 | 400 | 2057.13 | 102 | 100 | 0.8 | 2 | 96 | 1425.1 | 43.4 | 0.13 | NO | 2162.3 | 2124.23 | SI | 22.7 | POZO CON LIGERO AUMENTO DE SPM CON BOMBEO "ESTABLE". CON LEVE RECUPERACION DE TODAS LAS VARIABLES OPERACIONALES. GANANCIAL DE BBFD. AUMENTO DE FLUJO DE GAS EN EL SISTEMA. BUENA SUMERGENCIA. MEDIANA EFICIENCIA DE LLENADO DE LA BOMBA: MODERADO GOLPE DE FLUIDO CON LEVE INTERFERENCIA POR GAS. SEGUIMIENTO. | 90.6 | 6.3 |  |  |  | 1 | 1 | 8808 | JAZMIN-AK-4:1
JAZMIN | JAZMIN AK-05A | 2023-07-31 | 1681.62 | 1540.25 | 86.1 | AMPSCOT C-456-305-144 | 144 | 4/4 | 2 | 3.303 | 122 | 101 | 50 | 500-30" | 60.45 | 142.5 | 2140 | 132.7 | EMUL 80% | 19.5 | 3518 | 5374 | OK | OK | 0 | 2.063 | 400 | 1450.39 | 41 | 39 | 0.7 | 2 | 95 | 1406.1 | 17.6 | 0.18 | NO | 1494.55 | 1446.16 | SI | 94.2 | POZO EN SEGUIMIENTO CON BOMBEO ESTABLE. CON LEVE DESCENSO DE TODAS LAS VARIABLES OPERACIONALES. CON AUMENTO DE FLUJO DE GAS EN EL SISTEMA. BAJA SUMERGENCIA. MEDIANA EFICIENCIA DE LLENADO DE LA BOMBA: ACENTUADO GOLPE DE FLUIDO CON LEVE INTERFERENCIA POR GAS. LEVE RESTRICCION FINALIZANDO LA CARRERA ASCENDENTE. V/V OPERATIVAS. CONTINUAR SEGUIIMIENTO. | 55.5 | 2.3 |  |  |  | 1 | 1 | 8809 | JAZMIN-AK-5:1
JAZMIN | JAZMIN AK-07A | 2023-07-31 | 1628.78 | 1484.57 | 87.3 | ZIMEC C-456-256-144 | 144 | 4/4 | 2 | 3.416 | 145 | 112 | 100 | NO VOLANTA | 61.3 | 142.5 | 2312 | 139.1 | EMUL 96% | 23.3 | 3432 | 5222 | SL | OK | 2.1 | 1.916 | 400 | 1239.53 | 228 | 208 | 0.9 | 3 | 91 | 1293.88 | 88.1 | 0.34 | NO | 1469 | 1461.93 | SI | 155.8 | POZO EN SEGUIMIENTO CON BOMBEO UN POCO INESTABLE. CON DESCENSO DE TODAS LAS VARIABLES OPERACIONALES, MANEJO DE EMULSION. ALTA SUMERGENCIA. MODERADO FLUJO DE GAS EN EL SISTEMA. MEDIANA EFICIENCIA DE LLENADO DE LA BOMBA: ACENTUADO GOLPE DE FLUIDO CON LEVE INTERFERENCIA POR GAS. CONT. SEGUIMIENTO. | 52.6 | 2.4 |  |  |  | 1 | 1 | 8810 | JAZMIN-AK-7:1
JAZMIN | JAZMIN AK-08 | 2023-07-31 | 1722.5 | 1550 | 31 | KERUI C-320-256-144 | 144 | 4/4 | 2.25 | 2.413 | 115 | 100 | 100 | NO VOLANTA | 21.99 | 141.1 | 3408 | 44.2 | EMUL 80% | 32.6 | 4350 | 7662 | OK | OK | 0 | 2.538 | 400 | 1809.92 | 0 | 0 | 1.1 | 6 | 100 | 1426.26 | 1.7 | 0.44 | NO | 1749.87 | 1740.51 | NO | 1.7 | POZO EN SEGUIMIENTO CON BOMBEO ESTABLE. CON LEVE DESCENSO DE TEMPERATURA. MANTIENE %EFF BOMBA, MERMA DE SUMERGENCIA.SIN SUMERGENCIA. BAJISIIMA EFICIENCIA DE LLENADO DE LA BOMBA: MUY SEVERO GOLPE DE FLUIDO. V/V OPERATIVAS. EVALUAR REDUCCION DE SPM @ 2.0 SPM | 77.7 | 2.4 |  |  |  | 1 | 1 | 8811 | JAZMIN-AK-8:1
JAZMIN | JAZMIN AQ-01 | 2023-07-31 | 1899 | 1381 |  | LUFKIN C-320-213-120 | 120 | 3/3 | 2 | 6.383 | 110 | 113 | 0 | NB | 1 | 119.1 | 2100 | 0 | NB | 31.6 | 3291 | 4751 | OK | OK | 0 | 2.012 | 400 | 1528.22 | 112 | 102 | 0.3 | 3 | 92 | 1519.1 | 43.5 | 0.27 | SI | 1674.55 | 1477.09 | NO | 115.7 | POZO NO BOMBEA. RECUPERANDO CONDICIONES DE BOMBEO, BLOQUEADO POR GAS. BUENA SUMERGENCIA. REESPACIAR. | 59.3 | 5.6 |  |  |  | 1 | 1 | 8812 | JAZMIN-AQ-1:1
JAZMIN | JAZMIN AQ-03 | 2023-07-31 | 1692.32 | 1274.64 | 29.3 | LUFKIN C-320D-213-120 | 120 | 4/4 | 2 | 4.545 | 115 | 109 | 0 | BOMB. DEFIC. | 24.42 | 120 | 2563 | 62.2 | BOMB. DEFIC. | 26.5 | 4396 | 4523 | OK | LIFTED | 0.1 | 1.698 | 400 | 1263.25 | 648 | 620 | 0.2 | 3 | 93 | 1487.93 | 259.3 | 0.27 | SI | 1929 | 1894.07 | SI | 163.3 | POZO CON BOMBEO DEFICIENTE. . MUY ALTA SUMERGENCIA. ALTO FLUJO DE GAS POR EL ANULAR.VALVULAS EQUIPARADAS. CARTA MUESTRA QUE NO HAY ACCION DE BOMBEO Y VALVULAS, NO OBSTANTE, SE PRESUME QUE SE LE QUITA EL GOLPE AL INSTALAR LA CELDA HT, YA QUE SE ENCUENTRA CON APORTE DE FLUIDO EN SUPERFICIE Y SIN CELDA QUEDA CON GOLPE EN LA BOMBA. REESPACIAR. | 29 | 2.2 |  |  |  | 1 | 1 | 8813 | JAZMIN-AQ-3:1
JAZMIN | JAZMIN AR-04 | 2023-07-31 | 1911 | 1539 | 141 | AMPSCOT C-320-256-144 | 144 | 4/4 | 2.25 | 1.98 | 102 | 98 | 40 | 500-58" | 98.79 | 142.7 | 4055 | 164.8 | AGUA 100% | 25.1 | 4814 | 6152 | SL | OK | 2.8 | 0.837 | 400 | 613.93 | 1540 | 1515 | 0.3 | 1 | 98 | 1466.98 | 633.8 | 0.36 | NO | 2161 | 2153.52 | SI | 530.5 | POZO CON REDUCCION DE SPM CON BOMBEO ESTABLE. DESOPTIMIZADO. RECUPERACION DE SUMERGENCIA MUY MUY ALTA SUMERGENCIA. EXCELENTE EFICIENCIA DE LLENADO DE LA BOMBA. CARTA LLENA. CARTA NO CARGA HASTA EL Fo MAX. EVALUAR AUMENTO DE SPM @ 5.0 | 30.3 | 1.2 |  |  |  | 1 | 1 | 8814 | JAZMIN-AR-4:1
JAZMIN | JAZMIN AWY-03 | 2023-07-31 | 2048.5 | 1792 | 91.6 | KERUI C-320-256-144 | 144 | 3/3 | 2 | 3.557 | 120 | 110 | 30 | NO VOLANTA | 64.21 | 142.6 | 2831 | 152 | CRUDO 20% | 40.4 | 3918 | 6738 | SL | OK | 3.3 | [11 empty] | SI | 1989.96 | 1914.65 | SI |  | POZO EN SEGUIMIENTO CON BOMBEO ESTABLE. CARTA CON ALTA INTERFERENCIA POR GAS. TV DEFICIENCIA CON FUGA Y ESCURRIMIENTO: SL.LA VIGA ESTA OPERANDO AL 118,9% DE LA CARGA PERMISIBLE . REESPACIAR. NO SE TOMA NIVEL ACUSTICO ANULAR PRESIONADO, DEJAR POZO VENTEANDO AL ATMOSFERA. SE PROGRAMA VISITA JUNTO CON LOS SRS. DE MASA PARA SOPORTE DE LAS VALVULAS DURAS Y PRESIONADAS. | 118.9 | 9.6 |  |  |  | 0 | 1 | 8815 | JAZMIN-AWY-3:1
JAZMIN | JAZMIN BA-05 | 2023-07-31 | 1553 | 1405 | 1.4 | AMPSCOT C-456-256-144 | 144 | 4/4 | 2.25 | 5.07 | 102 | 103 | 0 | NB | 1 | 143 | 2767 | 0 | NB | 19.1 | 2806 | 3718 | PERDIDA DE CARGA | PERDIDA DE CARGA | 0 | 2.17 | 400 | 1582.18 | 0 | 0 | 0.2 | 0 | 100 | 1458.23 | 0.7 | 0 | SI | 1560 | 1480.63 | SI | 0.7 | POZO LUEGO DE REESPACEO Y AUMENTO DE SPM SIN RECUPERACION, SIGUE NO BOMBEA, CON PISTON PEGADO. CON GP DE BOMBA. LEVE RECUPERACION DE NIVEL CONTINUA SIN SUMERGENCIA. | 41.9 | 4.4 |  |  |  | 1 | 1 | 8816 | JAZMIN-BA-5:1
JAZMIN | JAZMIN C-01 | 2023-07-31 | 1565.5 | 1322 | 101.6 | AMPSCOT C-320-256-144a | 144 | 3/3 | 2 | 1.852 | 105 | 90 | 70 | NO VOLANTA | 71.26 | 142.6 | 2158 | 87.7 | EMUL 90% | 23 | 3518 | 5335 | OK | OK | 0 | 1.806 | 400 | 1346.08 | 94 | 90 | 1.1 | 2 | 96 | 1490.67 | 39.2 | 0.25 | NO | 1452.5 | 1360.2 | SI | 82.9 | POZO EN SEGUIMIENTO CON BOMBEO ESTABLE. CON LEVE DESCENSO DE TEMPERATURA. MANTIENE %EFF BOMBA CON LEVE MERMA DE SUMERGENCIA CON AUMENTO DE FLUJO DE GAS EN EL SISTEMA. MODERADA SUMERGENCIA.MEDIANA EFICIENCIA DE LLENADO DE LA BOMBA: MODERADO GOLPE DE FLUIDO CON LEVE INTERFERENCIA POR GAS. V/V OPERATIVAS. CONT SEGUIMIENTO. | 46.5 | 1.6 |  |  |  | 1 | 1 | 8817 | JAZMIN-C-1:1
JAZMIN | JAZMIN C-02 | 2023-07-31 | 1430 | 1217 | 77.2 | AMPSCOT C-320-256-144a | 144 | 3/3 | 2 | 4.945 | 120 | 96 | 70 | NO VOLANTA | 54.01 | 142.8 | 2091 | 177.9 | EMUL 90% | 21.9 | 3167 | 5063 | SL | OK | 1.4 | 1.774 | 400 | 1320.99 | 53 | 53 | 1 | 0 | 100 | 1489.28 | 23.3 | 0.12 | NO | 1373.5 | 1373.43 | SI | 49 | POZO EN SEGUIMIENTO CON BOMBEO ESTABLE. CON DESCENSO DE TODAS LAS VARIABLES OPERACIONALES. CAIDA DE SUMERGENCIA. MEDIANA SUMERGENCIA. MEDIANA EFICIENCIA DE LLENADO DE LA BOMBA: ACENTUADO GOLPE DE FLUIDO. CONTINUAR SEGUIMIENTO. NOTA: SE DEJA POZO VENTEANDO AL ATMOSFERA, VALVULA DEL ANULAR MUY DURA PARA CERRAR, FAVOR REALIZAR MANTENIMIENTO. | 46.5 | 2.8 |  |  |  | 1 | 1 | 8818 | JAZMIN-C-2:1
JAZMIN | JAZMIN C-04 | 2023-07-31 | 1809 | 1318 | 112.2 | AMPSCOT C-320-256-144 | 144 | 3/3 | 2 | 3.704 | 99 | 90 | 70 | NO VOLANTA | 78.88 | 142.2 | 2398 | 193.8 | CRUDO 20% | 23.4 | 2769 | 5031 | SL | OK | 2.2 | 2.073 | 400 | 1485.63 | 133 | 133 | 0.7 | 0 | 100 | 1433.32 | 57.1 | 0.01 | NO | 1632 | 1537.7 | SI | 129.8 | POZO CON AUMENTO DE SPM CON BOMBEO ESTABLE. BUENA SUMERGENCIA. BUENA EFICIENCIA DE LLENADO DE LA BOMBA: MODERADO GOLPE DE FLUIDO CON LEVE IPG. TV CON FUGA. PEQUEÑAS FLUCTUACIONES DE CARGAS EN LA CARRERA ASCENDENTE. SEGUIMIENTO. | 53.8 | 4.2 |  |  |  | 1 | 1 | 8819 | JAZMIN-C-4:1
JAZMIN | JAZMIN C-05 | 2023-07-31 | 1442.43 | 1270.86 | 121.8 | AMPSCOT C-320-256-144a | 144 | 3/3 | 2 | 5.373 | 100 | 96 | 70 | NO VOLANTA | 85.28 | 142.8 | 2277 | 305.1 | EMUL 90% | 31.2 | 3295 | 5227 | SL | OK | 2 | 1.635 | 400 | 1210.77 | 279 | 279 | 0.9 | 0 | 100 | 1481.07 | 118.1 | 0.05 | SI | 1507.96 | 1464.06 | SI | 92.3 | POZO CON LIGERO AUMENTO DE SPM CON BOMBEO ESTABLE. MANTIENE TEMPERATURA & %EFF BOMBA, LEVE GANANCIAL DE BBFD. MEJORA SUMERGENCIA- FLUJO DE GAS EN EL SISTEMA. MUY ALTA SUMERGENCIA. ALTA EFICIENCIA DE LLENADO DE LA BOMBA: ACENTUADO CIERRE TARDIO Y ESCURRIMIENTO EN LA TV. MODERADO GOLPE DE FLUIDO CON LIGERA IPG. SEGUIMIENTO. | 81.5 | 6.1 |  |  |  | 1 | 1 | 8820 | JAZMIN-C-5:1
JAZMIN | JAZMIN F-01 | 2023-07-31 | 1624.36 | 1460.72 | 110.6 | AMPSCOT C-320-256-144 | 144 | 4/4 | 2 | 2.052 | 108 | 196 | 60 | NO VOLANTA | 77.63 | 142.5 | 2346 | 105.9 | EMUL 90% | 27.3 | 3906 | 5672 | OK | OK | 0 | [11 empty] | SI | 1642.8 | 1579.01 | NO |  | POZO POST INYECCION @ 2.0 SPM. TEMP (°F): 180 , CON BOMBEO ESTABLE. BUENA EFICIENCIA DE LLENADO DE LA BOMBA: MODERADO GOLPE DE FLUIDO CON LIGERA INTERFERENCIA POR GAS.FALLA EN EL VARIADOR AL FINALIZAR LA CARRERA ASCENDENTE, V/V OPERATIVAS. EVALUAR AUMENTO DE SPM. NO SE TOMA NIVEL ACUSTICO DEBIDO A LA ALTA TEMPERATURA Y VAPOR EN EL ANULAR:196 °F | 58.2 | 1.9 |  |  |  | 0 | 1 | 8821 | JAZMIN-F-1:1
JAZMIN | JAZMIN F-02 | 2023-07-31 | 1647.58 | 1476.17 | 33.2 | AMPSCOT C-320-256-144a | 144 | 3/3 | 2 | 2.027 | 106 | 100 | 60 | NO VOLANTA | 23.39 | 142 | 2386 | 31.4 | EMUL 80% | 26.5 | 3297 | 5711 | OK | OK | 0 | 2.296 | 400 | 1649.57 | 0 | 0 | 0.7 | 2 | 100 | 1436.91 | 1.2 | 0.17 | NO | 1631.1 | 1595.94 | SI | 1.2 | POZO EN SEGUIMIENTO CON BOMBEO ESTABLE. OPERANDO A CONDICIONES ESTABLES. SIN SUMERGENCIA. BAJISIIMA EFICIENCIA DE LLENADO DE LA BOMBA: MUY SEVERO GOLPE DE FLUIDO CON LEVE INTERFERENCIA POR GAS. V/V OPERATIVAS. SEGUIMIENTO HASTA OPTIMIZAR TERMICAMENTE. | 64.1 | 1.9 |  |  |  | 1 | 1 | 8822 | JAZMIN-F-2:1
JAZMIN | JAZMIN F-03 | 2023-07-31 | 1616.19 | 1461.39 | 88.9 | AMPSCOT C-320-256-144a | 144 | 3/3 | 2 | 3.346 | 105 | 97 | 60 | NO VOLANTA | 62.5 | 142.3 | 2362 | 138.7 | AGUA-CRUDO 90% | 26.2 | 3818 | 6038 | OK | OK | 0 | 2.121 | 400 | 1523.64 | 87 | 71 | 0.9 | 9 | 81 | 1436.72 | 31.1 | 0.71 | NO | 1612.8 | 1590.39 | SI | 32.4 | POZO EN SEGUIMIENTO CON BOMBEO ESTABLE. CON LEVE RECUPERACION DE TEMPERATURA. LEVE MERMA DE %EFF BOMBA Y SUMERGENCIA. MEJORA DE FLUJO DE GAS EN EL SISTEMA. MODERADA SUMERGENCIA.MEDIANA EFICIENCIA DE LLENADO DE LA BOMBA: ACENTUADO GOLPE DE FLUIDO CON LEVE INTERFERENCIA POR GAS. V/V OPERATIVAS. CONTINUAR SEGUIMIENTO. | 61.4 | 3 |  |  |  | 1 | 1 | 8823 | JAZMIN-F-3:1
JAZMIN | JAZMIN F-05 | 2023-07-31 | 1753.11 | 1583.21 | 61 | AMPSCOT C-320-256-144a | 144 | 3/3 | 2 | 4.082 | 109 | 98 | 60 | NO VOLANTA | 42.82 | 142.4 | 2233 | 116.1 | CRUDO-EMUL 60% | 30.8 | 3443 | 5674 | SL | OK | 0.9 | 2.207 | 400 | 1519.47 | 63 | 57 | 1 | 4 | 90 | 1376.95 | 25.5 | 0.32 | SI | 1589.04 | 1490.94 | SI | 88.3 | POZO EN SEGUIMIENTO CON BOMBEO ESTABLE. CON LEVE DESCENSO DE %EFF BOMBA & SUMERGENCIA. AUMENTO DE FLUJO DE GAS EN EL SISTEMA. MEDIANA SUMERGENCIA. BAJA EFICIENCIA DE LLENADO DE LA BOMBA: SEVERO GOLPE DE FLUIDO CON LEVE INTERFERENCIA POR GAS. ALTA FRICCION EN LA BOMBA. CONTINUAR SEGUIMIENTO. | 83 | 6.8 |  |  |  | 1 | 1 | 8824 | JAZMIN-F-5:1
JAZMIN | JAZMIN X-05 | 2023-07-31 | 2110 | 1892 | 109.6 | AMPSCOT C-320-256-144 | 115.2 | 2/4 | 2 | 2.612 | 155 | 128 | 20 | NO VOLANTA | 96.01 | 114.2 | 2547 | 133.6 | AGUA 100% | 25.5 | 4563 | 5509 | SL | LIFTED | 0.9 | 1.207 | 400 | 808.69 | 988 | 943 | 0.3 | 2 | 95 | 1340 | 391.1 | 0.3 | NO | 1919.74 | 1790.56 | SI | 462 | POZO POST INYECCION @ 2.6 SPM. ALTO BSW. MUY ALTA SUMERGENCIA. CON FLUJO DE GAS EN EL SISTEMA. EXCELENTE EFICIENCIA DE LLENADO DE LA BOMBA. TENUE INTERFERENCIA POR GAS. SV LIGERAMENTE LEVANTADA. EVALUAR AUMENTO DE SPM. | 45.3 | 1.9 |  |  |  | 1 | 1 | 8825 | JAZMIN-X-5:1
JAZMIN | JAZMIN Z-5 | 2023-07-31 | 1849.39 | 1481.78 | 129 | AMPSCOT C-320-256-144 | 144 | 4/4 | 2 | 1.616 | 129 | 120 | 50 | NO VOLANTA | 90.46 | 142.7 | 3029 | 97.3 | EMUL 80% | 29.9 | 4238 | 6541 | SL | OK | 2.5 | 2.167 | 400 | 1604.04 | 441 | 350 | 0.7 | 22 | 63 | 1480.43 | 146.6 | 1.84 | SI | 2044.58 | 2044.58 | SI | 65.6 | POZO CON REDUCCION DE SPM CON BOMBEO ESTABLE. POZO DESOPTIMIZADO CON LEVE CAIDA DE LAS VARIABLES OPERACIONALES SIN GANANCIAL BBFD. AUMENTO DE FLUJO DE GAS EN EL SISTEMA. MUY ALTA SUMERGENCIA. ALTO FLUJO DE GAS POR EL ANULAR. ALTA EFICIENCIA DE LLENADO DE LA BOMBA: LIGERO GOLPE DE FLUIDO CON LEVE INTERFERENCIA POR GAS. DISMINUCION DE CARGAS FINALZANDO LA CARRERA ASCENDENTE. EVALUAR AUMENTO DE SPM. | 61.7 | 2 |  |  |  | 1 | 1 | 8826 | JAZMIN-Z-5:1
JAZMIN | JAZMIN AF-02 | 2023-07-29 | 1655.35 | 1482.7 | 21.8 | AMPSCOT C-320-256-144a | 144 | 3/3 | 2.25 | 3.523 | 108 | 105 | 20 | 500-35" | 15.44 | 140.9 | 2943 | 45.2 | EMUL 90% | 32.4 | 3771 | 7088 | OK | OK | 0 | 2.489 | 400 | 1696.49 | 21 | 21 | 0.2 | 1 | 100 | 1363.19 | 9.6 | 0.09 | NO | 1719.03 | 1647.46 | SI | 0.8 | POZO CON AUMENTO DE SPM CON BOMBEO ESTABLE. CON LIGERO AUMENTO DE TODAS LAS VARIABLES OPERACIONALES. MUY BAJA SUMERGENCIA. BAJISIIMA EFICIENCIA DE LLENADO DE LA BOMBA: MUY SEVERO GOLPE DE FLUIDO. STUFFING AJUSTADO, V/V OPERATIVAS. | 80.1 | 2.9 |  |  |  | 1 | 1 | 8827 | JAZMIN-AF-2:1
JAZMIN | JAZMIN AF-03 | 2023-07-29 | 1503.5 | 1390 | 33.6 | AMPSCOT C-320-256-144a | 144 | 3/3 | 2 | 4.018 | 117 | 100 | 20 | MASTER DURA | 23.55 | 142.5 | 2117 | 62.9 | EMUL 90% | 23 | 3330 | 5296 | OK | OK | 0.1 | 2.288 | 400 | 1574.83 | 0 | 0 | 0.2 | 3 | 100 | 1376.6 | 0.7 | 0.26 | SI | 1488.5 | 1488.45 | NO | 0.7 | POZO EN SEGUIMIENTO CON BOMBEO ESTABLE. CON LEVE DESCENSO DE TODAS LAS VARIABLES OPERACIONAELS. SIN SUMERGENCIA. BAJISIIMA EFICIENCIA DE LLENADO DE LA BOMBA: MUY SEVERO GOLPE DE FLUIDO CON LIGERA IPG. TV CON LL. EVALUAR LEVE REDUCCION DE SPM. | 49.2 | 2.1 |  |  |  | 1 | 1 | 8828 | JAZMIN-AF-3:1
JAZMIN | JAZMIN AF-05 | 2023-07-29 | 1565 | 1443 | 81.2 | AMPSCOT C-320-256-144a | 144 | 3/3 | 2 | 1.554 | 110 | 100 | 20 | 500-1´26" | 57.47 | 141.4 | 2133 | 58.9 | EMUL 90% | 29 | 3799 | 5511 | OK | OK | 0 | 2.079 | 400 | 1437.85 | 136 | 127 | 0.6 | 3 | 92 | 1383.21 | 54.1 | 0.35 | NO | 1582 | 1520.83 | SI | 47.5 | POZO CON REDUCCION DE SPM CON BOMBEO ESTABLE. MANTIENE TEMPERATURA. LIGERA MEJORIA DE %EFF BOMBA, MERMA DE BBFD Y RECUPERA SUMERGENCIA CON AUMENTO DE FLUJO DE GAS EN EL SISTEMA. BUENA SUMERGENCIA. MEDIANA EFICIENCIA DE LLENADO DE LA BOMBA: ACENTUADO GOLPE DE FLUIDO E INTERFERENCIA POR GAS. STUFFING MUY AJUSTADO.V/V OPERATIVAS. EVALUAR AUMENTO @ 2.0 SPM. | 67.4 | 2.1 |  |  |  | 1 | 1 | 8829 | JAZMIN-AF-5:1
JAZMIN | JAZMIN AH-03 | 2023-07-29 | 1695 | 1256 | 105.3 | LUFKIN M-456D-256-144 | 111.851 | 1/3 | 2 | 3.879 | 236 | 197 | 50 | 500-20" | 96.66 | 109 | 2758 | 190.6 | EMUL 96% | 26.1 | 4213 | 5256 | SL | OK | 1.1 | [11 empty] | SI | 1946.28 | 1903.15 | NO |  | POZO EN SEGUIMIENTO CON BOMBEO ESTABLE. CON LEVE RECUPERACION DE TEMPERATURA. MANTIENE %EFF BOMBA, EXCELENTE EFICIENCIA DE LLENADO DE LA BOMBA. FUERTE GP DE BOMBA REVISAR ESPACIADO DE LA BOMBA. NO SE TOMA NIVEL ACUSTICO DEBIDO A LA ALTA TEMPERATURA Y VAPOR EN EL ANULAR: 197°F. | 51.8 | 3 |  |  |  | 0 | 1 | 8830 | JAZMIN-AH-3:1
JAZMIN | JAZMIN AI-02 | 2023-07-29 | 1942.95 | 1718.9 | 16.8 | AMPSCOT C-320-256-144a | 144 | 4/4 | 2 | 4.651 | 112 | 90 | 40 | NO VOLANTA | 12.07 | 139.4 | 2946 | 36.5 | CRUDO 20% | 43.3 | 4121 | 7256 | OK | OK | 0 | 2.791 | 400 | 2088.77 | 0 | 0 | 1 | 0 | 100 | 1496.79 | 1.6 | 0 | SI | 2033.5 | 2021.44 | NO | 1.6 | POZO @ 4.0 SPM. CON BOMBEO "ESTABLE". TEMP (°F): 112. BAJISIIMA EFICIENCIA DE LLENADO DE LA BOMBA: MUY SEVERO GOLPE DE FLUIDO VISCOSO ALTA FRICCION EN LA BOMBA. LA VIGA ESTA OPERANDO AL 128,5% DE LA CARGA PERMISIBLE. V/V OPERATIVAS. EVALUAR LEVE REDUCCION DE SPM. | 128.5 | 12.4 |  |  |  | 1 | 1 | 8831 | JAZMIN-AI-2:1
JAZMIN | JAZMIN AI-03 | 2023-07-29 | 1560.38 | 1341.76 | 131.9 | AMPSCOT C-320-256-144a | 144 | 3/3 | 2 | 7.059 | 105 | 91 | 40 | NO VOLANTA | 92.05 | 143.3 | 2382 | 434.4 | AGUA 98% | 28.7 | 3734 | 5040 | SL | OK | 1.3 | 1.186 | 400 | 834.1 | 756 | 756 | 0.9 | 0 | 100 | 1406.57 | 318 | 0.02 | NO | 1624.82 | 1583.33 | NO | 292.4 | POZO CON AUMENTO DE SPM BOMBEO ESTABLE. MANTIENE TEMPERATURA CON LGERO AUMENTO DE % EFF BOMBA, GANANCIAL DE BBFD, LEVE CAIDA DE SUMERGENCIA. MUY ALTA SUMERGENCIA. ALTA EFICIENCIA DE LLENADO DE LA BOMBA: SEGUIMIENTO. | 74.2 | 6.4 |  |  |  | 1 | 1 | 8832 | JAZMIN-AI-3:1
JAZMIN | JAZMIN AI-04 | 2023-07-29 | 1595.57 | 1436.15 | 69.6 | AMPSCOT C-320-256-144a | 144 | 3/3 | 2 | 2.711 | 130 | 102 | 40 | NO VOLANTA | 48.84 | 142.5 | 2157 | 88 | EMUL 80% | 24.4 | 3480 | 5526 | OK | OK | 0 | 2.032 | 400 | 1409.3 | 72 | 71 | 0.8 | 1 | 99 | 1387.11 | 31.1 | 0.11 | NO | 1482.9 | 1467.06 | SI | 80.8 | POZO EN SEGUIMIENTO CON BOMBEO ESTABLE. CON LEVE DESCENSO DE TEMPERATURA. MANTIENE %EFF BOMBA, LIGERO AUMENTO DE FLUJO DE GAS EN EL SISTEMA. MODERADA SUMERGENCIA.MEDIANA EFICIENCIA DE LLENADO DE LA BOMBA: ACENTUADO GOLPE DE FLUIDO. V/V OPERATIVAS. CONT. SEGUIMIENTO. | 54.3 | 2.2 |  |  |  | 1 | 1 | 8833 | JAZMIN-AI-4:1
JAZMIN | JAZMIN AI-05 | 2023-07-29 | 1700.35 | 1540.07 | 50.7 | AMPSCOT C-320-256-144 | 144 | 3/3 | 2 | 5.902 | 123 | 98 | 40 | EMPAQUES MALOS | 35.6 | 142.4 | 2235 | 139.6 | EMUL 90% | 27.6 | 3837 | 5707 | OK | OK | 0 | 1.985 | 400 | 1389.22 | 200 | 182 | 0.8 | 4 | 91 | 1399.72 | 77.5 | 0.31 | NO | 1608.7 | 1512.32 | SI | 112.7 | POZO EN SEGUIMIENTO CON BOMBEO ESTABLE. CON LEVE DESCENSO DE TEMPERATURA. MANTIENE %EFF BOMBA, LIGERA MERMA DE SUMERGENCIA Y LIGERO AUMENTO DE FLUJO DE GAS EN EL SISTEMA. ALTA SUMERGENCIA. BAJA EFICIENCIA DE LLENADO DE LA BOMBA: SEVERO GOLPE DE FLUIDO CON LEVE IPG. STUFFING MUY AJUSTADO. V/V OPERATIVAS. EVALUAR LIGERA REDUCCION DE SPM. | 65.4 | 5.9 |  |  |  | 1 | 1 | 8834 | JAZMIN-AI-5:1
JAZMIN | JAZMIN BA-01 | 2023-07-29 | 1624.5 | 1464 | 75.7 | ZIMEC C-456-305-144 | 144 | 4/4 | 2 | 1.935 | 123 | 102 | 50 | 500-1´41" | 53.07 | 142.6 | 2140 | 68.3 | EMUL 90% | 23 | 3350 | 5448 | OK | OK | 0 | 2.158 | 400 | 1501 | 0 | 0 | 0.3 | 1 | 97 | 1391.11 | 0.8 | 0.14 | NO | 1493.65 | 1433.24 | SI | 50.7 | POZO EN SEGUIMIENTO CON BOMBEO ESTABLE. CON LIGERO DESCENSO DE TODAS LAS VARIABLES OPERACIONALES. CON LIGERO AUMENTO DE FLUJO DE GAS EN EL SISTEMA. CONTINUA SIN SUMERGENCIA. MEDIANA EFICIENCIA DE LLENADO DE LA BOMBA: ACENTUADO GOLPE DE FLUIDO CON LEVE INTERFERENCIA POR GAS. V/V OPERATIVAS. SEGUIMIENTO HASTA ESTIMULAR TERMICAMENTE. | 70 | 2.6 |  |  |  | 1 | 1 | 8835 | JAZMIN-BA-1:1
JAZMIN | JAZMIN BA-02 | 2023-07-29 | 1627.5 | 1555 | 34.6 | ZIMEC C-456-256-144 | 144 | 4/4 | 2 | 2.542 | 110 | 97 | 50 | 440-5´ | 24.48 | 141.5 | 2212 | 41.1 | CRUDO 20% | 25.3 | 3814 | 5670 | OK | OK | 0 | 2.106 | 400 | 1490.97 | 4 | 4 | 0.4 | 0 | 100 | 1415.92 | 2.8 | 0.09 | SI | 1495.53 | 1437.62 | SI | 58.4 | POZO CON AUMENTO DE SPM CON BOMBEO ESTABLE. CON LEVE RECUPERACION DE TEMPERATURA. LIGERA DESMEJORA DE %EFF BOMBA CON GANANCIAL DE BBFD, CON CRITICA SUMERGENCIA. BAJISIIMA EFICIENCIA DE LLENADO DE LA BOMBA: MUY SEVERO GOLPE DE FLUIDO CON FUERTE GP DE BOMBA. V/V OPERATIVAS. SEGUIMIENTO. | 61.4 | 2.1 |  |  |  | 1 | 1 | 8836 | JAZMIN-BA-2:1
JAZMIN | JAZMIN BA-03 | 2023-07-29 | 1487.38 | 1372.76 | 34.4 | ZIMEC C-456-305-144 | 144 | 4/4 | 2 | 2.222 | 160 | 106 | 50 | NO VOLANTA | 24.14 | 142.4 | 2154 | 35.6 | EMUL 90% | 19 | 3321 | 5176 | OK | OK | 0 | 1.95 | 400 | 1265.63 | 196 | 196 | 0.5 | 0 | 100 | 1298.08 | 82.5 | 0.02 | NO | 1463 | 1461.36 | SI | 93.5 | POZO EN SEGUIMIENTO CON BOMBEO MUY INESTABLE. MANTIENE TEMPERATURA. LEVE CAIDA DE %EFF BOMBA & SUMERGENCIA. ALTA SUMERGENCIA. BAJISIIMA EFICIENCIA DE LLENADO DE LA BOMBA: MUY SEVERO GOLPE DE FLUIDO CON IPG. V/V OPERATIVAS. SEGUIMIENTO. | 43 | 0.8 |  |  |  | 1 | 1 | 8837 | JAZMIN-BA-3:1
JAZMIN | JAZMIN BA-05 | 2023-07-29 | 1553 | 1405 | 1.4 | AMPSCOT C-456-256-144 | 144 | 4/4 | 2.25 | 1.305 | 94 | 92 | 0 | NB | 1 | 143.9 | 2767 | 0 | NB | 17.6 | 3125 | 3780 | = | = | 0.1 | 2.235 | 400 | 1631.13 | 0 | 0 | 0.5 | 0 | 100 | 1469.63 | 0.9 | 0.2 | SI | 1560 | 1480.63 | SI | 0.9 | POZO NO BOMBEA. CON PESO DE LA SARTA, PERDIDA DE PESO DE FLUIDO , SIN ACCION DE BOMBA Y V/VS .. SIN SUMERGENCIA. SE REQUIERE REESPACIAR. | 32.6 | 0.9 |  |  |  | 1 | 1 | 8838 | JAZMIN-BA-5:1
JAZMIN | JAZMIN BE-01 | 2023-07-29 | 1563.41 | 1324.82 | 132.6 | AMPSCOT C-320-256-144a | 144 | 3/3 | 2 | 2.219 | 107 | 90 | 50 | NO VOLANTA | 93.12 | 142.4 | 2366 | 137.3 | EMUL 96% | 26.9 | 3818 | 5821 | SL | OK | 1.8 | 1.994 | 400 | 1490.66 | 117 | 117 | 0.7 | 1 | 100 | 1495.15 | 54.3 | 0.05 | SI | 1616.24 | 1546.84 | SI | 31.7 | POZO CON REDUCCION CONSIDERABLE DE SPM CON BOMBEO ESTABLE. DESOPTIMIZADO. CON DESCENSO DE TEMPERATURA. RECUPERA %EFF BOMBA CON MERMA DE BBFD. CADIA DE NIVEL Y SUMERGENCIA. BUENA SUMERGENCIA. ALTA EFICIENCIA DE LLENADO DE LA BOMBA: LIGERO GOLPE DE FLUIDO. EVALUAR AUMENTO DE SPM @ 7,0 SPM | 60.6 | 2.9 |  |  |  | 1 | 1 | 8839 | JAZMIN-BE-1:1
JAZMIN | JAZMIN BE-05 | 2023-07-29 | 1802 | 1324 | 136.6 | AMPSCOT C-320-256-144 | 144 | 3/3 | 2 | 7.258 | 105 | 89 | 50 | NO VOLANTA | 95.6 | 142.9 | 2366 | 462.5 | EMUL 98% | 30.2 | 3802 | 5619 | SL | OK | 1.7 | 1.418 | 400 | 1063.02 | 516 | 511 | 0.7 | 1 | 99 | 1499.32 | 233.1 | 0.13 | SI | 1616.24 | 1546.84 | NO | 311.7 | POZO EN SEGUIMIENTO A ALTOS SPM CON BOMBEO ESTABLE. OPERANDO A CONDICIONES ESTABLES. CON LIGERA CAIDA DE NIVEL. MUY ALTA SUMERGENCIA. EXCELENTE EFICIENCIA DE LLENADO DE LA BOMBA LEVE GP DE FLUIDO. CONTINUAR SEGUIMIENTO. | 81.3 | 7.2 |  |  |  | 1 | 1 | 8840 | JAZMIN-BE-5:1
JAZMIN | JAZMIN BE-06 | 2023-07-29 | 1520.98 | 1334.96 | 23.9 | AMPSCOT C-320-256-144 | 144 | 3/3 | 2 | 1.721 | 99 | 88 | 50 | NO VOLANTA | 16.82 | 142.3 | 2248 | 19.2 | EMUL 50% | 24.5 | 3701 | 5631 | OK | OK | 0 | 1.857 | 400 | 1358.3 | 180 | 161 | 1.1 | 5 | 88 | 1462.9 | 69 | 0.52 | SI | 1548.62 | 1501.15 | SI | 57.9 | POZO EN SEGUIMIENTO CON BOMBEO ESTABLE. CON DESCENSO DE TEMPERATURA & %EFF BOMBA & SUMERGENCIA. AUMENTO DE FLUJO DE GAS EN EL SISTEMA TBG-ANULAR. ALTA SUMERGENCIA. BAJISIIMA EFICIENCIA DE LLENADO DE LA BOMBA: LIGERO CIERRE TARDIO EN LA TV. MUY ACENTUADA INTERFERENCIA POR GAS. V/V OPERATIVAS. EVALUAR MINIMIZAR ESPACIAMIENTO | 44.8 | 1 |  |  |  | 1 | 1 | 8841 | JAZMIN-BE-6:1
JAZMIN | JAZMIN AG-04 | 2023-07-28 | 1568.5 | 1335 | 98.7 | LUFKIN C-320D-213-120 | 102.857 | 2/3 | 2 | 3.774 | 107 | 88 | 50 | 500-47" | 96.5 | 102.3 | 2042 | 173.8 | EMUL 97% | 27.7 | 2865 | 4602 | SL | OK | 1.3 | 1.657 | 400 | 1223.83 | 190 | 89 | 3.6 | 40 | 47 | 1477.16 | 41.2 | 3.37 | NO | 1464.5 | 1318.44 | NO | 62.1 | POZO EN SEGUIMIENTO CON BOMBEO UN POCO INESTABLE. CON LEVE DESCENSO DE TEMPERATURA. RECUPERA %EFF BOMBA, MERMA DE SUMERGENCIA. ALTO AUMENTO DE FLUJO DE GAS EN EL SISTEMA MODERADA SUMERGENCIA.ALTO FLUJO DE GAS POR EL ANULAR. EXCELENTE EFICIENCIA DE LLENADO DE LA BOMBA. CON.INTERFERENCIA POR GAS. SEGUIMIENTO. | 46.8 | 3 |  |  |  | 1 | 1 | 8842 | JAZMIN-AG-4:1
JAZMIN | JAZMIN AN-03 | 2023-07-28 | 1900.5 | 1675 | 70.3 | AMPSCOT C-320-256-144 | 115.2 | 2/4 | 2.25 | 4.455 | 155 | 122 | 60 | NO VOLANTA | 62.16 | 113.1 | 2982 | 185 | EMUL 90% | 27.6 | 3604 | 6339 | OK | OK | 0 | 2.096 | 400 | 1429.83 | 124 | 100 | 0.5 | 8 | 81 | 1364.34 | 42.6 | 0.73 | NO | 1557.49 | 1535.6 | NO | 171.2 | POZO CON AUMENTO DE SPM CON BOMBEO ESTABLE. CON LEVE RECUPERACION DE TEMPERATURA. LEVE DESMEJORA DE %EFF BOMBA CON GANANCIAL DE BBFD. LEVE CAIDA DE SUMERGENCIA. AUMENTO DE FLUJO DE GAS EN EL SISTEMA. BUENA SUMERGENCIA. MEDIANA EFICIENCIA DE LLENADO DE LA BOMBA: ACENTUADA INTERFERENCIA POR GAS. V/V OPERATIVAS. SEGUIMIENTO. | 67.2 | 3.2 |  |  |  | 1 | 1 | 8843 | JAZMIN-AN-3:1
JAZMIN | JAZMIN AS-02 | 2023-07-28 | 2121.6 | 1856.21 | 46.7 | AMPSCOT C-320-256-144a | 129.6 | 3/4 | 2 | 2.675 | 113 | 102 | 40 | NO VOLANTA | 37.03 | 126.2 | 3081 | 58.3 | EMUL 70% | 31.5 | 4750 | 7165 | OK | OK | 0 | 2.874 | 400 | 2026.21 | 105 | 98 | 0.2 | 3 | 93 | 1410.03 | 41.8 | 0.18 | NO | 2130.8 | 2130.8 | SI | 38 | POZO EN SEGUIMIENTO CON BOMBEO ESTABLE. CON LIGERA RECUPERACION DE TEMPERATURA. LIGERA DESMEJORA DE %EFF BOMBA, MERMA DE SUMERGENCIA. AUMENTO DE FLUJO DE GAS EN EL SISTEMA. BUENA SUMERGENCIA. BAJA EFICIENCIA DE LLENADO DE LA BOMBA: SEVERO GOLPE DE FLUIDO CON INTERFERENCIA POR GAS. MVTO DE TUBERIA. V/V OPERATIVAS. CONT. SEGUIMIENTO | 64.3 | 2 |  |  |  | 1 | 1 | 8844 | JAZMIN-AS-2:1
JAZMIN | JAZMIN AS-03 | 2023-07-28 | 1589 | 1446 | 137.6 | AMPSCOT C-320-256-144 | 144 | 3/3 | 2 | 5.573 | 183 | 127 | 40 | NO VOLANTA | 95.99 | 143.4 | 2279 | 357.7 | EMUL 90% | 23.7 | 3533 | 5039 | SL | OK | 1.3 | 1.746 | 400 | 1120.96 | 415 | 385 | 0.7 | 3 | 93 | 1284.03 | 160.1 | 0.32 | SI | 1538.2 | 1533.8 | NO | 181.7 | POZO @ 5.5 SPM CON BOMBEO UN POCO INESTABLE. CON RECUPERACION DE TEMPERATURA. MUY ALTA SUMERGENCIA. EXCELENTE EFICIENCIA DE LLENADO DE LA BOMBA. LIGERO CIERRE TARDIO DE LA TV E INTERFERENCIA POR GAS. TV CON ESCURRIMIENTO SL. SEGUIMIENTO. | 38.4 | 4.3 |  |  |  | 1 | 1 | 8845 | JAZMIN-AS-3:1
JAZMIN | JAZMIN AS-04 | 2023-07-28 | 1594.43 | 1483.87 | 120.3 | AMPSCOT C-320-256-144a | 129.6 | 2/3 | 2 | 1.931 | 126 | 107 | 40 | NO VOLANTA | 93 | 129.4 | 2133 | 108.4 | EMUL 90% | 23.1 | 3613 | 3979 | LL | LIFTED | 0.4 | 1.913 | 400 | 1372.4 | 117 | 117 | 0.5 | 1 | 100 | 1434.81 | 49.7 | 0.05 | NO | 1494.28 | 1468.8 | SI | 93.5 | POZO @ 1.9 SPM. CON BOMBEO ESTABLE. MANTIENE TEMPERATURA. MEJORA %EFF BOMBA & RECUPERA SUMERGENCIA. BUENA SUMERGENCIA. ALTA EFICIENCIA DE LLENADO DE LA BOMBA: LIGERO CIERRE TARDIO DE LA TV Y LL. SV LEVANTADA. EVALUAR AUMENTO DE SPM. NOTA: UBM CON FRENO DISTENDIDO. | 39 | 1.6 |  |  |  | 1 | 1 | 8846 | JAZMIN-AS-4:1
JAZMIN | JAZMIN AS-05 | 2023-07-28 | 1947.5 | 1483 | 32.6 | AMPSCOT C-320-256-144a | 129.6 | 2/3 | 2 | 1.572 | 112 | 106 | 40 | 500-2´40" | 25.9 | 125.8 | 2843 | 23.9 | CRUDO 30% | 33.7 | 4205 | 6623 | OK | OK | 0 | 2.316 | 400 | 1714.72 | 313 | 242 | 0.5 | 4 | 90 | 1480.76 | 123.2 | 0.28 | SI | 2063 | 1958.77 | NO | 79.9 | POZO CON REDUCCION DE SPM CON BOMBEO ESTABLE. CON LEVE DESCENSO DE TEMPERATURA. LIGERA MEJORA DE %EFF BOMBA Y LEVE RECUPERACION DE NIVEL & SUMERGENCIA. SIN GANANCIAL DE BBFD. MUY ALTA SUMERGENCIA. BAJISIIMA EFICIENCIA DE LLENADO DE LA BOMBA: LEVE CIERRE TARDIO DE LA TV. SEVERO GOLPE DE FLUIDO VISCOSO CON LEVE INTERFERENCIA POR GAS. STUFFING AJUSTADO V/V OPERATIVAS. REEVALUAR CAMBIO, | 82.4 | 2.2 |  |  |  | 1 | 1 | 8847 | JAZMIN-AS-5:1
JAZMIN | JAZMIN AS-06 | 2023-07-28 | 2135 | 1880 | 97.2 | AMPSCOT C-320-256-144 | 129.6 | 3/4 | 2 | 4.11 | 116 | 105 | 40 | NO VOLANTA | 75.93 | 128 | 2193 | 186.3 | EMUL-CRUDO 60% | 25.3 | 3670 | 5448 | SL | OK | 1.8 | 1.981 | 400 | 1445.88 | 73 | 63 | 0.9 | 6 | 86 | 1459.75 | 27.6 | 0.55 | SI | 1525.5 | 1490.35 | NO | 250.8 | POZO EN SEGUIMIENTO CON BOMBEO ESTABLE. CON LEVE DESCENSO DE TEMPERATURA. RECUPERA %EFF BOMBA, LEVE CAIDA DE SUMERGENCIA. MEJORA EL FLUJO DE GAS EN EL SISTEMA. MEDIANA SUMERGENCIA. BUENA EFICIENCIA DE LLENADO DE LA BOMBA: MODERADO GOLPE DE FLUIDO CON INTERFERENCIA POR GAS. CONT. SEGUIMIENTO. | 59.9 | 3.5 |  |  |  | 1 | 1 | 8848 | JAZMIN-AS-6:1
JAZMIN | JAZMIN AWY-02 | 2023-07-28 | 1551.8 | 1423.6 | 64.1 | AMPSCOT C-320-256-144a | 144 | 3/3 | 2 | 6.742 | 130 | 113 | 30 | NO VOLANTA | 44.85 | 142.9 | 2029 | 201.5 | EMUL 80% | 29.9 | 3407 | 5235 | SL | OK | 2.9 | 1.944 | 400 | 1407.37 | 9 | 8 | 0.6 | 4 | 90 | 1447.91 | 4.2 | 0.39 | SI | 1416 | 1415.93 | SI | 61.1 | POZO EN SEGUIMIENTO A ALTOS SPM CON BOMBEO ESTABLE. CON LEVE DESCENSO DE TEMPERATURA. LIGERA RECUPERACION DE %EFF BOMBA, CAIDA DE SUMERGENCIA. CON CRITICA SUMERGENCIA. MEDIANA EFICIENCIA DE LLENADO DE LA BOMBA: LEVE CIERRE TARDIO EN LA TV. ACENTUADO GOLPE DE FLUIDO CON INTERFERENCIA POR GAS. EVALUAR REDUCCION DE SPM | 80.5 | 3.8 |  |  |  | 1 | 1 | 8849 | JAZMIN-AWY-2:1
JAZMIN | JAZMIN AX-01 | 2023-07-28 | 2187.11 | 1889.23 | 53.4 | AMPSCOT C-456-305-144 | 144 | 4/4 | 2 | 3.711 | 100 | 91 | 90 | NO VOLANTA | 38.08 | 140.2 | 3478 | 92.4 | CRUDO 20% | 29 | 3974 | 6406 | SL | OK | 0.8 | 2.51 | 400 | 1808.49 | 110 | 107 | 0.8 | 2 | 96 | 1441.03 | 46.3 | 0.11 | SI | 2289.35 | 2235.31 | SI | 161.5 | POZO CON AUMENTO DE SPM CON BOMBEO ESTABLE. CON LEVE DESCENSO DE TODAS LAS VARIABLES OPERACIONALES. CON LIGERO GANANCIAL DE BBFD AUMENTO DE FLUJO DE GAS EN EL SISTEMA MUY ALTA SUMERGENCIA. MEDIANA-BAJA EFICIENCIA DE LLENADO DE LA BOMBA:ACENTUADA INTERFERENCIA POR GAS. ALTA FRICCION EN AL BOMBA SEGUIMIENTO. | 90.6 | 7.1 |  |  |  | 1 | 1 | 8850 | JAZMIN-AX-1:1
JAZMIN | JAZMIN AX-03 | 2023-07-28 | 2141.69 | 1858.38 | 123.1 | AMPSCOT C-456-305-144 | 144 | 4/4 | 2 | 5.085 | 105 | 95 | 90 | NO VOLANTA | 87.53 | 140.6 | 3475 | 291.9 | EMUL 70% | 31.2 | 4943 | 7482 | SL | OK | 10.1 | 2.949 | 400 | 2148.4 | 143 | 143 | 1.4 | 14 | 100 | 1457.04 | 62.2 | 0.8 | SI | 2297.65 | 2233.13 | NO | 2.1 | POZO EN SEGUIMIENTO CON BOMBEO ESTABLE. CON LEVE DESCENSO DE TEMPERATURA. LIGERA MEJORA DE %EFF BOMBA, CON CAIDA DE SUMERGENCIA. AUMENTO DE FLUJO DE GAS EN EL ANULAR. ALTA SUMERGENCIA. ALTA EFICIENCIA DE LLENADO DE LA BOMBA: LEVE IPG. CONTINUAR SEGUIMIENTO. | 85.6 | 6.9 |  |  |  | 1 | 1 | 8851 | JAZMIN-AX-3:1
JAZMIN | JAZMIN AZ-01 | 2023-07-28 | 1699.05 | 1605.1 | 97.6 | AMPSCOT C-320-256-144a | 144 | 3/3 | 2.25 | 4.265 | 133 | 105 | 70 | NO VOLANTA | 69.36 | 140.7 | 3216 | 245.8 | EMUL 90% | 31.4 | 3596 | 6667 | SL | OK | 4.2 | 2.158 | 400 | 1562.36 | 117 | 117 | 0.5 | 0 | 100 | 1447.97 | 49.5 | 0.04 | NO | 1686 | 1623.92 | SI | 55.1 | POZO EN SEGUIMIENTO CON BOMBEO ESTABLE. CON LEVE DESCENSO DE TEMPERATURA. OPERANDO A CONDICIONES ESTABLES. REECUPERA NIVEL & SUMERGENCIA. BUENA SUMERGENCIA. MEDIANA EFICIENCIA DE LLENADO DE LA BOMBA: ACENTUADA IPG CONN STUFFING MUY AJUSTADO. CONTINUAR SEGUIMIENTO. | 81 | 5.5 |  |  |  | 1 | 1 | 8852 | JAZMIN-AZ-1:1
JAZMIN | JAZMIN AZ-02 | 2023-07-28 | 1766.14 | 1667.28 | 51.3 | AMPSCOT C-320-256-144a | 144 | 3/3 | 2 | 5.844 | 128 | 105 | 70 | 500-21" | 36.23 | 141.5 | 2597 | 139.8 | EMUL 90% | 32.9 | 3779 | 6474 | OK | OK | 0 | 2.25 | 400 | 1676.89 | 66 | 66 | 0.4 | 0 | 100 | 1490.57 | 28.4 | 0.03 | NO | 1748.88 | 1663.25 | SI | 35.6 | POZO EN SEGUIMIENTO CON BOMBEO ESTABLE. CON LEVE DESCENSO DE TODAS LAS VARIABLES OPERACIONALES. CON MEJORA EN EL FLUJO DE GAS EN EL SISTEMA. MEDIANA SUMERGENCIA. BAJA EFICIENCIA DE LLENADO DE LA BOMBA: SEVERO GOLPE DE FLUIDO CON FRICCION EN LA BOMBA. V/V OPERATIVAS. EVALUAR LEVE REDUCCION DE SPM. | 92.6 | 8.5 |  |  |  | 1 | 1 | 8853 | JAZMIN-AZ-2:1
JAZMIN | JAZMIN AZ-03 | 2023-07-28 | 1683.2 | 1584.4 | 60.5 | AMPSCOT C-320-256-144a | 144 | 3/3 | 2 | 5.788 | 117 | 104 | 70 | NO VOLANTA | 42.56 | 142.2 | 2552 | 163.4 | EMUL 90% | 29.4 | 3981 | 5909 | LL | OK | 0.4 | 2.195 | 400 | 1568.36 | 82 | 80 | 0.4 | 1 | 98 | 1429.03 | 34.4 | 0.11 | NO | 1651.5 | 1631.59 | SI | 48.3 | POZO EN SEGUIMIENTO CON BOMBEO ESTABLE. CON LEVE DESCENSO DE TEMPERATURA. LEVE RECUPERACION %EFF BOMBA & NIVEL & SUMERGENCIA. MODERADA SUMERGENCIA. MEDIANA-BAJA EFICIENCIA DE LLENADO DE LA BOMBA: ACENTUADO GOLPE DE FLUIDO CONN LEVE IPG. TV CON LL. CONTINUAR SEGUIMIENTO. | 72.8 | 4.2 |  |  |  | 1 | 1 | 8854 | JAZMIN-AZ-3:1
JAZMIN | JAZMIN AZ-04 | 2023-07-28 | 2180.13 | 1912.25 | 28.5 | AMPSCOT C-320-256-144a | 144 | 3/3 | 2 | 2.244 | 105 | 98 | 60 | NO VOLANTA | 20.37 | 139.7 | 3467 | 29.8 | CRUDO 20% | 38.3 | 4808 | 7964 | OK | OK | 0 | 2.897 | 400 | 2132.11 | 174 | 151 | 1.1 | 12 | 77 | 1471.95 | 70.2 | 0.68 | SI | 2308.45 | 2293.34 | NO | 17.1 | POZO EN SEGUIMIENTO CON BOMBEO ESTABLE. CON LIGERO DESCENSO DE TEMPERATURA & %EFF BOMBA, RECUPERA SUMERGENCIA CON MEJORA DE FLUJO DE GAS EN EL SISTEMA. NIVEL CON RUIDO Y GAS: MUY ALTA SUMERGENCIA. BAJISIIMA EFICIENCIA DE LLENADO DE LA BOMBA: LEVE CIERRE TARDIO DE LA TV. MUY SEVERO GOLPE DE FLUIDO POR FLUIDO VISCOSO CON LEVE INTERFERENCIA POR GAS. V/V OPERATIVAS. EVALUAR ESTIMULACION TERMICA. | 93.3 | 3.2 |  |  |  | 1 | 1 | 8855 | JAZMIN-AZ-4:1
JAZMIN | JAZMIN AZ-05 | 2023-07-28 | 1718.67 | 1642.33 | 136.4 | AMPSCOT C-320-256-144a | 144 | 3/3 | 2 | 6.618 | 114 | 97 | 60 | 500-15" | 95.86 | 142.3 | 2553 | 420.9 | EMUL 96% | 30.4 | 3842 | 6135 | SL | OK | 3.2 | 2.19 | 400 | 1526.63 | 141 | 141 | 0.5 | 0 | 100 | 1394.18 | 60 | 0.04 | NO | 1670.43 | 1653.92 | SI | 81.4 | POZO EN SEGUIMIENTO A ALTOS SPM CON BOMBEO ESTABLE. CON LEVE DESCENSO DE TEMPERATURA . CONTINUA CON LA CAIDA DE SUMERGENCIA. ALTA SUMERGENCIA. EXCELENTE EFICIENCIA DE LLENADO DE LA BOMBA. CONTINUAR SEGUIMIENTO. | 74.3 | 7.7 |  |  |  | 1 | 1 | 8856 | JAZMIN-AZ-5:1
JAZMIN | JAZMIN AZ-06 | 2023-07-28 | 1748.5 | 1638 | 73.9 | AMPSCOT C-320-256-144 | 144 | 3/3 | 2 | 6.122 | 167 | 123 | 90 | 500-42" | 52.01 | 142 | 2741 | 210.9 | EMUL 86% | 31.2 | 3676 | 6314 | OK | OK | 0 | 2.183 | 400 | 1522.11 | 226 | 226 | 0.5 | 1 | 100 | 1394.51 | 94.5 | 0.06 | SI | 1757.82 | 1719.76 | SI | 90.8 | POZO EN SEGUIMIENTO CON BOMBEO ESTABLE. CON LEVE DESCENSO DE TODAS LAS VARIABLES OPERACIONALES. MEJORA FLUJO DE GAS EN EL SISTEMA. ALTA SUMERGENCIA. MEDIANA EFICIENCIA DE LLENADO DE LA BOMBA: ACENTUADO GOLPE DE FLUIDO. V/V OPERATIVAS. CONTINUAR SEGUIMIENTO. | 80.7 | 5 |  |  |  | 1 | 1 | 8857 | JAZMIN-AZ-6:1
JAZMIN | JAZMIN AZ-07 | 2023-07-28 | 1749.5 | 1640 | 127.1 | AMPSCOT C-456-256-144 | 129.6 | 3/4 | 2 | 4.036 | 173 | 107 | 70 | 500-41" | 98.41 | 129.1 | 2719 | 239.2 | EMUL 96% | 22.6 | 3971 | 4989 | SL | LIFTED | 0.8 | 0.646 | 400 | 483.44 | 1265 | 1107 | 2.1 | 5 | 87 | 1496.71 | 456.2 | 1.03 | NO | 1771.26 | 1748.38 | SI | 447.4 | POZO EN SEGUIMIENTO CON BOMBEO ESTABLE. CON LEVE DESCENSO DE TEMPERATURA. CON CAIDA DE NIVEL PERO MUY MUY ALTA SUMERGENCIA. EXCELENTE EFICIENCIA DE LLENADO DE LA BOMBA. CARTA LLENA. CON LEVE INTERFERENCIA POR GAS. TV CON ESCURRIMIENTO Y PERDIDA DE CARGA POR NIVEL ALTO. EVALUAR AUMENTO DE SPM. NOTA: UBM CON FRENO DISTENSIONADO. | 33.6 | 2.1 |  |  |  | 1 | 1 | 8858 | JAZMIN-AZ-7:1
JAZMIN | JAZMIN BB-01 | 2023-07-28 | 1317.5 | 1084 | 38.9 | AMPSCOT C-320-256-144a | 144 | 3/3 | 2 | 3.056 | 133 | 93 | 40 | NO VOLANTA | 27.16 | 143.3 | 1641 | 55.5 | EMUL 90% | 18 | 3093 | 4008 | OK | LIFTED | 0 | 1.47 | 400 | 1003.36 | 57 | 57 | 1.1 | 0 | 100 | 1365.11 | 25.1 | 0.03 | NO | 1060.05 | 1060.05 | SI | 142.1 | POZO EN SEGUIMIENTO CON BOMBEO ESTABLE. CON DESCENSO DE TODAS LAS VARIABLES OPERACIONALES. MEDIANA SUMERGENCIA. BAJISISMA EFICIENCIA DE LLENADO DE LA BOMBA: SEVERO GOLPE DE FLUIDO. SV LEVANTADA. EVALUAR REDUCCION DE SPM. | 43.7 | 0.9 |  |  |  | 1 | 1 | 8859 | JAZMIN-BB-1:1
JAZMIN | JAZMIN BB-03 | 2023-07-28 | 1616 | 1203 | 111.5 | AMPSCOT C-320-256-144a | 144 | 3/3 | 2 | 4.523 | 105 | 92 | 40 | NO VOLANTA | 77.93 | 143 | 1933 | 235.2 | EMUL 92% | 19.4 | 2750 | 4276 | OK | OK | 0 | 1.42 | 400 | 1092.11 | 199 | 199 | 1.1 | 1 | 100 | 1538.19 | 84.8 | 0.07 | SI | 1307.57 | 1264.73 | SI | 214.8 | POZO EN SEGUIMIENTO CON BOMBEO ESTABLE. CON LEVE DESCENSO DE TEMPERATURA. LEVE RECUPERACION DE %EFF BOMBA. MERMA DE SUMERGENCIA. ALTA SUMERGENCIA. BUENA EFICIENCIA DE LLENADO DE LA BOMBA: MODERADO GOLPE DE FLUIDO. V/V OPERATIVAS. CONTINUAR SEGUIMIENTO. | 42.3 | 3.4 |  |  |  | 1 | 1 | 8860 | JAZMIN-BB-3:1
JAZMIN | JAZMIN O-03 | 2023-07-28 | 1593 | 1472 | 87.2 | AMPSCOT C-320-256-144 | 144 | 3/3 | 2 | 5.573 | 115 | 111 | 80 | 200-5´ | 61.26 | 142.3 | 2487 | 226.6 | AGUA CRUDO 90% | 28.6 | 3528 | 5726 | SL | OK | 2.7 | 1.906 | 400 | 1391.52 | 189 | 181 | 0.1 | 2 | 96 | 1460.15 | 76.1 | 0.17 | NO | 1581 | 1578.03 | SI | 81.4 | POZO EN SEGUIMIENTO A ALTOS SPM CON BOMBEO DEFICIENTE, SOLO LEVANTA 200 # EN 5 MINUTOS. ALTA SUMERGENCIA, MEDIANA EFICIENCIA DEL LLENADO DE LA BOMBEO: ACENTUADO GP DE FLUIDO. ESCURRIMIENTO EN LA TV, NO DESCARTAR POSIBLE FUGA DE TUBERIA. | 74 | 7.3 |  |  |  | 1 | 1 | 8861 | JAZMIN-O-3:1
JAZMIN | JAZMIN AB-01 | 2023-07-27 | 1822.85 | 1685.7 | 104.2 | KERUI C-320-256-144 | 115.2 | 1/3 | 2 | 6.452 | 125 | 104 | 40 | 500-42" | 91.73 | 113.6 | 2399 | 313.6 | EMUL 90% | 29.1 | 3935 | 6030 | SL | OK | 2.5 | 2.07 | 400 | 1476.04 | 174 | 50 | 4.4 | 88 | 29 | 1426.13 | 25.8 | 7.1 | SI | 1652.93 | 1638.8 | SI | 58 | POZO EN SEGUIMIENTO A ALTOS SPM CON BOMBEO ESTABLE. CON LEVE DESCENSO DE TEMPERATURA & SUMERGENCIA. ALTO AUMENTO DE FLUJO DE GAS EN EL SISTEMA MEDIANA SUMERGENCIA. ALTA EFICIENCIA DE LLENADO DE LA BOMBA: LIGERA INTERFERENCIA POR GAS. EVALUAR LEVE REDUCCION DE SPM. | 67.6 | 5 |  |  |  | 1 | 1 | 8862 | JAZMIN-AB-1:1
JAZMIN | JAZMIN AB-02 | 2023-07-27 | 2242 | 2118 | 37.3 | KERUI C-320-256-144 | 115.2 | 1/3 | 2 | 2.539 | 96 | 95 | 40 | 500-49" | 33.55 | 111.2 | 3263 | 44.2 | EMUL-CRUDO 70% | 34.6 | 5020 | 8222 | OK | OK | 0 | 2.964 | 400 | 2136.27 | 140 | 140 | 0.4 | 0 | 100 | 1441.48 | 59.7 | 0.36 | NO | 2277 | 2261.46 | SI | 45.1 | POZO EN SEGUIMIENTO CON BOMBEO ESTABLE. OPERANDO A CONDICIONES ESTABLES. BUENA SUMERGENCIA. BAJA EFICIENCIA DE LLENADO DE LA BOMBA: SEVERO GOLPE DE FLUIDO. V/V OPERATIVAS. CONTINUAR SEGUIMIENTO. | 67.6 | 1.5 |  |  |  | 1 | 1 | 8863 | JAZMIN-AB-2:1
JAZMIN | JAZMIN AB-03 | 2023-07-27 | 1724.02 | 1652.05 | 60.1 | KERUI C-320-256-144 | 115.2 | 1/3 | 2 | 3.896 | 128 | 100 | 40 | 500-40" | 52.88 | 113.6 | 2265 | 109.1 | EMUL-CRUDO 70% | 26.8 | 5592 | 5787 | OK | LIFTED | 0.2 | 2.04 | 400 | 1495.1 | 99 | 85 | 1.2 | 6 | 86 | 1465.79 | 37.2 | 0.71 | NO | 1596 | 1573.66 | NO | 87.8 | POZO CON AUMENTO DE SPM CON BOMBEO ESTABLE. CON LEVE RECUPERACION DE TEMPERATURA & BBFD. LEVE DESMEJORA DE %EFF BOMBA, MERMA DE SUMERGENCIA. AUMENTO DE FLUJO DE GAS EN EL SISTEMA. MODERADA SUMERGENCIA. MEDIANA EFICIENCIA DE LLENADO DE LA BOMBA: ACENTUADA INTERFERENCIA POR GAS. LIGERO MVTO DE TUBERIA. TV CON LL. & SV MUY LEVANTADA. SEGUIMIENTO. | 58.6 | 2.4 |  |  |  | 1 | 1 | 8864 | JAZMIN-AB-3:1
JAZMIN | JAZMIN AB-04 | 2023-07-27 | 1821 | 1673.06 | 26 | KERUI C-320-256-144 | 115.2 | 1/3 | 2 | 3.871 | 108 | 99 | 40 | 500-24" | 23.44 | 110.9 | 2606 | 46.9 | EMUL-CRUDO 70% | 31.9 | 3522 | 6816 | OK | OK | 0 | 2.329 | 400 | 1703.86 | 109 | 91 | 1.2 | 8 | 83 | 1463.17 | 39.7 | 0.56 | SI | 1816.15 | 1787.71 | NO | 41.5 | POZO EN SEGUIMIENTO CON BOMBEO ESTABLE. CON LEVE DESCENSO DE TEMPERATURA & %EFF BOMBA, CON RECUPERACION DE NIVEL & SUMERGENCIA. MODERADA SUMERGENCIA.BAJISIIMA EFICIENCIA DE LLENADO DE LA BOMBA: MUY ACENTUDADA INTERFERENCIA POR GAS. FUERTE GOLPE DE BOMBA,V/V OPERATIVAS. EVALUAR LIGERA REDUCCION DE SPM. | 82 | 4 |  |  |  | 1 | 1 | 8865 | JAZMIN-AB-4:1
JAZMIN | JAZMIN AB-05 | 2023-07-27 | 2291.62 | 2199.24 | 144.6 | AMPSCOT C-640-305-168 | 168 | 4/4 | 2.25 | 5.248 | 107 | 95 | 40 | 500-31" | 88.54 | 163.3 | 4056 | 447.9 | EMUL 90% | 35.6 | 5141 | 8743 | SL | OK | 7 | 3.031 | 400 | 2178.1 | 97 | 88 | 0.8 | 4 | 91 | 1437.22 | 38.3 | 0.21 | SI | 2276 | 2253.21 | SI | 44.8 | . POZO EN SEGUIMIENTO CON BOMBEO ESTABLE. CON LEVE RECUPERACION DE TEMPERATURA. OPERANDO A CONDICIONES ESTABLES. MODERADA SUMERGENCIA. ALTA EFICIENCIA DE LLENADO DE LA BOMBA: LEVE INTERFERENCIA POR GAS. MVTO DE TUBERIA. LA VIGA ESTA OPERANDO AL 113,5% DE LA CARGA PERMISIBLE. CONTINUAR SEGUIMIENTO. | 113.5 | 10.9 |  |  |  | 1 | 1 | 8866 | JAZMIN-AB-5:1
JAZMIN | JAZMIN AC-06 | 2023-07-27 | 1426.5 | 1197 | 98.3 | AMPSCOT C-320-256-144 | 129.6 | 3/4 | 2 | 3.191 | 125 | 85 | 70 | NO VOLANTA | 76.5 | 128.5 | 1576 | 146.3 | EMUL 90% | 26.9 | 2726 | 5043 | OK | OK | 0 | 1.649 | 400 | 1215.15 | 89 | 89 | 2.2 | 1 | 100 | 1473.8 | 32.6 | 0.1 | NO | 1334.49 | 1181.52 | SI | 63.7 | POZO @ 3.1 SPM. CON BOMBEO ESTABLE. MODERADA SUMERGENCIA.BUENA EFICIENCIA DE LLENADO DE LA BOMBA: MODERADO GOLPE DE FLUIDO CON LEVE IPG. ALTA FRICCION EN AMBAS CARRERAS. V/V OPERATIVAS. SEGUIMIENTO. | 78 | 5 |  |  |  | 1 | 1 | 8867 | JAZMIN-AC-6:1
JAZMIN | JAZMIN AM-01 | 2023-07-27 | 1476.66 | 1276.32 | 55.1 | AMPSCOT C-320-256-144a | 144 | 3/3 | 2 | 6.081 | 109 | 91 | 60 | NO VOLANTA | 38.71 | 142.4 | 2234 | 156.4 | EMUL 88% | 28.7 | 3353 | 5501 | OK | OK | 0 | 1.844 | 400 | 1321.96 | 190 | 167 | 1.8 | 7 | 84 | 1433.79 | 72.3 | 0.63 | NO | 1526.9 | 1443.72 | SI | 52.9 | POZO EN SEGUIMIENTO A ALTOS SPM CON BOMBEO UN POCO INESTABLE. CON LEVE DESCENSO DE TEMPERATURA Y LIGERA RECUPERACION DE TODAS LAS VARIABLES. ALTA SUMERGENCIA. BAJA-MEDIANA EFICIENCIA DE LLENADO DE LA BOMBA: SEVERO GOLPE DE FLUIDO CON INTERFERENCIA POR GAS. V/V OPERATIVAS. EVALUAR LIGERA REDUCCION DE SPM. | 79 | 5.2 |  |  |  | 1 | 1 | 8868 | JAZMIN-AM-1:1
JAZMIN | JAZMIN AM-02 | 2023-07-27 | 1936.35 | 1675.7 | 11 | AMPSCOT C-320-256-144a | 129.6 | 2/3 | 2 | 1.879 | 112 | 90 | 60 | 500-3:10" | 8.72 | 125.8 | 3045 | 9.6 | EMUL 80% | 31.7 | 6125 | 7532 | OK | OK | 0 | 2.864 | 400 | 2091.48 | 0 | 0 | 0.8 | 4 | 100 | 1460.53 | 1.5 | 0.28 | NO | 2076.88 | 2071.22 | NO | 1.4 | POZO EN SEGUIMIENTO CON BOMBEO ESTABLE. CON DESCENSO DE %EFF BOMBA & NIVEL. CONTINUA SIN SUMERGENCIA. BAJISIIMA EFICIENCIA DE LLENADO DE LA BOMBA: MUY SEVERO GOLPE DE FLUIDO VISCOSO. V/V OPERATIVAS. MEJORA CON ESTIMULACION TERMICA. | 61.7 | 0.9 |  |  |  | 1 | 1 | 8869 | JAZMIN-AM-2:1
JAZMIN | JAZMIN AM-04 | 2023-07-27 | 1705 | 1490 | 50.2 | KERUI C456D 256 144 | 144 | 4/4 | 2 | 2.076 | 113 | 95 | 60 | 500- 50" | 35.49 | 141.3 | 2660 | 48.6 | EMUL 90% | 27.5 | 3338 | 5660 | OK | OK | 0 | 2.486 | 400 | 1805.42 | 0 | 0 | 1 | 4 | 100 | 1452.47 | 1.5 | 0.27 | SI | 1803.37 | 1795.11 | NO | 1.5 | POZO EN SEGUIMIENTO CON BOMBEO "ESTABLE". CON LEVE DESCENSO DE TEMPERATURA. LIGERA DESMEJORA DE %EFF BOMBA, SIN SUMERGENCIA. BAJA EFICIENCIA DE LLENADO DE LA BOMBA: SEVERO GOLPE DE FLUIDO CON LEVE INTERFERENCIA POR GAS. V/V OPERATIVAS. CONTINUAR SEGUIIMIENTO. | 66.1 | 1.9 |  |  |  | 1 | 1 | 8870 | JAZMIN-AM-4:1
JAZMIN | JAZMIN AN-02 | 2023-07-27 | 1515.63 | 1354.27 | 92.8 | AMPSCOT C-456-256-144 | 144 | 4/4 | 2 | 4.138 | 138 | 101 | 60 | NO VOLANTA | 65.04 | 142.7 | 2124 | 179.1 | EMUL GAS 86% | 25.3 | 3303 | 5160 | SL | OK | 2.3 | 1.818 | 400 | 1324.95 | 121 | 107 | 1 | 5 | 88 | 1457.59 | 45.8 | 0.45 | SI | 1461 | 1403.71 | SI | 65.8 | POZO EN SEGUIMIENTO CON BOMBEO LIGERAMENTE INESTABLE. CON LEVE DESCENSO DE TEMPERATURA & SUMERGENCIA. BUENA SUMERGENCIA. MEDIANA EFICIENCIA DE LLENADO DE LA BOMBA: ACENTUADO GOLPE DE FLUIDO CON INTERFERENCIA POR GAS. CON MINI GP DE BOMBA. CONTINUAR SEGUIMIENTO. | 65.3 | 3.2 |  |  |  | 1 | 1 | 8871 | JAZMIN-AN-2:1
JAZMIN | JAZMIN AT-01 | 2023-07-27 | 1618.5 | 1526 | 105.5 | AMPSCOT C-320-256-144a | 144 | 3/3 | 2 | 2.446 | 105 | 97 | 20 | NO VOLANTA | 74.15 | 142.3 | 2245 | 120.3 | EMUL 70% | 24.2 | 3384 | 5708 | SL | OK | 1.8 | 1.979 | 400 | 1451.79 | 102 | 99 | 0.5 | 2 | 97 | 1467.2 | 42.4 | 0.2 | NO | 1556.81 | 1526.35 | SI | 67.8 | POZO EN SEGUIMIENTO CON BOMBEO ESTABLE. CON LEVE DESCENSO DE TODAS LAS VARIABLE OPERACIONALES. LIGERO AUMENTO DE FLUJO DE GAS EN EL SISTEMA. BUENA SUMERGENCIA. MEDIANA EFICIENCIA DE LLENADO DE LA BOMBA: MODERADO GOLPE DE FLUIDO CON LEVE INTERFERENCIA POR GAS. CONTINUAR SEGUIMIENTO, | 46.1 | 2.3 |  |  |  | 1 | 1 | 8872 | JAZMIN-AT-1:1
JAZMIN | JAZMIN AT-02 | 2023-07-27 | 1605 | 1513 | 101 | AMPSCOT C-320-256-144a | 144 | 3/3 | 2 | 3.261 | 116 | 102 | 40 | NO VOLANTA | 71.34 | 141.6 | 2202 | 153.6 | EMUL 80% | 25 | 3568 | 5471 | SL | OK | 2 | 2.094 | 400 | 1484.26 | 74 | 74 | 0.5 | 1 | 100 | 1417.63 | 31.9 | 0.04 | SI | 1560.11 | 1542.3 | SI | 52 | POZO EN SEGUIMIENTO CON BOMBEO ESTABLE. OPERANDO A CONDICIONES ESTABLES CON LIGERO DESCENSO DE LAS VARIABLES OPERACIONALES. MODERADA SUMERGENCIA.MEDIANA EFICIENCIA DE LLENADO DE LA BOMBA: LEVE CIERRE TRADIO EN LA TV, MODERADO GOLPE DE FLUIDO. STUFFING MUY AJUSTADO. CONTINUAR SEGUIMIENTO. | 56.4 | 3.1 |  |  |  | 1 | 1 | 8873 | JAZMIN-AT-2:1
JAZMIN | JAZMIN AT-04 | 2023-07-27 | 1605.5 | 1517 | 134.1 | AMPSCOT C-320-256-144a | 144 | 3/3 | 2 | 3.041 | 151 | 105 | 20 | 500-25" | 94.32 | 142.2 | 2118 | 190.2 | AGUA 98% | 23.2 | 3419 | 5461 | SL | OK | 1.7 | 1.875 | 400 | 1282.62 | 249 | 240 | 0.7 | 2 | 97 | 1368.12 | 100.8 | 0.16 | NO | 1541 | 1509.52 | SI | 128.3 | POZO CON AUMENTO DE SPM CON BOMBEO ESTABLE. CON LEVE RECUPERACION DE TEMPERATURA. LIGERA REDUCCION DE %EFF BOMBA Y LIGERO AUMENTO DE SUMERGENCIA Y FLUJO DE GAS EN EL SISTEMA. ALTA SUMERGENCIA. ALTA EFICIENCIA DE LLENADO DE LA BOMBA: LIGERA INTERFERENCIA POR GAS. SEGUIMIENTO. | 45.8 | 2.7 |  |  |  | 1 | 1 | 8874 | JAZMIN-AT-4:1
JAZMIN | JAZMIN AT-05 | 2023-07-27 | 1602.16 | 1485.32 | 70 | AMPSCOT C-320-256-144a | 144 | 4/4 | 2 | 3.056 | 107 | 104 | 20 | NO VOLANTA | 49.09 | 142.7 | 2208 | 99.8 | EMUL 80% | 34.1 | 3254 | 5654 | LL | OK | 0.4 | 1.816 | 400 | 1292.32 | 282 | 248 | 0.7 | 5 | 88 | 1423.26 | 104.6 | 0.58 | SI | 1586.85 | 1540.8 | SI | 110.9 | POZO CON REDUCCION DE SPM CON BOMBEO ESTABLE. CON LEVE DESCENSO DE TEMPERATURA. LIGERA MEJORA DE %EFF BOMBA & SUMERGENCIA. LIGERA MEJORA DE FLUJO DE GAS EN EL SISTEMA. ALTA SUMERGENCIA. MEDIANA EFICIENCIA DE LLENADO DE LA BOMBA: ACENTUADO GOLPE DE FLUIDO VISCOSO CON . INTERFERENCIA POR GAS. ALTA FRICCION. TV CON LL. LA VIGA ESTA OPERANDO AL 106,4% DE LA CARGA PERMISIBLE. SEGUIMIENTO. | 106.4 | 7.6 |  |  |  | 1 | 1 | 8875 | JAZMIN-AT-5:1
JAZMIN | JAZMIN BH-02 | 2023-07-27 | 2028.5 | 1810 | 121 | AMPSCOT C-320-256-144 | 129.6 | 2/3 | 2 | 2.503 | 113 | 86 | 130 | 500-46" | 94 | 128.8 | 3416 | 141.3 | AGUA 100% | 28.9 | 4624 | 5822 | SL | OK | 1.9 | 1.619 | 400 | 975.51 | 1138 | 1138 | 1 | 0 | 100 | 1205.07 | 518.7 | 0.04 | NO | 2144 | 2105.58 | SI | 467.4 | POZO POST INYECCION @ 2.5 SPM CON 113 F EN EL TBG. ALTO BSW. MUY MUY ALTA SUMERGENCIA, ALTA EFICIENCIA DE LLENADO DE LA BOMBA, ESCURRIMIENTO Y CIERRE TARDIO EN LA TV, EVALUAR SUBIR SPM. | 54 | 2.7 |  |  |  | 1 | 1 | 8876 | JAZMIN-BH-2:1
JAZMIN | JAZMIN CK-01 | 2023-07-27 | 2086.5 | 1876 | 5.5 | KERUI C-320-256-144 | 115.2 | 1/3 | 2 | 1.548 | 104 | 100 | 40 | 500-2´54" | 4.99 | 111 | 3225 | 4 | CRUDO 30% | 37.8 | 7226 | 7797 | OK | LIFTED | 0 | 3.025 | 400 | 2202.61 | 0 | 0 | 0.2 | 2 | 100 | 1456.27 | 0.8 | 0.09 | NO | 2191.05 | 2177.57 | SI | 0.8 | POZO CON REDUCCION DE SPM CON BOMBEO ESTABLE. CON DESCENSO DE TODAS LAS VARIABLES OPERACIONALES. SIN SUMERGENCIA. CRITICA EFICIENCIA DE LLENADO DE LA BOMBA: MUY SEVERO GOLPE DE FLUIDO. ALTA FRICCION EN LA BOMBA. SV LEVANTADA. MEJORA CON OPTIMIZACION TERMICA. | 88.7 | 1.7 |  |  |  | 1 | 1 | 8877 | JAZMIN-CK-1:1
JAZMIN | JAZMIN CK-02 | 2023-07-27 | 1664.87 | 1572.74 | 41.8 | KERUI C-320-256-144 | 144 | 4/4 | 2 | 1.982 | 130 | 105 | 40 | NO VOLANTA | 29.28 | 142.6 | 2090 | 38.6 | CRUDO 40% | 21.2 | 3448 | 5035 | SL | OK | 1.5 | 1.145 | 400 | 731.24 | 706 | 459 | 1.9 | 23 | 65 | 1277.27 | 194.4 | 2.7 | SI | 1455.55 | 1434.47 | SI | 261 | POZO POST INYECCION @ 1.9 SPM. CON BOMBEO ESTABLE. MUY ALTA SUMERGENCIA. ALTO FLUJO DE GAS POR EL ANULAR. BAJA EFICIENCIA DE LLENADO DE LA BOMBA: ACENTUADA INTERFERENCIA POR GAS. | 35 | 0.8 |  |  |  | 1 | 1 | 8878 | JAZMIN-CK-2:1
JAZMIN | JAZMIN CK-03 | 2023-07-27 | 1650.87 | 1572.74 | 49.9 | KERUI C-320-256-144 | 144 | 4/4 | 2 | 4.878 | 145 | 107 | 40 | 500-20" | 35.1 | 142.2 | 2265 | 113.6 | EMUL 90% | 27.7 | 3603 | 5725 | OK | OK | 0 | 2.271 | 400 | 1573.45 | 18 | 18 | 0.5 | 1 | 100 | 1385.69 | 8.5 | 0.08 | SI | 1592.52 | 1557.43 | NO | 33.9 | . POZO EN SEGUIMIENTO CON BOMBEO ESTABLE. CON DESCENSO DE TODAS LAS VARIABLES OPERACIONALES. MUY BAJA SUMERGENCIA. BAJA EFICIENCIA DE LLENADO DE LA BOMBA: SEVERO GOLPE DE FLUIDO. V/V OPERATIVAS. EVALUAR REDUCCION DE SPM. | 73.7 | 3.1 |  |  |  | 1 | 1 | 8879 | JAZMIN-CK-3:1
JAZMIN | JAZMIN L-02 | 2023-07-27 | 1598.5 | 1462 | 14.9 | AMPSCOT C-320-256-144 | 144 | 3/3 | 2 | 4.045 | 93 | 84 | 120 | NO VOLANTA | 10.45 | 142.2 | 2351 | 28 | EMUL 90% | 26.5 | 3253 | 5598 | OK | OK | 0 | 2.168 | 400 | 1470.61 | 48 | 48 | 0.9 | 0 | 100 | 1356.65 | 21.5 | 0.04 | NO | 1522.62 | 1448.6 | SI | 53.2 | POZO CON AUMENTO DE SPM CON BOMBEO ESTABLE. DESCENSO DE TODAS LAS VARIABLES OPERACIONALES. CON MEDIANA SUMERGENCIA. MEJORA FLUJO DE GAS. BAJISISIMA EFICIENCIA DE LLENADO DE LA BOMBA: LEVE CIERRE TARDIO DE LA TV CON MUY SEVERO GOLPE DE FLUIDO. EVALUAR REDUCCION DE SPM URGENTEMENTE. | 66.3 | 2.5 |  |  |  | 1 | 1 | 8880 | JAZMIN-L-2:1
JAZMIN | JAZMIN L-03 | 2023-07-27 | 1533.5 | 1396 | 48.3 | AMPSCOT C-320-256-144a | 144 | 3/3 | 2 | 2.535 | 90 | 84 | 120 | NO VOLANTA | 33.89 | 142.5 | 2340 | 57.1 | CRUDO 20% | 30 | 3431 | 5283 | OK | OK | 0 | 2.501 | 400 | 1506.43 | 0 | 0 | 0.9 | 0 | 100 | 1204.66 | 1.5 | 0.02 | NO | 1447.16 | 1433.39 | SI | 13.6 | POZO CON LIGERA REDUCCION DE SPM CON BOMBEO ESTABLE. CAIDA DE SUMERGENCIA SIN SUMERGENCIA. BAJA EFICIENCIA DE LLENADO DE LA BOMBA: SEVERO GOLPE DE FLUIDO. ALTA FRICCION EN LA BOMBA. V/V OPERATIVAS. SEGUIMIENTO A LA POSIBLE RECUPERACION DEL POZO. | 82.6 | 4.2 |  |  |  | 1 | 1 | 8881 | JAZMIN-L-3:1
JAZMIN | JAZMIN L-04 | 2023-07-27 | 1590.5 | 1456 | 36.2 | AMPSCOT C-320-256-144a | 144 | 3/3 | 2 | 1.606 | 90 | 82 | 120 | NO VOLANTA | 25.45 | 142.4 | 2407 | 27.1 | CRUDO 40% | 25.3 | 3253 | 5685 | OK | OK | 0 | 2.053 | 400 | 1493.42 | 26 | 24 | 1 | 2 | 94 | 1454.86 | 11.7 | 0.21 | SI | 1521 | 1471.98 | SI | 40.1 | POZO EN SEGUIMIENTO BOMBEO ESTABLE. CON DESCENSO DE TODAS LAS VARIABLES OPERACIONALES. CON MEJORA DE FLUJO DE GAS EN EL SISTEMA. MUY BAJA SUMERGENCIA. BAJISIIMA EFICIENCIA DE LLENADO DE LA BOMBA: SEVERO GOLPE DE FLUIDO CON LEVE INTERFERENCIA POR GAS & FRICCION EN LA BOMBA. V/V OPERATIVAS. SEGUIMIENTO & MEJORA CON ESTIMULACION TERMICA. | 56 | 1.5 |  |  |  | 1 | 1 | 8882 | JAZMIN-L-4:1
JAZMIN | JAZMIN Z-3 | 2023-07-27 | 2044.89 | 1782.79 | 83.3 | AMPSCOT C-320-256-144 | 115.2 | 2/4 | 2 | 2.486 | 122 | 111 | 40 | 500-39" | 74.38 | 112 | 2725 | 96.6 | EMUL 80% | 30.4 | 4348 | 6794 | OK | OK | 0 | 3.007 | 400 | 1942.47 | 100 | 89 | 1.1 | 5 | 88 | 1291.97 | 39.2 | 0.53 | NO | 2052.88 | 1921.48 | SI | 36.1 | POZO CON REDUCCION DE SPM CON BOMBEO ESTABLE. CON LEVE DESCENSO DE TEMPERATURA. MEJORA %EFF BOMBA, MERMA DE SUMERGENCIA. AUMENTO DE FLUJO DE GAS EN EL SISTEMA. ALTA SUMERGENCIA. MEDIANA EFICIENCIA DE LLENADO DE LA BOMBA: MODERADO GOLPE DE FLUIDO CON INTERFERENCIA POR GAS. V/V OPERATIVAS. SEGUMIENTO | 68.7 | 2.5 |  |  |  | 1 | 1 | 8883 | JAZMIN-Z-3:1
JAZMIN | JAZMIN AN-02 | 2023-07-26 | 1515.63 | 1354.27 | 86.8 | AMPSCOT C-456-256-144 | 144 | 4/4 | 2 | 4.128 | 147 | 105 | 60 | NO VOLANTA | 60.87 | 142.5 | 2124 | 167.1 | EMUL GAS 85% | 24 | 3354 | 5116 | SL | OK | 1.6 | 1.824 | 400 | 1317.52 | 128 | 113 | 0.5 | 5 | 88 | 1444.65 | 48 | 0.45 | SI | 1461 | 1403.71 | SI | 68 | POZO POST WS CB @ 4.1 SPM. CON BOMBEO UN POCO INESTABLE. BUENA SUMERGENCIA. CON MEDIANO FLUJO DE GAS EN EL SISTEMA. MEDIANA EFICIENCIA DE LLENADO DE LA BOMBA: LEVE CIERRE TARDIO DE LA TV ACENTUADO GOLPE DE FLUIDO CON INTERFERENCIA POR GAS. MINI GP DE BOMBA. SEGUIMIENTO. | 62.4 | 3.2 |  |  |  | 1 | 1 | 8884 | JAZMIN-AN-2:1
JAZMIN | JAZMIN E-01 | 2023-07-26 | 1578.5 | 1192 | 82.1 | AMPSCOT C-320-256-144 | 144 | 4/4 | 2.25 | 3.098 | 111 | 90 | 60 | NO VOLANTA | 57.79 | 142.1 | 2587 | 150.1 | EMUL 90% | 30 | 4851 | 5960 | OK | LIGERAMENTE LIFTED | 0 | 1.84 | 400 | 1388.35 | 126 | 126 | 7 | 0 | 100 | 1509.08 | 60.2 | 0.07 | NO | 1555.54 | 1353.12 | SI | 68.1 | POZO EN SEGUIMIENTO CON BOMBEO ESTABLE. CON LEVE DESCENSO DE TEMPERATURA. LIGERA RECUPERACION %EFF BOMBA & SUMERGENCIA. MEJORA FLUJO DE GAS EN EL SISTEMA. ALTA SUMERGENCIA. CHP ALTO: 7 PSI. MEDIANA EFICIENCIA DE LLENADO DE LA BOMBA: ACENTUADO GOLPE DE FLUIDO. V/V OPERATIVAS. SV LEVANTADA. CONT. SEGUIMIENTO. | 84.7 | 5 |  |  |  | 1 | 1 | 8885 | JAZMIN-E-1:1
JAZMIN | JAZMIN E-05 | 2023-07-26 | 1415 | 1166 | 122.9 | AMPSCOT C-320-256-144 | 129.6 | 3/4 | 2 | 7.895 | 128 | 90 | 30 | 500-20" | 95.36 | 128.9 | 2038 | 452.5 | AGUA-EMUL 98% | 26 | 3196 | 4995 | SL | OK | 1.4 | 1.248 | 400 | 819.41 | 616 | 616 | 5.7 | 0 | 100 | 1313.16 | 263.3 | 0.02 | SI | 1503.1 | 1417.71 | SI | 229.6 | POZO EN SEGUIMIENTO A ALTOS SPM CON BOMBEO ESTABLE. CON LEVE DESCENSO DE TODAS LAS VARIABLES OPERACIONALES. MUY ALTA SUMERGENCIA. EXCELENTE EFICIENCIA DE LLENADO DE LA BOMBA. LEVES FLUCTUACIONES CONSTANTES EN TODA LAS CARRERA ASCENDENTE. TV CON ESCURRIMIENTO CONT. SEGUIMIENTO | 63.3 | 7.1 |  |  |  | 1 | 1 | 8886 | JAZMIN-E-5:1
JAZMIN | JAZMIN E-06 | 2023-07-26 | 1357.5 | 1047 | 60.7 | AMPSCOT C-320-256-144 | 144 | 4/4 | 2 | 3.103 | 113 | 86 | 60 | NO VOLANTA | 42.54 | 142.8 | 2032 | 87.9 | EMUL 90% | 23.6 | 3281 | 5105 | OK | OK | 0 | 1.889 | 400 | 1371.47 | 0 | 0 | 5.7 | 0 | 100 | 1452.06 | 6.2 | 0.05 | NO | 1360.4 | 1344.64 | SI | 6.2 | . POZO EN SEGUIMIENTO CONTINUA CON LEVE DESCENSO DE TODAS CONDICIONES DE OPERACION. SIN SUMERGENCIA. MEDIANA-BAJA EFICIENCIA DE LLENADO DE LA BOMBA: SEVERO GOLPE DE FLUIDO. V/V OPERATIVAS. EVALUAR LEVE DISMINUCION DE SPM. | 50.9 | 2.2 |  |  |  | 1 | 1 | 8887 | JAZMIN-E-6:1
JAZMIN | JAZMIN E-07 | 2023-07-26 | 1482.5 | 1117 | 61 | AMPSCOT C-320-256-144a | 144 | 3/3 | 2 | 4.147 | 129 | 89 | 60 | NO VOLANTA | 42.75 | 142.6 | 1907 | 118 | EMUL 90% | 24.8 | 2651 | 4371 | OK | OK | 0 | 1.833 | 400 | 1329.31 | 24 | 24 | 5.5 | 0 | 100 | 1450.42 | 15.9 | 0.07 | NO | 1359.78 | 1253.09 | SI | 59.6 | POZO EN SEGUIMIENTO CON BOMBEO ESTABLE. CON LEVE DESCENSO DE TODAS LAS VARIABLES OPERACIONALES. MUY BAJA SUMERGENCIA. BAJA-MEDIANA EFICIENCIA DE LLENADO DE LA BOMBA: SEVERO GOLPE DE FLUIDO. ALTA FRICCION. STUFFING AJUSTADO. V/V OPERATIVAS. CONT. SEGUIMIENTO. | 65.6 | 5.2 |  |  |  | 1 | 1 | 8888 | JAZMIN-E-7:1
JAZMIN | JAZMIN E-08 | 2023-07-26 | 1461 | 1114 | 54.3 | AMPSCOT C-320-256-144 | 129.6 | 3/4 | 2 | 3.303 | 105 | 106 | 60 | NO VOLANTA | 42.25 | 128.6 | 1808 | 83.7 | EMUL 90% | 22.5 | 2543 | 4476 | OK | OK | 0 | 1.655 | 400 | 1220.58 | 34 | 34 | 3.9 | 1 | 100 | 1475.02 | 18.4 | 0.1 | NO | 1261 | 1181.04 | SI | 94 | POZO EN SEGUIMIENTO CON BOMBEO ESTABLE. CON LIGERO DESCENSO DE TODAS LAS VARIABLES OPERACIONALES. BAJA SUMERGENCIA. MEDIANA-BAJA EFICIENCIA DE LLENADO DE LA BOMBA: SEVERO GOLPE DE FLUIDO. STUFFING MUY AJUSTADO. ALTA FRICCION DEN LA BOMBA. V/V OPERATIVAS. CONTINUAR SEGUIMIENTO | 57 | 3.2 |  |  |  | 1 | 1 | 8889 | JAZMIN-E-8:1
JAZMIN | JAZMIN E-10 | 2023-07-26 | 1436 | 1092 | 103.4 | AMPSCOT C-320-256-144 | 144 | 4/4 | 2 | 5.732 | 98 | 85 | 60 | 500-21" | 72.64 | 142.4 | 2430 | 276.6 | EMUL 90% | 26.9 | 3563 | 6177 | SL | OK | 2.8 | 2.066 | 400 | 1560.25 | 104 | 104 | 5.9 | 1 | 100 | 1510.41 | 50 | 0.1 | NO | 1667.6 | 1634.26 | SI | 6.4 | POZO EN SEGUIMIENTO CON BOMBEO ESTABLE. CON LIGERODESCENSO DE TODAS LAS VARIABLES OPERACIONALES. BUENA SUMERGENCIA. MEDIANA EFICIENCIA DE LLENADO DE LA BOMBA: MODERADO GOLPE DE FLUIDO. CONT. SEGUIMIENTO. | 69.4 | 5.2 |  |  |  | 1 | 1 | 8890 | JAZMIN-E-10:1
JAZMIN | JAZMIN G-01 | 2023-07-26 | 1404.5 | 1101 | 138 | AMPSCOT C-320-256-144 | 144 | 4/4 | 2.25 | 3.982 | 203 | 121 | 50 | NO VOLANTA | 96.37 | 143.1 | 2056 | 324.3 | EMUL 90% | 17.7 | 2579 | 3548 | SL | OK | 0.7 | 1.131 | 400 | 725.66 | 347 | 329 | 11.9 | 2 | 95 | 1283.22 | 147.6 | 0.37 | NO | 1099.28 | 1063.63 | SI | 268.4 | POZO EN SEGUIMIENTO CON BOMBEO ESTABLE. CON LIGERO DESCENSO DE TODAS LAS VARIABLE OPERACIONALES, CON AUMENTO DE FLUJO DE GAS EN EL SISTEMA. MUY ALTA SUMERGENCIA. CHP ALTO: 11,9 PSI. EXCELENTE EFICIENCIA DE LLENADO DE LA BOMBA. TENUE INTERFERENCIA POR GAS. STUFFING AJUSTADO. SEGUIIMIENTO Y DESPRESIONAR CSG. | 35.3 | 3 |  |  |  | 1 | 1 | 8891 | JAZMIN-G-1:1
JAZMIN | JAZMIN G-02 | 2023-07-26 | 1473 | 1148 | 44.6 | AMPSCOT C-320-256-144 | 144 | 4/4 | 2 | 1.742 | 121 | 93 | 50 | NO VOLANTA | 31.18 | 143.1 | 1558 | 36.3 | EMUL 80% | 19 | 2996 | 3894 | OK | LIFTED | 0 | 1.812 | 400 | 1193.13 | 0 | 0 | 11.7 | 0 | 100 | 1316.92 | 12.3 | 0.11 | NO | 1075.03 | 1003.67 | SI | 113.5 | OZO EN SEGUIMIENTO CON BOMBEO ESTABLE. OPERANDO A CONDICIONES ESTABLES. SIN SUMERGENCIA. CHP ALTO: 11,7 PSI. BAJA EFICIENCIA DE LLENADO DE LA BOMBA: SEVERO GOLPE DE FLUIDO CON IPG. V/V OPERATIVAS. SV LEVANTADA . CONT. SEGUIMIENTO Y DESPRESIONAR CSG. | 41.6 | 1.3 |  |  |  | 1 | 1 | 8892 | JAZMIN-G-2:1
JAZMIN | JAZMIN G-03 | 2023-07-26 | 1403.5 | 1160 | 90.5 | AMPSCOT C-320-256-144 | 144 | 3/3 | 2 | 3.947 | 172 | 143 | 50 | NO VOLANTA | 63.56 | 142.3 | 2154 | 166.6 | EMUL 90% | 25.4 | 3298 | 5492 | OK | OK | 0 | 2.112 | 400 | 1541.83 | 9 | 9 | 12.2 | 0 | 100 | 1460.07 | 16.5 | 0.05 | NO | 1552.3 | 1431.22 | SI | 12.8 | POZO EN SEGUIMIENTO CON BOMBEO "ESTABLE". CON LEVE DESCENSO DE TEMPERATURA. CAIDA DE %EFF BOMBA, NIVEL CON RUIDO Y GAS. CON CRITICA SUMERGENCIA. CHP ALTO: 12,2 PSI. MEDIANA EFICIENCIA DE LLENADO DE LA BOMBA: ACENTUADO GOLPE DE FLUIDO. V/V OPERATIVAS. SEGUIMIENTO. | 62.6 | 3.1 |  |  |  | 1 | 1 | 8893 | JAZMIN-G-3:1
JAZMIN | JAZMIN G-04 | 2023-07-26 | 1475.4 | 1131.8 | 27.7 | ZYZJ C-640-305-168 | 168 | 4/4 | 2 | 1.791 | 102 | 87 | 50 | NO VOLANTA | 16.74 | 165.4 | 1564 | 23.1 | EMUL 80% | 24.8 | 2550 | 4006 | OK | OK | 0 | 1.865 | 400 | 1098.32 | 0 | 0 | 1 | 0 | 100 | 1177.82 | 1.5 | 0.02 | NO | 1085.98 | 984.69 | NO | 135.3 | POZO CON LIGERO AUMENTO DE SPM CON BOMBEO ESTABLE. CON LEVE RECUPERACION DE TEMPERATURA Y LEVE CAIDA DE %EFF BOMBA MANTIENE BBFD. CONTINUA SIN SUMERGENCIA. BAJISIIMA EFICIENCIA DE LLENADO DE LA BOMBA: MUY SEVERO GOLPE DE FLUIDO ALTA FRICCION EN LA BOMBA POR FLUIDO VISCOSO Y LA GRAPA DEL CARRIER BAR PEGA EN EL CABEZAL DE LA UBM, REFLEJADO AL FINALIZAR LA CARRERA ASCENDENTE. V/V OPERATIVAS. | 83.7 | 3.1 |  |  |  | 1 | 1 | 8894 | JAZMIN-G-4:1
JAZMIN | JAZMIN G-06 | 2023-07-26 | 1346.5 | 1022 | 61.1 | AMPSCOT C-320-256-144 | 144 | 4/4 | 2.25 | 3.169 | 134 | 100 | 50 | NO VOLANTA | 42.8 | 142.9 | 2469 | 114.4 | EMUL 88% | 22.6 | 3309 | 5321 | OK | OK | 0 | 1.72 | 400 | 1260.98 | 8 | 8 | 11.8 | 0 | 100 | 1466.25 | 15.9 | 0.06 | NO | 1269.4 | 1269.38 | SI | 51 | POZO EN SEGUIMIENTO CON BOMBEO ESTABLE. CONTINUA CON EL DESCENSO DE LAS VARIABLES OPERACIONALES. CON CRITICA SUMERGENCIA. CHP ALTO: 11,8 PSI. BAJA-MEDIANA EFICIENCIA DE LLENADO DE LA BOMBA: SEVERO GOLPE DE FLUIDO Y LEVE IPG. V/V OPERATIVAS. CONT. SEGUIMIENTO. | 46 | 1.8 |  |  |  | 1 | 1 | 8895 | JAZMIN-G-6:1
JAZMIN | JAZMIN G-07 | 2023-07-26 | 1444.5 | 1175 | 84.4 | AMPSCOT C-320-256-144 | 129.6 | 3/4 | 2 | 2.679 | 113 | 95 | 50 | NO VOLANTA | 65.9 | 128.1 | 2051 | 105.5 | EMUL 90% | 24.6 | 3615 | 4710 | OK | LIFTED | 0 | 2.13 | 400 | 1576.61 | 0 | 0 | 11.5 | 0 | 100 | 1480.39 | 12.2 | 0.06 | NO | 1568.5 | 1377.83 | SI | 12.1 | POZO EN SEGUIMIENTO CON BOMBEO ESTABLE. CONTINUA CON EL LEVE DESCENSO DE TODAS LAS VARIABLES OPERACIONALES. CONTINUA SIN SUMERGENCIA. CHP ALTO: 11,5 PSI. MEDIANA EFICIENCIA DE LLENADO DE LA BOMBA: ACENTUADO GOLPE DE FLUIDO. SV LEVANTADA. CONT. SEGUIMIENTO. NOTA: UBM CONTINUA FRENO DISTENDIDO. | 56.6 | 2.4 |  |  |  | 1 | 1 | 8896 | JAZMIN-G-7:1
JAZMIN | JAZMIN G-08 | 2023-07-26 | 1401.86 | 1153.72 | 100.6 | AMPSCOT C-320-256-144 | 144 | 4/4 | 2 | 5.357 | 150 | 106 | 50 | NO VOLANTA | 70.79 | 142.1 | 1792 | 251.4 | EMUL 90% | 24.6 | 2672 | 4612 | OK | OK | 0 | 1.648 | 400 | 1100.24 | 127 | 105 | 0.3 | 8 | 82 | 1335.25 | 43.6 | 0.88 | NO | 1238.62 | 1175.67 | SI | 103 | POZO EN SEGUIMIENTO CON BOMBEO ESTABLE. CON LEVE DESCENSO DE LAS VARIABLES DE BOMBEO CON LIGERA RECUPERACION DE SUMERGENCIA. AUMENTO DE FLUJO DE GAS EN EL SISTEMA. BUENA SUMERGENCIA. MEDIANA EFICIENCIA DE LLENADO DE LA BOMBA: ACENTUADO GOLPE DE FLUIDO E INTERFERENCIA POR GAS. ALTA FRICCION. STUFFING MUY AJUSTADO.V/V OPERATIVAS. CONT SEGUIMIENTO. | 71 | 8.2 |  |  |  | 1 | 1 | 8897 | JAZMIN-G-8:1
JAZMIN | JAZMIN K-01 | 2023-07-26 | 1448 | 1104 | 139.3 | AMPSCOT C-320-256-144 | 144 | 4/4 | 2 | 4.072 | 210 | 113 | 60 | 500-17" | 97.17 | 143.3 | 2445 | 264.5 | EMUL 90% | 23.5 | 4179 | 4715 | OK | LIFTED | 0.3 | 1.213 | 400 | 812.37 | 835 | 835 | 9.6 | 0 | 100 | 1339.45 | 351.4 | 0.05 | NO | 1652.57 | 1645.16 | SI | 268.6 | POZO CON AUMENTO DE SPM. CON BOMBEO ESTABLE. MUY MUY ALTA SUMERGENCIA. CHP ALTO: 9,6 PSI. EXCELENTE EFICIENCIA DE LLENADO DE LA BOMBA. CON PERDIDA DE CARGA. BOMBA NO CARGA HASTA SU FoMAX. STUFFING AJUSTADO. TV CON PERDIDAD DE CARGA Y SV LEVANTADA. REESPACIAR Y DESPRESIONAR. | 37.2 | 2.5 |  |  |  | 1 | 1 | 8898 | JAZMIN-K-1:1
JAZMIN | JAZMIN K-02 | 2023-07-26 | 1504.01 | 1263.02 | 135.1 | AMPSCOT C-320-256-144 | 144 | 4/4 | 2 | 4.337 | 196 | 104 | 60 | 500-24" | 96.4 | 140.1 | 2158 | 273.3 | EMUL 90% | 30.6 | 2875 | 6037 | SL | OK | 1.7 | 1.369 | 400 | 1002.22 | 499 | 499 | 9.5 | 0 | 100 | 1464.16 | 213.8 | 0.03 | NO | 1620.4 | 1435.97 | SI | 174.1 | POZO EN SEGUIMIENTO CON BOMBEO ESTABLE. CON LEVE DESCENSO DE TEMPERATURA. MANTENE %EFF BOMBA & SUMERGENCIA. MUY MUY ALTA SUMERGENCIA. CHP ALTO: 9,5 PSI. EXCELENTE EFICIENCIA DE LLENADO DE LA BOMBA. STUFFING MUY AJUSTADO . CONTINUAR SEGUIMIENTO Y DESPRESIONAR CSG. | 88.3 | 6.4 |  |  |  | 1 | 1 | 8899 | JAZMIN-K-2:1
JAZMIN | JAZMIN K-03 | 2023-07-26 | 1463.5 | 1138 | 136.5 | AMPSCOT C-320-256-144 | 144 | 4/4 | 2 | 6.207 | 214 | 123 | 60 | 500-19" | 95.39 | 143.1 | 1751 | 395.2 | EMUL 96% | 25.2 | 3001 | 4963 | SL | OK | 1.5 | 1.612 | 400 | 1106.87 | 284 | 284 | 9.6 | 0 | 100 | 1373.29 | 102 | 0.02 | NO | 1427.67 | 1360.75 | SI | 116.1 | POZO EN SEGUIMIENTO A ALTOS SPM CON BOMBEO ESTABLE. CON LEVE DESCENSO DE TEMPERATURA. MANTIENA %EFF BOMBA. NIVEL CON RUIDO Y GAS: MUY ALTA SUMERGENCIA. CHP ALTO: 9,6 PSI. EXCELENTE EFICIENCIA DE LLENADO DE LA BOMBA. CONT. SEGUIMIENTO. | 61.4 | 5.8 |  |  |  | 1 | 1 | 8900 | JAZMIN-K-3:1
JAZMIN | JAZMIN K-04 | 2023-07-26 | 1446.85 | 1178.7 | 113 | AMPSCOT C-320-256-144 | 129.6 | 3/4 | 2 | 6.452 | 179 | 116 | 60 | 500-15" | 89.24 | 126.7 | 2165 | 340.1 | EMUL 90% | 31.8 | 3258 | 5496 | SL | OK | 2.6 | 1.863 | 400 | 1252.66 | 279 | 279 | 9.5 | 0 | 100 | 1344.78 | 125.1 | 0.06 | NO | 1586 | 1461.04 | SI | 77.9 | POZO EN SEGUIMIENTO A ALTOS SPM CON BOMBEO ESTABLE. CON LEVE RECUPERACION DE TEMPERATURA & . %EFF BOMBA, MERMA DE SUMERGENCIA. MUY ALTA SUMERGENCIA. CHP ALTO: 9,5 PSI. ALTA EFICIENCIA DE LLENADO DE LA BOMBA: CIERRE TARDIO EN LA TV. STUFFING MUY AJUSTADO. CONT. SEGUIIMIENTO Y DESPRESIONAR CSG. | 88.1 | 8.5 |  |  |  | 1 | 1 | 8901 | JAZMIN-K-4:1
JAZMIN | JAZMIN K-07 | 2023-07-26 | 1364.62 | 1084.25 | 121.4 | AMPSCOT C-320-256-144 | 144 | 4/4 | 2 | 4.534 | 139 | 107 | 60 | 500-17" | 85.39 | 142.2 | 2184 | 256.8 | EMUL 92% | 27.7 | 3451 | 5809 | SL | OK | 2.3 | 1.999 | 400 | 1483.87 | 26 | 26 | 9.7 | 2 | 100 | 1491.33 | 21 | 0.24 | SI | 1511.13 | 1455.27 | SI | 10.3 | POZO EN SEGUIMIENTO CON BOMBEO LIGERAMENTE INESTABLE. CON LEVE RECUPERACION DE TEMPERATURA & %EFF BOMBA. AUMENTO DE FLUJO DE GAS EN EL SISTEMA. NIVEL CON RUIDO Y GAS: MUY ALTA SUMERGENCIA. CHP ALTO: 9,7 PSI. ALTA EFICIENCIA DE LLENADO DE LA BOMBA: LIGERO CIERRE TARDIO DE LA TV. MODERADO GOLPE DE FLUIDO E INTERFERENCIA POR GAS. CONT. SEGUIMIENTO Y DESPRESIONAR CSG. | 73.8 | 6.4 |  |  |  | 1 | 1 | 8902 | JAZMIN-K-7:1
JAZMIN | JAZMIN K-08 | 2023-07-26 | 1506.5 | 1181 | 135.4 | AMPSCOT C-320-256-144 | 144 | 4/4 | 2 | 6.338 | 247 | 175 | 60 | NO VOLANTA | 96.12 | 140.9 | 2110 | 400.4 | AGUA 98% | 31.6 | 3244 | 4750 | SL | OK | 0.9 | [11 empty] | NO | 1546.34 | 1401.1 | SI |  | POZO EN SEGUIMIENTO A ALTOS SPM CON BOMBEO ESTABLE. CON LIGERO DESCENSO DE LAS VARIABLES DE BOMBEO. EXCELENTE EFICIENCIA DE LLENADO DE LA BOMBA. STUFFING MUY AJUSTADO CONTINUAR SEGUIMIENTO. NO SE TOMA NIVEL ACUSTICO DEBIDO A LA ALTA TEMPERATURA Y VAPOR EN EL ANULAR:175 °F | 91.7 | 6.6 |  |  |  | 0 | 1 | 8903 | JAZMIN-K-8:1
JAZMIN | JAZMIN BH-01 | 2023-07-25 | 1672.5 | 1569 | 117.1 | AMPSCOT C-320-256-144a | 144 | 3/3 | 2.25 | 2.961 | 112 | 97 | 100 | 500-32" | 81.5 | 143.6 | 3014 | 204.6 | EMUL 98% | 32.1 | 2874 | 5510 | DEFICIENTE CON FUGA | OK | 3.2 | 2.218 | 400 | 1434.14 | 141 | 141 | 0.2 | 0 | 100 | 1293.18 | 59.7 | 0.03 | NO | 1590.57 | 1490.24 | SI | 93.2 | POZO CON REDUCCION DE SPM CON BOMBEO ESTABLE. CON LEVE DESCENSO DE TEMPERATURA. MEJORA DE % EFF BOMBA, GANANCIAL DE BBFD. ALTA SUMERGENCIA. BUENA EFICIENCIA DE LLENADO DE LA BOMBA: TV CON DEFICIENCIA CON MODERADA FUGA. | 79.2 | 5.6 |  |  |  | 1 | 1 | 8904 | JAZMIN-BH-1:1
JAZMIN | JAZMIN BH-03 | 2023-07-25 | 1609 | 1512 | 44.4 | AMPSCOT C-320-256-144a | 144 | 3/3 | 2 | 1.477 | 87 | 81 | 100 | 500-2´31" | 31.12 | 142.6 | 2318 | 30.6 | AGUA | 27.6 | 3191 | 5342 | OK | OK | 0 | 2.464 | 400 | 1468.32 | 24 | 24 | 1.1 | 0 | 100 | 1191.81 | 11.9 | 0 | NO | 1493.7 | 1455.33 | SI | 61.5 | POZO EN SEGUIMIENTO CON BOMBEO "ESTABLE". ALTO BSW. CON LEVE DESCENSO DE TEMPERATURA. LEVE MEJORIA % EFF BOMBA, CONTINUA CON LA MERMA DE SUMERGENCIA. AUMENTO DE FLUJO DE GAS EN EL TBG. MUY BAJA SUMERGENCIA. BAJA EFICIENCIA DE LLENADO DE LA BOMBA: SEVERO GOLPE DE FLUIDO. ALTA FRICCION. TV CON LEVE CIERRE TARDIO. SEGUMIENTO HASTA OPTIMIZAR CON TS. | 68.3 | 2 |  |  |  | 1 | 1 | 8905 | JAZMIN-BH-3:1
JAZMIN | JAZMIN BH-04 | 2023-07-25 | 1694.5 | 1594 | 71.7 | AMPSCOT C-320-256-144a | 144 | 3/3 | 2.25 | 4.712 | 121 | 92 | 100 | NO VOLANTA | 50.55 | 141.9 | 3002 | 199.5 | EMUL 90% | 33.1 | 3061 | 5828 | OK | OK | 0 | 2.189 | 400 | 1565.54 | 44 | 43 | 1.2 | 1 | 99 | 1430.37 | 19.7 | 0.15 | NO | 1614 | 1480.73 | SI | 52.5 | POZO EN SEGUIMIENTO CON BOMBEO ESTABLE. CON LEVE DESCENSO DE TEMPERATURA. LEVE MEJORIA DE % EFF BOMBA Y FLUJO DE GAS EN EL SISTEMA. MANTIENE LA BAJA SUMERGENCIA. MEDIANA EFICIENCIA DE LLENADO DE LA BOMBA: ACENTUADO GOLPE DE FLUIDO. ALTA FRICCION EN LA CARRERA ASCENDENTE. V/V OPERATIVAS. CONT SEGUIMIENTO | 97.7 | 8.2 |  |  |  | 1 | 1 | 8906 | JAZMIN-BH-4:1
JAZMIN | JAZMIN BI-01 | 2023-07-25 | 1690.5 | 1559 | 51.7 | AMPSCOT C-320-256-144a | 144 | 3/3 | 2 | 3.035 | 125 | 105 | 110 | 500-1:20´ | 36.72 | 140.7 | 2605 | 73.1 | EMUL 60% | 35.7 | 3450 | 6721 | OK | OK | 0.2 | 2.169 | 400 | 1602.07 | 73 | 68 | 0.6 | 2 | 94 | 1477.24 | 29.6 | 0.19 | NO | 1682 | 1604.87 | NO | 33 | POZO CON REDUCCION DE SPM. CON BOMBEO ESTABLE. CON LEVE DESCENSO DE TEMPERATURA. LEVE RECUPERACION DE % EFF BOMBA, MERMA DE BBFD Y SUMERGENCIA. MEDIANA SUMERGENCIA. BAJA EFICIENCIA DE LLENADO DE LA BOMBA: SEVERO GOLPE DE FLUIDO CON INTERFERENCIA POR GAS. STUFFING AJUSTADO. ALTA FRICCION EN AMBAS CARRERAS. LA VIGA ESTA OPERANDO AL 99% DE LA CARGA PERMISIBLE. TV CON LL. | 99 | 6.5 |  |  |  | 1 | 1 | 8907 | JAZMIN-BI-1:1
JAZMIN | JAZMIN BI-02 | 2023-07-25 | 1604.5 | 1488 | 42.6 | AMPSCOT C-320-256-144a | 144 | 3/3 | 2 | 3.488 | 119 | 104 | 110 | NO VOLANTA | 29.88 | 142.5 | 2308 | 69.3 | EMUL 90% | 27 | 3209 | 5518 | OK | OK | 0 | 1.928 | 400 | 1398.01 | 67 | 67 | 0.5 | 0 | 100 | 1450.22 | 28.9 | 0.03 | NO | 1468 | 1432.81 | SI | 88.3 | POZO EN SEGUIMIENTO CON BOMBEO ESTABLE. CON DESCENSO DE TODAS LAS VARIABLES OPERACIONALES. MEDIANA SUMERGENCIA. BAJA EFICIENCIA DE LLENADO DE LA BOMBA: SEVERO GOLPE DE FLUIDO. ALTA FRICCION. V/V OPERATIVAS. EVALUAR LIGERA REDUCCION DE SPM. | 69 | 4.4 |  |  |  | 1 | 1 | 8908 | JAZMIN-BI-2:1
JAZMIN | JAZMIN BI-03 | 2023-07-25 | 1702 | 1580 | 45.5 | AMPSCOT C-320-256-144a | 144 | 3/3 | 2 | 5.279 | 160 | 106 | 110 | EMPAQUES MALOS | 31.95 | 142.3 | 2397 | 111.9 | EMUL 90% | 27.2 | 3641 | 5761 | OK | OK | 0 | 2.373 | 400 | 1471.03 | 106 | 103 | 0.4 | 1 | 97 | 1239.81 | 43.8 | 0.13 | NO | 1589.31 | 1505.89 | SI | 89.6 | POZO EN SEGUIMIENTO CON BOMBEO "ESTABLE". CON LEVE DESCENSO TEMPERATURA. LIGERO AUMENTO DE % EFF BOMBA RECUPERACION DE SUMERGENCIA??. BUENA SUMERGENCIA. BAJA EFICIENCIA DE LLENADO DE LA BOMBA: SEVERO GOLPE DE FLUIDO CON LEVE INTERFERENCIA POR GAS. V/V OPERATIVAS. EVALUAR REDUCCION DE SPM. | 69.6 | 4 |  |  |  | 1 | 1 | 8909 | JAZMIN-BI-3:1
JAZMIN | JAZMIN BJ-02 | 2023-07-25 | 1993 | 1722 | 18.8 | AMPSCOT C-320-256-144a | 129.6 | 2/3 | 2 | 1.647 | 106 | 102 | 80 | NO VOLANTA | 14.94 | 125.8 | 3039 | 14.4 | CRUDO 30% | 35.6 | 4698 | 7664 | OK | OK | 0.1 | 2.922 | 400 | 2091.75 | 1 | 1 | 0.6 | 0 | 100 | 1431.73 | 1 | 0.03 | NO | 2092.92 | 1957.59 | SI | 1.1 | POZO EN SEGUIMIENTO CON BOMBEO ESTABLE. CONTINUA CON EL DENSENSO DE VARIABLES OPERACIONALES. CONTINUA SIN SUMERGENCIA.. BAJISIIMA EFICIENCIA DE LLENADO DE LA BOMBA: MUY SEVERO GOLPE DE FLUIDO. ALT FRICCION. V/V OPERATIVAS. SEGUMIENTO HASTA OPTIMIZAR CON TS. | 81.8 | 1.7 |  |  |  | 1 | 1 | 8910 | JAZMIN-BJ-2:1
JAZMIN | JAZMIN BJ-03 | 2023-07-25 | 1561.5 | 1426 | 100.2 | AMPSCOT C-320-256-144 | 144 | 3/3 | 2 | 3.429 | 112 | 104 | 110 | EMPAQUES MALOS | 70.41 | 142.3 | 2389 | 160.3 | EMUL 90% | 25.2 | 3498 | 5564 | SL | OK | 2 | 2.032 | 400 | 1447.2 | 55 | 48 | 0.5 | 6 | 87 | 1424.41 | 20.8 | 0.47 | SI | 1502 | 1499.6 | SI | 45 | POZO EN SEGUIMIENTO CON BOMBEO ESTABLE. CON DESCENSO DE TEMPERATURA. MEJORIA DE % EFF BOMBA/ BBFD. CONTINUA CON CAIDA DE SUMERGENCIA. MEDIANA SUMERGENCIA. MEDIANA EFICIENCIA DE LLENADO DE LA BOMBA: LEVE CIERRE TARDIO DE LA TV. ACENTUADO GOLPE DE FLUIDO CON LEVE INTERFERENCIA POR GAS. TV CON ESCURRIMIENTO TOO. CONT. SEGUIMIENTO. | 59.8 | 2.7 |  |  |  | 1 | 1 | 8911 | JAZMIN-BJ-3:1
JAZMIN | JAZMIN BJ-05 | 2023-07-25 | 1792 | 1579 | 32.1 | KERUI C-320-256-144 | 129.6 | 3/4 | 2 | 6.452 | 150 | 120 | 80 | 500-24" | 25.19 | 127.4 | 2660 | 96.6 | EMUL 90% | 40.3 | 4279 | 6850 | OK | OK | 0 | 2.646 | 400 | 1891.88 | 0 | 0 | 0.8 | 10 | 100 | 1430 | 1.4 | 13 | SI | 1888.7 | 1691.06 | NO | 1.3 | POZO EN SEGUIMIENTO A ALTOS SPM CON BOMBEO ESTABLE. CON LEVE DESCENSO DE TODAS LAS VARIABLES OPERACINALES. SIN SUMERGENCIA. BAJISIIMA EFICIENCIA DE LLENADO DE LA BOMBA: SEVERO GOLPE DE FLUIDO CON INTERFERENCIA POR GAS. LA VIGA ESTA OPERANDO AL 112,1% DE LA CARGA PERMISIBLE. V/V OPERATIVAS. EVALUAR LEVE REDUCCION DE SPM. | 112.1 | 6.9 |  |  |  | 1 | 1 | 8912 | JAZMIN-BJ-5:1
JAZMIN | JAZMIN J-01 | 2023-07-25 | 1651.5 | 1481 | 131.4 | AMPSCOT C-320-256-144a | 144 | 3/3 | 2 | 6.618 | 137 | 110 | 90 | NO VOLANTA | 92.27 | 142.4 | 2483 | 405.5 | EMUL 90% | 31.1 | 3354 | 5931 | SL | OK | 2.4 | 2.059 | 400 | 1438.85 | 221 | 163 | 1.5 | 17 | 71 | 1397.62 | 69.9 | 1.42 | NO | 1677 | 1601.66 | SI | 60.1 | POZO EN SEGUIMIENTO CON BOMBEO ESTABLE. CON LEVE DESCENSO DE TEMPERATURA. LIGERA MEJORIA DE %EFF BOMBA MERMA DE SUMERGENCIA CON AUMENTO DE FLUJO DE GAS EN EL SISTEMA. ALTA SUMERGENCIA. ALTA EFICIENCIA DE LLENADO DE LA BOMBA: LIGERA INTERFERENCIA POR GAS. CONTINUAR SEGUIMIENTO. | 84.2 | 10.3 |  |  |  | 1 | 1 | 8913 | JAZMIN-J-1:1
JAZMIN | JAZMIN J-02 | 2023-07-25 | 1702.5 | 1531 | 38.9 | AMPSCOT C-320-256-144a | 144 | 3/3 | 2 | 3.025 | 98 | 87 | 90 | 500-31" | 27.4 | 142.1 | 2332 | 54.9 | EMUL 50% | 24.4 | 3197 | 5274 | OK | OK | 0 | 2.404 | 400 | 1537.76 | 63 | 63 | 0.8 | 0 | 100 | 1279.33 | 28 | 0.04 | SI | 1608.75 | 1504.16 | NO | 66.6 | POZO CON AUMENTO DE SPM CON BOMBEO ESTABLE. CON LEVE DESCENSO DE TODAS LAS VARIABLE OPERAACIONALES. TUMBO SUMERGENCIA: SIN SUMERGENCIA. BAJISIIMA EFICIENCIA DE LLENADO DE LA BOMBA: SEVERO GOLPE DE FLUIDO . V/V OPERATIVAS. EVALUAR REDUCCION DE SPM. | 58.5 | 2 |  |  |  | 1 | 1 | 8914 | JAZMIN-J-2:1
JAZMIN | JAZMIN J-03 | 2023-07-25 | 1568.5 | 1442 | 132.6 | AMPSCOT C-320-256-144a | 144 | 3/3 | 2 | 6.122 | 117 | 94 | 90 | 500-21" | 92.99 | 142.6 | 2504 | 378.6 | EMUL 90% | 25.7 | 3443 | 4638 | SL | OK | 1.6 | 1.988 | 400 | 1464.29 | 99 | 94 | 1 | 2 | 95 | 1473.13 | 44.2 | 0.19 | NO | 1565.26 | 1554.99 | SI | 45.6 | POZO EN SEGUIMIENTO A ALTOS SPM CON BOMBEO ESTABLE.OPERANDO A CONDICIONES ESTABLES CON AUMENTO DE GAS EN EL SISTEMA. MODERADA SUMERGENCIA. ALTA EFICIENCIA DE LLENADO DE LA BOMBA: LIGERO GOLPE DE FLUIDO. EVALUAR LIGERO AUMENTO DE SPM. | 60.7 | 6.3 |  |  |  | 1 | 1 | 8915 | JAZMIN-J-3:1
JAZMIN | JAZMIN J-04 | 2023-07-25 | 1648.46 | 1489.93 | 102.6 | AMPSCOT C-320-256-144a | 144 | 3/3 | 2 | 4.58 | 116 | 98 | 90 | EMPAQUES MALOS | 72.18 | 142.2 | 2512 | 219.3 | EMUL 80% | 26.9 | 3320 | 5494 | SL | OK | 1.8 | 1.973 | 400 | 1511.1 | 85 | 79 | 1.3 | 3 | 93 | 1531.78 | 34.5 | 0.25 | SI | 1598.14 | 1573.63 | SI | 55.5 | POZO EN SEGUIMIENTO CON BOMBEO ESTABLE. CON LEVE DESCENSO DE TEMPERATURA. CON LIGERA MEJORIA DE % EFF BOMBA ENMASCARADA POR EL AUMENTO DE GAS EN EL SISTEMA. MODERADA SUMERGENCIA.MEDIANA EFICIENCIA DE LLENADO DE LA BOMBA: MODERADO GOLPE DE FLUIDO CON LEVE INTERFERENCIA POR GAS. CONT SEGUIMIENTO. | 64.6 | 4.8 |  |  |  | 1 | 1 | 8916 | JAZMIN-J-4:1
JAZMIN | JAZMIN O-01 | 2023-07-25 | 1704 | 1540 | 79 | AMPSCOT C-320-256-144a | 144 | 3/3 | 2 | 3.315 | 132 | 102 | 120 | NO VOLANTA | 55.76 | 141.7 | 2509 | 122.2 | EMUL 86% | 29.2 | 3387 | 5821 | OK | OK | 0 | 2.253 | 400 | 1539.83 | 95 | 92 | 0.5 | 2 | 96 | 1366.92 | 39.3 | 0.15 | SI | 1645.73 | 1548.63 | NO | 62.3 | POZO EN SEGUIMIENTO CON BOMBEO ESTABLE. CON LEVE DESCENSO DE TODAS LAS VARIABLES OPERACIONALES. MODERADA SUMERGENCIA.MEDIANA EFICIENCIA DE LLENADO DE LA BOMBA: ACENTUADO GOLPE DE FLUIDO CON LIGERA INTERFERENCIA POR GAS. LEVE CIERRE TARDIO EN LA TV, CONT. SEGUIMIENTO. | 86.7 | 5 |  |  |  | 1 | 1 | 8917 | JAZMIN-O-1:1
JAZMIN | JAZMIN O-04 | 2023-07-25 | 2249 | 2073 | 95.4 | AMPSCOT C-320-256-144a | 129.6 | 2/3 | 2.25 | 2.917 | 100 | 94 | 120 | NO VOLANTA | 77.93 | 122.4 | 4493 | 164.2 | EMUL 92% | 37.2 | 7684 | 8165 | OK | LIFTED | 0.1 | 3.037 | 400 | 2271.16 | 22 | 22 | 0.6 | 2 | 100 | 1495.66 | 11.2 | 0.11 | SI | 2294.12 | 2221.6 | SI | 1.3 | POZO EN SEGUIMIENTO CON BOMBEO ESTABLE. CON DESCENSO DE TODAS LAS VARIABLES OPERACIONALES. MUY BAJA SUMERGENCIA. BUENA EFICIENCIA DE LLENADO DE LA BOMBA: MODERADO GOLPE DE FLUIDO. FUERTE GP DE BOMBA, MAL ESPACIADA LA BOMBA. TV CON LL. SV MUY LEVANTADA. EVALUAR LIGERA REDUCCION DE SPM. | 89.1 | 3.7 |  |  |  | 1 | 1 | 8918 | JAZMIN-O-4:1
JAZMIN | JAZMIN O-05 | 2023-07-25 | 1677.5 | 1565 | 113.9 | AMPSCOT C-320-256-144a | 144 | 3/3 | 2 | 3.879 | 104 | 89 | 120 | NO VOLANTA | 79.88 | 142.6 | 2614 | 206 | EMUL 70% | 33.9 | 3195 | 5747 | SL | OK | 2 | 2.138 | 400 | 1535.07 | 107 | 101 | 0.7 | 3 | 94 | 1435.99 | 47.1 | 0.2 | NO | 1653 | 1566.29 | NO | 56.8 | POZO CON REDUCCION DE SPM CON BOMBEO ESTABLE. CON LEVE DESCENSO DE TEMPERATURA. MEJORA EN LA % EFF BOMBA & SUMERGENCIA. GANANCIAL DE BBFD. BUENA SUMERGENCIA. BUENA EFICIENCIA DE LLENADO DE LA BOMBA: MODERADO GOLPE DE FLUIDO CON LEVE INTERFERENCIA POR GAS. SEGUIMIENTO. | 96.5 | 9.1 |  |  |  | 1 | 1 | 8919 | JAZMIN-O-5:1
JAZMIN | JAZMIN Q-01 | 2023-07-25 | 1959 | 1352 | 116.1 | KERUI C-320-256-144 | 129.6 | 3/4 | 2 | 3.805 | 125 | 105 | 80 | VALVULA DURA | 89.92 | 129.1 | 2558 | 206 | EMUL 90% | 26.8 | 3248 | 5698 | SL | OK | 6 | 1.992 | 400 | 1477.36 | 270 | 251 | 0.2 | 3 | 93 | 1483.29 | 105.3 | 0.26 | NO | 1826.3 | 1613.58 | SI | 148.9 | POZO CON REDUCCION DE SPM CON BOMBEO ESTABLE. CON LEVE DESCENSO DE TEMPERATURA. MEJORIA DE % EFF BOMBA, & SUMERGENCIA. MUY ALTA SUMERGENCIA. BUENA EFICIENCIA DE LLENADO DE LA BOMBA: SEGUIMIENTO. | 61.5 | 5 |  |  |  | 1 | 1 | 8920 | JAZMIN-Q-1:1
JAZMIN | JAZMIN Q-03 | 2023-07-25 | 1453.5 | 1144 | 97.8 | KERUI C-320-256-144 | 144 | 4/4 | 2 | 4.724 | 113 | 106 | 70 | NO VOLANTA | 68.82 | 142.2 | 2434 | 215.6 | EMUL 80% | 28.4 | 3938 | 6071 | SL | OK | 2.5 | 1.585 | 400 | 1190.95 | 442 | 379 | 0.7 | 13 | 76 | 1502.77 | 159.2 | 1.24 | NO | 1639.52 | 1619.87 | SI | 82.9 | POZO EN SEGUIMIENTO CON BOMBEO ESTABLE. CON LEVE RECUPERACION DE TEMP Y VARIABLE DE BOMBEO. CON LEVE CAIDA DE NIVEL Y SUMERGENCIA. LEVE AUMENTO DE GAS EN EL SISTEMA. MUY ALTA SUMERGENCIA. MEDIANA EFICIENCIA DE LLENADO DE LA BOMBA: ACENTUADO GOLPE DE FLUIDO CON LIGERA IPG. CONT. SEGUIMIENTO. | 71.6 | 4.9 |  |  |  | 1 | 1 | 8921 | JAZMIN-Q-3:1
JAZMIN | JAZMIN Q-04 | 2023-07-25 | 1614.5 | 1234 | 101.3 | AMPSCOT C-320-256-144 | 115.2 | 2/4 | 2 | 4.557 | 116 | 107 | 70 | 500-1´19" | 88.79 | 114.1 | 2096 | 215.3 | EMUL 60% | 24.9 | 2958 | 4858 | SL | OK | 3.6 | 1.946 | 400 | 1250.31 | 172 | 172 | 0.2 | 1 | 100 | 1285 | 72.7 | 0.06 | NO | 1476.72 | 1312.41 | SI | 120.6 | POZO @ 4.5 SPM CON BOMBEO ESTABLE. ALTA SUMERGENCIA. ALTA EFICIENCIA DE LLENADO DE LA BOMBA: TV CON ESCURRIMIENTO: SL Y LEVE CIERRE TARDIO. | 55.3 | 4.3 |  |  |  | 1 | 1 | 8922 | JAZMIN-Q-4:1
JAZMIN | JAZMIN Q-05 | 2023-07-25 | 1652 | 1274 | 73.6 | AMPSCOT C-320-256-144 | 115.2 | 2/4 | 2 | 3.403 | 114 | 105 | 80 | NO VOLANTA | 65.06 | 113.2 | 2235 | 116.8 | EMUL 90% | 26.5 | 3648 | 5612 | OK | OK | 0 | 1.86 | 400 | 1383.88 | 216 | 211 | 0.3 | 1 | 98 | 1488.05 | 88.9 | 0.14 | NO | 1686 | 1451.26 | SI | 78.7 | POZO EN SEGUIMIENTO CON BOMBEO ESTABLE. CON LEVE DESCENSO TEMPERATURA & % EFF BOMBA. RECUPERACION LEVE DE NIVEL Y SUMERGENCIA. AUMENTO DE FLUJO DE GAS EN EL TBG. ALTASUMERGENCIA. MEDIANA EFICIENCIA DE LLENADO DE LA BOMBA: ACENTUADO GOLPE DE FLUIDO E INTERFERENCIA POR GAS. V/V OPERATIVAS. CONT. SEGUIMIENTO. | 65.3 | 2.9 |  |  |  | 1 | 1 | 8923 | JAZMIN-Q-5:1
JAZMIN | JAZMIN Q-06 | 2023-07-25 | 1518 | 1188 | 94.1 | AMPSCOT C-320-256-144a | 144 | 4/4 | 2 | 3.462 | 103 | 102 | 80 | NO VOLANTA | 66.04 | 142.5 | 2250 | 151.9 | EMUL 98% | 23.1 | 3043 | 4925 | OK | OK | 0 | 1.572 | 400 | 1160.96 | 269 | 269 | 0.8 | 0 | 100 | 1477.05 | 113.8 | 0.03 | NO | 1456.3 | 1397.93 | SI | 139 | POZO CON AUMENTO DE SPM CON BOMBEO ESTABLE. CON LEVE RECUPERACION DE TEMPERATURA. MANTIENE % EFF BOMBA CON GANANCIAL DE BBFD. CON MERMA DE SUMERGENCIA. MUY ALTA SUMERGENCIA. MEDIANA EFICIENCIA DE LLENADO DE LA BOMBA: ACENTUADO GOLPE DE FLUIDO. ALTA FRICCION EN LA CARRERA ASCENDENTE. V/V OPERATIVAS. SEGUIMIENTO. | 50.7 | 3.6 |  |  |  | 1 | 1 | 8924 | JAZMIN-Q-6:1
JAZMIN | JAZMIN A-01 | 2023-07-24 | 1607.56 | 1460.13 | 101.7 | AMPSCOT C-320-256-144a | 144 | 3/3 | 2 | 3.125 | 119 | 106 | 20 | NO VOLANTA | 71.2 | 142.9 | 2141 | 148.2 | EMUL 90% | 27 | 4126 | 5846 | OK | OK | 0 | 1.701 | 400 | 1159.97 | 355 | 321 | 0.7 | 4 | 90 | 1363.87 | 135.2 | 0.41 | SI | 1524.1 | 1502.56 | NO | 169.5 | POZO CON LEVE REDUCCION DE SPM CON BOMBEO ESTABLE. LEVE DISMINUCION DE TODAS LAS VARIABLES OPERACIONALES, MEJORA EL FLUJO DE GAS EN EL SISTEMA. MUY ALTA SUMERGENCIA, MEDIANA -ALTA EFICIENCIA DEL LLENADO DE LA BOMBA, MODERADO GOLPE DE FLUIDO CON LEVE IPG. V/VS OPERATIVAS. SEGUIMIENTO. | 52.3 | 2.3 |  |  |  | 1 | 1 | 8925 | JAZMIN-A-1:1
JAZMIN | JAZMIN A-02 | 2023-07-24 | 1592.35 | 1474.71 | 72.2 | AMPSCOT C-320-256-144a | 144 | 3/3 | 2 | 2.507 | 113 | 96 | 20 | NO VOLANTA | 50.69 | 142.5 | 2043 | 84.4 | EMUL 90% | 31.8 | 3684 | 6506 | OK | OK | 0 | 1.914 | 400 | 1400.23 | 70 | 70 | 0.6 | 1 | 100 | 1463.15 | 30.1 | 0.07 | SI | 1480.21 | 1389.78 | NO | 75.6 | POZO EN SEGUIMIENTO CON BOMBEO ESTABLE. CON LEVE RECUPERACION DE TEMPERATURA & LEVE DISMINUCION DE LAS DEMAS VARIABLES OPERACIONALES: % FF BOMBA, & SUMERGENCIA. MEJORA EL FLUJO DE GAS EN EL SISTEMA. MEDIANA SUMERGENCIA. MEDIANA EFICIENCIA DE LLENADO DE LA BOMBA: ACENTUADO GOLPE DE FLUIDO. V/V OPERATIVAS. CONT. SEGUIMIENTO. | 75.5 | 3.9 |  |  |  | 1 | 1 | 8926 | JAZMIN-A-2:1
JAZMIN | JAZMIN A-03 | 2023-07-24 | 1573.5 | 1468 | 61.4 | AMPSCOT C-320-256-144a | 129.6 | 2/3 | 2 | 5.806 | 131 | 106 | 20 | NO VOLANTA | 47.83 | 128.5 | 2012 | 165.9 | EMUL 70% | 30.9 | 3909 | 6043 | OK | OK | 0 | 1.876 | 400 | 1281.89 | 198 | 180 | 0.7 | 4 | 91 | 1366.62 | 76.2 | 0.34 | NO | 1491.8 | 1428.97 | SI | 108.7 | POZO EN SEGUIMIENTO CON BOMBEO UN POCO INESTABLE. CON LEVE RECUPERACION DE COND. DE BOMBEO Y LEVE MERMA DE SUMERGENCIA.MEJORA EL FLUJO DE GAS EN EL SISTEMA. ALTA SUMERGENCIA. MEDIANA EFICIENCIA DE LLENADO DE LA BOMBA: LEVE CIERRE TARDIO DE LA TV. ACENTUADA INTERFERENCIA POR GAS. MANEJO DE SOLIDOS. V/V OPERATIVAS. CONT. SEGUIMIENTO. | 75.1 | 5.5 |  |  |  | 1 | 1 | 8927 | JAZMIN-A-3:1
JAZMIN | JAZMIN A-04 | 2023-07-24 | 1620.1 | 1517.2 | 1.4 | AMPSCOT C-320-256-144 | 144 | 3/3 | 2.25 | 2.632 | 102 | 99 | 0 | NB | 1 | 143.4 | 2679 | 0 | NB | 23.4 | 3734 | 4513 | PERDIDA DE CARGA | PERDIDA DE CARGA | 0 | 1.931 | 400 | 1403.89 | 142 | 128 | 0.6 | 4 | 90 | 1454.05 | 44.6 | 0.35 | NO | 1559 | 1480.84 | SI | 68 | POZO EN SEGUIMIENTO SIN BOMBEO. SIN ACCION DE BOMBA Y VALVULAS CON PERDIDA DE CARGAS. CON MEJORA DE FLUJO DE GAS. CON BUENA SUMERGENCIA. REESPACIAR. | 46.7 | 2.8 |  |  |  | 1 | 1 | 8928 | JAZMIN-A-4:1
JAZMIN | JAZMIN A-08 | 2023-07-24 | 2006.36 | 1752.72 | 30.2 | AMPSCOT C-320-256-144a | 115.2 | 1/3 | 2 | 1.978 | 98 | 88 | 20 | NO VOLANTA | 26.8 | 112.6 | 2707 | 27.8 | CRUDO 20% | 31.8 | 5238 | 6759 | OK | LIFTED | 0 | 2.281 | 400 | 1671.76 | 244 | 233 | 0.5 | 2 | 95 | 1465.81 | 98.8 | 0.15 | NO | 1918.3 | 1906.19 | NO | 137 | POZO EN SEGUIMIENTO CON BOMBEO ESTABLE. CON LEVE DESCENSO DE TODAS LAS VARIABLES OPERACONALES. ALTA SUMERGENCIA. BAJISIIMA EFICIENCIA DE LLENADO DE LA BOMBA: LEVE CIERRE TARDIO DE LA TV. SEVERO GOLPE DE FLUIDO POR FLUIDO VISCOS CON LEVE INTERFERENCIA POR GAS. ALTA FRCCION EN AMBAS CARRERAS. SV LEVANTADA. CONT. SEGUIMIENTO HASTA ESTIMULAR CON CALOR. | 69.5 | 1.9 |  |  |  | 1 | 1 | 8929 | JAZMIN-A-8:1
JAZMIN | JAZMIN A-09 | 2023-07-24 | 1646.38 | 1482.77 | 89.3 | AMPSCOT C-320-256-144a | 144 | 3/3 | 2 | 3.416 | 132 | 101 | 20 | NO VOLANTA | 62.46 | 143 | 2014 | 142.3 | EMUL 80% | 27.2 | 4136 | 5584 | SL | OK | 1.2 | 1.919 | 400 | 1256.35 | 214 | 214 | 0.6 | 1 | 100 | 1309.38 | 90.4 | 0.06 | NO | 1487.09 | 1432.3 | NO | 159 | POZO EN SEGUIMIENTO CON BOMBEO "ESTABLE". CONTIUA CON EL DESCENSO DE SUMERGENCIA. LEVE CADIDA DE LAS VARIABLES DE BOMBEO. ALTA SUMERGENCIA. MEDIANA EFICIENCIA DE LLENADO DE LA BOMBA: ACENTUADO GOLPE DE FLUIDO CON LEVE IPG. CONTINUAR SEGUIIMIENTO. | 64.9 | 3.4 |  |  |  | 1 | 1 | 8930 | JAZMIN-A-9:1
JAZMIN | JAZMIN AE-04 | 2023-07-24 | 1665 | 1176 | 138.4 | LUFKIN C-456D-256-144 | 144 | 4/4 | 2 | 2.177 | 164 | 143 | 50 | NO VOLANTA | 96.58 | 143.3 | 1907 | 140.5 | EMUL 90% | 17.9 | 2646 | 3789 | SL | OK | 0.8 | 0.848 | 400 | 599.85 | 636 | 571 | 0.6 | 4 | 90 | 1414.73 | 236.7 | 0.9 | NO | 1345 | 1224.14 | SI | 341.4 | POZO POST INYECCION @ 2.1 SPM CON BOMBEO ESTABLE CON TEMP (°F): 164 . % EFF BOMBA: 98 %. MUY ALTA SUMERGENCIA. TENUE INTERFERENCIA POR GAS. EVALUAR AUMENTO DE SPM. | 34.1 | 1.8 |  |  |  | 1 | 1 | 8931 | JAZMIN-AE-4:1
JAZMIN | JAZMIN AG-04 | 2023-07-24 | 1568.5 | 1335 | 51.4 | LUFKIN C-320D-213-120 | 102.857 | 2/3 | 2 | 3.766 | 124 | 111 | 50 | 500-34" | 50.71 | 101.3 | 2042 | 90.3 | EMUL 97% | 28.7 | 3008 | 5163 | SL | OK | 1.6 | 1.706 | 400 | 1255.82 | 165 | 152 | 0.5 | 3 | 92 | 1472.24 | 64 | 0.32 | NO | 1464.5 | 1318.44 | NO | 98.4 | POZO POST INTERVENCION @ 3.7 SPM CON BOMBEO INESTABLE. ALTA SUMERGENCIA. MODERADO FLUJO DE GAS EN EL SISTEMA. MEDIANA EFICIENCIA DE LLENADO DE LA BOMBA: ACENTUADO GOLPE DE FLUIDO CON INTERFERENCIA POR GAS. SEGUIMIENTO. | 52.8 | 2.6 |  |  |  | 1 | 1 | 8932 | JAZMIN-AG-4:1
JAZMIN | JAZMIN AH-03 | 2023-07-24 | 1695 | 1256 | 105.9 | LUFKIN M-456D-256-144 | 111.851 | 1/3 | 2 | 3.879 | 245 | 196 | 50 | 500-20" | 96.78 | 109.4 | 2758 | 191.5 | EMUL 96% | 27 | 4343 | 5458 | SL | OK | 1.4 | [11 empty] | SI | 1946.28 | 1903.15 | NO |  | POZO POST INYECCION @ 3.8 SPM CON BOMBEO ESTABLE.A. EXCELENTE EFICIENCIA DE LLENADO DE LA BOMBA. TENUE INTERFERENCIA POR GAS. FUERTE GP DE BOMBA SEGUIMIENTO. NO SE TOMA NIVEL ACUSTICO DEBIDO A LA ALTA TEMPERATURA Y VAPOR EN EL ANULAR: 196 °F. | 54.4 | 3.2 |  |  |  | 0 | 1 | 8933 | JAZMIN-AH-3:1
JAZMIN | JAZMIN AZ-07 | 2023-07-24 | 1749.5 | 1640 | 127.3 | AMPSCOT C-456-256-144 | 129.6 | 3/4 | 2 | 4.018 | 186 | 124 | 70 | 500-41" | 98.45 | 129.3 | 2719 | 238.5 | AGUA 94% | 22.6 | 4185 | 4592 | = | = | 0.3 | 0.497 | 400 | 359.08 | 1389 | 1389 | 0 | 1 | 100 | 1444.98 | 568.5 | 0.24 | NO | 1771.26 | 1748.38 | SI | 559.8 | POZO POST INYECCION @ 4 SPM CON TEMP (°F): 186. ALTO BSW. MUY MUY ALTO NIVEL. SUMERGENCIA: 1389 FT. CON VALVULAS CASI IGUALADAS SL EN LA TV. | 33.8 | 2.1 |  |  |  | 1 | 1 | 8934 | JAZMIN-AZ-7:1
JAZMIN | JAZMIN B-01 | 2023-07-24 | 1631.5 | 1506 | 117 | AMPSCOT C-320-256-144a | 144 | 3/3 | 2 | 1.314 | 124 | 111 | 20 | NO VOLANTA | 82.46 | 141.9 | 2138 | 71.7 | EMUL 94% | 24.2 | 3873 | 5297 | OK | OK | 0 | 2.286 | 400 | 1465.66 | 114 | 112 | 0.1 | 1 | 99 | 1282.29 | 47.7 | 0.1 | SI | 1588.7 | 1506.99 | NO | 65.5 | POZO SALE DE WS @ 1.3 SPM CON BOMBEO UN POCO INESTABLE. BUENA SUMERGENCIA. BUENA EFICIENCIA DE LLENADO DE LA BOMBA: MODERADO GP DE FLUIDO CON LEVE IPG. DINAGRAMA CON AUMENTO DE CARGAS EN LA MITAD Y AMBAS CARRERAS CONSTANTE: POSIBLE CAMBIO DE DIAMETRO DEL BARRIL. V/V OPERATIVAS. | 48.4 | 1.3 |  |  |  | 1 | 1 | 8935 | JAZMIN-B-1:1
JAZMIN | JAZMIN B-02 | 2023-07-24 | 1574.5 | 1448 | 59 | AMPSCOT C-320-256-144a | 144 | 3/3 | 2 | 2.804 | 109 | 105 | 20 | NO VOLANTA | 41.41 | 142.6 | 1999 | 77.2 | EMUL 70% | 28.4 | 3548 | 5564 | OK | OK | 0 | 2.035 | 400 | 1425.01 | 56 | 50 | 0.4 | 5 | 89 | 1400.5 | 21.8 | 0.38 | SI | 1484 | 1428.88 | SI | 57.6 | POZO EN SEGUIMIENTO CON BOMBEO ESTABLE. CON LIGERO AUMENTO DE CONDICIONES OPERACIONALES, CON MEJORA EN LA SUMERGENCIA Y FLUJO DE GAS EN EL SISTEMA. MEDIANA SUMERGENCIA. MEDIANA-BAJA EFICIENCIA DE LLENADO DE LA BOMBA: SEVERO GOLPE DE FLUIDO CON LEVE INTERFERENCIA POR GAS. ALTA FRICCION. V/V OPERATIVAS. EVALUAR LIGERO AUMENTO DE SPM | 73 | 3.8 |  |  |  | 1 | 1 | 8936 | JAZMIN-B-2:1
JAZMIN | JAZMIN B-03 | 2023-07-24 | 1540 | 1413 | 95.2 | AMPSCOT C-320-256-144a | 144 | 3/3 | 2 | 4.027 | 150 | 106 | 60 | NO VOLANTA | 66.78 | 142.5 | 2314 | 178.7 | EMUL 90% | 24.7 | 3435 | 5472 | OK | OK | 0.1 | 1.916 | 400 | 1351.53 | 140 | 131 | 0.4 | 3 | 93 | 1410.78 | 54.9 | 0.26 | SI | 1492.5 | 1491.66 | SI | 75.2 | POZO EN SEGUIMIENTO CON BOMBEO UN POCO ESTABLE. OPERANDO A CONDICIONES ESTABLES. BUENA SUMERGENCIA. MEDIANA EFICIENCIA DE LLENADO DE LA BOMBA: ACENTUADO GOLPE DE FLUIDO CON INTERFERENCIA POR GAS. CON AUMENTO DE CARGA EN LA MITAD DE LA CARRERA ASCENDENTE Y DESCENDENTE. TV CON LL. CONT. SEGUIMIENTO. | 65.5 | 3.3 |  |  |  | 1 | 1 | 8937 | JAZMIN-B-3:1
JAZMIN | JAZMIN B-05 | 2023-07-24 | 1592 | 1476 | 11.8 | AMPSCOT C-320-256-144a | 144 | 3/3 | 2 | 5.325 | 108 | 104 | 60 | NO VOLANTA | 8.3 | 142.3 | 2127 | 29.4 | EMUL 90% | 28.7 | 3349 | 5097 | OK | OK | 0 | 2.11 | 400 | 1437.81 | 38 | 38 | 0.3 | 1 | 99 | 1362.86 | 16.5 | 0.09 | SI | 1478.11 | 1423.03 | NO | 64.9 | POZO CON AUMENTO DE SPM CON BOMBEO ESTABLE. CON LEVE DESCENSO DE TEMPERATURA Y % EFF BOMBA, LIGERO GANANCIAL DE BBFD. CON CAIDA DE NIVEL CON LEVE MEJORA DEL FLUJO DE GAS Y SUMERGENCIA. BAJA SUMERGENCIA. CRITICA EFICIENCIA DE LLENADO DE LA BOMBA: MUY SEVERO GOLPE DE FLUIDO. V/V OPERATIVAS. EVALUAR REDUCCION DE SPM URGENTEMENTE. | 77.2 | 3.3 |  |  |  | 1 | 1 | 8938 | JAZMIN-B-5:1
JAZMIN | JAZMIN BB-03 | 2023-07-24 | 1616 | 1203 | 86.3 | AMPSCOT C-320-256-144a | 144 | 3/3 | 2 | 4.489 | 144 | 125 | 40 | NO VOLANTA | 60.45 | 142.7 | 1933 | 180.6 | EMUL 98% | 19.6 | 2698 | 4537 | OK | OK | 0 | 1.383 | 400 | 1069.3 | 220 | 208 | 0 | 2 | 95 | 1546.34 | 86.3 | 0.33 | SI | 1307.57 | 1264.73 | SI | 210.6 | POZO CON AUMENTO DE SPM CON BOMBEO ESTABLE. CON LEVE RECUPERA DE TEMPERATURA Y BBFD. LEVE CAIDA DE % FF BOMBA & SUMERGENCIA. AUMENTO DE FLUJO DE GAS EN EL SISTEMA. ALTA SUMERGENCIA. MEDIANA EFICIENCIA DE LLENADO DE LA BOMBA: ACENTUADO GOLPE DE FLUIDO CON LEVE INTERFERENCIA POR GAS. V/V OPERATIVAS. CONT. SEGUIMIENTO. | 39.3 | 2.9 |  |  |  | 1 | 1 | 8939 | JAZMIN-BB-3:1
JAZMIN | JAZMIN CM-03 | 2023-07-24 | 2241 | 2107 | 97.2 | AMPSCOT C-320-256-144a | 115.2 | 1/3 | 2 | 7.059 | 110 | 110 | 110 | NO VOLANTA | 87.26 | 111.4 | 3559 | 320.1 | EMUL 88% | 39.1 | 4962 | 7053 | SL | OK | 3.9 | 2.847 | 400 | 2057.5 | 203 | 191 | 0.2 | 3 | 93 | 1445.38 | 87.5 | 0.17 | SI | 2262.59 | 2249.7 | NO | 77.7 | POZO EN SEGUIMIENTO CON BOMBEO ESTABLE. CON LEVE RECUPERACION DE TEMPERATURA & % EFF BOMBA/ BBFD CON LIGERA MERMA DE SUMERGENCIA. AUMENTO DE FLUJO DE GAS EN EL SISTEMA. ALTA SUMERGENCIA. ALTA EFICIENCIA DE LLENADO DE LA BOMBA: LIGERA INTERFERENCIA POR GAS. CONT. SEGUIMIENTO. | 96 | 8.9 |  |  |  | 1 | 1 | 8940 | JAZMIN-CM-3:1
JAZMIN | JAZMIN CQ-03 | 2023-07-24 | 1567.5 | 1492 | 73.2 | AMPSCOT C-320-256-144 | 144 | 3/3 | 2 | 2.791 | 116 | 109 | 20 | NO VOLANTA | 51.31 | 142.7 | 1981 | 95.3 | EMUL 98% | 25.1 | 3902 | 5215 | OK | OK | 0 | 2.005 | 400 | 1381.79 | 13 | 12 | 0.3 | 3 | 92 | 1378.34 | 6 | 0.29 | NO | 1396.5 | 1342.01 | SI | 72.2 | POZO CON REDUCCION DE SPM CON BOMBEO INESTABLE. CON LEVE DESCENSO DE LAS VARIABLES OPERACIONAALS : % EFF BOMBA / BBFD Y SUMERGENCIA. AUMENTO DE FLUJO DE GAS EN EL SISTEMA. MUY BAJA SUMERGENCIA. MEDIANA EFICIENCIA DE LLENADO DE LA BOMBA: ACENTUADO GOLPE DE FLUIDO CON INTERFERENCIA POR GAS. V/V OPERATIVAS. SEGUIMIENTO. | 62 | 2.5 |  |  |  | 1 | 1 | 8941 | JAZMIN-CQ-3:1
JAZMIN | JAZMIN H-01 | 2023-07-24 | 1562 | 1375 |  | AMPSCOT C-456-256-144 | 144 | 4/4 | 2 | 5.4 | 128 | 97 | 50 | NO VOLANTA |  |  |  |  | EMUL 90% | [6 empty] | 2.035 | 400 | 1428.77 | 138 | 120 | 1.5 | 6 | 86 | 1404.19 | 51.9 | 0.52 | SI | 1572.26 | 1539.57 | SI | 47.8 | POZO CON AUMENTO DE SPM. NIVEL CON RUIDO Y GAS: CAIDA DE TEMPERATURA Y LEVE MERMA DE NIVEL CON AUMENTO DE LA SUMERGENCIA, MEJORA EL FLUJO DE GAS EN EL SISTEMA. NO SE TOMA DINAGRAMA, NO HAY CONDICIONES SEGURAS PARA INSTALAR LA CELDA, LA GRAPA DEL CARRIER BAR PEGA MUY FUERTE EN EL CABEZOTE DE LA UNIDAD Y PUEDE EXPULSAR LA CELDA HT. | [5 empty] | 1 | 0 | 8942 | JAZMIN-H-1:1
JAZMIN | JAZMIN H-03 | 2023-07-24 | 1531.5 | 1436 | 64.7 | KERUI C-320-256-144 | 144 | 4/4 | 2 | 1.113 | 90 | 82 | 50 | NO VOLANTA | 45.42 | 142.4 | 1920 | 33.6 | EMUL 50% | 20.5 | 3358 | 4749 | OK | OK | 0 | 1.931 | 400 | 1330.09 | 0 | 0 | 0.4 | 0 | 100 | 1377.62 | 0.9 | 0.24 | NO | 1304 | 1289.79 | SI | 90.2 | POZO CON REDUCCION DE SPM CON BOMBEO ESTABLE. CON RECUPERA DE % EFF BOMBA / BBFD Y NIVEL DE FLUIDO. CONTINUA SIN SUMERGENCIA. MEDIANA EFICIENCIA DE LLENADO DE LA BOMBA: ACENTUADO GOLPE DE FLUIDO. V/V OPERATIVAS. CONT. SEGUIMIENTO. | 40.7 | 0.7 |  |  |  | 1 | 1 | 8943 | JAZMIN-H-3:1
JAZMIN | JAZMIN H-05 | 2023-07-24 | 1633.5 | 1468 | 38.9 | KERUI C-320-256-144 | 144 | 4/4 | 2 | 1.867 | 99 | 94 | 50 | NO VOLANTA | 27.39 | 141.8 | 2417 | 33.8 | EMUL 90% | 24.9 | 3556 | 5742 | OK | OK | 0 | 2.268 | 400 | 1684.14 | 0 | 0 | 0.7 | 7 | 100 | 1485.14 | 1.1 | 0.47 | NO | 1646 | 1593.66 | SI | 1.1 | POZO EN SEGUIMIENTO CON BOMBEO ESTABLE. CON CAIDA DE NIVEL DE FLUIIDO. LEVE DESCENSO DE TODAS LAS VARIABLES OPERACIONALES. CONTINUA CON LA MEJORA EN EL FLUJO DE GAS EN EL SISTEMA. SIN SUMERGENCIA. BAJISIIMA EFICIENCIA DE LLENADO DE LA BOMBA: SEVERO GOLPE DE FLUIDO. V/V OPERATIVAS. CONT SEGUIMIENTO | 55.5 | 1.3 |  |  |  | 1 | 1 | 8944 | JAZMIN-H-5:1
JAZMIN | JAZMIN H-06 | 2023-07-24 | 1665.5 | 1529 | 50.7 | KERUI C-320-256-144 | 144 | 3/3 | 2 | 4.157 | 110 | 100 | 50 | NO VOLANTA | 35.63 | 142.3 | 2405 | 98.3 | EMUL 86% | 30.4 | 3437 | 5830 | OK | OK | 0 | 2.363 | 400 | 1477.32 | 179 | 174 | 0.6 | 2 | 97 | 1250.38 | 74.3 | 0.19 | SI | 1674.7 | 1584.9 | NO | 70.8 | POZO CON LIGERO AUMENTO DE SPM CON BOMBEO ESTABLE. CON LEVE DESCENSO DE TEMPERATURA. PERO AUMENTO DE % EFF BOMBA GANANCIAL DE BBFD Y MEJORIA DE SUMERGENCIA. ALTA SUMERGENCIA. BAJA-MEDIANA EFICIENCIA DE LLENADO DE LA BOMBA: SEVERO GOLPE DE FLUIDO. INTERFERENCIA POR GAS. LEVE CIERRE TARDIO DE LA TV. ALTA FRICCION EN AMBAS CARRERAS. CONT. SEGUIIMIENTO. | 87 | 6.1 |  |  |  | 1 | 1 | 8945 | JAZMIN-H-6:1
JAZMIN | JAZMIN AC-01 | 2023-07-21 | 1377 | 1166 | 74.8 | AMPSCOT C-320-256-144 | 144 | 4/4 | 2 | 3.913 | 123 | 102 | 70 | NO VOLANTA | 52.47 | 142.6 | 1865 | 136.5 | EMUL 40% | 21.6 | 2504 | 4307 | OK | OK | 0 | 1.634 | 400 | 1219.39 | 63 | 55 | 1 | 5 | 88 | 1492.53 | 24.4 | 0.64 | NO | 1302.59 | 1152 | SI | 46.9 | POZO CON LEVE AUMENTO DE SPM CON BOMBEO UN POCO INESTABLE. MANTIENE BBFD Y LEVE DISMINUCION DE % EFF MANTIENE SUMERGENCIA Y FLUJO DE GAS EN EL SISTEMA. MEDIANA SUMERGENCIA. MEDIANA EFICIENCIA DE LLENADO DE LA BOMBA: ACENTUADO GOLPE DE FLUIDO CON LEVE INTERFERENCIA POR GAS. V/V OPERATIVAS. CONT. SEGUIMIENTO. | 54.5 | 2.8 |  |  |  | 1 | 1 | 8946 | JAZMIN-AC-1:1
JAZMIN | JAZMIN AC-02 | 2023-07-21 | 1239 | 1049 | 83.1 | AMPSCOT C-320-256-144 | 129.6 | 3/4 | 2 | 3.846 | 126 | 106 | 70 | 500-27" | 64.53 | 128.7 | 1774 | 149 | EMUL 90% | 21.4 | 2885 | 4057 | SL | OK | 0.8 | 1.464 | 400 | 1056.88 | 94 | 83 | 1.1 | 5 | 88 | 1443.83 | 36 | 0.58 | SI | 1156.42 | 1133.56 | SI | 68 | POZO CON AUMENTO DE SPM CON BOMBEO ESTABLE. CON LEVE RECUPERACION DE TODAS LAS VARIABLES OPERACIONALES. GANANCIAL DE BBFD. MANTIENE SUMERGENCIA: MODERADA. MEDIANA EFICIENCIA DE LLENADO DE LA BOMBA: MODERADO GP DE FLUIDO CON LEVE INTERFERENCIA POR GAS. CONT. SEGUIMIENTO. NOTA: UBM CON FRENO DISTENDIDO. | 45.5 | 2.5 |  |  |  | 1 | 1 | 8947 | JAZMIN-AC-2:1
JAZMIN | JAZMIN AC-03 | 2023-07-21 | 1386 | 1156 | 39.1 | AMPSCOT C-320-256-144a | 144 | 3/3 | 2 | 5.732 | 151 | 110 | 70 | NO VOLANTA | 27.39 | 142.9 | 1818 | 104.7 | EMUL 90% | 23.8 | 2528 | 4571 | OK | OK | 0 | 1.616 | 400 | 1163.73 | 112 | 112 | 0.9 | 0 | 100 | 1440.26 | 47.8 | 0.04 | SI | 1309.27 | 1165.47 | NO | 74.6 | POZO EN SEGUIMIENTO CON BOMBEO ESTABLE. OPERANDO A CONDICIONES ESTABLES. BUENA SUMERGENCIA. BAJISIIMA EFICIENCIA DE LLENADO DE LA BOMBA: SEVERO GOLPE DE FLUIDO. V/V OPERATIVAS. EVALUAR LEVE REDUCCION DE SPM | 64.1 | 4 |  |  |  | 1 | 1 | 8948 | JAZMIN-AC-3:1
JAZMIN | JAZMIN AC-04 | 2023-07-21 | 1331.5 | 1103 | 79.8 | AMPSCOT C-320-256-144 | 129.6 | 3/4 | 2 | 1.98 | 119 | 95 | 70 | NO VOLANTA | 62.11 | 128.5 | 1431 | 73.7 | EMUL 80% | 19 | 2267 | 4134 | OK | OK | 0 | 1.458 | 400 | 1089.17 | 20 | 19 | 1 | 1 | 98 | 1494.05 | 7.8 | 0.15 | NO | 1112 | 1054.68 | SI | 94.7 | POZO EN SEGUIMIENTO CON BOMBEO ESTABLE. CON LEVE RECUPERACION DE BOMBEO Y ESTABILIZADO. MUY BAJA SUMERGENCIA. MEDIANA EFICIENCIA DE LLENADO DE LA BOMBA: ACENTUADO GOLPE DE FLUIDO CON LIGERA INTERFERENCIA POR GAS.STUFFING AJUSTADO. V/V OPERATIVAS. CONT. SEGUIMIENTO. | 48.8 | 1.9 |  |  |  | 1 | 1 | 8949 | JAZMIN-AC-4:1
JAZMIN | JAZMIN AC-05 | 2023-07-21 | 1323.5 | 1133 | 91.4 | AMPSCOT C-320-256-144 | 129.6 | 3/4 | 2 | 4.688 | 133 | 93 | 70 | 500-31" | 71.23 | 128.3 | 1750 | 199.9 | EMUL 94% | 21.6 | 2255 | 3887 | SL | OK | 1.4 | 1.785 | 400 | 1152.21 | 101 | 99 | 0.9 | 1 | 98 | 1290.99 | 42.6 | 0.21 | NO | 1275.93 | 1115.85 | SI | 59.8 | POZO EN SEGUIMIENTO CON BOMBEO ESTABLE. CON LEVE DESCENSO DE SUMERGENCIA ; EN RANGO BUENO MEDIANA EFICIENCIA DE LLENADO DE LA BOMBA: MODERADO GOLPE DE FLUIDO. LEVE CIERRE TARDIO DE LA TV CON MODERADO GP DE FLUIDO E INTERFERENCIA POR GAS. CONTINUAR SEGUIMIENTO. | 61.1 | 3.9 |  |  |  | 1 | 1 | 8950 | JAZMIN-AC-5:1
JAZMIN | JAZMIN AC-07 | 2023-07-21 | 1324 | 1146 | 60.9 | AMPSCOT C-320-256-144 | 129.6 | 3/4 | 2 | 4.11 | 102 | 88 | 70 | NO VOLANTA | 47.41 | 128.4 | 1766 | 116.7 | EMUL 80% | 21.1 | 2916 | 4807 | SL | OK | 1.5 | 1.721 | 400 | 1233.44 | 135 | 122 | 1.5 | 7 | 85 | 1433.4 | 43.5 | 0.63 | NO | 1373.9 | 1346.76 | NO | 27.3 | POZO CON AUMENTO DE SPM CON BOMBEO ESTABLE. CON RECUPERACION DE TEMPERATURA. LEVE DESCENSO DE % FF BOMBA CON GANANCIAL DE BBFD. CAIDA DE SUMERGENCIA. AUMENTO DE FLUJO DE GAS EN EL SISTEMA. BUENA SUMERGENCIA. MEDIANA EFICIENCIA DE LLENADO DE LA BOMBA: ACENTUADA INTERFERENCIA POR GAS. CONTINUAR SEGUIMIENTO. | 43.7 | 2.8 |  |  |  | 1 | 1 | 8951 | JAZMIN-AC-7:1
JAZMIN | JAZMIN AQ-01 | 2023-07-21 | 1899 | 1381 |  | LUFKIN C-320-213-120 | 120 | 3/3 | 2 | 6.545 | 110 | 107 | 0 | NB | 1 | 119.9 | 2194 | 0 | NB | 23.7 | 3411 | 3921 | = | = | 0 | 1.952 | 400 | 1485.02 | 145 | 135 | 0.1 | 3 | 93 | 1521.54 | 56.8 | 0.26 | SI | 1674.55 | 1477.09 | NO | 129.8 | POZO SE ENCONTRO NB, SIN ACCION DE BOMBA NI VALVULAS. CON RECUPERACION DE NIVEL & SUMERGENCIA. SE REQUIERE REESPACIAR. SE NOTIFICO AL RECORREDOR Y CUADRILLA DE REESPACEO. | 32.8 | 3.2 |  |  |  | 1 | 1 | 8952 | JAZMIN-AQ-1:1
JAZMIN | JAZMIN AV-02 | 2023-07-21 | 2004 | 1780 | 77.5 | LUFKIN M-456-256-144 | 111.851 | 1/3 | 2 | 4.663 | 103 | 90 | 20 | NO VOLANTA | 70 | 110.7 | 2935 | 168.6 | EMUL 90% | 29.2 | 4044 | 6818 | FUERTE DEFICIENCIA EN CIERRE | OK | 3.8 | 2.761 | 400 | 1996.15 | 93 | 93 | 0.6 | 0 | 100 | 1445.96 | 40 | 0.04 | SI | 2096.5 | 2009.11 | SI | 4.2 | POZO EN SEGUIMIENTO CON BOMBEO ESTABLE. CON LEVE DESCENSO DE TODAS LAS VARIABLES OPERACIONALES. MODERADA SUMERGENCIA.MEDIANA EFICIENCIA DE LLENADO DE LA BOMBA: TV CON DEFICIENCIA ENSU CIERRE / FUGA . CONTINUAR SEGUIMIENTO. | 57.9 | 4.1 |  |  |  | 1 | 1 | 8953 | JAZMIN-AV-2:1
JAZMIN | JAZMIN AV-03 | 2023-07-21 | 1948.5 | 1690 | 105.7 | LUFKIN M-456D-256-144 | 111.851 | 1/3 | 2 | 2.276 | 90 | 86 | 20 | 500-1´29" | 97.08 | 108.9 | 2708 | 112.2 | CRUDO 40% | 28.9 | 4528 | 6701 | SL | OK | 2 | 2.247 | 400 | 1623.71 | 227 | 227 | 0.7 | 1 | 100 | 1445.23 | 96.7 | 0.06 | NO | 1850.48 | 1850.48 | SI | 141.3 | POZO CON REDUCCION DE SPM CON DESCENSO DE TEMPERATURA, MEJORA LLENADO DE LA BOMBA, LIGERA RECUPERACION DE NIVEL Y MEJORA RELACION DE GAS EN EL SISTEMA. CON BOMBEO ESTABLE. ALTA SUMERGENCIA. EXCELENTE EFICIENCIA DE LLENADO DE LA BOMBA. EVALUAR DISMINUCION DE SPM. NOTA. UBM CON FRENO DISTENDIDO. | 56 | 2.3 |  |  |  | 1 | 1 | 8954 | JAZMIN-AV-3:1
JAZMIN | JAZMIN T-01 | 2023-07-21 | 1529.5 | 1201 | 94.5 | AMPSCOT C-320-256-144a | 144 | 3/3 | 2 | 3.025 | 116 | 108 | 50 | NO VOLANTA | 66.22 | 142.6 | 1953 | 133.3 | EMUL 90% | 26.9 | 3461 | 5666 | OK | OK | 0 | 1.762 | 400 | 1289.81 | 56 | 53 | 0.1 | 2 | 94 | 1464.03 | 22.7 | 0.26 | NO | 1354.81 | 1281.97 | SI | 88.5 | POZO EN SEGUIMIENTO CON BOMBEO "ESTABLE". OPERANDO A CONDICIONES ESTABLES. MEDIANA SUMERGENCIA. MEDIANA EFICIENCIA DE LLENADO DE LA BOMBA: ACENTUADO GOLPE DE FLUIDO CON INTERFERENCIA POR GAS. V/V OPERATIVAS. CONT. SEGUIMIENTO. | 62.4 | 3.3 |  |  |  | 1 | 1 | 8955 | JAZMIN-T-1:1
JAZMIN | JAZMIN T-02 | 2023-07-21 | 1630.5 | 1266 | 85.4 | AMPSCOT C-320-256-144a | 129.6 | 2/3 | 2 | 2.242 | 119 | 110 | 40 | 500-57" | 66.72 | 128 | 2027 | 89.3 | EMUL 70% | 23.6 | 3742 | 5167 | OK | OK | 0 | 1.798 | 400 | 1379.66 | 99 | 88 | 0.2 | 4 | 89 | 1534.67 | 37.2 | 0.4 | NO | 1506.13 | 1330.46 | SI | 77.2 | POZO EN SEGUIMIENTO CON BOMBEO UN POCO INESTABLE. CON LEVE RECUPERACION DE TEMPERATURA. CON LEVE CAIDA DE % FF BOMBA & SUMERGENCIA. AUMENTO DE FLUJO DE GAS EN EL TBG. MODERADA SUMERGENCIA.MEDIANA EFICIENCIA DE LLENADO DE LA BOMBA: ACENTUADO GOLPE DE FLUIDO CON INTERFERENCIA POR GAS. V/V OPERATIVAS. CONT. SEGUIMIENTO. | 49.4 | 1.9 |  |  |  | 1 | 1 | 8956 | JAZMIN-T-2:1
JAZMIN | JAZMIN T-03 | 2023-07-21 | 1465 | 1164 | 127.1 | AMPSCOT C-320-256-144a | 144 | 3/3 | 2 | 6.977 | 121 | 111 | 40 | NO VOLANTA | 88.96 | 142.9 | 2192 | 413.6 | EMUL 80% | 25.5 | 3214 | 4782 | SL | OK | 1.8 | 1.518 | 400 | 1138.68 | 351 | 273 | 0.7 | 13 | 75 | 1500.24 | 114.7 | 1.33 | SI | 1502.24 | 1474.99 | SI | 99.7 | POZO CON AUMENTO DE SPM CON BOMBEO ESTABLE. CON LIGERO AUMENTO DE % EFF BOMBA Y GANANCIAL DE BBFD. CON LEVE CAIDA DE SUMERGENCIA. AUMENTO DE FLUJO DE GAS EN EL TBG-CSG. MUY ALTA SUMERGENCIA. ALTA EFICIENCIA DE LLENADO DE LA BOMBA: LEVE INTERFERENCIA POR GAS. CONT. SEGUIMIENTO. | 64.1 | 8.9 |  |  |  | 1 | 1 | 8957 | JAZMIN-T-3:1
JAZMIN | JAZMIN Z-1 | 2023-07-21 | 1861.5 | 1490 | 25.2 | LUFKIN M-456D-256-144 | 111.851 | 1/3 | 2 | 4.235 | 121 | 111 | 50 | NO VOLANTA | 23.12 | 108.9 | 2853 | 49.8 | EMUL 50% | 31.5 | 4544 | 7012 | OK | OK | 0 | 2.294 | 400 | 1683.97 | 351 | 346 | 0.4 | 2 | 97 | 1468.15 | 145.2 | 0.11 | SI | 2051.47 | 1992.78 | SI | 69.7 | POZO @ 4.2 SPM CON % EFF BOMBA DE 23% CON BUENA TEMP. Y SUMERGENCIA DE: 346 FT MUY SEVERO GOLPE DE FLUIDO. INTERFERENCIA POR GAS. TV CON LEVE CIERRE TARDIO. EVALUAR LEVE REDUCCION DE SPM. | 72.3 | 2.3 |  |  |  | 1 | 1 | 8958 | JAZMIN-Z-1:1
JAZMIN | JAZMIN Z-2 | 2023-07-21 | 1638.5 | 1512 | 35.4 | AMPSCOT C-320-256-144a | 144 | 4/4 | 2 | 2.076 | 117 | 107 | 50 | NO VOLANTA | 24.97 | 141.9 | 2219 | 34.3 | CRUDO 20% | 28.7 | 4331 | 5810 | OK | OK | 0 | 2.021 | 400 | 1468.03 | 127 | 106 | 0.7 | 8 | 83 | 1452.78 | 45.3 | 0.65 | SI | 1609.06 | 1524.29 | SI | 55.7 | POZO EN SEGUIMIENTO CON BOMBEO ESTABLE. CON LEVE REDUCCION DE % FF BOMBA / BBFD. CON AUMENTO DE GAS EN EL SISTEMA. BUENA SUMERGENCIA. BAJISIIMA EFICIENCIA DE LLENADO DE LA BOMBA: LEVE CIERRRE TARDIO DE LA TV MUY SEVERO GOLPE DE FLUIDO CON INTERFERENCIA POR GAS. ALTA FRICCION. EVALUAR LEVE AUMENTO DE SPM @ 2.4 | 73.5 | 3 |  |  |  | 1 | 1 | 8959 | JAZMIN-Z-2:1
JAZMIN | JAZMIN Z-4 | 2023-07-21 | 2057.6 | 1816.2 | 99.8 | AMPSCOT C-320-256-144 | 115.2 | 4/4 | 2 | 1.374 | 117 | 111 | 40 | NO VOLANTA | 88.8 | 112.4 | 2864 | 64 | EMUL 90% | 30.6 | 4593 | 7115 | SL | OK | 2.6 | 2.269 | 400 | 1649.82 | 425 | 389 | 0.5 | 4 | 91 | 1454.23 | 163.2 | 0.28 | SI | 2101.06 | 2023.72 | SI | 146.2 | POZO EN SEGUIMIENTO CON BOMBEO ESTABLE. CON LEVE DESCENSO % EFF BOMBA & SUMERGENCIA. MUY ALTA SUMERGENCIA. ALTA EFICIENCIA DE LLENADO DE LA BOMBA: LEVE CIERRE TARDIO Y ESCURRMIENTO DE LA TV. FUERTE GP DE BOMBA. EVALUAR LEVE AUMENTO DE SPM. | 56.7 | 1.4 |  |  |  | 1 | 1 | 8960 | JAZMIN-Z-4:1
JAZMIN | JAZMIN Z-5 | 2023-07-21 | 1849.39 | 1481.78 | 134.7 | AMPSCOT C-320-256-144 | 144 | 4/4 | 2 | 6.04 | 135 | 120 | 50 | NO VOLANTA | 94.74 | 142.2 | 3029 | 379.5 | EMUL 90% | 29.9 | 4253 | 6445 | SL | OK | 3.5 | 1.974 | 400 | 1450.84 | 594 | 496 | 1 | 11 | 76 | 1469.95 | 207.3 | 1.03 | NO | 2044.58 | 2044.58 | SI | 126.5 | POZO A ALTOS SPM EN SEGUIMIENTO CON BOMBEO ESTABLE. OPERA BAJO CONDICIONES ESTABLES. MUY ALTA SUMERGENCIA. ALTA EFICIENCIA DE LLENADO DE LA BOMBA: LIGERA INTERFERENCIA POR GAS. TV CON LEVE DEFICIENCIA CON ESCURRIMIENTO: SL. CONT. SEGUIMIENTO. | 64.4 | 6.3 |  |  |  | 1 | 1 | 8961 | JAZMIN-Z-5:1
JAZMIN | JAZMIN Z-6 | 2023-07-21 | 1613.85 | 1497.7 | 30 | AMPSCOT C-320-256-144 | 129.6 | 3/4 | 2 | 1.969 | 112 | 116 | 0 | BOMB. DEFIC. | 52.64 | 129 | 2194 | 0 | EMUL 80% | 18.1 | 3453 | 3865 | = | = | 0 | 1.896 | 400 | 1395.41 | 147 | 129 | 0.6 | 5 | 87 | 1471.95 | 54.8 | 0.46 | SI | 1551.19 | 1505.72 | NO | 79 | POZO CON REDUCCION DE SPM CON BOMBEO DEFICIENTE. AUMENTO DE NIVEL . NO LEVANTA PRESION INICIAL. BOMBA MALA. SV MUY LEVANTADA. SE REQUIERE REESPACIAR. SE INFORMA AL RECORREDOR. | 27.8 | 1 |  |  |  | 1 | 1 | 8962 | JAZMIN-Z-6:1
JAZMIN | JAZMIN Z-7 | 2023-07-21 | 1665 | 1535 | 61.9 | AMPSCOT C-320-256-144 | 129.6 | 3/4 | 2 | 2.564 | 125 | 111 | 50 | 500-1´ | 48.45 | 127.8 | 2380 | 74.1 | EMUL 88% | 26.6 | 4662 | 5394 | OK | MUY LEVANTADA | 0 | 2.213 | 400 | 1548.95 | 111 | 100 | 0.5 | 5 | 89 | 1399.87 | 42.6 | 0.36 | SI | 1673.8 | 1586.58 | SI | 39.4 | POZO EN SEGUIMIENTO CON BOMBEO "ESTABLE". CON LEVE RECUPERA DE TEMPERATURA & NIVEL. BUENA SUMERGENCIA. MEDIANA EFICIENCIA DE LLENADO DE LA BOMBA: ACENTUADO GOLPE DE FLUIDO CON LEVE INTERFERENCIA POR GAS. SV MUY LEVANTADA. NOTA. UBM CONTINUA CON FRENO DISTENSIONADO. | 57.8 | 1.9 |  |  |  | 1 | 1 | 8963 | JAZMIN-Z-7:1
JAZMIN | JAZMIN Z-8 | 2023-07-21 | 1646.45 | 1514.9 | 125.8 | AMPSCOT C-320-256-144 | 129.6 | 3/4 | 2 | 3.125 | 256 | 231 | 50 | NO VOLANTA | 97.49 | 129 | 2343 | 183.3 | EMUL 98% | 23.8 | 3256 | 4936 | SL | OK | 1.8 | [11 empty] | SI | 1700.67 | 1615.41 | SI |  | POZO EN SEGUIMIENTO CON BOMBEO ESTABLE. CON LEVE RECUPERACION DE TEMPERATURA. OPERANDO A CONDICIONES ESTABLES. EXCELENTE EFICIENCIA DE LLENADO DE LA BOMBA. TENUE INTERFERENCIA POR GAS. NO SE TOMA NIVEL ACUSTICO DEBIDO A LA ALTA TEMPERATURA Y VAPOR EN EL ANULAR: 231 °F | 43.1 | 2.4 |  |  |  | 0 | 1 | 8964 | JAZMIN-Z-8:1
JAZMIN | JAZMIN Z-9 | 2023-07-21 | 2044.5 | 1783 | 36 | AMPSCOT C-320-256-144 | 115.2 | 2/4 | 2 | 6.642 | 145 | 132 | 50 | NO VOLANTA | 32.63 | 110.3 | 2984 | 111.4 | EMUL 90% | 41.3 | 4229 | 7692 | OK | OK | 0 | 2.313 | 400 | 1666.85 | 454 | 396 | 0.6 | 6 | 84 | 1441.29 | 165.1 | 0.51 | NO | 2137 | 2082.28 | SI | 128.2 | POZO EN SEGUIMIENTO CON BOMBEO ESTABLE. CON LEVE DESCENSO DE TEMPERATURA, % EFF BOMBA CON RECUPERACION DE NIVEL & SUMERGENCIA. MUY ALTA SUMERGENCIA. BAJA EFICIENCIA DE LLENADO DE LA BOMBA: SEVERO GOLPE DE FLUIDO CON INTERFERENCIA POR GAS. LA VIGA ESTA OPERANDO AL 107,9% DE LA CARGA PERMISIBLE. MAL ESPACIADO CON FUERTE GP DE BOMBA. EVALUA REDUCCION DE SPM @ 6.1 SPM | 107.9 | 4.4 |  |  |  | 1 | 1 | 8965 | JAZMIN-Z-9:1
JAZMIN | JAZMIN AJ-01 | 2023-07-20 | 1581.4 | 1475.81 | 36.4 | AMPSCOT C-320-256-144 | 144 | 4/4 | 2 | 4.036 | 120 | 106 | 20 | 500-58" | 25.51 | 142.6 | 1973 | 68.5 | EMUL 88% | 27.5 | 3524 | 5512 | OK | OK | 0 | 2.194 | 400 | 1364.16 | 16 | 16 | 0 | 1 | 98 | 1243.54 | 7.3 | 0.12 | SI | 1381.51 | 1340.64 | NO | 91.7 | POZO EN SEGUIMIENTO CON BOMBEO ESTABLE. CON LEVE RECUPERACION DE TEMPERATURA. CONTINUA CON CAIDA DE % FF BOMBA, SUMERGENCIA. LIGERA MEJORA DE FLUJO DE GAS EN EL TBG. MUY BAJA SUMERGENCIA. BAJISIIMA EFICIENCIA DE LLENADO DE LA BOMBA: SEVERO GOLPE DE FLUIDO CON LEVE INTERFERENCIA POR GAS. V/V OPERATIVAS. EVALUAR DISMINUCION DE SPM. | 75 | 4.6 |  |  |  | 1 | 1 | 8966 | JAZMIN-AJ-1:1
JAZMIN | JAZMIN AJ-02 | 2023-07-20 | 1547.76 | 1418.53 | 55.2 | AMPSCOT C-320-256-144a | 144 | 3/3 | 2 | 3.571 | 116 | 108 | 20 | NO VOLANTA | 38.83 | 142.2 | 2085 | 92 | EMUL 84% | 30.4 | 3862 | 5714 | OK | OK | 0 | 2.021 | 400 | 1433.71 | 87 | 85 | 0.1 | 1 | 98 | 1418.81 | 35.8 | 0.13 | NO | 1524.57 | 1477.59 | SI | 45.7 | POZO EN SEGUIMIENTO CON BOMBEO ESTABLE. CON LIGERA RECUPERACION DE TEMPERATURA. MANTIENE % FF BOMBA, CONTINUA CON LEVE CAIDA DE SUMERGENCIA. MODERADA SUMERGENCIA. BAJA EFICIENCIA DE LLENADO DE LA BOMBA: SEVERO GOLPE DE FLUIDO E INTERFERENCIA POR GAS. V/V OPERATIVAS. EVALUAR REDUCCION DE SPM. | 85.2 | 5.8 |  |  |  | 1 | 1 | 8967 | JAZMIN-AJ-2:1
JAZMIN | JAZMIN AJ-03 | 2023-07-20 | 1594.87 | 1470.75 | 50 | AMPSCOT C-320-256-144a | 144 | 3/3 | 2 | 2.1 | 111 | 107 | 20 | 500-1´31" | 35.23 | 142 | 2132 | 49 | EMUL 60% | 25.4 | 3417 | 5568 | OK | OK | 0 | 2.005 | 400 | 1461.27 | 105 | 105 | 0.3 | 1 | 100 | 1457.63 | 44.5 | 0.06 | NO | 1571 | 1521.93 | SI | 54.9 | POZO EN SEGUIMIENTO CON BOMBEO ESTABLE. CON LEVE DESCENSO % EFF BOMBA Y TEMPERATURA. CON LIGERA RECUPERACION DEL NIVEL. BUENA SUMERGENCIA. BAJA EFICIENCIA DE LLENADO DE LA BOMBA: ACENTUADA GP DE FLUIDO E IPG. V/V OPERATIVAS. CONT. SEGUIMIENTO. | 53.4 | 1.7 |  |  |  | 1 | 1 | 8968 | JAZMIN-AJ-3:1
JAZMIN | JAZMIN AJ-04 | 2023-07-20 | 2043.5 | 1793 | 30.4 | AMPSCOT C-320-256-144 | 115.2 | 2/4 | 2 | 4.027 | 122 | 112 | 20 | 500-41" | 27.23 | 111.7 | 2955 | 57.1 | EMUL 80% | 35.7 | 6350 | 7701 | OK | LIGERAMENTE LIFTED | 0 | 2.78 | 400 | 2021.42 | 11 | 11 | 0.2 | 1 | 99 | 1454.26 | 5.4 | 0.07 | NO | 2032.8 | 2023.51 | SI | 10.2 | POZO EN SEGUIMIENTO CON BOMBEO UN POCO INESTABLE. OPERANDO A CONDICIONES ESTABLES CON CAIDA DE SUMERGENCIA. CON CRITICA SUMERGENCIA. BAJISIIMA EFICIENCIA DE LLENADO DE LA BOMBA: SEVERO GOLPE DE FLUIDO. V/V OPERATIVAS. EVALUAR REDUCCION DE SPM. | 84.1 | 3.9 |  |  |  | 1 | 1 | 8969 | JAZMIN-AJ-4:1
JAZMIN | JAZMIN AJ-05 | 2023-07-20 | 1585 | 1421 | 63.3 | AMPSCOT C-320-256-144a | 144 | 3/3 | 2 | 3.152 | 118 | 111 | 20 | NO VOLANTA | 44.51 | 142.3 | 2188 | 93.1 | EMUL 90% | 25.7 | 3546 | 5630 | OK | OK | 0.1 | 1.898 | 400 | 1401.92 | 171 | 163 | 0.2 | 2 | 96 | 1477.26 | 68.6 | 0.18 | SI | 1574 | 1565.87 | SI | 73.4 | POZO EN SEGUIMIENTO CON BOMBEO "ESTABLE". CON LEVE CAIDA DE % FF BOMBA, ALTA SUMERGENCIA. MEDIANA EFICIENCIA DE LLENADO DE LA BOMBA: ACENTUADA. INTERFERENCIA POR GAS. TV CON LL. CONTINUAR SEGUIMIENTO. | 55.9 | 2.7 |  |  |  | 1 | 1 | 8970 | JAZMIN-AJ-5:1
JAZMIN | JAZMIN BA-03 | 2023-07-20 | 1487.38 | 1372.76 | 53.7 | ZIMEC C-456-305-144 | 144 | 4/4 | 2 | 2.214 | 160 | 109 | 50 | NO VOLANTA | 37.74 | 142.3 | 2154 | 55.5 | EMUL 90% | 18.7 | 3698 | 5284 | OK | OK | 0 | 1.845 | 400 | 1254.02 | 208 | 201 | 0.2 | 2 | 97 | 1359.38 | 84 | 0.16 | NO | 1463 | 1461.36 | SI | 94.7 | POZO LUEGO DE WS @ 2.2 SPM CON °T: 160° F, ALTA SUMERGENCIA : 201 FT,BAJA EFICIENCIA DE LLENADO DE LA BOMBA: SEVERO IPG E GP DE FLUIDO. | 40.6 | 0.8 |  |  |  | 1 | 1 | 8971 | JAZMIN-BA-3:1
JAZMIN | JAZMIN BF-01 | 2023-07-20 | 1567.25 | 1401.51 | 88.9 | AMPSCOT C-320-256-144a | 144 | 4/4 | 2 | 3.782 | 138 | 115 | 20 | 500-36" | 62.48 | 142.3 | 2109 | 156.8 | EMUL 90% | 24.7 | 3640 | 5457 | OK | OK | 0 | 1.942 | 400 | 1426.37 | 102 | 61 | 1.5 | 28 | 60 | 1468.97 | 27.3 | 2.38 | NO | 1531.44 | 1501.54 | SI | 37.9 | POZO EN SEGUIMIENTO CON RECUPERACION DE CONDICIONES DE BOMBEO A BOMBEO ESTABLE , CON CAIDA DE SUMERGENCIA. MEDIANA SUMERGENCIA. ALTO FLUJO DE GAS POR EL SISTEMA. MEDIANA EFICIENCIA DE LLENADO DE LA BOMBA: ACENTUADO GP FLUIDO E IPG. V/V OPERATIVAS. CONT. SEGUIMIENTO. | 56.1 | 3.4 |  |  |  | 1 | 1 | 8972 | JAZMIN-BF-1:1
JAZMIN | JAZMIN BF-02 | 2023-07-20 | 1897.5 | 1662 | 14.6 | AMPSCOT C-320-256-144a | 115.2 | 1/3 | 2.25 | 2.055 | 106 | 102 | 20 | 500-2´43" | 13.3 | 109.9 | 3747 | 17.7 | CRUDO 20% | 40.2 | 4324 | 8254 | OK | OK | 0 | 2.719 | 400 | 2029.16 | 13 | 13 | 0.4 | 3 | 100 | 1492.58 | 6.9 | 0.41 | NO | 2042.25 | 2028.55 | SI | 1 | POZO EN SEGUIMIENTO CON BOMBEO ESTABLE. CON LEVE DESCENSO DE % FF BOMBA & SUMERGENCIA. MUY BAJA SUMERGENCIA. BAJISIIMA EFICIENCIA DE LLENADO DE LA BOMBA: MUY SEVERO GOLPE DE FLUIDO. V/V OPERATIVAS. LA VIGA ESTA OPERANDO AL 102,5% DE LA CARGA PERMISIBLE FLUIDO VISCOSO. | 102.5 | 2.8 |  |  |  | 1 | 1 | 8973 | JAZMIN-BF-2:1
JAZMIN | JAZMIN BF-03 | 2023-07-20 | 1533.5 | 1352 | 136.8 | AMPSCOT C-320-256-144a | 144 | 3/3 | 2 | 2.927 | 153 | 128 | 20 | 500-52" | 95.5 | 143.2 | 2175 | 186.7 | EMUL 88% | 24.1 | 3362 | 5634 | SL | OK | 1.9 | 1.942 | 400 | 1408.72 | 150 | 70 | 2.1 | 48 | 35 | 1450.79 | 31.5 | 4.16 | NO | 1560.73 | 1550.39 | SI | 20.4 | POZO CON REDUCCION DE SPM CON BOMBEO ESTABLE. MERMA DE BBFD Y SUMERGENCIA. MEDIANA SUMERGENCIA. ALTO FLUJO DE GAS POR EL ANULAR. EXCELENTE EFICIENCIA DE LLENADO DE LA BOMBA. LIGERO GOLPE DE FLUIDO. INTERFERENCIA POR GAS. SEGUIMIENTO | 42 | 2.8 |  |  |  | 1 | 1 | 8974 | JAZMIN-BF-3:1
JAZMIN | JAZMIN BF-04 | 2023-07-20 | 1668.5 | 1493 | 68 | AMPSCOT C-320-256-144a | 144 | 3/3 | 2 | 2.927 | 108 | 105 | 20 | 500-1´41" | 47.7 | 142.5 | 1923 | 92.8 | EMUL 90% | 24.4 | 3124 | 5176 | OK | OK | 0 | 1.975 | 400 | 1448.6 | 0 | 0 | 0.2 | 2 | 97 | 1466.93 | 0.6 | 0.15 | SI | 1444.6 | 1357.32 | SI | 88.1 | POZO EN SEGUIMIENTO CON BOMBEO ESTABLE. OPERANDO A CONDICIONES ESTABLES. CONTINUA SIN SUMERGENCIA. MEDIANA EFICIENCIA DE LLENADO DE LA BOMBA: ACENTUADO GOLPE DE FLUIDO. INTERFERENCIA POR GAS. V/V OPERATIVAS. CONT SEGUIMIENTO. | 59 | 2.4 |  |  |  | 1 | 1 | 8975 | JAZMIN-BF-4:1
JAZMIN | JAZMIN I-01 | 2023-07-20 | 1638 | 1284 | 41.8 | AMPSCOT C-320-256-144 | 129.6 | 3/4 | 2 | 3.214 | 125 | 103 | 50 | NO VOLANTA | 32.67 | 127.8 | 1999 | 62.6 | EMUL 86% | 29.5 | 3068 | 5101 | OK | OK | 0 | 1.984 | 400 | 1459.46 | 66 | 63 | 0.4 | 2 | 95 | 1471.23 | 27 | 0.19 | NO | 1547.6 | 1334.1 | SI | 57 | POZO EN SEGUIMIENTO CON BOMBEO ESTABLE. CON LIGERA RECUPERACION DE CONDICONES. MANTIENE SUMERGENCIA. ALTA SUMERGENCIA. BAJA EFICIENCIA DE LLENADO DE LA BOMBA: SEVERO GOLPE DE FLUIDO. INTERFERENCIA POR GAS.STUFFING AJUSTADO. ALTA FRICCION. V/V OPERATIVAS. | 85.6 | 4.9 |  |  |  | 1 | 1 | 8976 | JAZMIN-I-1:1
JAZMIN | JAZMIN I-02 | 2023-07-20 | 1479.5 | 1151 | 77.8 | AMPSCOT C-320-256-144 | 115.2 | 2/4 | 2.25 | 2.671 | 173 | 199 | 50 | NO VOLANTA | 60.79 | 113.8 | 2522 | 108.9 | EMUL 90% | 24.6 | 3112 | 5704 | OK | OK | 0 | 1.867 | 400 | 1265.59 | 107 | 98 | 0.2 | 3 | 93 | 1355.75 | 41.2 | 0.31 | NO | 1385 | 1326.88 | SI | 77.4 | POZO EN SEGUIMIENTO CON BOMBEO ESTABLE. CON LEVE REDUCCION DE % EFF BOMBA. ALTA SUMERGENCIA. MEDIANA EFICIENCIA DE LLENADO DE LA BOMBA: ACENTUADO GOLPE DE FLUIDO CON INTERFERENCIA POR GAS. V/V OPERATIVAS. CONT SEGUIMIENTO. | 57.9 | 2.4 |  |  |  | 1 | 1 | 8977 | JAZMIN-I-2:1
JAZMIN | JAZMIN I-03 | 2023-07-20 | 1619.5 | 1242 | 81.9 | AMPSCOT C-320-256-144 | 144 | 3/3 | 2 | 3.448 | 119 | 102 | 50 | NO VOLANTA | 57.63 | 142.1 | 2255 | 131.7 | EMUL 50% | 33.7 | 3333 | 5776 | SL | OK | 2.2 | 1.94 | 400 | 1436.55 | 243 | 228 | 0.5 | 4 | 90 | 1480.98 | 96.1 | 0.33 | NO | 1739 | 1527.4 | SI | 56.3 | POZO EN SEGUIMIENTO CON BOMBEO ESTABLE. OPERANDO A CONDICIONES ESTALES.ALTA SUMERGENCIA. MEDIANA EFICIENCIA DE LLENADO DE LA BOMBA: ACENTUADO GOLPE DE FLUIDO CON INTERFERENCIA POR GAS. LA VIGA ESTA OPERANDO AL 99% DE LA CARGA PERMISIBLE. ALTA FRICCION. | 99 | 7.7 |  |  |  | 1 | 1 | 8978 | JAZMIN-I-3:1
JAZMIN | JAZMIN I-04 | 2023-07-20 | 1473.5 | 1145 | 115.4 | AMPSCOT C-320-256-144 | 129.6 | 3/4 | 2 | 4.523 | 141 | 104 | 50 | NO VOLANTA | 89.98 | 128.3 | 2381 | 243.4 | EMUL 90% | 28.5 | 3541 | 6126 | SL | OK | 3 | 2.264 | 400 | 1585.23 | 81 | 81 | 0.7 | 3 | 100 | 1400.38 | 34.8 | 0.27 | NO | 1676.81 | 1577.44 | SI | 1.2 | POZO EN SEGUIMIENTO CON BOMBEO ESTABLE. CON LEVE REDUCCION DE % EFF BOMBA Y LIGERA RECUPERACION DE NIVEL.MODERADA SUMERGENCIA. ALTA EFICIENCIA DE LLENADO DE LA BOMBA: LIGERO GOLPE DE FLUIDO. . REVISAR LIGERO SOBRETORQUE EN AMBAS CARRERAS. TV CON ESCURRIMIENTO: SL | 66.8 | 6.3 |  |  |  | 1 | 1 | 8979 | JAZMIN-I-4:1
JAZMIN | JAZMIN I-05 | 2023-07-20 | 1434 | 1197 | 30.4 | AMPSCOT C-320-256-144 | 144 | 4/4 | 2 | 1.399 | 106 | 92 | 50 | NO VOLANTA | 21.38 | 142 | 2266 | 19.8 | EMUL 80% | 26.8 | 4345 | 6191 | OK | OK | 0 | 2.111 | 400 | 1580.72 | 0 | 0 | 0.4 | 3 | 100 | 1497.6 | 0.9 | 0.21 | NO | 1538.14 | 1507.45 | SI | 0.8 | POZO CON REDUCCION DE SPM CON BOMBEO ESTABLE. CON LEVE RECUPERACION DE % FF BOMBA SIN SUMERGENCIA. BAJISIIMA EFICIENCIA DE LLENADO DE LA BOMBA: MUY SEVERO GOLPE DE FLUIDO. V/V OPERATIVAS. CONT. SEGUIIMIENTO. | 56 | 1.1 |  |  |  | 1 | 1 | 8980 | JAZMIN-I-5:1
JAZMIN | JAZMIN I-07 | 2023-07-20 | 1628 | 1260 | 71 | KERUI C-320-256-144 | 144 | 4/4 | 2 | 2.083 | 113 | 87 | 50 | NO VOLANTA | 49.78 | 142.6 | 2121 | 69 | EMUL 86% | 26.1 | 3084 | 5584 | OK | OK | 0 | 2.405 | 400 | 1591.16 | 0 | 0 | 0.6 | 2 | 96 | 1323.21 | 1 | 0.14 | NO | 1571 | 1407.25 | SI | 13.2 | POZO EN SEGUIMIENTO CON BOMBEO ESTABLE. CON LEVE RECUPERACION DE. % FF BOMBA Y MERMA DE SUMERGENCIA. AUMENTO DE FLUJO DE GAS EN EL TBG-CSG. ALTA SUMERGENCIA. MEDIANA EFICIENCIA DE LLENADO DE LA BOMBA: ACENTUADO GOLPE DE FLUIDO CON INTERFERENCIA POR GAS. V/V OPERATIVAS. CONTINUAR SEGUIMIENTO. | 64.3 | 2.3 |  |  |  | 1 | 1 | 8981 | JAZMIN-I-7:1
JAZMIN | JAZMIN I-08 | 2023-07-20 | 1621 | 1296 | 127.6 | AMPSCOT C-320-256-144 | 144 | 4/4 | 2 | 2.826 | 116 | 94 | 50 | NO VOLANTA | 90.02 | 141.8 | 2145 | 168.2 | EMUL 88% | 26.8 | 3311 | 4843 | SL | OK | 0.7 | 2.12 | 400 | 1514.83 | 118 | 115 | 0.7 | 2 | 97 | 1429.08 | 49.1 | 0.14 | NO | 1662.92 | 1458 | NO | 35.2 | POZO EN SEGUIMIENTO CON BOMBEO ESTABLE. CON LIGERA RECUPERACION DE TODAS LAS VARIABLES OPERACIONALES. BUENA SUMERGENCIA. ALTA EFICIENCIA DE LLENADO DE LA BOMBA: LIGERO GOLPE DE FLUIDO CON INTERFERENCIA POR GAS. CONT SEGUIIMIENTO. NOTA: CONTINUA UBM CON FRENO DISTENDIDO. | 61 | 4.2 |  |  |  | 1 | 1 | 8982 | JAZMIN-I-8:1
JAZMIN | JAZMIN I-10 | 2023-07-20 | 1444 | 1157 | 90.1 | AMPSCOT C-320-256-144 | 115.2 | 2/4 | 2 | 6.316 | 184 | 144 | 50 | NO VOLANTA | 79.32 | 113.6 | 2401 | 265.4 | EMUL 90% | 28.5 | 3627 | 5793 | SL | OK | 2.3 | 1.675 | 400 | 1225.85 | 354 | 308 | 1.6 | 9 | 79 | 1463.7 | 128.3 | 0.19 | NO | 1582.82 | 1569.86 | SI | 72 | POZO EN SEGUIMIENTO A ALTOS SPM CON BOMBEO ESTABLE. CON RECUPERACION DE LAS VARIABLES DE BOMBEO CON MERMA DE SUMERGENCIA Y AUMENTO DE GAS EN EL SISTEMA. ALTA SUMERGENCIA. BUENA EFICIENCIA DE LLENADO DE LA BOMBA: LEVE CIERRE TARDIO DE LA TV. MODERADO GOLPE DE FLUIDO E INTERFERENCIA POR GAS. STUFFING AJUSTADO. CONT. SEGUIMIENTO. | 74.1 | 5.5 |  |  |  | 1 | 1 | 8983 | JAZMIN-I-10:1
JAZMIN | JAZMIN O-03 | 2023-07-20 | 1593 | 1472 | 92.5 | AMPSCOT C-320-256-144 | 144 | 3/3 | 2 | 5.59 | 114 | 105 | 80 | 100-5´ | 64.97 | 142.3 | 2487 | 241.1 | BOMBEO DEFICIENTE, AGUA 100% | 27.8 | 3629 | 5754 | SL | OK | 2.6 | 1.908 | 400 | 1389.1 | 191 | 181 | 0.2 | 2 | 95 | 1456.08 | 76.2 | 0.21 | NO | 1581 | 1578.03 | SI | 81.4 | POZO LUEGO DE FLUSHING CON BOMBEO DEFICIENTE. CON RECUPERACION DE NIVEL. CON CARTA DE BOMBEO NORMAL NO LEVANTA PRESION CASI 100 PSI EN 5 MIN. TV CON SL. POSIBLE FUGA DE TUBERIA. | 71.8 | 6.3 |  |  |  | 1 | 1 | 8984 | JAZMIN-O-3:1
JAZMIN | JAZMIN X-04 | 2023-07-20 | 2004.5 | 1763 | 96.6 | LUFKIN M-456D-256-144 | 111.851 | 1/3 | 2 | 2.609 | 123 | 118 | 20 | NO VOLANTA | 88.54 | 109.2 | 2732 | 117.6 | EMUL 70% | 27.9 | 4697 | 6738 | SL | OK | 3.3 | 2.546 | 400 | 1837.61 | 164 | 154 | 0 | 3 | 94 | 1443.53 | 64.7 | 0.2 | SI | 2016.9 | 1923.99 | SI | 59.9 | POZO CON ESTIMULACION @ 2.6 SPM CON BOMBEO ESTABLE. CON RECUPERACION DE TEMPERATURA. % FF BOMBA Y SUMERGENCIA. AUMENTO DE FLUJO DE GAS EN EL TBG. ALTA SUMERGENCIA. ALTA EFICIENCIA DE LLENADO DE LA BOMBA: LEVE IPG. | 48.7 | 2 |  |  |  | 1 | 1 | 8985 | JAZMIN-X-4:1
JAZMIN | JAZMIN AD-03 | 2023-07-19 | 1230 | 1077 | 74.6 | AMPSCOT C-320-256-144 | 144 | 4/4 | 2 | 1.985 | 146 | 100 | 30 | NO VOLANTA | 51.88 | 143.9 | 1249 | 69.1 | EMUL 97% | 13.9 | 2685 | 3388 | OK | LIFTED | 0 | 0.479 | 400 | 253.65 | 752 | 676 | 1.3 | 4 | 90 | 1059.09 | 230.5 | 1.45 | SI | 1009.25 | 1005.91 | NO | 322 | POZO @ 1.9 SPM CON BOMBEO INESTABLE. °T= 146 F, SUMERGENCIA: 676 FT. MUY ALTA SUMERGENCIA. MEDIANA EFICIENCIA DE LLENADO DE LA BOMBA: CON IPG. AMBAS V/VS CON PERDIDA DE CARGA. LIGERO AUMENTO DE SPM Y REESPACIAR. | 16.3 | 0.6 |  |  |  | 1 | 1 | 8986 | JAZMIN-AD-3:1
JAZMIN | JAZMIN AD-04 | 2023-07-19 | 1614 | 1232 | 118.7 | AMPSCOT C-320-256-144 | 129.6 | 3/4 | 2 | 5.505 | 189 | 149 | 50 | 500-41" | 92.33 | 128.5 | 1790 | 304.6 | EMUL 90% | 21.6 | 2771 | 4338 | SL | OK | 1.5 | 1.446 | 400 | 1086.68 | 212 | 169 | 1.1 | 9 | 80 | 1503.02 | 70.5 | 1.15 | NO | 1366.32 | 1207.23 | SI | 140 | POZO EN SEGUIMIENTO CON BOMBEO "ESTABLE". CON MODERADA CAIDA DE SUMEGENCIA Y RECUPERA CONDICIONES DE BOMBEO. ALTA SUMERGENCIA. ALTA EFICIENCIA DE LLENADO DE LA BOMBA: LIGERA. INTERFERENCIA POR GAS. | 58 | 5 |  |  |  | 1 | 1 | 8987 | JAZMIN-AD-4:1
JAZMIN | JAZMIN AD-05 | 2023-07-19 | 1353 | 1161 | 60.5 | AMPSCOT C-320-256-144 | 129.6 | 3/4 | 2 | 1.604 | 114 | 109 | 30 | 500-1´41" | 47.09 | 128.5 | 1805 | 45.3 | EMUL 80% | 20.4 | 2695 | 4566 | OK | OK | 0 | 1.533 | 400 | 1153.85 | 100 | 96 | 0.6 | 2 | 96 | 1505.35 | 40.9 | 0.21 | NO | 1274.85 | 1197.15 | SI | 69.1 | POZO EN SEGUIMIENTO CON BOMBEO ESTABLE. CON LIGERA RECUPERACION DE CONDICIONES DE BOMBEO. CON LEVE CAIDA DE SUMERGENCIA Y MEJORA DE FLUJO DE GAS EN EL SISTEMA. BUENA SUMERGENCIA. MEDIANA EFICIENCIA DE LLENADO DE LA BOMBA: LEVE CIERRE TARDIO DE LA TV. ACENTUADA INTERFERENCIA POR GAS. V/V OPERATIVAS. CONT. SEGUIMIENTO. | 43.4 | 1 |  |  |  | 1 | 1 | 8988 | JAZMIN-AD-5:1
JAZMIN | JAZMIN AD-07 | 2023-07-19 | 1545.5 | 1172 | 63.6 | AMPSCOT C-456-256-144a | 144 | 4/4 | 2.25 | 4.265 | 119 | 96 | 30 | NO VOLANTA | 44.73 | 142.3 | 2153 | 160.2 | EMUL 80% | 27.9 | 4138 | 4682 | OK | MUY LEVANTADA | 0 | 1.591 | 400 | 1155.91 | 92 | 87 | 0.5 | 2 | 94 | 1453.06 | 37.1 | 0.25 | NO | 1309.61 | 1124.21 | SI | 95.8 | POZO EN SEGUIMIENTO CON BOMBEO ESTABLE. CON LEVE DESCENSO DE LAS CONDICIONES DE BOMBEO . CON CAIDA DE SUMERGENCIA. LEVE AUMENTO DE GAS EN TBG. MODERADA SUMERGENCIA.MEDIANA EFICIENCIA DE LLENADO DE LA BOMBA: ACENTUADA INTERFERENCIA POR GAS. SV MUY LEVANTADA. REVISION DE CUANDO FUE EL ULTIMO CAMBIO DE NIPLESILLA. | 83.2 | 7.4 |  |  |  | 1 | 1 | 8989 | JAZMIN-AD-7:1
JAZMIN | JAZMIN AD-08 | 2023-07-19 | 1474.11 | 1127.22 | 118.9 | AMPSCOT C-456-305-144 | 144 | 4/4 | 2.25 | 6.545 | 114 | 91 | 30 | NO VOLANTA | 83.65 | 142.1 | 2536 | 459.2 | EMUL 90% | 29.7 | 2705 | 6355 | SL | OK | 4.2 | 2.16 | 400 | 1553.28 | 117 | 117 | 0.6 | 7 | 100 | 1438.22 | 50 | 0.58 | NO | 1733.61 | 1335.91 | SI | 1 | POZO EN SEGUIMIENTO CON BOMBEO ESTABLE. CAIDA DE SUMERGENCIA Y MEJORA DE FLUJO DE GAS EN EL TBG. CON LEVE MEJORA DE LAS CONDICONES OPERACIONALES DE BOMBEO. BUENA SUMERGENCIA. BUENA EFICIENCIA DE LLENADO DE LA BOMBA: LEVE GP DE FLUIDO E IPG. .STUFFING AJUSTADO. ALTA FRICICON. .LA VIGA ESTA AUN ESTA OPERANDO AL 107% DE LA CARGA FUERA DE RANGOS PERMISIBLES, TV DEFICIENCIA CON ESCURRIMIENTO: SL. REESPACIAR Y REEDUCCION DE SPM. | 107 | 14.7 |  |  |  | 1 | 1 | 8990 | JAZMIN-AD-8:1
JAZMIN | JAZMIN AT-04 | 2023-07-19 | 1605.5 | 1517 | 138.3 | AMPSCOT C-320-256-144a | 144 | 3/3 | 2 | 1.913 | 131 | 101 | 20 | 500-45" | 96 | 144.1 | 2118 | 123.4 | AGUA 100% | 24.7 | 3120 | 5428 | SL | OK | 0.9 | 1.92 | 400 | 1319.69 | 213 | 205 | 0 | 2 | 96 | 1374.67 | 85.8 | 0.17 | NO | 1541 | 1509.52 | SI | 113.2 | POZO ESTIMULADO TERMICAMENTE @ 1.91 SPM CON °T= 131 F CON SUMERGENCIA: 205 FT. CON BAJA RECUPERACION DE TEMPERATURA ALTA SUMERGENCIA. MODERADO FLUJO DE GAS EN EL SISTEMA. EXCELENTE EFICIENCIA DE LLENADO DE LA BOMBA. LIGERA INTERFERENCIA POR GAS. EVALUAR AUMENTO DE SPM. | 53.3 | 2.3 |  |  |  | 1 | 1 | 8991 | JAZMIN-AT-4:1
JAZMIN | JAZMIN BB-03 | 2023-07-19 | 1616 | 1203 | 125.1 | AMPSCOT C-320-256-144a | 144 | 3/3 | 2 | 2.651 | 115 | 107 | 40 | NO VOLANTA | 87.57 | 142.8 | 1933 | 154.6 | EMUL 94% | 20.2 | 2963 | 4490 | SL | OK | 0.9 | 1.379 | 400 | 1023.75 | 262 | 260 | 0.2 | 1 | 99 | 1484.78 | 109.3 | 0.13 | SI | 1307.57 | 1264.73 | SI | 238.4 | POZO CON ESTIMULACION @ 2.6 SPM, °T: 115 F,SUMERGENCIA: 260 FT. CAMBIO DE [ ] DE FLUIDO. MUY ALTA SUMERGENCIA. ALTA EFICIENCIA DE LLENADO DE LA BOMBA: LEVE GOLPE DE FLUIDO. NOTA: NO ESTA ACTUALIZADO EM LUEGO DEL WS. | 42.4 | 2.3 |  |  |  | 1 | 1 | 8992 | JAZMIN-BB-3:1
JAZMIN | JAZMIN CQ-01 | 2023-07-19 | 1499.5 | 1410 | 132.3 | KERUI C-320-256-144 | 144 | 3/3 | 2 | 1.899 | 118 | 101 | 20 | NO VOLANTA | 92.63 | 142.8 | 2034 | 117.1 | EMUL 98% | 22.7 | 3589 | 5281 | OK | OK | 0 | 1.609 | 400 | 1080.18 | 367 | 335 | 0.5 | 4 | 91 | 1342.67 | 140.9 | 0.39 | SI | 1447.61 | 1446.62 | NO | 162.8 | POZO @ 1.8 SPM CON BOMBEO ESTABLE. TEMP (°F): 118 , SUMERGENCIA: 335 FT. MUY ALTA SUMERGENCIA. ALTA EFICIENCIA DE LLENADO DE LA BOMBA: LIGERA INTERFERENCIA POR GAS. V/V OPERATIVAS. EVALUAR AUMENTO DE SPM. | 38.9 | 1.7 |  |  |  | 1 | 1 | 8993 | JAZMIN-CQ-1:1
JAZMIN | JAZMIN M-02 | 2023-07-19 | 1273.5 | 991 | 80.1 | AMPSCOT C-320-256-144 | 144 | 4/4 | 2 | 3.109 | 156 | 120 | 60 | NO VOLANTA | 56.14 | 142.7 | 2144 | 116.2 | EMUL 90% | 22.1 | 3406 | 5153 | OK | OK | 0 | 1.529 | 400 | 1061.04 | 313 | 300 | 0.5 | 2 | 94 | 1387.89 | 125 | 0.29 | NO | 1381 | 1367.96 | NO | 81.8 | POZO CON REDUCCION DE SPM CON BOMBEO ESTABLE. LEVE CAIDA DE SUMERGENCIA. AUMENTO DE GAS EN EL SISTEMA. CON LEVE DESCENSO DE LAS CONDICIONES OPERACIONALES DE LA BOMBA. MUY ALTA SUMERGENCIA. MEDIANA EFICIENCIA DE LLENADO DE LA BOMBA: ACENTUADO GOLPE DE FLUIDO CON LEVE INTERFERENCIA POR GAS. V/V OPERATIVAS. EVALUAR AUMENTO DE SPM @ 3.5 | 49.1 | 2 |  |  |  | 1 | 1 | 8994 | JAZMIN-M-2:1
JAZMIN | JAZMIN M-04 | 2023-07-19 | 1406.5 | 1143 | 46.5 | AMPSCOT C-320-256-144 | 144 | 4/4 | 2 | 1.786 | 110 | 101 | 60 | NO VOLANTA | 32.87 | 141.4 | 2241 | 38.7 | EMUL 70% | 33.8 | 3162 | 5934 | OK | OK | 0 | 2.145 | 400 | 1535.39 | 6 | 6 | 0.5 | 2 | 100 | 1431.6 | 3.6 | 0.18 | SI | 1543.5 | 1436.21 | NO | 0.9 | POZO EN SEGUIMIENTO CON BOMBEO ESTABLE. OPERANDO A CONDICIONES ESTABLES. LIGERA MEJORIA DE LA SUMERGENCIA PPERO AUN CON CRITICA SUMERGENCIA. BAJA-MEDIANA EFICIENCIA DE LLENADO DE LA BOMBA: LEVE CIERRE TARDIO DE LA TV. SEVERO GOLPE DE FLUIDO.STUFFING MUY AJUSTADO. V/V OPERATIVAS. CONTINUAR SEGUIIMIENTO. | 87.9 | 2.2 |  |  |  | 1 | 1 | 8995 | JAZMIN-M-4:1
JAZMIN | JAZMIN M-06 | 2023-07-19 | 1474 | 1151 | 62.5 | AMPSCOT C-320-256-144 | 144 | 4/4 | 2.25 | 5.233 | 144 | 103 | 60 | 500-34" | 44.05 | 141.8 | 2592 | 193 | EMUL 90% | 30.1 | 3028 | 5327 | SL | OK | 2.7 | 1.66 | 400 | 1218.17 | 193 | 153 | 1 | 10 | 76 | 1467.67 | 64.7 | 1.17 | NO | 1506.28 | 1300.63 | SI | 56 | POZO EN SEGUIMIENTO CON BOMBEO ESTABLE. CON RECUPERACION DE TEMPERATURA. MERMA DE LAS CONDICIONES OPERACIONALES DE LA BOMBA. LEVE CAIDA DE SUMERGENCIA: CON AUMENTO DE FLUJO DE GAS EN EL SISTEMA. ALTA SUMERGENCIA. MEDIANA EFICIENCIA DE LLENADO DE LA BOMBA: ACENTUADA INTERFERENCIA POR GAS. ALTA FRICCION EN AMBAS CARRERAS. CONT. SEGUIMIENTO. | 90.1 | 9.5 |  |  |  | 1 | 1 | 8996 | JAZMIN-M-6:1
JAZMIN | JAZMIN M-07 | 2023-07-19 | 1684.8 | 1091.6 | 137.2 | AMPSCOT C-320-256-144a | 144 | 4/4 | 2 | 4.959 | 105 | 94 | 60 | 500-30" | 96.31 | 142.5 | 2238 | 317.4 | EMUL 92% | 29.4 | 3706 | 4396 | SL | LIFTED | 1.4 | 1.891 | 400 | 1423.13 | 122 | 114 | 0.5 | 2 | 94 | 1505.16 | 48.7 | 0.21 | NO | 1568.16 | 1433.98 | SI | 91 | POZO CON AUMENTO DE SPM CON BOMBEO ESTABLE. CAIDA DE SUMERGENCIA. GANANCIAL DE BBFD. BAJA SUMERGENCIA. AUMENTO DE GAS EN EL TBG. EXCELENTE EFICIENCIA DE LLENADO DE LA BOMBA. TENUE . INTERFERENCIA POR GAS. SV LIGERAMENTELEVANTADA. EVALUAR LEVE REDUCCION DE SPM. NOTA: UBM CON FRENO DISTENDIDO. | 73.1 | 6.6 |  |  |  | 1 | 1 | 8997 | JAZMIN-M-7:1
JAZMIN | JAZMIN M-08 | 2023-07-19 | 1246.5 | 988 | 55.7 | AMPSCOT C-320-256-144 | 144 | 4/4 | 2 | 2.284 | 130 | 120 | 60 | NO VOLANTA | 38.97 | 143.1 | 1929 | 59.4 | EMUL 90% | 22.4 | 3896 | 4952 | OK | LIFTED | 0 | 1.538 | 400 | 1050.56 | 175 | 166 | 0.4 | 2 | 95 | 1366.14 | 70.1 | 0.33 | NO | 1231.37 | 1217.78 | SI | 76.5 | POZO CON LIGERA REDUCCION DE SPM CON BOMBEO ESTABLE. MANTIENE SUMERGENCIA CON CON LEVE DESCENSO DE LAS CONDICIONES OPERACIONALES DE LA BOMBA. ALTA SUMERGENCIA. BAJA EFICIENCIA DE LLENADO DE LA BOMBA: SEVERO GOLPE DE FLUIDO CON INTERFERENCIA POR GAS. SV LEVANTADA. NOTA: UBM CONTINUA CON FRENO DISTENSIONADO. | 48.4 | 1.2 |  |  |  | 1 | 1 | 8998 | JAZMIN-M-8:1
JAZMIN | JAZMIN M-09 | 2023-07-19 | 1411.73 | 1126.46 | 64.2 | AMPSCOT C-320-256-144a | 144 | 4/4 | 2 | 3.543 | 119 | 109 | 60 | NO VOLANTA | 45.3 | 141.8 | 2247 | 106.2 | EMUL 90% | 27.1 | 3321 | 5752 | OK | OK | 0 | 2.12 | 400 | 1566.79 | 0 | 0 | 0.7 | 16 | 100 | 1478.11 | 1.1 | 1.43 | NO | 1552.55 | 1439.84 | SI | 1 | POZO EN SEGUIMIENTO CON BOMBEO ESTABLE. OPERANDO A CONDICIONES ESTABLE. MUY ALTA SUMERGENCIA. MEDIANA EFICIENCIA DE LLENADO DE LA BOMBA: ACENTUADO GOLPE DE FLUIDO CON INTERFERENCIA POR GAS. V/V OPERATIVAS. CONTINUAR SEGUIMIENTO. | 67.2 | 4.2 |  |  |  | 1 | 1 | 8999 | JAZMIN-M-9:1
JAZMIN | JAZMIN M-10 | 2023-07-19 | 1434.5 | 1122 | 50 | AMPSCOT C-320-256-144 | 144 | 4/4 | 2 | 3.02 | 110 | 130 | 60 | NO VOLANTA | 35.09 | 142.4 | 2046 | 70.4 | EMUL 90% | 25.1 | 2978 | 5181 | OK | OK | 0 | 1.903 | 400 | 1421.33 | 0 | 0 | 2 | 37 | 50 | 1493.78 | 2.4 | 3.16 | SI | 1405 | 1299.32 | SI | 4.8 | POZO EN SEGUIMIENTO CON BOMBEO ESTABLE. CON CAIDA DE TODAS LAS CONDICIONES OPERACIONALES DE LA BOMBA. SIN SUMERGENCIA. AUMENTO DE ALTO FLUJO DE GAS POR EL SISTEMA. . BAJA EFICIENCIA DE LLENADO DE LA BOMBA: LIGERO CIERRE TARDIO EN LA TV.SEVERO GOLPE DE FLUIDO. CON INTERFERENCIA POR GAS. V/V OPERATIVAS. EVALUAR LEVE REDUCCION DE SPM. | 57.8 | 2.6 |  |  |  | 1 | 1 | 9000 | JAZMIN-M-10:1
JAZMIN | JAZMIN U-01 | 2023-07-19 | 1497.5 | 1278 | 52 | AMPSCOT C-320-256-144 | 129.6 | 3/4 | 2 | 5.233 | 150 | 112 | 40 | 500-57" | 40.7 | 127.8 | 1911 | 126.9 | EMUL 90% | 30 | 3316 | 5298 | OK | OK | 0 | 1.614 | 400 | 1190.88 | 181 | 159 | 0.3 | 5 | 88 | 1475.69 | 66.6 | 0.5 | NO | 1406.8 | 1286.76 | SI | 97.9 | POZO EN SEGUIMIENTO CON BOMBEO ESTABLE. OPERANDO A CONDICIONES ESTABLES CON AUMENTO DE FLUJO DE GAS EN EL TBG. ALTA SUMERGENCIA. MEDIANA-BAJA EFICIENCIA DE LLENADO DE LA BOMBA: ACENTUADO GP DE FLUIDO E IPG. STUFFING AJUSTADO CON ALTA FRICCION EN AMBAS CARRERAS. V/V OPERATIVAS. EVALUAR REDUCCION DE SPM @ 4.8 | 88.2 | 8.3 |  |  |  | 1 | 1 | 9001 | JAZMIN-U-1:1
JAZMIN | JAZMIN U-02 | 2023-07-19 | 1365 | 1154 | 33 | AMPSCOT C-320-256-144 | 144 | 4/4 | 2 | 3.249 | 117 | 111 | 40 | NO VOLANTA | 23.16 | 142.7 | 2083 | 50.1 | EMUL 90% | 24.2 | 3527 | 5291 | OK | OK | 0 | 1.826 | 400 | 1376.13 | 52 | 52 | 0.6 | 8 | 100 | 1507.26 | 22.8 | 0.67 | NO | 1428.7 | 1425.14 | SI | 0.9 | POZO CON AUMENTO DE SPM CON BOMBEO ESTABLE. CON CAIDA DE SUMERGENCIA . MEJORA DE FLUJO DE GAS EN EL TBG. . MEDIANA SUMERGENCIA. BAJISIIMA EFICIENCIA DE LLENADO DE LA BOMBA: MUY SEVERO GOLPE DE FLUIDO CON LEVE IPG. V/V OPERATIVAS. EVALUAR REDUCCION DE SPM @ 3,0 | 48.8 | 1.6 |  |  |  | 1 | 1 | 9002 | JAZMIN-U-2:1
JAZMIN | JAZMIN U-03 | 2023-07-19 | 1431.24 | 1125.48 | 22.1 | AMPSCOT C-320-256-144 | 129.6 | 3/4 | 2 | 1.877 | 115 | 107 | 40 | 500-3´39" | 17.23 | 128.1 | 2049 | 19.3 | CRUDO 20% | 32 | 3453 | 4770 | OK | OK | 0 | 2.165 | 400 | 1689.73 | 0 | 0 | 0.3 | 2 | 100 | 1450 | 0.7 | 0.2 | SI | 1515.44 | 1394.89 | SI | 0.6 | POZO CON CBC @ 1.8 SPM. BUENA SUMERGENCIA. BAJISIIMA EFICIENCIA DE LLENADO DE LA BOMBA: MUY SEVERO GOLPE DE FLUIDO DE CRUDO VISCOSO CON LEVE INTERFERENCIA POR GAS. V/V OPERATIVAS. EVALUAR ESTIMULACION | 95.4 | 3.7 |  |  |  | 1 | 1 | 9003 | JAZMIN-U-3:1
JAZMIN | JAZMIN U-04 | 2023-07-19 | 1469.5 | 1165 | 33.6 | AMPSCOT C-320-256-144 | 144 | 3/3 | 2 | 3.529 | 135 | 115 | 40 | NO VOLANTA | 23.49 | 143 | 1711 | 55.3 | EMUL 80% | 20.8 | 2679 | 4093 | OK | OK | 0 | 1.648 | 400 | 1186.77 | 61 | 60 | 0.3 | 1 | 98 | 1440.25 | 25.7 | 0.16 | NO | 1266 | 1145.13 | SI | 96.5 | POZO CON LEVE REDUCCION DE SPM CON BOMBEO ESTABLE. CON LEVE DESCENSO DE LAS CONDICIONES OPERACIONALES DE LA BOMBA. MANTIENE SUMERGENCIA. MEJORA DE FLUJO DE GAS EN EL TBG. MEDIANA SUMERGENCIA. BAJISIIMA EFICIENCIA DE LLENADO DE LA BOMBA: MUY SEVERO GOLPE DE FLUIDO CON INTERFERENCIA POR GAS. LEVE GP DE BMBA. V/V OPERATIVAS. | 52.3 | 2.6 |  |  |  | 1 | 1 | 9004 | JAZMIN-U-4:1
JAZMIN | JAZMIN U-06 | 2023-07-19 | 1398.88 | 1149.77 | 35.8 | AMPSCOT C-320-256-144 | 129.6 | 3/4 | 2 | 4.787 | 132 | 119 | 50 | 500-35" | 27.96 | 128 | 2146 | 79.9 | EMUL 70% | 26.4 | 4160 | 5209 | OK | LIFTED | 0 | 1.584 | 400 | 1182.55 | 268 | 238 | 0.4 | 6 | 85 | 1493.12 | 99.8 | 0.67 | NO | 1477.49 | 1401.79 | SI | 70.1 | POZO CON AUMENTO DE SPM CON BOMBEO ESTABLE. CON LEVE RECUPERA DE TEMPERATURA. CAIDA DE SUMERGENCIA CON MERMA DE LA % FF BOMBA, "MANTIENE BBFD" A. AUMENTO DE FLUJO DE GAS EN EL SISTEMA TBG-CSG. ALTA SUMERGENCIA. BAJISIIMA EFICIENCIA DE LLENADO DE LA BOMBA: ACENTUADA INTERFERENCIA POR GAS.SV LEVANTADA Y TV CON LEVE CIERRE TARDIO. | 62.6 | 4.4 |  |  |  | 1 | 1 | 9005 | JAZMIN-U-6:1
JAZMIN | JAZMIN U-07 | 2023-07-19 | 1482.63 | 1196.27 | 54.4 | AMPSCOT C-320-256-144a | 129.6 | 2/3 | 2 | 3.455 | 125 | 115 | 50 | 500-1´10" | 42.48 | 128 | 2077 | 87.6 | EMUL 40% | 27.2 | 3034 | 5351 | OK | OK | 0 | 1.928 | 400 | 1390.18 | 130 | 122 | 0.5 | 5 | 89 | 1442.21 | 51.6 | 0.43 | NO | 1551 | 1392.33 | SI | 28.6 | POZO EN SEGUIMIENTO CON BOMBEO ESTABLE. CON LEVE RECUPERA DE TEMPERATURA, LEVE CAIDA DE SUMERGENCIA CON LIGERO AUMENTO DE GAS EN EL SISTEMA. ALTA SUMERGENCIA. MEDIANA-BAJA EFICIENCIA DE LLENADO DE LA BOMBA: LIGERO CIERR TARDIO DE LA TV. CON MUYA ACENTUADA IPG CON GP DE FLUIDO. V/V OPERATIVAS. CONTINUAR SEGUIMIENTO. | 72.3 | 4 |  |  |  | 1 | 1 | 9006 | JAZMIN-U-7:1
JAZMIN | JAZMIN AD-01 | 2023-07-17 | 1474.5 | 1187 | 75.1 | AMPSCOT C-320-256-144 | 144 | 3/3 | 2 | 3.364 | 95 | 85 | 50 | NO VOLANTA | 52.44 | 143.3 | 1691 | 117.9 | EMUL 50% | 20.2 | 2345 | 4025 | SL | OK | 0.8 | 1.609 | 400 | 1110.51 | 57 | 57 | 0.1 | 1 | 100 | 1380.38 | 24.6 | 0.09 | NO | 1192.32 | 1073.24 | SI | 113 | POZO CON LEVE AUMENTO DE SPM CON BOMBEO ESTABLE. LEVE RECUPERACION DE °T/ BBFD. TEMPERATURA. LEVE CAIDA DE SUMERGENCIA. MEDIANA SUMERGENCIA. MEDIANA EFICIENCIA DE LLENADO DE LA BOMBA: ACENTUADO GOLPE DE FLUIDO CON LIGERA IPG. SEGUIMIENTO. | 56.2 | 3.7 |  |  |  | 1 | 1 | 9007 | JAZMIN-AD-1:1
JAZMIN | JAZMIN AD-02 | 2023-07-17 | 1356.5 | 1147 | 90.7 | AMPSCOT C-320-256-144 | 129.6 | 3/4 | 2 | 2.723 | 105 | 90 | 50 | 500-1´37" | 70 | 129.5 | 1888 | 115.2 | EMUL 70% | 18.7 | 2752 | 4088 | CON FUGA | OK | 1.5 | 1.547 | 400 | 1135.96 | 182 | 178 | 0 | 1 | 97 | 1468.59 | 74.8 | 0.2 | SI | 1366.32 | 1223.01 | SI | 71.6 | POZO EN SEGUIMIENTO CON BOMBEO ESTABLE. CON LEVE DESCENSO DE % FF BOMBA & SUMERGENCIA. MEJORA EL DE FLUJO DE GAS EN EL TBG. ALTA SUMERGENCIA. MEDIANA EFICIENCIA DE LLENADO DE LA BOMBA: TV CON DEFICIENCIA. EVALUAR AUMENTO @ 3.4 SPM | 35.5 | 2.1 |  |  |  | 1 | 1 | 9008 | JAZMIN-AD-2:1
JAZMIN | JAZMIN AG-01 | 2023-07-17 | 2309 | 1372 | 59.8 | LUFKIN C-320-213-120a | 101.538 | 2/3 | 2 | 4.063 | 102 | 99 | 50 | BOMB. DEFIC. | 23.26 | 100.9 | 2106 | 44.5 | BOMBEO DEFICIENTE | 28 | 2995 | 3540 | = | = | 0 | 1.997 | 400 | 1376.19 | 157 | 134 | 0.4 | 6 | 86 | 1378.26 | 57.3 | 0.5 | SI | 1556.2 | 1447.83 | NO | 316.3 | POZO EN SEGUIMIENTO CON BOMBEO DEFICIENTE. CON V/VS EQUIPARANDOSE, DEFICIENTE ACCION DE LA BOMBA. AUMENTO DE FLUJO DE GAS EN EL TBG. REESPACIAR. | 60.1 | 4 |  |  |  | 1 | 1 | 9009 | JAZMIN-AG-1:1
JAZMIN | JAZMIN AG-02 | 2023-07-17 | 1643 | 1376 | 73.1 | LUFKIN C-320D-213-120 | 120 | 4/4 | 2 | 3.636 | 147 | 122 | 50 | 500-1´10" | 61.79 | 118.4 | 2034 | 124 | EMUL 90% | 28.3 | 3126 | 4856 | OK | OK | 0 | 1.902 | 400 | 1338.97 | 112 | 106 | 0.2 | 2 | 94 | 1407.95 | 44.4 | 0.22 | NO | 1480.9 | 1343.27 | SI | 97 | POZO CON REDUCCION DE SPM CON BOMBEO LIGERAMENTE INESTABLE. CON LEVE DESCENSO DE TEMPERATURA. BUENA SUMERGENCIA. MEDIANA EFICIENCIA DE LLENADO DE LA BOMBA: ACENTUADO GOLPE DE FLUIDO CON INTERFERENCIA POR GAS. V/V OPERATIVAS. SEGUIMIENTO. | 56.8 | 2.7 |  |  |  | 1 | 1 | 9010 | JAZMIN-AG-2:1
JAZMIN | JAZMIN AG-05 | 2023-07-17 | 1831 | 1301 | 63.1 | AMPSCOT C-456-256-144 | 144 | 4/4 | 2 | 3.947 | 109 | 102 | 50 | NO VOLANTA | 44.09 | 143 | 1879 | 116.1 | EMUL 90% | 22.5 | 3135 | 4819 | OK | OK | 0 | 1.742 | 400 | 1261.91 | 14 | 14 | 0.1 | 2 | 97 | 1448.81 | 6.2 | 0.23 | NO | 1278.86 | 1208.45 | NO | 203.2 | POZO CON LIGERO AUMENTO DE SPM CON BOMBEO LIGERAMENTE INESTABLE. GANANCIAL DE BBFD LIGERO AUMENTO DE GAS EN EL SISTEMA. MANTIENE MUY BAJA SUMERGENCIA. MEDIANA EFICIENCIA DE LLENADO DE LA BOMBA: ACENTUADO GOLPE DE FLUIDO CON LEVE INTERFERENCIA POR GAS. V/V OPERATIVAS. SEGUIMIENTO. | 52.2 | 2.8 |  |  |  | 1 | 1 | 9011 | JAZMIN-AG-5:1
JAZMIN | JAZMIN AH-01 | 2023-07-17 | 1690 | 1250 | 100.4 | LUFKIN M-456D-256-144 | 111.851 | 1/3 | 2 | 3.243 | 148 | 118 | 70 | 500-30" | 91.53 | 109.7 | 2151 | 151.9 | EMUL 94% | 30.7 | 4989 | 6426 | SL | OK | 1.7 | 1.7 | 400 | 1268.82 | 157 | 126 | 0.2 | 9 | 81 | 1492.73 | 52.8 | 0.85 | SI | 1431.62 | 1402.17 | SI | 148.2 | POZO EN SEGUIMIENTO CON BOMBEO ESTABLE. CONTINUA CON LA LEVE CAIDA DE SUMERGENCIA CON LIGERO AUMENTO DE FLUJO DE GAS EN EL TBG. BUENA SUMERGENCIA. ALTA EFICIENCIA DE LLENADO DE LA BOMBA: LIGERA INTERFERENCIA POR GAS. FUERTE GP DE BOMBA. TV CON ESCURRIMIENTO Y LEVE CIERRE TARDIO. CONTINUAR SEGUIMIENTO. | 61.1 | 2.7 |  |  |  | 1 | 1 | 9012 | JAZMIN-AH-1:1
JAZMIN | JAZMIN AH-02 | 2023-07-17 | 1808.06 | 1324.12 | 79.7 | LUFKIN M-456D-256-144 | 111.851 | 1/3 | 2 | 5.143 | 119 | 104 | 70 | NO VOLANTA | 72.2 | 110.4 | 1995 | 191.1 | EMUL 90% | 22 | 3118 | 4906 | SL | OK | 1.3 | 1.775 | 400 | 1289.25 | 60 | 58 | 0 | 2 | 97 | 1452.68 | 24.8 | 0.19 | NO | 1359.1 | 1285.01 | SI | 195.6 | POZO EN SEGUIMIENTO CON BOMBEO" ESTABLE". OPERANDO A CONDICIONES ESTABLES. LIGERA RECUPERACION DE SUMERGENCIA.MEDIANA SUMERGENCIA. MEDIANA EFICIENCIA DE LLENADO DE LA BOMBA: MODERADO GOLPE DE FLUIDO CON LEVE INTERFERENCIA POR GAS. CONTINUAR SEGUIIMIENTO. | 59.1 | 3.5 |  |  |  | 1 | 1 | 9013 | JAZMIN-AH-2:1
JAZMIN | JAZMIN AH-04 | 2023-07-17 | 1792.5 | 1309 | 129.8 | LUFKIN M-456D-256-144 | 144 | 3/3 | 2 | 1.678 | 124 | 109 | 70 | NO VOLANTA | 91.89 | 141.3 | 2934 | 101.6 | EMUL 70% | 34.9 | 5258 | 6139 | OK | LIFTED | 0 | 1.763 | 400 | 1283.08 | 714 | 689 | 0.1 | 2 | 95 | 1455.56 | 287.2 | 0.22 | SI | 2087.55 | 1949.93 | SI | 179.4 | POZO CON REDUCCION DE SPM CON BOMBEO ESTABLE. DESOPTIMIZADO. ALTA SUMERGENCIA. EVALUAR AUMENTO DE SPM @ 5,3 SPM. | 84.9 | 3.3 |  |  |  | 1 | 1 | 9014 | JAZMIN-AH-4:1
JAZMIN | JAZMIN AH-05 | 2023-07-17 | 1699.5 | 1291 | 77.4 | LUFKIN M-456D-256-144 | 127.926 | 2/3 | 2 | 1.678 | 113 | 104 | 70 | 500-2´14" | 60.5 | 128 | 2991 | 60.6 | EMUL 90% | 26.6 | 4434 | 6444 | CON FUGA | OK | 2.1 | 1.796 | 400 | 1187.24 | 755 | 755 | 0 | 0 | 100 | 1322.09 | 343.7 | 0.05 | NO | 1946 | 1938.46 | SI | 232.1 | POZO CON REDUCCION DE SPM CON BOMBEO ESTABLE. DESOPTIMIZADO. RECUPERA SUMERGENCIA. MUY ALTA SUMERGENCIA. MEDIANA EFICIENCIA DE LLENADO DE LA BOMBA: TV CON DEFICIENCIA CON FUGA. EVALUAR AUMENTO DE SPM. | 42 | 1.4 |  |  |  | 1 | 1 | 9015 | JAZMIN-AH-5:1
JAZMIN | JAZMIN AR-04 | 2023-07-17 | 1911 | 1539 | 82.9 | AMPSCOT C-320-256-144 | 144 | 4/4 | 2.25 | 4.215 | 105 | 105 | 40 | 500-39" | 59.37 | 139.6 | 4055 | 206.3 | EMUL 90% | 39.7 | 4576 | 8277 | OK | OK | 0 | 2.068 | 400 | 1506.9 | 651 | 595 | 0.1 | 6 | 86 | 1457.35 | 249.5 | 0.47 | NO | 2161 | 2153.52 | SI | 145.5 | POZO @ 4.2 SPM CON BOMBEO "ESTABLE". MUY ALTA SUMERGENCIA. MEDIANA EFICIENCIA DE LLENADO DE LA BOMBA: ACENTUADO GOLPE DE FLUIDO CON LEVE INTERFERENCIA POR GAS. LA VIGA ESTA OPERANDO AL 101,8% DE LA CARGA PERMISIBLE (GOODMAN MODIFICADO) PARA UN FACTOR DE SERVICIO DE 0,60.V/V OPERATIVAS. EVALUAR LEVE AUMENTO DE SPM @ 5.5 | 101.8 | 5.3 |  |  |  | 1 | 1 | 9016 | JAZMIN-AR-4:1
JAZMIN | JAZMIN AR-05 | 2023-07-17 | 1641.87 | 1580.75 | 39.7 | AMPSCOT C-320-256-144a | 144 | 3/3 | 2 | 3.55 | 106 | 103 | 40 | 500-40" | 27.94 | 142.1 | 2289 | 65.7 | EMUL 96% | 27.8 | 3489 | 5742 | OK | OK | 0 | 2.092 | 400 | 1520.99 | 60 | 59 | 0.4 | 1 | 99 | 1454.1 | 21 | 0.09 | SI | 1586 | 1513.62 | SI | 44.1 | POZO EN SEGUIMIENTO CON BOMBEO ESTABLE. CON LEVE DE TODAS LAS VARIABLES OPERACIONALES PERO ESTABLES. MEDIANA SUMERGENCIA. BAJISIIMA EFICIENCIA DE LLENADO DE LA BOMBA: SEVERO GOLPE DE FLUIDO. V/V OPERATIVAS. EVALUAR LIGERA REDUCCION DE SPM. | 69 | 2.6 |  |  |  | 1 | 1 | 9017 | JAZMIN-AR-5:1
JAZMIN | JAZMIN AU-08 | 2023-07-17 | 1708.5 | 1592 | 136 | AMPSCOT C-320-256-144a | 144 | 3/4 | 2.25 | 4.009 | 154 | 115 | 50 | NO VOLANTA | 94.87 | 143.3 | 3184 | 321.8 | AGUA EMUL 98 | 24.6 | 3707 | 5244 | SL | OK | 1.4 | 0.808 | 400 | 544.08 | 1115 | 1115 | 0.1 | 1 | 100 | 1346.72 | 461.9 | 0.14 | NO | 1739.34 | 1655.02 | SI | 450.1 | POZO EN SEGUIMIENTO CON BOMBEO ESTABLE. CON LEVE DESCENSO DE TODAS LAS VARIBLES OPERACIONALES. CON MUY MUY ALTA SUMERGENCIA. ALTA EFICIENCIA DE LLENADO DE LA BOMBA: EVALUAR LIGERO AUMENTO DE SPM. | 47.5 | 3.8 |  |  |  | 1 | 1 | 9018 | JAZMIN-AU-8:1
JAZMIN | JAZMIN BC-02 | 2023-07-17 | 1568.5 | 1473 | 44.8 | KERUI C-320-256-144 | 144 | 3/3 | 2 | 2.239 | 108 | 95 | 80 | 500-1:28" | 31.53 | 142.1 | 2337 | 46.8 | EMUL 60% | 25 | 3631 | 5767 | OK | OK | 0 | 2 | 400 | 1419.69 | 105 | 97 | 0.1 | 3 | 93 | 1419.69 | 41.4 | 0.26 | SI | 1525.82 | 1518.43 | SI | 59.5 | POZO EN SEGUIMIENTO CON BOMBEO ESTABLE. CON LEVE DESCENSO DE TEMPERATURA. LIGERA MEJORIA DE LA % FF BOMBA & SUMERGENCIA. AUMENTO DE FLUJO DE GAS EN EL TBG. BUENA SUMERGENCIA. BAJA EFICIENCIA DE LLENADO DE LA BOMBA: SEVERO GOLPE DE FLUIDO CON LEVE INTERFERENCIA POR GAS. V/V OPERATIVAS. EVALUAR REDUCCION @ 2.0 SPM. | 51.6 | 1.3 |  |  |  | 1 | 1 | 9019 | JAZMIN-BC-2:1
JAZMIN | JAZMIN BC-03 | 2023-07-17 | 1709 | 1615 | 50.4 | KERUI C-320-256-144 | 144 | 4/4 | 2 | 2.403 | 107 | 98 | 80 | 500-52" | 35.54 | 141.7 | 2352 | 56.4 | EMUL 70% | 26.6 | 3372 | 6042 | OK | OK | 0 | 2.122 | 400 | 1559.4 | 84 | 77 | 0.2 | 3 | 92 | 1469.74 | 32.8 | 0.26 | SI | 1653 | 1542.01 | SI | 54 | POZO EN SEGUIMIENTO CON BOMBEO ESTABLE. CON LIGERA RECUPERACION DE CONDICIONES DE LA BOMBA Y TEMPERATURA, CON MEJORIA DEL FLUJO DE GAS EN EL TBG Y ANULAR CON MERMA DE SUMEGENCIA. MODERADA SUMERGENCIA.BAJA EFICIENCIA DE LLENADO DE LA BOMBA: ACENTUADA INTERFERENCIA POR GAS. V/V OPERATIVAS. SEGUIMIENTO. | 60.7 | 2 |  |  |  | 1 | 1 | 9020 | JAZMIN-BC-3:1
JAZMIN | JAZMIN BC-04 | 2023-07-17 | 1589.5 | 1488 | 65.6 | KERUI C-320-256-144 | 144 | 3/3 | 2 | 4.265 | 103 | 98 | 80 | NO VOLANTA | 46.16 | 142.1 | 2314 | 130.4 | EMUL 90% | 25.2 | 3494 | 5648 | OK | OK | 0 | 2.072 | 400 | 1528.7 | 0 | 0 | 0 | 3 | 94 | 1475.58 | 0.5 | 0.2 | SI | 1523.07 | 1501.67 | SI | 24.6 | POZO EN SEGUIMIENTO CON BOMBEO ESTABLE. CON DESCENSO DE TEMPERATURA, AUMENTO DE FLUJO DE GAS EN EL TBG. TUMBA SUMERGENCIA. SIN SUMERGENCIA. MEDIANA EFICIENCIA DE LLENADO DE LA BOMBA: ACENTUADO GOLPE DE FLUIDO CON LEVE INTERFERENCIA POR GAS. V/V OPERATIVAS. SEGUIMIENTO A LA RESTAURACION DEL POZO. | 64.2 | 3.3 |  |  |  | 1 | 1 | 9021 | JAZMIN-BC-4:1
JAZMIN | JAZMIN BC-05 | 2023-07-17 | 1673.5 | 1547 | 137.2 | KERUI C-320-256-144 | 144 | 3/3 | 2.25 | 5.128 | 106 | 103 | 80 | 500-37" | 96.75 | 141.8 | 2988 | 415.4 | EMUL 90% | 31.4 | 4919 | 6058 | SL | LIFTED | 0.9 | 2.082 | 400 | 1611.42 | 20 | 20 | 0.2 | 1 | 100 | 1547.96 | 9.1 | 0.07 | NO | 1634.15 | 1543.47 | SI | 25.2 | . POZO EN SEGUIMIENTO CON BOMBEO ESTABLE. OPERANDO A CONDICIONES ESTABLES CON LA NOVEDAD DE LA SV LEVANTADA Y LIGERA REDUCCION DE LA SUMERGENCIA. MUY BAJA SUMERGENCIA. EXCELENTE EFICIENCIA DE LLENADO DE LA BOMBA. REESPACIAR. | 73.8 | 7.7 |  |  |  | 1 | 1 | 9022 | JAZMIN-BC-5:1
JAZMIN | JAZMIN CJ-01 | 2023-07-17 | 1626 | 1543 | 39.7 | KERUI C-320-256-144 | 144 | 3/3 | 2 | 5.217 | 122 | 111 | 40 | NO VOLANTA | 27.88 | 142.5 | 2147 | 96.7 | EMUL 90% | 28 | 3903 | 5862 | OK | OK | 0.2 | 2.029 | 400 | 1419.72 | 95 | 87 | 0.1 | 3 | 92 | 1399.43 | 36.9 | 0.32 | SI | 1522.76 | 1465.65 | SI | 77.3 | POZO EN SEGUIMIENTO CON BOMBEO ESTABLE. CON LEVE DESCENSO DE LAS CONDICIONES DE OPERACION CON AUMENTO DE GAS EN EL TBG . MODERADA SUMERGENCIA.BAJISIIMA EFICIENCIA DE LLENADO DE LA BOMBA: SEVERO GOLPE DE FLUIDO CON INTERFERENCIA POR GAS. STUFFING AJUSTADO. TV CON LL. EVALUAR LEVE REDUCCION DE SPM. | 63.7 | 4.3 |  |  |  | 1 | 1 | 9023 | JAZMIN-CJ-1:1
JAZMIN | JAZMIN CJ-02 | 2023-07-17 | 1609 | 1513 | 71.5 | KERUI C-320-256-144 | 129.6 | 2/3 | 2 | 4.147 | 132 | 113 | 40 | 500-27" | 56.13 | 127.3 | 2179 | 138.3 | EMUL 80% | 28.3 | 4540 | 5712 | OK | LIFTED | 0 | 2.042 | 400 | 1504.04 | 0 | 0 | 0.1 | 1 | 100 | 1473.1 | 0.5 | 0.07 | NO | 1500.8 | 1465.52 | SI | 46.7 | POZO EN SEGUIMIENTO CON BOMBEO ESTABLE. CON LEVE DESMEJORA DE TODAS LAS CONDICIONES DE OPERACION AUN TRABAJANDO EN RANGO DE ESTABILIDAD. SIN SUMERGENCIA. MEDIANA EFICIENCIA DE LLENADO DE LA BOMBA: ACENTUADO GOLPE DE FLUIDO CON ALTA FRICCION. LEVE CIERRE TARDIO DE LA TV Y SV LEVANTADA. CONTINUAR SEGUIMIENTO. | 73.2 | 5.1 |  |  |  | 1 | 1 | 9024 | JAZMIN-CJ-2:1
JAZMIN | JAZMIN CJ-03 | 2023-07-17 | 1609.21 | 1526.42 | 41.1 | KERUI C-320-256-144 | 144 | 3/3 | 2 | 3.629 | 122 | 115 | 40 | 500-29" | 28.91 | 142.3 | 2215 | 69.6 | EMUL 80% | 28.7 | 5094 | 5963 | OK | LIFTED | 0 | 2.142 | 400 | 1509.31 | 42 | 42 | 0.1 | 1 | 100 | 1409.25 | 17.8 | 0.07 | NO | 1551.85 | 1533.17 | NO | 43.8 | POZO EN SEGUIMIENTO CON BOMBEO ESTABLE. CON LEVE DESCENSO DE TODAS LAS VARIABLE OPERACIONALES. BAJA SUMERGENCIA. BAJISIIMA EFICIENCIA DE LLENADO DE LA BOMBA: SEVERO GOLPE DE FLUIDO. V/V OPERATIVAS. SV LEVANTADA. EVALUAR LEVE REDUCCION DE SPM. | 68.3 | 3.6 |  |  |  | 1 | 1 | 9025 | JAZMIN-CJ-3:1
JAZMIN | JAZMIN Y-01 | 2023-07-17 | 1648 | 1533 | 136.4 | ZIMEC C-456-256-144 | 144 | 4/4 | 2 | 4.534 | 139 | 119 | 40 | NO VOLANTA | 95.88 | 142.2 | 2244 | 288.4 | EMUL 84% | 27 | 3771 | 5940 | SL | OK | 3.7 | 2.244 | 400 | 1584.62 | 0 | 0 | 0 | 1 | 97 | 1412.32 | 0.5 | 0.12 | NO | 1579 | 1542.15 | SI | 26.8 | POZO EN SEGUIMIENTO CON BOMBEO ESTABLE. RECUPERA °T, OPERANDO EN RANGOS ESTABLES. SIN SUMERGENCIA. EXCELENTE EFICIENCIA DE LLENADO DE LA BOMBA. NOTA: REVISAR EM ACT. | 65.5 | 4.6 |  |  |  | 1 | 1 | 9026 | JAZMIN-Y-1:1
JAZMIN | JAZMIN AO-01 | 2023-07-15 | 1728 | 1559 | 64.7 | AMPSCOT C-320-256-144a | 144 | 4/4 | 2 | 5.678 | 157 | 109 | 20 | 500-35" | 45.39 | 142.5 | 2127 | 171.3 | EMUL 86% | 26 | 3239 | 5096 | OK | OK | 0 | 1.988 | 400 | 1429.17 | 147 | 125 | 1.5 | 6 | 85 | 1437.79 | 53.6 | 0.55 | NO | 1590.2 | 1501.08 | NO | 103.9 | POZO CON AUMENTO DE SPM CON BOMBEO UN POCO INESTABLE. CON LEVE DESCENSO DE TEMPERATURA. REDUCE % FF BOMBA/ SUMERGENCIA. SIN GANANCIAL DE BBFD. MANTIENE EL FLUJO DE GAS EN SISTEMA. BUENA SUMERGENCIA. MEDIANA EFICIENCIA DE LLENADO DE LA BOMBA: ACENTUADA INTERFERENCIA POR GAS. V/V OPERATIVAS. EVALUAR REDUCCION DE SPM. | 61.1 | 4.3 |  |  |  | 1 | 1 | 9027 | JAZMIN-AO-1:1
JAZMIN | JAZMIN AO-02 | 2023-07-15 | 2121.03 | 1947.06 | 54.1 | AMPSCOT C-320-256-144a | 115.2 | 1/3 | 2.25 | 4.027 | 90 | 84 | 20 | NO VOLANTA | 49.35 | 109.6 | 3835 | 128.5 | CRUDO 30% | 41.2 | 4065 | 8671 | SL | OK | 0.8 | 2.577 | 400 | 1827.75 | 302 | 279 | 1.3 | 3 | 92 | 1418.51 | 119.4 | 0.22 | NO | 2131 | 2126.38 | SI | 115.2 | POZO CON AUMENTO DE SPM CON BOMBEO ESTABLE. CON DESCENSO DE TEMPERATURA. GANANCIAL DE BBFD CON LIGERA DISMINUCION DE % FF BOMBA Y LIGERO AUMENTO DE FLUJO DE GAS EN EL TBG. MUY ALTA SUMERGENCIA. MEDIANA EFICIENCIA DE LLENADO DE LA BOMBA: ACENTUADA INTERFERENCIA POR GAS. CON ALTA FRICCION LA VIGA ESTA OPERANDO AL 112,7% DE LA CARGA PERMISIBLE (GOODMAN MODIFICADO) PARA UN FACTOR DE SERVICIO DE 0,60. SEGUIMIENTO. | 112.7 | 6.6 |  |  |  | 1 | 1 | 9028 | JAZMIN-AO-2:1
JAZMIN | JAZMIN AO-03 | 2023-07-15 | 1554.5 | 1490 | 84.7 | AMPSCOT C-320-256-144a | 144 | 3/3 | 2 | 4.265 | 137 | 107 | 20 | NO VOLANTA | 59.37 | 142.7 | 2035 | 168.6 | EMUL 90% | 24.9 | 3696 | 5556 | OK | OK | 0 | 1.955 | 400 | 1404.17 | 35 | 35 | 1.1 | 1 | 100 | 1436.49 | 16.3 | 0.06 | NO | 1439.75 | 1436.08 | SI | 68.3 | POZO CON AUMENTO DE SPM.CON BOMBEO ESTABLE. CON LEVE DESCENSO DE °T Y SUMERGENCIA. AUMENTO DE % FF BOMBA/ BBFD. BAJA SUMERGENCIA. MEDIANA EFICIENCIA DE LLENADO DE LA BOMBA: ACENTUADO GOLPE DE FLUIDO. V/V OPERATIVAS. EVALUAR LIGERA REDUCCION DE SPM. | 54.9 | 2.6 |  |  |  | 1 | 1 | 9029 | JAZMIN-AO-3:1
JAZMIN | JAZMIN AO-04 | 2023-07-15 | 1610.22 | 1509.44 | 73.4 | AMPSCOT C-640-305-144a | 144 | 3/3 | 2 | 3.255 | 106 | 92 | 20 | NO VOLANTA | 51.65 | 142.1 | 2138 | 111.4 | EMUL 88% | 22.7 | 3621 | 5889 | OK | OK | 0.2 | 2.102 | 400 | 1473.53 | 96 | 91 | 1 | 2 | 95 | 1402.02 | 39.5 | 0.2 | NO | 1575.42 | 1515.2 | SI | 53.8 | POZO EN SEGUIMIENTO CON BOMBEO ESTABLE. CON LEVE DESCENSO DE TODAS LAS VARIBLES OPERACIONALES, CON LA NOVEDAD DE AUMENTO DE LA SUMERGENCIA & FLUJO DE GAS EN EL SISTEMA TBG ANULAR. MODERADA SUMERGENCIA.MEDIANA EFICIENCIA DE LLENADO DE LA BOMBA: ACENTUADO GOLPE DE FLUIDO CO LEVE INTERFERENCIA POR GAS. ALTA FRICCION EN AMBAS CARRERAS. TV CON LL. CONT. SEGUIMIENTO. | 66.1 | 4 |  |  |  | 1 | 1 | 9030 | JAZMIN-AO-4:1
JAZMIN | JAZMIN AO-05 | 2023-07-15 | 1805.03 | 1592.06 | 93.9 | AMPSCOT C-456-256-144a | 144 | 3/3 | 2 | 2.4 | 136 | 106 | 20 | NO VOLANTA | 66.11 | 142 | 2610 | 105.1 | EMUL 90% | 34.7 | 3798 | 6105 | SL | OK | 1.9 | 1.928 | 400 | 1420.06 | 419 | 389 | 1.2 | 3 | 92 | 1473.09 | 163.1 | 0.28 | NO | 1866.58 | 1788.3 | NO | 139.2 | POZO CON REDUCCION DE SPM CON BOMBEO ESTABLE. DESOPTIMIZADO. CON DESCENSO DE °T, % FF BOMBA SIN GANANCIAL DE BBFD. RECUPERA NIVEL& SUMERGENCIA. MEJORA EL FLUJO DE GAS EN SISTEMA. MUY ALTA SUMERGENCIA. MEDIANA EFICIENCIA DE LLENADO DE LA BOMBA: MODERADA INTERFERENCIA POR GAS. EVALUAR AUMENTO DE SPM @ 5.0 | 98.8 | 5.5 |  |  |  | 1 | 1 | 9031 | JAZMIN-AO-5:1
JAZMIN | JAZMIN S-01 | 2023-07-15 | 1478.5 | 1097 | 106.2 | AMPSCOT C-320-256-144 | 144 | 4/4 | 2.25 | 7.031 | 124 | 109 | 60 | 500-30" | 74.6 | 142.4 | 2703 | 441 | EMUL 90% | 29.7 | 3454 | 5697 | SL | OK | 4.6 | 1.817 | 400 | 1317.25 | 72 | 60 | 1 | 7 | 84 | 1449.91 | 26.5 | 0.83 | NO | 1392.2 | 1371.14 | SI | 59.1 | POZO CON AUMENTO A ALTOS SPM CON BOMBEO ESTABLE. GANANCIAL DE BBF. TUMBO SUMERGENCIA. MEDIANA SUMERGENCIA. AUMENTO DE GAS EN EL SISTEMA TBG-ANULAR. MEDIANA EFICIENCIA DE LLENADO DE LA BOMBA: MODERADO GOLPE DE FLUIDO. INTERFERENCIA POR GAS. EVALUAR REDUCCION DE SPM. | 86.2 | 7.9 |  |  |  | 1 | 1 | 9032 | JAZMIN-S-1:1
JAZMIN | JAZMIN S-02 | 2023-07-15 | 1428 | 1129 | 76.3 | AMPSCOT C-320-256-144 | 144 | 4/4 | 2 | 3.462 | 157 | 120 | 60 | 500-47" | 53.43 | 142.9 | 2119 | 123.2 | EMUL 80% | 26.3 | 3801 | 5175 | OK | OK | 0 | 1.799 | 400 | 1289.33 | 120 | 109 | 1.2 | 3 | 90 | 1433.38 | 46.5 | 0.44 | SI | 1438.66 | 1359.18 | SI | 43.2 | POZO EN SEGUIMIENTO CON BOMBEO ESTABLE. CON LEVE DESCENSO° T. LIGERO AUMENTO % FF BOMBA,/ TUMBA SUMERGENCIA. MEJORA FLUJO DE GAS EN EL SISTEMA. BUENA SUMERGENCIA. MEDIANA EFICIENCIA DE LLENADO DE LA BOMBA: ACENTUADA INTERFERENCIA POR GAS. V/V OPERATIVAS. SEGUIMIENTO. | 66.8 | 3.5 |  |  |  | 1 | 1 | 9033 | JAZMIN-S-2:1
JAZMIN | JAZMIN S-03 | 2023-07-15 | 1428 | 1136 | 68.1 | AMPSCOT C-320-256-144 | 144 | 4/4 | 2 | 4.839 | 160 | 130 | 60 | 500-31" | 48.03 | 141.7 | 2200 | 153.6 | EMUL 90% | 28.9 | 3538 | 5389 | OK | OK | 0 | 1.615 | 400 | 1182.24 | 297 | 257 | 1.3 | 9 | 80 | 1464.08 | 107.8 | 0.94 | NO | 1557 | 1417.24 | SI | 67.7 | POZO EN SEGUIMIENTO CON BOMBEO ESTABLE. CON LEVE DESCENSO DE TEMPERATURA. LIGERA CAIDA DE % FF BOMBA Y AUMENTO DE FLUJO DE GAS EN EL TBG. MUY ALTA SUMERGENCIA. MEDIANA EFICIENCIA DE LLENADO DE LA BOMBA: ACENTUADA INTERFERENCIA POR GAS. STUFFING AJUSTADO. ALTA FRICCION EN LA CARRERA ASCENDENTE. LIGERO CIERRE TARDIO DE LA TV, SEGUIMIENTO. | 80.4 | 6.5 |  |  |  | 1 | 1 | 9034 | JAZMIN-S-3:1
JAZMIN | JAZMIN S-04 | 2023-07-15 | 1415 | 1076 | 68.4 | LUFKIN C-320D-213-120 | 120 | 3/3 | 2 | 3.035 | 115 | 102 | 60 | 500-54" | 57.8 | 118.4 | 2216 | 96.9 | EMU 90% | 31.9 | 3692 | 5692 | OK | OK | 0 | 1.527 | 400 | 1130.42 | 331 | 277 | 1.3 | 10 | 80 | 1480.58 | 117.3 | 1.22 | SI | 1477.59 | 1453.07 | SI | 92.7 | OZO EN SEGUIMIENTO CON BOMBEO INESTABLE. OPERA A CONDICIONES ESTABLES. MUY ALTA SUMERGENCIA. MEDIANA EFICIENCIA DE LLENADO DE LA BOMBA: ACENTUADO GOLPE DE FLUIDO CON INTERFERENCIA POR GAS. V/V OPERATIVAS. EVALUAR LEVE AUMENTO DE SPM. | 63.8 | 2.7 |  |  |  | 1 | 1 | 9035 | JAZMIN-S-4:1
JAZMIN | JAZMIN S-05 | 2023-07-15 | 1489.5 | 1131 | 67.9 | AMPSCOT C-320-256-144 | 129.6 | 3/4 | 2 | 4.348 | 116 | 99 | 60 | NO VOLANTA | 53.11 | 127.8 | 2278 | 137.6 | EMUL 92% | 29.6 | 3723 | 5620 | OK | OK | 0 | 2.173 | 400 | 1630.8 | 63 | 63 | 0.8 | 7 | 100 | 1500.97 | 27.3 | 0.53 | SI | 1722 | 1523.32 | SI | 1.2 | POZO EN SEGUIMIENTO CON BOMBEO ESTABLE. CONTINUA TENDENCIA DE LIGERA DESMEJORA DE % EFF BOMBA Y CAIDA DE NIVEL DE FLUIDO. MEDIANA SUMERGENCIA. & EFICIENCIA DE LLENADO DE LA BOMBA: LIGERO CIERRE TARDIO DE LA TV. ACENTUADO GOLPE DE FLUIDO.CON LIGERA IPG. CON PRESENCIA DE SOLIDOS EN LA BOMBA CONTINUAR SEGUIMIENTO | 77.4 | 5.1 |  |  |  | 1 | 1 | 9036 | JAZMIN-S-5:1
JAZMIN | JAZMIN S-06 | 2023-07-15 | 1595 | 1250 | 58.8 | AMPSCOT C-320-256-144 | 144 | 4/4 | 2 | 2.332 | 112 | 99 | 60 | NO VOLANTA | 41.58 | 141.3 | 2028 | 63.9 | EMULL 86% | 31.8 | 2661 | 6650 | SL | OK | 2.2 | 2.157 | 400 | 1516.08 | 33 | 32 | 0.5 | 2 | 95 | 1405.73 | 14.3 | 0.2 | SI | 1560 | 1341.58 | SI | 25.4 | POZO EN SEGUIMIENTO CON BOMBEO ESTABLE. CON LEVE DESCENSO DE % FF BOMBA, Y SUMERGENCIA. DESEQEULIBRIO DE VLE EN EL TBG. BAJA SUMERGENCIA. BAJA EFICIENCIA DE LLENADO DE LA BOMBA: LEVE CIERRE TARDIO DE LA TV. SEVERO GOLPE DE FLUIDO CON INTERFERENCIA POR GAS. ALTA FRICCION EN LA CARRERA ASCENDENE. SEGUIMIENTO | 87.2 | 4.1 |  |  |  | 1 | 1 | 9037 | JAZMIN-S-6:1
JAZMIN | JAZMIN S-07 | 2023-07-15 | 1440.5 | 1144 | 105.9 | AMPSCOT C-320-256-144 | 144 | 4/4 | 2 | 2.002 | 129 | 113 | 60 | 500-43" | 74.12 | 142.8 | 1925 | 98.9 | EMUL 88% | 20.6 | 3093 | 4629 | SL | OK | 1.4 | 1.758 | 400 | 1155.86 | 126 | 124 | 0.6 | 1 | 98 | 1314.98 | 53 | 0.15 | NO | 1292 | 1266.02 | SI | 113.3 | POZO EN SEGUIMIENTO CON BOMBEO ESTABLE. CON LEVE DESCENSO % FF BOMBA & SUMERGENCIA. AUMENTO DE FLUJO DE GAS EN EL TBG. BUENA SUMERGENCIA. MEDIANA EFICIENCIA DE LLENADO DE LA BOMBA: MODERADO GOLPE DE FLUIDO. CONTINUAR SEGUIMIENTO. | 40.6 | 1.6 |  |  |  | 1 | 1 | 9038 | JAZMIN-S-7:1
JAZMIN | JAZMIN S-08 | 2023-07-15 | 1619.5 | 1242 | 56.8 | AMPSCOT C-320-256-144 | 144 | 4/4 | 2 | 2.007 | 108 | 107 | 60 | NO VOLANTA | 39.89 | 142.3 | 2093 | 53.1 | EMUL 80% | 27.1 | 4233 | 6133 | OK | LIGERAMENTE LIFTED | 0 | 2.176 | 400 | 1549.36 | 28 | 26 | 0.6 | 2 | 95 | 1424.05 | 11.9 | 0.2 | NO | 1585.8 | 1389.13 | SI | 23 | POZO EN SEGUIMIENTO CON BOMBEO ESTABLE. CON LEVE DESCENSO DE % FF BOMBA & SUMERGENCIA. AUMENTO DE FLUJO DE GAS EN EL TBG. BAJA SUMERGENCIA. BAJA EFICIENCIA DE LLENADO DE LA BOMBA: SEVERO GOLPE DE FLUIDO CON LEVE INTERFERENCIA POR GAS. STUFFING AJUSTADO. SV LIGERAMENTE LEVANTADA. SEGUIMIENTO. | 59.1 | 2 |  |  |  | 1 | 1 | 9039 | JAZMIN-S-8:1
JAZMIN | JAZMIN S-10 | 2023-07-15 | 1607.5 | 1242 | 104.6 | AMPSCOT C-320-256-144a | 144 | 3/3 | 2 | 5 | 111 | 105 | 60 | MASTER DURA | 73.41 | 142.5 | 2100 | 244 | EMUL 90% | 25.2 | 3344 | 5184 | SL | OK | 2.6 | 2.106 | 400 | 1590.92 | 13 | 13 | 0.6 | 2 | 96 | 1510.84 | 6.3 | 0.14 | NO | 1608.14 | 1394.06 | SI | 6.1 | POZO EN SEGUIMIENTO CON BOMBEO ESTABLE. OPERA A CONDICIONES ESTABLES CON MERMA EN SUMERGENCIA. MUY BAJA SUMERGENCIA. MEDIANA EFICIENCIA DE LLENADO DE LA BOMBA: MODERADO GOLPE DE FLUIDO. INTERFERENCIA POR GAS. EVALUAR LEVE REDUCCION DE SPM. | 64.7 | 6.4 |  |  |  | 1 | 1 | 9040 | JAZMIN-S-10:1
JAZMIN | JAZMIN W-01 | 2023-07-15 | 1631.17 | 1518.33 | 85.9 | AMPSCOT C-320-256-144a | 144 | 3/3 | 2.25 | 6.02 | 125 | 98 | 30 | NO VOLANTA | 60.56 | 141.8 | 2848 | 305.1 | EMUL 84% | 33 | 3473 | 5909 | SL | OK | 3 | 2.062 | 400 | 1532.82 | 82 | 76 | 1 | 3 | 93 | 1486.74 | 33.2 | 0.24 | NO | 1622.48 | 1541.96 | SI | 36.5 | POZO EN SEGUIMIENTO CON BOMBEO ESTABLE. OPERANDO A CONDICIONES ESTABLES. CON LA NOVEDAD DE AUMEANTO DE GAS EN EL TBG. MODERADA SUMERGENCIA.MEDIANA EFICIENCIA DE LLENADO DE LA BOMBA: ACENTUADA IPG GON STUFFING AJUSTADO. | 95.2 | 12.3 |  |  |  | 1 | 1 | 9041 | JAZMIN-W-1:1
JAZMIN | JAZMIN W-02 | 2023-07-15 | 1546.9 | 1421.8 | 69.7 | AMPSCOT C-320-256-144a | 144 | 3/3 | 2 | 5.806 | 111 | 94 | 30 | NO VOLANTA | 49.37 | 141.1 | 2234 | 188.7 | EMUL 70% | 28.6 | 3648 | 6395 | SL | OK | 2.4 | 1.97 | 400 | 1365.6 | 206 | 190 | 1.2 | 4 | 91 | 1386.4 | 81.1 | 0.41 | NO | 1572.16 | 1570.82 | SI | 70.5 | POZO EN SEGUIMIENTO CON BOMBEO ESTABLE. CON LIGERA RECUPERACION DE TODAS LAS VARIABLES OPERACIONES DE TODAS LAS VARIABLES OPERACIONALES. AUMENTO DE FLUJO DE GAS EN EL SISTEMA. ALTA SUMERGENCIA. MEDIANA EFICIENCIA DE LLENADO DE LA BOMBA: ACENTUADO GOLPE DE FLUIDO CON LEVE INTERFERENCIA POR GAS. LA GRAPA DEL CARRIER PEGA EN EL CABEZAL DE LA UBM. CONTINUAR SEGUIMIENTO. | 64.4 | 3.7 |  |  |  | 1 | 1 | 9042 | JAZMIN-W-2:1
JAZMIN | JAZMIN AA-01 | 2023-07-14 | 1707.5 | 1622 | 62.8 | AMPSCOT C-320-256-144a | 144 | 3/3 | 2 | 3.125 | 91 | 84 | 110 | NO VOLANTA | 44.26 | 142 | 2637 | 91.6 | EMUL 60% | 26.5 | 3364 | 6050 | SL | OK | 2.1 | 2.283 | 400 | 1603.96 | 57 | 57 | 0.5 | 0 | 100 | 1405.14 | 24.9 | 2.56 | NO | 1663.35 | 1609.34 | SI | 44 | POZO EN SEGUIMIENTO CON BOMBEO ESTABLE. CON LEVE DESCENSO DE TEMPERATURA / % FF BOMBA/ BBFD. , LIGERA RECUPERACION DE NIVEL/ SUMERGENCIA Y MEJORA FLUJO DE GAS EN EL TBG. MEDIANA SUMERGENCIA. MEDIANA EFICIENCIA DE LLENADO DE LA BOMBA: ACENTUADO GOLPE DE FLUIDO. CONTINUAR SEGUIMIENTO. | 62 | 2.7 |  |  |  | 1 | 1 | 9043 | JAZMIN-AA-1:1
JAZMIN | JAZMIN AA-02 | 2023-07-14 | 1727.5 | 1630 | 137.8 | AMPSCOT C-320-256-144a | 144 | 3/3 | 2 | 4.972 | 97 | 82 | 110 | NO VOLANTA | 97.08 | 141.9 | 2587 | 319.5 | EMUL 97% | 31 | 3613 | 6011 | SL | OK | 2.7 | 2.187 | 400 | 1584.87 | 56 | 56 | 1.2 | 1 | 100 | 1449.36 | 25.3 | 0.08 | NO | 1644.67 | 1582.15 | SI | 60.7 | POZO EN SEGUIMIENTO CON BOMBEO ESTABLE. CON LEVE DESCENSO DE TEMPERATURA. OPERANDO A CONDICIONES ESTABLES. CON MERMA DE SUMERGENCIA Y MEJORA EL FLUJO DE GAS EN EL TBG. MEDIANA SUMERGENCIA. EXCELENTE EFICIENCIA DE LLENADO DE LA BOMBA. CARTA LLENA . CONTINUAR SEGUIMIENTO. | 74.8 | 7.1 |  |  |  | 1 | 1 | 9044 | JAZMIN-AA-2:1
JAZMIN | JAZMIN AA-03 | 2023-07-14 | 1693 | 1591 | 77.8 | AMPSCOT C-320-256-144a | 144 | 3/3 | 2 | 4.369 | 155 | 99 | 110 | 500-30" | 54.73 | 142.1 | 2698 | 158.5 | EMUL 70% | 26.3 | 3641 | 5851 | OK | OK | 0 | 1.943 | 400 | 1429.11 | 249 | 224 | 1.3 | 4 | 90 | 1471.04 | 94.4 | 0.34 | NO | 1685.1 | 1653.18 | NO | 97.6 | POZO EN SEGUIMIENTO CON BOMBEO ESTABLE. CON LEVE DESCENSO DE TODAS LAS VARIABLES OPERACIONAELS PERO ESTABLE. ALTA SUMERGENCIA. MEDIANA EFICIENCIA DE LLENADO DE LA BOMBA: ACENTUADA INTERFERENCIA POR GAS. V/V OPERATIVAS. CONTINUAR SEGUIMIENTO. | 55.1 | 3.1 |  |  |  | 1 | 1 | 9045 | JAZMIN-AA-3:1
JAZMIN | JAZMIN AA-04 | 2023-07-14 | 2160 | 1926 | 48.4 | AMPSCOT C-320-256-144a | 144 | 3/3 | 2 | 2.198 | 99 | 92 | 110 | NO VOLANTA | 34.44 | 140.4 | 3472 | 49.6 | EMUL 70% | 32.7 | 4707 | 7303 | OK | OK | 0 | 2.512 | 400 | 1869.58 | 402 | 365 | 1.2 | 6 | 87 | 1488.52 | 154.9 | 0.35 | NO | 2278.32 | 2263.68 | SI | 106.2 | POZO CON AUMENTO DE SPM CON BOMBEO ESTABLE. CON LEVE DESCENSO DE TEMPERATURA. MEJORA % FF BOMBA, GANANCIAL DE BBFD. LEVE AUMENTO DE SUMERGENCIA & DE FLUJO DE GAS EN EL TBG. MUY ALTA SUMERGENCIA. BAJA EFICIENCIA DE LLENADO DE LA BOMBA: SEVERA INTERFERENCIA POR GAS. V/V OPERATIVAS. SEGUIMIENTO. | 67 | 2.1 |  |  |  | 1 | 1 | 9046 | JAZMIN-AA-4:1
JAZMIN | JAZMIN AA-05 | 2023-07-14 | 1680.5 | 1573 | 56.4 | AMPSCOT C-320-256-144 | 144 | 3/3 | 2 | 4.986 | 130 | 91 | 100 | NO VOLANTA | 39.69 | 142.1 | 2628 | 131.1 | EMUL 86% | 27.5 | 3380 | 5792 | OK | OK | 0 | 2.221 | 400 | 1622.52 | 19 | 19 | 0.8 | 1 | 99 | 1461.07 | 9.3 | 0.09 | SI | 1642.22 | 1629.65 | SI | 26.3 | POZO EN SEGUIMIENTO CON BOMBEO ESTABLE. CON LEVE DESCENSO DE TODAS LAS VARIABLES OPERACIONALES. MUY BAJA SUMERGENCIA. BAJA EFICIENCIA DE LLENADO DE LA BOMBA: SEVERO GOLPE DE FLUIDO. V/V OPERATIVAS. EVALUAR REDUCCION DE SPM @ 4.5 | 71.3 | 3.1 |  |  |  | 1 | 1 | 9047 | JAZMIN-AA-5:1
JAZMIN | JAZMIN AA-06 | 2023-07-14 | 1753 | 1694 | 74 | AMPSCOT C-320-256-144 | 144 | 3/3 | 2 | 3.025 | 96 | 85 | 110 | NO VOLANTA | 52.09 | 142 | 2534 | 104.3 | EMUL 80% | 28.6 | 3713 | 6304 | OK | OK | 0 | 2.353 | 400 | 1661.5 | 0 | 0 | 0.9 | 1 | 100 | 1412.24 | 1.4 | 0.06 | SI | 1651.75 | 1579.21 | SI | 40.2 | POZO EN SEGUIMIENTO CON BOMBEO LIGERAMENTE INESTABLE. CON LEVE DESCENSODE TEMPERATURA/ % FF BOMBA Y BBFD. MERMA DE NIVEL.SIN SUMERGENCIA. MEDIANA EFICIENCIA DE LLENADO DE LA BOMBA: ACENTUADO GOLPE DE FLUIDO CON LIGERA IPG. CON ALTA FRICCION EN LA CARRERA ASCENDENTE. V/V OPERATIVAS. EVALUAR LEVE REDUCCION DE SPM. | 73.5 | 3.1 |  |  |  | 1 | 1 | 9048 | JAZMIN-AA-6:1
JAZMIN | JAZMIN AQ-05 | 2023-07-14 | 1613.5 | 1483 | 99.3 | LUFKIN C-320D-213-120 | 102.857 | 2/3 | 2 | 4.932 | 115 | 114 | 30 | NO VOLANTA | 97 | 102.1 | 1918 | 227.9 | EMUL 94% | 26.6 | 3086 | 4562 | SL | OK | 1.1 | 1.27 | 400 | 884.69 | 435 | 435 | 0.4 | 1 | 100 | 1393.22 | 182.9 | 0.11 | SI | 1394.8 | 1299.18 | SI | 261.6 | POZO EN SEGUIMIENTO CON BOMBEO ESTABLE. LEVE RECUPERACION DE TEMPERATURA. LEVE REDUCCION DE NIVEL & SUMERGENCIA. ALTA SUMERGENCIA. EXCELENTE EFICIENCIA DE LLENADO DE LA BOMBA: CARTA LLENA CON TV CON ESCURRIMIENTO TIENE MAM CAN. . CONT SEGUIMIENTO. | 44.3 | 3.1 |  |  |  | 1 | 1 | 9049 | JAZMIN-AQ-5:1
JAZMIN | JAZMIN AQ-06 | 2023-07-14 | 2302 | 1765 | 57.7 | LUFKIN C-320D-213-120 | 85.714 | 1/4 | 2 | 2.203 | 107 | 103 | 30 | 500-59" | 69.9 | 82.5 | 2521 | 59.3 | AGUA 100% | 39 | 3905 | 6642 | SL | OK | 2.3 | 2.397 | 400 | 1754.15 | 63 | 63 | 0.6 | 0 | 100 | 1463.62 | 27.5 | 0.01 | SI | 1827.5 | 1697.96 | SI | 212.9 | POZO EN SEGUIMIENTO CON BOMBEO ESTABLE. ALTO BSW. CON LEVE RECUPERACION DE TEMPERATURA / % EFF BOMBA Y BBFD. LIGERA CAIDA DE NIVEL Y TRATA DE MANTENER SUMERGENCIA. MEDIANA SUMERGENCIA. MEDIANA EFICIENCIA DE LLENADO DE LA BOMBA:MODERADO GOLPE DE FLUIDO. ALTA FRICCION EN AMBAS CARRERAS. CONTINUAR SEGUIMIENTO. | 76.9 | 2.1 |  |  |  | 1 | 1 | 9050 | JAZMIN-AQ-6:1
JAZMIN | JAZMIN AT-01 | 2023-07-14 | 1618.5 | 1526 | 110.2 | AMPSCOT C-320-256-144a | 144 | 3/3 | 2 | 2.442 | 112 | 108 | 20 | NO VOLANTA | 77.53 | 142.2 | 2245 | 125.5 | EMUL 70% | 24 | 3400 | 5471 | SL | OK | 1.7 | 1.967 | 400 | 1435.34 | 118 | 116 | 0.4 | 1 | 98 | 1459.42 | 49.4 | 0.13 | NO | 1556.81 | 1526.35 | SI | 75.2 | POZO EN SEGUIMIENTO CON BOMBEO ESTABLE. CON LEVE RECUPERACION DE TEMPERATURA. OPERANDO A CONDICIONES ESTABLES. BUENA SUMERGENCIA. BUENA EFICIENCIA DE LLENADO DE LA BOMBA: MODERADA INTERFERENCIA POR GAS. CONTINUAR SEGUIMIENTO. | 45.2 | 2.2 |  |  |  | 1 | 1 | 9051 | JAZMIN-AT-1:1
JAZMIN | JAZMIN AT-02 | 2023-07-14 | 1605 | 1513 | 102.9 | AMPSCOT C-320-256-144a | 144 | 3/3 | 2 | 3.249 | 125 | 107 | 40 | NO VOLANTA | 72.53 | 141.9 | 2202 | 155.9 | EMUL 80% | 24.7 | 3602 | 5477 | SL | OK | 2.4 | 2.007 | 400 | 1462.8 | 95 | 95 | 0.4 | 1 | 100 | 1413.33 | 40.5 | 0.07 | SI | 1560.11 | 1542.3 | SI | 60.5 | POZO EN SEGUIMIENTO CON BOMBEO ESTABLE. OPERANDO A CONDICIONES ESTABLES. TENUE MERMA DE SUMERGENCIA. MODERADA SUMERGENCIA.MEDIANA EFICIENCIA DE LLENADO DE LA BOMBA: LIGERO CIERRE TARDIO DE LA TV. MODERADO GOLPE DE FLUIDO. CON STUFFING AJUSTADO. CONTINUAR SEGUIMIENTO. | 55.4 | 3.3 |  |  |  | 1 | 1 | 9052 | JAZMIN-AT-2:1
JAZMIN | JAZMIN AT-05 | 2023-07-14 | 1602.16 | 1485.32 | 63.2 | AMPSCOT C-320-256-144a | 144 | 4/4 | 2 | 3.863 | 118 | 107 | 20 | NO VOLANTA | 44.42 | 142.3 | 2208 | 113.9 | CRUDO 20% | 33.2 | 3108 | 5475 | OK | OK | 0.3 | 1.808 | 400 | 1282.72 | 291 | 243 | 0.9 | 7 | 83 | 1418.93 | 102.7 | 0.68 | SI | 1586.85 | 1540.8 | SI | 108.7 | POZO CON LIGERO AUMENTO DE SPM CON BOMBEO ESTABLE. CON RECUPERACION LEVE DE TEMPERATURA / % FF BOMBA Y SUMERGENCIA. AUMENTO DE FLUJO DE GAS EN EL TBG Y CSG. LEVE CAIDA DE NIVEL. ALTA SUMERGENCIA. MEDIANA EFICIENCIA DE LLENADO DE LA BOMBA: ACENTUADA INTERFERENCIA POR GAS. ALTA FRICCION EN AMBAS CARRERAS, LA VIGA ESTA OPERANDO AL 100,5% DE LA CARGA PERMISIBLE (GOODMAN MODIFICADO) PARA UN FACTOR DE SERVICIO DE 0,60. TV CON LL. SEGUIIMIENTO. | 100.5 | 9 |  |  |  | 1 | 1 | 9053 | JAZMIN-AT-5:1
JAZMIN | JAZMIN AX-01 | 2023-07-14 | 2187.11 | 1889.23 | 55.4 | AMPSCOT C-456-305-144 | 144 | 4/4 | 2 | 3.543 | 111 | 97 | 90 | NO VOLANTA | 39.57 | 140.1 | 3478 | 91.6 | CRUDO 20% | 28.7 | 4267 | 6466 | SL | OK | 1 | 251 | 400 | 1763.63 | 153 | 153 | 0.5 | 1 | 100 | 1438.53 | 215.5 | 0.04 | SI | 2289.35 | 2235.31 | SI | 173.6 | POZO CON LEVE REDUCCION DE SPM CON BOMBEO ESTABLE. CON LEVE RECUPERACION DE TEMPERATURA. DISMINUCION DE % FF BOMBA/ BBFD. RECUPERA SUMERGENCIA. MUY ALTA SUMERGENCIA. BAJA EFICIENCIA DE LLENADO DE LA BOMBA: ALTA INTERFEENCIA POR GAS. VALVULAS CON DEFICIENCIA. EVALUAR AUMENTO DE SPM @ 3.7. | 83.2 | 6.3 |  |  |  | 1 | 1 | 9054 | JAZMIN-AX-1:1
JAZMIN | JAZMIN AX-03 | 2023-07-14 | 2141.69 | 1858.38 | 114.2 | AMPSCOT C-456-305-144 | 144 | 4/4 | 2 | 5.128 | 117 | 100 | 90 | NO VOLANTA | 81.18 | 140.6 | 3475 | 273.1 | EMUL 60% | 31.5 | 5058 | 7772 | SL | OK | 4.6 | 2.778 | 400 | 2035.1 | 252 | 236 | 0.8 | 7 | 84 | 1465.16 | 98 | 0.45 | SI | 2297.65 | 2233.13 | NO | 35.5 | POZO EN SEGUIMIENTO CON BOMBEO ESTABLE. CON LEVE RECUPERACION DE TEMPERATURA. LEVE REDUCDION DE % FF BOMBA, SUMERGENCIA / BBFD AUMENTO DEL ESCURRIMIENTO DE LA TV. CON MERMA DE NIVEL Y SUMERGENCIA. AUMENTO DE FLUJO DE GAS EN EL TBG-ANULAR. MUY ALTA SUMERGENCIA. BUENA EFICIENCIA DE LLENADO DE LA BOMBA: MODERADA INTERFERENCIA POR GAS. CONTINUAR SEGUIIMENTO. | 86.6 | 7.2 |  |  |  | 1 | 1 | 9055 | JAZMIN-AX-3:1
JAZMIN | JAZMIN AZ-01 | 2023-07-14 | 1699.05 | 1605.1 | 96.9 | AMPSCOT C-320-256-144a | 144 | 3/3 | 2.25 | 4.276 | 140 | 108 | 70 | NO VOLANTA | 68.78 | 140.8 | 3216 | 244.5 | EMUL 90% | 31.9 | 3631 | 7019 | SL | OK | 5.7 | 2.183 | 400 | 1586.97 | 94 | 94 | 0.5 | 1 | 100 | 1453.94 | 39.8 | 0.06 | NO | 1686 | 1623.92 | SI | 45.4 | POZO EN SEGUIMIENTO CON BOMBEO ESTABLE. CON LEVE RECUPERACION DE TEMPERATURA. LIGERO AUMENTO DE LAS CONDICIONES OPERACIONALES CON MERMA DE LA SUMERGENCIA. MODERADA SUMERGENCIA.MEDIANA EFICIENCIA DE LLENADO DE LA BOMBA: ACENTUADA IPG . CON STUFFING MUY AJUSTADO, TV CON ESCURRIMIENTO: SL Y EN AUMENTO. CONTINUAR SEGUIMIENTO. | 83.2 | 5.5 |  |  |  | 1 | 1 | 9056 | JAZMIN-AZ-1:1
JAZMIN | JAZMIN AZ-02 | 2023-07-14 | 1766.14 | 1667.28 | 67.8 | AMPSCOT C-320-256-144a | 144 | 3/3 | 2 | 5.825 | 135 | 108 | 70 | 500-21" | 47.9 | 141.7 | 2597 | 184.3 | EMUL 90% | 33.6 | 3818 | 6526 | OK | OK | 0 | 2.256 | 400 | 1669.87 | 73 | 70 | 0.6 | 2 | 96 | 1480.38 | 29.9 | 0.15 | NO | 1748.88 | 1663.25 | SI | 36.9 | POZO CON AUMENTO DE SPM CON BOMBEO ESTABLE. CON DESCENSO DE TEMPERATURA. CAIDA DE % FF BOMBA, NIVEL Y SUMERGENCIA. AUMENTO DE FLUJO DE GAS EN EL TBG. MEDIANA SUMERGENCIA. MEDIANA -BAJA EFICIENCIA DE LLENADO DE LA BOMBA: ACENTUADO GP DE FLUIIDO CON IPG. V/V OPERATIVAS. EVALUAR REDUCCION DE SPM @ 5.0 | 96.2 | 10.1 |  |  |  | 1 | 1 | 9057 | JAZMIN-AZ-2:1
JAZMIN | JAZMIN AZ-03 | 2023-07-14 | 1683.2 | 1584.4 | 55 | AMPSCOT C-320-256-144a | 144 | 3/3 | 2 | 5.788 | 121 | 101 | 70 | NO VOLANTA | 38.69 | 142.3 | 2552 | 148.6 | EMUL 90% | 29.7 | 3847 | 6044 | OK | OK | 0.3 | 2.208 | 400 | 1573.96 | 76 | 76 | 0.7 | 1 | 100 | 1425.69 | 33 | 0.04 | NO | 1651.5 | 1631.59 | SI | 47.1 | POZO EN SEGUIMIENTO CON BOMBEO ESTABLE. CON DESCENSO DE LA TEMPERATURA Y SUMERGENCIA. MANTIENE % EFF BOMBA Y BBFD. MODERADA SUMERGENCIA.MEDIANA-BAJA EFICIENCIA DE LLENADO DE LA BOMBA: SEVERO GOLPE DE FLUIDO. TV CON LL. EVALUAR LIGERA REDUCCION DE SPM. | 73.1 | 4.5 |  |  |  | 1 | 1 | 9058 | JAZMIN-AZ-3:1
JAZMIN | JAZMIN AZ-04 | 2023-07-14 | 2180.13 | 1912.25 | 30.2 | AMPSCOT C-320-256-144a | 144 | 3/3 | 2 | 2.253 | 108 | 97 | 60 | NO VOLANTA | 21.64 | 139.7 | 3467 | 31.8 | CRUDO 20% | 38.6 | 5075 | 7882 | OK | OK | 0 | 2.635 | 400 | 1965.39 | 339 | 286 | 0.9 | 14 | 75 | 1491.76 | 121.1 | 0.92 | SI | 2308.45 | 2293.34 | NO | 68.2 | POZO EN SEGUIMIENTO CON BOMBEO ESTABLE, CON LEVE AUMENTO DE TEMPERATURA. CAIDA DE % FF BOMBA, LEVE CAIDA DE NIVEL Y SUMERGENCIA. AUMENTO DE FLUJO DE GAS EN EL CSG Y LIGERA DISMINUCION EN EL TBG. NIVEL CON RUIDO Y GAS, MUY ALTA SUMERGENCIA. BAJISIIMA EFICIENCIA DE LLENADO DE LA BOMBA: LEVE CIERRE TARDIO DE LA TV. MUY SEVERO GOLPE DE FLUIDO POR FLUIDO VISCOSO CON LIGERA INTERFERENCIA POR GAS. ALTA FRICCION. EVALUAR AUMENTO DE SPM O ESTIMULACION TERMICA. | 95 | 3.2 |  |  |  | 1 | 1 | 9059 | JAZMIN-AZ-4:1
JAZMIN | JAZMIN AZ-05 | 2023-07-14 | 1718.67 | 1642.33 | 139.5 | AMPSCOT C-320-256-144a | 144 | 3/3 | 2 | 6.618 | 118 | 102 | 60 | 500-20" | 96.42 | 142.1 | 2553 | 421.14 | EMUL 96% | 31 | 3900 | 6296 | SL | OK | 3.1 | 2.139 | 400 | 1501.17 | 166 | 166 | 0.6 | 0 | 100 | 1403.62 | 70.4 | 0.06 | NO | 1670.43 | 1653.92 | SI | 91.8 | POZO EN SEGUIMIENTO A ALTOS SPM CON BOMBEO ESTABLE. MANTIENE CONDICIONES OPERACIONALES CON CAIDA CONSIDERABLE DE SUMERGENCIA ALTA SUMERGENCIA. EXCELENTE EFICIENCIA DE LLENADO DE LA BOMBA: CONTINUAR SEGUIMIENTO. | 75.7 | 7.2 |  |  |  | 1 | 1 | 9060 | JAZMIN-AZ-5:1
JAZMIN | JAZMIN AZ-06 | 2023-07-14 | 1748.5 | 1638 | 86.6 | AMPSCOT C-320-256-144 | 144 | 3/3 | 2 | 6.143 | 179 | 127 | 90 | 500-54" | 60.94 | 142.2 | 2741 | 248.2 | EMUL 86% | 32 | 3704 | 6317 | OK | OK | 0 | 2.155 | 400 | 1478.24 | 269 | 260 | 0.7 | 2 | 97 | 1371.92 | 108.5 | 0.25 | SI | 1757.82 | 1719.76 | NO | 104.8 | POZO EN SEGUIMIENTO CON BOMBEO UN POCO INESTABLE. CON LEVE DESCENSO DE TEMPERATURA. LIGERA MEJORA DE LA % FF BOMBA/ BBFD. CON LIGERA CAIDA DE LA SUMERGENCIA. MEJORA EL FLUJO DE GAS EN EL TBG. MUY ALTA SUMERGENCIA. MEDIANA EFICIENCIA DE LLENADO DE LA BOMBA: ACENTUADO GOLPE DE FLUIDO CON LEVE INTERFERENCIA POR GAS. V/V OPERATIVAS. CONTINUAR SEGUIMIENTO. | 86.4 | 5.6 |  |  |  | 1 | 1 | 9061 | JAZMIN-AZ-6:1
JAZMIN | JAZMIN CM-01 | 2023-07-14 | 2130.31 | 1897.62 | 102.6 | AMPSCOT C-320-256-144a | 144 | 3/3 | 2 | 3.838 | 102 | 101 | 110 | NO VOLANTA | 72.4 | 141.8 | 3388 | 183.7 | EMUL 60% | 39.1 | 4328 | 7057 | DEFICIENTE | DEFICIENTE | 4.7 | 2.19 | 400 | 1601.79 | 566 | 531 | 1.2 | 3 | 93 | 1462.83 | 224.4 | 0.21 | NO | 2187 | 2136.33 | SI | 201.5 | POZO EN SEGUIMIENTO CON BOMBEO ESTABLE. RECUPERA NIVEL Y SUMERGENCIA. VALVULAS DEFICIENTES. LA VIGA ESTA OPERANDO AL 110,4% DE LA CARGA PERMISIBLE (GOODMAN MODIFICADO) PARA UN FACTOR DE SERVICIO DE 0,60. REVISION POR PARTE DEL EQUIPO DE OPTIMIZACION. | 110.4 | 9.8 |  |  |  | 1 | 1 | 9062 | JAZMIN-CM-1:1
JAZMIN | JAZMIN CM-02 | 2023-07-14 | 1681 | 1639 | 12.9 | KERUI C-320-256-144 | 144 | 4/4 | 2 | 3.147 | 103 | 102 | 110 | 500-1:50 | 9.1 | 142.1 | 2458 | 19 | EMUL 90% | 28.8 | 3927 | 6200 | OK | OK | 0 | 2.379 | 400 | 1572.57 | 0 | 0 | 0.8 | 0 | 100 | 1322.04 | 1.4 | 0.05 | SI | 1548.25 | 1522.55 | SI | 49 | OZO CON AUMENTO DE SPM CON BOMBEO ESTABLE. CON LEVE AUMENTO DE TEMPERATURA. CAE LA % FF BOMBA, MERMA DE BBFD. SIN SUMERGENCIA. BAJISIIMA EFICIENCIA DE LLENADO DE LA BOMBA: MUY SEVERO GOLPE DE FLUIDO CON IPG. TV CON CIERR TARDIO Y SV LEVANTADA. EVALUAR ESTIMULACION TERMICA Y POR AHORA REDUCIR SPM. | 63 | 1.5 |  |  |  | 1 | 1 | 9063 | JAZMIN-CM-2:1
JAZMIN | JAZMIN CM-03 | 2023-07-14 | 2241 | 2107 | 70.6 | AMPSCOT C-320-256-144a | 115.2 | 1/3 | 2 | 7.059 | 105 | 102 | 110 | NO VOLANTA | 63.01 | 112.1 | 3559 | 232.5 | CRUDO 20% | 34 | 4876 | 7506 | SL | OK | 6 | 2.871 | 400 | 2064.24 | 196 | 196 | 0.6 | 0 | 100 | 1437.99 | 90.6 | 0.01 | SI | 2262.59 | 2249.7 | SI | 80.9 | POZO EN SEGUIMIENTO A ALTOS SPM CON BOMBEO ESTABLE. CON LEVE AUMENTO DE TEMPERATURA. CAE UN UN POCO % FF BOMBA, RECUPERA SUMERGENCIA. TV CON DEFICIENCIA CON FUGA. ALTA SUMERGENCIA. MEDIANA EFICIENCIA DE LLENADO DE LA BOMBA: ACENTUADA IPG. EVALUAR POR EL EQUIPO DE OPTIMIZACION. | 77 | 6.4 |  |  |  | 1 | 1 | 9064 | JAZMIN-CM-3:1
JAZMIN | JAZMIN CM-04 | 2023-07-14 | 2014 | 1761 | 32.7 | KERUI C-320-256-144 | 144 | 4/4 | 2 | 4.11 | 126 | 116 | 110 | NO VOLANTA | 23.07 | 141.9 | 2545 | 62.8 | EMUL 80% | 28.3 | 4437 | 6084 | OK | OK | 0 | 2.208 | 400 | 1609.9 | 26 | 26 | 0.6 | 0 | 100 | 1458.24 | 11.8 | 0 | NO | 1638.19 | 1544.29 | SI | 167 | POZO EN SEGUIMIENTO CON BOMBEO ESTABLE. MANTIENE DE TEMPERATURA/ % FF BOMBA, CAIDA DE SUMERGENCIA. BAJA SUMERGENCIA. BAJISIIMA EFICIENCIA DE LLENADO DE LA BOMBA: MUY SEVERO GOLPE DE FLUIDO E IPG. SV LEVANTADA. EVALUAR REDUCCION DE SPM @ 3.2 | 62.9 | 2.3 |  |  |  | 1 | 1 | 9065 | JAZMIN-CM-4:1
JAZMIN | JAZMIN CM-05 | 2023-07-14 | 2174.5 | 1902 | 37.2 | AMPSCOT C-320-256-144a | 144 | 3/3 | 2 | 2.335 | 95 | 90 | 110 | NO VOLANTA | 26.5 | 140.4 | 3188 | 40.5 | EMUL 70% | 33.4 | 4808 | 7523 | OK | OK | 0 | 1.839 | 400 | 1343.72 | 755 | 725 | 0.6 | 2 | 96 | 1461.36 | 305.2 | 0.17 | SI | 2120.59 | 2080.17 | SI | 328.3 | POZO EN SEGUIMIENTO CON BOMBEO ESTABLE. CON LEVE DESCENSO DE TEMPERATURA.CAIDA DE SUMERGENCIA CON AUMENTO DE FLUJO DE GAS EN EL TBG. MUY ALTA SUMERGENCIA. BAJA EFICIENCIA DE LLENADO DE LA BOMBA: SEVERO GOLPE DE FLUIDO CON LIGERA INTERFERENCIA POR GAS. V/V OPERATIVAS. EVALUAR LEVE REDUCCION DE SPM. | 74.7 | 1.7 |  |  |  | 1 | 1 | 9066 | JAZMIN-CM-5:1
JAZMIN | JAZMIN AB-01 | 2023-07-13 | 1822.85 | 1685.7 | 102.7 | KERUI C-320-256-144 | 115.2 | 1/3 | 2 | 6.452 | 137 | 121 | 40 | 500-42" | 90.35 | 113.7 | 2399 | 309.1 | EMUL 90% | 27.8 | 3953 | 6077 | SL | OK | 3.2 | 1.925 | 400 | 1372.77 | 276 | 93 | 3.3 | 54 | 34 | 1426.25 | 42.4 | 4.07 | SI | 1652.93 | 1638.8 | SI | 77.7 | POZO EN SEGUIMIENTO A ALTOS SPM, CON BOMBEO ESTABLE, LIGERA PERDIDA DE NIVEL DE FLUIDO/ SUMERGENCIA, AUMNENTO DE GAS EN EL SISTEMA. MODERADA SUMERGENCIA. ALTA EFICIENCIA DE LLENADO DE LA BOMBA: LIGERO GOLPE DE FLUIDO. INTERFERENCIA POR GAS. EVALUAR REDUCCION DE SPM | 60.3 | 4.8 |  |  |  | 1 | 1 | 9067 | JAZMIN-AB-1:1
JAZMIN | JAZMIN AB-02 | 2023-07-13 | 2242 | 2118 | 37.8 | KERUI C-320-256-144 | 115.2 | 1/3 | 2 | 2.535 | 95 | 89 | 40 | 500-49" | 33.91 | 111.4 | 3263 | 44.6 | EMUL-CRUDO 70% | 34.7 | 5150 | 8233 | OK | OK | 0 | 2.966 | 400 | 2146.4 | 130 | 130 | 0.5 | 0 | 100 | 1447.34 | 55.7 | 0.3 | NO | 2277 | 2261.46 | SI | 41.1 | POZO EN SEGUIMIENTO CON BOMBEO ESTABLE. OPERA BAJO CONDICIONES ESTABLES, LIGERA CAIDA DE NIVEL DE FLUIDO, MANTIENE BBFD, BUENA SUMERGENCIA. BAJA EFICIENCIA DE LLENADO DE LA BOMBA: SEVERO GOLPE DE FLUIDO. V/V OPERATIVAS. SEGUIMIENTO | 66.4 | 1.5 |  |  |  | 1 | 1 | 9068 | JAZMIN-AB-2:1
JAZMIN | JAZMIN AB-03 | 2023-07-13 | 1724.02 | 1652.05 | 90.5 | KERUI C-320-256-144 | 115.2 | 1/3 | 2 | 1.831 | 117 | 96 | 40 | 500-57" | 79.55 | 113.7 | 2265 | 77.3 | EMUL-CRUDO 70% | 24.9 | 5004 | 5692 | OK | LIFTED | 0 | 1.901 | 400 | 1404.48 | 188 | 170 | 1 | 4 | 91 | 1477.62 | 72.4 | 0.33 | NO | 1596 | 1573.66 | NO | 125 | POZO EN SEGUIMIENTO CON BOMBEO "ESTABLE". MEJORIA DE % EFF BOMBA, NIVEL DE FLUIDO, GANANCIAL DE BBFD, ALTA SUMERGENCIA. BUENA EFICIENCIA DE LLENADO DE LA BOMBA: MODERADO GOLPE DE FLUIDO. INTERFERENCIA POR GAS. SV LEVANTADA. LIGERO MVTO DE TUBERIA EVALUAR AUMENTO DE SPM. | 46 | 1.3 |  |  |  | 1 | 1 | 9069 | JAZMIN-AB-3:1
JAZMIN | JAZMIN AB-04 | 2023-07-13 | 1821 | 1673.06 | 51.1 | KERUI C-320-256-144 | 115.2 | 1/3 | 2 | 3.838 | 113 | 90 | 40 | 500-32" | 46.03 | 110.9 | 2606 | 91.4 | EMUL-CRUDO 70% | 28.5 | 3768 | 6314 | OK | OK | 0 | 2.316 | 400 | 1728.16 | 86 | 72 | 1.2 | 8 | 83 | 1492.36 | 31.5 | 0.53 | SI | 1816.15 | 1787.71 | NO | 33.4 | POZO CON REDUCCION DE SPM CON BOMBEO ESTABLE, MEJORIA DE BOMBEO DESPUES DEL REESPACIAMIENTO, MODERADA SUMERGENCIA.MEDIANA EFICIENCIA DE LLENADO DE LA BOMBA: ACENTUADO GOLPE DE FLUIDO. FUERTE GOLPE DE BOMBA, INTERFERENCIA POR GAS. V/V OPERATIVAS. MINIMIZAR GOLPE DE BOMBA, | 67.2 | 2.6 |  |  |  | 1 | 1 | 9070 | JAZMIN-AB-4:1
JAZMIN | JAZMIN AB-05 | 2023-07-13 | 2291.62 | 2199.24 | 144.3 | AMPSCOT C-640-305-168 | 168 | 4/4 | 2.25 | 5.248 | 102 | 90 | 40 | 500-23" | 88.09 | 163.8 | 4056 | 446.9 | EMUL 90% | 36.2 | 5207 | 8724 | SL | OK | 8.4 | 3.033 | 400 | 2184.06 | 91 | 86 | 1.2 | 2 | 95 | 1440.2 | 38 | 0.12 | SI | 2276 | 2253.21 | SI | 44.8 | POZO EN SEGUIMIENTO A ALTOS SPM CON BOMBEO ESTABLE. OPERANDO A CONDICIONES ESTABLES., MODERADA SUMERGENCIA. ALTA EFICIENCIA DE LLENADO DE LA BOMBA: LEVE GOLPE DE FLUIDO. INTERFERENCIA POR GAS. MVTO DE TUBERIA , LA VIGA ESTA COPERANDO AL 116,7% DE LA CARGA PERMISIBLE (GOODMAN MODIFICADO) PARA UN FACTOR DE SERVICIO DE 0,60. CONTINUAR SEGUIMIENTO. | 116.7 | 10.3 |  |  |  | 1 | 1 | 9071 | JAZMIN-AB-5:1
JAZMIN | JAZMIN AQ-01 | 2023-07-13 | 1899 | 1381 | 53 | LUFKIN C-320-213-120 | 120 | 3/3 | 2 | 3.622 | 125 | 93 | 30 | NO VOLANTA | 44.86 | 118.2 | 2194 | 89.6 | CRUDO-AGUA 70% | 32.5 | 3396 | 5837 | OK | OK | 0.2 | 2.07 | 400 | 1567.65 | 82 | 69 | 0.5 | 7 | 84 | 1514.64 | 29.5 | 0.52 | SI | 1674.55 | 1477.09 | NO | 97.2 | POZO CON REDUCCION DE SPM CON BOMBEO ESTABLE, MEJORIA DE % EFF BOMBA, CAIDA NIVEL DE FLUIDO, LEVE PERDIDA DE BBFD CAIDA DE SUMERGENCIA. MEDIANA EFICIENCIA DE LLENADO DE LA BOMBA: ACENTUADA IPG. TV CON LL. SEGUIMIENTO | 62.1 | 2.7 |  |  |  | 1 | 1 | 9072 | JAZMIN-AQ-1:1
JAZMIN | JAZMIN AQ-02 | 2023-07-13 | 1742 | 1304 | 68.2 | LUFKIN C-320D-213-120 | 102.857 | 3/4 | 2 | 5.143 | 126 | 117 | 30 | NO VOLANTA | 66.83 | 102 | 2744 | 163.6 | EMUL 70% | 42 | 3829 | 6090 | SL | OK | 1.9 | 1.745 | 400 | 1286.51 | 605 | 506 | 0.8 | 13 | 76 | 1474.51 | 211.7 | 1.15 | NO | 1968.12 | 1854.02 | SI | 128.6 | POZO CON AUMENTO DE SPM CON BOMBEO ESTABLE, SE RECUPERA POZO DESPUES DEL NB, RECUPERA TEMPERATURA, LIGERA CAIDA DE NIVEL DE FLUIDO, MUY ALTA SUMERGENCIA. MEDIANA EFICIENCIA DE LLENADO DE LA BOMBA: TV CON DEFICIENCIA CON FUGA. CONTINUAR SEGUIMIENTO | 88.6 | 7.6 |  |  |  | 1 | 1 | 9073 | JAZMIN-AQ-2:1
JAZMIN | JAZMIN AQ-03 | 2023-07-13 | 1692.32 | 1274.64 | 107.5 | LUFKIN C-320D-213-120 | 120 | 4/4 | 2 | 4.534 | 121 | 114 | 30 | NO VOLANTA | 51.91 | 118.3 | 2657 | 130.2 | EMUL 80% | 41.2 | 4626 | 4950 | SEVERO CIERRE TARDIO | OK | 0.2 | 1.604 | 400 | 1188.38 | 721 | 719 | 0.9 | 1 | 100 | 1481.76 | 300.4 | 0.11 | SI | 1929 | 1894.07 | NO | 204.7 | POZO EN SEGUIMIENTO CON BOMBEO INESTABLE,, LEVE AUMENTO DE NIVEL DE FLUIDO, MUY ALTA SUMERGENCIA. MEDIANA DE LLENADO DE LA BOMBA: V/V CERCANAMENTE IGUALADAS EN CARGAS POR SEVERO CIERRE TARDIO EN LA TV. | 80.1 | 6.5 |  |  |  | 1 | 1 | 9074 | JAZMIN-AQ-3:1
JAZMIN | JAZMIN AS-02 | 2023-07-13 | 2121.6 | 1856.21 | 49.5 | AMPSCOT C-320-256-144a | 129.6 | 3/4 | 2 | 2.605 | 120 | 107 | 40 | NO VOLANTA | 39.21 | 126.2 | 3081 | 60.1 | EMUL 70% | 31.8 | 4910 | 7216 | OK | OK | 0 | 2.616 | 400 | 1843.54 | 287 | 91 | 0 | 1 | 100 | 1409.43 | 120.6 | 0.06 | NO | 2130.8 | 2130.8 | SI | 116.7 | POZO CON REDUCCION DE SPM. CON BOMBEO ESTABLE. LIGERA CAIDA DE % EFF BOMBA, NIVEL DE FLUIDO Y MERMA DE BBFD , MANTIENE SUMERGENCIA. MUY ALTA SUMERGENCIA. ACENTUADA IPG. V/V OPERATIVAS. SEGUIMIENTO. | 65.4 | 2.1 |  |  |  | 1 | 1 | 9075 | JAZMIN-AS-2:1
JAZMIN | JAZMIN AS-03 | 2023-07-13 | 1589 | 1446 | 108.2 | AMPSCOT C-320-256-144 | 144 | 3/3 | 2 | 3.352 | 120 | 119 | 0 | BOMB. DEFIC. | 76.04 | 142.3 | 2279 | 169.2 | BOMBEO DEFICIENTE CRUDO 20% | 25.2 | 3723 | 5639 | SL | OK | 2 | 1.92 | 400 | 1326.11 | 211 | 211 | 0.4 | 0 | 100 | 1381.36 | 89.1 | 0.02 | SI | 1538.2 | 1533.8 | NO | 112.1 | POZO EN SEGUIMIENTO CON BOMBEO DEFICIENTE. ACCION DE BOMBA, NO LEVANTA PRESION, SE ALTA SUMERGENCIA. CIERRE TARDIO, MODERADO GOLPE DE FLUIDO. SE REQUIERE REESPACIAR. | 51.7 | 3 |  |  |  | 1 | 1 | 9076 | JAZMIN-AS-3:1
JAZMIN | JAZMIN AS-04 | 2023-07-13 | 1594.43 | 1483.87 | 74.3 | AMPSCOT C-320-256-144a | 129.6 | 2/3 | 2 | 1.94 | 126 | 106 | 40 | NO VOLANTA | 58.11 | 127.9 | 2133 | 67.2 | CRUDO 30% | 25.6 | 3501 | 5430 | OK | OK | 0 | 2.018 | 400 | 1459.05 | 34 | 34 | 0 | 0 | 100 | 1446.03 | 14.6 | 0.02 | NO | 1494.28 | 1468.8 | SI | 58.3 | POZO CON REDUCCION DE SPM CON BOMBEO ESTABLE. LEVE CAIDA DE % EFF BOMBA Y LEVE AUMENTO DE NIVEL, LIGERA PERDIDA DE BBFD, RECUPERA LEVE SUMERGENCIA. MEDIANA EFICIENCIA DE LLENADO DE LA BOMBA: ACENTUADA IPG.LEVE CIERRE TARDIO. SEGUIMIENTO | 53.7 | 1.7 |  |  |  | 1 | 1 | 9077 | JAZMIN-AS-4:1
JAZMIN | JAZMIN AS-05 | 2023-07-13 | 1947.5 | 1483 | 21.7 | AMPSCOT C-320-256-144a | 129.6 | 2/3 | 2 | 2.663 | 118 | 119 | 40 | 500-2´30" | 17.26 | 125.7 | 2843 | 26.9 | CRUDO 30% | 37.1 | 4330 | 7252 | OK | OK | 0 | 2.398 | 400 | 1776.87 | 257 | 242 | 0.6 | 4 | 90 | 1481.96 | 102.2 | 0.27 | SI | 2063 | 1958.77 | NO | 59 | POZO EN SEGUIMIENTO, LEVE CAIDA DE % EFF BOMBA, Y LEVE AUMENTO DE NIVEL, RECUP. DE SUMERGENCIA. BAJISIIMA EFICIENCIA DE LLENADO DE LA BOMBA: MUY SEVERO GOLPE DE FLUIDO. INTERFERENCIA POR GAS. LEVE CIERRE TARDIO. EVALUAR REDUCCION DE SPM | 96.6 | 4.6 |  |  |  | 1 | 1 | 9078 | JAZMIN-AS-5:1
JAZMIN | JAZMIN AS-06 | 2023-07-13 | 2135 | 1880 | 89.1 | AMPSCOT C-320-256-144 | 129.6 | 3/4 | 2 | 4.119 | 121 | 107 | 40 | NO VOLANTA | 69.59 | 128 | 2193 | 171.1 | EMUL-CRUDO 60% | 26.4 | 3841 | 5571 | SL | OK | 2.2 | 1.959 | 400 | 1432.31 | 86 | 68 | 0.5 | 10 | 79 | 1462.28 | 29.3 | 0.81 | SI | 1525.5 | 1490.35 | NO | 238.9 | POZO CON AUMENTO DE SPM CON BOMBEO ESTABLE, DESOPTIMIZADO. SIN GANANCIAL DE BBFD.LIGERA CAIDA DE % EFF BOMBA, Y LEVE AUMENTO DE NIVEL, ACENTUADO GOLPE DE FLUIDO CON LEVE INTERFERENCIA POR GAS. | 64.9 | 3.2 |  |  |  | 1 | 1 | 9079 | JAZMIN-AS-6:1
JAZMIN | JAZMIN AWY-02 | 2023-07-13 | 1551.8 | 1423.6 | 59.1 | AMPSCOT C-320-256-144a | 144 | 3/3 | 2 | 6.716 | 145 | 126 | 30 | NO VOLANTA | 41.37 | 142.9 | 2029 | 185.2 | EMUL 80% | 28.9 | 3421 | 5285 | OK | OK | 0 | 1.904 | 400 | 1373.13 | 43 | 38 | 1.1 | 4 | 89 | 1442.36 | 17.4 | 0.44 | SI | 1416 | 1415.93 | SI | 73.8 | POZO EN SEGUIMIENTO CON BOMBEO ESTABLE. LIGERA MEJORA DE % EFF BOMBA, BBFD, LIGERA CAIDA DE NIVEL, LEVE AUMENTO DE TEM. BAJA SUMERGENCIA. BAJA EFICIENCIA DE LLENADO DE LA BOMBA: LEVE CIERRE TARDIO EN LA TV. SEVERO GOLPE DE FLUIDO. CON IPG.. EVALUAR REDUCCION DE SPM | 78.2 | 5.2 |  |  |  | 1 | 1 | 9080 | JAZMIN-AWY-2:1
JAZMIN | JAZMIN AWY-03 | 2023-07-13 | 2048.5 | 1792 | 99.5 | KERUI C-320-256-144 | 144 | 3/3 | 2 | 3.579 | 114 | 109 | 30 | BOMB. DEFIC. | 69.69 | 142.7 | 2831 | 166 | BOMB. DEFIC. | 39.8 | 4081 | 6465 | SL | OK | 2.3 | [11 empty] | SI | 1989.96 | 1914.65 | SI |  | POZO EN SEGUIMIENTO CON BOMBEO DEFICIENTE, BOMBA DEFICIENTE -V/VS DEFICIENTES. REESPACIAR POR BLOQUEO DE ESTAS PERO EVALUAR CB NO SE TOMA NIVEL ACUSTICO ANULAR PRESIONADO, DEJAR POZO VENTEANDO AL ATMOSFERA, REESPACIAR. | 112.6 | 9.3 |  |  |  | 0 | 1 | 9081 | JAZMIN-AWY-3:1
JAZMIN | JAZMIN AY-03 | 2023-07-13 | 2191.76 | 1932.53 | 47.2 | LUFKIN C-320D-213-120 | 120 | 3/3 | 2 | 4.749 | 116 | 105 | 40 | NO VOLANTA | 40.33 | 117 | 3165 | 104.5 | EMUL 90% | 40.1 | 4846 | 7711 | LL | OK | 0.4 | 2.739 | 400 | 1914.99 | 283 | 250 | 1 | 5 | 87 | 1398.31 | 106.2 | 0.34 | NO | 2218.35 | 2126.55 | NO | 95.9 | POZO EN SEGUIMIENTO CON BOMBEO ESTABLE. ALTA SUMERGENCIA. BAJA EFICIENCIA DE LLENADO DE LA BOMBA: SEVERO GOLPE DE FLUIDO. INTERFERENCIA POR GAS. TV CON LL. EVALUAR REDUCCION DE SPM @ 4.2 SPM. | 72.5 | 3.7 |  |  |  | 1 | 1 | 9082 | JAZMIN-AY-3:1
JAZMIN | JAZMIN CK-01 | 2023-07-13 | 2086.5 | 1876 | 5.7 | KERUI C-320-256-144 | 115.2 | 1/3 | 2 | 2.214 | 113 | 100 | 40 | 500-2´54" | 5.18 | 110.6 | 3225 | 5.9 | CRUDO 30% | 38.1 | 6840 | 7880 | OK | LIFTED | 0 | 3.016 | 400 | 2189.11 | 2 | 2 | 0.1 | 4 | 100 | 1451.66 | 1.6 | 0.22 | NO | 2191.05 | 2177.57 | SI | 0.7 | POZO CON REDUCCION DE SPM, CON CRITICA SUMERGENCIA. BAJISIIMA EFICIENCIA DE LLENADO DE LA BOMBA: MUY SEVERO GOLPE DE FLUIDO. SV LEVANTADA. SEGUMIENTO HASTA EVALUAR ESTIMULACION TERMICA. | 88 | 2.4 |  |  |  | 1 | 1 | 9083 | JAZMIN-CK-1:1
JAZMIN | JAZMIN CK-03 | 2023-07-13 | 1650.87 | 1572.74 | 63.8 | KERUI C-320-256-144 | 144 | 4/4 | 2 | 4.787 | 155 | 125 | 40 | 500-25" | 44.85 | 142.2 | 2265 | 142.4 | EMUL 90% | 27.8 | 3749 | 5885 | OK | OK | 0 | 2.247 | 400 | 1563.88 | 27 | 27 | 0.3 | 1 | 97 | 1391.97 | 11.9 | 0.12 | SI | 1592.52 | 1557.43 | NO | 36.8 | POZO CON REDUCCION DE SPM CON BOMBEO ESTABLE. Y OPERANDO BAJO CONDICIONES ESTABLES. BAJA SUMERGENCIA. MEDIANA EFICIENCIA DE LLENADO DE LA BOMBA: ACENTUADO GOLPE DE FLUIDO CON LEVE IPG.V/V OPERATIVAS. CONTINUAR SEGUIMIENTO. | 71.5 | 3.5 |  |  |  | 1 | 1 | 9084 | JAZMIN-CK-3:1
JAZMIN | JAZMIN CO-01 | 2023-07-13 | 1718 | 1614 | 141.5 | AMPSCOT C-456-256-144a | 144 | 4/4 | 2 | 3.93 | 175 | 101 | 120 | 500-17" | 98.87 | 143.2 | 2729 | 259.5 | EMUL 90% | 23.9 | 3819 | 5030 | SL | OK | 1.8 | 1.023 | 400 | 745.46 | 912 | 912 | 1.2 | 0 | 100 | 1457.4 | 412.5 | 0.02 | NO | 1710 | 1645.7 | SI | 415.9 | POZO CON AUMENTO DE SPM. CON BOMBEO ESTABLE. LIGERA DISMINUCION DE NIVEL, MUY ALTA SUMERGENCIA. EXCELENTE EFICIENCIA DE LLENADO DE LA BOMBA. CARTA LLENA. NOTA. NO SE ACTUALIZADO EM. | 42.8 | 3 |  |  |  | 1 | 1 | 9085 | JAZMIN-CO-1:1
JAZMIN | JAZMIN CP-02 | 2023-07-13 | 1606.5 | 1559 | 36.6 | KERUI C-320-256-144 | 115.2 | 1/3 | 2.25 | 2.663 | 115 | 107 | 30 | 500-50" | 32.43 | 112.9 | 2906 | 57.6 | EMUL 70% | 27.2 | 3669 | 6384 | OK | OK | 0 | 2.209 | 400 | 1521.74 | 50 | 50 | 0.4 | 0 | 100 | 1377.77 | 21.8 | 0.19 | NO | 1571.5 | 1571.49 | SI | 37.7 | POZO CON REDUCCION DE SPM CON BOMBEO ESTABLE. LIGERA MEJORA DE % EFF BOMBA Y MANTIENE BBFD, LIGERA CAIDA DE TEM Y SUMERGENCIA, MEDIANA SUMERGENCIA. BAJA EFICIENCIA DE LLENADO DE LA BOMBA: SEVERO GOLPE DE FLUIDO. V/V OPERATIVAS. SEGUIMIENTO | 56.4 | 1.2 |  |  |  | 1 | 1 | 9086 | JAZMIN-CP-2:1
JAZMIN | JAZMIN CP-03 | 2023-07-13 | 1687 | 1645 | 62.9 | KERUI C-320-256-144 | 115.2 | 1/3 | 2 | 2.105 | 98 | 102 | 0 | NB | 1 | 114.4 | 2223 | NB | NB | 18.8 | 3123 | 4237 | OK | LIFTED | 0 | 0.41 | 400 | 256.46 | 1249 | 1249 | 0.6 | 0 | 100 | 1251.01 | 525.4 | 0.01 | NO | 1590.8 | 1505.35 | NO | 565.4 | POZO SIN BOMBEO, LAS CARTAS REFLEJAN ACCION DE BOMBEO, MUY ALTA SUMERGENCIA. ACENTUADO GOLPE DE FLUIDO. V/V OPERATIVAS. SE REQUIERE REESPACIAR | 26.8 | 0.8 |  |  |  | 1 | 1 | 9087 | JAZMIN-CP-3:1
JAZMIN | JAZMIN X-01 | 2023-07-13 | 1505.85 | 1376.7 | 35.4 | LUFKIN M-456D-256-144 | 111.851 | 1/3 | 2 | 3.005 | 118 | 110 | 20 | NO VOLANTA | 32.12 | 110.1 | 2047 | 49.5 | CRUDO 20% | 25.5 | 5056 | 5237 | OK | MUY LEVANTADA | 0 | 1.583 | 400 | 1151.19 | 336 | 264 | 0.7 | 11 | 78 | 1454.44 | 111.2 | 1.07 | SI | 1507 | 1474.37 | NO | 110.7 | POZO EN SEGUIMIENTON. CON BOMBEO ESTABLE. MUY ALTA SUMERGENCIA. BAJA EFICIENCIA DE LLENADO DE LA BOMBA: SEVERO GOLPE DE FLUIDO. INTERFERENCIA POR GAS. FLUIDO VISCOSO CON ALTA FRICCION. SV MUY LEVANTADA. CONTINUAR SEGUIMIENTO | 58.2 | 2.7 |  |  |  | 1 | 1 | 9088 | JAZMIN-X-1:1
JAZMIN | JAZMIN X-02 | 2023-07-13 | 1498.5 | 1397 | 123.7 | LUFKIN M-456D-256-144 | 127.926 | 2/3 | 2 | 5.678 | 136 | 121 | 0 | NB | 97.27 | 127.2 | 1798 | 0 | NB | 19.6 | 3132 | 4070 | SL | LIFTED | 0.9 | 1.42 | 400 | 998.52 | 264 | 244 | 0.5 | 3 | 92 | 1406.36 | 102.4 | 0.41 | NO | 1282 | 1250.6 | NO | 186.5 | POZO SIN BOMBEO, LAS CARTAS REFLEJAN ACCION DE BOMBEO, ACCION DE V/VS RECUPERACION DE NIVEL. REALIZAR PRUEBA DE TUBERIA. | 35.9 | 3.1 |  |  |  | 1 | 1 | 9089 | JAZMIN-X-2:1
JAZMIN | JAZMIN Z-6 | 2023-07-13 | 1613.85 | 1497.7 | 43.1 | AMPSCOT C-320-256-144 | 129.6 | 3/4 | 2 | 4.412 | 158 | 136 | 50 | NO VOLANTA | 33.9 | 127.2 | 2194 | 88.7 | EMUL 80% | 26.2 | 3418 | 3854 | = | = | 0 | 2.051 | 400 | 1529.98 | 20 | 11 | 1.6 | 32 | 54 | 1491.94 | 6.5 | 2.68 | SI | 1551.19 | 1505.72 | NO | 23.5 | POZO EN SEGUIMIENTO CON BOMBEO INESTABLE TERFERENCIA POR GAS. V/V CERCANAMENTE IGUALADAS EN CARGAS POR SEVERO CIERRE TARDIO EN LA TV. REESPACIAR. | 66.3 | 3.6 |  |  |  | 1 | 1 | 9090 | JAZMIN-Z-6:1
JAZMIN | JAZMIN A-01 | 2023-07-12 | 1607.56 | 1460.13 | 116.3 | AMPSCOT C-320-256-144a | 144 | 3/3 | 2 | 3.659 | 116 | 109 | 20 | NO VOLANTA | 81.42 | 142.8 | 2141 | 198.5 | EMUL 90% | 28.7 | 4244 | 6129 | OK | OK | 0 | 1.633 | 400 | 1113.05 | 401 | 350 | 0.4 | 5 | 87 | 1363.19 | 147.3 | 0.56 | SI | 1524.1 | 1502.56 | NO | 180.6 | POZO POST INYECCION @ 3,6 SPM CON BOMBEO UN POCO INESTABLE CON BAJA TEMPERATURA, MUY ALTA SUMERGENCIA. ALTO CONT. DE GAS EN EL SISTEMA. BUENA EFICIENCIA DE LLENADO DE LA BOMBA: MODERADA INTERFERENCIA POR GAS. V/V OPERATIVAS. REESPACIAR. | 59.3 | 3.3 |  |  |  | 1 | 1 | 9091 | JAZMIN-A-1:1
JAZMIN | JAZMIN AF-02 | 2023-07-12 | 1655.35 | 1482.7 | 22.8 | AMPSCOT C-320-256-144a | 144 | 3/3 | 2.25 | 2.651 | 106 | 100 | 20 | 500-40" | 16.18 | 140.6 | 2943 | 35.6 | EMUL 90% | 33.1 | 4007 | 6861 | OK | OK | 0 | 2.397 | 400 | 1700.62 | 17 | 17 | 0.5 | 1 | 100 | 1418.95 | 8.3 | 0.08 | NO | 1719.03 | 1647.46 | NO | 1 | POZO EN SEGUIMIENTO CON BOMBEO ESTABLE. LEVE RECUP. DE TEMP. LIGERO DESCENSO DE / NIVEL Y % EFF BOMBA, MUY BAJA SUMERGENCIA. BAJISIIMA EFICIENCIA DE LLENADO DE LA BOMBA: MUY SEVERO GOLPE DE FLUIDO. STUFFING AJUSTADO, V/V OPERATIVAS. EVALUAR REDUCCION DE SPM @ 2.0. | 79 | 2.3 |  |  |  | 1 | 1 | 9092 | JAZMIN-AF-2:1
JAZMIN | JAZMIN AF-03 | 2023-07-12 | 1503.5 | 1390 | 47.5 | AMPSCOT C-320-256-144a | 144 | 3/3 | 2 | 4.018 | 115 | 100 | 20 | MASTER DURA | 33.35 | 142.5 | 2117 | 89 | EMUL 90% | 24.8 | 3385 | 5413 | OK | OK | 0 | 2.122 | 400 | 1464.9 | 24 | 23 | 0.1 | 2 | 96 | 1380.67 | 10 | 0.22 | SI | 1488.5 | 1488.45 | NO | 16.6 | POZO CON LEVE REDUCCION DE SPM CON BOMBEO ESTABLE. LEVE MEJORIA EN % EFF BOMBA Y CAIDA DE NIVEL DE FLUIDO, AUMENTO DE GAS EN EL TBG. BAJA SUMERGENCIA. BAJA EFICIENCIA DE LLENADO DE LA BOMBA: SEVERO GOLPE DE FLUIDO CON LEVE INTERFERENCIA POR GAS. V/V OPERATIVAS. EVALUAR LEVE REDUCCION DE SPM. | 58.6 | 1.8 |  |  |  | 1 | 1 | 9093 | JAZMIN-AF-3:1
JAZMIN | JAZMIN AF-05 | 2023-07-12 | 1565 | 1443 | 72.5 | AMPSCOT C-320-256-144a | 144 | 3/3 | 2 | 2.384 | 110 | 106 | 20 | 500-1´19" | 51.46 | 140.8 | 2133 | 80.6 | EMUL 90% | 33 | 3866 | 5756 | OK | OK | 0 | 2.186 | 400 | 1452.19 | 123 | 117 | 0.7 | 2 | 94 | 1328.63 | 50.2 | 0.2 | NO | 1582 | 1520.83 | SI | 43.6 | POZO EN SEGUIMIENTO CON BOMBEO ESTABLE, LEVE DISMINUCION DE TODAS LAS VARIABLES OPERACIONALES. BUENA SUMERGENCIA. MEDIANA EFICIENCIA DE LLENADO DE LA BOMBA: ACENTUADO GOLPE DE FLUIDO. INTERFERENCIA POR GAS. STUFFING MUY AJUSTADO. V/V OPERATIVAS. CONTINUAR SEGUIMIENTO | 82.6 | 3.1 |  |  |  | 1 | 1 | 9094 | JAZMIN-AF-5:1
JAZMIN | JAZMIN AK-03 | 2023-07-12 | 1919.94 | 1516.89 | 41 | ZIMEC C-320-256-144 | 144 | 4/4 | 2 | 4.082 | 113 | 95 | 100 | NO VOLANTA | 29.04 | 141.1 | 3077 | 78 | CRUDO-EMUL 50% | 34 | 4474 | 7245 | OK | OK | 0 | 2.816 | 400 | 2024 | 20 | 20 | 1.1 | 0 | 100 | 1437.8 | 10.1 | 0.09 | SI | 2045 | 2008.5 | NO | 1.7 | POZO EN SEGUIMIENTO CON LEVE CAIDA DE TEM, L DESMEJORA EN % EFF BOMBA Y NIVEL, MUY ALTA SUMERGENCIA. BAJA EFICIENCIA DE LLENADO DE LA BOMBA: SEVERO GOLPE DE FLUIDO, LEVE CIERRE TARDIO EN LA TV. EVALUAR REDUCCION DE SPM @ 3.0. | 80.9 | 3.4 |  |  |  | 1 | 1 | 9095 | JAZMIN-AK-3:1
JAZMIN | JAZMIN AK-04B | 2023-07-12 | 2111.5 | 1897 | 94.4 | AMPSCOT C-456-305-144 | 144 | 4/4 | 2 | 4.444 | 109 | 93 | 100 | NO VOLANTA | 67.07 | 140.7 | 3335 | 195.6 | CRUDO 30% | 30.1 | 4752 | 7539 | SL | OK | 4.5 | 2.972 | 400 | 2125.9 | 35 | 35 | 0.9 | 2 | 100 | 1430.62 | 16.4 | 0.12 | NO | 2162.3 | 2124.23 | NO | 1.5 | POZO CON LIGERA REDUCCION DE SPM CON BOMBEO ESTABLE, LEVE CAIDA EN % EFF BOMBA Y NIVEL DE FLUIDO, BAJA SUMERGENCIA. MEDIANA EFICIENCIA DE LLENADO DE LA BOMBA: ACENTUADO GOLPE DE FLUIDO CON LIGERA INTERFERENCIA POR GAS. SEGUIMIENTO | 88.9 | 5.4 |  |  |  | 1 | 1 | 9096 | JAZMIN-AK-4:1
JAZMIN | JAZMIN AK-05A | 2023-07-12 | 1681.62 | 1540.25 | 90.9 | AMPSCOT C-456-305-144 | 144 | 4/4 | 2 | 3.309 | 126 | 100 | 50 | 500-34" | 63.84 | 142.4 | 2140 | 140.3 | EMUL 86% | 20.2 | 3514 | 5581 | OK | OK | 0.1 | 2.044 | 400 | 1426.07 | 64 | 64 | 0.9 | 1 | 100 | 1395.37 | 28.1 | 0.06 | NO | 1494.55 | 1446.16 | NO | 107.9 | POZO EN SEGUIMIENTO CON BOMBEO ESTABLE, OPERA BAJO CONDICIONES ESTABLES. MEDIANA SUMERGENCIA. MEDIANA EFICIENCIA DE LLENADO DE LA BOMBA: ACENTUADO GOLPE DE FLUIDO. TV CON LL. CONT. SEGUIMIIENTO. | 58.6 | 2.3 |  |  |  | 1 | 1 | 9097 | JAZMIN-AK-5:1
JAZMIN | JAZMIN AK-07A | 2023-07-12 | 1628.78 | 1484.57 | 141 | ZIMEC C-456-256-144 | 144 | 4/4 | 2 | 3.377 | 234 | 214 | 100 | NO VOLANTA | 98.48 | 143.2 | 2312 | 222.1 | AGUA 99% | 23.7 | 3444 | 4683 | SL | OK | 1.8 | [11 empty] | NO | 1469 | 1461.93 | NO |  | POZO POST CON AUMENTO DE SPM CON BOMBEO ESTABLE, AUMENTO DE TEMPERATURA,GANANCIAL DE BBFD. EXCELENTE EFICIENCIA DE LLENADO DE LA BOMBA. CARTA LLENA CON LIGERA INTERFERENCIA POR GAS. NO SE TOMA NIVEL ACUSTICO DEBIDO A LA ALTA TEMPERATURA Y VAPOR EN EL ANULAR: 214 °F. SEGUIMIENTO. | 44.1 | 3.1 |  |  |  | 0 | 1 | 9098 | JAZMIN-AK-7:1
JAZMIN | JAZMIN AK-08 | 2023-07-12 | 1722.5 | 1550 | 30.1 | KERUI C-320-256-144 | 144 | 4/4 | 2.25 | 2.442 | 118 | 102 | 100 | NO VOLANTA | 21.4 | 140.8 | 3408 | 43.4 | EMUL 80% | 33.2 | 4181 | 7776 | OK | OK | 0 | 2.415 | 400 | 1736.38 | 13 | 13 | 1.2 | 6 | 100 | 1438 | 7.3 | 0.39 | NO | 1749.87 | 1740.51 | NO | 1.7 | POZO CON LIGERA REDUCCION DE SPM CON BOMBEO ESTABLE, LEVE CAIDA EN % EFF BOMBA,& NIVEL DE FLUIDO, BAJA SUMERGENCIA. BAJISIIMA EFICIENCIA DE LLENADO DE LA BOMBA: MUY SEVERO GOLPE DE FLUIDO CON LIGERA INTERFERENCIA POR GAS. V/V OPERATIVAS. EVALUAR REDUCCION DE SPM @ 2.0 SPM | 82 | 2.6 |  |  |  | 1 | 1 | 9099 | JAZMIN-AK-8:1
JAZMIN | JAZMIN BA-01 | 2023-07-12 | 1624.5 | 1464 | 92.9 | ZIMEC C-456-305-144 | 144 | 4/4 | 2 | 1.923 | 126 | 94 | 50 | 500-1´25" | 63.45 | 139.8 | 2140 | 79.6 | EMUL 90% | 29.1 | 3096 | 5942 | OK | OK | 0 | 2.838 | 400 | 1637.48 | 0 | 0 | 0.1 | 2 | 100 | 1370.99 | 1.6 | 0.2 | NO | 1493.65 | 1433.24 | SI | 53.8 | POZO EN SEGUIMIENTO CON BOMBEO ESTABLE. MEJORA DE % EFF BOMBA. LEVE CAIDA DE NIVEL DE FLUIDO, GANANCIA DE BBFD SIN SUMERGENCIA. MEDIANA EFICIENCIA DE LLENADO DE LA BOMBA: ACENTUADO GOLPE DE FLUIDO CON LIGERA INTERFERENCIA POR GAS. STUFFING MUY AJUSTADO, V/V OPERATIVAS. CONTINUAR SEGUIMIENTO HASTA OPTIMIZAR CON TS. | 92.8 | 2.9 |  |  |  | 1 | 1 | 9100 | JAZMIN-BA-1:1
JAZMIN | JAZMIN BA-02 | 2023-07-12 | 1627.5 | 1555 | 53.2 | ZIMEC C-456-256-144 | 144 | 4/4 | 2 | 1.271 | 94 | 90 | 50 | 420-5´ | 37.68 | 141.2 | 2212 | 31.5 | CRUDO 20% | 24.9 | 3596 | 5477 | OK | OK | 0 | 2.119 | 400 | 1514.3 | 0 | 0 | 0.3 | 0 | 100 | 1429.26 | 0.7 | 0.03 | SI | 1495.53 | 1437.62 | SI | 48.4 | POZO EN SEGUIMIENTO CON BOMBEO ESTABLE. LEVE CAIDA DE % EFF BOMBA CONTINUA SIN SUMERGENCIA. BAJA EFICIENCIA DE LLENADO DE LA BOMBA: SEVERO GOLPE DE FLUIDO. ALTA FRICCION EN LA BOMBA Y FUERTE GOLPE DE BOMBA AL FINALIZAR LA CARRERA DESCENDENTE. CONTINUAR SEGUIMIENTO HASTA OPTIMIZAR TERMICAMENTE | 57.9 | 1.1 |  |  |  | 1 | 1 | 9101 | JAZMIN-BA-2:1
JAZMIN | JAZMIN BA-05 | 2023-07-12 | 1553 | 1405 | 19.7 | AMPSCOT C-456-256-144 | 144 | 4/4 | 2.25 | 1.371 | 94 | 92 | 50 | 500-1´10" | 13.93 | 141.5 | 2767 | 15.9 | EMUL 80% | 26.6 | 3962 | 6139 | OK | OK | 0 | 2.201 | 400 | 1544.88 | 14 | 14 | 0.3 | 0 | 100 | 1403.8 | 6.6 | 0.03 | SI | 1560 | 1480.63 | SI | 3.9 | POZO EN SEGUIMIENTO CON BOMBEO ESTABLE. CONTINUA TENDENCIA A LA BAJA DE % EFF BOMBA, MUY BAJA SUMERGENCIA. BAJISIIMA EFICIENCIA DE LLENADO DE LA BOMBA: MUY SEVERO GOLPE DE FLUIDO. V/V OPERATIVAS. EVALUAR ESTIMULACION TERMICA. | 59.6 | 0.9 |  |  |  | 1 | 1 | 9102 | JAZMIN-BA-5:1
JAZMIN | JAZMIN BD-01 | 2023-07-12 | 1815 | 1419 | 20.9 | AMPSCOT C-320-256-144a | 129.6 | 2/3 | 2 | 3.974 | 113 | 105 | 50 | 500-2´21" | 14.94 | 127 | 2421 | 38.7 | EMUL 80% | 30.2 | 3957 | 3990 | = | = | 0 | 2.225 | 400 | 1625.17 | 39 | 33 | 0.5 | 7 | 85 | 1463.72 | 14.7 | 0.52 | SI | 1665 | 1653.34 | NO | 73.1 | POZO EN SEGUIIMENTO CON BOMBEO "ESTABLE". POZO ACHICADO, BAJA SUMERGENCIA. BAJISIIMA EFICIENCIA DE LLENADO DE LA BOMBA: SEVERO CIERRE TARDIO EN LA TV. MUY SEVERO GOLPE DE FLUIDO CON INTERFERENCIA POR GAS. V/VS IGUALADAS. REESPACIARY Y REDUCIR SPM URGENTEMENTE. | 71.5 | 2.2 |  |  |  | 1 | 1 | 9103 | JAZMIN-BD-1:1
JAZMIN | JAZMIN BD-02 | 2023-07-12 | 1584 | 1455 | 38 | AMPSCOT C-320-256-144a | 144 | 3/3 | 2.25 | 1.913 | 117 | 106 | 50 | 500-1´27" | 26.96 | 140.9 | 2929 | 42.9 | EMUL 60% | 37.1 | 3856 | 7493 | SL | OK | 0.7 | 2.144 | 400 | 1565.16 | 38 | 36 | 0.3 | 4 | 90 | 1460.04 | 15.7 | 0.37 | NO | 1604.35 | 1575.29 | NO | 7.5 | POZO EN SEGUIMIENTO CON BOMBEO ESTABLE. LIGERA CAIDA % EFF BOMBA Y DE NIVEL DE FLUIDO, BAJA SUMERGENCIA. BAJISIIMA EFICIENCIA DE LLENADO DE LA BOMBA: SEVERO GOLPE DE FLUIDO. ALTA FRICCION. CON LEVE INTERFERENCIA POR GAS. CONTINUAR SEGUIMIENTO HASTA EVALUAR ESTIMULACION TERMICA. | 92.5 | 3.5 |  |  |  | 1 | 1 | 9104 | JAZMIN-BD-2:1
JAZMIN | JAZMIN BK-01 | 2023-07-12 | 1643.14 | 1493.29 | 25.4 | AMPSCOT C-320-256-144a | 129.6 | 2/3 | 2 | 3.082 | 109 | 100 | 20 | NO VOLANTA | 20.2 | 125.8 | 2073 | 36.5 | EMUL 90% | 28.4 | 4138 | 5553 | OK | OK | 0 | 2.219 | 400 | 1547.94 | 0 | 0 | 0.5 | 0 | 100 | 1395.17 | 1 | 0.14 | SI | 1547 | 1467.48 | SI | 40.8 | POZO EN SEGUIMIENTO CON BOMBEO ESTABLE. LIGERA CAIDA % EFF BOMBA Y DE NIVEL DE FLUIDO, SIN SUMERGENCIA. BAJISIIMA EFICIENCIA DE LLENADO DE LA BOMBA: MUY SEVERO GOLPE DE FLUIDO. V/V OPERATIVAS. EVALUAR REDUCCION DE SPM @ 2,0 SPM. | 78.6 | 3.7 |  |  |  | 1 | 1 | 9105 | JAZMIN-BK-1:1
JAZMIN | JAZMIN BK-02 | 2023-07-12 | 1566 | 1427 | 47.1 | AMPSCOT C-320-256-144a | 129.6 | 2/3 | 2 | 2.317 | 114 | 107 | 20 | NO VOLANTA | 36.75 | 128.2 | 2013 | 50.9 | CRUDO 40% | 21.2 | 3534 | 5208 | OK | OK | 0.1 | 1.905 | 400 | 1360.18 | 13 | 12 | 0.2 | 2 | 96 | 1428.01 | 5.7 | 0.18 | NO | 1373.11 | 1373.1 | SI | 90.4 | POZO CON LEVE REDUCCION DE SPM CON BOMBEO ESTABLE, MANTIENE RANGOS DE OPERABILIDAD. MUY BAJA SUMERGENCIA. BAJA EFICIENCIA DE LLENADO DE LA BOMBA: SEVERA NTERFERENCIA POR GAS. SV LEVEMENTE LEVANTADA. SEGUIMIENTO HASTA OPTIMIZAR CON VAPOR. | 36.8 | 0.9 |  |  |  | 1 | 1 | 9106 | JAZMIN-BK-2:1
JAZMIN | JAZMIN BK-04 | 2023-07-12 | 1653 | 1559 | 20.9 | AMPSCOT C-320-256-144a | 129.6 | 2/3 | 2 | 1.267 | 111 | 102 | 70 | NO VOLANTA | 16.57 | 126.5 | 2309 | 12.4 | CRUDO 20% | 34.9 | 3759 | 6664 | LL | OK | 0.4 | 2.485 | 400 | 1660.51 | 0 | 0 | 0.2 | 3 | 100 | 1336.43 | 0.7 | 0.21 | NO | 1584.14 | 1493.68 | SI | 0.7 | POZO CON REDUCCION DE SPM CON BOMBEO ESTABLE , LIGERA CAIDA DE % EFF BOMBA Y NIVEL DE FLUIDO, SIN SUMERGENCIA. BAJISIIMA EFICIENCIA DE LLENADO DE LA BOMBA: MUY SEVERO GOLPE DE FLUIDO. INTERFERENCIA POR GAS. ALTA FRICCION . FLUIDO VISCOSO. TV CON LL. SEGUIMIENTO HASTA OPTIMIZAR CON VAPOR. | 94.8 | 2.2 |  |  |  | 1 | 1 | 9107 | JAZMIN-BK-4:1
JAZMIN | JAZMIN BK-05 | 2023-07-12 | 1639.8 | 1472.6 | 103.9 | AMPSCOT C-320-256-144a | 144 | 3/3 | 2 | 3.529 | 122 | 121 | 20 | NO VOLANTA | 72.88 | 142.6 | 2228 | 171 | EMUL 80% | 34.2 | 3400 | 5803 | SL | OK | 2.3 | 2.117 | 400 | 1521.26 | 60 | 57 | 0.3 | 2 | 95 | 1437.19 | 26.9 | 0.18 | NO | 1586.49 | 1516.09 | NO | 48.4 | POZO EN SEGUIMIENTO CON BOMBEO ESTABLE. LIGERA MEJORA DE % EFF BOMBA, BBFD, MEDIANA SUMERGENCIA. MEDIANA EFICIENCIA DE LLENADO DE LA BOMBA: LEVE CIERRE TARDIO EN EL LA TV. MODERADO GOLPE DE FLUIDO CON LEVE INTERFERENCIA POR GAS.ALTA FRICCION EN LA BOMBA. .LA VIGA ESTA OPERANDO AL 103,5% DE LA CARGA PERMISIBLE (GOODMAN MODIFICADO) PARA UN FACTOR DE SERVICIO DE 0,60. TV CON ESCURRIMIENTO: SL, CONTINUAR SEGUIMIENTO. | 103.5 | 7.9 |  |  |  | 1 | 1 | 9108 | JAZMIN-BK-5:1
JAZMIN | JAZMIN BK-06 | 2023-07-12 | 1665.5 | 1491 | 32.4 | AMPSCOT C-456-256-144 | 144 | 3/3 | 2 | 2.079 | 113 | 103 | 20 | NO VOLANTA | 22.88 | 141.5 | 2334 | 31.4 | EMUL 90% | 28.6 | 3889 | 6243 | OK | OK | 0 | 2.382 | 400 | 1767.66 | 0 | 0 | 0.1 | 0 | 100 | 1484.18 | 0.4 | 0.09 | NO | 1733.39 | 1667.05 | SI | 0.4 | POZO EN SEGUIMIENTO CON BOMBEO ESTABLE, LIGERA CAIDA DE % EFF BOMBA Y NIVEL DE FLUIDO, SIN SUMERGENCIA. BAJISIIMA EFICIENCIA DE LLENADO DE LA BOMBA: MUY SEVERO GOLPE DE FLUIDO. V/V OPERATIVAS. SEGUIMIENTO HASTA ESTIMULAR CON VAPOR. | 63.2 | 1.4 |  |  |  | 1 | 1 | 9109 | JAZMIN-BK-6:1
JAZMIN | JAZMIN F-02 | 2023-07-12 | 1647.58 | 1476.17 | 29.5 | AMPSCOT C-320-256-144a | 144 | 3/3 | 2 | 2.029 | 106 | 94 | 60 | NO VOLANTA | 20.79 | 141.9 | 2386 | 27.9 | EMUL 80% | 26.7 | 3373 | 5847 | OK | OK | 0 | 2.302 | 400 | 1646.64 | 0 | 0 | 0.6 | 2 | 96 | 1430.62 | 1.1 | 0.16 | NO | 1631.1 | 1595.94 | SI | 2 | POZO CON REDUCCION DE SPM CON BOMBEO ESTABLE, AUMENTO DE % EFF BOMBA SIN GANANCIAL DE BBFD. SIN SUMERGENCIA. BAJISIIMA EFICIENCIA DE LLENADO DE LA BOMBA: MUY SEVERO GOLPE DE FLUIDO. INTERFERENCIA POR GAS. V/V OPERATIVAS. SEGUIMIENTO HASTA ESTIMULAR CON VAPOR. | 63.4 | 1.7 |  |  |  | 1 | 1 | 9110 | JAZMIN-F-2:1
JAZMIN | JAZMIN F-03 | 2023-07-12 | 1616.19 | 1461.39 | 93.9 | AMPSCOT C-320-256-144a | 144 | 3/3 | 2 | 3.352 | 100 | 94 | 60 | NO VOLANTA | 66.04 | 142.2 | 2362 | 146.8 | AGUA-CRUDO 90% | 27 | 3837 | 6006 | OK | OK | 0 | 2.112 | 400 | 1511.45 | 99 | 75 | 1.4 | 13 | 76 | 1431.3 | 76.5 | 1.02 | NO | 1612.8 | 1590.39 | SI | 34.7 | POZO EN SEGUIMIENTO CON BOMBEO ESTABLE, LEVE MEJORA DE % EFF BOMBA BUENA SUMERGENCIA. MEDIANA EFICIENCIA DE LLENADO DE LA BOMBA: ACENTUADO GOLPE DE FLUIDO CON LIGERA INTERFERENCIA POR GAS. V/V OPERATIVAS. SEGUIMIENTO | 61.7 | 2.8 |  |  |  | 1 | 1 | 9111 | JAZMIN-F-3:1
JAZMIN | JAZMIN F-05 | 2023-07-12 | 1753.11 | 1583.21 | 63.8 | AMPSCOT C-320-256-144a | 144 | 3/3 | 2 | 4.1 | 100 | 90 | 60 | NO VOLANTA | 44.74 | 142.7 | 2233 | 122.1 | CRUDO-EMUL 60% | 30.2 | 3535 | 5531 | SL | OK | 1.2 | 2.19 | 400 | 1514.83 | 68 | 68 | 0.2 | 0 | 100 | 1383.4 | 29.1 | 0.48 | SI | 1589.04 | 1490.94 | NO | 97.2 | POZO EN SEGUIMIENTO CON BOMBEO ESTABLE, LEVE CAIDA DE % EFF BOMBA Y NIVEL DE FLUIDO, MEDIANA SUMERGENCIA. MEDIANA EFICIENCIA DE LLENADO DE LA BOMBA: ACENTUADO GOLPE DE FLUIDO. ALTA FRICCION. CONT. SEGUIMIENTO. | 80.3 | 6.5 |  |  |  | 1 | 1 | 9112 | JAZMIN-F-5:1
JAZMIN | JAZMIN F-06 | 2023-07-12 | 1825 | 1629 | 93.7 | LUFKIN C-456D-256-144 | 144 | 4/4 | 2 | 6.122 | 129 | 112 | 60 | NO VOLANTA | 66.06 | 141.8 | 2508 | 267.5 | EMUL-CRUDO 80% | 39.3 | 3890 | 6902 | SL | OK | 3.4 | 2.278 | 400 | 1551.68 | 208 | 160 | 1.1 | 12 | 77 | 1362.32 | 68.4 | 0.91 | NO | 1803.1 | 1622.86 | SI | 75.1 | POZO EN SEGUIMIENTO A ALTOS SPM CON BOMBEO ESTABLE, LIGERA CAIDA DE % EFF BOMBA & NIVEL, NIVEL CON RUIDO Y GAS, ALTA SUMERGENCIA. MEDIANA EFICIENCIA DE LLENADO DE LA BOMBA: ACENTUADO GOLPE DE FLUIDO. INTERFERENCIA POR GAS. LA VIGA ESTA OPERANDO AL 122,8% DE LA CARGA PERMISIBLE (GOODMAN MODIFICADO) PARA UN FACTOR DE SERVICIO DE 0,60. CONT. SEGUIMIENTO. | 122.8 | 14.6 |  |  |  | 1 | 1 | 9113 | JAZMIN-F-6:1
JAZMIN | JAZMIN O-03 | 2023-07-12 | 1593 | 1472 | 105.4 | AMPSCOT C-320-256-144 | 144 | 3/3 | 2 | 5.573 | 118 | 112 | 0 | 0-5´ | 74.18 | 142 | 2612 | 273.9 | BOMBEO DEFICIENTE, AGUA 100% | 28.8 | 3663 | 5761 | SL | OK | 3 | 1.913 | 400 | 1396.63 | 184 | 168 | 0.5 | 3 | 92 | 1460.15 | 71.2 | 0.3 | NO | 1581 | 1578.03 | SI | 76.3 | POZO CON BOMBEO DEFICIENTE, DESPUES DE REESPACEO Y AUMENTO DE SPM. VALVULAS REACCONAN PERO AUN SIN APORTE ESTABLE EN SUPERFICIE. SE REALIZA PRESION MANOMETRICA Y NO LEVANTA PRESION, LAS CARTAS REFLEJA ACCION DE BOMBEO, (POSIBLE FUGA EN LA TUBERIA ) RECUPERA NIVEL Y TEMPERATURA. REALIZAR PRUEBA DE TUBERIA CON VASO. NOTA: SE TOMA DINAGRAMA APARTE POR PROBLEMAS EN EL TWM | 77.2 | 6.8 |  |  |  | 1 | 1 | 9114 | JAZMIN-O-3:1
JAZMIN | JAZMIN D-01 | 2023-07-11 | 1692.18 | 1232.37 | 89.5 | KERUI C-320-256-144 | 144 | 4/4 | 2 | 6.897 | 139 | 105 | 40 | 500-54" | 62.93 | 142.3 | 2595 | 288 | EMUL 70% | 35.7 | 4418 | 7134 | SL | OK | 5.1 | 1.672 | 400 | 1245.42 | 567 | 526 | 0.1 | 4 | 90 | 1489.73 | 218.2 | 0.47 | SI | 1834.95 | 1800.36 | NO | 161.2 | POZO LEVE AUMENTO CON BOMBEO ESTABLE, LEVE CAIDA DE % EFF BOMBA, SIN GANANCIAL DE BBFD. LIGERA CAIDA DE NIVEL MUY ALTA SUMERGENCIA. MEDIANA EFICIENCIA DE LLENADO DE LA BOMBA: ACENTUADA INTERFERENCIA POR GAS. EVALUAR REDUCCION DE SPM @ 6.5 | 93.1 | 9.9 |  |  |  | 1 | 1 | 9115 | JAZMIN-D-1:1
JAZMIN | JAZMIN D-02 | 2023-07-11 | 1746 | 1286 | 73.9 | AMPSCOT C-456-256-144a | 124.364 | 2/3 | 2 | 4.157 | 125 | 120 | 40 | NO VOLANTA | 60.35 | 122.4 | 2619 | 143.2 | AGUA-CRUDO 88% | 32.8 | 4015 | 6635 | OK | OK | 0 | 1.713 | 400 | 1266.58 | 606 | 584 | 0 | 2 | 95 | 1478.79 | 243.1 | 0.21 | NO | 1933.08 | 1817.82 | NO | 172.5 | POZO CON BOMBEO ESTABLE, LIGERO AUMENTO DE % EFF BOMBA, MEJORO LLENADO DE BBFD, MUY ALTA SUMERGENCIA. MEDIANA EFICIENCIA DE LLENADO DE LA BOMBA: ACENTUADO GOLPE DE FLUIDO. INTERFERENCIA POR GAS. V/V OPERATIVAS. | 95.3 | 5.4 |  |  |  | 1 | 1 | 9116 | JAZMIN-D-2:1
JAZMIN | JAZMIN D-03 | 2023-07-11 | 1672.5 | 1235 | 136.6 | LUFKIN C-456-256-144a | 144 | 3/3 | 2 | 5.014 | 172 | 134 | 40 | NO VOLANTA | 93.64 | 142.1 | 2734 | 311.1 | EMUL 90% | 27.5 | 4113 | 5863 | LIGERO CIERRE TARDIO & SL. | OK | 2.7 | 1.499 | 400 | 1035.34 | 867 | 864 | 0.7 | 1 | 100 | 1381.37 | 356.8 | 0.12 | NO | 1929.43 | 1901.68 | SI | 255.3 | POZO EN SEGUIMIENTO CON BOMBEO ESTABLE, RECUPERA TEMP. LIGERO GANANCIAL DE BBFD. CON LEVE CAIDA DE NIVEL. MUY ALTA SUMERGENCIA. EXCELENTE EFICIENCIA DE LLENADO DE LA BOMBA. LIGERO CIERRE TARDIO, TENUE GOLPE DE FLUIDO. CONT. SEGUIMIENTO. | 55.1 | 5.2 |  |  |  | 1 | 1 | 9117 | JAZMIN-D-3:1
JAZMIN | JAZMIN D-06 | 2023-07-11 | 1774.5 | 1299 | 99.6 | LUFKIN C-456-256-144a | 144 | 3/3 | 2 | 2.582 | 124 | 114 | 40 | NO VOLANTA | 70.44 | 141.5 | 2514 | 120 | EMUL 70% | 29.3 | 4529 | 6650 | SL | OK | 2.3 | 2.208 | 400 | 1705.3 | 125 | 123 | 3.3 | 1 | 97 | 1544.65 | 54.8 | 0.15 | NO | 1841.9 | 1741.38 | SI | 29.3 | POZO EN SEGUIMIENTO CON BOMBEO ESTABLE, LIGERA PEDRIDA DE NIVEL DE FLUIDO Y AUMENTO % EFF BOMBA, MUY ALTA SUMERGENCIA. MEDIANA EFICIENCIA DE LLENADO DE LA BOMBA: MODERADO GOLPE DE FLUIDO. LEVE MVTO DE TUBERIA. INTERFERENCIA POR GAS. EVALUAR AUMENTO LEVE DE SPM. | 65.9 | 3.2 |  |  |  | 1 | 1 | 9118 | JAZMIN-D-6:1
JAZMIN | JAZMIN E-01 | 2023-07-11 | 1578.5 | 1192 | 61.8 | AMPSCOT C-320-256-144 | 144 | 4/4 | 2.25 | 3.093 | 121 | 99 | 60 | NO VOLANTA | 43.48 | 142.1 | 2587 | 112.8 | EMUL 90% | 30.8 | 3753 | 6023 | OK | LIGERAMENTE LIFTED | 0 | 1.758 | 400 | 1318.58 | 178 | 164 | 0.1 | 3 | 92 | 1500.1 | 68.6 | 0.33 | NO | 1555.54 | 1353.12 | SI | 76.1 | POZO CON LIGERO AUMENTO DE SPM, LIGERA CAIDA DE % EFF BOMBA, SIN GANACIAL DE BBFD. Y LEVE PERDIDA DEL NIVEL DE FLUIDO, BUENA SUMERGENCIA. BAJA EFICIENCIA DE LLENADO DE LA BOMBA: SEVERO GOLPE DE FLUIDO CON LEVE INTERFERENCIA POR GAS. SV LIGERAMENTE LEVANTADA. SEGUIMIENTO | 87.4 | 5 |  |  |  | 1 | 1 | 9119 | JAZMIN-E-1:1
JAZMIN | JAZMIN E-05 | 2023-07-11 | 1415 | 1166 | 97.32 | AMPSCOT C-320-256-144 | 129.6 | 3/4 | 2 | 7.86 | 133 | 99 | 30 | 500-16" | 97.32 | 129 | 2038 | 462.4 | AGUA-EMUL 96% | 27.1 | 3396 | 5223 | SL | OK | 2.5 | 1.243 | 400 | 805.93 | 629 | 629 | 2.8 | 1 | 100 | 1296.75 | 265.4 | 0.12 | SI | 1503.1 | 1417.71 | SI | 231.7 | POZO EN SEGUIMIENO A ALTO SPM C ON BOMBEO ESTABLE. LIGERA PERDIDA DEL NIVEL DE FLUIDO, MUY ALTA SUMERGENCIA. EXCELENTE EFICIENCIA DE LLENADO DE LA BOMBA. TENUE GOLPE DE FLUIDO. TV CON ESCURRIMIENTO: SL, SEGUIMIENTO | 65.4 | 7.4 |  |  |  | 1 | 1 | 9120 | JAZMIN-E-5:1
JAZMIN | JAZMIN E-06 | 2023-07-11 | 1357.5 | 1047 | 68.5 | AMPSCOT C-320-256-144 | 144 | 4/4 | 2 | 3.082 | 120 | 109 | 60 | NO VOLANTA | 47.99 | 142.8 | 2032 | 98.5 | EMUL 90% | 24.4 | 3361 | 5378 | OK | OK | 0 | 1.889 | 400 | 1363.56 | 0 | 0 | 2.8 | 1 | 100 | 1443.69 | 3.3 | 0.05 | NO | 1360.4 | 1344.64 | SI | 3.3 | POZO EN SEGUIMIENTO CON BOMBEO ESTABLE. OPERANDO A CONDICIONES ESTABLES, SIN SUMERGENCIA. MEDIANA EFICIENCIA DE LLENADO DE LA BOMBA: ACENTUADO GOLPE DE FLUIDO. V/V OPERATIVAS. CONT. SEGUIMIENTO. | 53.1 | 2.3 |  |  |  | 1 | 1 | 9121 | JAZMIN-E-6:1
JAZMIN | JAZMIN E-07 | 2023-07-11 | 1482.5 | 1117 | 65.7 | AMPSCOT C-320-256-144a | 144 | 3/3 | 2 | 4.063 | 137 | 108 | 60 | NO VOLANTA | 46.07 | 142.6 | 1907 | 124.5 | EMUL 90% | 25.6 | 2647 | 4769 | OK | OK | 0 | 1.915 | 400 | 1362.65 | 0 | 0 | 2.6 | 0 | 100 | 1423.14 | 3.1 | 0.01 | NO | 1359.78 | 1253.09 | SI | 45.7 | POZO EN SEGUIMIENTO CON BOMBEO ESTABLE. LIGERA CAIDA DE NIVEL DE FLUIDO Y % EFF BOMBA, SIN SUMERGENCIA. MEDIANA EFICIENCIA DE LLENADO DE LA BOMBA: ACENTUADO GOLPE DE FLUIDO. V/V OPERATIVAS. EVALUAR REDUCCION DE SPM. | 68.5 | 5.7 |  |  |  | 1 | 1 | 9122 | JAZMIN-E-7:1
JAZMIN | JAZMIN E-08 | 2023-07-11 | 1461 | 1114 | 58 | AMPSCOT C-320-256-144 | 129.6 | 3/4 | 2 | 3.309 | 119 | 103 | 60 | NO VOLANTA | 45.13 | 128.5 | 1808 | 89.5 | EMUL 90% | 23.1 | 2937 | 4243 | OK | OK | 0 | 1.657 | 400 | 1217.76 | 36 | 36 | 4.1 | 0 | 100 | 1469.84 | 19.5 | 0.07 | NO | 1261 | 1181.04 | SI | 95.3 | POZO EN SEGUIMIENTO CON BOMBEO ESTABLE. LIGERA PERDIDA DE NIVEL DE FLUIDO, BAJA SUMERGENCIA. MEDIANA EFICIENCIA DE LLENADO DE LA BOMBA: ACENTUADO GOLPE DE FLUIDO CON INTERFERENCIA POR GAS, STUFFING AJUSTADO. CON FRICCION EN LA BOMBA. V/V OPERATIVAS.CONTINUAR SEGUIMIENTO | 59.9 | 3.4 |  |  |  | 1 | 1 | 9123 | JAZMIN-E-8:1
JAZMIN | JAZMIN E-10 | 2023-07-11 | 1436 | 1092 | 109.4 | AMPSCOT C-320-256-144 | 144 | 4/4 | 2 | 5.732 | 108 | 91 | 60 | 500-17" | 76.81 | 142.4 | 2430 | 292.4 | EMUL 90% | 27.7 | 3762 | 5918 | SL | OK | 2.9 | 2.064 | 400 | 1543.65 | 120 | 120 | 2.8 | 0 | 100 | 1495.79 | 53.4 | 0.1 | NO | 1667.6 | 1634.26 | SI | 3.3 | POZO EN SEGUIMIENTO CON BOMBEO ESTABLE. CON LIGERO DESCENSO DE TEMP, % EFF BOMBA Y MERMA DE BBFD. LIGERO AUMENTO DE NIVEL. BUENA SUMERGENCIA. BUENA EFICIENCIA DE LLENADO DE LA BOMBA: MODERADO GOLPE DE FLUIDO. CONT. SEGUIMIENTO. | 73 | 5.7 |  |  |  | 1 | 1 | 9124 | JAZMIN-E-10:1
JAZMIN | JAZMIN G-01 | 2023-07-11 | 1404.5 | 1101 | 137.2 | AMPSCOT C-320-256-144 | 144 | 4/4 | 2.25 | 3.965 | 213 | 119 | 50 | NO VOLANTA | 96.13 | 142.7 | 2056 | 321 | EMUL 90% | 20.8 | 2644 | 3723 | SL | OK | 0.9 | 1.18 | 400 | 741.8 | 332 | 332 | 10.8 | 0 | 100 | 1257.29 | 147.6 | 0.36 | NO | 1099.28 | 1063.63 | SI | 273.7 | POZO CON AUMENTO DE SPM CON BOMBEO ESTABLE, AUMENTO DE TEMP. GANANCIAL DE BBFD. MUY ALTA SUMERGENCIA. CHP ALTO: 10,8 PSI. EXCELENTE EFICIENCIA DE LLENADO DE LA BOMBA. GOLPE EL PISTON CON LAS VALVULAS. DESPRESIONAR CSG. | 45.7 | 3.3 |  |  |  | 1 | 1 | 9125 | JAZMIN-G-1:1
JAZMIN | JAZMIN G-02 | 2023-07-11 | 1473 | 1148 | 44.7 | AMPSCOT C-320-256-144 | 144 | 4/4 | 2 | 1.761 | 125 | 90 | 50 | NO VOLANTA | 31.2 | 143.2 | 1558 | 36.7 | EMUL 80% | 19.1 | 2937 | 3810 | OK | LIFTED | 0 | 1.84 | 400 | 1090.16 | 0 | 0 | 10.6 | 0 | 100 | 1184.95 | 11.3 | 0.05 | NO | 1075.03 | 1003.67 | SI | 150.1 | POZO EN SEGUIMIENTO, LIGERA CAIDA DE EFF DE LA BOMBA Y NIVEL DE FLUIDO, SIN SUMERGENCIA. CHP ALTO: 10,6 PSI. BAJA EFICIENCIA DE LLENADO DE LA BOMBA: ACENTUADA IPG. V/V OPERATIVAS. SV LEVANTADA. REESPACIAR Y DESPRESIONAR CSG. | 41.9 | 1.4 |  |  |  | 1 | 1 | 9126 | JAZMIN-G-2:1
JAZMIN | JAZMIN G-04 | 2023-07-11 | 1475.4 | 1131.8 | 36.1 | ZYZJ C-640-305-168 | 168 | 4/4 | 2 | 1.441 | 100 | 87 | 50 | NO VOLANTA | 21.8 | 165.4 | 1564 | 24.2 | EMUL 80% | 25 | 2732 | 4030 | OK | OK | 0 | 1.868 | 400 | 1100.09 | 0 | 0 | 0.2 | 0 | 100 | 1177.82 | 0.6 | 0.01 | NO | 1085.98 | 984.69 | NO | 133.9 | POZO CON REDUCCION DE SPM CON BOMBEO ESTABLE. LIGERA MEJORIA % EFF BOMBA. , SIN SUMERGENCIA. BAJISIIMA EFICIENCIA DE LLENADO DE LA BOMBA: MUY SEVERO GOLPE DE FLUIDO CON LIGERA INTERFERENCIA POR GAS, LA GRAPA DEL CARRIER BAR PEGA EN EL CABEZOTE, REFLEJANDO AL FINALIZAR LA CARRERA ASCENDENTE, SEGUIMIENTO | 83.4 | 2.3 |  |  |  | 1 | 1 | 9127 | JAZMIN-G-4:1
JAZMIN | JAZMIN G-06 | 2023-07-11 | 1346.5 | 1022 | 67.2 | AMPSCOT C-320-256-144 | 144 | 4/4 | 2.25 | 3.169 | 137 | 105 | 50 | NO VOLANTA | 47.03 | 142.9 | 2469 | 125.7 | EMUL 88% | 22.6 | 3598 | 5330 | OK | OK | 0.1 | 1.724 | 400 | 1259.79 | 10 | 10 | 10.6 | 0 | 100 | 1461.48 | 15.2 | 0.03 | NO | 1269.4 | 1269.38 | SI | 50.2 | POZO EN SEGUIMIENTO CON BOMBEO "ESTABLE". LEVE AUMENTO DE % EFF BOMBA Y CAIDA DE NIVEL DE FLUIDO, CON CRITICA SUMERGENCIA. CHP ALTO: 10,6 PSI. MEDIANA EFICIENCIA DE LLENADO DE LA BOMBA: ACENTUADO GOLPE DE FLUIDO CON INTERFERENCIA POR GAS TV CON LL, CONTINUAR SEGUIMIENTO Y DESPRESIONAR CSG. | 46.1 | 2 |  |  |  | 1 | 1 | 9128 | JAZMIN-G-6:1
JAZMIN | JAZMIN G-07 | 2023-07-11 | 1444.5 | 1175 | 87.2 | AMPSCOT C-320-256-144 | 129.6 | 3/4 | 2 | 2.687 | 120 | 110 | 50 | NO VOLANTA | 68.08 | 128.1 | 2051 | 109.3 | EMUL 90% | 24.6 | 3567 | 4827 | OK | OK | 0 | 2.142 | 400 | 1577.82 | 0 | 0 | 10.5 | 0 | 100 | 1473.22 | 11.2 | 0.2 | NO | 1568.5 | 1377.83 | SI | 11.2 | POZO CON REDUCCION DE SPM CON BOMBEO ESTABLE. LEVE MEJORA DE % EFF BOMBA. CONTINUA SIN SUMERGENCIA. CHP ALTO: 10.5 PSI. MEDIANA EFICIENCIA DE LLENADO DE LA BOMBA: ACENTUADO GOLPE DE FLUIDO. STUFFING AJUSTADO. CONTINUAR SEGUIMIENTO Y DESPRESIONAR CSG. NOTA: UBM CONTINUA FRENO DISTENDIDO. | 55.8 | 2.4 |  |  |  | 1 | 1 | 9129 | JAZMIN-G-7:1
JAZMIN | JAZMIN G-08 | 2023-07-11 | 1401.86 | 1153.72 | 107.1 | AMPSCOT C-320-256-144 | 144 | 4/4 | 2 | 5.357 | 153 | 106 | 50 | NO VOLANTA | 75.1 | 142.6 | 1792 | 267.6 | EMUL 90% | 24.7 | 2667 | 4922 | SL | OK | 1.4 | 1.651 | 400 | 1133.08 | 97 | 96 | 0.1 | 1 | 99 | 1372.6 | 40.3 | 0.12 | NO | 1238.62 | 1175.67 | SI | 109.1 | POZO EN SEGUIMIENTO CON BOMBEO ESTABLE, LEVE MEJORIA EN % EFF BOMBA Y CAIDA DE NIVEL DE FLUIDO, BUENA SUMERGENCIA. BUENA EFICIENCIA DE LLENADO DE LA BOMBA: MODERADO GOLPE DE FLUIDO CON INTERFERENCIA POR GAS. STUFFING MUY AJUSTADO, CONT. SEGUIMIENTO. | 70.9 | 8.5 |  |  |  | 1 | 1 | 9130 | JAZMIN-G-8:1
JAZMIN | JAZMIN K-01 | 2023-07-11 | 1448 | 1104 | 139.2 | AMPSCOT C-320-256-144 | 144 | 4/4 | 2 | 3.965 | 215 | 132 | 60 | 500-17" | 97.12 | 143.3 | 2445 | 257.4 | EMUL 90% | 23.7 | 4273 | 4447 | OK | LIFTED | 0.1 | 1.301 | 400 | 835.75 | 812 | 805 | 9.9 | 1 | 99 | 1284.78 | 340 | 0.17 | NO | 1652.57 | 1645.16 | SI | 257 | POZO EN SEGUIMIENTO CON BOMBEO ESTABLE., MUY ALTA SUMERGENCIA. CHP ALTO: 9,9 PSI. EXCELENTE EFICIENCIA DE LLENADO DE LA BOMBA. CARTA LLENA CON DEFICIENCIA EN LA TV, CON PERDIDA DE CARGA. BOMBA NO CARGA HASTA SU FoMAX. STUFFING AJUSTADO, TENUE GOLPE DE FLUIDO. TV CON LL. EVALUAR LEVE AUMENTO DE SPM Y DESPRESIONAR CSG. | 38.2 | 2.7 |  |  |  | 1 | 1 | 9131 | JAZMIN-K-1:1
JAZMIN | JAZMIN K-02 | 2023-07-11 | 1504.01 | 1263.02 | 133.9 | AMPSCOT C-320-256-144 | 144 | 4/4 | 2 | 4.306 | 205 | 128 | 60 | 500-18" | 96.35 | 138.9 | 2158 | 268.8 | EMUL 90% | 36 | 3122 | 6165 | SL | OK | 3.2 | 1.375 | 400 | 1017.24 | 487 | 487 | 9.9 | 0 | 100 | 1479.62 | 208.6 | 0.12 | NO | 1620.4 | 1435.97 | SI | 169 | POZO CON BOMBEO ESTABLE, MUY ALTA SUMERGENCIA. CHP ALTO: 9,9 PSI. EXCELENTE EFICIENCIA DE LLENADO DE LA BOMBA. TENUE GOLPE DE FLUIDO. STUFFING AJUSTADO LA VIGA ESTA CARGADA OPERANDO AL 109,4% DE LA CARGA PERMISIBLE (GOODMAN MODIFICADO) PARA UN FACTOR DE SERVICIO DE 0,60. SEGUIMIENTO Y DESPRESIONAR CSG. | 109.4 | 7.2 |  |  |  | 1 | 1 | 9132 | JAZMIN-K-2:1
JAZMIN | JAZMIN K-03 | 2023-07-11 | 1463.5 | 1138 | 136.6 | AMPSCOT C-320-256-144 | 144 | 4/4 | 2 | 6.143 | 225 | 163 | 60 | 500-16" | 95.68 | 142.7 | 1751 | 391.3 | EMUL 96% | 27.1 | 3063 | 5018 | SL | OK | 1.7 | [11 empty] | NO | 1427.67 | 1360.75 | SI |  | POZO EN SEGUIMIENTO A ALTOS SPM CON BOMBEO ESTABLE, EXCELENTE EFICIENCIA DE LLENADO DE LA BOMBA. LIGERO GOLPE DE FLUIDO. INTERFERENCIA POR GAS. NO SE TOMA NIVEL ACUSTICO DEBIDO A LA ALTA TEMPERATURA Y VAPOR EN EL ANULAR: 163 °F CONTINUAR SEGUIMIENTO | 68 | 6.9 |  |  |  | 0 | 1 | 9133 | JAZMIN-K-3:1
JAZMIN | JAZMIN K-04 | 2023-07-11 | 1446.85 | 1178.7 | 84.3 | AMPSCOT C-320-256-144 | 129.6 | 3/4 | 2 | 6.452 | 159 | 120 | 60 | 500-25" | 66.57 | 126.6 | 2165 | 253.6 | EMUL 90% | 32.7 | 3255 | 5333 | SL | OK | 2.5 | 1.609 | 400 | 1153.74 | 362 | 362 | 10.9 | 0 | 100 | 1434.11 | 160.9 | 0.49 | NO | 1586 | 1461.04 | SI | 113.7 | POZO EN SEGUIMIENTO A ALTOS SPM, LIGERA DESMEJORA % EFF BOMBA PERO AUN EN MUY ALTA SUMERGENCIA., MUY ALTA SUMERGENCIA. CHP ALTO: 10,9 PSI. MEDIANA EFICIENCIA DE LLENADO DE LA BOMBA: ACENTUADO GOLPE DE FLUIDO. CIERRE TARDIO EN LA TV. CONTINUAR SEGUIMIENTO Y DESPRESIONAR CSG. | 94.1 | 10.3 |  |  |  | 1 | 1 | 9134 | JAZMIN-K-4:1
JAZMIN | JAZMIN K-07 | 2023-07-11 | 1364.62 | 1084.25 | 80.8 | AMPSCOT C-320-256-144 | 144 | 4/4 | 2 | 4.523 | 138 | 128 | 60 | 500-19" | 56.6 | 142.7 | 2184 | 170.4 | EMUL 92% | 29.4 | 3709 | 5533 | OK | OK | 0.1 | 2.036 | 400 | 1521.76 | 0 | 0 | 10.5 | 2 | 100 | 1494.86 | 11.1 | 0.13 | SI | 1511.13 | 1455.27 | SI | 11.1 | POZO EN SEGUIMIENTO CON BOMBEO ESTABLE. LEVE CAIDA % EFF BOMBA, MUY ALTA SUMERGENCIA. CHP ALTO: 10,5 PSI. MEDIANA EFICIENCIA DE LLENADO DE LA BOMBA: ACENTUADO GOLPE DE FLUIDO. STUFFING AJUSTADO. TV CON LL. CONTINUAR SEGUIMIENTO Y DESPRESIONAR CSG. | 79.7 | 6.2 |  |  |  | 1 | 1 | 9135 | JAZMIN-K-7:1
JAZMIN | JAZMIN K-08 | 2023-07-11 | 1506.5 | 1181 | 137.1 | AMPSCOT C-320-256-144 | 144 | 4/4 | 2 | 6.294 | 253 | 165 | 60 | NO VOLANTA | 97.05 | 141.3 | 2110 | 402.6 | AGUA 98% | 32.9 | 3917 | 4602 | SL | LIFTED | 0.8 | [11 empty] | NO | 1546.34 | 1401.1 | SI |  | POZO EN SEGUIMIENTO A ALTOS SPM CON BOMBEO ESTABLE. , EXCELENTE EFICIENCIA DE LLENADO DE LA BOMBA. STUFFING AJUSTADO MUY AJUSTADO, TENUE GOLPE DE FLUIDO. INTERFERENCIA POR GAS. NO SE TOMA NIVEL ACUSTICO DEBIDO A LA ALTA TEMPERATURA Y VAPOR EN EL ANULAR: 165 °F | 89.2 | 7.6 |  |  |  | 0 | 1 | 9136 | JAZMIN-K-8:1
JAZMIN | JAZMIN N-08 | 2023-07-11 | 1653.5 | 1306 | 59.5 | AMPSCOT C-320-256-144 | 115.2 | 2/4 | 2 | 6.642 | 120 | 109 | 60 | NO VOLANTA | 52.85 | 112.6 | 2208 | 184.3 | EMUL 90% | 25.9 | 3189 | 4856 | OK | OK | 0.3 | 2.095 | 400 | 1582.31 | 26 | 23 | 0.2 | 6 | 86 | 1510.56 | 10 | 0.58 | SI | 1616 | 1412.95 | SI | 21.9 | POZO CON AUMENTO DE SPM CON BOMBEO ESTABLE. LIGERA DESMEJORA % EFF BOMBA, CON GANANCIAL DE BBF Y LEVE CAIDA DE NIVEL CON AUMENTO DE GAS EN EL TBG. MUY BAJA SUMERGENCIA. MEDIANA EFICIENCIA DE LLENADO DE LA BOMBA:L EVE CIERRE TARDIO EN LA TV. ACENTUADO GOLPE DE FLUIDO CON INTERFERENCIA POR GAS. TV CON LL. STUFFING "MUY" AJUSTADO. NOTA: UBM CON FRENO DISTENDIDO. | 70.3 | 5.7 |  |  |  | 1 | 1 | 9137 | JAZMIN-N-8:1
JAZMIN | JAZMIN N-09 | 2023-07-11 | 1450 | 1160 | 49.9 | AMPSCOT C-320-256-144 | 129.6 | 3/4 | 2.25 | 6.36 | 108 | 107 | 60 | NO VOLANTA | 38.99 | 127.9 | 2672 | 187.2 | EMUL 90% | 32.8 | 3330 | 6171 | OK | OK | 0 | 1.965 | 400 | 1456.48 | 0 | 0 | 0 | 3 | 100 | 1482.43 | 0.4 | 0.33 | NO | 1378.7 | 1345.27 | SI | 0.4 | POZO CON AUMENTO DE SPM. CAIDA EN % EFF BOMBA Y PERDIDA DE NIVEL DE FLUIDO, SIN SUMERGENCIA. BAJA EFICIENCIA DE LLENADO DE LA BOMBA: SEVERO GOLPE DE FLUIDO, LEVE CIERRE TARDIO EN LA TV. EVALUAR BAJAR SPM | 93.1 | 6.3 |  |  |  | 1 | 1 | 9138 | JAZMIN-N-9:1
JAZMIN | JAZMIN AM-01 | 2023-07-10 | 1476.66 | 1276.32 | 48.2 | AMPSCOT C-320-256-144a | 144 | 3/3 | 2 | 6.081 | 116 | 106 | 60 | NO VOLANTA | 33.87 | 142.4 | 2234 | 136.8 | EMUL 88% | 29.6 | 3519 | 5735 | OK | OK | 0 | 1.896 | 400 | 1321.27 | 190 | 166 | 0.7 | 8 | 83 | 1393.74 | 70.4 | 0.71 | NO | 1526.9 | 1443.72 | SI | 51 | POZO CON AUMENTO SPM CON BOMBEO UN POCO INESTABLE. ALTA SUMERGENCIA. BAJA EFICIENCIA DE LLENADO DE LA BOMBA: SEVERO GOLPE DE FLUIDO. INTERFERENCIA POR GAS. V/V OPERATIVAS. EVALUARLEVE REDUCCION DE SPM PARA ESTABILIZAR. | 79.3 | 5.5 |  |  |  | 1 | 1 | 9139 | JAZMIN-AM-1:1
JAZMIN | JAZMIN AM-02 | 2023-07-10 | 1936.35 | 1675.7 | 17.5 | AMPSCOT C-320-256-144a | 129.6 | 2/3 | 2 | 1.879 | 112 | 108 | 60 | 500-2´57" | 13.89 | 126 | 3045 | 15.3 | EMUL-CRUDO 70% | 31.2 | 4716 | 7534 | OK | OK | 0 | 2.866 | 400 | 2082.39 | 0 | 0 | 0.1 | 3 | 100 | 1453.16 | 0.7 | 0.19 | NO | 2076.88 | 2071.22 | NO | 0.7 | POZO EN SEGUIMIENTO CON BOMBEO ESTABLE, SIN SUMERGENCIA. BAJISIIMA EFICIENCIA DE LLENADO DE LA BOMBA: MUY SEVERO GOLPE DE FLUIDO. V/V OPERATIVAS. EVALUAR ESTIMULACION TERMICA. | 59.8 | 0.6 |  |  |  | 1 | 1 | 9140 | JAZMIN-AM-2:1
JAZMIN | JAZMIN AM-04 | 2023-07-10 | 1705 | 1490 | 53.3 | KERUI C456D 256 144 | 144 | 4/4 | 2 | 2.074 | 127 | 113 | 60 | 500- 59" | 37.68 | 141.5 | 2660 | 51.6 | EMUL 90% | 32.4 | 3542 | 5954 | OK | OK | 0 | 2.47 | 400 | 1791.52 | 12 | 12 | 0.4 | 5 | 100 | 1450.63 | 5.8 | 0.35 | NO | 1803.37 | 1795.11 | NO | 0.9 | POZO CON REDUCCION DE SPM CON BOMBEO ESTABLE. MEJORO % EFF BOMBA. MUY ALTA SUMERGENCIA. BAJA EFICIENCIA DE LLENADO DE LA BOMBA: SEVERO GOLPE DE FLUIDO. INTERFERENCIA POR GAS. V/V OPERATIVAS. SEGUIIMIENTO. | 86.3 | 3.1 |  |  |  | 1 | 1 | 9141 | JAZMIN-AM-4:1
JAZMIN | JAZMIN BI-01 | 2023-07-10 | 1690.5 | 1559 | 34.1 | AMPSCOT C-320-256-144a | 144 | 3/3 | 2 | 5.042 | 128 | 100 | 110 | 500-1:20´ | 24.23 | 140.8 | 2605 | 80.3 | CRUDO EMUL 60% | 31.1 | 3479 | 6126 | OK | OK | 0 | 2.171 | 400 | 1574.31 | 98 | 94 | 0.1 | 2 | 96 | 1450.31 | 39.8 | 0.16 | NO | 1682 | 1604.87 | NO | 43.2 | POZO EN SEGUIMIENTO CON BOMBEO ESTABLE. CAIDA DE % EFF BOMBA, AUMENTO DE SUMERGENCIA. MODERADA SUMERGENCIA.BAJISIIMA EFICIENCIA DE LLENADO DE LA BOMBA: MUY SEVERO GOLPE DE FLUIDO. INTERFERENCIA POR GAS. V/V OPERATIVAS. STUFFING AJUSTADO, EVALUAR REDUCCION DE SPM. | 82.9 | 7.2 |  |  |  | 1 | 1 | 9142 | JAZMIN-BI-1:1
JAZMIN | JAZMIN BI-02 | 2023-07-10 | 1604.5 | 1488 | 48.6 | AMPSCOT C-320-256-144a | 144 | 3/3 | 2 | 3.495 | 121 | 111 | 110 | NO VOLANTA | 34.16 | 142.4 | 2308 | 79.3 | EMUL 90% | 27 | 3261 | 5459 | OK | OK | 0 | 1.925 | 400 | 1387.95 | 77 | 76 | 0.1 | 1 | 99 | 1442.03 | 32.1 | 0.1 | NO | 1468 | 1432.81 | SI | 90.9 | POZO EN SEGUIMIENTO. MANTIENE RANGO % EFF BOMBA, CAIDA DE NIVEL DE FLUIDO CON BOMBEO ESTABLE. MODERADA SUMERGENCIA.BAJA EFICIENCIA DE LLENADO DE LA BOMBA: SEVERO GOLPE DE FLUIDO ALTA FRICCION EN LA BOMBA. V/V OPERATIVAS. EVALUAR LIGERA REDUCCION DE SPM. | 71.3 | 4.5 |  |  |  | 1 | 1 | 9143 | JAZMIN-BI-2:1
JAZMIN | JAZMIN BI-03 | 2023-07-10 | 1702 | 1580 | 41.1 | AMPSCOT C-320-256-144a | 144 | 3/3 | 2 | 5.263 | 175 | 116 | 110 | 500-33" | 28.89 | 142.3 | 2397 | 100.9 | EMUL 90% | 27.2 | 5251 | 5403 | OK | LIFTED | 0.1 | 2.976 | 400 | 1916.54 | 0 | 0 | 0.1 | 0 | 100 | 1225.88 | 0.6 | 0.04 | NO | 1589.31 | 1505.89 | SI | 0.7 | POZO EN SEGUIMIENTO CON BOMBEO ESTABLE. CAIDA DE % EFF BOMBA Y NIVEL DE FLUIDO. SIN SUMERGENCIA. BAJISIIMA EFICIENCIA DE LLENADO DE LA BOMBA: SEVERO GOLPE DE FLUIDO. TV CON LL. SV MUY LEVANTADA. EVALUAR REDUCION DE SPM PERENTORIAMENTE. | 63.1 | 4.4 |  |  |  | 1 | 1 | 9144 | JAZMIN-BI-3:1
JAZMIN | JAZMIN BJ-02 | 2023-07-10 | 1993 | 1722 | 19.1 | AMPSCOT C-320-256-144a | 129.6 | 2/3 | 2 | 1.653 | 110 | 105 | 80 | NO VOLANTA | 15.16 | 126.2 | 3039 | 14.7 | CRUDO 30% | 36.2 | 4658 | 7674 | OK | OK | 0 | 2.961 | 400 | 2108.61 | 0 | 0 | 0.2 | 2 | 100 | 1424.26 | 0.8 | 0.13 | NO | 2092.92 | 1957.59 | SI | 0.7 | POZO EN SEGUIMIENTO CON BOMBEO ESTABLE. CONTINUA CON EL DENSENSO DE VARIABLES OPERACIONALES. CONTINUA SIN SUMERGENCIA.. BAJISIIMA EFICIENCIA DE LLENADO DE LA BOMBA: MUY SEVERO GOLPE DE FLUIDO. V/V OPERATIVAS. EVALUAR ESTIMULACION TERMICA. | 86.4 | 1.9 |  |  |  | 1 | 1 | 9145 | JAZMIN-BJ-2:1
JAZMIN | JAZMIN BJ-03 | 2023-07-10 | 1561.5 | 1426 | 96.1 | AMPSCOT C-320-256-144 | 144 | 3/3 | 2 | 3.488 | 127 | 104 | 110 | 500-41" | 57.3 | 142.5 | 2389 | 132.9 | EMUL 90% | 25.7 | 3636 | 5510 | OK | OK | 0 | 1.971 | 400 | 1408.11 | 94 | 81 | 0 | 6 | 87 | 1428.83 | 34.2 | 0.49 | SI | 1502 | 1499.6 | SI | 58.3 | POZO EN SEGUIMIENTO, AUMENTO DE % EFF BOMBA Y LEVE RECUPERACION DE NIVEL.. MODERADA SUMERGENCIA.MEDIANA EFICIENCIA DE LLENADO DE LA BOMBA: ACENTUADO GOLPE DE FLUIDO. INTERFERENCIA POR GAS. LEVE CIERRE TARDIO. CONT. SEGUIMIENTO. | 67.1 | 3.3 |  |  |  | 1 | 1 | 9146 | JAZMIN-BJ-3:1
JAZMIN | JAZMIN BJ-05 | 2023-07-10 | 1792 | 1579 | 32.8 | KERUI C-320-256-144 | 129.6 | 3/4 | 2 | 6.475 | 155 | 121 | 80 | 500-17" | 30.5 | 127.6 | 2660 | 117.5 | EMUL 90% | 41.1 | 4391 | 7137 | OK | OK | 0 | 2.617 | 400 | 1871.58 | 14 | 14 | 0.5 | 9 | 100 | 1430.32 | 6.6 | 0.61 | SI | 1888.7 | 1691.06 | NO | 1 | POZO EN SEGUIMIENTO CON BOMBEO ESTABLE. CAIDA DE % EFF BOMBA Y NIVEL DE FLUIDO. CRITICA SUMERGENCIA. BAJISISMA EFICIENCIA DE LLENADO DE LA BOMBA: SEVERO GOLPE DE FLUIDO. INTERFERENCIA POR GAS. LEVE CIERRE TARDIO DE LA TV. LA VIGA ESTA OPERANDO AL 114,8% DE LA CARGA PERMISIBLE (GOODMAN MODIFICADO) PARA UN FACTOR DE SERVICIO DE 0,60. EVALUAR REDUCCION DE SPM URGENTEMENTE. | 114.8 | 7.2 |  |  |  | 1 | 1 | 9147 | JAZMIN-BJ-5:1
JAZMIN | JAZMIN J-01 | 2023-07-10 | 1651.5 | 1481 | 129.1 | AMPSCOT C-320-256-144a | 144 | 3/3 | 2 | 6.593 | 149 | 111 | 90 | NO VOLANTA | 90.59 | 142.5 | 2483 | 397 | EMUL 90% | 33.1 | 3509 | 6061 | SL | OK | 3 | 2.054 | 400 | 1438.97 | 221 | 172 | 0.9 | 13 | 75 | 1401.14 | 72.7 | 1.1 | NO | 1677 | 1601.66 | SI | 62.9 | POZO EN SEGUIMIENTO A ALTOS SPM CON BOMBEO ESTABLE. LIGERO AUMENTO DE NIVEL DE FLUIDO, ALTA SUMERGENCIA. ALTA EFICIENCIA DE LLENADO DE LA BOMBA: LIGERO GOLPE DE FLUIDO. INTERFERENCIA POR GAS. CONTINUAR SEGUIMIENTO. | 93 | 11.6 |  |  |  | 1 | 1 | 9148 | JAZMIN-J-1:1
JAZMIN | JAZMIN J-03 | 2023-07-10 | 1568.5 | 1442 | 129.5 | AMPSCOT C-320-256-144a | 144 | 3/3 | 2 | 6.102 | 123 | 93 | 90 | 500-20" | 90.86 | 142.6 | 2504 | 368.6 | EMUL 90% | 26.8 | 3537 | 5606 | SL | OK | 2.8 | 1.999 | 400 | 1476.39 | 87 | 80 | 0.2 | 3 | 92 | 1477.13 | 37.2 | 0.3 | NO | 1565.26 | 1554.99 | SI | 38.5 | POZO EN SEGUIMIENTO A ALTOS SPM CON BOMBEO ESTABLE. OPERANDO A CONDICIONES ESTABLES. MODERADA SUMERGENCIA. ALTA EFICIENCIA DE LLENADO DE LA BOMBA: LIGERO GOLPE DE FLUIDO. INTERFERENCIA POR GAS. CONTINUAR SEGUIMIENTO. | 64.4 | 6.4 |  |  |  | 1 | 1 | 9149 | JAZMIN-J-3:1
JAZMIN | JAZMIN J-04 | 2023-07-10 | 1648.46 | 1489.93 | 99.2 | AMPSCOT C-320-256-144a | 144 | 3/3 | 2 | 4.592 | 121 | 100 | 90 | 500-24" | 69.82 | 142.1 | 2512 | 212.5 | EMUL 80% | 26.2 | 3421 | 5646 | SL | OK | 1.9 | 1.973 | 400 | 1527.46 | 69 | 67 | 0.6 | 2 | 96 | 1548.36 | 28.8 | 0.15 | SI | 1598.14 | 1573.63 | SI | 50.5 | POZO CON AUMENTO DE SPM CON BOMBEO ESTABLE. LEVE DESMEJORA DE % EFF BOMBA CON GANANCIAL DE BBFD. CAIDA DE NIVEL. MEDIANA SUMERGENCIA. MEDIANA EFICIENCIA DE LLENADO DE LA BOMBA: ACENTUADO GOLPE DE FLUIDO CON LEVE INTERFERENCIA POR GAS. CONT. SEGUIMIENTO. | 59 | 4.2 |  |  |  | 1 | 1 | 9150 | JAZMIN-J-4:1
JAZMIN | JAZMIN L-02 | 2023-07-10 | 1598.5 | 1462 | 91.9 | AMPSCOT C-320-256-144 | 144 | 3/3 | 2 | 1.741 | 107 | 101 | 120 | NO VOLANTA | 64.43 | 142.7 | 2351 | 74.6 | EMUL 90% | 28.4 | 3649 | 5947 | OK | OK | 0 | 2.321 | 400 | 1576.84 | 0 | 0 | 0.1 | 2 | 97 | 1357.54 | 0.5 | 0.15 | NO | 1522.62 | 1448.6 | NO | 0.6 | POZO CON LEVE REDUCCION DE SPM , MEJORA % EFF BOMBA, MANTIENE NIVEL. MEDIANA SUMERGENCIA. MEDIANA EFICIENCIA DE LLENADO DE LA BOMBA: ACENTUADO GOLPE DE FLUIDO CON LEVE INTERFERENCIA POR GAS. ALTA FRICCION. V/V OPERATIVAS. SEGUIMIENTO HASTA OPTIMIZAR CON TS. | 67.7 | 2.4 |  |  |  | 1 | 1 | 9151 | JAZMIN-L-2:1
JAZMIN | JAZMIN L-03 | 2023-07-10 | 1533.5 | 1396 | 45.8 | AMPSCOT C-320-256-144a | 144 | 3/3 | 2 | 2.795 | 109 | 101 | 120 | NO VOLANTA | 32.15 | 142.4 | 2340 | 59.7 | CRUDO 20% | 27.5 | 3481 | 5305 | OK | OK | 0 | 2.022 | 400 | 1414.91 | 32 | 32 | 0.1 | 1 | 100 | 1399.52 | 13.9 | 0.06 | NO | 1447.16 | 1433.39 | SI | 52.3 | POZO CON LIGERO AUMENTO DE SPCON BOMBEO ESTABLE. LEVE AUMENTO DE % EFF BOMBA. BAJA SUMERGENCIA. BAJA EFICIENCIA DE LLENADO DE LA BOMBA: SEVERO GOLPE DE FLUIDO. V/V OPERATIVAS. SEGUIMIENTO. | 71 | 3.6 |  |  |  | 1 | 1 | 9152 | JAZMIN-L-3:1
JAZMIN | JAZMIN L-04 | 2023-07-10 | 1590.5 | 1456 | 42.7 | AMPSCOT C-320-256-144a | 144 | 3/3 | 2 | 1.61 | 111 | 100 | 120 | NO VOLANTA | 30.01 | 142.2 | 2407 | 32.1 | CRUDO 40% | 25.5 | 3711 | 5717 | OK | OK | 0 | 2.016 | 400 | 1448.04 | 68 | 59 | 0.1 | 5 | 87 | 1436.55 | 25.4 | 0.59 | SI | 1521 | 1471.98 | SI | 52.2 | POZO EN SEGUIIMIENTO CON BOMBEO ESTABEL LEVE CAIDA DE % EFF BOMBA. MEDIANA SUMERGENCIA. BAJA EFICIENCIA DE LLENADO DE LA BOMBA: SEVERO GOLPE DE FLUIDO E INTERFERENCIA POR GAS. V/V OPERATIVAS. CONT. SEGUIMIENTO HASTA OPTIMIZAR CON TS. . | 53.9 | 1.3 |  |  |  | 1 | 1 | 9153 | JAZMIN-L-4:1
JAZMIN | JAZMIN O-01 | 2023-07-10 | 1704 | 1540 | 90.3 | AMPSCOT C-320-256-144a | 144 | 3/3 | 2 | 3.315 | 148 | 104 | 120 | NO VOLANTA | 63.65 | 141.9 | 2509 | 139.6 | EMUL 90% | 27.2 | 3472 | 5748 | SL | OK | 2.3 | 2.223 | 400 | 1503.87 | 128 | 123 | 0 | 2 | 96 | 1353.01 | 51.5 | 0.17 | SI | 1645.73 | 1548.63 | NO | 74.5 | POZO EN SEGUIMIENTO CON BOMBEO ESTABLE. LEVE DESCENSO DE TEMP. MANTIENE CONDICIONES DE OPERACION. BUENA SUMERGENCIA. MEDIANA EFICIENCIA DE LLENADO DE LA BOMBA: ACENTUADO GOLPE DE FLUIDO CON INTERFERENCIA POR GAS. CONT. SEGUIMIENTO. | 73.4 | 3.9 |  |  |  | 1 | 1 | 9154 | JAZMIN-O-1:1
JAZMIN | JAZMIN O-02 | 2023-07-10 | 1627.5 | 1510 | 50.6 | AMPSCOT C-320-256-144 | 144 | 3/3 | 2 | 4.225 | 112 | 99 | 120 | 500-20" | 35.64 | 142 | 2587 | 99.7 | EMUL 80% | 26.8 | 3439 | 5904 | OK | OK | 0 | 2.126 | 400 | 1563.09 | 60 | 54 | 0.1 | 4 | 91 | 1470.45 | 23.3 | 0.29 | NO | 1625.42 | 1580.05 | SI | 24.1 | POZO EN SEGUIMIENTO CON BOMBEO ESTABLE. ESTABILIZADO. MANTIENE TEMPERATURA. LEVE AUMENTO DE % EFF BOMBA. MEDIANA SUMERGENCIA. BAJA EFICIENCIA DE LLENADO DE LA BOMBA: SEVERO GOLPE DE FLUIDO CON INTERFERENCIA POR GAS. V/V OPERATIVAS. SEGUIMIENTO, MEJORA CON LIGERA REDUCCION DE SPM. | 65.3 | 3.1 |  |  |  | 1 | 1 | 9155 | JAZMIN-O-2:1
JAZMIN | JAZMIN O-03 | 2023-07-10 | 1593 | 1472 | 12.9 | AMPSCOT C-320-256-144 | 144 | 4/4 | 2 | 1.642 | 88 | 84 | 0 | BOMB. DEFIC. | 9.02 | 143.6 | 2612 | 9.9 | BOMBEO DEFICIENTE, AGUA 100% | 21.7 | 3416 | 3610 | = | = | 0 | 1.921 | 400 | 1402.47 | 178 | 174 | 0 | 1 | 98 | 1460.15 | 73.8 | 0.12 | SI | 1581 | 1578.03 | SI | 79.1 | POZO CON BOMBEO DEFICIENTE, MEDIANA SUMERGENCIA.NO LEVANTA PRESION, VALVULAS BLOQUEADAS. SOLO DESCARGA EN LA CARRERA DESCENDENTE, NO ROMPE LINEA. SE REQUIERE REESPACIAR | 45.4 | 1.7 |  |  |  | 1 | 1 | 9156 | JAZMIN-O-3:1
JAZMIN | JAZMIN O-04 | 2023-07-10 | 2249 | 2073 | 103.7 | AMPSCOT C-320-256-144a | 129.6 | 2/3 | 2.25 | 2.913 | 102 | 88 | 120 | NO VOLANTA | 84.67 | 122.5 | 4493 | 178.4 | EMUL 92% | 37.4 | 7739 | 8632 | OK | LIFTED | 0 | 3.034 | 400 | 2240.55 | 51 | 51 | 0.1 | 2 | 96 | 1476.96 | 23.7 | 0.11 | SI | 2294.12 | 2221.6 | SI | 4.2 | POZO CON REDUCCION DE SPM CON BOMBEO INESTABLE. LEVE MEJORIA DE % EFF BOMBA - SIN GANANCIAL DE BBF. LIGERA CAIDA DE NIVEL DE FLUIDO. MEDIANA SUMERGENCIA. BUENA EFICIENCIA DE LLENADO DE LA BOMBA: MODERADO GOLPE DE FLUIDO CON LEVE INTERFERENCIA POR GAS. SV MUY LEVANTADA. | 89.2 | 3.8 |  |  |  | 1 | 1 | 9157 | JAZMIN-O-4:1
JAZMIN | JAZMIN O-05 | 2023-07-10 | 1677.5 | 1565 | 63.7 | AMPSCOT C-320-256-144a | 144 | 3/3 | 2 | 5.607 | 149 | 111 | 120 | NO VOLANTA | 45.2 | 140.9 | 2614 | 166.6 | EMUL 90% | 32.6 | 3161 | 5878 | OK | OK | 0 | 2.32 | 400 | 1607.46 | 41 | 39 | 0.1 | 2 | 94 | 1385.74 | 18.3 | 0.2 | NO | 1653 | 1566.29 | NO | 27.9 | POZO EN SEGUIMIENTO CON BOMBEO ESTABLE. LIGERA CAIDA DE % EFF BOMBA Y NIVEL DE FLUIDO. BAJA SUMERGENCIA. MEDIANA EFICIENCIA DE LLENADO DE LA BOMBA: ACENTUADO GOLPE DE FLUIDO. INTERFERENCIA POR GAS. V/V OPERATIVAS. EVALUAR LEVE REDUCCION DE SPM @ 5.0 | 97.6 | 10.4 |  |  |  | 1 | 1 | 9158 | JAZMIN-O-5:1
JAZMIN | JAZMIN Q-01 | 2023-07-10 | 1959 | 1352 | 112.4 | KERUI C-320-256-144 | 129.6 | 3/4 | 2 | 6.383 | 151 | 116 | 80 | VALVULA DURA | 90.89 | 128.8 | 2558 | 348.6 | EMUL 90% | 31.3 | 3266 | 5763 | SL | OK | 3.4 | 1.917 | 400 | 1514.89 | 241 | 235 | 0.2 | 1 | 98 | 1580.48 | 97.4 | 0.13 | NO | 1826.3 | 1613.58 | SI | 142.7 | POZO EN SEGUIMIENTO A ALTOS SPM CON BOMBEO ESTABLE. LIGERA CAIDA DE NIVEL DE FLUIDO. ALTA SUMERGENCIA. ALTA EFICIENCIA DE LLENADO DE LA BOMBA: LEVE GOLPE DE FLUIDO. INTERFERENCIA POR GAS. TV CON PERDIDA DE CARGA. REESPACIAR Y REDUCCIR SPM. | 82.7 | 10.2 |  |  |  | 1 | 1 | 9159 | JAZMIN-Q-1:1
JAZMIN | JAZMIN Q-03 | 2023-07-10 | 1453.5 | 1144 | 92.9 | KERUI C-320-256-144 | 144 | 4/4 | 2 | 4.749 | 110 | 105 | 70 | NO VOLANTA | 65.43 | 142 | 2434 | 205.8 | EMUL-CRUDO 90% | 28.4 | 3823 | 6113 | SL | OK | 3.2 | 1.54 | 400 | 1150.85 | 481 | 421 | 0.7 | 10 | 80 | 1494.61 | 176.5 | 1 | NO | 1639.52 | 1619.87 | SI | 100.1 | POZO EN SEGUIMIENTO CON BOMBEO ESTABLE. MANTIENE TEMP. LEVE DESMEJORA DE % EFF BOMBA Y NIVEL DE FLUIDO. MUY ALTA SUMERGENCIA. MEDIANA EFICIENCIA DE LLENADO DE LA BOMBA: ACENTUADO GOLPE DE FLUIDO. INTERFERENCIA POR GAS. CONT. SEGUIMIENTO. | 70.4 | 4.3 |  |  |  | 1 | 1 | 9160 | JAZMIN-Q-3:1
JAZMIN | JAZMIN Q-04 | 2023-07-10 | 1614.5 | 1234 | 4 | AMPSCOT C-320-256-144 | 115.2 | 2/4 | 2 | 1.897 | 118 | 108 | 0 | NB | 2 | 114.7 | 2096 | 0 | NB | 26.4 | 3153 | 3723 | = | = | 0 | 1.799 | 400 | 1180.96 | 224 | 224 | 0.2 | 0 | 100 | 1312.9 | 94.6 | 0.04 | NO | 1476.72 | 1312.41 | SI | 142.5 | POZO SIN BOMBEO, RECUPERA NIVEL MODERADAMENTE. BLOQUEADAS. SE REQUIERE REESPACIAR, | 68.5 | 2.4 |  |  |  | 1 | 1 | 9161 | JAZMIN-Q-4:1
JAZMIN | JAZMIN Q-05 | 2023-07-10 | 1652 | 1274 | 78.2 | AMPSCOT C-320-256-144 | 115.2 | 2/4 | 2 | 3.396 | 114 | 109 | 80 | NO VOLANTA | 69.09 | 113.1 | 2235 | 123.8 | EMUL 90% | 27.1 | 3146 | 4821 | OK | OK | 0.1 | 1.862 | 400 | 1539.3 | 105 | 101 | 0.1 | 2 | 95 | 1653.39 | 42.6 | 0.17 | NO | 1686 | 1451.26 | SI | 32.4 | POZO CON REDUCCION DE SPM CON BOMBEO ESTABLE. LEVE MEJORIA DE % EFF BOMBA Y ESTAABILIDAD DE BOMBEO - LIGERA CAIDA DE NIVEL DE FLUIDO, BUENA SUMERGENCIA. MEDIANA EFICIENCIA DE LLENADO DE LA BOMBA: MODERADO GOLPE DE FLUIDO CON LEVE INTERFERENCIA POR GAS. TV CON LL. SEGUIMIENTO. | 67.3 | 3.1 |  |  |  | 1 | 1 | 9162 | JAZMIN-Q-5:1
JAZMIN | JAZMIN AN-01 | 2023-07-08 | 1873.73 | 1406.47 | 37.9 | AMPSCOT C-456-256-144 | 144 | 4/4 | 2 | 2.667 | 119 | 96 | 60 | NO VOLANTA | 27.15 | 139.5 | 2870 | 47.1 | EMUL 70% | 32.3 | 3590 | 7269 | OK | LIFTED | 0 | 1.955 | 400 | 1449.21 | 547 | 547 | 0.3 | 1 | 100 | 1482.57 | 228.3 | 0.05 | SI | 2119.17 | 1944.65 | SI | 147 | POZO EN SEGUIMIENTO CON BOMBEO UN POCO INESTABLE. LEVE RECUPERACION DE TEMP/ % EFF BOMBA. LIGERA CAIDA DE NIVEL. MUY ALTA SUMERGENCIA. BAJISIIMA EFICIENCIA DE LLENADO DE LA BOMBA: SEVERO GOLPE DE FLUIDO CON LIGERA IPG. SV LEVANTADA. CONT. SEGUIMIENTO. OBSTRUCCION TUBO DE COLA. | 79.4 | 2.8 |  |  |  | 1 | 1 | 9163 | JAZMIN-AN-1:1
JAZMIN | JAZMIN AN-02 | 2023-07-08 | 1515.63 | 1354.27 | 70.4 | AMPSCOT C-456-256-144 | 144 | 4/4 | 2 | 4.296 | 80 | 100 | 0 | NB | 48.98 | 143.7 | 2124 | 0 | NB | 18.3 | 3378 | 3282 | = | = | 0 | 1.585 | 400 | 1164.59 | 268 | 248 | 0.1 | 3 | 93 | 1469.51 | 105.4 | 0.31 | NO | 1461 | 1403.71 | SI | 126.2 | POZO SE ENCONTRO NB CON DISMINUCION DE SPM. CON RECUPERACION DE NIVEL 72 FT. VALVULAS EQUIPARADAS. REESPACIAR CON CB | 30.7 | 2.9 |  |  |  | 1 | 1 | 9164 | JAZMIN-AN-2:1
JAZMIN | JAZMIN AN-03 | 2023-07-08 | 1900.5 | 1675 | 91.8 | AMPSCOT C-320-256-144 | 115.2 | 2/4 | 2.25 | 3.13 | 145 | 115 | 60 | NO VOLANTA | 81.14 | 113.1 | 2982 | 169.5 | EMUL 90% | 25.6 | 3448 | 6098 | SL | OK | 2.6 | 2.018 | 400 | 1364.65 | 188 | 163 | 0.2 | 5 | 87 | 1352.48 | 68.7 | 0.47 | NO | 1557.49 | 1535.6 | NO | 204.9 | POZO EN SEGUIMIENTO CON BOMBEO ESTABLE. MANTIENE TEMP. LIGERA RECUPERACION DE % EFF BOMBA Y NIVEL. AMENTO DE GAS EN EL SISTEMA. ALTA SUMERGENCIA. BUENA EFICIENCIA DE LLENADO DE LA BOMBA: MODERADA INTERFERENCIA POR GAS. MTVO DE TUBERIA. CONT. SEGUIMIENTO. | 53.1 | 2.4 |  |  |  | 1 | 1 | 9165 | JAZMIN-AN-3:1
JAZMIN | JAZMIN AN-04 | 2023-07-08 | 1739.5 | 1359 | 23.1 | AMPSCOT C-456-256-144 | 144 | 3/3 | 2 | 2.362 | 127 | 99 | 60 | NO VOLANTA | 16.16 | 142.9 | 2048 | 25.4 | EMUL 80% | 26.1 | 3842 | 5825 | OK | OK | 0 | 1.869 | 400 | 1379.53 | 24 | 23 | 0.2 | 2 | 97 | 1476.22 | 10.2 | 0.15 | SI | 1406.8 | 1353.88 | NO | 139.1 | POZO EN SEGUIMIENTO CON BOMBEO ESTABLE. MANTIENE TEMP. CON DESMEJORA DE % EFF BOMBA Y NIVEL. MUY BAJA SUMERGENCIA. BAJISIIMA EFICIENCIA DE LLENADO DE LA BOMBA: MUY SEVERO GOLPE DE FLUIDO CON INTERFERENCIA POR GAS. V/V OPERATIVAS. CONT. SEGUIMIENTO HASTA OPTIMIZAR CON TS. | 54 | 1.6 |  |  |  | 1 | 1 | 9166 | JAZMIN-AN-4:1
JAZMIN | JAZMIN AN-05 | 2023-07-08 | 1509.62 | 1366.25 | 80.7 | AMPSCOT C-456-256-144 | 144 | 4/4 | 2 | 3.442 | 106 | 90 | 60 | NO VOLANTA | 56.79 | 142.1 | 2090 | 129.6 | EMUL 80% | 20.4 | 2451 | 4666 | SL | OK | 1.8 | 1.923 | 400 | 1407.49 | 27 | 27 | 0 | 0 | 100 | 1463.85 | 11.7 | 0.04 | SI | 1436 | 1387.16 | NO | 43.5 | POZO EN SEGUIMIENTO CON BOMBEO LIGERAMENTE INESTABLE. LIGERA RECUPERACION DE CONDICIONES. BAJA SUMERGENCIA. MEDIANA EFICIENCIA DE LLENADO DE LA BOMBA: LEVE CIERRE TARDIO Y ESCURRIMIENTO EN LA TV. ACENTUADO GOLPE DE FLUIDO. CONT SEGUIMIENTO. | 47.7 | 2.5 |  |  |  | 1 | 1 | 9167 | JAZMIN-AN-5:1
JAZMIN | JAZMIN AN-06 | 2023-07-08 | 1675.16 | 1545.33 | 109 | AMPSCOT C-456-256-144 | 144 | 3/3 | 2 | 4.054 | 129 | 103 | 60 | NO VOLANTA | 76.6 | 142.2 | 2323 | 206 | EMUL 80% | 31 | 3382 | 5335 | SL | OK | 1.7 | 1.912 | 400 | 1426.54 | 199 | 199 | 0.3 | 0 | 100 | 1492.2 | 83.5 | 0.01 | NO | 1650 | 1539.07 | SI | 93.7 | POZO EN SEGUIMIENTO CON BOMBEO ESTABLE. DESCENSO DE TEMPERATURA. CON LEVE CAIDA DE % EFF BOMBA Y LEVE RECUPERACION DE NIVEL. ALTA SUMERGENCIA. BUENA EFICIENCIA DE LLENADO DE LA BOMBA: TV CON LEVE CIERRE TARDIO Y ESCURRIMIENTO. MODERADA IPG, CON MVTO DE TUBERIA -STUFFING AJUSTADO. CONT. SEGUIMIENTO. | 87.5 | 7.3 |  |  |  | 1 | 1 | 9168 | JAZMIN-AN-6:1
JAZMIN | JAZMIN AN-07 | 2023-07-08 | 1646 | 1517 | 101.2 | ZIMEC C-456-256-144 | 115.2 | 2/4 | 2 | 2.521 | 80 | 92 | 0 | NB | 89.58 | 113 | 2014 | 0 | NB | 30.2 | 3102 | 5366 | LL | OK | 0.5 | 1.797 | 400 | 1305.58 | 221 | 176 | 0.6 | 9 | 80 | 1453.06 | 75.5 | 0.87 | NO | 1551.6 | 1451.94 | SI | 108.5 | POZO SE ENCUENTRA NB. RECUPERACION DE NIVEL. CON ACCION DE BOMBA Y CON VALVULAS BLOQUEADAS. REESPACIAR. | 84.8 | 4.3 |  |  |  | 1 | 1 | 9169 | JAZMIN-AN-7:1
JAZMIN | JAZMIN AN-08 | 2023-07-08 | 1657.61 | 1517.22 | 71.2 | AMPSCOT C-456-305-144 | 144 | 4/4 | 2 | 3.543 | 136 | 104 | 60 | NO VOLANTA | 50.02 | 142.3 | 2462 | 117.6 | EMUL 70% | 22.9 | 3779 | 5273 | OK | OK | 0 | 2.332 | 400 | 169.27 | 31 | 31 | 0.3 | 5 | 100 | 1431.62 | 13.5 | 0.36 | SI | 1704.18 | 1596.66 | SI | 0.8 | POZO EN SEGUIMIENTO CON BOMBEO ESTABLE. CONTINUA CON TENDENCIA DE DESCENSO DE VARIABLES OPERACIONALES. ALTA SUMERGENCIA. MEDIANA EFICIENCIA DE LLENADO DE LA BOMBA: ACENTUADO GOLPE DE FLUIDO CON INTERFERENCIA POR GAS. V/V OPERATIVAS. CONT SEGUIMIENTO. | 66 | 3.5 |  |  |  | 1 | 1 | 9170 | JAZMIN-AN-8:1
JAZMIN | JAZMIN AN-09 | 2023-07-08 | 1476.16 | 1355.33 | 63.4 | ZIMEC C-456-256-144 | 144 | 4/4 | 2 | 3.243 | 134 | 101 | 60 | 500-41" | 44.4 | 142.7 | 2179 | 95.8 | EMUL 90% | 22.9 | 3185 | 5096 | OK | OK | 0 | 1.776 | 400 | 1265.61 | 162 | 162 | 0.3 | 0 | 100 | 1425.24 | 68 | 0.02 | NO | 1435.78 | 1400.14 | NO | 85.5 | POZO CON LIGERO AUMENTO DE SPM CON BOMBEO ESTABLE. MANTIENE TEMP. LEVE DESMEJERA DE % EFF BOMBA MERMA DE BBFD, LEVE CAIDA DE NIVEL PERO MEJORA EL CONT. DE GAS EN EL TBG. ALTA SUMERGENCIA. MEDIANA EFICIENCIA DE LLENADO DE LA BOMBA: LIGERO CIERRE TARDIO DE LA TV. ACENTUADO GOLPE DE FLUIDO. CONT. SEGUIMIENTO. | 52.9 | 1.9 |  |  |  | 1 | 1 | 9171 | JAZMIN-AN-9:1
JAZMIN | JAZMIN AN-10 | 2023-07-08 | 1509.72 | 1386.44 | 56.9 | AMPSCOT C-456-256-144 | 144 | 4/4 | 2 | 3.636 | 120 | 93 | 60 | NO VOLANTA | 39.85 | 142.7 | 2113 | 96.5 | EMUL 80% | 25.2 | 3497 | 5464 | OK | OK | 0 | 1.79 | 400 | 1323.66 | 107 | 106 | 0.1 | 1 | 99 | 1478.95 | 44.5 | 0.11 | NO | 1434.97 | 1408.37 | SI | 76.9 | POZO CON REDUCCION DE SPM CON BOMBEO ESTABLE. LEVE MEJORA DE LLENADO/ NIVEL. SIN GANANCIAL DE BBFD. BUENA SUMERGENCIA. BAJA EFICIENCIA DE LLENADO DE LA BOMBA: LIGERO CIERRE TARDIO EN LA TV.SEVERO GOLPE DE FLUIDO. SEGUIMIENTO. | 53.5 | 2.4 |  |  |  | 1 | 1 | 9172 | JAZMIN-AN-10:1
JAZMIN | JAZMIN AN-11 | 2023-07-08 | 2181.1 | 1995.21 | 5.8 | LUFKIN C-640D-305-168 | 168 | 4/4 | 2 | 2.043 | 93 | 83 | 60 | 500-2´47" | 3.54 | 163 | 3172 | 5.5 | CRUDO 20% | 33.2 | 6774 | 8635 | OK | LIFTED | 0 | 3.302 | 400 | 2395 | 0 | 0 | 0 | 0 | 100 | 1450.86 | 0.6 | 0.05 | NO | 2199 | 2088.67 | SI | 0.6 | POZO EN SEGUIMIENTO CON BOMBEO ESTABLE. LEVE RECUPERACION DE TEMPERATURA. CAE AUN MAS NIVEL. CONTINUA SIN SUMERGENCIA Y MISMA % EFF BOMBA. BAJISIIMA EFICIENCIA DE LLENADO DE LA BOMBA: MUY SEVERO GOLPE DE FLUIDO. FUERTE GP DE BOMBA. SV LEVANTADA. SE OPTIMIZA CON ESTIMULACION TERMICA. | 89.5 | 2.9 |  |  |  | 1 | 1 | 9173 | JAZMIN-AN-11:1
JAZMIN | JAZMIN CI-01 | 2023-07-08 | 1611 | 1502 | 92.3 | KERUI C-320-256-144 | 144 | 4/4 | 2 | 2.059 | 113 | 87 | 90 | NO VOLANTA | 65.24 | 141.5 | 2364 | 88.6 | EMUL 70% | 27 | 3724 | 6125 | OK | OK | 0 | 2.073 | 400 | 1569.98 | 43 | 39 | 0.1 | 5 | 89 | 1514.7 | 16.7 | 0.37 | NO | 1617.29 | 1527.81 | SI | 14.3 | POZO CON AUMENTO DE SPM CON BOMBEO ESTABLE.MANTIENE TEMP. LIGERA MEJORA DE % EFF BOMBA. GANANCIAL DE BBFD. CONTINUA TENDENCIA A LA BAJA DE NIVEL. BAJA SUMERGENCIA. MEDIANA EFICIENCIA DE LLENADO DE LA BOMBA: ACENTUADO GOLPE DE FLUIDO CON INTERFERENCIA POR GAS. STUFFING MUY AJUSTADO. V/V OPERATIVAS. CONT SEGUIMIENTO. | 63.5 | 2.4 |  |  |  | 1 | 1 | 9174 | JAZMIN-CI-1:1
JAZMIN | JAZMIN CI-02 | 2023-07-08 | 1579.5 | 1439 | 16.1 | KERUI C-320-256-144 | 144 | 4/4 | 2.25 | 2.195 | 96 | 76 | 90 | NO VOLANTA | 11.38 | 141.5 | 2847 | 20.9 | EMUL 70% | 26.4 | 4226 | 6285 | OK | LIFTED | 0 | 1.907 | 400 | 1390.22 | 49 | 49 | 0 | 0 | 100 | 1458.01 | 20.9 | 0 | NO | 1438.91 | 1438.88 | SI | 84.8 | POZO CON TENUE REDUCCION DE SPM CON BOMBEO ESTABLE. LIGERA MEJORA DE % BOMBA. CONTINUA TENDENCIA DE CAIDA DE NIVEL. MEDIANA SUMERGENCIA. BAJISIIMA EFICIENCIA DE LLENADO DE LA BOMBA: MUY SEVERO GOLPE DE FLUIDO CON LEVE IPG. SV LEVANTADA. SEGUIMIENTO Y EVALUAR ESTIMULACION TERMICA. | 59.3 | 1.1 |  |  |  | 1 | 1 | 9175 | JAZMIN-CI-2:1
JAZMIN | JAZMIN CI-03 | 2023-07-08 | 1645.5 | 1551 | 83.1 | KERUI C-320-256-144 | 144 | 4/4 | 2 | 3.93 | 92 | 82 | 90 | NO VOLANTA | 58.44 | 142.2 | 2373 | 152.3 | EMUL 60% | 26.1 | 3346 | 5386 | SL | OK | 0.8 | 1.966 | 400 | 1431.02 | 141 | 127 | 0.2 | 4 | 90 | 1455.76 | 53.9 | 0.35 | NO | 1584.6 | 1506.92 | SI | 77.2 | POZO CON AUMENTO DE SPM CON BOMBEO ESTABLE. DESCENSO DE TEMPERATURA. LEVE DESMEJORA DE % EFF BOMBA CON GANANCIAL DE BBFD. CONTINUA TENDENCIA A LA BAJA DE NIVEL. BUENA SUMERGENCIA. MEDIANA EFICIENCIA DE LLENADO DE LA BOMBA: LIGERO CIERRE TARDIO Y ESCURRIMIENTO DE LA TV. ACENTUADO GOLPE DE FLUIDO CON LEVE INTERFERENCIA POR GAS. SEGUIMIENTO. | 60.1 | 3.3 |  |  |  | 1 | 1 | 9176 | JAZMIN-CI-3:1
JAZMIN | JAZMIN T-01 | 2023-07-08 | 1529.5 | 1201 | 87.6 | AMPSCOT C-320-256-144a | 144 | 3/3 | 2 | 3.025 | 113 | 103 | 50 | NO VOLANTA | 61.34 | 142.9 | 1953 | 123.6 | EMUL 90% | 25.3 | 2999 | 4974 | OK | OK | 0 | 1.76 | 400 | 1292.4 | 54 | 53 | 0 | 1 | 97 | 1468.63 | 22.3 | 0.16 | NO | 1354.81 | 1281.97 | SI | 89.4 | POZO CON AUMENTO DE SPM CON BOMBEO "ESTABLE". LEVE RECUPERACION DE TEMP. DESMEJORA % EFF BOMBA PERO CON GANANCIAL DE BBFD. CAIDA DE NIVEL. MEDIANA SUMERGENCIA. MEDIANA EFICIENCIA DE LLENADO DE LA BOMBA: ACENTUADO GOLPE DE FLUIDO CON INTERFERENCIA POR GAS. V/V OPERATIVAS. SEGUIMIENTO. | 63.8 | 3.4 |  |  |  | 1 | 1 | 9177 | JAZMIN-T-1:1
JAZMIN | JAZMIN T-02 | 2023-07-08 | 1630.5 | 1266 | 87.8 | AMPSCOT C-320-256-144a | 129.6 | 2/3 | 2 | 2.242 | 117 | 103 | 40 | 500-57" | 68.48 | 128.2 | 2027 | 91.8 | EMUL 70% | 25.3 | 3832 | 6026 | OK | OK | 0 | 1.8 | 400 | 1299.76 | 162 | 150 | 0.1 | 3 | 93 | 1444.18 | 43.8 | 0.27 | NO | 1506.13 | 1330.46 | SI | 104.7 | POZO CON LEVE AUMENTO DE SPM CON BOMBEO INESTABLE. LEVE RECUPERACION DE NIVEL. GANANCIAL DE BBFD. BUENA SUMERGENCIA. MEDIANA EFICIENCIA DE LLENADO DE LA BOMBA: ACENTUADO GOLPE DE FLUIDO CON INTERFERENCIA POR GAS. V/V OPERATIVAS. SEGUIMIENTO. | 52.9 | 2 |  |  |  | 1 | 1 | 9178 | JAZMIN-T-2:1
JAZMIN | JAZMIN T-03 | 2023-07-08 | 1465 | 1164 | 120 | AMPSCOT C-320-256-144a | 144 | 3/3 | 2 | 4.58 | 117 | 107 | 40 | NO VOLANTA | 83.5 | 143.7 | 2192 | 256.3 | EMUL 80% | 25.8 | 3121 | 5003 | SL | OK | 1.6 | 1.508 | 400 | 1164.23 | 327 | 324 | 0.6 | 1 | 99 | 1544.07 | 135.8 | 0.12 | SI | 1502.24 | 1474.99 | SI | 120.8 | POZO CON REDUCCION DE SPM CON BOMBEO ESTABLE. DESOPTIMIZADO. DESCENSO DE TEMPERATURA. LEVE MEJORA DE % EFF BOMBA CON MERMA DE BBFD Y RECUPERACION ALTA DE NIVEL DE FLUIDO. MUY ALTA SUMERGENCIA. BUENA EFICIENCIA DE LLENADO DE LA BOMBA: MODERADO GOLPE DE FLUIDO. REEVALUAR CAMBIO. | 62.7 | 6.8 |  |  |  | 1 | 1 | 9179 | JAZMIN-T-3:1
JAZMIN | JAZMIN AP-01 | 2023-07-07 | 1416 | 1186 | 52.1 | LUFKIN M-320-213-120 | 104.046 | 2/3 | 2 | 4.972 | 118 | 101 | 50 | NO VOLANTA | 50.77 | 102.6 | 1804 | 120.8 | EMUL 60% | 34.1 | 2864 | 5082 | SL | OK | 1.2 | 1.64 | 400 | 1149.66 | 62 | 56 | 1.7 | 4 | 89 | 1402.03 | 25.6 | 0.4 | NO | 1223 | 1156.2 | SI | 93.4 | POZO EN SEGUIMIENTO CON BOMBEO ESTABLE. LEVE RECUPERACCION DE TEMPERATURA. LEVE DESENSO DE % EFF BOMBA Y NIVEL. MEDIANA SUMERGENCIA. MEDIANA EFICIENCIA DE LLENADO DE LA BOMBA: LEVE CIERRE TARDIO DE LA TV. ACENTUADO GOLPE DE FLUIDO CON LEVE INTERFERENCIA POR GAS. STUFFING MUY AJUSTADO. TV CON ESCURRIMIENTO . CONT. SEGUIMIENTO. | 78.7 | 6.4 |  |  |  | 1 | 1 | 9180 | JAZMIN-AP-1:1
JAZMIN | JAZMIN AP-02 | 2023-07-07 | 1525.5 | 1296 | 34.1 | ZIMEC C-456-256-144 | 144 | 4/4 | 2 | 1.893 | 114 | 107 | 50 | NO VOLANTA | 23.89 | 142.9 | 1884 | 30.1 | EMUL 80% | 22.9 | 2967 | 5192 | OK | OK | 0 | 1.886 | 400 | 1268.79 | 70 | 66 | 1.5 | 2 | 94 | 1345.49 | 29.6 | 0.23 | NO | 1360 | 1207.92 | SI | 84.6 | POZO EN SEGUIMIENTO CON BOMBEO ESTABLE. CONTINUA TENDENCIA DE DESMEJORA DE % EFF BOMBA Y NIVEL DE FLUIDO. MODERADA SUMERGENCIA.BAJA EFICIENCIA DE LLENADO DE LA BOMBA: LEVE CIERRE TARDIO EN LA TV. MUY SEVERO GOLPE DE FLUIDO CON LEVE INTERFERENCIA POR GAS. V/V OPERATIVAS. MEJORA CON ESTIM TERMICA: TS. | 50.9 | 1.5 |  |  |  | 1 | 1 | 9181 | JAZMIN-AP-2:1
JAZMIN | JAZMIN AP-03 | 2023-07-07 | 1518.5 | 1271 | 23.1 | LUFKIN C-320D-213-120 | 120 | 3/3 | 2 | 2.88 | 114 | 101 | 50 | NO VOLANTA | 19.42 | 119.1 | 1933 | 31.1 | EMUL 80% | 32.2 | 2373 | 4938 | OK | OK | 0 | 1.828 | 400 | 1286.93 | 70 | 66 | 1.8 | 4 | 90 | 1408.02 | 47.8 | 0.39 | NO | 1451.76 | 1242.68 | SI | 68.6 | POZO EN SEGUIMIENTO CON BOMBEO ESTABLE. CONT. TENDENCIA A LA BAJA DE % EFF BOMBA/NIVEL. BUENA SUMERGENCIA. BAJISIIMA EFICIENCIA DE LLENADO DE LA BOMBA: MUY SEVERO GOLPE DE FLUIDO CON INTERFERENCIA POR GAS. V/V OPERATIVAS. EVALUAR LEVE REDUCCION DE SPM @ 2.0 O TS. | 77 | 4.1 |  |  |  | 1 | 1 | 9182 | JAZMIN-AP-3:1
JAZMIN | JAZMIN AP-04 | 2023-07-07 | 1492.5 | 1243 | 45.4 | AMERICAN C-320-256-120a | 92.093 | 1/3 | 2 | 1.824 | 109 | 103 | 50 | 500-1´19" | 50.24 | 90.4 | 1983 | 38.6 | EMUL 50% | 22.5 | 3333 | 4957 | OK | OK | 0.1 | 1.802 | 400 | 1291.18 | 109 | 91 | 2 | 8 | 83 | 1433.05 | 40.7 | 0.78 | SI | 1400.37 | 1400.37 | NO | 77 | POZO CON REDUCCION DE SPM CON BOMBEO ESTABLE. MEJORA % EFF BOMBA, SIN GANANCIAL. CAIDA DE NIVEL. MODERADA SUMERGENCIA.MEDIANA EFICIENCIA DE LLENADO DE LA BOMBA: ACENTUADO GOLPE DE FLUIDO CON LEVE INTERFERENCIA POR GAS. TV CON LL. CONT. SEGUIMIENTO O MEJORA CON TS | 50.2 | 1.2 |  |  |  | 1 | 1 | 9183 | JAZMIN-AP-4:1
JAZMIN | JAZMIN AP-05 | 2023-07-07 | 1339.83 | 1149.66 | 67.3 | LUFKIN C-320D-213-120 | 120 | 3/3 | 2.25 | 3.543 | 150 | 110 | 50 | NO VOLANTA | 56.71 | 118.6 | 2604 | 140.7 | EMUL 80% | 29.6 | 3345 | 5534 | OK | OK | 0 | 1.499 | 400 | 1089.49 | 242 | 223 | 1.8 | 3 | 92 | 1453.62 | 94.5 | 0.35 | NO | 1333 | 1329.22 | SI | 97.4 | POZO CON AUMENTO DE SPM CON BOMBEO UN POCO INESTABLE. RECUPERA TEMPERATURA. CON LEVE DESMEJORA DE % EFF BOMBA PERO CON GANANCIAL DE BBFD. LEVE CAIDA DE NIVEL . ALTA SUMERGENCIA. MEDIANA EFICIENCIA DE LLENADO DE LA BOMBA: ACENTUADO GOLPE DE FLUIDO. CON INTERFERENCIA POR GAS. V/V OPERATIVAS. CONT. SEGUIMIENTO. | 55.4 | 2 |  |  |  | 1 | 1 | 9184 | JAZMIN-AP-5:1
JAZMIN | JAZMIN AP-06 | 2023-07-07 | 1488.94 | 1259.88 | 19.4 | LUFKIN C-320-256-144a | 144 | 3/3 | 2 | 3.12 | 111 | 99 | 50 | 500-1´57" | 13.58 | 142.7 | 1939 | 28.2 | EMUL 88% | 21.3 | 2758 | 4725 | OK | OK | 0 | 1.881 | 400 | 1362.02 | 4 | 4 | 1.8 | 2 | 95 | 1448.18 | 3.9 | 0.3 | NO | 1367.23 | 1255.1 | SI | 47.1 | POZO CON AUMENTO DE SPM CON BOMBEO ESTABLE. DESOPTIMIZADO. CAIDA DE TODAS LAS VARIABLES OPERACIONALES. CON CRITICA SUMERGENCIA. BAJISIIMA EFICIENCIA DE LLENADO DE LA BOMBA: LIGERO CIERRE TARDIO DE LA TV. MUY SEVERO GOLPE DE FLUIDO CON LEVE I NTERFERENCIA POR GAS. V/V OPERATIVAS. EVALUAR REDUCCION SPM @ 2.0 SPM. | 52.9 | 1.6 |  |  |  | 1 | 1 | 9185 | JAZMIN-AP-6:1
JAZMIN | JAZMIN AP-07 | 2023-07-07 | 1879.48 | 1325.97 | 106 | LUFKIN C-320-213-120 | 120 | 4/4 | 2 | 3.922 | 118 | 101 | 50 | NO VOLANTA | 90.99 | 116.5 | 2145 | 193.8 | EMUL 86% | 41.8 | 4182 | 6440 | SL | OK | 2.5 | 1.828 | 400 | 1352.69 | 196 | 167 | 2 | 7 | 85 | 1479.97 | 72 | 0.63 | SI | 1622.9 | 1390.53 | SI | 146.6 | POZO EN SEGUIMIENTO CON BOMBEO ESTABLE. LEVE DESCENSO DE TEMPERATURA CON MEJORA DE % EFF BOMBA Y NIVEL DE FLUIDO Y % DE CARGA DE LA VIGA. ALTA SUMERGENCIA. ALTA EFICIENCIA DE LLENADO DE LA BOMBA: LIGERA INTERFERENCIA POR GAS. MVTO DE TUBERIA. EVALUAR LEVE AUMENT DE SPM. | 94.9 | 7.5 |  |  |  | 1 | 1 | 9186 | JAZMIN-AP-7:1
JAZMIN | JAZMIN AP-08 | 2023-07-07 | 1920.5 | 1384 | 101.3 | LUFKIN C-320-213-120 | 120 | 3/3 | 2 | 5.07 | 188 | 145 | 50 | NO VOLANTA | 88.19 | 114.9 | 2783 | 239.6 | EMUL 90% | 36.6 | 2559 | 5582 | OK | OK | 0 | 1.478 | 400 | 1097.09 | 854 | 691 | 2.7 | 14 | 73 | 1484.56 | 285.4 | 1.4 | SI | 2253.31 | 1837.16 | NO | 185.6 | POZO CON AUMENTO DE SPM CON BOMBEO ESTABLE. RECUPERA TEMPERATURA, LEVE DESMJERA DE % EFF BOMBA Y NIVEL PERO CON GANANCIAL DE BBFD. MUY ALTA SUMERGENCIA. ALTA EFICIENCIA DE LLENADO DE LA BOMBA: MVTO DE TUBEIRA Y LEVE INTERFERENCIA POR GAS. GP DE BOMBA. V/V OPERATIVAS. SEGUIMIENTO. | 78.5 | 5.6 |  |  |  | 1 | 1 | 9187 | JAZMIN-AP-8:1
JAZMIN | JAZMIN AS-01 | 2023-07-07 | 1560.5 | 1432 | 57.3 | AMPSCOT C-320-256-144 | 144 | 4/4 | 2 | 3.629 | 112 | 95 | 40 | NO VOLANTA | 40.26 | 142.4 | 2263 | 97 | EMUL 86% | 28.2 | 3612 | 5737 | OK | OK | 0 | 1.973 | 400 | 1406.92 | 159 | 154 | 1.9 | 2 | 97 | 1426.18 | 67 | 0.2 | SI | 1579.36 | 1536.37 | SI | 59.7 | POZO CON REDUCCION DE SPM CON BOMBEO ESTABLE. LEVE DESCENSO DE TEMPERATURA. MEJORA % EFF BOMBA CON MERMA DE BBFD Y NIVEL. ALTA SUMERGENCIA. BAJA-MEDIANA EFICIENCIA DE LLENADO DE LA BOMBA: SEVERO GOLPE DE FLUIDO CON INTERFERENCIA POR GAS. ALTA FRICCION. V/V OPERATIVAS. SEGUIMIENTO. | 76.6 | 4.1 |  |  |  | 1 | 1 | 9188 | JAZMIN-AS-1:1
JAZMIN | JAZMIN N-01 | 2023-07-07 | 1581.5 | 1235 | 79.3 | AMPSCOT C-320-256-144 | 129.6 | 3/4 | 2 | 4.018 | 112 | 101 | 60 | NO VOLANTA | 62.03 | 127.9 | 2214 | 148.7 | EMUL 80% | 23.8 | 3009 | 5218 | OK | OK | 0 | 1.786 | 400 | 1292.6 | 243 | 224 | 1.7 | 3 | 92 | 1447.48 | 95.8 | 0.31 | SI | 1591.67 | 1416.93 | SI | 92.3 | POZO EN SEGUIMIENTO CON BOMBEO ESTABLE. LEVE MEJORA DE TODAS LAS CONDICIONES OPERACIONALES. ALTA SUMERGENCIA. MEDIANA EFICIENCIA DE LLENADO DE LA BOMBA: MODERADO GOLPE DE FLUIDO CON LEVE INTERFERENCIA POR GAS. V/V OPERATIVAS. CONT. SEGUIMIENTO. | 55.9 | 3.5 |  |  |  | 1 | 1 | 9189 | JAZMIN-N-1:1
JAZMIN | JAZMIN N-03 | 2023-07-07 | 1351.5 | 1123 | 74.7 | KERUI C-320-256-144a | 144 | 4/4 | 2.25 | 4.651 | 119 | 109 | 60 | NO VOLANTA | 52.42 | 142.5 | 2595 | 205.1 | EMUL 90% | 26.1 | 3126 | 5576 | OK | OK | 0 | 1.765 | 400 | 1204.56 | 118 | 118 | 1.5 | 1 | 100 | 1364.95 | 51.2 | 0.08 | NO | 1327 | 1302.48 | SI | 61.9 | POZO EN SEGUIMIENTO CON BOMBEO ESTABLE. LEVE DESMEJORA DE TODAS LAS VARIABLES OPERACIONALES. BUENA SUMERGENCIA. MEDIANA EFICIENCIA DE LLENADO DE LA BOMBA: ACENTUADO GOLPE DE FLUIDO. V/V OPERATIVAS. CONT. SEGUIMIENTO. | 69.8 | 4.4 |  |  |  | 1 | 1 | 9190 | JAZMIN-N-3:1
JAZMIN | JAZMIN N-04 | 2023-07-07 | 1491.5 | 1223 | 38.3 | AMPSCOT C-320-256-144 | 129.6 | 3/4 | 2 | 3.422 | 132 | 112 | 60 | EMPAQUES MALOS | 29.81 | 128.4 | 1953 | 61.1 | EMUL 86% | 22.6 | 3714 | 5067 | OK | LIFTED | 0 | 1.672 | 400 | 1050.39 | 262 | 226 | 1.6 | 5 | 86 | 1256.44 | 96.5 | 0.65 | NO | 1391.8 | 1234.76 | SI | 127.4 | POZO CON AUMENTO DE SPM CON BOMBEO UN POCO ESTABLE. RECUPERA TEMP. Y AUMENTO DE % EFF BOMBA CON GANANCIAL DE BBFD. CAIDA DE NIVEL. MEJORA FLUJO DE GAS EN EL SISTEMA. ALTA SUMERGENCIA. BAJA EFICIENCIA DE LLENADO DE LA BOMBA: SEVERO GOLPE DE FLUIDO. INTERFERENCIA POR GAS. V/V OPERATIVAS. EVALUAR REDUCCION DE SPM @ 3.0. | 49.5 | 2.6 |  |  |  | 1 | 1 | 9191 | JAZMIN-N-4:1
JAZMIN | JAZMIN N-05 | 2023-07-07 | 1455.5 | 1169 | 68.9 | AMPSCOT C-320-256-144 | 129.6 | 3/4 | 2 | 2.473 | 110 | 105 | 60 | 500-58" | 53.87 | 127.9 | 1995 | 79.5 | EMUL 60% | 34 | 2608 | 4952 | OK | OK | 0 | 1.839 | 400 | 1271.79 | 120 | 117 | 1.4 | 1 | 98 | 1383.13 | 50.9 | 0.15 | NO | 1425.8 | 1263.99 | NO | 61.1 | POZO CON REDUCCION DE SPM CON BOMBEO ESTABLE. LEVE DESCENSO DE TEMPERATURA/ NIVEL Y MERMA DE BBFD, MANTIENE % EFF BOMBA. BUENA SUMERGENCIA. MEDIANA EFICIENCIA DE LLENADO DE LA BOMBA: ACENTUADO GOLPE DE FLUIDO CON LIGERA INTERFERENCIA POR GAS. ALTA FRICCON EN LA BOMBA. LA VIGA ESTAOPERANDO AL 104,8% DE LA CARGA PERMISIBLE (GOODMAN MODIFICADO) PARA UN FACTOR DE SERVICIO DE 0,60. V/V OPERATIVAS. SEGUIMIENTO. | 104.8 | 5.6 |  |  |  | 1 | 1 | 9192 | JAZMIN-N-5:1
JAZMIN | JAZMIN P-01 | 2023-07-07 | 1236.81 | 968.62 | 81.4 | AMPSCOT C-320-256-144 | 144 | 4/4 | 2 | 3.416 | 151 | 111 | 30 | NO VOLANTA | 56.96 | 142.9 | 1915 | 129.7 | EMUL 90% | 19.8 | 3364 | 4835 | OK | OK | 0 | 1.551 | 400 | 1092.51 | 233 | 215 | 2.8 | 5 | 87 | 1408.78 | 92.2 | 0.82 | NO | 1325.72 | 1325.72 | NO | 55.4 | POZO CON AUMENTO DE SPM CON BOMBEO UN POCO ESTABLE. LEVE RECUPERACION DE TEMPERATURA. MANTIENE NIVEL.LEVE DESMEJORA DE % EFF BOMBA CON GANANCIAL DE BBFD. AUMENTO DE GAS EN EL SISTEMA. ALTA SUMERGENCIA. MEDIANA EFICIENCIA DE LLENADO DE LA BOMBA: ACENTUADO GOLPE DE FLUIDO CON INTERFERENCIA POR GAS. V/V OPERATIVAS. SEGUIMIENTO. | 39.3 | 1.5 |  |  |  | 1 | 1 | 9193 | JAZMIN-P-1:1
JAZMIN | JAZMIN P-02 | 2023-07-07 | 1421.5 | 1039 | 81.5 | AMPSCOT C-320-256-144a | 144 | 3/3 | 2 | 1.98 | 136 | 94 | 30 | NO VOLANTA | 37.87 | 143.3 | 1975 | 50.2 | EMUL 97% | 17.1 | 2859 | 3988 | OK | LIFTED | 0 | 1.387 | 400 | 859.88 | 589 | 589 | 2 | 0 | 100 | 1239.92 | 248.2 | 0.1 | NO | 1595 | 1423.8 | SI | 193.7 | POZO EN SEGUIMIENTO CON BOMBEO INESTABLE. MUY ALTA SUMERGENCIA. BAJA-MEDIANA EFICIENCIA DE LLENADO DE LA BOMBA: ACENTUADO GOLPE DE FLUIDO CON ALTA INTERFERENCIA POR GAS. V/VS TENDIENTES A BLOQUEARSE. REESPACIAR. NOTA. NO SE HA ACTUALIZADO EL EM. | 28.9 | 0.9 |  |  |  | 1 | 1 | 9194 | JAZMIN-P-2:1
JAZMIN | JAZMIN P-03 | 2023-07-07 | 1361.5 | 1076 | 54.4 | AMPSCOT C-456-256-144a | 144 | 4/4 | 2 | 6.383 | 139 | 94 | 30 | 500-37" | 38.08 | 142.8 | 2051 | 161.9 | EMUL 90% | 27.1 | 3235 | 5521 | OK | OK | 0 | 1.557 | 400 | 1137.94 | 312 | 288 | 2.5 | 5 | 87 | 1461.71 | 122.4 | 0.75 | NO | 1541 | 1410.62 | SI | 67.1 | POZO CON AUMENTO DE SPM CON BOMBEO ESTABLE. DESOPTIMIZADO DESMEJORA % EFF BOMBA Y CAIDA DE NIVEL. MERMA DE BBFD. AUMENTO DE GAS EN EL SISTEMA. MUY ALTA SUMERGENCIA. BAJA EFICIENCIA DE LLENADO DE LA BOMBA: SEVERO GOLPE DE FLUIDO CON INTERFERENCIA POR GAS. V/V OPERATIVAS. EVALUAR REDUCCION DE SPM @ 5.0 . | 76.5 | 6.2 |  |  |  | 1 | 1 | 9195 | JAZMIN-P-3:1
JAZMIN | JAZMIN P-04 | 2023-07-07 | 1397.5 | 1021 | 64.9 | AMPSCOT C-320-256-144 | 144 | 4/4 | 2 | 2.182 | 108 | 91 | 30 | NO VOLANTA | 45.56 | 142.4 | 1995 | 66 | EMUL 88% | 23.2 | 2776 | 5112 | OK | OK | 0 | 1.553 | 400 | 1120.67 | 0 | 0 | 2.3 | 5 | 87 | 1443.23 | 101 | 0.58 | NO | 1450.68 | 1346.97 | SI | 84.1 | POZO EN SEGUIMIENTO CON BOMBEO UN POCO INESTABLE. DISMINUCION DE TODAS LAS VARIABLES OPERACIONALES , AUMENTO DE GAS EN EL SISTEMA. ALTA SUMERGENCIA. MEDIANA EFICIENCIA DE LLENADO DE LA BOMBA: ACENTUADO GOLPE DE FLUIDO CON INTERFERENCIA POR GAS. STUFFIN AJUSTADO, GOLPE AL FINAL DE LA CARRERA ASCENDENTE. V/V OPERATIVAS. SEGUIMIENTO. | 55.2 | 1.7 |  |  |  | 1 | 1 | 9196 | JAZMIN-P-4:1
JAZMIN | JAZMIN P-05 | 2023-07-07 | 1370 | 1041 | 128.1 | AMPSCOT C-320-256-144 | 144 | 4/4 | 2 | 4.569 | 123 | 93 | 30 | NO VOLANTA | 89.53 | 143.1 | 1803 | 272.9 | EMUL 80% | 26 | 3495 | 4543 | OK | LIFTED | 0 | 1.491 | 400 | 1089.32 | 189 | 75 | 5.6 | 38 | 40 | 1461.19 | 37.2 | 6.34 | NO | 1306.32 | 1239.49 | SI | 51.5 | . POZO CON REDUCCION DE SPM CON BOMBEO ESTABLE. NIVEL CON MUCHO RUIDO Y GAS. MODERADA SUMERGENCIA.ALTO FLUJO DE GAS POR EL ANULAR. ALTA EFICIENCIA DE LLENADO DE LA BOMBA: LIGERA INTERFERENCIA POR GAS. V/V OPERATIVAS. SV LEVANTADA. REESPACIAR. | 73.5 | 6.8 |  |  |  | 1 | 1 | 9197 | JAZMIN-P-5:1
JAZMIN | JAZMIN P-06 | 2023-07-07 | 1362.5 | 1068 | 32.5 | AMPSCOT C-320-213-144 | 144 | 4/4 | 2 | 4.027 | 135 | 98 | 30 | 500-28" | 22.91 | 141.9 | 2074 | 61 | EMUL 88% | 29.9 | 3548 | 5635 | OK | OK | 0 | 1.533 | 400 | 1139.83 | 293 | 217 | 3.5 | 22 | 63 | 1487.06 | 94 | 2.59 | NO | 1457 | 1402.3 | NO | 57.2 | POZO CON AUMENTO DE SPM CON BOMBEO ESTABLE. DESOPTIMIZADO MERMA DE TODAS LAS VARIABLES OPERACIONALES. ALTA SUMERGENCIA. ALTO FLUJO DE GAS POR EL ANULAR. BAJISIIMA EFICIENCIA DE LLENADO DE LA BOMBA: MUY SEVERO GOLPE DE FLUIDO. V/V OPERATIVAS. EVALUAR REDUCCION DE SPM @ 3.0 | 53.2 | 2.4 |  |  |  | 1 | 1 | 9198 | JAZMIN-P-6:1
JAZMIN | JAZMIN P-07 | 2023-07-07 | 1273 | 1179 | 64.2 | AMPSCOT C-320-256-144a | 144 | 4/4 | 2 | 3.358 | 135 | 102 | 30 | NO VOLANTA | 44.98 | 142.8 | 1985 | 100.6 | EMUL 80% | 24 | 3295 | 5536 | OK | OK | 0 | 1.7 | 400 | 1191.68 | 160 | 160 | 4.2 | 5 | 86 | 1401.98 | 107.3 | 0.61 | NO | 1491.69 | 1376.26 | SI | 29.5 | POZO CON LEVE REDUCCION DE SPM CON BOMBEO ESTABLE. DESMEJORA DE TODAS LAS VARIABLES OPERACIONALES. ALTA SUMERGENCIA. MEDIANA EFICIENCIA DE LLENADO DE LA BOMBA: ACENTUADO GOLPE DE FLUIDO CON INTERFERENCIA POR GAS. V/V OPERATIVAS. SEGUIMIENTO. | 35.9 | 2.3 |  |  |  | 1 | 1 | 9199 | JAZMIN-P-7:1
JAZMIN | JAZMIN P-09 | 2023-07-07 | 1423.5 | 1176 | 106.7 | AMPSCOT C-320-256-144 | 144 | 4/4 | 2 | 4.072 | 150 | 115 | 30 | NO VOLANTA | 75.39 | 141.5 | 2080 | 202.7 | EMUL 90% | 31.1 | 3349 | 5387 | SL | OK | 1.8 | 1.718 | 400 | 1259.03 | 230 | 206 | 2.9 | 6 | 83 | 1465.69 | 88.5 | 1.01 | SI | 1528 | 1396.71 | SI | 51.6 | POZO EN SEGUIMIENTO CON BOMBEO ESTABLE. LIGERA DESMEJORA DE TODAS LAS VARIABLES OPERACIONALES PERO ESTABLES. ALTA SUMERGENCIA. BUENA EFICIENCIA DE LLENADO DE LA BOMBA: LIGERO CIERRE TARDIO DE LA TV. ALTA FRICCION EN AMBAS CARREAS. MODERADO GOLPE DE FLUIDO CON INTERFERENCIA POR GAS. STUFFING MUY AJUSTDO. CONT. SEGUIMIENTO. | 88.5 | 8.4 |  |  |  | 1 | 1 | 9200 | JAZMIN-P-9:1
JAZMIN | JAZMIN AE-01 | 2023-07-06 | 1302.39 | 1072.78 | 133.6 | LUFKIN C-456D-256-144 | 144 | 4/4 | 2.75 | 2.174 | 100 | 84 | 50 | NO VOLANTA | 93.3 | 143.2 | 3054 | 256.1 | EMUL 96% | 18.1 | 3525 | 3335 | = | = | 0 | 0.181 | 400 | 133.63 | 886 | 886 | 2.4 | 0 | 100 | 1476.56 | 374.5 | 0.06 | NO | 1066.8 | 1020.12 | SI | 466 | POZO CON REDUCCION DE SPM CON BOMBEO ESTABLE. DESCENSO DE LA TEMPERATURA. RECUPERACION DE NIVEL DE FLUIDO. MUY ALTA SUMERGENCIA. ALTA EFICIENCIA DE LLENADO DE LA BOMBA. CON VALVULAS EQUIPARADAS. REESPACIAR Y AUMENTAR @ 7.0 SPM | 41.6 | 2.2 |  |  |  | 1 | 1 | 9201 | JAZMIN-AE-1:1
JAZMIN | JAZMIN AE-02 | 2023-07-06 | 1660.7 | 1184.4 | 112.4 | LUFKIN C-456D-256-144 | 144 | 4/4 | 2 | 6.897 | 172 | 123 | 50 | 500-19" | 78.59 | 143 | 1955 | 361.6 | EMUL 88% | 26.5 | 2682 | 4805 | SL | OK | 1.3 | 1.842 | 400 | 1317.12 | 101 | 89 | 2.4 | 4 | 89 | 1430.09 | 39.4 | 0.58 | SI | 1446 | 1266.25 | SI | 109.2 | POZO CON LIGERO AUMENTO DE SPM CON BOMBEO ESTABLE. LEVE RECUPERACION DE TEMPERATURA. DISMINUCION DE % EFF BOMBA/ NIVEL Y MERMA DE BBFD. ALTA SUMERGENCIA. BUENA EFICIENCIA DE LLENADO DE LA BOMBA: MODERADA INTERFERENCIA POR GAS . EVALUAR REDUCCION @ 6.0 SPM | 80.3 | 10.7 |  |  |  | 1 | 1 | 9202 | JAZMIN-AE-2:1
JAZMIN | JAZMIN AE-03 | 2023-07-06 | 1606.92 | 1173.84 | 11.2 | LUFKIN C-456D-256-144 | 144 | 4/4 | 2 | 2.105 | 106 | 84 | 50 | NO VOLANTA | 7.88 | 142.2 | 2022 | 11 | EMUL 99% | 24.8 | 2073 | 3948 | OK | OK | 0 | 1.962 | 400 | 1159.46 | 227 | 227 | 1.9 | 0 | 100 | 1181.91 | 98 | 0.01 | NO | 1452.87 | 1304.66 | SI | 153.1 | POZO EN SEGUIMIENTO CON BOMBEO ESTABLE. DESCENSO DE TEMPERATURA. LEVE DISMINUCION DEL NIVEL/ SUMERGENCIA. ALTA SUMERGENCIA. BAJISIIMA EFICIENCIA DE LLENADO DE LA BOMBA: MUY SEVERO GOLPE DE FLUIDO. TV CON DEFICIENCIA, REESPACIAR Y EVALUAR TS. | 68.1 | 2.8 |  |  |  | 1 | 1 | 9203 | JAZMIN-AE-3:1
JAZMIN | JAZMIN AE-05 | 2023-07-06 | 1437.5 | 1072 | 48.9 | LUFKIN C-456D-256-144 | 144 | 4/4 | 2 | 5.607 | 141 | 110 | 50 | NO VOLANTA | 34.4 | 142.3 | 2524 | 135 | EMUL 90% | 27.8 | 4275 | 6153 | OK | OK | 0 | 2.326 | 400 | 1675.96 | 0 | 0 | 2.1 | 4 | 91 | 1441.06 | 2.6 | 0.45 | NO | 1666 | 1666 | SI | 2.5 | POZO CON AUMENTO DE SPM CON BOMBEO ESTABLE. RECUPERACION DE TEMPERATURA. CAIDA DE % EFF BOMBA Y RECUPERACION DE NIVEL. SIN SUMERGENCIA. BAJA EFICIENCIA DE LLENADO DE LA BOMBA: SEVERO GOLPE DE FLUIDO CON LEVE INTERFERENCIA POR GAS. V/V OPERATIVAS. SEGUIMIENTO. | 69.5 | 3.6 |  |  |  | 1 | 1 | 9204 | JAZMIN-AE-5:1
JAZMIN | JAZMIN AE-06 | 2023-07-06 | 1665.7 | 1184.64 | 130.7 | LUFKIN C-456D-256-144 | 144 | 4/4 | 2 | 5.844 | 130 | 121 | 50 | 500-16" | 92.99 | 140.6 | 2410 | 356.3 | EMUL 90% | 29.6 | 3294 | 5744 | SL | OK | 2.7 | 1.946 | 400 | 1439.43 | 403 | 292 | 5.1 | 68 | 31 | 1437.64 | 144.6 | 5.53 | SI | 1960.4 | 1664.9 | SI | 49.8 | . POZO CON LEVE AUMENTO DE SPM CON BOMBEO ESTABLE. MANTIENE SUMERGENCIA. GANANCIAL DE BBFD . LEVE REDUCION DE NIVEL. MUY ALTA SUMERGENCIA. ALTO FLUJO DE GAS POR EL ANULAR. EXCELENTE EFICIENCIA DE LLENADO DE LA BOMBA. TV CON LEVE CIERRE TARDIO Y ESCURRIMIENTO: SL. LIGERA. INTERFERENCIA POR GAS.FUERTE GP DE BOMBA. EVALUAR LEVE REDUCCION DE SPM @ 5.5 ANTES QUE ACHIQUE POZO. | 76.1 | 8.3 |  |  |  | 1 | 1 | 9205 | JAZMIN-AE-6:1
JAZMIN | JAZMIN AE-07 | 2023-07-06 | 1728.5 | 1238 | 95.9 | LUFKIN C-456D-256-144 | 125.617 | 3/4 | 2 | 3.364 | 130 | 121 | 50 | NO VOLANTA | 78.4 | 122.3 | 2492 | 150.5 | EMUL 90% | 37.6 | 3888 | 5706 | SL | OK | 2.9 | 2.224 | 400 | 1633.05 | 220 | 220 | 1.9 | 0 | 100 | 1468.57 | 94.1 | 0.06 | SI | 1912 | 1649.03 | SI | 33.5 | POZO CON AUMENTO DE SPM CON BOMBEO ESTABLE. LEVE RECUPERACION DE TEMPERATURA/ NIVEL. GANANCIAL DE BBFD. MUY ALTA SUMERGENCIA. BUENA EFICIENCIA DE LLENADO DE LA BOMBA:TV PRESENTA DEFICIENCIA CON ESCURRIMIENTO SL. GP DE BOMBA .LA VIGA ESTA OPERANDO AL 108,4% DE LA CARGA PERMISIBLE (GOODMAN MODIFICADO) PARA UN FACTOR DE SERVICIO DE 0,60. EVALUAR LEVE AUMENTO DE SPM @ 3.8 | 108.4 | 7.3 |  |  |  | 1 | 1 | 9206 | JAZMIN-AE-7:1
JAZMIN | JAZMIN AE-08 | 2023-07-06 | 1369.62 | 1122.25 | 54.6 | LUFKIN C-456-256-144 | 125.617 | 3/4 | 2 | 6.429 | 140 | 112 | 50 | NO VOLANTA | 44.08 | 124 | 1982 | 163.8 | EMUL 90% | 27.3 | 2961 | 5006 | OK | OK | 0.1 | 1.913 | 400 | 1376.1 | 0 | 0 | 2 | 2 | 100 | 1438.68 | 2.4 | 0.21 | NO | 1375.77 | 1276.96 | SI | 2.4 | POZO EN SEGUIMIENTO CON BOMBEO ESTABLE. LEVE DISMINUCION DE TEMPERTURA Y NIVEL. LIGERO DESCENSO DE % EFF BOMBA. SIN SUMERGENCIA. MEDIANA EFICIENCIA DE LLENADO DE LA BOMBA: ACENTUADO GOLPE DE FLUIDO CON LEVE IPG. CON ALTA FRICCION EN LA CARRERA ASCENDENTE.. TV CON LL. CONT. SEGUIMIENTO. | 79.5 | 7.9 |  |  |  | 1 | 1 | 9207 | JAZMIN-AE-8:1
JAZMIN | JAZMIN AI-02 | 2023-07-06 | 1942.95 | 1718.9 | 100 | AMPSCOT C-320-256-144a | 144 | 4/4 | 2 | 3.103 | 99 | 94 | 0 | NB | 70.99 | 140.8 | 2946 | 0 | NB | 34.5 | 3861 | 5760 | SL | OK | 2.1 | 2.192 | 400 | 1622.2 | 408 | 408 | 1.7 | 0 | 100 | 1480.11 | 173.3 | 0.02 | SI | 2033.5 | 2021.44 | NO | 135.7 | POZO NO BOMBEA. CON LEVE DISMINUCION DE TEMPERATURA. CONTINUA CON LA RECUPERACION RAPIDA DE NIVEL @ 3.1 SPM. MUY ALTA SUMERGENCIA. CON CARTA DE BOMBEO Y TV DEFICIENCIENTE. REESPACIAR Y SUBIR SPM @ 5.0 SPM, | 87.4 | 6.4 |  |  |  | 1 | 1 | 9208 | JAZMIN-AI-2:1
JAZMIN | JAZMIN AI-03 | 2023-07-06 | 1560.38 | 1341.76 | 130.5 | AMPSCOT C-320-256-144a | 144 | 3/3 | 2 | 6.667 | 105 | 104 | 40 | NO VOLANTA | 90.98 | 143.4 | 2382 | 405.7 | EMUL 98% | 28.7 | 3738 | 5127 | SL | OK | 1.7 | 1.12 | 400 | 776.89 | 812 | 812 | 1.5 | 0 | 100 | 1387.31 | 342.2 | 0.03 | NO | 1624.82 | 1583.33 | NO | 316.6 | POZO EN SEGUIMIENTO CON BOMBEO ESTABLE. OPERANDO A CONDICIONES ESTABLES CON RECUPERACION DE DE NIVEL. MUY ALTA SUMERGENCIA. ALTA EFICIENCIA DE LLENADO DE LA BOMBA: LIGERO GOLPE DE FLUIDO. EVALUAR AUMENTO DE SPM @ 7.1 | 72.1 | 6.2 |  |  |  | 1 | 1 | 9209 | JAZMIN-AI-3:1
JAZMIN | JAZMIN AI-04 | 2023-07-06 | 1595.57 | 1436.15 | 68.9 | AMPSCOT C-320-256-144a | 144 | 3/3 | 2 | 2.715 | 135 | 113 | 40 | NO VOLANTA | 48.35 | 142.5 | 2157 | 87 | EMUL 80% | 24.7 | 3530 | 5636 | OK | OK | 0 | 2.04 | 400 | 1411.22 | 70 | 70 | 1.5 | 1 | 100 | 1383.55 | 31.3 | 0.08 | NO | 1482.9 | 1467.06 | NO | 81.6 | POZO EN SEGUIMIENTO CON BOMBEO ESTABLE. OPERANDO A CONDICIONES ESTABLES. MEDIANA SUMERGENCIA. MEDIANA EFICIENCIA DE LLENADO DE LA BOMBA: ACENTUADO GOLPE DE FLUIDO. V/V OPERATIVAS. CONT. SEGUIMIENTO. | 55 | 2.3 |  |  |  | 1 | 1 | 9210 | JAZMIN-AI-4:1
JAZMIN | JAZMIN AI-05 | 2023-07-06 | 1700.35 | 1540.07 | 48.8 | AMPSCOT C-320-256-144 | 144 | 3/3 | 2 | 5.902 | 133 | 103 | 40 | 500-31" | 34.33 | 142.1 | 2235 | 134.3 | EMUL 90% | 28.2 | 4011 | 5615 | OK | OK | 0 | 2.014 | 400 | 1383.83 | 204 | 189 | 1.6 | 3 | 92 | 1374.21 | 80.7 | 0.28 | NO | 1608.7 | 1512.32 | SI | 116.2 | POZO EN SEGUIMIENTO CON BOMBEO ESTABLE. LEVE DESCENSO DE TEMPERATURA Y % EFF BOMBA CON LIGERA RECUPERACION DE NIVEL. ALTA SUMERGENCIA. BAJA EFICIENCIA DE LLENADO DE LA BOMBA: SEVERO GOLPE DE FLUIDO CON INTERFERENCIA POR GAS. V/V OPERATIVAS. EVALUAR REDUCCION DE SPM @ 5.2. | 68.9 | 5.9 |  |  |  | 1 | 1 | 9211 | JAZMIN-AI-5:1
JAZMIN | JAZMIN BB-01 | 2023-07-06 | 1317.5 | 1084 | 112.6 | AMPSCOT C-320-256-144a | 144 | 3/3 | 2 | 3.056 | 184 | 138 | 40 | NO VOLANTA | 78.54 | 143.3 | 1641 | 160.5 | EMUL 98% | 18.4 | 2972 | 3993 | OK | LIGERAMENTE LIFTED | 0 | 1.221 | 400 | 884.21 | 176 | 176 | 1.6 | 1 | 100 | 1448.33 | 74.1 | 0.11 | NO | 1060.05 | 1060.05 | SI | 191.1 | POZO CON AUMENTO DE SPM CON BOMBEO INESTABLE. AUMENTO DE TEMPERATURA, CON DESCENSO DE NIVEL Y % EFF BOMBA PERO GANANCIAL DE BBFD. ALTA SUMERGENCIA. BUENA EFICIENCIA DE LLENADO DE LA BOMBA: MODERADO GOLPE DE FLUIDO CON IPG. V/V OPERATIVAS. SV LIGERAMENTE LEVANTADA. EVALUAR LIGERA REDUCCION DE SPM @ 2.8 SPM NOTA: RECORRIDO VERIFICADO EN SITIO: MAX. AUN FALTA VERIFICAR EM. | 38.6 | 1.7 |  |  |  | 1 | 1 | 9212 | JAZMIN-BB-1:1
JAZMIN | JAZMIN BE-01 | 2023-07-06 | 1563.41 | 1324.82 | 98 | AMPSCOT C-320-256-144a | 144 | 3/3 | 2 | 6.844 | 129 | 109 | 50 | NO VOLANTA | 68.6 | 142.9 | 2366 | 312.9 | EMUL 96% | 34.8 | 3817 | 6034 | OK | OK | 0 | 1.778 | 400 | 1317 | 278 | 278 | 1.5 | 0 | 100 | 1482.22 | 128.2 | 105.6 | SI | 1616.24 | 1546.84 | SI | 105.9 | POZO EN SEGUIMIENTO CON BOMBEO "ESTABLE". LEVE DESMEJORA DE % EFF BOMBA, RECUPERA LEVEMENTE NIVEL. ALTA SUMERGENCIA. BUENA EFICIENCIA DE LLENADO DE LA BOMBA: LIGERISIMO CIERRE TARDIO DE LA TV. MODERADO GOLPE DE FLUIDO.MINI GP DE BOMBA. V/V OPERATIVAS. SEGUIMIENTO. | [5 empty] | 1 | 1 | 9213 | JAZMIN-BE-1:1
JAZMIN | JAZMIN BE-02 | 2023-07-06 | 1632 | 1505 | 60.8 | AMPSCOT C-320-256-144a | 144 | 3/3 | 2 | 3.422 | 110 | 108 | 50 | NO VOLANTA | 42.72 | 142.2 | 2342 | 97 | EMUL 90% | 32.3 | 3419 | 6074 | OK | OK | 0 | 2.061 | 400 | 1481.81 | 130 | 129 | 1.5 | 1 | 99 | 1437.95 | 56 | 0.09 | NO | 1623.43 | 1537.45 | SI | 59.6 | POZO EN SEGUIMIENTO CON BOMBEO ESTABLE. CON LIGERA DISMINUCION DE CONDICIONES DE OPERACION, BUENA SUMERGENCIA. MEDIANA-BAJA EFICIENCIA DE LLENADO DE LA BOMBA: SEVERO GOLPE DE FLUIDO E IPG. CON ALTA FRICCION EN LA CARRERA ASCENDENTE. V/V OPERATIVAS. EVALUAR REDUCCION DE SPM @ 3.2 | 92.4 | 6 |  |  |  | 1 | 1 | 9214 | JAZMIN-BE-2:1
JAZMIN | JAZMIN BE-05 | 2023-07-06 | 1802 | 1324 | 136.5 | AMPSCOT C-320-256-144 | 144 | 3/3 | 2 | 7.287 | 105 | 97 | 50 | NO VOLANTA | 95.41 | 143.1 | 2366 | 464 | EMUL 98% | 30.1 | 3712 | 5621 | SL | OK | 2.3 | 1.385 | 400 | 1037.93 | 540 | 536 | 1.5 | 1 | 99 | 1498.82 | 245.3 | 0.13 | SI | 1616.24 | 1546.84 | NO | 324.1 | POZO EN SEGUIMIENTO CON BOMBEO ESTABLE. CON LIGERA RECUPERACION DE NIVEL. MUY ALTA SUMERGENCIA. EXCELENTE EFICIENCIA DE LLENADO DE LA BOMBA LEVE GP DE FLUIDO. CONTINUAR SEGUIMIENTO. | 81.3 | 6.8 |  |  |  | 1 | 1 | 9215 | JAZMIN-BE-5:1
JAZMIN | JAZMIN BE-06 | 2023-07-06 | 1520.98 | 1334.96 | 89.1 | AMPSCOT C-320-256-144 | 144 | 3/3 | 2 | 1.705 | 117 | 106 | 50 | NO VOLANTA | 62.61 | 142.2 | 2248 | 62.6 | EMUL 50% | 24.7 | 3995 | 5541 | OK | OK | 0 | 1.845 | 400 | 1330.02 | 206 | 197 | 1.8 | 2 | 95 | 1441.76 | 84.4 | 0.21 | SI | 1548.62 | 1501.15 | SI | 73.5 | POZO EN SEGUIMIENTO CON BOMBEO INESTABLE. LIGERA RECUPERACION DE TEMPERATURA Y DESCENSO DE % FFF BOMBA Y NIVEL. ALTA SUMERGENCIA. MEDIANA EFICIENCIA DE LLENADO DE LA BOMBA: LEVE CIERRE TARDIO DE LA TV. MODERADA INTERFERENCIA POR GAS. LEVE GP DE BOMBA. EVALUAR MINIMIZAR ESPACIAMIENTO. | 46 | 1.3 |  |  |  | 1 | 1 | 9216 | JAZMIN-BE-6:1
JAZMIN | JAZMIN BH-01 | 2023-07-06 | 1672.5 | 1569 | 58.6 | AMPSCOT C-320-256-144a | 144 | 3/3 | 2.25 | 3.309 | 132 | 123 | 100 | 500-47" | 41.4 | 141.6 | 3014 | 114.5 | EMUL 90% | 28 | 3185 | 6251 | OK | OK | 0 | [11 empty] | NO | 1590.57 | 1490.24 | SI |  | POZO CON LIGERA REDUCCION DE SPM CON BOMBEO INESTABLE. LEVE MEJORA % EFF BOMBA. CON PEQUEÑO GANANCIAL DE BBFD. MEDIANA-BAJA EFICIENCIA DE LLENADO DE LA BOMBA: ACENTUADA INTERFERENCIA POR GAS. V/V OPERATIVAS. SEGUIMIENTO. NO SE TOMA NIVEL ACUSTICO ANULAR PRESIONADO POR GAS Y APORTANDO FLUIDO. | 70.4 | 4 |  |  |  | 0 | 1 | 9217 | JAZMIN-BH-1:1
JAZMIN | JAZMIN BH-03 | 2023-07-06 | 1609 | 1512 | 28.2 | AMPSCOT C-320-256-144a | 144 | 3/3 | 2 | 1.475 | 115 | 106 | 100 | EMPAQUES MALOS | 19.77 | 142.6 | 2318 | 19.4 | EMUL 98% | 27.6 | 3293 | 5517 | OK | OK | 0 | 2.459 | 400 | 1465.34 | 27 | 27 | 1.2 | 0 | 100 | 1191.81 | 13.1 | 0.03 | NO | 1493.7 | 1455.33 | SI | 62.8 | POZO EN SEGUIMIENTO CON BOMBEO"ESTABLE". LEVE RECUPERACION DE TEMPERATURA. CON DEMEJORA % EFF BOMBA - MERMA DE BBF Y LIGERA CAIDA DE NIVEL. BAJA SUMERGENCIA. BAJA EFICIENCIA DE LLENADO DE LA BOMBA: LEVE CIERRE TARDIO EN LA TV Y ESCURRMIENTO. MUY SEVERO GOLPE DE FLUIDO. SEGUIMIENTO O TS. | 65.3 | 1.8 |  |  |  | 1 | 1 | 9218 | JAZMIN-BH-3:1
JAZMIN | JAZMIN BH-04 | 2023-07-06 | 1694.5 | 1594 | 53.6 | AMPSCOT C-320-256-144a | 144 | 3/3 | 2.25 | 4.737 | 137 | 110 | 100 | NO VOLANTA | 37.78 | 141.9 | 3002 | 149.9 | EMUL 90% | 31.4 | 3104 | 6006 | OK | OK | 0 | 2.264 | 400 | 1564.1 | 45 | 43 | 1.3 | 2 | 95 | 1381.71 | 19.7 | 0.16 | NO | 1614 | 1480.73 | SI | 51.6 | POZO EN SEGUIMIENTO CON BOMBEO ESTABLE. LIGERA RECUPERACION DE TEMPERATURA CON DESCENSO CONSIDERABLE DE NIVEL Y % EFF BOMBA. BAJA SUMERGENCIA. BAJA EFICIENCIA DE LLENADO DE LA BOMBA: SEVERO GOLPE DE FLUIDO CON LEVE INTERFERENCIA POR GAS. ALTA FRICCION EN LA CARRERA ASCENDENTE. STUFFING AJUSTADO. V/V OPERATIVAS. EVALUAR REDUCCION DE SPM @ 4,0 | 90.9 | 7.7 |  |  |  | 1 | 1 | 9219 | JAZMIN-BH-4:1
JAZMIN | JAZMIN CR-02 | 2023-07-06 | 1893.94 | 1668.89 | 15.7 | KERUI C-320-256-144 | 144 | 4/4 | 2 | 1.427 | 112 | 108 | 30 | 500-3´45" | 11.08 | 141.3 | 2732 | 10.4 | EMUL 80% | 35.3 | 5070 | 6948 | OK | LIGERAMENTE LIFTED | 0 | 2.786 | 400 | 2029.65 | 0 | 0 | 1.5 | 1 | 100 | 1457.04 | 2.1 | 0.05 | SI | 1954.12 | 1930.08 | SI | 2.1 | POZO EN SEGUIMIENTO CON BOMBEO ESTABLE. CON DESCENSO DE TODA LAS VARIABLE OPERACIONALES. SIN SUMERGENCIA. BAJISIIMA EFICIENCIA DE LLENADO DE LA BOMBA: LEVE CIERRE TARDIO DE LA TV. MUY SEVERO GOLPE DE FLUIDO CON LEVE IPG. ALTA FRICCION EN LA BOMBA. SEGUIMIENTO O TS. | 82.9 | 2.1 |  |  |  | 1 | 1 | 9220 | JAZMIN-CR-2:1
JAZMIN | JAZMIN CR-04 | 2023-07-06 | 1775 | 1472 | 132 | KERUI C-320-256-144 | 144 | 4/4 | 2 | 4.072 | 157 | 128 | 40 | NO VOLANTA | 93.32 | 141.4 | 2417 | 250.7 | EMUL 90% | 31.1 | 4569 | 6182 | SL | OK | 1.5 | 1.925 | 400 | 1336.44 | 305 | 267 | 1.6 | 5 | 88 | 1388.51 | 90.7 | 0.46 | NO | 1662.9 | 1602.68 | SI | 133.4 | POZO EN SEGUIMIENTO CON BOMBEO ESTABLE. LIGERA RECUPERACION DE TEMPERATURA. OPERAND BAJO CONDICIONES ESTABLES. MUY ALTA SUMERGENCIA. ALTA EFICIENCIA DE LLENADO DE LA BOMBA: LIGERA INTERFERENCIA POR GAS. LA GRAPA DEL CARRIER PEGA EN EL CABEZOTE, VISUALIZADO AL FINAL DE LA CARRERA ASCENDENTE. CONT. SEGUIMIENTO. | 61.6 | 4.2 |  |  |  | 1 | 1 | 9221 | JAZMIN-CR-4:1
JAZMIN | JAZMIN G-03 | 2023-07-06 | 1403.5 | 1160 | 140.9 | AMPSCOT C-320-256-144 | 144 | 3/3 | 2 | 4.036 | 202 | 164 | 50 | NO VOLANTA | 98.7 | 142.8 | 2154 | 265.2 | EMUL 80% | 24.8 | 3446 | 5043 | SL | OK | 1.6 | [11 empty] | NO | 1552.3 | 1431.22 | SI |  | POZO POST INYECCION @ 4 SPM CON BOMBEO ESTABLE. EXCELENTE EFICIENCIA DE LLENADO DE LA BOMBA. CARTA LLENA CON LIGERA INTERFERENCIA POR GAS. LEVE SOBRETORQUE EN AMBAS CARRERAS. SEGUIMIENTO. NO SE TOMA NIVEL ACUSTICO DEBIDO A LA ALTA TEMPERATURA Y VAPOR EN EL ANULAR: 164 °F. UBM CON FRENO DISTENDIDO. | 50 | 3.8 |  |  |  | 0 | 1 | 9222 | JAZMIN-G-3:1
JAZMIN | JAZMIN A-02 | 2023-07-05 | 1592.35 | 1474.71 | 74 | AMPSCOT C-320-256-144a | 144 | 3/3 | 2 | 2.51 | 105 | 91 | 20 | NO VOLANTA | 51.86 | 142.6 | 2043 | 86.6 | EMUL 90% | 32.6 | 4114 | 6557 | OK | OK | 0 | 1.892 | 400 | 1378.37 | 89 | 85 | 0 | 2 | 96 | 1457.05 | 36 | 0.17 | SI | 1480.21 | 1389.78 | NO | 80 | POZO EN SEGUIMIENTO CON BOMBEO ESTABLE. DESCENSO DE TEMPERATUA Y LIGERA RECUPERACION DE CONDICIONES % EFF BOMBA Y NIVEL. MODERADA SUMERGENCIA.MEDIANA EFICIENCIA DE LLENADO DE LA BOMBA: ACENTUADO GOLPE DE FLUIDO E INTERFERENCIA POR GAS. V/V OPERATIVAS. CONTINUAR SEGUIMIENTO. | 78.3 | 4.1 |  |  |  | 1 | 1 | 9223 | JAZMIN-A-2:1
JAZMIN | JAZMIN A-03 | 2023-07-05 | 1573.5 | 1468 | 44.7 | AMPSCOT C-320-256-144a | 129.6 | 2/3 | 2 | 5.806 | 131 | 93 | 20 | NO VOLANTA | 34.75 | 128.6 | 2012 | 121 | EMUL 90% | 31.2 | 4113 | 5614 | OK | OK | 0 | 1.78 | 400 | 1196.09 | 279 | 268 | 0.1 | 2 | 96 | 1343.92 | 112.3 | 0.19 | NO | 1491.8 | 1428.97 | SI | 146.1 | POZO EN SEGUIMIENTO CON BOMBEO ESTABLE. LIGERO RECUPERACION DE TEMPERATURA. MUY ALTA SUMERGENCIA. MEJORA FLUJO DE GAS EN EL TBG. BAJA EFICIENCIA DE LLENADO DE LA BOMBA: LEVE CIERRE TARDIO EN LA TV, ACENTUADA INTERFERENCIA POR GAS. LEVE GP DE BOMBA. V/V OPERATIVAS. EVALUAR REDUCCION DE SPM. | 70.9 | 4.7 |  |  |  | 1 | 1 | 9224 | JAZMIN-A-3:1
JAZMIN | JAZMIN A-04 | 2023-07-05 | 1620.1 | 1517.2 | 59.5 | AMPSCOT C-320-256-144 | 144 | 3/3 | 2.25 | 2.643 | 131 | 103 | 20 | NO VOLANTA | 41.85 | 142.1 | 2759 | 92.8 | EMUL 90% | 29.7 | 3990 | 6911 | OK | OK | 0 | 1.798 | 400 | 1297.87 | 239 | 208 | 0.1 | 5 | 87 | 1443.69 | 70.4 | 0.49 | NO | 1559 | 1480.84 | SI | 93.2 | POZO CON LIGERO AUMENTO DE SPM CON BOMBEO ESTABLE.LIGERA RECUPERACION DE TEMPERATURA Y % EFF BOMBA, CON GANANCIAL DE BBFD. CONTINUA CAIDA DE NIVEL. ALTA SUMERGENCIA. BAJA EFICIENCIA DE LLENADO DE LA BOMBA: ACENTUADA NTERFERENCIA POR GAS. V/V OPERATIVAS. SEGUIMIENTO. | 67.8 | 2.6 |  |  |  | 1 | 1 | 9225 | JAZMIN-A-4:1
JAZMIN | JAZMIN A-08 | 2023-07-05 | 2006.36 | 1752.72 | 37.1 | AMPSCOT C-320-256-144a | 115.2 | 1/3 | 2 | 1.976 | 94 | 87 | 20 | NO VOLANTA | 33.03 | 112.5 | 2707 | 34.2 | CRUDO 20% | 31.3 | 5067 | 6705 | OK | LIFTED | 0 | 2.274 | 400 | 1659.19 | 257 | 246 | 0 | 2 | 96 | 1459.27 | 104.1 | 0.14 | NO | 1918.3 | 1906.19 | NO | 142.5 | POZO EN SEGUIMIENTO CON BOMBEO ESTABLE. LEVE DESCENSO DE TEMPERATURA CON LIGERA MEJORIA DE % EFF BOMBA Y NIVEL DE FLUIDO, ALTA SUMERGENCIA. BAJA EFICIENCIA DE LLENADO DE LA BOMBA:LEVE CIERRE TARDIO DE LA TV. SEVERO GOLPE DE FLUIDO POR FLUIDO VISCOSO CON INTERFERENCIA POR GAS. SV LEVANTADA. CONTINUAR SEGUIMIENTO HASTA WO TS. | 67 | 1.8 |  |  |  | 1 | 1 | 9226 | JAZMIN-A-8:1
JAZMIN | JAZMIN A-09 | 2023-07-05 | 1646.38 | 1482.77 | 108.9 | AMPSCOT C-320-256-144a | 144 | 3/3 | 2 | 3.34 | 125 | 94 | 30 | NO VOLANTA | 76.21 | 142.9 | 1952 | 169.7 | EMUL 80% | 26.9 | 4311 | 5925 | SL | OK | 2 | 1.86 | 400 | 1205.22 | 260 | 260 | 0.1 | 1 | 100 | 1295.94 | 109.4 | 0.07 | NO | 1487.09 | 1432.3 | NO | 178 | POZO EN SEGUIMIENTO CON BOMBEO "ESTABLE". LEVE DESCENSO DE TEMPERATURA . LEVE MEJORIA DE % EFF BOMBA GANANCIAL DE BBFD. CAIDA DE NIVEL DE FLUIDO CON MEJORIA EN EL FLUJO DE GAS EN EL TBG. MUY ALTA SUMERGENCIA. BUENA EFICIENCIA DE LLENADO DE LA BOMBA: MODERADO GOLPE DE FLUIDO. CONTINUAR SEGUIMIENTO. NOTA. UBM CON FRENO DISTENSIONADO | 63.7 | 3.3 |  |  |  | 1 | 1 | 9227 | JAZMIN-A-9:1
JAZMIN | JAZMIN AJ-01 | 2023-07-05 | 1581.4 | 1475.81 | 48.4 | AMPSCOT C-320-256-144 | 144 | 4/4 | 2 | 4.045 | 110 | 96 | 20 | 500-31" | 33.93 | 142.6 | 1973 | 91.3 | EMUL 88% | 26.1 | 3495 | 5500 | OK | OK | 0 | 2.2 | 400 | 1358.24 | 22 | 21 | 1.1 | 2 | 96 | 1234.76 | 10.6 | 0.16 | SI | 1381.51 | 1340.64 | NO | 93.9 | POZO EN SEGUIMIENTO CON BOMBEO ESTABLE. LEVE AUMENTO DE TODAS LAS VARIABLES OPERAICIONALES. MUY BAJA SUMERGENCIA. CON AUMENTO DE GAS EN EL TBG. BAJA EFICIENCIA DE LLENADO DE LA BOMBA: SEVERO GOLPE DE FLUIDO. INTERFERENCIA POR GAS. V/V OPERATIVAS. EVALUAR REDUCCION DE SPM. | 69.1 | 3.6 |  |  |  | 1 | 1 | 9228 | JAZMIN-AJ-1:1
JAZMIN | JAZMIN AJ-02 | 2023-07-05 | 1547.76 | 1418.53 | 54.3 | AMPSCOT C-320-256-144a | 144 | 3/3 | 2 | 3.579 | 112 | 108 | 20 | NO VOLANTA | 38.14 | 142.3 | 2085 | 90.6 | EMUL 84% | 25.7 | 3612 | 5763 | OK | OK | 0 | 2.016 | 400 | 1426.05 | 94 | 92 | 1.4 | 1 | 98 | 1414.73 | 40.5 | 0.11 | NO | 1524.57 | 1477.59 | SI | 50.4 | POZO EN SEGUIMIENTO CON BOMBEO ESTABLE. LIGERA RECUPERACION DE TEMPERATURA/ % EFF BOMBA Y CAIDA DE NIVEL DE FLUIDO, AUMENTO DE GAS EN EL TBG. MODERADA SUMERGENCIA.BAJA EFICIENCIA DE LLENADO DE LA BOMBA: SEVERO GOLPE DE FLUIDO CON LEVE INTERFERENCIA POR GAS. V/V OPERATIVAS. EVALUAR LEVE REDUCCION DE SPM. | 60.5 | 3.1 |  |  |  | 1 | 1 | 9229 | JAZMIN-AJ-2:1
JAZMIN | JAZMIN AJ-03 | 2023-07-05 | 1594.87 | 1470.75 | 64.5 | AMPSCOT C-320-256-144a | 144 | 3/3 | 2 | 2.1 | 113 | 109 | 20 | 500-1:14 | 45.35 | 142.1 | 2132 | 63.1 | EMUL 60% | 24.8 | 3384 | 5711 | OK | OK | 0.1 | 2.033 | 400 | 1477.84 | 89 | 89 | 1.5 | 0 | 100 | 1453.85 | 39.2 | 0.11 | NO | 1571 | 1521.93 | SI | 49.6 | POZO EN SEGUIMIENTO CON BOMBEO ESTABLE. LIGERA RECUPERACION DE TEMPERATURA. CON CAIDA ADE NIVEL DE FLUIDO. MODERADA SUMERGENCIA. MEDIANA EFICIENCIA DE LLENADO DE LA BOMBA: ACENTUADO GOLPE DE FLUIDO CON IPG. TV CON LL. CONT. SEGUIMIENTO. | 50.4 | 1.7 |  |  |  | 1 | 1 | 9230 | JAZMIN-AJ-3:1
JAZMIN | JAZMIN AJ-04 | 2023-07-05 | 2043.5 | 1793 | 30.5 | AMPSCOT C-320-256-144 | 115.2 | 2/4 | 2 | 4.036 | 123 | 110 | 20 | 500-43" | 27.29 | 111.8 | 2955 | 57.4 | EMUL 80% | 35.4 | 7516 | 7535 | OK | LIFTED | 0 | 2.77 | 400 | 2008.17 | 24 | 24 | 1.5 | 0 | 100 | 1449.94 | 12.4 | 0 | NO | 2032.8 | 2023.51 | SI | 17.2 | POZO EN SEGUIMIENTO CON BOMBEO UN POCO INESTABLE. LIGERA RECUPERACION DE TEMPERATURA, CON CAIDA DE NIVEL. MANTIENE % EFF BOMBA. MUY BAJA SUMERGENCIA. BAJISIIMA EFICIENCIA DE LLENADO DE LA BOMBA: SEVERO GOLPE DE FLUIDO CON IPG V/V OPERATIVAS. SV MUY LEVANTADA. EVALUAR REDUCCION DE SPM. | 80.2 | 3.5 |  |  |  | 1 | 1 | 9231 | JAZMIN-AJ-4:1
JAZMIN | JAZMIN AJ-05 | 2023-07-05 | 1585 | 1421 | 68.4 | AMPSCOT C-320-256-144a | 144 | 3/3 | 2 | 3.158 | 98 | 92 | 20 | NO VOLANTA | 48.1 | 142.2 | 2188 | 100.7 | EMUL 90% | 25.5 | 4059 | 5860 | OK | OK | 0.2 | 1.89 | 400 | 1388.12 | 184 | 167 | 1.4 | 4 | 91 | 1468.92 | 71.7 | 0.41 | SI | 1574 | 1565.87 | SI | 76.2 | POZO EN SEGUIMIENTO CON BOMBEO INESTABLE. MANTIENE TEMPERATURA, CON LIGERA DESMEJORA DE % EFF BOMBA Y LIGERA RECUPERACION DE NIVEL. ALTA SUMERGENCIA. MEDIANA EFICIENCIA DE LLENADO DE LA BOMBA: ACENTUADO GOLPE DE FLUIDO CON INTERFERENCIA POR GAS. TV CON LL. CONT. SEGUIIMIENTO. | 50.4 | 2.3 |  |  |  | 1 | 1 | 9232 | JAZMIN-AJ-5:1
JAZMIN | JAZMIN B-02 | 2023-07-05 | 1574.5 | 1448 | 58.1 | AMPSCOT C-320-256-144a | 144 | 3/3 | 2 | 2.799 | 108 | 102 | 20 | NO VOLANTA | 40.68 | 142.8 | 1999 | 75.8 | EMUL 80% | 30.4 | 3642 | 5604 | OK | OK | 0 | 1.987 | 400 | 1463.23 | 20 | 17 | 1.6 | 6 | 86 | 1472.81 | 9.2 | 0.52 | SI | 1484 | 1428.88 | SI | 43.9 | POZO EN SEGUIMIENTO CON BOMBEO ESTABLE. LIGERA RECUPERACION DE TEMPERATURA. MANTIENE % EFF BOMBA Y CAIDA DE NIVEL. MUY BAJA SUMERGENCIA. BAJA EFICIENCIA DE LLENADO DE LA BOMBA: SEVERO GOLPE DE FLUIDO CON INTERFERENCIA POR GAS. ALTA FRICCION. LIGERO MVTO DE TUBERIA. V/V OPERATIVAS. CONT. SEGUIMIENTO. | 83.3 | 4.3 |  |  |  | 1 | 1 | 9233 | JAZMIN-B-2:1
JAZMIN | JAZMIN B-03 | 2023-07-05 | 1540 | 1413 | 88.1 | AMPSCOT C-320-256-144a | 144 | 3/3 | 2 | 4.054 | 145 | 104 | 60 | NO VOLANTA | 61.75 | 142.6 | 2314 | 166.5 | EMUL 90% | 24.9 | 3525 | 5447 | OK | OK | 0 | 1.881 | 400 | 1353.37 | 139 | 129 | 1.6 | 3 | 93 | 1438.99 | 55.5 | 0.26 | SI | 1492.5 | 1491.66 | SI | 75.8 | POZO EN SEGUIMIENTO CON BOMBEO INESTABLE. LIGERA AUMENTO DE TEMPERATURA Y MEJORIA % EFF BOMBA, CON CAIDA LEVE DE NIVEL. BUENA SUMERGENCIA. MEDIANA EFICIENCIA DE LLENADO DE LA BOMBA: ACENTUADO GOLPE DE FLUIDO CON ALTA INTERFERENCIA POR GAS. V/V OPERATIVAS. CONTINUAR SEGUIMIENTO. | 63.2 | 2.6 |  |  |  | 1 | 1 | 9234 | JAZMIN-B-3:1
JAZMIN | JAZMIN B-05 | 2023-07-05 | 1592 | 1476 | 13.1 | AMPSCOT C-320-256-144a | 144 | 3/3 | 2 | 2.667 | 110 | 95 | 60 | NO VOLANTA | 9.26 | 142 | 2127 | 16.4 | EMUL 96% | 27.3 | 3746 | 5189 | OK | OK | 0 | 2.153 | 400 | 1444.05 | 32 | 29 | 1 | 4 | 91 | 1341.43 | 13.7 | 0.3 | SI | 1478.11 | 1423.03 | NO | 59.1 | POZO EN SEGUIMIENTO A BAJOS SPM CON BOMBEO ESTABLE. CONTINUA CAIDA DE % EFF BOMBA Y NIVEL DE FLUIDO. BAJA SUMERGENCIA. BAJISIIMA EFICIENCIA DE LLENADO DE LA BOMBA: MUY SEVERO GOLPE DE FLUID CON INTERFERENCIA POR GAS. ALTA FRICCION. V/V OPERATIVAS. EVALUAR LEVE DISMINUCION DE SPM. | 70.6 | 3.3 |  |  |  | 1 | 1 | 9235 | JAZMIN-B-5:1
JAZMIN | JAZMIN BG-02 | 2023-07-05 | 1903 | 1756 | 23.2 | AMPSCOT C-320-256-144a | 115.2 | 1/3 | 2 | 2.281 | 112 | 107 | 50 | NO VOLANTA | 20.73 | 112 | 2811 | 24.7 | EMUL 80% | 29.7 | 4422 | 7204 | OK | OK | 0 | 2.849 | 400 | 1923.7 | 8 | 8 | 1.3 | 1 | 100 | 1350.44 | 5.6 | 0.06 | SI | 1932.2 | 1932.17 | NO | 2 | POZO EN SEGUIMIENTO CON BOMBEO ESTABLE. MANTIENE TEMPERATURA CON LIGERO DESCENSO DE % EFF BOMBA Y NIVEL DE FLUIDO. CON CRITICA SUMERGENCIA. BAJISIIMA EFICIENCIA DE LLENADO DE LA BOMBA: LEVE CIERRE TARDIO EN LA TV, MUY SEVERO GOLPE DE FLUIDO. V/V OPERATIVAS. EVALUAR LEVE DISMINUCION DE SPM. | 51.8 | 0.8 |  |  |  | 1 | 1 | 9236 | JAZMIN-BG-2:1
JAZMIN | JAZMIN BG-03 | 2023-07-05 | 1522.39 | 1391.79 | 99.8 | AMPSCOT C-320-256-144a | 144 | 3/3 | 2 | 4.852 | 120 | 110 | 0 | NB | 69.76 | 143.1 | 2051 | 0 | NB | 22.7 | 3658 | 5342 | SL | OK | 1.3 | 2.006 | 400 | 1228.3 | 208 | 200 | 1.4 | 2 | 96 | 1224.62 | 86 | 0.18 | NO | 1438 | 1435.88 | SI | 122.8 | POZO SE ENCONTRO NO BOMBEA. CONTINUA RECUPERANDO NIVEL Y TEMPERATURA. REFLEJA ACCION DE CARTA DE BOMBEO CON TV CON DEFICIENCIA CON FUGA Y ESCURRIMIENTO. CON MODERADA IPG. POSIBLE TUBERIA ROTA. SE DEJA POZO EN OFF, QUEMANDO EMPAQUE. UBM CON FRENO DISTENDIDO. | 43.5 | 3.1 |  |  |  | 1 | 1 | 9237 | JAZMIN-BG-3:1
JAZMIN | JAZMIN BG-04 | 2023-07-05 | 1639.29 | 1498.59 | 24.2 | AMPSCOT C-320-256-144a | 144 | 3/3 | 2 | 1.582 | 109 | 105 | 30 | NO VOLANTA | 17.09 | 141.8 | 2112 | 17.9 | EMUL 90% | 24.7 | 3224 | 5648 | OK | OK | 0 | 2.276 | 400 | 1571.64 | 14 | 13 | 1.4 | 3 | 93 | 1381.05 | 7.3 | 0.24 | NO | 1588.5 | 1478.27 | SI | 25.3 | POZO EN SEGUIMIENTO CON BOMBEO ESTABLE. LEVE RECUPERACION DE TEMPERATURA. CAIDA DE NIVEL. MUY BAJA SUMERGENCIA. BAJISIIMA EFICIENCIA DE LLENADO DE LA BOMBA: LEVE CIERRE TARDIO EN LA TV. MUY SEVERO GOLPE DE FLUIDO CON LEVE INTERFERENCIA POR GAS. V/V OPERATIVAS. CONTINUAR SEGUIMIENTO. | 52.7 | 1.1 |  |  |  | 1 | 1 | 9238 | JAZMIN-BG-4:1
JAZMIN | JAZMIN C-01 | 2023-07-05 | 1565.5 | 1322 | 102.9 | AMPSCOT C-320-256-144a | 144 | 3/3 | 2 | 1.848 | 122 | 111 | 70 | NO VOLANTA | 72.17 | 142.6 | 2158 | 88.7 | EMUL 90% | 23.8 | 3593 | 5499 | OK | OK | 0 | 1.801 | 400 | 1345.96 | 94 | 94 | 1.6 | 1 | 100 | 1494.69 | 41.1 | 0.09 | SI | 1452.5 | 1360.2 | SI | 86.3 | POZO EN SEGUIMIENTO CON BOMBEO ESTABLE. MANTIENE TEMPERATURA Y LEVE RECUPERACION DE NIVEL y % EFF BOMBA. MODERADA SUMERGENCIA.MEDIANA EFICIENCIA DE LLENADO DE LA BOMBA: MODERADO GOLPE DE FLUIDO. V/V OPERATIVAS. CONT. SEGUIMIENTO. | 49.5 | 1.8 |  |  |  | 1 | 1 | 9239 | JAZMIN-C-1:1
JAZMIN | JAZMIN C-02 | 2023-07-05 | 1430 | 1217 | 98 | AMPSCOT C-320-256-144a | 144 | 3/3 | 2 | 4.932 | 123 | 105 | 70 | NO VOLANTA | 68.65 | 142.8 | 2091 | 225.5 | EMUL 90% | 23.6 | 3294 | 5186 | SL | OK | 1.6 | 1.713 | 400 | 1262.48 | 111 | 108 | 1.4 | 2 | 97 | 1473.99 | 46.8 | 0.15 | NO | 1373.5 | 1373.43 | SI | 71.9 | POZO EN SEGUIMIENTO CON BOMBEO "ESTABLE". LIGERA RECUPERACION DE TODAS LAS VARIABLES OPERACIONALES.. BUENA SUMERGENCIA. MEDIANA EFICIENCIA DE LLENADO DE LA BOMBA: ACENTUADO GOLPE DE FLUIDO CON INTERFERENCIA POR GAS. CONTINUAR SEGUIMIENTO. | 53.5 | 3.3 |  |  |  | 1 | 1 | 9240 | JAZMIN-C-2:1
JAZMIN | JAZMIN C-04 | 2023-07-05 | 1809 | 1318 | 127.2 | AMPSCOT C-320-256-144 | 144 | 3/3 | 2 | 2.344 | 108 | 98 | 0 | BOMB. DEFIC. | 89.27 | 142.5 | 2398 | 139.1 | BOMB. DEFIC. | 24.4 | 3071 | 4706 | SL | OK | 1.7 | 2.011 | 400 | 1432.43 | 182 | 173 | 1.5 | 2 | 95 | 1424.6 | 74.6 | 0.24 | NO | 1632 | 1537.7 | SI | 144.6 | POZO CON REDUCCION DE SPM CON BOMBEO DEFICIENTE. NO LEVANTA PRESION INICIAL, CARTA Y PRUEBA DE V/VS REFLEJA .: TV CON DEFICIENCIA CON LIGERA FUGA E INTERFERENCIA POR GAS. REEESPACEAR. | 58.9 | 3.3 |  |  |  | 1 | 1 | 9241 | JAZMIN-C-4:1
JAZMIN | JAZMIN C-05 | 2023-07-05 | 1442.43 | 1270.86 | 121.3 | AMPSCOT C-320-256-144a | 144 | 3/3 | 2 | 5.187 | 103 | 111 | 70 | NO VOLANTA | 85.05 | 142.6 | 2277 | 293.5 | EMUL 90% | 31.4 | 3447 | 5458 | SL | OK | 3 | 1.655 | 400 | 1220.24 | 270 | 262 | 1.3 | 2 | 96 | 1474.61 | 111.6 | 0.2 | SI | 1507.96 | 1464.06 | NO | 85.8 | POZO EN SEGUIMIENTO CON BOMBEO ESTABLE. LIGERA RECUPERACION DE TEMPERATURA/ % EFF BOMBA Y NIVEL DE FLUIDO. MUY ALTA SUMERGENCIA. ALTA EFICIENCIA DE LLENADO DE LA BOMBA: TV CON DEFICIENCIA EN SU CIERRE, MUY SEVERO. LEVE IPG. CONT SEGUIMIENTO. | 78.5 | 5.4 |  |  |  | 1 | 1 | 9242 | JAZMIN-C-5:1
JAZMIN | JAZMIN CB-01 | 2023-07-05 | 1690 | 1438 | 60.8 | KERUI C-320-256-144 | 144 | 4/4 | 2.25 | 2.413 | 106 | 92 | 30 | NO VOLANTA | 42.92 | 141.7 | 2945 | 86.6 | EMUL 90% | 28.8 | 3548 | 6099 | OK | OK | 0 | 2.041 | 400 | 1543.12 | 25 | 24 | 0.1 | 2 | 96 | 1512.12 | 11.5 | 0.16 | NO | 1568.9 | 1563.27 | NO | 64 | POZO EN SEGUIMIENTO CON BOMBEO ESTABLE.MUY LIGERA RECUPERACION DE LAS VAIRABLES OPERACIONALES CON CAIDA DE NIVEL. MUY BAJA SUMERGENCIA. MEDIANA-BAJA EFICIENCIA DE LLENADO DE LA BOMBA: HAY UNA RESTRICCION EN LA CARRERA ASCENDENTE. ACENTUADO GOLPE DE FLUIDO CON INTERFERENCIA POR GAS. V/V OPERATIVAS. CONT SEGUIMIENTO. | 69.6 | 2.1 |  |  |  | 1 | 1 | 9243 | JAZMIN-CB-1:1
JAZMIN | JAZMIN CB-03 | 2023-07-05 | 1668 | 1493 | 93.8 | KERUI C-320-256-144 | 144 | 4/4 | 2 | 4.157 | 116 | 91 | 70 | 500-30" | 65.89 | 142.3 | 2345 | 181.8 | EMUL 90% | 24.8 | 3309 | 5479 | OK | OK | 0 | 1.994 | 400 | 1423.76 | 115 | 115 | 0 | 1 | 100 | 1428.05 | 39.3 | 0.04 | SI | 1551 | 1486.74 | NO | 87.4 | POZO EN SEGUIMIENTO CON BOMBEO INESTABLE. CONTINUA CON LIGERA CAIDA DE NIVEL Y MANTIENE TEMPERATURA. BUENA SUMERGENCIA. MEDIANA EFICIENCIA DE LLENADO DE LA BOMBA: ACENTUADO GOLPE DE FLUIDO E IPG. V/V OPERATIVAS. EVALUAR REDUCCION LIGERA DE SPM. | 57.8 | 4 |  |  |  | 1 | 1 | 9244 | JAZMIN-CB-3:1
JAZMIN | JAZMIN AC-01 | 2023-07-04 | 1377 | 1166 | 85.9 | AMPSCOT C-320-256-144 | 144 | 4/4 | 2 | 3.403 | 123 | 105 | 70 | NO VOLANTA | 60.22 | 142.6 | 1865 | 136.3 | EMUL 40% | 20.5 | 2495 | 4370 | OK | OK | 0 | 1.651 | 400 | 1227.8 | 57 | 50 | 0.1 | 5 | 88 | 1487.34 | 21.1 | 0.57 | NO | 1302.59 | 1152 | SI | 43.7 | POZO EN SEGUIMIENTO CON BOMBEO UN POCO INESTABLE. LIGERO AUMENTO DE TEMPERATURA. CON CAIDA DE NIVEL / SUMERGENCIA. MEDIANA SUMERGENCIA. MEDIANA EFICIENCIA DE LLENADO DE LA BOMBA: ACENTUADO GP DE FLUIDO CON INTERFERENCIA POR GAS. TV CON LIGERO CIERRE TARDIO. CONTINUAR SEGUIMIENTO. | 49.1 | 2.6 |  |  |  | 1 | 1 | 9245 | JAZMIN-AC-1:1
JAZMIN | JAZMIN AC-02 | 2023-07-04 | 1239 | 1049 | 89.6 | AMPSCOT C-320-256-144 | 129.6 | 3/4 | 2 | 3.297 | 122 | 99 | 70 | 500-27" | 69.61 | 128.8 | 1774 | 137.8 | EMUL 90% | 21.5 | 2924 | 4100 | SL | OK | 0.7 | 1.459 | 400 | 1053.27 | 98 | 84 | 0.1 | 6 | 86 | 1443.83 | 35.4 | 0.7 | SI | 1156.42 | 1133.56 | SI | 66.8 | POZO EN SEGUIMIENTO CON BOMBEO ESTABLE. LIGERA RECUPERACION DE CONDICIONES. MODERADA SUMERGENCIA.MEDIANA EFICIENCIA DE LLENADO DE LA BOMBA: ACENTUADA INTERFERENCIA POR GAS. TV PERDIENDO CARGA. REESPACIAR POZO TRATA DE BLOQUEARSE. NOTA: UBM CON FRENO DISTENDIDO. | 45.9 | 2.4 |  |  |  | 1 | 1 | 9246 | JAZMIN-AC-2:1
JAZMIN | JAZMIN AC-03 | 2023-07-04 | 1386 | 1156 | 38.4 | AMPSCOT C-320-256-144a | 144 | 3/3 | 2 | 5.732 | 151 | 112 | 70 | NO VOLANTA | 26.88 | 142.9 | 1818 | 102.7 | EMUL 90% | 22.8 | 2814 | 4573 | OK | OK | 0 | 1.624 | 400 | 1168.56 | 109 | 109 | 0 | 1 | 100 | 1439.12 | 45.3 | 0.1 | SI | 1309.27 | 1165.47 | NO | 72.1 | POZO EN SEGUIMIENTO CON BOMBEO ESTABLE. CONTINUA TENDENCIA DE MERMA DE TEMPERATURA. CAIDA DE % EFF BOMBA Y NIVEL. BUENA SUMERGENCIA. BAJISIIMA EFICIENCIA DE LLENADO DE LA BOMBA: SEVERO GOLPE DE FLUIDO CON LIGERA IPG. V/V OPERATIVAS. EVALUAR REDUCCION DE SPM. | 59 | 3.5 |  |  |  | 1 | 1 | 9247 | JAZMIN-AC-3:1
JAZMIN | JAZMIN AC-04 | 2023-07-04 | 1331.5 | 1103 | 56.8 | AMPSCOT C-320-256-144 | 129.6 | 3/4 | 2 | 1.982 | 119 | 93 | 70 | NO VOLANTA | 44.29 | 128.3 | 1431 | 52.5 | EMUL 80% | 19.4 | 2273 | 3795 | OK | OK | 0 | 1.457 | 400 | 1088.42 | 20 | 20 | 0.1 | 1 | 97 | 1494.05 | 7 | 0.18 | NO | 1112 | 1054.68 | SI | 93.2 | POZO CON REDUCCION DE SPM CON BOMBEO ESTABLE. CONSIDERABLE DISMINUCION DE TEMPERATURA. RECUPERACION DE NIVEL Y % EFF BOMBA, SIN GANANCIAL DE BBFD, PERO ESTABILIZADO. MUY BAJA SUMERGENCIA. MEDIANA EFICIENCIA DE LLENADO DE LA BOMBA: LIGERO CIERRE TARDIO DE LA TV. ACENTUADO GOLPE DE FLUIDO CON LEVE INTERFERENCIA POR GAS. V/V OPERATIVAS. SEGUIMIENTO. | 47.6 | 1.6 |  |  |  | 1 | 1 | 9248 | JAZMIN-AC-4:1
JAZMIN | JAZMIN AC-05 | 2023-07-04 | 1323.5 | 1133 | 90.3 | AMPSCOT C-320-256-144 | 129.6 | 3/4 | 2 | 4.7 | 140 | 97 | 70 | 500-31" | 70.31 | 128.4 | 1750 | 197.9 | EMUL 90% | 22 | 2305 | 3967 | OK | OK | 0 | 1.553 | 400 | 1112.07 | 135 | 131 | 0.2 | 2 | 97 | 1432.15 | 54.7 | 0.17 | NO | 1275.93 | 1115.85 | SI | 71.9 | POZO EN SEGUIMIENTO CON BOMBEO ESTABLE. CONTINUA DESCENSO DE LA TEMPERATURA. LEVE DISMINUCION DE % EFF BOMBA Y NIVEL, CON AUMENTO DE GAS EN EL TBG. BUENA SUMERGENCIA. MEDIANA EFICIENCIA DE LLENADO DE LA BOMBA: LIGERO CIERRE TARDIO DE LA TV. ACENTUADO GOLPE DE FLUIDO CON LEVE INTERFERENCIA POR GAS. V/V OPERATIVAS. CONTINUAR SEGUIMIENTO. | 61.8 | 4.1 |  |  |  | 1 | 1 | 9249 | JAZMIN-AC-5:1
JAZMIN | JAZMIN AC-06 | 2023-07-04 | 1426.5 | 1197 |  | AMPSCOT C-320-256-144 | 129.6 | 3/4 | 2 | OFF | 78 | 82 | 0 | OFF |  |  |  |  | NIVEL ESTATICO | [6 empty] | 1.519 | 400 | 1104.08 | 173 | 166 | 0.2 | 2 | 96 | 1453.69 | 56.4 | 0.22 | NO | 1334.49 | 1181.52 | SI | 86.6 | POZO EN OFF. ALTA SUMERGENCIA. NO SE TOMA DINAGRAMA, POZO CON SARTA FLOTANDO. | [5 empty] | 1 | 0 | 9250 | JAZMIN-AC-6:1
JAZMIN | JAZMIN AC-07 | 2023-07-04 | 1324 | 1146 | 111.9 | AMPSCOT C-320-256-144 | 129.6 | 3/4 | 2 | 2.018 | 86 | 80 | 70 | NO VOLANTA | 87.04 | 128.6 | 1766 | 105.3 | CRUDO 20% | 21.2 | 2864 | 4864 | SL | OK | 1.4 | 1.557 | 400 | 1144.65 | 220 | 202 | 0.4 | 5 | 89 | 1470.32 | 70.1 | 0.47 | NO | 1373.9 | 1346.76 | NO | 53.7 | POZO EN SEGUIMIENTO CON BOMBEO ESTABLE. OPERANDO CONDICIONES ESTABLES. LIGERA RECUPERACION DE NIVEL. MUY ALTA SUMERGENCIA. ALTA EFICIENCIA DE LLENADO DE LA BOMBA: LEVE INTERFERENCIA POR GAS. CONTINUAR SEGUIMIENTO. | 40.9 | 1.8 |  |  |  | 1 | 1 | 9251 | JAZMIN-AC-7:1
JAZMIN | JAZMIN AU-04 | 2023-07-04 | 2155 | 1926 | 10.4 | KERUI C-320-256-144 | 115.2 | 1/3 | 2 | 1.467 | 97 | 94 | 50 | NO VOLANTA | 9.38 | 111 | 3298 | 7.1 | CRUDO 20% | 40.6 | 5994 | 7981 | OK | LIFTED | 0 | 3.037 | 400 | 2252.96 | 0 | 0 | 0 | 2 | 100 | 1483.68 | 0.6 | 0.09 | NO | 2243.4 | 2197.11 | SI | 0.6 | POZO EN SEGUIMIENTO A BAJOS SPM CON BOMBEO ESTABLE. RECUPERACION DE NIVEL. POZO AUN MAS FRIO. ALTA SUMERGENCIA. BAJISIIMA EFICIENCIA DE LLENADO DE LA BOMBA: LEVE CIERRE TARDIO EN LA TV. MUY SEVERO GOLPE DE FLUIDO POR FLUIDO VISCOSO E INTERFERENCIA POR GAS. . LA VIGA ESTA OPERANDO AL 99,7% DE LA CARGA PERMISIBLE (GOODMAN MODIFICADO) PARA UN FACTOR DE SERVICIO DE 0,60. SV LEVANTADA. EVALUAR OPTIMIZACION CON TS. | 99.7 | 2 |  |  |  | 1 | 1 | 9252 | JAZMIN-AU-4:1
JAZMIN | JAZMIN AU-08 | 2023-07-04 | 1708.5 | 1592 | 142.6 | AMPSCOT C-320-256-144a | 144 | 3/4 | 2.25 | 4.009 | 177 | 105 | 50 | NO VOLANTA | 99 | 144.1 | 3184 | 337.5 | AGUA 98% | 23.5 | 3908 | 4891 | SL | OK | 1.7 | 0.506 | 400 | 353.77 | 1302 | 1302 | 0 | 0 | 100 | 1398.29 | 534.9 | 0.07 | NO | 1739.34 | 1655.02 | SI | 523.2 | POZO CON AUMENTO DE TEMPERATURA. V/ V BLOQUEANDOSE. RECUPERA NIVEL. MUY ALTA SUMERGENCIA. REESPACIAR Y AUMENTAR LEVEMENTE SPM. | 43.1 | 3 |  |  |  | 1 | 1 | 9253 | JAZMIN-AU-8:1
JAZMIN | JAZMIN CO-01 | 2023-07-04 | 1718 | 1614 | 141.3 | AMPSCOT C-456-256-144a | 144 | 4/4 | 2 | 2.927 | 175 | 116 | 120 | 500-21" | 98 | 144.1 | 2352 | 192.8 | EMUL 98% | 23.4 | 3863 | 5186 | SL | OK | 1.9 | 0.869 | 400 | 648.28 | 1007 | 1007 | 0.2 | 0 | 100 | 1492.02 | 454.7 | 0.03 | NO | 1710 | 1645.7 | SI | 458.1 | POZO REACTIVADO @ 2.9 SPM MUY ALTA SUMERGENCIA. REESPACIAR Y AUMENTO LEVE DE SPM. NOTA. NO SE ACTUALIZADO EM. | 39.9 | 2.4 |  |  |  | 1 | 1 | 9254 | JAZMIN-CO-1:1
JAZMIN | JAZMIN Q-06 | 2023-07-04 | 1518 | 1188 | 92.9 | AMPSCOT C-320-256-144a | 144 | 4/4 | 2 | 1.508 | 95 | 92 | 80 | NO VOLANTA | 65.13 | 142.6 | 2250 | 65.3 | AGUA 100% | 23.6 | 2803 | 4923 | OK | OK | 0 | 1.084 | 400 | 794.23 | 612 | 612 | 0.1 | 0 | 100 | 1465.37 | 257.3 | 0.04 | NO | 1456.3 | 1397.93 | SI | 282.5 | POZO POST CB SENCILLO Y TUBERIA ROTA CON BOMBEO ESTABLE. DESCENSO DE TEMPERATURA POZO FRIO. MUY ALTA SUMERGENCIA. MEDIANA EFICIENCIA DE LLENADO DE LA BOMBA: ACENTUADO GOLPE DE FLUIDO ALTA FRICCION. V/V OPERATIVAS. EVALUAR AUMENTO DE SPM. | 54.9 | 1.9 |  |  |  | 1 | 1 | 9255 | JAZMIN-Q-6:1
JAZMIN | JAZMIN Z-1 | 2023-07-04 | 1861.5 | 1490 | 58.4 | LUFKIN M-456D-256-144 | 111.851 | 1/3 | 2 | 3.607 | 108 | 105 | 50 | BOMB. DEFIC. | 52.16 | 111.9 | 2853 | 52 | BOMB. DEFIC. | 20.9 | 4399 | 4391 | = | = | 0.1 | 1.979 | 400 | 1463.01 | 562 | 472 | 0.5 | 12 | 76 | 1478.54 | 198.4 | 1.08 | SI | 2051.47 | 1992.78 | SI | 122.7 | POZO CONTINUA CON BOMBEO DEFICIENTE. CON MUY LIGERA RECUPERACION DE NIVEL. MUY ALTA SUMERGENCIA. EVALUAR UN FLUSHING AL VACIO. | 24.9 | 1.5 |  |  |  | 1 | 1 | 9256 | JAZMIN-Z-1:1
JAZMIN | JAZMIN Z-2 | 2023-07-04 | 1638.5 | 1512 | 43.2 | AMPSCOT C-320-256-144a | 144 | 4/4 | 2 | 2.079 | 117 | 109 | 50 | NO VOLANTA | 30.42 | 142.1 | 2219 | 41.9 | CRUDO 20% | 29 | 3522 | 5890 | OK | OK | 0 | 2.042 | 400 | 1482.74 | 114 | 97 | 0.1 | 7 | 85 | 1452.25 | 41.1 | 0.53 | SI | 1609.06 | 1524.29 | SI | 51.7 | POZO EN SEGUIMIENTO CON BOMBEO ESTABLE. CONTINUA DESCENSO DE LA TEMPERATURA Y NIVEL. BUENA SUMERGENCIA. BAJA EFICIENCIA DE LLENADO DE LA BOMBA: LEVE CIERRE TARDIO DE LA TV SEVERO GOLPE DE FLUID CON LEVE INTERFERENCIA POR GAS. ALTA FRICCION. CONT SEGUIMIENTO. | 73.1 | 3 |  |  |  | 1 | 1 | 9257 | JAZMIN-Z-2:1
JAZMIN | JAZMIN Z-3 | 2023-07-04 | 2044.89 | 1782.79 | 57.5 | AMPSCOT C-320-256-144 | 115.2 | 2/4 | 2 | 5.014 | 141 | 107 | 40 | 500-23" | 51.14 | 112.5 | 2725 | 134.6 | EMUL 90% | 31.7 | 4357 | 6696 | OK | OK | 0 | 2.735 | 400 | 1783.42 | 244 | 226 | 0.1 | 3 | 92 | 1304.15 | 94.8 | 0.22 | NO | 2052.88 | 1921.48 | SI | 91.8 | POZO EN SEGUIMIENTO CON BOMBEO ESTABLE. LEVE DESCENSO DE TEMPERATURA. CAIDA DE NIVEL Y % EFF BOMBA. NIVEL CON RUIDO: ALTA SUMERGENCIA. MEDIANA EFICIENCIA DE LLENADO DE LA BOMBA: ACENTUADO GOLPE DE FLUIDO CON LEVE IINTERFERENCIA POR GAS. MVTO DE TUBERIA. V/V OPERATIVAS. CONT. SEGUIMIENTO. | 87.4 | 4.1 |  |  |  | 1 | 1 | 9258 | JAZMIN-Z-3:1
JAZMIN | JAZMIN Z-4 | 2023-07-04 | 2057.6 | 1816.2 | 104.6 | AMPSCOT C-320-256-144 | 115.2 | 4/4 | 2 | 1.374 | 115 | 106 | 40 | NO VOLANTA | 92.71 | 112.9 | 2864 | 67.1 | EMUL 90% | 29.8 | 4571 | 6946 | SL | OK | 3.6 | 2.245 | 400 | 1633.43 | 440 | 404 | 0.1 | 4 | 91 | 1455.17 | 169.2 | 0.27 | SI | 2101.06 | 2023.72 | SI | 152.2 | POZO EN SEGUIMIENTO CON BOMBEO ESTABLE. LEVE DESCENSO DE TEMPERATURA, MANTIENE % EF BOBMA Y LIGERA CAIDA DE NIVEL. MEJORA LA RELACION DE GAS EN EL TBG. MUY ALTA SUMERGENCIA. ALTA EFICIENCIA DE LLENADO DE LA BOMBA: LIGERO CIERRE TARDIO DE LA TV Y CON ESCURRIMIENTO: SL. MVTO DE TUBERIA. FUERTE GP DE BOMBA. EVALUAR AUMENTO DE SPM. | 53.7 | 1.4 |  |  |  | 1 | 1 | 9259 | JAZMIN-Z-4:1
JAZMIN | JAZMIN Z-5 | 2023-07-04 | 1849.39 | 1481.78 | 132 | AMPSCOT C-320-256-144 | 144 | 4/4 | 2 | 6.04 | 135 | 117 | 50 | NO VOLANTA | 92.83 | 142.2 | 3029 | 371.8 | EMUL 90% | 30.6 | 4279 | 5701 | SL | OK | 4 | 2.175 | 400 | 1606.15 | 438 | 377 | 0.4 | 11 | 76 | 1476.92 | 157.1 | 1.01 | NO | 2044.58 | 2044.58 | SI | 76.2 | POZO EN SEGUIMIENTO CON BOMBEO ESTABLE. OPERA BAJO CONDICIONES ESTABLES. MUY ALTA SUMERGENCIA. ALTA EFICIENCIA DE LLENADO DE LA BOMBA: LIGERA INTERFERENCIA POR GAS. MVTO DE TUBERIA. CONT. SEGUIMIENTO. | 67.4 | 6.5 |  |  |  | 1 | 1 | 9260 | JAZMIN-Z-5:1
JAZMIN | JAZMIN Z-6 | 2023-07-04 | 1613.85 | 1497.7 | 68.1 | AMPSCOT C-320-256-144 | 129.6 | 3/4 | 2 | 4.423 | 136 | 134 | 40 | BOMB. DEFIC. | 52.57 | 129.6 | 2194 | 140.5 | EMUL 80% | 20.1 | 3459 | 3442 | = | = | 0 | 1.908 | 400 | 1425.14 | 119 | 88 | 0.6 | 14 | 74 | 1493.86 | 37.4 | 1.22 | NO | 1551.19 | 1505.72 | NO | 58.6 | POZO EN SEGUIMIENTO CON BOMBEO DEFICIENTE. V/VS BLOQUEADAS.. MODERADA SUMERGENCIA. REESPACIAR Y REDUCIR SPM. | 40.8 | 3.4 |  |  |  | 1 | 1 | 9261 | JAZMIN-Z-6:1
JAZMIN | JAZMIN Z-7 | 2023-07-04 | 1665 | 1535 | 69.5 | AMPSCOT C-320-256-144 | 129.6 | 3/4 | 2 | 2.553 | 119 | 110 | 50 | 500-1´ | 54.36 | 127.9 | 2380 | 82.8 | EMUL 88% | 29.3 | 4631 | 6185 | OK | LIFTED | 0.1 | 2.217 | 400 | 1572.63 | 90 | 82 | 0.1 | 4 | 90 | 1418.7 | 34.9 | 0.31 | SI | 1673.8 | 1586.58 | SI | 31.6 | POZO EN SEGUIMIENTO CON BOMBEO ESTABLE. MANTIENE TEMPERATURA, MEJORA % EFF BOMBA Y CAE NIVEL DE FLUIDO. MODERADA SUMERGENCIA. MEDIANA EFICIENCIA DE LLENADO DE LA BOMBA: LIGERO CIERRE TARDIO DE LA TV. ACENTUADO GOLPE DE FLUIDO E INTERFERENCIA POR GAS. SV LEVANTADA. REESPACIAR Y REDUCCION LEVE DE SPM. NOTA. UBM CON FRENO DISTENSIONADO. | 69.7 | 3 |  |  |  | 1 | 1 | 9262 | JAZMIN-Z-7:1
JAZMIN | JAZMIN Z-8 | 2023-07-04 | 1646.45 | 1514.9 | 127.6 | AMPSCOT C-320-256-144 | 129.6 | 3/4 | 2 | 3.082 | 244 | 200 | 50 | NO VOLANTA | 98.48 | 129.6 | 2343 | 183.4 | EMUL 98% | 22.5 | 3234 | 4756 | SL | OK | 2.3 | [11 empty] | SI | 1700.67 | 1615.41 | SI |  | POZO POST INYECCION. CON BOMBEO ESTABLE. EXCELENTE EFICIENCIA DE LLENADO DE LA BOMBA. CARTA LLENA. CON INTERFERENCIA POR GAS. NO SE TOMA NIVEL ACUSTICO DEBIDO A LA ALTA TEMPERATURA Y VAPOR EN EL ANULAR: 200 °F | 40.7 | 2.3 |  |  |  | 0 | 1 | 9263 | JAZMIN-Z-8:1
JAZMIN | JAZMIN Z-9 | 2023-07-04 | 2044.5 | 1783 | 46.4 | AMPSCOT C-320-256-144 | 115.2 | 2/4 | 2 | 6.618 | 154 | 132 | 50 | NO VOLANTA | 41.98 | 110.5 | 2984 | 143.1 | EMUL 90% | 41.3 | 4768 | 7924 | OK | OK | 0 | 2.495 | 400 | 1812.85 | 313 | 272 | 0.3 | 7 | 82 | 1453.18 | 113.3 | 0.55 | NO | 2137 | 2082.28 | SI | 76.5 | POZO EN SEGUIMIENTO A ALTOS SPM CON BOMBEO ESTABLE. LEVE DESCENSO DE TODAS LAS VARIABLES OPERACIONALES. CONTINUA SIN GANANCIAL DE BBFD. MUY ALTA SUMERGENCIA. MEDIANA-BAJA EFICIENCIA DE LLENADO DE LA BOMBA: LEVE CIERRE TARDIO DE LA TV. SEVERO GOLPE DE FLUIDO CON LEVE INTERFERENCIA POR GAS. FUERTE GOLPE DE BOMBA REFLEJADO EN LA CARGA PERMISIBLE. EVALUAR REDUCCION DE SPM. | 109.1 | 5 |  |  |  | 1 | 1 | 9264 | JAZMIN-Z-9:1
JAZMIN | JAZMIN BF-01 | 2023-07-01 | 1567.25 | 1401.51 | 51 | AMPSCOT C-320-256-144a | 144 | 4/4 | 2 | 3.782 | 123 | 102 | 20 | 500-36" | 35.81 | 142.4 | 2109 | 89.9 | EMUL 92% | 24.8 | 3463 | 5303 | OK | OK | 0 | 1.845 | 400 | 1245.27 | 277 | 183 | 1.3 | 22 | 66 | 1349.89 | 75.3 | 2.02 | NO | 1531.44 | 1501.54 | SI | 86.8 | POZO CON LEVE AUMENTO DE SPM CON BOMBEO INESTABLE (BACHES). DESMEJORA % EFF BOMBA, SIN GANANCIAL DE BBFD. PARA LA SUMERGENCIA Y RELACION G/O NO CARGA DE TIEMPO DE CARGUE DE FLUIDO. RECUPERA NIVEL. ALTA SUMERGENCIA. ALTO FLUJO DE GAS POR EL ANULAR. BAJA EFICIENCIA DE LLENADO DE LA BOMBA: SEVERA INTERFERENCIA POR GAS. V/V OPERATIVAS. EVALUAR REDUCCION DE SPM @ 3.5 SPM. | 56.2 | 3.2 |  |  |  | 1 | 1 | 9265 | JAZMIN-BF-1:1
JAZMIN | JAZMIN BF-02 | 2023-07-01 | 1897.5 | 1662 | 15.1 | AMPSCOT C-320-256-144a | 115.2 | 1/3 | 2.25 | 2.055 | 106 | 100 | 20 | 500-54" | 13.7 | 109.9 | 3747 | 18.3 | EMUL 50% | 32.4 | 2387 | 7154 | LL | OK | 0.7 | 2.686 | 400 | 2009.92 | 32 | 32 | 0.6 | 1 | 100 | 1490.58 | 14.4 | 0.04 | SI | 2042.25 | 2028.55 | SI | 113.7 | POZO CON REDUCCION DE SPM CON BOMBEO ESTABLE. MANTIENE NIVEL, MEJORO RELACION DE GAS/ OIL EN EL TBG. AUN NO RECUPERA CONDICIONES EN % EFF BOMBA. BAJA SUMERGENCIA. BAJISIIMA EFICIENCIA DE LLENADO DE LA BOMBA: MUY SEVERO GOLPE DE FLUIDO CON LIGERA IPG. LEVE MVTO DE TUBERIA. TV CON LL. | 94.9 | 2.7 |  |  |  | 1 | 1 | 9266 | JAZMIN-BF-2:1
JAZMIN | JAZMIN BF-03 | 2023-07-01 | 1533.5 | 1352 | 136.2 | AMPSCOT C-320-256-144a | 144 | 3/3 | 2 | 3.502 | 146 | 126 | 20 | 500-31" | 95.45 | 142.7 | 2175 | 222.4 | EMUL 90% | 24.9 | 3435 | 5040 | SL | OK | 2.7 | 1.913 | 400 | 1294.39 | 262 | 113 | 0.3 | 46 | 36 | 1353.26 | 46.8 | 4.07 | NO | 1560.73 | 1550.39 | SI | 35.7 | . POZO EN SEGUIMIENTO. LIGERO AUMENTO DE TEMPERATURA Y RECUPERACION LEVE DE NIVEL. OPERA BAJO CONDICIONES ESTABLES. NIVEL CON RUIDO Y GAS: BUENA SUMERGENCIA. ALTO FLUJO DE GAS POR EL ANULAR. EXCELENTE EFICIENCIA DE LLENADO DE LA BOMBA. CON LIGERA INTERFERENCIA POR GAS. CONTINUAR SEGUIMIENTO. | 46.9 | 3.6 |  |  |  | 1 | 1 | 9267 | JAZMIN-BF-3:1
JAZMIN | JAZMIN BF-04 | 2023-07-01 | 1668.5 | 1493 | 66.9 | AMPSCOT C-320-256-144a | 144 | 3/3 | 2 | 2.927 | 108 | 103 | 20 | 500-3´ | 46.98 | 142.5 | 1923 | 91.4 | EMUL 90% | 15.9 | 1214 | 3213 | OK | OK | 0 | 1.984 | 400 | 1455.2 | 0 | 0 | 0.6 | 0 | 100 | 1466.93 | 0.3 | 0.01 | SI | 1444.6 | 1357.32 | SI |  | POZO EN SEGUIMIENTO CON BOMBEO ESTABLE. LIGERO DESCENSO DE CONDICIONES: % EFF BOMBA Y NIVEL DE FLUIDO. CONTINUA SIN SUMERGENCIA. MEDIANA EFICIENCIA DE LLENADO DE LA BOMBA: ACENTUADO GOLPE DE FLUIDO. LEVE MVTO DE TUBERIA. V/V OPERATIVAS. CONTINUAR SEGUIMIENTO. | 51.5 | 2.4 |  |  |  | 1 | 1 | 9268 | JAZMIN-BF-4:1
JAZMIN | JAZMIN BG-03 | 2023-07-01 | 1522.39 | 1391.79 | 117.8 | AMPSCOT C-320-256-144a | 144 | 3/3 | 2 | 3.557 | 110 | 102 | 30 | NO VOLANTA | 82.41 | 142.9 | 2051 | 195.4 | BOMB. DEFIC. | 15.1 | 1537 | 1489 | = | = | 0.1 | 2.03 | 400 | 1266.26 | 170 | 167 | 0.6 | 1 | 98 | 1247.54 | 70 | 0.19 | NO | 1438 | 1435.88 | SI | 107.4 | POZO CON REDUCCION DE SPM CON BOMBEO DEFICIENTE. VALVULAS CASI EQUIPARADAS. ALTA SUMERGENCIA. REESPACIAR. NOTA. UMB CON FRENO DISTENDIDO. | 44.5 | 2.8 |  |  |  | 1 | 1 | 9269 | JAZMIN-BG-3:1
JAZMIN | JAZMIN CR-03 | 2023-07-01 | 1734 | 1413 | 43.8 | KERUI C-320-256-144 | 144 | 4/4 | 2 | 2.532 | 107 | 97 | 40 | 500-3:15 | 30.72 | 142.5 | 2806 | 51.7 | EMUL 90% | 23 | 3464 | 5535 | OK | OK | 0.1 | 2.177 | 400 | 1537.88 | 31 | 31 | 2.5 | 0 | 100 | 1412.85 | 11 | 0.01 | NO | 1570.5 | 1533.08 | NO | 82.6 | POZO EN SEGUIMIENTO CON BOMBEO ESTABLE. LIGERA RECUPERACION DE NIVEL Y % EFF BOMB. ALTA SUMERGENCIA. BAJA EFICIENCIA DE LLENADO DE LA BOMBA: ACENTUADA IPG. TV CON LL. CONTINUAR SEGUIMIENTO. | 41.5 | 1.6 |  |  |  | 1 | 1 | 9270 | JAZMIN-CR-3:1
JAZMIN | JAZMIN CR-04 | 2023-07-01 | 1775 | 1472 | 136.9 | KERUI C-320-256-144 | 144 | 4/4 | 2 | 4.063 | 128 | 113 | 40 | NO VOLANTA | 96.25 | 142.3 | 2417 | 259.5 | EMUL 96% | 22.5 | 3373 | 4532 | SL | LIFTED | 1.5 | 2.075 | 400 | 1319 | 321 | 207 | 0 | 22 | 64 | 1271.32 | 67.7 | 1.98 | NO | 1662.9 | 1602.68 | SI | 101.5 | POZO CON AUMENTO DE SPM CON BOMBEO ESTABLE. GANANCIAL DE BBFD. MANTIENE % EFF BOMBA. AUMENTO CONSIDERABLE DE LA RELACION EN EL SISTEMA TBG-ANULAR. ALTA SUMERGENCIA. ALTO FLUJO DE GAS POR EL ANULAR. EXCELENTE EFICIENCIA DE LLENADO DE LA BOMBA. SV LEVANTADA. REESPACIAR Y CONTINUAR SEGUIMIENTO. | 56 | 4.4 |  |  |  | 1 | 1 | 9271 | JAZMIN-CR-4:1
JAZMIN | JAZMIN H-01 | 2023-07-01 | 1562 | 1375 |  | AMPSCOT C-456-256-144 | 144 | 4/4 | 2 | 3 | 194 | 104 | 50 | NO VOLANTA |  |  |  |  | EMUL 90% | [6 empty] | 1.98 | 400 | 1438.17 | 129 | 80 | 0.8 | 28 | 59 | 1452.69 | 33 | 2.46 | SI | 1572.26 | 1539.57 | SI | 28.9 | POZO EN SEGUIMIENTO. RECUPERA TEMPERATURA. LIGERA DISMINUCION DE NIVEL. NIVEL CON MUCHO RUIDO Y GAS. MODERADA SUMERGENCIA.ALTO FLUJO DE GAS POR EL ANULAR. NO SE TOMA DINAGRAMA: CONTINUA CON LA SITUACION QUE : NO HAY CONDICIONES SEGURAS PARA INSTALAR LA CELDA, LA GRAPA DEL CARRIER BAR PEGA MUY FUERTE EN EL CABEZOTE DE LA UNIDAD Y PUEDE EXPULSAR LA CELDA HT. | [5 empty] | 1 | 0 | 9272 | JAZMIN-H-1:1
JAZMIN | JAZMIN H-03 | 2023-07-01 | 1531.5 | 1436 | 35.1 | KERUI C-320-256-144 | 144 | 4/4 | 2 | 1.705 | 97 | 91 | 50 | NO VOLANTA | 24.6 | 142.5 | 1920 | 27.9 | EMUL 60% | 20.2 | 2822 | 4567 | OK | OK | 0.1 | 1.876 | 400 | 1322.08 | 0 | 0 | 2.3 | 0 | 100 | 1409.47 | 1.9 | 0.07 | NO | 1304 | 1289.79 | SI |  | POZO EN SEGUIMIENTO CON BOMBEO ESTABLE. LEVE DISMINCION DE TEMPERATURA Y NIVEL. MANTIENE % EFF BOMBA. CONTINUA SIN SUMERGENCIA. BAJISIIMA EFICIENCIA DE LLENADO DE LA BOMBA: MUY SEVERO GOLPE DE FLUIDO. TV CON LL. | 39 | 0.7 |  |  |  | 1 | 1 | 9273 | JAZMIN-H-3:1
JAZMIN | JAZMIN H-05 | 2023-07-01 | 1633.5 | 1468 | 53 | KERUI C-320-256-144 | 144 | 4/4 | 2 | 1.963 | 113 | 106 | 50 | NO VOLANTA | 37.41 | 141.7 | 2417 | 48.5 | EMUL 90% | 17.8 | 1701 | 4103 | OK | OK | 0.2 | 2.013 | 400 | 1489.2 | 149 | 135 | 0.5 | 4 | 90 | 1479.58 | 56.3 | 0.34 | NO | 1646 | 1593.66 | SI | 51.3 | POZO CON REDUCCION DE SPM CON BOMBEO UN POCO FLUCTUANTE. LEVE MEJORA DE % EFF BOMBA Y NVIEL DE FLUIDO, MERMA DE BBFD. MEJORA RELACION DE GAS Y ACEITE EN EL SISTEMA. BUENA SUMERGENCIA. BAJA EFICIENCIA DE LLENADO DE LA BOMBA: SEVERO GOLPE DE FLUIDO CON LIGERA INTERFERENCIA POR GAS. TV CON LL. SEGUIMIENTO. | 54.5 | 1.5 |  |  |  | 1 | 1 | 9274 | JAZMIN-H-5:1
JAZMIN | JAZMIN H-06 | 2023-07-01 | 1665.5 | 1529 | 36.8 | KERUI C-320-256-144 | 144 | 3/3 | 2 | 4.036 | 114 | 102 | 50 | NO VOLANTA | 25.91 | 142.1 | 2405 | 69.3 | EMUL 86% | 28.3 | 3623 | 6088 | OK | OK | 0.2 | 2.374 | 400 | 1482.5 | 175 | 168 | 2.2 | 2 | 96 | 1248.95 | 68.9 | 0.16 | SI | 1674.7 | 1584.9 | NO | 65.3 | . POZO CON AUMENTO DE SPM CON BOMBEO ESTABLE. DESMEJORA % EFF BOMBA, MANTIENE BBFD Y MEJORA LA CARGA PERMISIBLE EN LA VIGA . ALTA SUMERGENCIA. BAJISIIMA EFICIENCIA DE LLENADO DE LA BOMBA: LIGERO CIERRE TARDIO DE LA TV. SEVERO GOLPE DE FLUIDO CON LEVE INTERFERENCIA POR GAS. TV CON LL | 74.5 | 4.2 |  |  |  | 1 | 1 | 9275 | JAZMIN-H-6:1
JAZMIN | JAZMIN I-01 | 2023-07-01 | 1638 | 1284 | 40.6 | AMPSCOT C-320-256-144 | 129.6 | 3/4 | 2 | 3.209 | 121 | 99 | 50 | NO VOLANTA | 31.74 | 128 | 1999 | 60.8 | EMUL 90% | 21.7 | 593 | 3339 |  |  | 0.2 | 1.911 | 400 | 1401.76 | 110 | 104 | 0.3 | 2 | 94 | 1467.05 | 43.1 | 0.21 | NO | 1547.6 | 1334.1 | SI | 73 | POZO EN SEGUIMIENTO CON BOMBEO ESTABLE. LIGERA DESMEJORA %EFF BOMBA Y NIVEL, MERMA DE BBFD. LIGERO AUMENTO DE GAS EN EL SISTEMA TBG-ANULAR. ALTA SUMERGENCIA. BAJA EFICIENCIA DE LLENADO DE LA BOMBA: SEVERO GOLPE DE FLUIDO. INTERFERENCIA POR GAS. PRUEBA DE VALVULAS CUESTIONABLE. CONSIDERABLE DISMINUCION DE CARGAS EN AMBAS V/VS. | 80.3 | 4.9 |  |  |  | 1 | 1 | 9276 | JAZMIN-I-1:1
JAZMIN | JAZMIN I-02 | 2023-07-01 | 1479.5 | 1151 | 84.6 | AMPSCOT C-320-256-144 | 115.2 | 2/4 | 2.25 | 2.671 | 202 | 200 | 50 | NO VOLANTA | 66.01 | 113.5 | 2522 | 118.6 | EMUL 90% | 24.3 | 3104 | 4864 | LL | OK | 0.4 | [11 empty] | NO | 1385 | 1326.88 | SI |  | POZO POST INYECCION @ 2.7 SPM CON BOMBEO ESTABLE. MEDIANA EFICIENCIA DE LLENADO DE LA BOMBA: ACENTUADO GOLPE DE FLUIDO CON INTERFERENCIA POR GAS. LEVE MVTO DE TUBERIA. TV CON LL. SEGUIMIENTO. NO SE TOMA NIVEL ACUSTICO DEBIDO A LA ALTA TEMPERATURA Y VAPOR EN EL ANULAR: 200 °F. | 56.1 | 2.2 |  |  |  | 0 | 1 | 9277 | JAZMIN-I-2:1
JAZMIN | JAZMIN I-03 | 2023-07-01 | 1619.5 | 1242 | 88.9 | AMPSCOT C-320-256-144 | 144 | 3/3 | 2 | 3.448 | 114 | 105 | 50 | NO VOLANTA | 62.62 | 141.9 | 2255 | 142.9 | EMUL 50% | 25.5 | 1266 | 3511 | OK | OK | 0.1 | 1.914 | 400 | 1442.09 | 238 | 226 | 0 | 3 | 92 | 1506.88 | 94.3 | 0.28 | NO | 1739 | 1527.4 | SI | 54.7 | POZO EN SEGUIMIENTO CON BOMBEO ESTABLE. LIGERA MEJORIA % EFF BOMBA. LIGERA DISMINUCION DE TEMPERATURA Y NIVEL. LIGERO AUMENTO DE RELACION GAS/OIL EN EL SISTEMA. ALTA SUMERGENCIA. MEDIANA EFICIENCIA DE LLENADO DE LA BOMBA: ACENTUADO GOLPE DE FLUIDO CON LEVE INTERFERENCIA POR GAS. ALTA FRCICION. TV CON LL. | 91.2 | 7.6 |  |  |  | 1 | 1 | 9278 | JAZMIN-I-3:1
JAZMIN | JAZMIN I-04 | 2023-07-01 | 1473.5 | 1145 | 123.1 | AMPSCOT C-320-256-144 | 129.6 | 3/4 | 2 | 4.5 | 141 | 107 | 50 | NO VOLANTA | 95.49 | 128.9 | 2381 | 258.3 | EMUL 90% | 29.2 | 3621 | 5900 | SL | OK | 4.1 | 2.269 | 400 | 1588.73 | 78 | 78 | 1.8 | 3 | 100 | 1400.38 | 30.8 | 0.28 | NO | 1676.81 | 1577.44 | SI | 1.4 | . POZO EN SEGUIMIENTO CON BOMBEO ESTABLE. LIGERA MEJORIA % EFF BOMBA Y DESCENSO DEL NIVEL. MODERADA SUMERGENCIA. EXCELENTE EFICIENCIA DE LLENADO DE LA BOMBA. LIGERO GOLPE DE FLUIDO. REVISAR LIGERO SOBRETORQUE EN AMBAS CARRERAS. TV CON ESCURRIMIENTO: SL | 69.5 | 6.5 |  |  |  | 1 | 1 | 9279 | JAZMIN-I-4:1
JAZMIN | JAZMIN I-05 | 2023-07-01 | 1434 | 1197 | 27.2 | AMPSCOT C-320-256-144 | 144 | 4/4 | 2 | 1.653 | 106 | 96 | 50 | NO VOLANTA | 19.13 | 142.3 | 2266 | 21 | EMUL 80% | 19.9 | 1595 | 4425 | SL | OK | 1.2 | 2.115 | 400 | 1518.11 | 22 | 22 | 0.4 | 2 | 100 | 1435.57 | 9.2 | 0.2 | NO | 1538.14 | 1507.45 | SI | 0 | POZO CON LIGERO AUMENTO DE SPM CON BOMBEO ESTABLE. LEVE DESCENSO DE TEMPERATURA. MANTIENE % EFF BOMBA Y LIGERO GANANCIAL DE BBFD Y NIVEL DE FLUIDO. MUY BAJA SUMERGENCIA. BAJISIIMA EFICIENCIA DE LLENADO DE LA BOMBA: MUY SEVERO GOLPE DE FLUIDO. | 58.4 | 1.4 |  |  |  | 1 | 1 | 9280 | JAZMIN-I-5:1
JAZMIN | JAZMIN I-07 | 2023-07-01 | 1628 | 1260 | 58.2 | KERUI C-320-256-144 | 144 | 4/4 | 2 | 2.105 | 109 | 90 | 50 | 500-51" | 40.82 | 142.6 | 2121 | 57.1 | EMUL 90% | 25.5 | 3154 | 5820 | OK | OK | 0.3 | 1.91 | 400 | 1272.45 | 227 | 227 | 1.6 | 0 | 100 | 1332.4 | 93.8 | 0.03 | NO | 1571 | 1407.25 | SI | 113.4 | POZO EN SEGUIMIENTO CON BOMBEO ESTABLE. LIGERO DESCENSO DE TEMPERTURA. LIGERA MEJORA DE % EFF BOMBA/ NIVEL/ BBFD. ALTA SUMERGENCIA. BAJA EFICIENCIA DE LLENADO DE LA BOMBA: SEVERO GOLPE DE FLUIDO. TV CON LL. CONTINUAR SEGUIMIENTO. | 61.8 | 2 |  |  |  | 1 | 1 | 9281 | JAZMIN-I-7:1
JAZMIN | JAZMIN I-08 | 2023-07-01 | 1621 | 1296 | 124.7 | AMPSCOT C-320-256-144 | 144 | 4/4 | 2 | 2.835 | 118 | 94 | 50 | NO VOLANTA | 87.97 | 141.7 | 2145 | 164.9 | EMUL 90% | 18.3 | 1547 | 3060 | SL | OK | 1.2 | 2.131 | 400 | 1525.9 | 109 | 106 | 0.1 | 2 | 96 | 1432.1 | 44.4 | 0.16 | NO | 1662.92 | 1458 | NO | 30.5 | POZO EN SEGUIMIENTO CON BOMBEO ESTABLE. LIGERO DESCENSO DE TEMPERATURA Y NIVEL DE FLUIDO. LIGERA RECUPERACION DE % EFF BOMBA. BUENA SUMERGENCIA. ALTA EFICIENCIA DE LLENADO DE LA BOMBA: LEVE GOLPE DE FLUIDO E INTERFERENCIA POR GAS. TV CON LEVE DEFICIENCIA CON LEVE FUGA. CONTINUAR SEGUIMIENTO. NOTA: UMB CON FRENO DISTENDIDO. | 52.7 | 3.7 |  |  |  | 1 | 1 | 9282 | JAZMIN-I-8:1
JAZMIN | JAZMIN I-10 | 2023-07-01 | 1444 | 1157 | 67.7 | AMPSCOT C-320-256-144 | 115.2 | 2/4 | 2 | 6.338 | 164 | 96 | 50 | NO VOLANTA | 59.54 | 113.8 | 2401 | 200.3 | EMUL 90% | 28.9 | 3538 | 5474 | OK | OK | 0 | 1.666 | 400 | 1216.26 | 363 | 330 | 0.1 | 6 | 85 | 1460.09 | 136.1 | 0.63 | NO | 1582.82 | 1569.86 | SI | 79.7 | POZO EN SEGUIMIENTO A ALTOS SPM CON BOMBEO ESTABLE. LEVE DESCENSO DE TEMPERATURA. OPERA A CONDICIONES ESTABLES. MUY ALTA SUMERGENCIA. MEDIANA EFICIENCIA DE LLENADO DE LA BOMBA: LEVE CIERE TARDIO DE LA TV. ACENTUADA INTERFERENCIA POR GAS. STUFFIN AJUSTADO. V/V OPERATIVAS. CONTINUAR SEGUIMIENTO. | 80.4 | 5.2 |  |  |  | 1 | 1 | 9283 | JAZMIN-I-10:1
JAZMIN | JAZMIN JAZ-1 | 2023-07-01 | 1382 | 1174 | 61.1 | AMPSCOT C-320-256-144 | 129.6 | 3/4 | 2.25 | 3.55 | 116 | 100 | 50 | 500-2" | 47.91 | 127.4 | 2866 | 128 | EMUL 90% | 27.5 | 3527 | 6442 | OK | OK | 0.3 | 2.055 | 400 | 1220.96 | 284 | 280 | 2 | 1 | 97 | 1188.28 | 115.6 | 0.15 | NO | 1507.06 | 1504.54 | SI | 64 | POZO CON LEVE REDUCCION DE SPM CON BOMBEO ESTABLE. LIGERO DESCENSO DE TEMPERATURA Y MEJORA DE % EFF BOMBA. SIN GANANCIA DE BBFD, MANTIENE NIVEL. MUY ALTA SUMERGENCIA. MEDIANA EFICIENCIA DE LLENADO DE LA BOMBA: ACENTUADO GOLPE DE FLUIDO CON LEVE INTERFERENCIA POR GAS. LIGERO MVTO DE TUBERIA. TV CON LL. REEVALUAR CAMBIO. | 71.6 | 2.8 |  |  |  | 1 | 1 | 9284 | JAZMIN-1:1
JAZMIN | JAZMIN AN-03 | 2023-06-30 | 1900.5 | 1675 | 81.5 | AMPSCOT C-320-256-144 | 115.2 | 2/4 | 2.25 | 3.163 | 144 | 115 | 60 | NO VOLANTA | 72.08 | 113.1 | 2982 | 152.2 | EMUL 70% | 26.3 | 3469 | 6328 | OK | OK | 0.1 | 2.011 | 400 | 1366.91 | 185 | 167 | 0.9 | 4 | 90 | 1359.43 | 68.9 | 0.36 | NO | 1557.49 | 1535.6 | NO | 208.5 | POZO EN SEGUIMIENTO CON BOMBEO ESTABLE. LEVE INCREMENTO DE TODAS LAS VARIABLES OPERACIONALES. ALTA SUMERGENCIA. MEDIANA EFICIENCIA DE LLENADO DE LA BOMBA: MODERADA INTERFERENCIA POR GAS. MVTO DE TUBERIA. TV CON LL. CONTINUAR SEGUIMIENTO. | 57.1 | 2.4 |  |  |  | 1 | 1 | 9285 | JAZMIN-AN-3:1
JAZMIN | JAZMIN AR-04 | 2023-06-30 | 1911 | 1539 | 143.1 | AMPSCOT C-320-256-144 | 144 | 4/4 | 2.25 | 5.751 | 103 | 102 | 40 | 500-20" | 58.86 | 143.3 | 4055 | 485.7 | BOMB. DEFIC. | 29.4 | 4731 | 6095 | SL | OK | 3.7 | 0.729 | 400 | 529.06 | 1625 | 1623 | 0.9 | 1 | 100 | 1451.47 | 676.5 | 0.22 | NO | 2161 | 2153.52 | SI | 573.6 | POZO EN SEGUIMIENTO CON BOMBEO DEFICIENTE. RECUPERACON RAPIDA DEL NIVEL. MUY ALTA SUMERGENCIA. BOMBEA SOLO EN LA CARRERA DECENDENTE. REESPACIAR. | 54.3 | 4.3 |  |  |  | 1 | 1 | 9286 | JAZMIN-AR-4:1
JAZMIN | JAZMIN AR-05 | 2023-06-30 | 1641.87 | 1580.75 | 41.5 | AMPSCOT C-320-256-144a | 144 | 3/3 | 2 | 3.55 | 110 | 107 | 40 | 500-29" | 29.19 | 142.2 | 2289 | 68.7 | EMUL 96% | 26.1 | 3534 | 5919 | OK | OK | 0 | 2.107 | 400 | 1527.47 | 54 | 53 | 0.9 | 1 | 98 | 1449.9 | 17.4 | 0.11 | SI | 1586 | 1513.62 | SI | 40.4 | POZO EN SEGUIMIENTO CON BOMBEO ESTABLE. LIGERA REDUCCION DE TEMPERATURA. LIGERA AUMENTO DE % EFF BOMBA Y NIVEL/ SUMERGENCIA. MEDIANA SUMERGENCIA. BAJA EFICIENCIA DE LLENADO DE LA BOMBA: SEVERO GOLPE DE FLUIDO CON LEVE INTERFERENCIA POR GAS. V/V OPERATIVAS. CONTINUAR SEGUIMIENTO. | 63.6 | 2.7 |  |  |  | 1 | 1 | 9287 | JAZMIN-AR-5:1
JAZMIN | JAZMIN AT-01 | 2023-06-30 | 1618.5 | 1526 | 88.5 | AMPSCOT C-320-256-144a | 144 | 3/3 | 2 | 2.449 | 96 | 91 | 20 | NO VOLANTA | 62.14 | 142.3 | 2245 | 101 | EMUL 70% | 24.2 | 3346 | 5218 | OK | OK | 0 | 1.978 | 400 | 1426.79 | 127 | 118 | 0.4 | 3 | 93 | 1442.66 | 49.5 | 0.37 | NO | 1556.81 | 1526.35 | SI | 74.1 | POZO EN SEGUIMIENTO CON BOMBEO ESTABLE. CONTINUA TENDENCIA A LA BAJA DE LOS PARAMETROS OPERACIONES DE UNA MANERA MESURUADA. BUENA SUMERGENCIA. MEDIANA EFICIENCIA DE LLENADO DE LA BOMBA: ACENTUADA INTERFERENCIA POR GAS. CONTINUAR SEGUIMIENTO. | 46.8 | 2.1 |  |  |  | 1 | 1 | 9288 | JAZMIN-AT-1:1
JAZMIN | JAZMIN AT-02 | 2023-06-30 | 1605 | 1513 | 103.2 | AMPSCOT C-320-256-144a | 144 | 3/3 | 2 | 3.689 | 125 | 102 | 40 | NO VOLANTA | 72.62 | 142.1 | 2202 | 177.5 | EMUL 80% | 24.5 | 3539 | 5692 | OK | OK | 0.2 | 2.039 | 400 | 1458.62 | 99 | 99 | 0.5 | 0 | 100 | 1430.72 | 41.4 | 0.01 | SI | 1560.11 | 1542.3 | SI | 61.4 | POZO EN SEGUIMIENTO CON BOMBEO ESTABLE. CON LIGERA RECUPERACION DE TEMPERATURA, % EFF BOMBA PERO CON LIGERA CAIDA DE NIVEL. BUENA SUMERGENCIA. MEDIANA EFICIENCIA DE LLENADO DE LA BOMBA: MODERADA IPG CON LIGERO CIERRE TARDIO DE LA TV Y LL. CONTINUAR SEGUIMIENTO. | 54.6 | 3.8 |  |  |  | 1 | 1 | 9289 | JAZMIN-AT-2:1
JAZMIN | JAZMIN AT-05 | 2023-06-30 | 1602.16 | 1485.32 | 57.8 | AMPSCOT C-320-256-144a | 144 | 4/4 | 2 | 3.502 | 108 | 100 | 20 | NO VOLANTA | 40.59 | 142.3 | 2208 | 94.4 | EMUL 80% | 32.6 | 3207 | 5612 | OK | OK | 0.1 | 1.784 | 400 | 1339.08 | 237 | 195 | 0 | 8 | 82 | 1501.21 | 81.5 | 0.72 | SI | 1586.85 | 1540.8 | SI | 87.4 | POZO CON REDUCCION DE SPM CON BOMBEO ESTABLE. DESCENSO DE TODAS LAS VARIABLES OPERACIONALES. ALTA SUMERGENCIA. MEDIANA-BAJA EFICIENCIA DE LLENADO DE LA BOMBA: SEVERO GOLPE DE FLUIDO PR FLUIDO VISCOSO Y FRICCION EN AL BOMBA ON LEVE INTERFERENCIA POR GAS. TV CON LL. SEGUIMIENTO. | 97.4 | 7.8 |  |  |  | 1 | 1 | 9290 | JAZMIN-AT-5:1
JAZMIN | JAZMIN BC-02 | 2023-06-30 | 1568.5 | 1473 | 32.3 | KERUI C-320-256-144 | 144 | 3/3 | 2 | 2.253 | 108 | 98 | 80 | 500-1:42" | 22.77 | 142.1 | 2337 | 34 | EMUL 90% | 25.1 | 3471 | 5881 | OK | OK | 0.1 | 2.004 | 400 | 1468.93 | 56 | 54 | 1 | 2 | 96 | 1466 | 22.2 | 0.16 | SI | 1525.82 | 1518.43 | SI | 40.9 | POZO EN SEGUIMIENTO CON BOMBEO ESTABLE. LEVE RECUPERACION DE TEMPERATURA PERO REDUCCION DE % EFF BOMBA MANTIENE SUMERGENCIA. MEDIANA SUMERGENCIA. BAJISIIMA EFICIENCIA DE LLENADO DE LA BOMBA: MUY SEVERO GOLPE DE FLUIDO CON LEVE INTERFERENCIA POR GAS. TV CON LL. EVALUAR REDUCCION @ 2.0 SPM. | 55.3 | 1.1 |  |  |  | 1 | 1 | 9291 | JAZMIN-BC-2:1
JAZMIN | JAZMIN BC-03 | 2023-06-30 | 1709 | 1615 | 43.9 | KERUI C-320-256-144 | 144 | 4/4 | 2 | 2.403 | 110 | 90 | 80 | 500-42" | 30.95 | 141.9 | 2352 | 49.2 | EMUL 90% | 26.5 | 3475 | 5975 | OK | OK | 0 | 2.115 | 400 | 1530.78 | 109 | 85 | 1.4 | 11 | 78 | 1447.54 | 34.8 | 0.87 | SI | 1653 | 1542.01 | SI | 53.5 | POZO CON REDUCCION DE SPM CON BOMBEO ESTABLE. MEJORA % EFF BOMBA CON DESCENSO DE BBFD Y NIVEL. INCREMENTO DEL FLUJO DE GAS EN EL TBG Y ANULAR. MODERADA SUMERGENCIA.BAJA EFICIENCIA DE LLENADO DE LA BOMBA: MUY ACENTUADA INTERFERENCIA POR GAS. V/V OPERATIVAS. | 59.1 | 1.9 |  |  |  | 1 | 1 | 9292 | JAZMIN-BC-3:1
JAZMIN | JAZMIN BC-04 | 2023-06-30 | 1589.5 | 1488 | 65.7 | KERUI C-320-256-144 | 144 | 3/3 | 2 | 4.157 | 107 | 97 | 80 | NO VOLANTA | 46.26 | 142.1 | 2314 | 127.5 | EMUL 90% | 25.2 | 3504 | 5820 | OK | OK | 0.2 | 2.041 | 400 | 1474.62 | 45 | 43 | 1 | 2 | 97 | 1445 | 17.6 | 0.15 | SI | 1523.07 | 1501.67 | SI | 44.8 | POZO EN SEGUIMIENTO CON BOMBEO ESTABLE. OPERANDO BAJO CONDICIONES ESTABLES. BAJA SUMERGENCIA. MEDIANA EFICIENCIA DE LLENADO DE LA BOMBA: ACENTUADO GOLPE DE FLUIDO CON INTERFERENCIA POR GAS. LIGERO MVTO DE TUBERIA. TV CON LL. EN LA TV, INTERFERENCIA POR GAS. CONTINUAR SEGUIMIENTO. | 63.7 | 3 |  |  |  | 1 | 1 | 9293 | JAZMIN-BC-4:1
JAZMIN | JAZMIN BC-05 | 2023-06-30 | 1673.5 | 1547 | 138.6 | KERUI C-320-256-144 | 144 | 3/3 | 2.25 | 5.014 | 110 | 99 | 80 | 500-32" | 97.72 | 141.8 | 2988 | 410.1 | EMUL 90% | 31.2 | 4110 | 6341 | SL | OK | 4.4 | 2.088 | 400 | 1608.04 | 23 | 23 | 1 | 2 | 97 | 1540.27 | 8.9 | 0.14 | NO | 1634.15 | 1543.47 | SI | 24.5 | POZO EN SEGUIMIENTO. OPERANDO BAJO CONDICIONES ESTABLES. MUY BAJA SUMERGENCIA. EXCELENTE EFICIENCIA DE LLENADO DE LA BOMBA CON INTERFERENCIA POR GAS. TV CON ESCURRIMIENTO: SL Y SV LEVANTADA. REESPACIAR. | 72.5 | 7.3 |  |  |  | 1 | 1 | 9294 | JAZMIN-BC-5:1
JAZMIN | JAZMIN CJ-01 | 2023-06-30 | 1626 | 1543 | 60.9 | KERUI C-320-256-144 | 144 | 3/3 | 2 | 5.556 | 132 | 116 | 40 | NO VOLANTA | 42.76 | 142.5 | 2147 | 157.9 | EMUL 90% | 28.1 | 3594 | 5978 | OK | OK | 0 | 2.001 | 400 | 1414.95 | 99 | 93 | 1.1 | 3 | 94 | 1414.24 | 38 | 0.23 | SI | 1522.76 | 1465.65 | SI | 79 | POZO EN SEGUIMIENTO CON BOMBEO "ESTABLE".MEJORIA DE LAS CONDICONES OPERACIONALES EL BOMBA PERO CON CAIDA DE NIVEL. MODERADA SUMERGENCIA.MEDIANA-BAJA EFICIENCIA DE LLENADO DE LA BOMBA: ACENTUADA INTERFERENCIA POR GAS. TV CON ESCURRIMIENTO. EVALUAR REDUCCION DE SPM. | 68.8 | 5.1 |  |  |  | 1 | 1 | 9295 | JAZMIN-CJ-1:1
JAZMIN | JAZMIN CJ-02 | 2023-06-30 | 1609 | 1513 | 77.9 | KERUI C-320-256-144 | 129.6 | 2/3 | 2 | 4.157 | 134 | 117 | 40 | 500-27" | 61.02 | 127.7 | 2179 | 151.1 | EMUL 93% | 28.4 | 3644 | 6405 | LL | OK | 0.4 | 2.046 | 400 | 1493.12 | 7 | 7 | 1.1 | 2 | 97 | 1459.55 | 2.3 | 0.13 | NO | 1500.8 | 1465.52 | SI | 48.9 | POZO EN SEGUIMIENTO CON BOMBEO ESTABLE. LIGERA MEJORIA DE TODOS LOS PARAMETROS OPERACIONALES. CON CRITICA SUMERGENCIA. MEDIANA EFICIENCIA DE LLENADO DE LA BOMBA: LEVE CIERR TARDIO DE LA TV. ACENTUADO GOLPE DE FLUIDO CON INTERFERENCIA POR GAS. ALTA FRICCION. STUFFING AJUSTADO. TV CON LL. SEGUIMIENTO. | 72.5 | 5 |  |  |  | 1 | 1 | 9296 | JAZMIN-CJ-2:1
JAZMIN | JAZMIN CJ-03 | 2023-06-30 | 1609.21 | 1526.42 | 45.8 | KERUI C-320-256-144 | 144 | 3/3 | 2 | 3.727 | 125 | 111 | 40 | 500-29" | 32.19 | 142.4 | 2215 | 79.7 | EMUL 90% | 28.9 | 3762 | 5980 | OK | OK | 0.1 | 2.123 | 400 | 1508.51 | 43 | 42 | 1.1 | 1 | 100 | 1421.11 | 16.9 | 0.08 | SI | 1551.85 | 1533.17 | NO | 42.9 | POZO CON REDUCCION DE SPM CON BOMBEO ESTABLE. LEVE RECUPERACION DE TEMPERATURA. MANTIENE % EFF BOMBA CON LIGERA CIADA DE NIVEL/ SUMRGENCIA. CON BAJA SUMERGENCIA. BAJA EFICIENCIA DE LLENADO DE LA BOMBA: SEVERO GOLPE DE FLUIDO. TV CON LL. SEGUIMIENTO. | 70.7 | 3.8 |  |  |  | 1 | 1 | 9297 | JAZMIN-CJ-3:1
JAZMIN | JAZMIN P-02 | 2023-06-30 | 1421.5 | 1039 | 64.7 | AMPSCOT C-320-256-144a | 144 | 3/3 | 2 | 1.98 | 134 | 90 | 30 | NO VOLANTA | 45.07 | 143.5 | 1975 | 59.7 | NB | 17.5 | 3126 | 4433 | OK | OK | 0 | 1.323 | 400 | 991.74 | 472 | 472 | 0 | 0 | 100 | 1499.23 | 196.3 | 0.03 | NO | 1595 | 1423.8 | SI | 142 | POZO REACTIVADO @ 1.9 SPM. EN SEGUIMIENTO. CON BOMBEO INESTABLE (BACHES) ALTA SUMERGENCIA. MEDIANA % EFF BOMBA. CON ACENTUADO GP DE FLUIDO E IPG. CARTA NO CARGA HASTA EL Fo MAX. CON MEDIANA ACCION DE VALVULAS. EVALUAR REESPACIAR. NOTA. NO SE HA ACTUALIZADO EL EM. | 32.5 | 1 |  |  |  | 1 | 1 | 9298 | JAZMIN-P-2:1
JAZMIN | JAZMIN P-05 | 2023-06-30 | 1370 | 1041 | 131.1 | AMPSCOT C-320-256-144 | 144 | 4/4 | 2 | 5.128 | 137 | 101 | 30 | BOMB. DEFIC. | 12.46 | 144.1 | 1803 | 43 | BOMB. DEFIC. | 23.9 | 4939 | 4544 | OK | LIFTED | 0.1 | 1.43 | 400 | 1010.73 | 258 | 188 | 1.3 | 14 | 73 | 1413.61 | 80 | 1.74 | NO | 1306.32 | 1239.49 | SI | 100.1 | POZO CON BOMBEO DEFICIENTE. LIGERO ASCENSO DE LA TEMPERATURA Y NIVEL DE FLUDO. VALVULAS SIN ACCION. BOMBA AGITADA. AUMENTO DEL GAS EN EL SISTEMA TBG -ANULAR. REESPACIAR Y BAJAR SPM DE MANERA PREMURA. | 30.6 | 2.6 |  |  |  | 1 | 1 | 9299 | JAZMIN-P-5:1
JAZMIN | JAZMIN P-09 | 2023-06-30 | 1423.5 | 1176 | 112.6 | AMPSCOT C-320-256-144 | 144 | 4/4 | 2 | 4.072 | 154 | 107 | 30 | NO VOLANTA | 79.56 | 141.5 | 2080 | 213.8 | EMUL 90% | 31.5 | 3515 | 5434 | SL | OK | 1.8 | 1.719 | 400 | 1266.63 | 223 | 206 | 2 | 5 | 87 | 1473.68 | 87.2 | 0.72 | SI | 1528 | 1396.71 | SI | 50.5 | POZO CON REDUCCION DE SPM CON BOMBEO ESTABLE. MANTIENE % EFF BOMBA Y NIVEL. ALTA SUMERGENCIA. BUENA EFICIENCIA DE LLENADO DE LA BOMBA: MODERADO GOLPE DE FLUIDO CON LEVE NTERFERENCIA POR GAS. STUFFING MUY AJUSTADO. SEGUIMIENTO | 87.4 | 8.1 |  |  |  | 1 | 1 | 9300 | JAZMIN-P-9:1
JAZMIN | JAZMIN W-02 | 2023-06-30 | 1546.9 | 1421.8 | 63.9 | AMPSCOT C-320-256-144a | 144 | 3/3 | 2 | 5.902 | 124 | 104 | 30 | NO VOLANTA | 44.82 | 142.7 | 2234 | 176 | EMUL 70% | 25.7 | 3632 | 5351 | SL | OK | 0.8 | 1.966 | 400 | 1411.74 | 160 | 149 | 0.8 | 3 | 92 | 1436.15 | 61.5 | 0.3 | NO | 1572.16 | 1570.82 | SI | 51 | POZO EN SEGUIMIENTO CON BOMBEO ESTABLE. LEVE DESMEJORA DE % EFF BOMBA. MANTIENE NIVEL. ALTA SUMERGENCIA. MEDIANA EFICIENCIA DE LLENADO DE LA BOMBA: ACENTUADA INTERFERENCIA POR GAS. LIGERO MVTO DE TUBERIA. CONTINUAR SEGUIMIENTO. | 53.1 | 3.5 |  |  |  | 1 | 1 | 9301 | JAZMIN-W-2:1
JAZMIN | JAZMIN X-01 | 2023-06-30 | 1505.85 | 1376.7 | 38.1 | LUFKIN M-456D-256-144 | 111.851 | 1/3 | 2 | 3.015 | 114 | 106 | 20 | NO VOLANTA | 34.64 | 110 | 2047 | 53.6 | EMUL 80% | 25.7 | 4971 | 4995 | OK | LIFTED | 0 | 1.587 | 400 | 1158.34 | 329 | 267 | 0.3 | 9 | 81 | 1459.79 | 112 | 0.9 | SI | 1507 | 1474.37 | NO | 111.5 | POZO CON REDUCCION DE SPM. MEJORIA DE % EFF LLENADO, MANTIENE BBFD.MUY ALTA SUMERGENCIA. BAJA EFICIENCIA DE LLENADO DE LA BOMBA: SEVERO GOLPE DE FLUIDO VISCOSO CON ALTA FRICCION. CON ALTA. INTERFERENCIA POR GAS. SV MUY LEVANTADA. ALTA SUMERGENCIA, NOTA. UMB CON FRENO DESTENSIONADO. | 59.4 | 2.8 |  |  |  | 1 | 1 | 9302 | JAZMIN-X-1:1
JAZMIN | JAZMIN Y-01 | 2023-06-30 | 1648 | 1533 | 138.5 | ZIMEC C-456-256-144 | 144 | 4/4 | 2 | 4.523 | 133 | 114 | 40 | NO VOLANTA | 97.39 | 142.2 | 2244 | 292.1 | EMUL 84% | 26.8 | 3638 | 5737 | SL | OK | 3.1 | 2.231 | 400 | 1579.87 | 0 | 0 | 1.1 | 1 | 99 | 1416.29 | 0.7 | 0.08 | NO | 1579 | 1542.15 | SI |  | POZO CON REDUCCION DE SPM CON BOMBEO ESTABLE. LIGERA MEJORA DE % EFF BOMBA Y GANANCIAL DE BBFD. SIN SUMERGENCIA. EXCELENTE EFICIENCIA DE LLENADO DE LA BOMBA. SEGUIMIENTO. NOTA: REVISAR EM ACT. | 63.6 | 4.8 |  |  |  | 1 | 1 | 9303 | JAZMIN-Y-1:1
JAZMIN | JAZMIN Z-1 | 2023-06-30 | 1861.5 | 1490 | 99.8 | LUFKIN M-456D-256-144 | 111.851 | 1/3 | 2 | 3.614 | 114 | 99 | 50 | BOMB. DEFIC. | 31.73 | 111.9 | 2853 | 59.8 | BOMB. DEFIC. | 20.8 | 4537 | 4542 | = | = | 0 | 1.98 | 400 | 1463.75 | 561 | 477 | 0.2 | 11 | 78 | 1478.54 | 199.3 | 0.89 | SI | 2051.47 | 1992.78 | SI | 123.9 | POZO CON BOMBEO DEFICIENTE. VALVULAS BLQOQUEADAS SIN RECUPERACION APRECIABLE DEL NIVEL. REESPACIAR. | 23.5 | 1.4 |  |  |  | 1 | 1 | 9304 | JAZMIN-Z-1:1
JAZMIN | JAZMIN A-09 | 2023-06-29 | 1646.38 | 1482.77 | 90 | AMPSCOT C-320-256-144a | 144 | 3/3 | 2 | 3.34 | 130 | 108 | 30 | NO VOLANTA | 63.05 | 142.8 | 1952 | 140.2 | EMUL 80% | 27.2 | 4472 | 5954 | OK | OK | 0 | 1.836 | 400 | 1177.64 | 285 | 273 | 1.1 | 2 | 96 | 1282.84 | 113.8 | 0.21 | NO | 1487.09 | 1432.3 | NO | 179.9 | POZO EN SEGUIMIENTO CON BOMBEO ESTABLE. OPERANDO A CONDICIONES ESTABLES. MUY ALTA SUMERGENCIA. MEDIANA EFICIENCIA DE LLENADO DE LA BOMBA: ACENTUADO GOLPE DE FLUIDO CON LEVE INTERFERENCIA POR GAS. V/V OPERATIVAS. CONTINUAR SEGUIMIENTO. NOTA: UBM CON FRENO DISTENDIDO. | 62.4 | 2.6 |  |  |  | 1 | 1 | 9305 | JAZMIN-A-9:1
JAZMIN | JAZMIN AG-01 | 2023-06-29 | 2309 | 1372 | 9.8 | LUFKIN C-320-213-120a | 101.538 | 2/3 | 2 | 4.072 | 102 | 89 | 50 | NO VOLANTA | 9.84 | 99.1 | 2106 | 18.5 | CRUDO 20% | 32.7 | 3138 | 5660 | OK | OK | 0 | 1.811 | 400 | 1340.11 | 188 | 182 | 0.1 | 2 | 97 | 1479.97 | 76.7 | 0.15 | SI | 1556.2 | 1447.83 | NO | 361.9 | POZO EN SEGUIMIENTO CON BOMBEO ESTABLE. LEVE DESMEJORA DE CONDICONES DE OPERACION: TEMP, % EFF BOMBA Y NIVEL. ALTA SUMERGENCIA. BAJISIIMA EFICIENCIA DE LLENADO DE LA BOMBA: MUY SEVERO GOLPE DE FLUIDO CON INTERFERENCIA POR GAS. V/V OPERATIVAS. EVALUAR REDUCCION DE SPM. SE AJUSTO INDICADOR DE NIVEL DE ACUERDO AL LINER. RESPECTO ALHISTORICO. | 65.4 | 3.1 |  |  |  | 1 | 1 | 9306 | JAZMIN-AG-1:1
JAZMIN | JAZMIN AK-03 | 2023-06-29 | 1919.94 | 1516.89 | 60.4 | ZIMEC C-320-256-144 | 144 | 4/4 | 2 | 4.072 | 130 | 113 | 100 | NO VOLANTA | 42.88 | 140.9 | 3077 | 114.8 | EMUL 80% | 34 | 4582 | 7314 | OK | OK | 0.1 | 2.67 | 400 | 1903.84 | 137 | 136 | 0.9 | 3 | 92 | 1426.1 | 56.1 | 0.28 | SI | 2045 | 2008.5 | NO | 5.5 | POZO CON LIGERA REDUCCION DE SPM CON BOMBEO ESTABLE. INCREMENTO DE TEMP, MANTIENE % EFF BOMBA, LEVE CAIDA DE BBFD. LIGERA RECUPERACION DE SUMERGENCIA. BUENA SUMERGENCIA. MEDINANA EFICIENCIA DE LLENADO DE LA BOMBA: LIGERO CIERRE TARDIO Y LL DE LA TV. MODERADO GOLPE DE FLUIDO E INTERFERENCIA POR GAS. | 76.3 | 3.6 |  |  |  | 1 | 1 | 9307 | JAZMIN-AK-3:1
JAZMIN | JAZMIN AK-04B | 2023-06-29 | 2111.5 | 1897 | 111.9 | AMPSCOT C-456-305-144 | 144 | 4/4 | 2 | 4.627 | 126 | 120 | 100 | NO VOLANTA | 73.82 | 140.6 | 3335 | 241.6 | EMUL CRUDO 70% | 30.5 | 4681 | 7509 | SL | OK | 6.2 | 2.794 | 400 | 2015.22 | 143 | 138 | 0.8 | 2 | 95 | 1442.54 | 57.6 | 0.14 | NO | 2162.3 | 2124.23 | SI | 36.9 | POZO CON LIGERO AUMENTO DE SPM CON BOMBEO ESTABLE. GANANCIAL DE BBFD CON LIGERA CAIDA SUMERGENCIA. BUENA SUMERGENCIA. ALTA EFICIENCIA DE LLENADO DE LA BOMBA: MODERADA INTERFERENCIA POR GAS. SEGUIMIENTO. | 91.9 | 6.7 |  |  |  | 1 | 1 | 9308 | JAZMIN-AK-4:1
JAZMIN | JAZMIN AK-05A | 2023-06-29 | 1681.62 | 1540.25 | 93.7 | AMPSCOT C-456-305-144 | 144 | 3/3 | 2 | 3.303 | 132 | 105 | 50 | 500-53" | 65.8 | 142.3 | 2140 | 144.3 | EMUL 90% | 20.3 | 3515 | 5284 | OK | OK | 0.1 | 2.05 | 400 | 1430.25 | 60 | 57 | 0.7 | 2 | 94 | 1395.37 | 23.5 | 0.21 | SI | 1494.55 | 1446.16 | NO | 99.5 | POZO EN SEGUIMIENTO OPERANDO CON LIGERO AUMENTO DE CONDICIONES (TEMP, SUMERGENCIA Y % EFF BOMBA) MEDIANA SUMERGENCIA. MEDIANA EFICIENCIA DE LLENADO DE LA BOMBA: ACENTUADO GOLPE DE FLUIDO CON LIGERA INTERFERENCIA POR GAS. LIGERO MVTO DE TUBERIA. TV CON LL. EVALUAR LIGERO AUMENTO DE SPM @ 3.4 SPM.. | 58.2 | 2.3 |  |  |  | 1 | 1 | 9309 | JAZMIN-AK-5:1
JAZMIN | JAZMIN AK-07A | 2023-06-29 | 1628.78 | 1484.57 | 130.2 | ZIMEC C-456-256-144 | 144 | 4/4 | 2 | 1.901 | 157 | 122 | 100 | NO VOLANTA | 91.42 | 142.4 | 2312 | 115.4 | AGUA 99 | 22.8 | 3438 | 5198 | SL | OK | 2.4 | 1.812 | 400 | 1128.83 | 338 | 297 | 0.6 | 4 | 88 | 1245.95 | 124.5 | 0.52 | NO | 1469 | 1461.93 | NO | 190.3 | POZO @ 1.9 SPM CON BOMBEO ESTABLE. MUY ALTA SUMERGENCIA. ALTA EFICIENCIA DE LLENADO DE LA BOMBA: LIGERA INTERFERENCIA POR GAS. DEBIDO A LA [ ] DEL FLUIDO. EVALUAR AUMENTO DE SPM @ 3.2 SPM. | 40.1 | 1.7 |  |  |  | 1 | 1 | 9310 | JAZMIN-AK-7:1
JAZMIN | JAZMIN AK-08 | 2023-06-29 | 1722.5 | 1550 | 33.3 | KERUI C-320-256-144 | 144 | 4/4 | 2.25 | 2.624 | 124 | 100 | 100 | NO VOLANTA | 23.62 | 141 | 3408 | 51.6 | EMUL 90% | 33.2 | 4160 | 7752 | OK | OK | 0 | 2.134 | 400 | 1523.96 | 224 | 205 | 0.8 | 4 | 90 | 1428.26 | 85.3 | 0.31 | NO | 1749.87 | 1740.51 | NO | 73.9 | POZO CON LEVE AUMENTO DE SPM CON BOMBEO UN POCO INESTABLE. SIN GANANCIAL DE BBFD Y RECUPERA SUMERGENCIA. ALTA SUMERGENCIA. BAJISIIMA EFICIENCIA DE LLENADO DE LA BOMBA:MVTO DE TUBERIA. MUY SEVERO GOLPE DE FLUIDO CON LEVE INTERFERENCIA POR GAS. STUFFING AJUSTADO. V/V OPERATIVAS. EVALUAR REDUCCION DE SPM @ 2.0 SPM | 79.6 | 2.7 |  |  |  | 1 | 1 | 9311 | JAZMIN-AK-8:1
JAZMIN | JAZMIN AN-02 | 2023-06-29 | 1515.63 | 1354.27 | 99.4 | AMPSCOT C-456-256-144 | 144 | 4/4 | 2 | 4.986 | 181 | 115 | 60 | NO VOLANTA | 69.64 | 142.8 | 2124 | 231.3 | EMUL 90% | 25.6 | 3460 | 5084 | SL | OK | 1.7 | 1.72 | 400 | 1237.03 | 202 | 175 | 0 | 6 | 87 | 1438.41 | 73.9 | 0.55 | NO | 1461 | 1403.71 | SI | 93.6 | POZO CON AUMENTO DE SPM CON BOMBEO "ESTABLE". CAIDA DE NIVEL/ SUMERGENCIA. LIGERA PERDIDA DE BBFD. ALTA SUMERGENCIA. MEDIANA EFICIENCIA DE LLENADO DE LA BOMBA: ACENTUADO GOLPE DE FLUIDO CON LEVE INTERFERENCIA POR GAS. SEGUIMIENTO. NOTA: UBM CON FRENO DISTENDIDO. | 68 | 4.5 |  |  |  | 1 | 1 | 9312 | JAZMIN-AN-2:1
JAZMIN | JAZMIN AU-04 | 2023-06-29 | 2155 | 1926 | 9.1 | KERUI C-320-256-144 | 115.2 | 1/3 | 2 | 1.479 | 100 | 93 | 50 | NO VOLANTA | 8.18 | 111.5 | 3298 | 6.3 | CRUDO 20% | 40.9 | 5924 | 9234 | SL | OK | 2.5 | 2.967 | 400 | 2191.13 | 50 | 50 | 0.5 | 0 | 100 | 1477 | 21.2 | 0.02 | NO | 2243.4 | 2197.11 | SI | 0.1 | POZO EN SEGUIMIENTO A ABAJOS SPM CON BOMBEO ESTABLE. CONTINUA TENDENCIA A LA BAJA DE LAS CONDICIONES DE OPERACION. MANTIENE SUMERGENCIA MEDIANA SUMERGENCIA. BAJISIIMA EFICIENCIA DE LLENADO DE LA BOMBA: MUY SEVERO GOLPE DE FLUIDO. LA VIGA ESTA OPERANDO AL 101,2% DE LA CARGA PERMISIBLE (GOODMAN MODIFICADO) PARA UN FACTOR DE SERVICIO DE 0,60. SEGUIMIENTO U OPTIMIZACION CON TS. | 101.2 | 2.2 |  |  |  | 1 | 1 | 9313 | JAZMIN-AU-4:1
JAZMIN | JAZMIN BB-01 | 2023-06-29 | 1317.5 | 1084 | 135 | AMPSCOT C-320-256-144 | 144 | 3/3 | 2 | 1.763 | 161 | 95 |  | NO VOLANTA | 93.94 | 129.3 | 1515 | 111 | EMUL 98% | 17.4 | 3014 | 4313 | SL | OK | 0.7 | 1.287 | 400 | 815.02 | 245 | 245 | 0.1 | 1 | 100 | 1266.54 | 102.8 | 0.11 | NO | 1060.05 | 1060.05 | SI | 219.9 | POZO EN SEGUIMIENTO CON BOMBEO UN POCO INESTABLE. RECUPERA SUMERGENCIA. ALTA SUMERGENCIA. BUENA LLENADO DE BOMBA.ESCURRIMIENTO Y LEVE CIERRE TARDIO EN LA TV. NOTA. FALTA VERIFICAR EM, RECORRIDO DE LA UBM Y THP. | 30.1 | 1 |  |  |  | 1 | 1 | 9314 | JAZMIN-BB-1:1
JAZMIN | JAZMIN BG-04 | 2023-06-29 | 1639.29 | 1498.59 | 24.3 | AMPSCOT C-320-256-144a | 144 | 3/3 | 2 | 1.585 | 100 | 96 | 30 | NO VOLANTA | 17.13 | 141.8 | 2112 | 17.9 | EMUL 90% | 24.6 | 3315 | 5825 | SL | OK | 1.2 | 2.176 | 400 | 1494.2 | 78 | 69 | 0.8 | 5 | 89 | 1373.35 | 28.6 | 0.38 | SI | 1588.5 | 1478.27 | SI | 46 | POZO CON REDUCCION DE SPM CON BOMBEO ESTABLE. LIGERA CAIDA DE TEMP. RECUPERA SUMERGENCIA Y MANTIENE BBFD. MEDIANA SUMERGENCIA. BAJISIIMA EFICIENCIA DE LLENADO DE LA BOMBA: LEVE CIERRE TARDIO EN LA TV. MUY SEVERO GOLPE DE FLUIDO CON LEVE INTERFERENCIA POR GAS. LEVE GOLPE DE BOMBA. SEGUIMIENTO. | 51.8 | 0.9 |  |  |  | 1 | 1 | 9315 | JAZMIN-BG-4:1
JAZMIN | JAZMIN BK-01 | 2023-06-29 | 1643.14 | 1493.29 | 28.5 | AMPSCOT C-320-256-144a | 129.6 | 2/3 | 2 | 3.077 | 112 | 109 | 20 | NO VOLANTA | 22.69 | 125.6 | 2073 | 40.9 | EMUL 94% | 29.7 | 3210 | 5921 | OK | OK | 0.1 | 2.176 | 400 | 1532.26 | 13 | 13 | 2.1 | 0 | 100 | 1408.33 | 3.9 | 0 | NO | 1547 | 1467.48 | SI | 44.1 | POZO CON REDUCCION DE SPM CON BOMBEO ESTABLE. MANTIENE BBFD Y RECUPERA LLENADO. CON MUY BAJA SUMERGENCIA. BAJISIIMA EFICIENCIA DE LLENADO DE LA BOMBA: MUY SEVERO GOLPE DE FLUIDO ALTA FRICCION Y STUFFING AJUSTADO. LEVE MVTO DE TUBERIA. FUERTE GOLPE DE BOMBA. TV CON LL. SEGUIMIENTO. | 84.9 | 4.4 |  |  |  | 1 | 1 | 9316 | JAZMIN-BK-1:1
JAZMIN | JAZMIN F-02 | 2023-06-29 | 1647.58 | 1476.17 | 12.5 | AMPSCOT C-320-256-144a | 144 | 4/4 | 2 | 5.373 | 111 | 99 | 60 | NO VOLANTA | 8.82 | 142.1 | 2386 | 31.4 | EMUL 90% | 26.9 | 3430 | 5501 | OK | OK | 0 | 2.237 | 400 | 1619.64 | 11 | 10 | 0.9 | 2 | 95 | 1448.05 | 3.9 | 0.17 | NO | 1631.1 | 1595.94 | SI | 10.7 | POZO CON AUMENTO DE SPM CON BOMBEO ESTABLE. GANANCIAL DE BBF CON CAIDA DE CONDICIONES DE OPERACION: SUMERGENCIA/ % EFF BOMBA.CON CRITICA SUMERGENCIA. BAJISIIMA EFICIENCIA DE LLENADO DE LA BOMBA: MUY SEVERO GOLPE DE FLUIDO CON LEVE INTERFERENCIA POR GAS. V/V OPERATIVAS. ALERTA: REDUCCION DE SPM @ 1.5 | 63.8 | 3.8 |  |  |  | 1 | 1 | 9317 | JAZMIN-F-2:1
JAZMIN | JAZMIN F-03 | 2023-06-29 | 1616.19 | 1461.39 | 84.7 | AMPSCOT C-320-256-144a | 144 | 3/3 | 2 | 3.346 | 110 | 107 | 60 | NO VOLANTA | 59.58 | 142.1 | 2362 | 132.1 | EMUL 90% | 27.6 | 3991 | 5891 | OK | OK | 0.2 | 1.929 | 400 | 1383.53 | 225 | 167 | 0.7 | 15 | 74 | 1434.46 | 71.1 | 1.21 | NO | 1612.8 | 1590.39 | SI | 72.3 | POZO EN SEGUIMIENTO CON BOMBEO ESTABLE. LEVE DESMEJORA DE CONDICIONES DE OPERACION DE LA BOMBA PERO MANTIENE SUMERGENCIA. ALTA SUMERGENCIA. MEDIANA EFICIENCIA DE LLENADO DE LA BOMBA: ACENTUADO GOLPE DE FLUIDO CON INTERFERENCIA POR GAS. TV CON LL. SEGUIMIENTO. | 62.9 | 2.6 |  |  |  | 1 | 1 | 9318 | JAZMIN-F-3:1
JAZMIN | JAZMIN F-05 | 2023-06-29 | 1753.11 | 1583.21 |  | AMPSCOT C-320-256-144a | 144 | 3/3 | 2 | OFF | 109 | 107 | 60 | NO VOLANTA |  |  |  |  | OFF | [6 empty] | 2.178 | 400 | 1506.53 | 75 | 75 | 1.4 | 0 | 100 | 1383.4 | 30.8 | 0.49 | NO | 1589.04 | 1490.94 | SI | 98.9 | POZO CON CAIDA DE SUMERGENCIA @ MODERADA SUMERGENCIA. NO SE TOMA DINAGRAMA AL PRENDER LA UBM CON LA CELDA, ESTA REVIENTA CORREAS | [5 empty] | 1 | 0 | 9319 | JAZMIN-F-5:1
JAZMIN | JAZMIN F-06 | 2023-06-29 | 1825 | 1629 | 108.5 | LUFKIN C-456D-256-144 | 144 | 4/4 | 2 | 6.122 | 140 | 115 | 60 | NO VOLANTA | 76.58 | 141.7 | 2508 | 310 | EMUL 80% | 39 | 3919 | 7116 | SL | OK | 1.9 | 2.278 | 400 | 1590.86 | 176 | 125 | 0.4 | 17 | 71 | 1396.72 | 52 | 1.27 | NO | 1803.1 | 1622.86 | SI | 58.3 | POZO EN SEGUIMIENTO CON BOMBEO ESTABLE. CAIDA DE CONDICIONES DE OPERACION DE LA BOMBA Y MANTIENE NIVEL Y SUMERGENCIA. NIVEL CON RUIDO Y GAS,BUENA SUMERGENCIA. ALTO FLUJO DE GAS POR EL ANULAR. BUENA EFICIENCIA DE LLENADO DE LA BOMBA: LEVE INTERFERENCIA POR GAS. LA VIGA ESTA OPERANDO AL 120,8% DE LA CARGA PERMISIBLE (GOODMAN MODIFICADO) PARA UN FACTOR DE SERVICIO DE 0,60. CONTINUAR SEGUIMIENTO. | 120.8 | 14.7 |  |  |  | 1 | 1 | 9320 | JAZMIN-F-6:1
JAZMIN | JAZMIN L-02 | 2023-06-29 | 1598.5 | 1462 | 72 | AMPSCOT C-320-256-144 | 144 | 3/3 | 2 | 1.897 | 99 | 94 | 120 | NO VOLANTA | 50.52 | 142.5 | 2351 | 63.7 | EMUL 90% | 27.3 | 3557 | 5816 | LL | OK | 0.4 | 2.159 | 400 | 1465.46 | 53 | 52 | 0.8 | 1 | 99 | 1357.54 | 21.5 | 0.1 | NO | 1522.62 | 1448.6 | SI | 52.8 | POZO CON LIGERO AUMENTO DE SPM @ 1.8 SPM CON BOMBEO ESTABLE. CAIDA DE CONDICIONES DE OPERACION DE LA BOMBA Y LIGERA CAIDA DE NIVEL/SUMERGENCIA. MEDIANA SUMERGENCIA. MEDIANA EFICIENCIA DE LLENADO DE LA BOMBA: ACENTUADO GOLPE DE FLUIDO. TV CON LL. SEGUIMIENTO A LA ESTABILIZACION DE POZO FRIO. | 65.8 | 2.3 |  |  |  | 1 | 1 | 9321 | JAZMIN-L-2:1
JAZMIN | JAZMIN L-03 | 2023-06-29 | 1533.5 | 1396 | 32.1 | AMPSCOT C-320-256-144a | 144 | 3/3 | 2 | 2.123 | 104 | 92 | 120 | NO VOLANTA | 22.53 | 142.4 | 2340 | 31.8 | EMUL 80% | 26.8 | 3393 | 6172 | SL | OK | 1 | 2.046 | 400 | 1466.03 | 0 | 0 | 0.8 | 1 | 100 | 1433.07 | 0.4 | 0.08 | NO | 1447.16 | 1433.39 | SI | 0 | POZO EN SEGUIMIENTO CON BOMBEO ESTABLE. CAIDA DE CONDICIONES DE OPERACION DE LA BOMBA Y NIVEL/SUMERGENCIA. SIN SUMERGENCIA. BAJISIIMA EFICIENCIA DE LLENADO DE LA BOMBA: MUY SEVERO GOLPE DE FLUIDO Y ALTA FRICCION EN LA BOMBA. EVALUAR REDUCCION DE SPM @ 1.5 | 65.8 | 2.5 |  |  |  | 1 | 1 | 9322 | JAZMIN-L-3:1
JAZMIN | JAZMIN L-04 | 2023-06-29 | 1590.5 | 1456 | 61.3 | AMPSCOT C-320-256-144a | 144 | 3/3 | 2 | 1.586 | 105 | 95 | 120 | NO VOLANTA | 43.08 | 142.4 | 2407 | 45.4 | EMUL 60% | 25.2 | 3271 | 5804 | OK | OK | 0 | 2.052 | 400 | 1474.13 | 44 | 42 | 0.5 | 2 | 96 | 1436.78 | 17.6 | 0.24 | SI | 1521 | 1471.98 | SI | 46.3 | POZO CON LIGERA REDUCCION DE SPM CON BOMBEO ESTABLE. DESCENSO DE TEMP. LEVE CAIDA DE CONDICIONES DE OPERACION Y NIVEL DE FLUIDO/SUMERGENCIA. BAJA SUMERGENCIA. BAJA EFICIENCIA DE LLENADO DE LA BOMBA: ACENTUADO GOLPE DE FLUIDO CON LEVE INTERFERENCIA POR GAS. V/V OPERATIVAS. SEGUIMIENTO. | 54.8 | 1.5 |  |  |  | 1 | 1 | 9323 | JAZMIN-L-4:1
JAZMIN | JAZMIN N-04 | 2023-06-29 | 1491.5 | 1223 | 14.5 | AMPSCOT C-320-256-144 | 129.6 | 3/4 | 2 | 1.917 | 122 | 103 | 60 | 500-30" | 11.31 | 128.4 | 1953 | 13 | EMUL 86% | 21.7 | 3918 | 4056 | SL | LIFTED | 0.9 | 1.128 | 400 | 818.77 | 451 | 142 | 3.2 | 58 | 31 | 1451.72 | 62.7 | 6.2 | NO | 1391.8 | 1234.76 | SI | 80.2 | POZO CON LEVE REDUCCION DE SPM CON BOMBEO ESTABLE. RECUPERA RAPIDAMENTE SUMERGENCIA. PERDIDA DE BBFD. NIVEL CON MUCHO RUIDO. ALTA SUMERGENCIA. ALTO FLUJO DE GAS POR EL ANULAR Y TBG. BAJISIIMA EFICIENCIA DE LLENADO DE LA BOMBA: MUY ACENTUADA INTERFERENCIA POR GAS. TV CON ESCURRIMIENTO & SV MUY LEVANTADA. REEVALUAR CAMBIO: REESPACIAR Y AUMENTAR SPM @ 2.6 NOTA: UBM CON FRENO DISTENDIDO. | 43.7 | 1.3 |  |  |  | 1 | 1 | 9324 | JAZMIN-N-4:1
JAZMIN | JAZMIN A-02 | 2023-06-28 | 1592.35 | 1474.71 | 70.1 | AMPSCOT C-320-256-144a | 144 | 3/3 | 2 | 2.503 | 108 | 92 | 20 | NO VOLANTA | 49.28 | 142.3 | 2043 | 81.9 | EMUL 90% | 39 | 5091 | 7874 | OK | OK | 0 | 1.894 | 400 | 1379.83 | 87 | 82 | 0.5 | 3 | 93 | 1457.05 | 34.2 | 0.24 | SI | 1480.21 | 1389.78 | NO | 77.3 | POZO EN SEGUIMIENTO CON BOMBEO ESTABLE. LIGERA RECUPERACON DE CONDICONES. MODERADA SUMERGENCIA.MEDIANA EFICIENCIA DE LLENADO DE LA BOMBA: ACENTUADO GOLPE DE FLUIDO CON NTERFERENCIA POR GAS. ALTA FRICCION EN LA BOMBA. V/V OPERATIVAS. CONTINUAR SEGUIMIENTO. | 86.8 | 4.3 |  |  |  | 1 | 1 | 9325 | JAZMIN-A-2:1
JAZMIN | JAZMIN A-03 | 2023-06-28 | 1573.5 | 1468 | 51 | AMPSCOT C-320-256-144a | 129.6 | 2/3 | 2 | 5.863 | 124 | 92 | 20 | NO VOLANTA | 39.76 | 128.4 | 2012 | 139.6 | EMUL 90% | 32.2 | 4821 | 5910 | OK | LIFTED | 0 | 1.781 | 400 | 1166.93 | 306 | 271 | 0.2 | 5 | 89 | 1310.43 | 113.5 | 0.48 | NO | 1491.8 | 1428.97 | SI | 145.2 | POZO EN SEGUIMIENTO CON BOMBEO ESTABLE. LEVE PERDIDA DE CONDICIONES. MUY ALTA SUMERGENCIA. BAJA EFICIENCIA DE LLENADO DE LA BOMBA: LEVE CIERRE TARDIO DE LA TV. LEVE GP DE BOMBA. SEVERA INTERFERENCIA POR GAS. SV LEVANTADA. EVALUAR LEVE REDUCCION DE SPM . | 76.6 | 5.6 |  |  |  | 1 | 1 | 9326 | JAZMIN-A-3:1
JAZMIN | JAZMIN A-04 | 2023-06-28 | 1620.1 | 1517.2 | 46 | AMPSCOT C-320-256-144 | 144 | 3/3 | 2.25 | 2.256 | 122 | 93 | 20 | NO VOLANTA | 32.36 | 142 | 2759 | 61.2 | EMUL 90% | 37.6 | 5440 | 8719 | OK | OK | 0 | 1.825 | 400 | 1268.29 | 266 | 214 | 0.1 | 9 | 80 | 1389.9 | 72.1 | 0.88 | NO | 1559 | 1480.84 | SI | 93.5 | POZO CON LIGERO AUMENTO DE SPM CON BOMBEO ESTABLE. PERDIDA DE % EFF BOMBA Y BBFD. ALTA SUMERGENCIA. BAJA EFICIENCIA DE LLENADO DE LA BOMBA: ACENTUADA INTERFERENCIA POR GAS. V/V OPERATIVAS. MINIMIZAR ESPACIAMIENTO. | 73.9 | 2.2 |  |  |  | 1 | 1 | 9327 | JAZMIN-A-4:1
JAZMIN | JAZMIN A-08 | 2023-06-28 | 2006.36 | 1752.72 | 27.7 | AMPSCOT C-320-256-144a | 115.2 | 1/3 | 2 | 1.969 | 98 | 90 | 20 | NO VOLANTA | 24.62 | 112.6 | 2707 | 25.5 | CRUDO 20% | 32.4 | 5868 | 7109 | OK | LIFTED | 0.3 | 2.274 | 400 | 1670.37 | 246 | 232 | 0.6 | 2 | 96 | 1469.1 | 98.9 | 0.14 | NO | 1918.3 | 1906.19 | NO | 137.3 | POZO EN SEGUIMIENTO CON BOMBEO ESTABLE. CAIDA DE % EFF BOMBA/ MANTIENE NIVEL . ALTA SUMERGENCIA. BAJISIIMA EFICIENCIA DE LLENADO DE LA BOMBA: LEVE CIERRE TARDIO DE LA TV. MUY SEVERO GOLPE DE FLUIDO POR FLUIDO VISCOSO, ALTA FRICCION. CON LIGERA INTERFERENCIA POR GAS. SV MUY LEVANTADA. | 69.9 | 1.9 |  |  |  | 1 | 1 | 9328 | JAZMIN-A-8:1
JAZMIN | JAZMIN AF-02 | 2023-06-28 | 1655.35 | 1482.7 | 37.9 | AMPSCOT C-320-256-144a | 144 | 3/3 | 2.25 | 2.655 | 101 | 97 | 20 | 500-32" | 27.01 | 140.3 | 2943 | 59.4 | EMUL 90% | 32.7 | 3942 | 7265 | SL | OK | 0.7 | 2.365 | 400 | 1601.48 | 110 | 108 | 0.7 | 2 | 96 | 1354.32 | 45 | 0.15 | NO | 1719.03 | 1647.46 | SI | 20 | POZO EN SEGUIMIENTO CON BOMBEO ESTABLE. LEVE DESCENSO DE TEMP, Y RECUPERA NIVEL Y % EFF BOMBA. ALTA SUMERGENCIA. BAJISIIMA EFICIENCIA DE LLENADO DE LA BOMBA: SEVERO GOLPE DE FLUIDO CO LIGERA INTERFERENCIA POR GAS. STUFFING MUY AJUSTADO EVALUAR REDUCCION DE SPM @ 2.0. | 81.3 | 2.4 |  |  |  | 1 | 1 | 9329 | JAZMIN-AF-2:1
JAZMIN | JAZMIN AF-03 | 2023-06-28 | 1503.5 | 1390 | 38.8 | AMPSCOT C-320-256-144a | 144 | 3/3 | 2 | 5 | 115 | 94 | 20 | MASTER DURA | 27.25 | 142.4 | 2117 | 90.5 | EMUL 90% | 30.9 | 4759 | 6901 | OK | OK | 0 | 2.169 | 400 | 1468.62 | 20 | 20 | 0.5 | 1 | 100 | 1354.19 | 8.3 | 0.06 | SI | 1488.5 | 1488.45 | SI | 15.2 | POZO EN SEGUIMIENTO CON BOMBEO ESTABLE. CAIDA DE % EFF BOMBA. BAJA SUMERGENCIA. BAJISIIMA EFICIENCIA DE LLENADO DE LA BOMBA: SEVERO GOLPE DE FLUIDO. V/V OPERATIVAS. EVALUAR REDUCCION DE SPM @ 4.0 SPM. | 65.2 | 2.1 |  |  |  | 1 | 1 | 9330 | JAZMIN-AF-3:1
JAZMIN | JAZMIN AF-05 | 2023-06-28 | 1565 | 1443 | 79.4 | AMPSCOT C-320-256-144a | 144 | 3/3 | 2 | 2.39 | 106 | 92 | 20 | 500-1:20" | 56.08 | 141.6 | 2133 | 88.5 | EMUL 90% | 30.5 | 3745 | 6607 | SL | OK | 0.7 | 2.214 | 400 | 1453.81 | 121 | 121 | 1 | 0 | 100 | 1313.29 | 52.5 | 0.03 | NO | 1582 | 1520.83 | SI | 45.9 | POZO EN SEGUIMIENTO CON BOMBEO ESTABLE. LIGERA RECUPERA CONDICIONES. NIVEL CON RUIDO Y GAS: BUENA SUMERGENCIA. MEDIANA EFICIENCIA DE LLENADO DE LA BOMBA: ACENTUADO INTERFERENCIA POR GAS. FRICCION EN LA BOMBA. STUFFIN G MUY AJUSTADO. CONTINUAR SEGUIMIENTO. | 74.8 | 3.3 |  |  |  | 1 | 1 | 9331 | JAZMIN-AF-5:1
JAZMIN | JAZMIN AI-02 | 2023-06-28 | 1942.95 | 1718.9 | 115.4 | AMPSCOT C-320-256-144a | 144 | 4/4 | 2 | 3.141 | 104 | 96 | 40 | NO VOLANTA | 81.81 | 141 | 2946 | 169.1 | EMUL 60% | 32 | 4359 | 6710 | DEFICIENTE | OK | 3.8 | 2.39 | 400 | 1760.32 | 240 | 237 | 0.6 | 1 | 98 | 1473.07 | 112.2 | 0.09 | SI | 2033.5 | 2021.44 | NO | 74.6 | POZO EN SEGUIMIENTO CON BOMBEO ESTABLE. LEVE DESMEJORA % EFF BOMBA.MUY ALTA SUMERGENCIA. BUENA EFICIENCIA DE LLENADO DE LA BOMBA: TV CON DEFICIENCIA : CIERRE TARDIO Y FUGA. FUERTE GP DE BOMBA. MVTO DE TUBERIA. CONT. SEGUIMIENTO. | 68.8 | 4.7 |  |  |  | 1 | 1 | 9332 | JAZMIN-AI-2:1
JAZMIN | JAZMIN AI-03 | 2023-06-28 | 1560.38 | 1341.76 | 129.8 | AMPSCOT C-320-256-144a | 144 | 3/3 | 2 | 6.642 | 100 | 96 | 40 | NO VOLANTA | 90.57 | 143.3 | 2382 | 402.1 | EMUL 98% | 34.2 | 5300 | 6495 | SL | LIFTED | 2.2 | 1.115 | 400 | 828.26 | 762 | 762 | 0.6 | 0 | 100 | 1485.67 | 318.2 | 0.09 | NO | 1624.82 | 1583.33 | NO | 292.7 | POZO EN SEGUIMIENTO A ALTOS SPM CON BOMBEO ESTABLE. MUY ALTA SUMERGENCIA. ALTA EFICIENCIA DE LLENADO DE LA BOMBA: LIGERO GOLPE DE FLUIDO. SV LEVANTADA. CONT. SEGUIMIENTO. | 73 | 5.4 |  |  |  | 1 | 1 | 9333 | JAZMIN-AI-3:1
JAZMIN | JAZMIN AI-04 | 2023-06-28 | 1595.57 | 1436.15 | 70.3 | AMPSCOT C-320-256-144a | 144 | 3/3 | 2 | 2.707 | 128 | 105 | 40 | NO VOLANTA | 49.3 | 142.6 | 2157 | 88.7 | EMUL 86% | 25 | 3704 | 5501 | OK | OK | 0.1 | 2.042 | 400 | 1412.61 | 69 | 68 | 0.6 | 1 | 98 | 1383.55 | 28 | 0.12 | NO | 1482.9 | 1467.06 | NO | 77.3 | POZO EN SEGUIMIENTO CON BOMBEO ESTABLE. MEDIANA SUMERGENCIA. MEDIANA EFICIENCIA DE LLENADO DE LA BOMBA: ACENTUADA INTERFERENCIA POR GAS. TV CON LL. CONT. SEGUIMIENTO. | 57.7 | 2.5 |  |  |  | 1 | 1 | 9334 | JAZMIN-AI-4:1
JAZMIN | JAZMIN AI-05 | 2023-06-28 | 1700.35 | 1540.07 | 63.6 | AMPSCOT C-320-256-144 | 144 | 3/3 | 2 | 5.902 | 143 | 103 | 40 | 500-26" | 44.68 | 142.3 | 2235 | 175 | EMUL 90% | 34.5 | 5103 | 7295 | OK | OK | 0 | 2.061 | 400 | 1434.17 | 159 | 142 | 0.5 | 4 | 90 | 1391.72 | 59 | 0.36 | NO | 1608.7 | 1512.32 | SI | 93.7 | POZO EN SEGUIMIENTO CON BOMBEO ESTABLE. LIGERA MEJORA % EFF BOMBA Y CONTINUA TENDENCIA DE DESCENSO DE TEMP Y NIVEL. ALTA SUMERGENCIA. MEDIANA EFICIENCIA DE LLENADO DE LA BOMBA: ACENTUADA INTERFERENCIA POR GAS Y GP DE FLUIDO. V/V OPERATIVAS. EVALUAR LEVE REDUCCION DE SPM. | 77.8 | 5.9 |  |  |  | 1 | 1 | 9335 | JAZMIN-AI-5:1
JAZMIN | JAZMIN AJ-01 | 2023-06-28 | 1581.4 | 1475.81 | 33.1 | AMPSCOT C-320-256-144 | 144 | 4/4 | 2 | 4.063 | 109 | 80 | 20 | 500-31" | 23.22 | 142.8 | 1973 | 62.8 | EMUL 94% | 26.4 | 3347 | 5416 | OK | OK | 0 | 2.201 | 400 | 1365.28 | 15 | 15 | 0 | 0 | 100 | 1240.6 | 7 | 0.01 | SI | 1381.51 | 1340.64 | NO | 92.9 | POZO EN SEGUIMIENTO CON BOMBEO ESTABLE. CONTINUA TENDENCA A LA BAJA DE LAS CONDICIONES. MUY BAJA SUMERGENCIA. BAJISIIMA EFICIENCIA DE LLENADO DE LA BOMBA: MUY SEVERO GOLPE DE FLUIDO. V/V OPERATIVAS. EVALUAR REDUCCION DE SPM @ 3.0 SPM. | 72.9 | 3.8 |  |  |  | 1 | 1 | 9336 | JAZMIN-AJ-1:1
JAZMIN | JAZMIN AJ-02 | 2023-06-28 | 1547.76 | 1418.53 | 49.5 | AMPSCOT C-320-256-144a | 144 | 3/3 | 2 | 3.614 | 77 | 74 | 20 | NO VOLANTA | 34.79 | 142.4 | 2085 | 83.5 | EMUL 90% | 31.1 | 5090 | 6872 | OK | OK | 0 | 1.954 | 400 | 1396.98 | 122 | 121 | 0.1 | 1 | 100 | 1429.86 | 50.9 | 0.09 | NO | 1524.57 | 1477.59 | SI | 60.9 | POZO EN SEGUIMIENTO CON BOMBEO UN POCO INESTABLE. DESMEJORA DE % EFF BOMBA. BUENA SUMERGENCIA. BAJA EFICIENCIA DE LLENADO DE LA BOMBA: SEVERO GOLPE DE FLUIDO. V/V OPERATIVAS. EVALUAR REDUCCION DE SPM @ 3.0 SPM. | 65.8 | 3.2 |  |  |  | 1 | 1 | 9337 | JAZMIN-AJ-2:1
JAZMIN | JAZMIN AJ-03 | 2023-06-28 | 1594.87 | 1470.75 | 62.8 | AMPSCOT C-320-256-144a | 144 | 3/3 | 2 | 2.108 | 93 | 79 | 20 | 500-1:51 | 44.18 | 142.2 | 2132 | 61.7 | EMUL 90% | 24.5 | 3360 | 5759 | OK | OK | 0.3 | 2.005 | 400 | 1453.72 | 112 | 112 | 0.3 | 0 | 100 | 1450.09 | 47.2 | 0.03 | NO | 1571 | 1521.93 | SI | 57.6 | POZO EN SEGUIMIENTO CON BOMBEO ESTABLE. CONTINUA DESCENSO DE TEMP. MEJORA DE % EFF BOMBA. MANTIENE NIVEL. BUENA SUMERGENCIA. MEDIANA EFICIENCIA DE LLENADO DE LA BOMBA: ACENTUADA INTERFERENCIA POR GAS. TV CON LL. SEGUIMIENTO. | 50.6 | 1.6 |  |  |  | 1 | 1 | 9338 | JAZMIN-AJ-3:1
JAZMIN | JAZMIN AJ-04 | 2023-06-28 | 2043.5 | 1793 | 29 | AMPSCOT C-320-256-144 | 115.2 | 2/4 | 2 | 4.036 | 118 | 104 | 20 | EMPAQUES MALOS | 25.9 | 111.9 | 2955 | 54.6 | EMUL 80% | 41 | 6595 | 9414 | LL | LIGERAMENTE LIFTED | 0.5 | 2.772 | 400 | 1999.06 | 34 | 30 | 0.1 | 4 | 89 | 1442.32 | 12.9 | 0.44 | NO | 2032.8 | 2023.51 | SI | 17.3 | POZO CON LEVE REDUCCION DE SPM CON BOMBEO ESTABLE. BAJA SUMERGENCIA. BAJISIIMA EFICIENCIA DE LLENADO DE LA BOMBA: SEVERA INTERFERENCIA POR GAS. TV CON LL. EVALUAR REDUCCION DE SPM. | 83.9 | 3.3 |  |  |  | 1 | 1 | 9339 | JAZMIN-AJ-4:1
JAZMIN | JAZMIN AJ-05 | 2023-06-28 | 1585 | 1421 | 73.4 | AMPSCOT C-320-256-144a | 144 | 3/3 | 2 | 3.163 | 98 | 92 | 20 | NO VOLANTA | 51.65 | 142.2 | 2188 | 108.3 | EMUL 90% | 29 | 3418 | 6411 | SL | OK | 1.5 | 1.885 | 400 | 1400.27 | 172 | 167 | 0.1 | 2 | 97 | 1485.7 | 69.6 | 0.15 | SI | 1574 | 1565.87 | SI | 74.4 | POZO CON REDUCCION DE SPM. CON BOMBEO ESTABLE. MEJORA DE % EFF BOMBA Y GANANCIAL DE BBFD. ALTA SUMERGENCIA. MEDIANA EFICIENCIA DE LLENADO DE LA BOMBA: ACENTUADA INTERFERENCIA POR GAS CON ALTA FRICCION. SEGUIMIENTO. | 76.3 | 4.9 |  |  |  | 1 | 1 | 9340 | JAZMIN-AJ-5:1
JAZMIN | JAZMIN BD-01 | 2023-06-28 | 1815 | 1419 | 17.5 | AMPSCOT C-320-256-144a | 129.6 | 2/3 | 2 | 3.974 | 103 | 90 | 50 | 500-3:51 | 13.76 | 127.1 | 2421 | 32.4 | EMUL 80% | 29.4 | 3879 | 6245 | OK | OK | 0.2 | 2.182 | 400 | 1605.72 | 58 | 52 | 0.2 | 5 | 89 | 1471.79 | 22 | 0.33 | SI | 1665 | 1653.34 | NO | 83.3 | POZO CON LIGERA REDUCCION DE SPM CON BOMBEO "ESTABLE". POZO ACHICADO. CAIDA DE NIVEL Y % EFF BOMBA. MEDIANA SUMERGENCIA. BAJISIIMA EFICIENCIA DE LLENADO DE LA BOMBA: LEVE CIERRE TARDIO DE LA TV. MUY SEVERO GOLPE DE FLUIDO CON LEVE INTERFERENCIA POR GAS. MINI GP DE BOMBA. TV CON LL. EVALUAR REDUCCION DE SPM @ 3.0 SPM. | 68.1 | 2.2 |  |  |  | 1 | 1 | 9341 | JAZMIN-BD-1:1
JAZMIN | JAZMIN BD-02 | 2023-06-28 | 1584 | 1455 | 55 | AMPSCOT C-320-256-144a | 144 | 3/3 | 2.25 | 1.917 | 102 | 91 | 50 | 500-1:42" | 38.89 | 141.5 | 2929 | 62.3 | EMUL 60% | 39.5 | 4956 | 8869 | SL | OK | 1.2 | 2.049 | 400 | 1490.78 | 110 | 102 | 0.3 | 4 | 92 | 1455.13 | 43 | 0.28 | NO | 1604.35 | 1575.29 | NO | 34.8 | POZO EN SEGUIMIENTO CON BOMBEO ESTABLE. LIGERA MEJORIA % EFF BOMBA Y LIGERA CAIDA DE NIVEL. BUENA SUMERGENCIA. BAJA EFICIENCIA DE LLENADO DE LA BOMBA: SEVERO GOLPE DE FLUIDO POR FLUIDO VISCOSO. ALTA FRICCION. CON LEVE INTERFERENCIA POR GAS. CONT. SEGUIMIENTO. | 85.5 | 3 |  |  |  | 1 | 1 | 9342 | JAZMIN-BD-2:1
JAZMIN | JAZMIN BE-01 | 2023-06-28 | 1563.41 | 1324.82 | 107.7 | AMPSCOT C-320-256-144a | 144 | 3/3 | 2 | 6.844 | 124 | 105 | 50 | NO VOLANTA | 75.55 | 142.5 | 2366 | 343.7 | EMUL 96% | 37.8 | 5171 | 7455 | OK | OK | 0 | 1.951 | 400 | 1430.36 | 173 | 173 | 0.6 | 0 | 100 | 1466.29 | 78.5 | 0.02 | SI | 1616.24 | 1546.84 | SI | 55.9 | . POZO EN SEGUIMIENTO CON BOMBEO ESTABLE. LEVE DESMEJORA DE % EFF BOMBA Y TUMBA NIVEL. ALTA SUMERGENCIA. BUENA EFICIENCIA DE LLENADO DE LA BOMBA: MODERADO GOLPE DE FLUIDO.MINI GP DE BOMBA. V/V OPERATIVAS. SEGUIMIENTO. | 93 | 7.8 |  |  |  | 1 | 1 | 9343 | JAZMIN-BE-1:1
JAZMIN | JAZMIN BE-02 | 2023-06-28 | 1632 | 1505 | 65.2 | AMPSCOT C-320-256-144a | 144 | 3/3 | 2 | 3.422 | 111 | 104 | 50 | NO VOLANTA | 45.98 | 141.8 | 2342 | 104.1 | EMUL 90% | 38 | 4462 | 8145 | LL | OK | 0.5 | 2.057 | 400 | 1480.52 | 131 | 118 | 0.6 | 4 | 90 | 1439.5 | 49.3 | 0.33 | NO | 1623.43 | 1537.45 | SI | 52.6 | POZO EN SEGUIMIENTO CON BOMBEO ESTABLE. MANTIENE TEMPERATURA, LEVE DESMEJORA DE % EFF BOMBA Y NIVEL DE FLUIDO. BUENA SUMERGENCIA. MEDIANA EFICIENCIA DE LLENADO DE LA BOMBA: ACENTUADO GOLPE DE FLUIDOY FRICCION EN LA BOMBA. LEVE INTERFERENCIA POR GAS. . LA VIGA ESTA CARGADA AL 38% DEL VALOR NOMINAL Y OPERANDO AL 106,6% DE LA CARGA PERMISIBLE (GOODMAN MODIFICADO) PARA UN FACTOR DE SERVICIO DE 0,60.TV CON LL. CONTINUAR SEGUIMIENTO. | 106.6 | 6.7 |  |  |  | 1 | 1 | 9344 | JAZMIN-BE-2:1
JAZMIN | JAZMIN BE-05 | 2023-06-28 | 1802 | 1324 | 134.9 | AMPSCOT C-320-256-144 | 144 | 3/3 | 2 | 7.317 | 105 | 97 | 50 | NO VOLANTA | 94.18 | 143.2 | 2366 | 460.3 | EMUL 98% | 36.9 | 5232 | 6990 | SL | OK | 3 | 1.516 | 400 | 1135.21 | 449 | 440 | 0.6 | 1 | 98 | 1497.64 | 199.9 | 0.14 | SI | 1616.24 | 1546.84 | SI | 278.1 | POZO EN SEGUIMIENTO A ALTOS SPM CON BOMBEO ESTABLE. OPERANDO A CONDICIONES ESTABLES. MUY ALTA SUMERGENCIA. ALTA EFICIENCIA DE LLENADO DE LA BOMBA: FLUCTUACIN DE CARGAS POR LA [ ] DEL FLUIDO. TENUE GOLPE DE FLUIDO. FURTE GP DE BOMBA. CONTINUAR SEGUIMIENTO. | 86.8 | 6.9 |  |  |  | 1 | 1 | 9345 | JAZMIN-BE-5:1
JAZMIN | JAZMIN BE-06 | 2023-06-28 | 1520.98 | 1334.96 | 131.3 | AMPSCOT C-320-256-144 | 144 | 3/3 | 2 | 1.708 | 113 | 96 | 50 | NO VOLANTA | 92.15 | 142.5 | 2248 | 104.6 | EMUL 50% | 24.8 | 3703 | 6078 | LL | OK | 0.6 | 1.71 | 400 | 1256.57 | 275 | 275 | 0.7 | 0 | 100 | 1469.67 | 114.8 | 0.04 | SI | 1548.62 | 1501.15 | SI | 103.9 | POZO CON REDUCCION DE SPM CON BOMBEO ESTABLE. AUMENTO DE TEMP. MEJORA LLENADO DE LA BOMBA Y GANANCIAL DE BBFD. RECUPERA NIVEL DE FLUIDO. MUY ALTA SUMERGENCIA. ALTA EFICIENCIA DE LLENADO DE LA BOMBA: LIGERO GOLPE DE FLUIDO. LEVE GP DE BOMBA. TV CON LL. SEGUIMIENTO. | 45.2 | 1.8 |  |  |  | 1 | 1 | 9346 | JAZMIN-BE-6:1
JAZMIN | JAZMIN C-01 | 2023-06-28 | 1565.5 | 1322 | 101.2 | AMPSCOT C-320-256-144a | 144 | 3/3 | 2 | 1.848 | 112 | 109 | 70 | NO VOLANTA | 70.97 | 142.6 | 2158 | 87.2 | EMUL 90% | 24.1 | 2667 | 6089 | LL | OK | 0.5 | 1.855 | 400 | 1371.36 | 72 | 67 | 0.5 | 3 | 93 | 1478.56 | 27.6 | 0.26 | SI | 1452.5 | 1360.2 | SI | 70.4 | POZO EN SEGUIMIENTO CON BOMBEO INESTABLE. LIGERA RECUPERACION DE CONDICIONES. MEDIANA SUMERGENCIA. MEDIANA EFICIENCIA DE LLENADO DE LA BOMBA: ACENTUADA INTERFERENCIA POR GAS. TV CON LL. CONT SEGUIMIENTO. | 50 | 1.9 |  |  |  | 1 | 1 | 9347 | JAZMIN-C-1:1
JAZMIN | JAZMIN C-02 | 2023-06-28 | 1430 | 1217 | 93.1 | AMPSCOT C-320-256-144a | 144 | 3/3 | 2 | 4.932 | 118 | 100 | 70 | NO VOLANTA | 65.19 | 142.8 | 2091 | 214.2 | EMUL 90% | 30.6 | 4808 | 6911 | OK | OK | 0.2 | 1.763 | 400 | 1308.65 | 65 | 64 | 0.7 | 1 | 99 | 1484.57 | 26.3 | 0.11 | NO | 1373.5 | 1373.43 | SI | 51.7 | POZO EN SEGUIMIENTO CON BOMBEO "ESTABLE". MEDIANA SUMERGENCIA. MEDIANA EFICIENCIA DE LLENADO DE LA BOMBA: ACENTUADO GOLPE DE FLUIDO. TV CON LL. CONT. SEGUIMENTO. | 61.3 | 3.2 |  |  |  | 1 | 1 | 9348 | JAZMIN-C-2:1
JAZMIN | JAZMIN C-04 | 2023-06-28 | 1809 | 1318 | 122.9 | AMPSCOT C-320-256-144 | 144 | 3/3 | 2 | 3.103 | 105 | 93 | 70 | NO VOLANTA | 86.3 | 142.4 | 2398 | 177.9 | EMUL 80% | 25 | 3058 | 5550 | SL | OK | 3.2 | 1.84 | 400 | 1327.56 | 278 | 241 | 0.6 | 6 | 87 | 1443 | 100.8 | 0.49 | NO | 1632 | 1537.7 | SI | 165.8 | POZO EN SEGUIMIENTO CON BOMBEO ESTABLE. LIGERA RECUPERACION DE CONDICIONES. ALTA SUMERGENCIA. ALTA EFICIENCIA DE LLENADO DE LA BOMBA: LEVE INTERFERENCIA POR GAS. EVALUAR LIGERO AUMENTO DE SPM @ 3.4 SPM. | 62 | 4.3 |  |  |  | 1 | 1 | 9349 | JAZMIN-C-4:1
JAZMIN | JAZMIN C-05 | 2023-06-28 | 1442.43 | 1270.86 | 93.3 | AMPSCOT C-320-256-144a | 144 | 3/3 | 2 | 5.172 | 100 | 93 | 70 | NO VOLANTA | 65.45 | 142.5 | 2277 | 225 | EMUL 90% | 38.2 | 4932 | 6866 | SL | OK | 3.5 | 1.657 | 400 | 1230.17 | 261 | 254 | 0.7 | 2 | 97 | 1484.81 | 105.9 | 0.17 | SI | 1507.96 | 1464.06 | NO | 80.1 | POZO EN SEGUIMIENTO CON BOMBEO INESTABLE. MUY ALTA SUMERGENCIA. MEDIANA EFICIENCIA DE LLENADO DE LA BOMBA: TV CON DEFICIENCIA : SEVERO CIERRE TARDIO Y SL. CONT SEGUIMIENTO. | 85.6 | 5.1 |  |  |  | 1 | 1 | 9350 | JAZMIN-C-5:1
JAZMIN | JAZMIN CB-01 | 2023-06-28 | 1690 | 1438 | 61.8 | KERUI C-320-256-144 | 144 | 4/4 | 2.25 | 2.41 | 101 | 91 | 30 | NO VOLANTA | 43.7 | 141.4 | 2945 | 87.9 | EMUL 88% | 34 | 4916 | 8297 | OK | OK | 0 | 2.037 | 400 | 1490.69 | 77 | 72 | 0.4 | 3 | 94 | 1463.61 | 32.8 | 0.21 | NO | 1568.9 | 1563.27 | NO | 84.5 | POZO CON REDUCCION DE SPM CON BOMBEO ESTABLE. MEJORO LLENADO DE LA BOMBA CON LIGERO GANANCIAL DE BBFD. MANTIENE NIVEL. MODERADA SUMERGENCIA.BAJA EFICIENCIA DE LLENADO DE LA BOMBA: SEVERO GOLPE DE FLUIDO CON LEVE INTERFERENCIA POR GAS. RESTRICCION FINALIZANDDO LA CARRERA ASCENDENTE.V/V OPERATIVAS. CONTINUAR SEGUIMIENTO. | 69.2 | 2 |  |  |  | 1 | 1 | 9351 | JAZMIN-CB-1:1
JAZMIN | JAZMIN CB-03 | 2023-06-28 | 1668 | 1493 | 83.7 | KERUI C-320-256-144 | 144 | 4/4 | 2 | 4.167 | 116 | 91 | 70 | 500-36" | 58.79 | 142.4 | 2345 | 162.7 | EMUL 90% | 25.1 | 3376 | 5263 | OK | OK | 0.2 | 2.004 | 400 | 1407.21 | 130 | 130 | 0.5 | 1 | 100 | 1404.4 | 43.9 | 0.06 | SI | 1551 | 1486.74 | NO | 92 | POZO EN SEGUIMIENTO CON BOMBEO ESTABLE. LEVE CAIDA DE NIVEL DE FLUIDO.BUENA SUMERGENCIA. MEDIANA EFICIENCIA DE LLENADO DE LA BOMBA: ACENTUADA IPG. FUERTE GP DE BOMBA. TV CON LL. EVALUAR LEVE REDUCCION DE SPM. | 58.1 | 4 |  |  |  | 1 | 1 | 9352 | JAZMIN-CB-3:1
JAZMIN | JAZMIN AA-01 | 2023-06-27 | 1707.5 | 1622 | 66.8 | AMPSCOT C-320-256-144a | 144 | 3/3 | 2 | 3.13 | 98 | 88 | 110 | NO VOLANTA | 46.96 | 142.3 | 2637 | 97.6 | EMUL 80% | 25.9 | 3410 | 5977 | OK | OK | 0 | 2.304 | 400 | 1650.88 | 12 | 10 | 0.5 | 8 | 83 | 1433.05 | 5.1 | 0.55 | NO | 1663.35 | 1609.34 | SI | 21.7 | POZO EN SEGUIMIENTO CON BOMBEO ESTABLE. LIGERO INCREMENTO DE TEMP Y % EFF BOMBA CON LIGERA CAIDA DE NIVEL. CON CRITICA SUMERGENCIA. MEDIANA EFICIENCIA DE LLENADO DE LA BOMBA: ACENTUADO GOLPE DE FLUIDO CON INTERFERENCIA POR GAS. V/V OPERATIVAS. CONTINUAR SEGUIMIENTO. | 60.3 | 2.6 |  |  |  | 1 | 1 | 9353 | JAZMIN-AA-1:1
JAZMIN | JAZMIN AA-02 | 2023-06-27 | 1727.5 | 1630 | 135.4 | AMPSCOT C-320-256-144a | 144 | 3/3 | 2 | 5.056 | 100 | 90 | 110 | NO VOLANTA | 95.38 | 142 | 2587 | 319.4 | EMUL 90% | 30.1 | 3567 | 6375 | SL | OK | 3.6 | 2.059 | 400 | 1483.36 | 152 | 145 | 0.3 | 2 | 95 | 1440.86 | 60.7 | 0.17 | NO | 1644.67 | 1582.15 | SI | 94.7 | POZO CON AUMENTO DE SPM CON BOMBEO ESTABLE. AUMENTO DE TEMPERATURA. GANANCIAL DE BBFD. TUMBA SUMERGENCIA. ALTA SUMERGENCIA. EXCELENTE EFICIENCIA DE LLENADO DE LA BOMBA. LIGERA INTERFERENCIA POR GAS. FUERTE GOLPE DE BOMBA. EVALUAR LEVE REDUCCION DE SPM. | 72.1 | 7 |  |  |  | 1 | 1 | 9354 | JAZMIN-AA-2:1
JAZMIN | JAZMIN AA-03 | 2023-06-27 | 1693 | 1591 | 84.3 | AMPSCOT C-320-256-144a | 144 | 3/3 | 2 | 4.369 | 165 | 105 | 110 | 500-35" | 59.25 | 142.2 | 2698 | 171.7 | EMUL 90% | 25.4 | 3667 | 5466 | OK | OK | 0.3 | 1.944 | 400 | 1418.89 | 259 | 232 | 0 | 4 | 90 | 1459.76 | 96.2 | 0.36 | NO | 1685.1 | 1653.18 | NO | 99.4 | POZO EN SEGUIMIENTO CON BOMBEO ESTABLE. OPERA BAJO CONDICIONES ESTABLES. ALTA SUMERGENCIA. MEDIANA EFICIENCIA DE LLENADO DE LA BOMBA: ACENTUADA INTERFERENCIA POR GAS. LIGERO MVTO DE TUBERIA-STUFFING AJUSTADO. TV CON LL. CONTINUAR SEGUIMIENTO. | 51.7 | 3.2 |  |  |  | 1 | 1 | 9355 | JAZMIN-AA-3:1
JAZMIN | JAZMIN AA-04 | 2023-06-27 | 2160 | 1926 | 27.7 | AMPSCOT C-320-256-144a | 144 | 3/3 | 2 | 1.554 | 104 | 97 | 110 | NO VOLANTA | 19.66 | 140.7 | 3472 | 20.1 | EMUL 80% | 30.8 | 4623 | 7600 | LL | OK | 0.4 | 2.53 | 400 | 1894.16 | 378 | 339 | 0.6 | 7 | 85 | 1497.36 | 141.8 | 0.41 | NO | 2278.32 | 2263.68 | SI | 93.2 | POZO CON REDUCCION DE SPM CON BOMBEO "ESTABLE". MUY ALTA SUMERGENCIA. BAJISIIMA EFICIENCIA DE LLENADO DE LA BOMBA: MUY ACENTUADA INTERFERENCIA POR GAS. MINI GP DE BOMBA. TV CON LL. EVALUAR MNIMIZAR ESPACIAMIENTO. | 54.7 | 1 |  |  |  | 1 | 1 | 9356 | JAZMIN-AA-4:1
JAZMIN | JAZMIN AA-05 | 2023-06-27 | 1680.5 | 1573 | 73.7 | AMPSCOT C-320-256-144 | 144 | 3/3 | 2 | 4.986 | 137 | 104 | 100 | NO VOLANTA | 51.9 | 141.9 | 2628 | 171.3 | EMUL 90% | 27.4 | 3456 | 5817 | OK | OK | 0 | 2.191 | 400 | 1582.31 | 59 | 56 | 0.1 | 2 | 94 | 1444.37 | 23.4 | 0.19 | SI | 1642.22 | 1629.65 | SI | 39.8 | POZO CON REDUCCION DE SPM CON BOMBEO ESTABLE. RECUPERA % EFF BOMBA Y NIVEL DE FLUIDO. GANANCIAL DE BBFD. MEDIANA SUMERGENCIA. MEDIANA EFICIENCIA DE LLENADO DE LA BOMBA: ACENTUADO GOLPE DE FLUIDO CON LIGERA INTERFERENCIA POR GAS. V/V OPERATIVAS. SEGUIMIENTO. | 70.5 | 3.7 |  |  |  | 1 | 1 | 9357 | JAZMIN-AA-5:1
JAZMIN | JAZMIN AA-06 | 2023-06-27 | 1753 | 1694 | 76 | AMPSCOT C-320-256-144 | 144 | 3/3 | 2 | 3.025 | 99 | 90 | 110 | NO VOLANTA | 53.35 | 142.4 | 2534 | 107.2 | EMUL 80% | 30 | 3826 | 6308 | OK | OK | 0.1 | 2.322 | 400 | 1635.44 | 15 | 15 | 0.6 | 1 | 100 | 1408.65 | 6.2 | 0.04 | SI | 1651.75 | 1579.21 | SI | 49.1 | POZO EN SEGUIMIENTO CON BOMBEO "ESTABLE". MANTIENE TEMP, LIGERA CAIDA DE % EFF BOMBA Y NIVEL DE FLUIDO. MUY BAJA SUMERGENCIA. MEDIANA EFICIENCIA DE LLENADO DE LA BOMBA: ACENTUADO GOLPE DE FLUIDO. LIGERO MVTO DE TUBERIA. TV CON LL. CONTINUAR SEGUIMIENTO. | 80.9 | 3.6 |  |  |  | 1 | 1 | 9358 | JAZMIN-AA-6:1
JAZMIN | JAZMIN AD-01 | 2023-06-27 | 1474.5 | 1187 | 83.4 | AMPSCOT C-320-256-144 | 144 | 3/3 | 2 | 2.667 | 88 | 81 | 50 | NO VOLANTA | 58.31 | 143.1 | 1691 | 103.7 | EMUL 80% | 19.5 | 2987 | 4200 | OK | LIFTED | 0.2 | 1.638 | 400 | 1103.52 | 62 | 62 | 14.7 | 0 | 100 | 1347.4 |  | 0.42 | NO | 1192.32 | 1073.24 | SI |  | POZO EN SEGUIMIENTO CON BOMBEO ESTABLE. MEDIANA SUMERGENCIA. CHP ALTO: 14,7 PSI. MEDIANA EFICIENCIA DE LLENADO DE LA BOMBA: ACENTUADO GOLPE DE FLUIDO. TV CON LL. SV LEVANTADA. EVALUAR LIGERO AUMENTO DE SPM. NOTA. UBM CON FRENO DISTENSIONADO. | 50 | 2.6 |  |  |  | 1 | 1 | 9359 | JAZMIN-AD-1:1
JAZMIN | JAZMIN AD-02 | 2023-06-27 | 1356.5 | 1147 | 105 | AMPSCOT C-320-256-144 | 129.6 | 3/4 | 2 | 2.695 | 105 | 83 | 50 | NO VOLANTA | 81 | 129.6 | 1888 | 131.9 | EMUL 70% | 18.9 | 2998 | 2496 | OK | LIFTED | 0.2 | 1.55 | 400 | 1114.28 | 199 | 194 | 0.5 | 1 | 97 | 1437.78 | 81.6 | 0.17 | SI | 1366.32 | 1223.01 | SI | 78.4 | POZO EN SEGUIMIENTO CON BOMBEO. LEVE CAIDA DE NIVEL/ SUMERGENCIA. ALTA SUMERGENCIA. BUENA EFICIENCIA DE LLENADO DE LA BOMBA: MODERADO GOLPE DE FLUIDO E INTERFERENCIA POR GAS. TV CON LL. CONTINUAR SEGUIMIENTO | 35.7 | 2.1 |  |  |  | 1 | 1 | 9360 | JAZMIN-AD-2:1
JAZMIN | JAZMIN AD-04 | 2023-06-27 | 1614 | 1232 | 100.4 | AMPSCOT C-320-256-144 | 129.6 | 3/4 | 2 | 5.488 | 189 | 151 | 50 | 500-41" | 78.22 | 128.4 | 1790 | 257 | EMUL 90% | 20.4 | 2334 | 2949 | OK | LIFTED | 0.1 | 1.405 | 400 | 1048.55 | 242 | 209 | 14.7 | 5 | 86 | 1492.6 | 71 | 0.64 | NO | 1366.32 | 1207.23 | SI | 144.9 | POZO CON AUMENTO DE SPM CON BOMBEO ESTABLE. SIN GANACIAL DE BBFD. ALTA SUMERGENCIA. CHP ALTO: 14,7 PSI. BUENA EFICIENCIA DE LLENADO DE LA BOMBA: MODERADO GOLPE DE FLUIDO CON LEVE INTERFERENCIA POR GAS. TV CON PERDIDA DE CARGA. | 55.1 | 4 |  |  |  | 1 | 1 | 9361 | JAZMIN-AD-4:1
JAZMIN | JAZMIN AD-05 | 2023-06-27 | 1353 | 1161 | 56.1 | AMPSCOT C-320-256-144 | 129.6 | 3/4 | 2 | 1.619 | 100 | 94 | 30 | 500-1:21" | 43.62 | 128.7 | 1805 | 42.4 | EMUL 80% | 20.3 | 2657 | 4502 | OK | OK | 0.2 | 1.534 | 400 | 1132.33 | 118 | 106 | 0.1 | 4 | 90 | 1476.32 | 44.4 | 0.44 | NO | 1274.85 | 1197.15 | SI | 71.5 | . POZO CON LIGERA REDUCCION DE SPM CON BOMBEO ESTABLE. LIGERA MEJORA DE % EFF BOMBA GANANCIAL DE BBFD Y MANTIENE NIVEL. BUENA SUMERGENCIA. MEDIANA-BAJA EFICIENCIA DE LLENADO DE LA BOMBA: LEVE CIERRE TARDIO DE LA TV. SEVERO GOLPE DE FLUIDO CON LEVE INTERFERENCIA POR GAS. TV CON LL. SEGUIMIENTO. | 41.5 | 1 |  |  |  | 1 | 1 | 9362 | JAZMIN-AD-5:1
JAZMIN | JAZMIN AD-07 | 2023-06-27 | 1545.5 | 1172 | 79.2 | AMPSCOT C-456-256-144a | 144 | 4/4 | 2.25 | 4.296 | 117 | 96 | 30 | NO VOLANTA | 55.53 | 142.6 | 2153 | 200.8 | EMUL 90% | 27.3 | 4049 | 4971 | OK | LIFTED | 0.2 | 1.548 | 400 | 1121.62 | 115 | 111 | 0.4 | 2 | 96 | 1449.12 | 46.3 | 0.19 | NO | 1309.61 | 1124.21 | SI | 106 | POZO EN SEGUIMIENTO CON BOMBEO ESTABLE.RECUPERA CONDICIONES: MANTIENE TEMP, MERJORIA EN % EFF BOMBA Y NIVEL DE FLUIDO. . BUENA SUMERGENCIA. MEDIANA EFICIENCIA DE LLENADO DE LA BOMBA: ACENTUADA INTERFERENCIA POR GAS CON LEVE GP DE FLUIDO.MVTO DE TUBERIA-STUFFING AJUSTADO. TV CON LL. SV LEVANTADA. CONTINUAR SEGUIMIENTO. | 81.5 | 7.5 |  |  |  | 1 | 1 | 9363 | JAZMIN-AD-7:1
JAZMIN | JAZMIN AD-08 | 2023-06-27 | 1474.11 | 1127.22 | 114.6 | AMPSCOT C-456-305-144 | 144 | 4/4 | 2.25 | 6.569 | 117 | 89 | 30 | NO VOLANTA | 80.77 | 141.8 | 2536 | 444.3 | EMUL 90% | 31.1 | 2982 | 3156 | SL | LIFTED | 5.8 | 1.548 | 400 | 1114.14 | 345 | 332 | 0.4 | 3 | 93 | 1439.45 | 139.2 | 0.31 | NO | 1733.61 | 1335.91 | SI | 73.1 | POZO EN SEGUIMIENTO A ALTOS SPM CON BOMBEO ESTABLE. RECUPERA CONDICIONES . MANTINE TEMP, LIGERA RECUPERAION DE NIVEL Y % EFF BOMBA. MUY ALTA SUMERGENCIA. BUENA EFICIENCIA DE LLENADO DE LA BOMBA: MODERADA INTERFERENCIA POR GAS. STUFFING AJUSTADO. FLUCTUACION PERIODICA LA CARRERA ASCENDENTE DE CARGAS POR VELOCIDAD Y [ ] DEL FLUIDO. LA VIGA ESTA CARGADA AL 31,1% DEL VALOR NOMINAL Y OPERANDO AL 114,3% DE LA CARGA PERMISIBLE (GOODMAN MODIFICADO) PARA UN FACTOR DE SERVICIO DE 0,60. TV CON SL. CONTINUAR SEGUIMIENTO. | 114.3 | 14.8 |  |  |  | 1 | 1 | 9364 | JAZMIN-AD-8:1
JAZMIN | JAZMIN AWY-02 | 2023-06-27 | 1551.8 | 1423.6 | 1.4 | AMPSCOT C-320-256-144a | 144 | 3/3 | 2 | 6.642 | 125 | 117 | 30 | NO VOLANTA | 0.99 | 143.4 | 2029 | 4.4 | EMUL 90% | 29.9 | 4850 | 6550 | OK | OK | 0 | 1.592 | 400 | 1143.88 | 272 | 227 | 0.8 | 7 | 83 | 1437.04 | 94.3 | 0.75 | SI | 1416 | 1415.93 | SI | 147.8 | POZO EN SEGUIMIENTO A ALTOS SPM CON BOMBEO ESTABLE. POZO ACHICADO. NIVEL CON RUIDO. ALTA SUMERGENCIA. BAJISIIMA EFICIENCIA DE LLENADO DE LA BOMBA: MUY SEVERO GOLPE DE FLUIDO CON INTERFERENCIA POR GAS. V/V OPERATIVAS. EVALUAR URGENTE REDUCCION DE SPM. | 49.6 | 0.8 |  |  |  | 1 | 1 | 9365 | JAZMIN-AWY-2:1
JAZMIN | JAZMIN AWY-03 | 2023-06-27 | 2048.5 | 1792 | 76.1 | KERUI C-320-256-144 | 144 | 3/3 | 2 | 3.536 | 114 | 98 | 30 | BOMB. DEFIC. | 53.5 | 142.2 | 2831 | 125.5 | EMUL 60% | 44.7 | 5642 | 6355 | OK | LIFTED | 0.2 | [11 empty] | SI | 1989.96 | 1914.65 | NO |  | POZO EN SEGUIMIENTO CON BOMBEO DEFICIENTE . BLOQUEADO POR GAS. RESPACIAR. NO SE TOMA NIVEL ACUSTICO ANULAR PRESIONADO. | 115.4 | 9.1 |  |  |  | 0 | 1 | 9366 | JAZMIN-AWY-3:1
JAZMIN | JAZMIN AX-01 | 2023-06-27 | 2187.11 | 1889.23 | 60.8 | AMPSCOT C-456-305-144 | 144 | 4/4 | 2 | 3.696 | 101 | 95 | 90 | NO VOLANTA | 43.38 | 140.3 | 3478 | 104.9 | EMUL 80% | 27.5 | 4278 | 6726 | SL | OK | 1.4 | 2.425 | 400 | 1793.98 | 484 | 484 | 0.1 | 1 | 100 | 1479.57 | 202.3 | 0.05 | SI | 2289.35 | 2235.31 | SI | 160.5 | POZO EN SEGUIMIENTO CON BOMBEO ESTABLE. LEVE DESCENSO DE TEPM, % EFF BOMBA Y NIVEL DE FLUIDO. MUY ALTA SUMERGENCIA. BAJA EFICIENCIA DE LLENADO DE LA BOMBA: SEVERO GOLPE DE FLUIDO Y ALTA FRICCION CONTINUAR SEGUIMIENTO | 78.4 | 6.1 |  |  |  | 1 | 1 | 9367 | JAZMIN-AX-1:1
JAZMIN | JAZMIN AX-03 | 2023-06-27 | 2141.69 | 1858.38 | 115.7 | AMPSCOT C-456-305-144 | 144 | 4/4 | 2 | 5.128 | 112 | 97 | 90 | NO VOLANTA | 82.29 | 140.6 | 3475 | 276.7 | EMUL 60% | 31.3 | 4874 | 5038 | SL | OK | 2 | 2.606 | 400 | 1900.13 | 381 | 345 | 0.8 | 7 | 84 | 1458.27 | 143.8 | 0.43 | SI | 2297.65 | 2233.13 | NO | 81.3 | POZO CON LEVE REDUCCION DE SPM CON BOMBEO ESTABLE. LIGERO DESCENSO DE TEMP, MEJORIA EN % EFF BOMBA, MANTIENE NIVEL. MUY ALTA SUMERGENCIA. BUENA EFICIENCIA DE LLENADO DE LA BOMBA: MODERADA INTERFERENCIA POR GAS. TV CON SL. FUERT GP DE BOMBA. SEGUIMIENTO. | 90.1 | 7.1 |  |  |  | 1 | 1 | 9368 | JAZMIN-AX-3:1
JAZMIN | JAZMIN AY-03 | 2023-06-27 | 2191.76 | 1932.53 | 49.1 | LUFKIN C-320D-213-120 | 120 | 3/3 | 2 | 4.749 | 115 | 103 | 40 | 500-36" | 41.86 | 117.3 | 3165 | 108.7 | EMUL 90% | 39.7 | 4706 | 7268 | LL | OK | 0.4 | 2.721 | 400 | 1916.02 | 282 | 252 | 0.5 | 5 | 88 | 1408.32 | 105.4 | 0.3 | NO | 2218.35 | 2126.55 | SI | 95.1 | POZO CON LIGERO AUMENTO DE SPM CON BOMBEO ESTABLE. SIN GANANCIAL DE BBFD, LEVE DESMEJORA DE % EFF BOMBA, MUY ALTA SUMERGENCIA. MEDIANA-BAJA EFICIENCIA DE LLENADO DE LA BOMBA: ACENTUADO GOLPE DE FLUIDO CON INTERFERENCIA POR GAS. LIGERO MVTO DE TUBERIA. TV CON LL. EVALUAR REDUCCION DE SPM @ 4.4 SPM. | 73.6 | 3.8 |  |  |  | 1 | 1 | 9369 | JAZMIN-AY-3:1
JAZMIN | JAZMIN AZ-04 | 2023-06-27 | 2180.13 | 1912.25 | 36.6 | AMPSCOT C-320-256-144a | 144 | 3/3 | 2 | 2.29 | 103 | 99 | 60 | NO VOLANTA | 26.2 | 139.8 | 3467 | 39.1 | EMUL 80% | 37.5 | 4822 | 8086 | OK | OK | 0.2 | 2.626 | 400 | 1966.28 | 338 | 290 | 0.2 | 12 | 77 | 1497.54 | 122.1 | 0.72 | SI | 2308.45 | 2293.34 | NO | 68.8 | POZO CON LIGERO AUMENTO DE SPM CON BOMBEO ESTABLE. LIGERA MEJORIA Y LIGERO GANACIAL D EBBFD. MUY ALTA SUMERGENCIA. BAJISIIMA EFICIENCIA DE LLENADO DE LA BOMBA: LEVE CIERRE TARDIO DE LA TV Y SEVERA INTERFERENCIA POR GAS. TV CON LL. EVALUAR OTRO LIGERO AUMENTO DE SPM. | 90.3 | 3.2 |  |  |  | 1 | 1 | 9370 | JAZMIN-AZ-4:1
JAZMIN | JAZMIN AZ-05 | 2023-06-27 | 1718.67 | 1642.33 | 138.6 | AMPSCOT C-320-256-144a | 144 | 3/3 | 2 | 6.618 | 118 | 109 | 60 | 500-16" | 96.92 | 143 | 2553 | 427.7 | EMUL 96% | 30 | 3914 | 4119 | SL | OK | 3.4 | 1.76 | 400 | 1224.67 | 436 | 436 | 0.8 | 0 | 100 | 1391.67 | 182 | 0.07 | NO | 1670.43 | 1653.92 | SI | 203.4 | POZO CON AUMENTO DE SPM. CON BOMBEO ESTABLE. GANANCIAL DE BBFD. MUY ALTA SUMERGENCIA. EXCELENTE EFICIENCIA DE LLENADO DE LA BOMBA. TV CON SL. SEGUIMIENTO. | 67.8 | 6.5 |  |  |  | 1 | 1 | 9371 | JAZMIN-AZ-5:1
JAZMIN | JAZMIN AZ-06 | 2023-06-27 | 1748.5 | 1638 | 80 | AMPSCOT C-320-256-144 | 144 | 3/3 | 2 | 6.143 | 185 | 139 | 90 | 500-54" | 56.26 | 142.2 | 2741 | 229.2 | EMUL 96% | 30.4 | 3930 | 6606 | SL | OK | 0.8 | 2.012 | 400 | 1402 | 343 | 295 | 0.2 | 6 | 86 | 1393.64 | 122.9 | 0.53 | SI | 1757.82 | 1719.76 | NO | 119.2 | POZO CON AUMENTO DE SPM CON BOMBEO ESTABLE. LEVE DESCENSO DE TEMP,Y % EFF BOMBA. CAIDA DE NIVEL. SIN GANANCIAL DE BBFD. MUY ALTA SUMERGENCIA. MEDIANA EFICIENCIA DE LLENADO DE LA BOMBA: ACENTUADO GOLPE DE FLUIDO CON LEVE NTERFERENCIA POR GAS. SEGUIMIENTO | 71.7 | 5.3 |  |  |  | 1 | 1 | 9372 | JAZMIN-AZ-6:1
JAZMIN | JAZMIN CM-01 | 2023-06-27 | 2130.31 | 1897.62 | 100.6 | AMPSCOT C-320-256-144a | 144 | 3/3 | 2 | 3.838 | 100 | 95 | 110 | NO VOLANTA | 72.37 | 139 | 3388 | 180.1 | EMUL 60% | 39.7 | 4275 | 8067 | SL | OK | 6.9 | 2.253 | 400 | 1653.63 | 515 | 463 | 0 | 5 | 89 | 1467.94 | 195 | 0.34 | SI | 2187 | 2136.33 | NO | 172.1 | POZO EN SEGUIMIENTO CON BOMBEO ESTABLE. RECUPERA CONDICIONES: NIVEL DE FLUIDO Y % EFF BOMBA. MUY ALTA SUMERGENCIA. MEDIANA EFICIENCIA DE LLENADO DE LA BOMBA: MODERADA INTERFERENCIA POR GAS.FUERTE GOLPE DE BOMBA & ALTA FRICCION, REFLEJADO EN EL AUMENTO DE CARGA PERMISIBLE DE LA VIGA: 112,5%. EVALUAR LIGERO AUMENTO DE SPM @ 4,2 SPM. | 112.5 | 9.5 |  |  |  | 1 | 1 | 9373 | JAZMIN-CM-1:1
JAZMIN | JAZMIN CM-02 | 2023-06-27 | 1681 | 1639 | 24.6 | KERUI C-320-256-144 | 144 | 4/4 | 2 | 2.148 | 96 | 93 | 110 | 500-1:41 | 17.27 | 142.3 | 2458 | 24.6 | EMUL 90% | 27.6 | 3931 | 6435 | OK | OK | 0.3 | 2.347 | 400 | 1561.53 | 0 | 0 | 0.8 | 0 | 100 | 1330.66 | 0.3 | 0.03 | SI | 1548.25 | 1522.55 | SI |  | POZO EN SEGUIMIENTO CON BOMBEO ESTABLE. MANTIENE TEMP, Y LIGERA MEJORIA DE % EFF BOMBA, CONTINUASIN SUMERGENCIA. BAJISIIMA EFICIENCIA DE LLENADO DE LA BOMBA: MUY SEVERO GOLPE DE FLUIDO. TV CON LL Y SV LEVATANTADA. EVALUAR LIGERA REDUCCION DE SPM. | 56 | 1.2 |  |  |  | 1 | 1 | 9374 | JAZMIN-CM-2:1
JAZMIN | JAZMIN CM-03 | 2023-06-27 | 2241 | 2107 | 79.5 | AMPSCOT C-320-256-144a | 115.2 | 1/3 | 2 | 7.059 | 102 | 97 | 110 | NO VOLANTA | 71.37 | 111.3 | 3559 | 261.6 | EMUL 90% | 35.9 | 4920 | 7540 | SL | OK | 6.8 | 2.89 | 400 | 2080.93 | 180 | 180 | 0.3 | 0 | 100 | 1440.09 | 82.1 | 0 | SI | 2262.59 | 2249.7 | SI | 72.4 | POZO EN SEGUIMIENTO A ALTOS SPM CON BOMBEO ESTABLE. ESTABLE. ALTA SUMERGENCIA. MEDIANA EFICIENCIA DE LLENADO DE LA BOMBA: MODERADO GOLPE DE FLUIDO. MVTO DE TUBERIA. LEVE GP DE BOMBA. CONTINUAR SEGUIMIENTO. | 89.5 | 6.8 |  |  |  | 1 | 1 | 9375 | JAZMIN-CM-3:1
JAZMIN | JAZMIN CM-04 | 2023-06-27 | 2014 | 1761 | 37.5 | KERUI C-320-256-144 | 144 | 4/4 | 2 | 4.119 | 126 | 108 | 110 | NO VOLANTA | 26.45 | 142 | 2545 | 72.1 | EMUL 90% | 28.5 | 4118 | 6322 | OK | OK | 0 | 2.235 | 400 | 1585.18 | 48 | 48 | 0.9 | 0 | 100 | 1418.5 | 19.5 | 0.04 | NO | 1638.19 | 1544.29 | SI | 174.8 | POZO EN SEGUIMIENTO CON BOMBEO ESTABLE. POZO ACHICADO. CAIDA DE % EFF BOMBA Y NIVEL DE FLUIDO. MEDIANA SUMERGENCIA. BAJISIIMA EFICIENCIA DE LLENADO DE LA BOMBA: SEVERO GOLPE DE FLUIDO CON IPG. V/V OPERATIVAS. EVALUAR REDUCCION DE SPM @ 3.5 SPM. | 64.6 | 2.4 |  |  |  | 1 | 1 | 9376 | JAZMIN-CM-4:1
JAZMIN | JAZMIN CM-05 | 2023-06-27 | 2174.5 | 1902 | 35.1 | AMPSCOT C-320-256-144a | 144 | 3/3 | 2 | 2.35 | 102 | 96 | 110 | NO VOLANTA | 24.96 | 140.6 | 3188 | 38.5 | EMUL 80% | 33.7 | 5108 | 7640 | OK | OK | 0.2 | 1.839 | 400 | 1300.88 | 797 | 790 | 0.3 | 1 | 99 | 1414.77 | 332 | 0.1 | SI | 2120.59 | 2080.17 | SI | 355.8 | POZO CON LIGERO AUMENTO DE SPM CON BOMBEO ESTABLE. DESMEJORA DE % EFF BOMBA Y NIVEL DE FLUIDO, LIGERO GANANCIAL DE BBFD. MUY ALTA SUMERGENCIA. BAJISIIMA EFICIENCIA DE LLENADO DE LA BOMBA: MUY SEVERO GOLPE DE FLUIDO. TV CON LL. EVALUAR CAMBIO DE SPM PARA MIRAR SI SE TUMBA ESA ALTA SUMERGENCIA Y MONITOREO PARA REEVALUAR CAMBIO SINO RESPONDE. | 77.3 | 1.7 |  |  |  | 1 | 1 | 9377 | JAZMIN-CM-5:1
JAZMIN | JAZMIN A-09 | 2023-06-26 | 1646.38 | 1482.77 | 90.1 | AMPSCOT C-320-256-144a | 144 | 3/3 | 2 | 3.352 | 130 | 90 |  | NO VOLANTA | 63.05 | 142.9 | 1952 | 140.9 | EMUL 90% | 26.5 | 4111 | 5875 | OK | OK | 0.1 | 1.76 | 400 | 1171.1 | 291 | 291 | 0.2 | 1 | 100 | 1330.79 | 122.5 | 0.06 | NO | 1487.09 | 1432.3 | NO | 191.1 | POZO @ 3.3 SPPM CON BOMBEO ESTABLE. MUY ALTA SUMERGENCIA. MEDIANA EFICIENCIA DE LLENADO DE LA BOMBA: ACENTUADO GOLPE DE FLUIDO CON LEVE IPG. TV CON LL.NO SE PUEDE TOMAR THP NO TIENE VOLANTA. SEGUIMIENTO AL COMPORTAMIENTO DEL POZO. | 58.2 | 2.8 |  |  |  | 1 | 1 | 9378 | JAZMIN-A-9:1
JAZMIN | JAZMIN AH-01 | 2023-06-26 | 1690 | 1250 | 101.9 | LUFKIN M-456D-256-144 | 111.851 | 1/3 | 2 | 3.237 | 150 | 118 | 70 | 500-30" | 92.78 | 109.8 | 2151 | 153.8 | EMUL 94% | 30.4 | 4324 | 6657 | OK | OK | 0 | 1.699 | 400 | 1263.89 | 161 | 145 | 0.5 | 4 | 90 | 1487.81 | 59.7 | 0.39 | SI | 1431.62 | 1402.17 | SI | 163.6 | POZO CON AUMENTO DE SPM CON BOMBEO ESTABLE. GANANCIAL DE BBFD. LEVE CAIDA DE NIVEL Y SUMERGENCIA. ALTA SUMERGENCIA. ALTA EFICIENCIA DE LLENADO DE LA BOMBA: LIGERA.NTERFERENCIA POR GAS. FUERTE GOLPE DE BOMBA. MVTO DE TUBERIA. TV CON LEVE CIERRE TARDIO. SEGUIMIENTO. | 62.7 | 3.1 |  |  |  | 1 | 1 | 9379 | JAZMIN-AH-1:1
JAZMIN | JAZMIN AH-02 | 2023-06-26 | 1808.06 | 1324.12 | 82.4 | LUFKIN M-456D-256-144 | 111.851 | 1/3 | 2 | 5.143 | 119 | 96 | 50 | NO VOLANTA | 74.62 | 110.4 | 1932 | 197.6 | EMUL 98% | 22.2 | 2759 | 4857 | SL | OK | 2.4 | 1.785 | 400 | 1321.05 | 33 | 31 | 0.2 | 2 | 96 | 1480.17 | 13.2 | 0.18 | NO | 1359.1 | 1285.01 | SI | 182.2 | POZO EN SEGUIMIENTO CON BOMBEO ESTABLE. LIGERO DESCENSO DE TEMPERATURA,, % EFF BOMBA Y NIVEL DE FLUIDO. BAJA SUMERGENCIA. MEDIANA EFICIENCIA DE LLENADO DE LA BOMBA: MODERADO GOLPE DE FLUIDO E INTERFERENCIA POR GAS. LEVE MVTO DE TUBERIA. CONTINUAR SEGUIMIENTO | 60.2 | 3.6 |  |  |  | 1 | 1 | 9380 | JAZMIN-AH-2:1
JAZMIN | JAZMIN AH-04 | 2023-06-26 | 1792.5 | 1309 | 127 | LUFKIN M-456D-256-144 | 144 | 3/3 | 2 | 5.07 | 120 | 109 | 70 | NO VOLANTA | 90.48 | 140.3 | 2934 | 300.2 | EMUL 80% | 36.6 | 2828 | 8394 | FUGA | OK | 6.7 | 1.799 | 400 | 1327.95 | 674 | 664 | 0.3 | 1 | 98 | 1476.32 | 277.1 | 0.2 | SI | 2087.55 | 1949.93 | SI | 168.9 | POZO CON AUMENTO DE SPM CON BOMBEO ESTABLE. MEJORO DISTRIBUCION DE CARGAS EN LA VIGA. AUMENTO DE TEMP, % EFF BOMBA Y MUY ALTA SUMERGENCIA. ALTA EFICIENCIA DE LLENADO DE LA BOMBA CON TV CON DEFICIENCIA CON FUGA. FUERTE GOLPE DE BOMBA. EVALUAR LIGERO AUMENTO DE SPM. | 96.2 | 10.7 |  |  |  | 1 | 1 | 9381 | JAZMIN-AH-4:1
JAZMIN | JAZMIN AH-05 | 2023-06-26 | 1699.5 | 1291 | 108.7 | LUFKIN M-456D-256-144 | 127.926 | 2/3 | 2 | 2.076 | 126 | 95 | 50 | 500-40" | 85 | 127.9 | 2928 | 105.3 | EMUL 90% | 26.3 | 4276 | 6593 | CON FUGA | OK | 3.5 | 1.779 | 400 | 1295.22 | 648 | 648 | 0.2 | 1 | 100 | 1456.12 | 294.5 | 0.09 | NO | 1946 | 1938.46 | SI | 183 | . POZO EN SEGUIMIENTO CON BOMBEO ESTABLE. OPERA A CONDICIONES ESTABLES. MUY ALTA SUMERGENCIA. BUENA EFICIENCIA DE LLENADO DE LA BOMBA: TV DEFECTUOSA CON MVTO DE TUBERIA. EVALUAR AUMENTO DE SPM @ 3 SPM | 40.9 | 1.8 |  |  |  | 1 | 1 | 9382 | JAZMIN-AH-5:1
JAZMIN | JAZMIN AH-06 | 2023-06-26 | 1783.79 | 1298.58 | 44.7 | LUFKIN M-456D-256-144 | 144 | 3/3 | 2 | 2.093 | 116 | 100 | 50 | NO VOLANTA | 31.92 | 139.9 | 2912 | 43.6 | EMUL 70% | 35.9 | 4109 | 7764 | SL | OK | 3.3 | 1.728 | 400 | 1859.2 | 201 | 201 | 0.6 | 7 | 100 | 1431.26 | 84.9 | 0.46 | NO | 2084.39 | 1953.54 | SI | 1.2 | POZO EN SEGUIMIENTO CON BOMBEO ESTABLE. LIGERA CAIDA DE % EFF BOMBA. MUY ALTA SUMERGENCIA. BAJA EFICIENCIA DE LLENADO DE LA BOMBA: SEVERO GOLPE DE FLUIDO Y ALTA FRICCION Y LEVE INTERFERENCIA POR GAS. .LA VIGA ESTA 100,3% DE LA CARGA PERMISIBLE (GOODMAN MODIFICADO) PARA UN FACTOR DE SERVICIO DE 0,60. MVTO DE TUBERIA. EVALUAR LEVE AUMENTO DE SPM.. | 100.3 | 4.4 |  |  |  | 1 | 1 | 9383 | JAZMIN-AH-6:1
JAZMIN | JAZMIN AM-03 | 2023-06-26 | 1514.16 | 1420.33 | 56.7 | AMPSCOT C-320-256-144a | 144 | 3/3 | 2 | 1.921 | 96 | 88 | 60 | 500-1:20" | 39.81 | 142.5 | 2141 | 50.8 | EMUL 90% | 22.1 | 3677 | 5428 | OK | OK | 0 | 1.966 | 400 | 1444.4 | 0 | 0 | 0.3 | 3 | 94 | 1469.38 | 0.1 | 0.21 | NO | 1424.06 | 1418.33 | NO | 29.8 | POZO EN SEGUIMIENTO CON BOMBEO DEFICIENTE. SIN SUMERGENCIA. BAJA EFICIENCIA DE LLENADO DE LA BOMBA: SEVERO GOLPE DE FLUIDO CON LEVE INTERFERENCIA POR GAS. V/V OPERATIVAS. SOLO DESCARGA EN UNA CARRERA. REESPACIAR. | 46 | 1 |  |  |  | 1 | 1 | 9384 | JAZMIN-AM-3:1
JAZMIN | JAZMIN B-01 | 2023-06-26 | 1631.5 | 1506 | 123.8 | AMPSCOT C-320-256-144a | 144 | 3/3 | 2 | 1.496 | 124 | 91 | 20 | BOMB. DEFIC. | 86.99 | 142.4 | 2138 | 86.4 | BOMBEO DEFICIENTE | 25.3 | 3842 | 5704 | SL | OK | 2 | 1.767 | 400 | 1154.82 | 401 | 401 | 0.3 | 0 | 100 | 1307.1 | 165.3 | 0.04 | SI | 1588.7 | 1506.99 | NO | 183.3 | POZO CON REDUCCION DE SPM CON BOMBEO DEFCIENTE. DESCENSO RAPIDO DE TEMPERATURA, ALTA SUMERGENCIA. TV CON DEFICIENCIA. FUERTE GP DE BOMBA. DX. CBS. | 63.7 | 1.7 |  |  |  | 1 | 1 | 9385 | JAZMIN-B-1:1
JAZMIN | JAZMIN B-02 | 2023-06-26 | 1574.5 | 1448 | 55.7 | AMPSCOT C-320-256-144a | 144 | 3/3 | 2 | 2.799 | 95 | 85 | 20 | NO VOLANTA | 39 | 142.9 | 1999 | 72.8 | EMUL 80% | 31.1 | 3568 | 5837 | OK | OK | 0.3 | 1.963 | 400 | 1430.02 | 51 | 45 | 0.1 | 5 | 88 | 1456.97 | 19.2 | 0.44 | SI | 1484 | 1428.88 | SI | 54.5 | POZO CON LIGERO AUMENTO DE SPM CON BOMBEO ESTABLE. CONTINUA TENDENCIA DE DESMEJORA DE % EFF BOMBA, TEMPERATURA Y NIVEL DE FLUIDO, BAJA SUMERGENCIA. BAJA EFICIENCIA DE LLENADO DE LA BOMBA: SEVERO GOLPE DE FLUIDO, ALTA FRICCION Y LEVE INTERFERENCIA POR GAS. TV CON LL. SEGUIMIENTO. | 86 | 4.7 |  |  |  | 1 | 1 | 9386 | JAZMIN-B-2:1
JAZMIN | JAZMIN B-03 | 2023-06-26 | 1540 | 1413 | 77.1 | AMPSCOT C-320-256-144a | 144 | 3/3 | 2 | 4.054 | 142 | 95 | 60 | NO VOLANTA | 54.05 | 142.6 | 2314 | 145.7 | EMUL 90% | 25.1 | 3456 | 5431 | OK | OK | 0 | 1.87 | 400 | 1326.15 | 166 | 154 | 0.2 | 3 | 93 | 1418.34 | 63.6 | 0.27 | SI | 1492.5 | 1491.66 | SI | 83.9 | POZO EN SEGUIMIENTO CON BOMBEO UN POCO INESTABLE. LEVE DESCENSO DE TEMPERATURA. ALTA SUMERGENCIA. MEDIANA EFICIENCIA DE LLENADO DE LA BOMBA: ACENTUADO GOLPE DE FLUIDO CON INTERFERENCIA POR GAS. V/V OPERATIVAS. CONTINUAR SEGUIMIENTO | 62.1 | 2.5 |  |  |  | 1 | 1 | 9387 | JAZMIN-B-3:1
JAZMIN | JAZMIN B-05 | 2023-06-26 | 1592 | 1476 | 15.8 | AMPSCOT C-320-256-144a | 144 | 3/3 | 2 | 2.679 | 100 | 85 | 60 | NO VOLANTA | 11.1 | 142.7 | 2127 | 19.8 | EMUL 96% | 25.8 | 3389 | 5032 | OK | OK | 0 | 2.158 | 400 | 1427.69 | 47 | 47 | 0.2 | 1 | 100 | 1323.16 | 19.9 | 0.06 | SI | 1478.11 | 1423.03 | NO | 68.6 | POZO EN SEGUIMIENTO CON BOMBEO ESTABLE. CAIDA RAPIDA DE TEMPERATURA/ % EFF BOMBA/NIVEL Y SUMERGENCIA. . MEDIANA SUMERGENCIA. BAJISIIMA EFICIENCIA DE LLENADO DE LA BOMBA: MUY SEVERO GOLPE DE FLUIDO ALTA FRICCION EN LA BOMBA. V/V OPERATIVAS. EVALUAR REDUCCION DE SPM @ 2 SPM. | 69.1 | 3.1 |  |  |  | 1 | 1 | 9388 | JAZMIN-B-5:1
JAZMIN | JAZMIN BB-01 | 2023-06-26 | 1317.5 | 1084 | 125.7 | AMPSCOT C-320-256-144 | 129.6 | 2/4 | 2 | 1.761 | 170 | 109 |  | NO VOLANTA | 97 | 129.6 | 1515 | 103.3 | EMUL 98% | 17.1 | 3219 | 2464 | OK | OK | 0 | 1.215 | 400 | 868.62 | 191 | 191 | 0.3 | 1 | 100 | 1429.83 | 79.8 | 0.11 | NO | 1060.05 | 1060.05 | SI | 196.9 | POZO REACTIVADO CON 1.7 SPM CON BOMBEO ESTABLE. ALTO BSW. ALTA SUMERGENCIA. EXCELENTE EFICIENCIA DE LLENADO DE LA BOMBA. CARTA LLENA CON SEGUIMIENTO. NOTA: NO SE HA ACTUALIZADO EM DEL POZO. | 30.6 | 1 |  |  |  | 1 | 1 | 9389 | JAZMIN-BB-1:1
JAZMIN | JAZMIN F-01 | 2023-06-26 | 1624.36 | 1460.72 | 6.9 | AMPSCOT C-320-256-144 | 144 | 4/4 | 2 | 2.791 | 108 | 102 | 60 | NO VOLANTA | 4.88 | 141.1 | 2346 | 9 | BOMBEO DEFICIENTE | 35.5 | 3243 | 7476 | SL | OK | 3.4 | 2.053 | 400 | 1512.6 | 123 | 121 | 0.3 | 1 | 98 | 1473.55 | 50.8 | 0.11 | SI | 1642.8 | 1579.01 | SI | 43.5 | . POZO CON BOMBEO DEFICIENTE. ALTA SUMERGENCIA. TUBERIA CON FUGA PARA BOMBA CON DEFICIENCIA. INCREMENTO DE LA FRICCION EN LA SARTA. | 104.9 | 6.6 |  |  |  | 1 | 1 | 9390 | JAZMIN-F-1:1
JAZMIN | JAZMIN P-02 | 2023-06-26 | 1421.5 | 1039 |  | AMPSCOT C-320-256-144a | 144 | 3/3 | 2 | OFF | 70 | 84 | 0 | OFF |  |  |  |  | OFF | [6 empty] | 1.416 | 400 | 900.19 | 553 | 553 | 0.6 | 1 | 100 | 1271.45 | 231 | 0.12 | NO | 1595 | 1423.8 | SI | 176.5 | NIVEL ESTATICO: 900.19 FT. SOLO SE TOMA NIVEL VARIADOR SIN CORRIENTE. | [5 empty] | 1 | 0 | 9391 | JAZMIN-P-2:1
JAZMIN | JAZMIN S-01 | 2023-06-26 | 1478.5 | 1097 | 125 | AMPSCOT C-320-256-144 | 144 | 4/4 | 2.25 | 5.187 | 129 | 98 | 60 | 500-30" | 87.84 | 142.3 | 2703 | 382.6 | EMUL 90% | 26.8 | 3214 | 5625 | SL | OK | 5.9 | 1.558 | 400 | 1152.19 | 230 | 217 | 0.1 | 2 | 94 | 1479.06 | 90.8 | 0.38 | NO | 1392.2 | 1371.14 | SI | 126.7 | POZO CON AUMENTO DE SPM CON BOMBEO ESTABLE. LEVE AUMENTO DE SPM, GANANCIAL DE BBFD. ALTA SUMERGENCIA. ALTA EFICIENCIA DE LLENADO DE LA BOMBA: LEVE INTERFERENCIA POR GAS. SEGUIMIENTO. | 72.4 | 5.6 |  |  |  | 1 | 1 | 9392 | JAZMIN-S-1:1
JAZMIN | JAZMIN S-02 | 2023-06-26 | 1428 | 1129 | 73.6 | AMPSCOT C-320-256-144 | 144 | 4/4 | 2 | 3.468 | 163 | 116 | 60 | 500-1:37 | 51.38 | 143.2 | 2119 | 119 | EMUL 80% | 27.2 | 3842 | 5760 | OK | OK | 0.2 | 1.746 | 400 | 1221.51 | 176 | 157 | 0.1 | 4 | 89 | 1399.2 | 66.1 | 0.7 | SI | 1438.66 | 1359.18 | SI | 62.7 | POZO CON AUMENTO DE TEMPERATURA @ 3.4 SPM CON BOMBEO ESTABLE. AUMENTO DE TEMPERATURA. NIVEL CON RUIDO: ALTA SUMERGENCIA. MEDIANA EFICIENCIA DE LLENADO DE LA BOMBA: ACENTUADO INTERFERENCIA POR GAS. TV CON LL. UBM CON FRENO DISTENSIONADO. SEGUIMIENTO. | 79.2 | 4.6 |  |  |  | 1 | 1 | 9393 | JAZMIN-S-2:1
JAZMIN | JAZMIN S-03 | 2023-06-26 | 1428 | 1136 | 74.4 | AMPSCOT C-320-256-144 | 144 | 4/4 | 2 | 4.839 | 164 | 128 | 60 | 500-24" | 52.34 | 142.2 | 2200 | 168 | EMUL 90% | 26.8 | 3510 | 5460 | OK | OK | 0.1 | 1.65 | 400 | 1190.54 | 290 | 249 | 0.9 | 10 | 79 | 1443.08 | 103.7 | 1.03 | NO | 1557 | 1417.24 | SI | 63.8 | POZO CON REDUCCION DE SPM CON BOMBEO ESTABLE. LEVE DESMEJORA DE % EFF BOMBA/ NIVEL Y ALTA SUMERGENCIA. MEDIANA EFICIENCIA DE LLENADO DE LA BOMBA: ACENTUADO GOLPE DE FLUIDO CON INTERFERENCIA POR GAS. STUFFING AJUSTADO. TV CON LL. SEGUIMIENTO. | 72.1 | 5.5 |  |  |  | 1 | 1 | 9394 | JAZMIN-S-3:1
JAZMIN | JAZMIN S-04 | 2023-06-26 | 1415 | 1076 | 62.9 | LUFKIN C-320D-213-120 | 120 | 3/3 | 2 | 3.041 | 115 | 102 | 60 | 500-37" | 53.02 | 118.6 | 2216 | 89.2 | EMUL 90% | 31 | 3535 | 5572 | OK | OK | 0 | 1.525 | 400 | 1128.94 | 332 | 275 | 0.4 | 10 | 79 | 1480.58 | 115.4 | 1.07 | SI | 1477.59 | 1453.07 | SI | 90.8 | POZO EN SEGUIMIENTO CON BOMBEO UN POCO INESTABLE. DESMEJORA DE % EFF BOMBA/ MUY ALTA SUMERGENCIA. MEDIANA EFICIENCIA DE LLENADO DE LA BOMBA: ACENTUADO GOLPE DE FLUIDO CON INTERFERENCIA POR GAS. V/V OPERATIVAS. CONTINUAR SEGUIMIENTO. | 61.3 | 2.5 |  |  |  | 1 | 1 | 9395 | JAZMIN-S-4:1
JAZMIN | JAZMIN S-05 | 2023-06-26 | 1489.5 | 1131 | 72.3 | AMPSCOT C-320-256-144 | 129.6 | 3/4 | 2 | 4.358 | 111 | 93 | 60 | NO VOLANTA | 56.41 | 128.1 | 2278 | 146.9 | EMUL 92% | 28.9 | 3679 | 5602 | OK | OK | 0 | 2.167 | 400 | 1626.3 | 66 | 66 | 0 | 6 | 100 | 1500.97 | 27.9 | 0.47 | SI | 1722 | 1523.32 | SI | 0.4 | POZO EN SEGUIMIENTO CON BOMBEO ESTABLE. MEDIANA SUMERGENCIA. CONTINUA TENDENCIA DE DESMEJORA DE % EFF BOMBA Y CAIDA DE NIVEL DE FLUIDO. MEDIANA EFICIENCIA DE LLENADO DE LA BOMBA: ACENTUADO GOLPE DE FLUIDO.CON LIGERA IPG. V/V OPERATIVAS. CONTINUAR SEGUIMIENTO. | 75.2 | 5 |  |  |  | 1 | 1 | 9396 | JAZMIN-S-5:1
JAZMIN | JAZMIN S-06 | 2023-06-26 | 1595 | 1250 | 61.2 | AMPSCOT C-320-256-144 | 144 | 4/4 | 2 | 2.353 | 100 | 90 | 60 | NO VOLANTA | 43.17 | 141.8 | 2028 | 67.2 | EMUL 86% | 32.3 | 2648 | 5589 | OK | OK | 0.3 | 2.136 | 400 | 1497.74 | 48 | 48 | 0.2 | 1 | 100 | 1402.38 | 20.1 | 0.1 | SI | 1560 | 1341.58 | SI | 31.7 | : POZO CON AUMENTO DE SPM CON BOMBEO ESTABLE. LEVE DESMEJORA DE % EFF BOMBA/ NIVEL DE FLUIDO PERO GANANCIAL DE BBFD. MEDIANA SUMERGENCIA. BAJA EFICIENCIA DE LLENADO DE LA BOMBA: LEVE CIERRE TARDIO DE LA TV SEVERO GOLPE DE FLUIDO POR ALTA FRICCION. TV CON LL. SEGUIMIENTO. | 88.6 | 4.3 |  |  |  | 1 | 1 | 9397 | JAZMIN-S-6:1
JAZMIN | JAZMIN S-07 | 2023-06-26 | 1440.5 | 1144 | 112.9 | AMPSCOT C-320-256-144 | 144 | 4/4 | 2 | 2.002 | 121 | 96 | 60 | 500-43" | 79.01 | 142.9 | 1925 | 105.4 | EMUL 92% | 20 | 2939 | 4779 | OK | OK | 0 | 1.71 | 400 | 1131.72 | 149 | 149 | 0.2 | 1 | 100 | 1323.64 | 62.5 | 0.1 | NO | 1292 | 1266.02 | SI | 123.6 | : POZO CON AUMENTO DE SPM CON BOMBEO ESTABLE. LEVE DESMEJORA DE % EFF BOMBA/ NIVEL DE FLUIDO PERO GANANCIAL DE BBFD. MEDIANA SUMERGENCIA. BAJA EFICIENCIA DE LLENADO DE LA BOMBA: LEVE CIERRE TARDIO DE LA TV SEVERO GOLPE DE FLUIDO POR ALTA FRICCION. TV CON LL. SEGUIMIENTO. | 39 | 1.6 |  |  |  | 1 | 1 | 9398 | JAZMIN-S-7:1
JAZMIN | JAZMIN S-08 | 2023-06-26 | 1619.5 | 1242 | 61.2 | AMPSCOT C-320-256-144 | 144 | 4/4 | 2 | 1.996 | 96 | 88 | 60 | NO VOLANTA | 42.89 | 142.8 | 2093 | 57 | EMUL 80% | 26.9 | 3775 | 6170 | OK | OK | 0 | 2.169 | 400 | 1543.03 | 32 | 32 | 0.2 | 1 | 99 | 1422.8 | 13.6 | 0.1 | NO | 1585.8 | 1389.13 | SI | 25 | POZO CON AUMENTO DE SPM CON BOMBEO ESTABLE. GANANCIAL DE BBFD CON LEVE DESMEJORA DE % EFF BOMBA Y CAIDA DE NIVEL. BAJA SUMERGENCIA. BAJA EFICIENCIA DE LLENADO DE LA BOMBA: SEVERO GOLPE DE FLUIDO. V/V OPERATIVAS. EVALUAR LIGERA REDUCCION DE SPM @ 1.5 SPM. | 58.2 | 2 |  |  |  | 1 | 1 | 9399 | JAZMIN-S-8:1
JAZMIN | JAZMIN S-10 | 2023-06-26 | 1607.5 | 1242 | 102.7 | AMPSCOT C-320-256-144a | 144 | 3/3 | 2 | 5.056 | 104 | 93 | 60 | MASTER DURA | 72.08 | 142.5 | 2100 | 242.2 | EMUL 90% | 23.8 | 2798 | 5396 | LL | OK | 0.5 | 2.111 | 400 | 1549.5 | 45 | 43 | 0.2 | 2 | 97 | 1468.02 | 18.4 | 0.12 | NO | 1608.14 | 1394.06 | SI | 18.2 | POZO EN SEGUIMIENTO CON BOMBEO ESTABLE. LIGERA MEJORIA DE % EFF BOMBA BAJA SUMERGENCIA. MEDIANA EFICIENCIA DE LLENADO DE LA BOMBA: MODERADO GOLPE DE FLUIDO CON LEVE INTERFERENCIA POR GAS. TV CON LL. CONTINUAR SEGUIMIENTO. | 60.9 | 5.2 |  |  |  | 1 | 1 | 9400 | JAZMIN-S-10:1
JAZMIN | JAZMIN U-04 | 2023-06-26 | 1469.5 | 1165 | 34 | AMPSCOT C-320-256-144 | 144 | 3/3 | 2 | 3.822 | 142 | 95 | 40 | NO VOLANTA | 23.8 | 142.9 | 1711 | 60.6 | EMUL 90% | 23.6 | 3359 | 4570 | SL | LIFTED | 1 | 1.679 | 400 | 1184.68 | 63 | 59 | 0 | 2 | 95 | 1411.18 | 25 | 0.24 | NO | 1266 | 1145.13 | NO | 93.8 | POZO EN SEGUIMIENTO CON BOMBEO ESTABLE. DESCENSO DE TEMPERATURA, % EFF BOMBA Y NIVEL DE FLUIDO. MEDIANA SUMERGENCIA. BAJISIIMA EFICIENCIA DE LLENADO DE LA BOMBA: MUY SEVERO GOLPE DE FLUIDO CON INTERFERENCIA POR GAS. ALTA FRICCION. STUFFING AJUSTADO. SV LEVANTADA. EVALUAR REDUCCION DE SPM. NOTA: UBM CON FRENO DISTENDIDO. | 64.3 | 4.1 |  |  |  | 1 | 1 | 9401 | JAZMIN-U-4:1
JAZMIN | JAZMIN U-06 | 2023-06-26 | 1398.88 | 1149.77 | 44.8 | AMPSCOT C-320-256-144 | 129.6 | 3/4 | 2 | 3.83 | 117 | 94 | 50 | 500-35" | 34.92 | 128.3 | 2146 | 80.1 | EMUL 70% | 26 | 3319 | 5477 | OK | OK | 0.1 | 1.58 | 400 | 1116.26 | 328 | 328 | 0.5 | 0 | 100 | 1412.98 | 137.4 | 0.1 | NO | 1477.49 | 1401.79 | NO | 107.7 | POZO EN SEGUIMIENTO CON BOMBEO ESTABLE. AUMENTO DE TEMPERATURA. NIVEL CON RUIDO: MUY ALTA SUMERGENCIA. BAJA EFICIENCIA DE LLENADO DE LA BOMBA: ACENTUADA IPG. TV CON LL. EVALUAR LEVE REDUCCION DE SPM @ 3.0 SPM. NOTA: UBM CON FRENO DISTENDIDO. | 64 | 3.8 |  |  |  | 1 | 1 | 9402 | JAZMIN-U-6:1
JAZMIN | JAZMIN U-07 | 2023-06-26 | 1482.63 | 1196.27 | 55.1 | AMPSCOT C-320-256-144a | 129.6 | 2/3 | 2 | 3.442 | 115 | 89 | 50 | 500-1:10" | 43.05 | 128 | 2077 | 88.4 | EMUL 40% | 27.7 | 2978 | 5118 | OK | OK | 0.2 | 1.722 | 400 | 1235.4 | 258 | 237 | 0.2 | 4 | 90 | 1434.84 | 99.2 | 0.41 | NO | 1551 | 1392.33 | NO | 76.3 | POZO EN SEGUIMIENTO CON BOMBEO UN POCO INESTABLE. RECUPERA % EFF BOMBA. ALTA SUMERGENCIA. BAJA EFICIENCIA DE LLENADO DE LA BOMBA: LIGERO CIERRE TARDIO DE LA TV. SEVERO GOLPE DE FLUIDO. INTERFERENCIA POR GAS. TV CON LL.EVALUAR LIGERO AUMENTO DE SPM @ 3.8 SPM | 74.8 | 4.3 |  |  |  | 1 | 1 | 9403 | JAZMIN-U-7:1
JAZMIN | JAZMIN BH-01 | 2023-06-23 | 1672.5 | 1569 | 53.5 | AMPSCOT C-320-256-144a | 144 | 3/3 | 2.25 | 3.536 | 110 | 107 | 100 | NO VOLANTA | 37.58 | 142.3 | 3014 | 111.6 | EMUL 90% | 26.2 | 3311 | 5921 | OK | OK | 0.1 | [11 empty] | NO | 1590.57 | 1490.24 | SI |  | POZO CON REDUCCION DE SPM CON BOMBEO "ESTABLE". MEJORIA EN EL % LLENADO DE LA BOMBA, GANANCIAL DE BBFD. BAJA EFICIENCIA DE LLENADO DE LA BOMBA: ACENTUADA INTERFERENCIA POR GAS. TV CON LL. SEGUIMIENTO. .NO SE TOMA NIVEL MUCHA INTERFERENCIA DE GAS Y APORTA FLUIDO POR EL ANULAR. | 62.8 | 3.6 |  |  |  | 0 | 1 | 9404 | JAZMIN-BH-1:1
JAZMIN | JAZMIN BH-03 | 2023-06-23 | 1609 | 1512 | 49.3 | AMPSCOT C-320-256-144a | 144 | 3/3 | 2 | 1.478 | 87 | 80 | 100 | NO VOLANTA | 34.52 | 143 | 2318 | 34 | EMUL 98% | 27.1 | 3201 | 6636 | SL | OK | 1.5 | 2.452 | 400 | 1464.08 | 28 | 28 | 0.7 | 0 | 100 | 1194.19 | 11.6 | 0.01 | NO | 1493.7 | 1455.33 | SI | 61.3 | POZO CON REDUCCION DE SPM CON BOMBEO ESTABLE. MEJORIA % EFF BOMBA - MERMA DE BBFD. BAJA SUMERGENCIA. BAJA EFICIENCIA DE LLENADO DE LA BOMBA: EVE CIERRE TARDIO EN LA TV. SEVERO GOLPE DE FLUIDO. SEGUIMIENTO. | 63.7 | 1.8 |  |  |  | 1 | 1 | 9405 | JAZMIN-BH-3:1
JAZMIN | JAZMIN BH-04 | 2023-06-23 | 1694.5 | 1594 | 80.1 | AMPSCOT C-320-256-144a | 144 | 3/3 | 2 | 4.749 | 127 | 94 | 100 | NO VOLANTA | 56.39 | 142 | 3002 | 177.4 | EMUL 96% | 30 | 2881 | 5959 | OK | OK | 0.1 | 2.109 | 400 | 1404.16 | 187 | 187 | 0.2 | 1 | 100 | 1331.59 | 78.6 | 0.08 | NO | 1614 | 1480.73 | SI | 111.6 | POZO EN SEGUIMIENTO CON BOMBEO UN POCO INESTABLE. LIGERA MEJORIA Y CAIDA DE NIVEL DE FLUIDO. ALTA SUMERGENCIA. MEDIANA EFICIENCIA DE LLENADO DE LA BOMBA: ACENTUADO GOLPE DE FLUIDO CON INTERFERENCIA POR GAS. TV CON LL . CONTINUAR SEGUIMIENTO. | 88.3 | 7.4 |  |  |  | 1 | 1 | 9406 | JAZMIN-BH-4:1
JAZMIN | JAZMIN BI-01 | 2023-06-23 | 1690.5 | 1559 | 52.6 | AMPSCOT C-320-256-144a | 144 | 3/3 | 2 | 5.042 | 135 | 106 | 110 | 500-1:20´ | 37.31 | 140.9 | 2605 | 123.6 | EMUL 60% | 30.7 | 3377 | 6123 | OK | OK | 0 | 2.174 | 400 | 1608.09 | 67 | 63 | 0.9 | 3 | 93 | 1479.39 | 25.6 | 0.22 | NO | 1682 | 1604.87 | NO | 29 | POZO CON AUMENTO DE SPM CON BOMBEO ESTABLE. CAIDA DE % EFF BOMBA-GANANCIAL DE BBFD. CAIDA DE SUMERGENCIA. MEDIANA SUMERGENCIA. BAJA EFICIENCIA DE LLENADO DE LA BOMBA: SEVERO GOLPE DE FLUIDO CON LEVE INTERFERENCIA POR GAS. LEVE MVTO DE TUBERIA Y STUFFING MUY AJUSTADO. V/V OPERATIVAS. EVALUAR LEVE REDUCCION DE SPM. | 84 | 7.5 |  |  |  | 1 | 1 | 9407 | JAZMIN-BI-1:1
JAZMIN | JAZMIN BI-02 | 2023-06-23 | 1604.5 | 1488 | 38.7 | AMPSCOT C-320-256-144a | 144 | 3/3 | 2 | 3.495 | 123 | 111 | 110 | NO VOLANTA | 27.15 | 142.5 | 2308 | 63 | EMUL 94% | 27.1 | 3237 | 5394 | OK | OK | 0 | 1.914 | 400 | 1372.27 | 92 | 87 | 1.2 | 2 | 95 | 1433.92 | 35.2 | 0.2 | SI | 1468 | 1432.81 | SI | 92.1 | POZO CON REDUCCION DE SPM CON BOMBEO ESTABLE. MANTIENE RANGO % EFF BOMBA-MERMA DE BBFD. CAIDA DE NIVEL DE FLUIDO. MODERADA SUMERGENCIA. BAJISIIMA EFICIENCIA DE LLENADO DE LA BOMBA: SEVERO GOLPE DE FLUIDO CON LEVE INTERFERENCIA POR GAS. STUFFING AJUSTADO. V/V OPERATIVAS. SEGUIMIENTO. | 71.6 | 4.3 |  |  |  | 1 | 1 | 9408 | JAZMIN-BI-2:1
JAZMIN | JAZMIN BI-03 | 2023-06-23 | 1702 | 1580 | 55.8 | AMPSCOT C-320-256-144a | 144 | 3/3 | 2 | 5.279 | 175 | 110 | 110 | NO VOLANTA | 39.21 | 142.4 | 2397 | 137.5 | EMUL 96% | 27.9 | 3385 | 5865 | OK | OK | 0 | 2.193 | 400 | 1413.11 | 157 | 157 | 0.7 | 1 | 100 | 1288.75 | 65.2 | 0.05 | NO | 1589.31 | 1505.89 | SI | 111.9 | POZO CON AUMENTO DE SPM CON BOMBEO ESTABLE. CAIDA DE % EFF BOMBA SIN GANANCIAL DE BBFD Y CAIDA DE NIVEL DE FLUIDO. ALTA SUMERGENCIA. BAJA EFICIENCIA DE LLENADO DE LA BOMBA: SEVERO GOLPE DE FLUIDO. FLUCTUACION CONSTANTE Y ALTA DE CARGAS DEBIDO A LA [ ] DEL FLUIDO. V/V OPERATIVAS. EVALUAR LEVE REDUCCION DE SPM. | 69.9 | 4.6 |  |  |  | 1 | 1 | 9409 | JAZMIN-BI-3:1
JAZMIN | JAZMIN J-01 | 2023-06-23 | 1651.5 | 1481 | 131.3 | AMPSCOT C-320-256-144a | 144 | 3/3 | 2 | 6.452 | 140 | 97 | 90 | NO VOLANTA | 92.25 | 142.3 | 2483 | 395 | EMUL 90% | 31.8 | 3653 | 6373 | SL | OK | 4.9 | 2.065 | 400 | 1424.44 | 234 | 122 | 3.5 | 38 | 47 | 1379.6 | 54.7 | 3.1 | NO | 1677 | 1601.66 | SI | 44.9 | POZO EN SEGUIMIENTO A ALTOS SPM CON BOMBEO ESTABLE. NIVEL CON RUIDO Y GAS: BUENA SUMERGENCIA. ALTO FLUJO DE GAS POR EL ANULAR. ALTA EFICIENCIA DE LLENADO DE LA BOMBA: LIGERA INTERFERENCIA POR GAS Y MVTO DE TUBERIA. CONTINUAR SEGUIMIENTO. | 82.5 | 11.1 |  |  |  | 1 | 1 | 9410 | JAZMIN-J-1:1
JAZMIN | JAZMIN J-03 | 2023-06-23 | 1568.5 | 1442 | 124.4 | AMPSCOT C-320-256-144a | 144 | 3/3 | 2 | 6.122 | 122 | 98 | 90 | 500-20" | 87.4 | 142.4 | 2504 | 355.4 | EMUL 88% | 27.4 | 3543 | 5851 | SL | OK | 5.4 | 2.029 | 400 | 1475.9 | 88 | 81 | 0.8 | 3 | 92 | 1454.8 | 36.5 | 0.26 | NO | 1565.26 | 1554.99 | SI | 37.8 | POZO EN SEGUIMIENTO A ALTOS SPM CON BOMBEO ESTABLE. LIGERA DESMEJORA DE % EFF BOMBA Y LEVE CAIDA DE NIVEL DE FLUIDO. MODERADA SUMERGENCIA. ALTA EFICIENCIA DE LLENADO DE LA BOMBA: LEVE INTERFERENCIA POR GAS Y MVTO DE TUBERIA. STUFFING AJUSTADO. CONTINUAR SEGUIMIENTO. | 67 | 6.3 |  |  |  | 1 | 1 | 9411 | JAZMIN-J-3:1
JAZMIN | JAZMIN J-04 | 2023-06-23 | 1648.46 | 1489.93 | 102.2 | AMPSCOT C-320-256-144a | 144 | 3/3 | 2 | 4.045 | 119 | 99 | 90 | NO VOLANTA | 71.93 | 142.1 | 2512 | 192.8 | EMUL 80% | 25.6 | 3325 | 5851 | LL | OK | 0.6 | 1.98 | 400 | 1454.41 | 140 | 124 | 0.3 | 5 | 89 | 1469.1 | 52.3 | 0.39 | SI | 1598.14 | 1573.63 | SI | 72.6 | POZO EN SEGUIMIENTO CON BOMBEO ESTABLE. OPERANDO A CONDICIONES ESTABLES. BUENA SUMERGENCIA. MEDIANA EFICIENCIA DE LLENADO DE LA BOMBA: MODERADA INTERFERENCIA POR GAS. LIGERO MVTO DE TUBERIA. TV CON LL. CONTINUAR SEGUIMIENTO. | 55.7 | 3.7 |  |  |  | 1 | 1 | 9412 | JAZMIN-J-4:1
JAZMIN | JAZMIN O-01 | 2023-06-23 | 1704 | 1540 | 90.7 | AMPSCOT C-320-256-144a | 144 | 3/3 | 2 | 3.309 | 159 | 108 | 120 | EMPAQUES MALOS | 63.97 | 141.7 | 2509 | 139.9 | EMUL 80% | 26.4 | 3460 | 5610 | OK | OK | 0.1 | 2.198 | 400 | 1494.99 | 136 | 131 | 1.1 | 2 | 97 | 1360.32 | 53.3 | 0.14 | SI | 1645.73 | 1548.63 | SI | 76.5 | POZO CON REDUCCION DE SPM CON BOMBEO ESTABLE. MEJORIA % EFF BOMBA-GANANCIAL DE BBFD Y LIGERA RECUPERACION DE NIVEL DE FLUIDO. BUENA SUMERGENCIA. MEDIANA EFICIENCIA DE LLENADO DE LA BOMBA:LIGERO CIERRE TARDIO DE LA TV. ACENTUADO GOLPE DE FLUIDO CON INTERFERENCIA POR GAS. STUFFING AJUSTAD. MINI GP DE BOMBA. TV CON LL. SEGUIMIENTO. | 72.1 | 3.8 |  |  |  | 1 | 1 | 9413 | JAZMIN-O-1:1
JAZMIN | JAZMIN O-02 | 2023-06-23 | 1627.5 | 1510 | 30.3 | AMPSCOT C-320-256-144 | 144 | 3/3 | 2 | 4.196 | 112 | 101 | 120 | 500-24" | 21.32 | 141.9 | 2587 | 59.2 | EMUL 80% | 27.1 | 4670 | 6000 | OK | OK | 0 | 2.161 | 400 | 1561.73 | 61 | 56 | 0.4 | 3 | 92 | 1445.38 | 23.4 | 0.26 | NO | 1625.42 | 1580.05 | SI | 24.2 | POZO CON LIGERO AUMENTO DE SPM CON BOMBEO UN POCO INESTABLE. MEDIANA SUMERGENCIA. BAJISIIMA EFICIENCIA DE LLENADO DE LA BOMBA: MUY SEVERO GOLPE DE FLUIDO CON INTERFERENCIA POR GAS. LIGERO MVTO DE TUBERIA. SV LEVANTADA. EVALUAR DISMINUCION DE SPM. | 64.9 | 2.7 |  |  |  | 1 | 1 | 9414 | JAZMIN-O-2:1
JAZMIN | JAZMIN O-03 | 2023-06-23 | 1593 | 1472 | 40 | AMPSCOT C-320-256-144 | 144 | 4/4 | 2 | 7.563 | 140 | 96 | 110 | NO VOLANTA | 28.02 | 142.7 | 2612 | 141 | EMUL 95% | 34 | 3934 | 5714 | SL | OK | 1.9 | 1.907 | 400 | 1400.07 | 180 | 175 | 1 | 2 | 97 | 1468.35 | 72.7 | 0.14 | NO | 1581 | 1578.03 | SI | 78 | POZO CON MUY ALTOS SPM CON BOMBEO "ESTABLE". ALTA SUMERGENCIA. BAJISIIMA EFICIENCIA DE LLENADO DE LA BOMBA: SEVERO GOLPE DE FLUIDO CON INTERFERENCIA POR GAS. CON GP DE BOMBA. EVALUAR REDUCCION DE SPM. | 98.4 | 10.9 |  |  |  | 1 | 1 | 9415 | JAZMIN-O-3:1
JAZMIN | JAZMIN O-04 | 2023-06-23 | 2249 | 2073 | 90.8 | AMPSCOT C-320-256-144a | 129.6 | 2/3 | 2.25 | 4.027 | 96 | 88 | 120 | NO VOLANTA | 74.13 | 122.5 | 4493 | 216 | EMUL 99% | 38.7 | 7970 | 8838 | OK | MUY LEVANTADA | 0.2 | 2.862 | 400 | 2131.47 | 155 | 155 | 0.6 | 1 | 100 | 1489.5 | 70.3 | 0.05 | SI | 2294.12 | 2221.6 | SI | 50.8 | POZO CON REDUCCION DE SPM CON BOMBEO INESTABLE. LEVE MEJORIA DE % EFF BOMBA - GANANCIAL DE BBFD. LEVE CAIDA DE NIVEL DE FLUIDO. MEJORIA Y REDUCCION DE LA CARGA PERMISIBLE EN LA VIGA. ALTA SUMERGENCIA. MEDIANA EFICIENCIA DE LLENADO DE LA BOMBA: MODERADO GOLPE DE FLUIDO. GP DE BOMBA AL FINAL DE LA CARRERA DESCENDENTE. MVTO DE TUBBERIA. TV CON LL & SV MUY LEVANTADA. SEGUIMIENTO. | 95.1 | 4.9 |  |  |  | 1 | 1 | 9416 | JAZMIN-O-4:1
JAZMIN | JAZMIN O-05 | 2023-06-23 | 1677.5 | 1565 | 75.2 | AMPSCOT C-320-256-144a | 144 | 3/3 | 2 | 5.607 | 156 | 102 | 120 | NO VOLANTA | 53.64 | 140.2 | 2614 | 196.7 | EMUL 90% | 33.3 | 3211 | 6209 | LL | OK | 0.4 | 2.291 | 400 | 1575.82 | 70 | 66 | 1.1 | 2 | 94 | 1375.66 | 29.5 | 0.19 | NO | 1653 | 1566.29 | NO | 39.2 | POZO EN SEGUIMIENTO CON BOMBEO ESTABLE. LIGERA CAIDA DE % EFF BOMBA Y NIVEL DE FLUIDO. MEDIANA SUMERGENCIA. MEDIANA EFICIENCIA DE LLENADO DE LA BOMBA: ACENTUADA INTERFERENCIA POR GAS. LEVE MVTO DE TUBERIA Y STUFFING AJUSTADO. TV CON LL. CONTINUAR SEGUIMIENTO. | 97.7 | 9.6 |  |  |  | 1 | 1 | 9417 | JAZMIN-O-5:1
JAZMIN | JAZMIN AB-01 | 2023-06-22 | 1822.85 | 1685.7 | 103.6 | KERUI C-320-256-144 | 115.2 | 1/3 | 2 | 6.452 | 147 | 136 | 40 | 500-52" | 91.25 | 113.6 | 2399 | 311.8 | AGUA CRUDO 40 | 27.6 | 4096 | 5904 | SL | OK | 3.1 | 1.865 | 400 | 1349.47 | 299 | 218 | 0.3 | 15 | 73 | 1447.16 | 91.2 | 1.28 | SI | 1652.93 | 1638.8 | SI | 150.7 | POZO CON AUMENTO DE SPM CON BOMBEO ESTABLE. CAIDA DE NIVEL DE FLUIDO. ALTA SUMERGENCIA. ALTA EFICIENCIA DE LLENADO DE LA BOMBA: CARTA LLENA CON LIGERO MVTO DE TUBERIA. LIGERA INTERFERENCIA POR GAS. SEGUIMIENTO. | 59.1 | 4.7 |  |  |  | 1 | 1 | 9418 | JAZMIN-AB-1:1
JAZMIN | JAZMIN AB-02 | 2023-06-22 | 2242 | 2118 | 37.5 | KERUI C-320-256-144 | 115.2 | 1/3 | 2 | 2.532 | 99 | 93 | 40 | 500-51" | 33.65 | 111.5 | 3263 | 44.3 | EMUL 80% | 34.8 | 4980 | 8436 | OK | OK | 0.1 | 2.967 | 400 | 2163.68 | 112 | 112 | 1.3 | 0 | 100 | 1458.5 | 46.4 | 0.22 | NO | 2277 | 2261.46 | SI | 31.9 | POZO CON LIGERO AUMENTO DE SPM CON BOMBEO ESTABLE. LIGERA CAIDA DE % EFF BOMBA Y NIVEL, MANTIENE BBFD, BUENA SUMERGENCIA. BAJA EFICIENCIA DE LLENADO DE LA BOMBA: SEVERO GOLPE DE FLUIDO CON IPG, MVTO DE TUBERIA. TV CON LL. SEGUIMIENTO. | 68.7 | 1.6 |  |  |  | 1 | 1 | 9419 | JAZMIN-AB-2:1
JAZMIN | JAZMIN AB-03 | 2023-06-22 | 1724.02 | 1652.05 | 76 | KERUI C-320-256-144 | 115.2 | 1/3 | 2 | 1.839 | 118 | 105 | 40 | 500-35" | 66.88 | 113.7 | 2265 | 65.2 | EMUL 90% | 24.8 | 4008 | 5799 | OK | OK | 0.1 | 1.958 | 400 | 1423.82 | 169 | 152 | 0.8 | 4 | 90 | 1454.36 | 62.8 | 0.36 | NO | 1596 | 1573.66 | SI | 115.1 | POZO CON REDUCCION DE SPM CON BOMBEO ESTABLE. MEJORIA DE % EFF BOMBA, PERDIDA DE BBFD. ALTA SUMERGENCIA. MEDIANA EFICIENCIA DE LLENADO DE LA BOMBA: ACENTUADA INTERFERENCIA POR GAS. LIGERO MVTO DE TUBERIA TV CON LL. | 45.7 | 1.2 |  |  |  | 1 | 1 | 9420 | JAZMIN-AB-3:1
JAZMIN | JAZMIN AB-04 | 2023-06-22 | 1821 | 1673.06 | 57 | KERUI C-320-256-144 | 115.2 | 1/3 | 2 | 6.475 | 90 | 85 | 0 | BOMB. DEFIC. | 50.65 | 112.6 | 2606 | 171.6 | BOMBEO DEFICIENTE | 28.5 | 3718 | 4232 | OK | OK | 0.3 | 2.037 | 400 | 1502.89 | 305 | 279 | 1.1 | 4 | 91 | 1475.6 | 116 | 0.28 | NO | 1816.15 | 1787.71 | SI | 118 | POZO CON BOMBEO DEFICIENTE A ALTOS SPM. V/VS CASI BLOQUEADAS. REESPACIAR Y REDUCCION LEVE DE SPM. LEVE RECUPERACION DE NIVEL, ALTA SUMERGENCIA. | 76.9 | 9 |  |  |  | 1 | 1 | 9421 | JAZMIN-AB-4:1
JAZMIN | JAZMIN AB-05 | 2023-06-22 | 2291.62 | 2199.24 | 139 | AMPSCOT C-640-305-168 | 168 | 4/4 | 2.25 | 5.248 | 115 | 96 | 40 | NO VOLANTA | 85.21 | 164 | 4056 | 432.8 | EMUL 90% | 37 | 4787 | 7249 | SL | OK | 5 | 3.037 | 400 | 2175.56 | 99 | 92 | 0.8 | 3 | 92 | 1432.7 | 38.2 | 0.17 | SI | 2276 | 2253.21 | SI | 44.8 | POZO EN SEGUIMIENTO A ALTOS SPM CON BOMBEO ESTABLE. OPERANDO A CONDICIONES ESTABLES. MODERADA SUMERGENCIA. BUENA EFICIENCIA DE LLENADO DE LA BOMBA:LEVE GOLPE DE FLUIDO CON INTERFERENCIA POR GAS. MVTO DE TUBERIA .LA VIGA ESTA CARGADA AL 37% DEL VALOR NOMINAL Y OPERANDO AL 121,2% DE LA CARGA PERMISIBLE (GOODMAN MODIFICADO) PARA UN FACTOR DE SERVICIO DE 0,60. TV CON ESCURRIMIENTO: SL CONTINUAR SEGUIMIENTO. | 121.2 | 10.5 |  |  |  | 1 | 1 | 9422 | JAZMIN-AB-5:1
JAZMIN | JAZMIN AG-01 | 2023-06-22 | 2309 | 1372 | 15.6 | LUFKIN C-320-213-120a | 101.538 | 2/3 | 2 | 4.072 | 109 | 89 | 50 | NO VOLANTA | 15.76 | 99.1 | 2106 | 29.7 | CRUDO 20% | 34.3 | 3175 | 5802 | OK | OK | 0 | 1.81 | 400 | 1332.28 | 195 | 180 | 0.4 | 3 | 93 | 1472.14 | 75.5 | 0.26 | SI | 1556.2 | 1447.83 | NO | 351 | POZO CON REDUCCION DE SPM CON BOMBEO ESTABLE. ALTA SUMERGENCIA. BAJISIIMA EFICIENCIA DE LLENADO DE LA BOMBA: LEVE CIERRE TARDIO DE LA TV. MUY SEVERO GOLPE DE FLUIDO CON INTERFERENCIA POR GAS. V/V OPERATIVAS. EVALUAR REDUCCION DE SPM. | 72.2 | 3.5 |  |  |  | 1 | 1 | 9423 | JAZMIN-AG-1:1
JAZMIN | JAZMIN AG-02 | 2023-06-22 | 1643 | 1376 | 55.4 | LUFKIN C-320D-213-120 | 120 | 4/4 | 2 | 6.04 | 199 | 193 | 50 | 500-20" | 46.72 | 118.6 | 2034 | 156 | CRUDO 20% | 29 | 3082 | 5105 | OK | OK | 0.2 | [11 empty] | NO | 1480.9 | 1343.27 | SI |  | POZO CON AUMENTO DE SPM CON BOMBEO ESTABLE. MEDIANA EFICIENCIA DE LLENADO DE LA BOMBA: ACENTUADA INTERFERENCIA POR GAS. LIGERO MVTO DE TUBERIA CON STUFFING AJUSTADO. TV CON LL. EVALUAR LEVE REDUCCION DE SPM. NO SE TOMA NIVEL ACUSTICO DEBIDO A LA ALTA TEMPERATURA Y VAPOR EN EL ANULAR: 193 °F | 64 | 4.9 |  |  |  | 0 | 1 | 9424 | JAZMIN-AG-2:1
JAZMIN | JAZMIN AG-05 | 2023-06-22 | 1831 | 1301 | 57.2 | KERUI C-456D-256-144 | 144 | 4/4 | 2 | 3.543 | 106 | 91 | 50 | NO VOLANTA | 40.03 | 143 | 1879 | 94.6 | EMUL 90% | 21 | 3093 | 4877 | OK | OK | 0.1 | 1.736 | 400 | 1261.65 | 15 | 14 | 0.6 | 1 | 98 | 1453.51 | 5.7 | 0.14 | NO | 1278.86 | 1208.45 | NO | 204.5 | POZO EN SEGUIMIENTO CON BOMBEO UN POCO INESTABLE. MUY BAJA SUMERGENCIA. BAJA EFICIENCIA DE LLENADO DE LA BOMBA: SEVERO GOLPE DE FLUIDO CON LEVE INTERFERENCIA POR GAS. TV CON LL. SEGUIMIENTO. | 45.9 | 2.2 |  |  |  | 1 | 1 | 9425 | JAZMIN-AG-5:1
JAZMIN | JAZMIN AZ-01 | 2023-06-22 | 1699.05 | 1605.1 | 94.9 | AMPSCOT C-320-256-144a | 144 | 3/3 | 2.25 | 4.286 | 137 | 96 | 70 | NO VOLANTA | 67.43 | 140.7 | 3216 | 240.1 | EMUL 92% | 31.7 | 3625 | 7318 | SL | OK | 3.7 | 2.158 | 400 | 1543.98 | 134 | 134 | 0.9 | 0 | 100 | 1430.93 | 55.4 | 0.05 | NO | 1686 | 1623.92 | SI | 61 | POZO CON LIGERA REDUCCION DE SPM CON BOMBEO ESTABLE. LIGERA MEJORIA DE % EFF BOMBA Y RECUPERACION DE NIVEL DE FLUIDO. GANANCIAL DE BBFD. BUENA SUMERGENCIA. MEDIANA EFICIENCIA DE LLENADO DE LA BOMBA: ACENTUADO GOLPE DE FLUIDO. STUFFING MUY AJUSTADO. SEGUIMIENTO. | 81.2 | 5.2 |  |  |  | 1 | 1 | 9426 | JAZMIN-AZ-1:1
JAZMIN | JAZMIN AZ-02 | 2023-06-22 | 1766.14 | 1667.28 | 135.2 | AMPSCOT C-320-256-144a | 144 | 3/3 | 2 | 3.136 | 190 | 98 | 70 | 500-1:15" | 95.42 | 141.7 | 2597 | 197.8 | EMUL 90% | 33.1 | 3734 | 6583 | LL | OK | 0.5 | 1.578 | 400 | 1194.32 | 510 | 510 | 0.8 | 0 | 100 | 1513.71 | 211.8 | 0.05 | NO | 1748.88 | 1663.25 | SI | 219 | POZO CON AUMENTO DE SPM CON BOMBEO ESTABLE. GANANCIAL DE BBFD. MUY ALTA SUMERGENCIA. EXCELENTE EFICIENCIA DE LLENADO DE LA BOMBA. CARTA LLENA CON FRICCION EN LA BOMBA. TV CON LL.SEGUIMIENTO. | 86.6 | 6.5 |  |  |  | 1 | 1 | 9427 | JAZMIN-AZ-2:1
JAZMIN | JAZMIN AZ-03 | 2023-06-22 | 1683.2 | 1584.4 | 55.5 | AMPSCOT C-320-256-144a | 144 | 3/3 | 2 | 5.788 | 133 | 101 | 70 | NO VOLANTA | 39.02 | 142.2 | 2552 | 149.8 | EMUL 90% | 29 | 3820 | 5910 | OK | OK | 0.1 | 2.219 | 400 | 1537.65 | 112 | 112 | 0.7 | 0 | 100 | 1385.89 | 46.3 | 0.08 | NO | 1651.5 | 1631.59 | SI | 60.5 | POZO EN SEGUIMIENTO CON BOMBEO ESTABLE. LEVE DESMEJORA DE % EFF BOMBA. BUENA SUMERGENCIA. BAJA EFICIENCIA DE LLENADO DE LA BOMBA: LEVE CIERRE TARDIO DE LA TV, SEVERO GOLPE DE FLUIDO. TV CON LL. EVALUAR LEVE DISMINUCION DE SPM. | 70.6 | 4.3 |  |  |  | 1 | 1 | 9428 | JAZMIN-AZ-3:1
JAZMIN | JAZMIN CI-01 | 2023-06-22 | 1611 | 1502 | 85.6 | KERUI C-320-256-144 | 144 | 4/4 | 2 | 1.382 | 113 | 106 | 90 | NO VOLANTA | 60.79 | 140.9 | 2364 | 55.2 | EMUL 70% | 26.5 | 3859 | 6258 | OK | OK | 0.3 | 2.077 | 400 | 1553.3 | 58 | 54 | 0.6 | 3 | 92 | 1495.71 | 22.5 | 0.25 | NO | 1617.29 | 1527.81 | SI | 20.1 | POZO EN SEGUIMIENTO A BAJOS SPM CON BOMBEO ESTABLE. LIGERA DESMEJORA DE % EFF BOMBA Y CAIDA DE NIVEL. MEDIANA SUMERGENCIA. MEDIANA EFICIENCIA DE LLENADO DE LA BOMBA: MOVIMIENTO DE TUBERIA CON STUFFING MUY AJUSTADO. ACENTUADA INTERFERENCIA POR GAS. TV CON LL. CONTINUAR SEGUIMIENTO. | 58.9 | 1.5 |  |  |  | 1 | 1 | 9429 | JAZMIN-CI-1:1
JAZMIN | JAZMIN CI-02 | 2023-06-22 | 1579.5 | 1439 | 14.9 | KERUI C-320-256-144 | 144 | 4/4 | 2.25 | 2.206 | 106 | 104 | 90 | NO VOLANTA | 10.54 | 141.8 | 2847 | 19.5 | EMUL 80% | 26.5 | 3446 | 6410 | OK | LIFTED | 0 | 1.903 | 400 | 1371.8 | 67 | 67 | 1.4 | 0 | 100 | 1441.72 | 27.3 | 0.04 | NO | 1438.91 | 1438.88 | SI | 91.2 | POZO CON LIGERO AUMENTO DE SPM CON BOMBEO ESTABLE. LEVE CAIDA DE % EFF BOMBA. MEDIANA SUMERGENCIA. BAJISIIMA EFICIENCIA DE LLENADO DE LA BOMBA: MUY SEVERO GOLPE DE FLUIDO CON LEVE IPG. TV CON LL. EVALUAR REDUCCION DE SPM. | 56.4 | 1.2 |  |  |  | 1 | 1 | 9430 | JAZMIN-CI-2:1
JAZMIN | JAZMIN CI-03 | 2023-06-22 | 1645.5 | 1551 | 87.5 | KERUI C-320-256-144 | 144 | 4/4 | 2 | 3.509 | 107 | 105 | 90 | NO VOLANTA | 61.53 | 142.3 | 2373 | 143.3 | EMUL 80% | 25.9 | 3312 | 5730 | OK | OK | 0.1 | 1.957 | 400 | 1420.6 | 150 | 134 | 1 | 5 | 89 | 1451.82 | 55.3 | 0.38 | NO | 1584.6 | 1506.92 | SI | 78.5 | POZO EN SEGUIMIENTO CON BOMBEO ESTABLE. LIGERA MEJORIA DE % EFF BOMBA. BUENA SUMERGENCIA. MEDIANA EFICIENCIA DE LLENADO DE LA BOMBA: LEVE CIERRE TARDIO DE LA TV. ACENTUADA INTERFERENCIA POR GAS. TV CON LL. CONTINUAR SEGUIMIENTO. | 59.4 | 3.2 |  |  |  | 1 | 1 | 9431 | JAZMIN-CI-3:1
JAZMIN | JAZMIN P-05 | 2023-06-22 | 1370 | 1041 | 141.2 | AMPSCOT C-320-256-144 | 144 | 4/4 | 2 | 1.706 | 93 | 84 | 30 | NO VOLANTA | 98.35 | 143.6 | 1803 | 112.3 | CRUDO 20% | 18.5 | 3143 | 4334 | OK | OK | 0 | 1.5 | 400 | 1082.85 | 194 | 180 | 14.7 | 3 | 93 | 1443.8 | 60.7 | 0.34 | NO | 1306.32 | 1239.49 | SI | 84.4 | POZO @ 1.7 SPM CON BOMBEO ESTABLE. ALTA SUMERGENCIA. CHP ALTO: 14,7 PSI. EXCELENTE EFICIENCIA DE LLENADO DE LA BOMBA. CARTA LLENA CON LEVE INTERFERENCIA POR GAS. V/V OPERATIVAS. EVALUAR LIGERO AUMENTO DE SPM Y DESPRESIONAR CSG. | 28.3 | 1.1 |  |  |  | 1 | 1 | 9432 | JAZMIN-P-5:1
JAZMIN | JAZMIN Z-1 | 2023-06-22 | 1861.5 | 1490 | 52.3 | LUFKIN M-456D-256-144 | 111.851 | 1/3 | 2 | 3.03 | 118 | 106 | 0 | NB | 46.74 | 112 | 2853 | 0 | NB | 20.9 | 4823 | 4535 | = | = | 0.1 | 1.971 | 400 | 1457.1 | 568 | 483 | 0.8 | 11 | 78 | 1478.54 | 200.9 | 0.89 | SI | 2051.47 | 1992.78 | SI | 125.5 | POZO CON LEVE AUMENTO DE SPM SIN BOMBEO. SIN ACCION DE CARTA Y VALVULAS IGUALADAS DEBAJO DE LA LINEA DE BOYANZA. LEVE RECUPERACION DE NIVEL DE FLUIDO. REESPACIAR. | 22.3 | 1.1 |  |  |  | 1 | 1 | 9433 | JAZMIN-Z-1:1
JAZMIN | JAZMIN Z-2 | 2023-06-22 | 1638.5 | 1512 | 38.1 | AMPSCOT C-320-256-144a | 144 | 4/4 | 2 | 2.093 | 122 | 113 | 50 | NO VOLANTA | 26.81 | 142.2 | 2219 | 37.2 | EMUL 80% | 28.7 | 3287 | 6367 | SL | OK | 0.9 | 2.027 | 400 | 1457.05 | 137 | 118 | 0.7 | 6 | 86 | 1437.64 | 49 | 0.5 | SI | 1609.06 | 1524.29 | SI | 59.7 | POZO CON LEVE REDUCCION DE SPM CON BOMBEO ESTABLE. CAIDA DE % EFF BOMBA, RECUPERACION DE NIVEL DE FLUIDO Y PERDIDA DE BBFD. BUENA SUMERGENCIA. BAJISIIMA EFICIENCIA DE LLENADO DE LA BOMBA: LEVE CIERERE TARDIO DE LA TV. SEVERO GOLPE DE FLUIDO CON INTERFERENCIA POR GAS. ALTA FRICCION EN AMBAS CARRERAS. SEGUIMIENTO. | 70.6 | 2.9 |  |  |  | 1 | 1 | 9434 | JAZMIN-Z-2:1
JAZMIN | JAZMIN Z-3 | 2023-06-22 | 2044.89 | 1782.79 | 96.5 | AMPSCOT C-320-256-144 | 115.2 | 2/4 | 2 | 5.028 | 184 | 162 | 40 | 500-30" | 85.89 | 112.3 | 2725 | 226.2 | EMUL 90% | 32 | 4540 | 7149 | SL | OK | 6.2 | [11 empty] | NO | 2052.88 | 1921.48 | SI |  | POZO CON AUMENTO DE SPM CON BOMBEO "ESTABLE". ALTA EFICIENCIA DE LLENADO DE LA BOMBA: LEVE GOLPE DE FLUID CON INTERFERENCIA POR GAS. LEVE MVTO DE TUBERIA. SEGUIMIENTO. NO SE TOMA NIVEL ACUSTICO DEBIDO A LA ALTA TEMPERATURA EN EL ANULAR: 162 °F | 81.4 | 4.9 |  |  |  | 0 | 1 | 9435 | JAZMIN-Z-3:1
JAZMIN | JAZMIN Z-5 | 2023-06-22 | 1849.39 | 1481.78 | 131.4 | AMPSCOT C-320-256-144 | 144 | 4/4 | 2 | 6.04 | 139 | 121 | 50 | NO VOLANTA | 92.53 | 142 | 3029 | 370.3 | EMUL 90% | 30.9 | 4360 | 5793 | SL | OK | 3.3 | 1.984 | 400 | 1446.5 | 598 | 493 | 0.3 | 12 | 74 | 1458.16 | 204.2 | 1.13 | NO | 2044.58 | 2044.58 | SI | 123.6 | POZO EN SEGUIMIENTOA ALTOS SPM CON BOMBEO ESTABLE. LIGERA CAIDA DE % EFF BOMBA. MUY ALTA SUMERGENCIA. ALTA EFICIENCIA DE LLENADO DE LA BOMBA: LIGERA INTERFERENCIA POR GAS Y MVTO DE TUBERIA. CONTINUAR SEGUIMIENTO. | 67.6 | 6.3 |  |  |  | 1 | 1 | 9436 | JAZMIN-Z-5:1
JAZMIN | JAZMIN Z-6 | 2023-06-22 | 1613.85 | 1497.7 | 82.6 | AMPSCOT C-320-256-144 | 129.6 | 3/4 | 2 | 4.412 | 174 | 163 | 50 | NO VOLANTA | 64.79 | 127.4 | 2194 | 169.9 | EMUL 80% | 25.5 | 3482 | 5898 | OK | OK | 0 | [11 empty] | NO | 1551.19 | 1505.72 | NO |  | POZO POST INYECCION CON BOMBEO ESTABLE. MEDIANA EFICIENCIA DE LLENADO DE LA BOMBA: LEVE CIERRE TARDIO DE LA TV. ACENTUADO GOLPE DE FLUIDO CON INTERFERENCIA POR GAS. V/V OPERATIVAS. SEGUIMIENTO. NO SE TOMA NIVEL ACUSTICO DEBIDO A LA ALTA TEMPERATURA EN EL ANULAR: 163 °F | 58.7 | 4 |  |  |  | 0 | 1 | 9437 | JAZMIN-Z-6:1
JAZMIN | JAZMIN Z-7 | 2023-06-22 | 1665 | 1535 | 14 | AMPSCOT C-320-256-144 | 129.6 | 3/4 | 2 | 2.575 | 119 | 113 | 50 | 500-1´ | 10.97 | 128.1 | 2380 | 16.9 | EMUL 88% | 24.9 | 3787 | 5753 | OK | OK | 0 | 2.136 | 400 | 1473.14 | 179 | 105 | 0.2 | 32 | 57 | 1379.34 | 44.2 | 2.54 | SI | 1673.8 | 1586.58 | SI | 40.9 | POZO CON REDUCCION DE SPM CON BOMBEO ESTABLE. BUENA SUMERGENCIA. ALTO FLUJO DE GAS POR EL ANULAR. BAJISIIMA EFICIENCIA DE LLENADO DE LA BOMBA: LIGERO CIERRE TARDIO DE LA TV. MUY SEVERO GOLPE DE FLUIDO CON INTERFERENCIA POR GAS. V/V OPERATIVAS. EVALUAR MINIMIZAR ESPACIAMIENTO. | 46.3 | 1.3 |  |  |  | 1 | 1 | 9438 | JAZMIN-Z-7:1
JAZMIN | JAZMIN Z-9 | 2023-06-22 | 2044.5 | 1783 | 52 | AMPSCOT C-320-256-144 | 115.2 | 2/4 | 2 | 6.618 | 157 | 139 | 50 | NO VOLANTA | 46.97 | 110.6 | 2984 | 160.3 | EMUL 90% | 40.6 | 5107 | 8000 | OK | OK | 0.1 | 2.49 | 400 | 1781.3 | 343 | 299 | 0.8 | 7 | 83 | 1430.76 | 122.6 | 0.81 | NO | 2137 | 2082.28 | SI | 85.9 | POZO CON AUMENTO DE SPM A MAS ALTOS SPM CON BOMBEO ESTABLE. PERDIDA DE % EFF BOMBA SIN GANACIAL DE BBFD.MUY ALTA SUMERGENCIA. MEDIANA EFICIENCIA DE LLENADO DE LA BOMBA: ACENTUADO GOLPE DE FLUIDO CON INTERFERENCIA POR GAS. FUERTE GOLPE DE BOMBA AL FINALIZAR LA CARRERA DESCENDENTE. MVTO DE TUBERIA. LA VIGA ESTA CARGADA AL 40,6% DEL VALOR NOMINAL Y OPERANDO AL 103,7% DE LA CARGA PERMISIBLE (GOODMAN MODIFICADO) PARA UN FACTOR DE SERVICIO DE 0,60. TV CON LL. REEVALUAR CAMBIO: REDUCCION DE SPM. | 103.7 | 4.8 |  |  |  | 1 | 1 | 9439 | JAZMIN-Z-9:1
JAZMIN | JAZMIN D-01 | 2023-06-21 | 1692.18 | 1232.37 | 112.6 | KERUI C-320-256-144 | 144 | 4/4 | 2 | 6.691 | 133 | 105 | 40 | EMPAQUES MALOS | 79.3 | 142 | 2469 | 351.5 | NO REPORTA | 34.8 | 4500 | 7085 | SL | OK | 3.4 | 1.67 | 400 | 1242.07 | 571 | 518 | 0.9 | 5 | 88 | 1487.51 | 217.7 | 0.73 | SI | 1834.95 | 1800.36 | NO | 159.6 | POZO CON AUMENTO DE SPM A ALTOS, CON BOMBEO ESTABLE. MUY ALTA SUMERGENCIA. BUENA EFICIENCIA DE LLENADO DE LA BOMBA: MODERADO GOLPE DE FLUIDO CON LEVE INTERFERENCIA POR GAS. MVTO DE TUBERIA. FUERTE GOLPE DE BOMBA. SEGUIMIENTO | 92.9 | 10.5 |  |  |  | 1 | 1 | 9440 | JAZMIN-D-1:1
JAZMIN | JAZMIN D-02 | 2023-06-21 | 1746 | 1286 | 64.6 | AMPSCOT C-456-256-144a | 144 | 3/3 | 2 | 4.167 | 117 | 99 | 40 | NO VOLANTA | 45.8 | 121.6 | 2619 | 125.6 | EMUL 88% | 30.5 | 4023 | 6597 | OK | OK | 0 | 1.71 | 400 | 1272.9 | 600 | 593 | 0.8 | 1 | 98 | 1488.78 | 246.4 | 0.13 | NO | 1933.08 | 1817.82 | NO | 175.7 | POZO CON REDUCCION DE SPM CON BOMBEO ESTABLE. MEJORO LLENADO DE BBFD Y GANANCIAL DE BBFD. MUY ALTA SUMERGENCIA. MEDIANA EFICIENCIA DE LLENADO DE LA BOMBA: ACENTUADO GOLPE DE FLUIDO CON LEVE INTERFERENCIA POR GAS. MVTO DE TUBERIA Y STUFFING AJUSTADO. V/V OPERATIVAS. SEGUIMIEINTO. | 77.5 | 3.3 |  |  |  | 1 | 1 | 9441 | JAZMIN-D-2:1
JAZMIN | JAZMIN D-03 | 2023-06-21 | 1672.5 | 1235 | 132.2 | LUFKIN C-456-256-144a | 144 | 3/3 | 2 | 5.014 | 161 | 128 | 40 | NO VOLANTA | 93 | 142.1 | 2734 | 309.1 | EMUL 90% | 27.2 | 4183 | 6034 | LIGERO CIERRE TARDIO & SL. | OK | 4 | 1.473 | 400 | 1055.82 | 847 | 827 | 0.4 | 2 | 97 | 1433.56 | 341 | 0.19 | NO | 1929.43 | 1901.68 | SI | 239.6 | POZO EN SEGUIMIENTO CON BOMBEO ESTABLE. MUY ALTA SUMERGENCIA. ALTA EFICIENCIA DE LLENADO DE LA BOMBA: LIGERO CIERRE TARDIO Y LIGERA INTERFERENCIA POR GAS. MVTO DE TUBERIA. CONTINUAR SEGUIMIENTO. | 54.7 | 5.3 |  |  |  | 1 | 1 | 9442 | JAZMIN-D-3:1
JAZMIN | JAZMIN E-01 | 2023-06-21 | 1578.5 | 1192 | 105.3 | AMPSCOT C-320-256-144 | 144 | 4/4 | 2.25 | 2.242 | 121 | 109 | 60 | NO VOLANTA | 73.99 | 142.3 | 2587 | 139.3 | EMUL 90% | 30 | 4188 | 6074 | OK | LIGERAMENTE LIFTED | 0.2 | 1.85 | 400 | 1387.59 | 127 | 127 | 2.6 | 0 | 100 | 1500.1 | 55.9 | 0.05 | NO | 1555.54 | 1353.12 | SI | 63.8 | . POZO CON LIGERO AUMENTO DE SPM CON BOMBEO ESTABLE. LEVE CAIDA DE % EFF BOBA Y RECUPERACION DE NIVEL DE FLUIDO.ALTA SUMERGENCIA. MEDIANA EFICIENCIA DE LLENADO DE LA BOMBA: MODERADO GOLPE DE FLUIDO CON STUFFING AJUSTADO. TV CON LL Y SV LIGERAMENTE LEVANTADA. | 78.5 | 4 |  |  |  | 1 | 1 | 9443 | JAZMIN-E-1:1
JAZMIN | JAZMIN E-05 | 2023-06-21 | 1415 | 1166 | 124.7 | AMPSCOT C-320-256-144 | 129.6 | 3/4 | 2 | 7.86 | 142 | 109 | 30 | NO VOLANTA | 96.73 | 128.9 | 2038 | 471 | EMUL 98% | 26.5 | 3270 | 3976 | PERDIDA DE CARGA | OK | 0.5 | 1.199 | 400 | 799.9 | 634 | 634 | 2.6 | 0 | 100 | 1334.28 | 265.5 | 0.03 | NO | 1503.1 | 1417.71 | SI | 232.1 | POZO CON AUMENTO DE SPM ALTOS CON BOMBEO ESTABLE. GANANCIAL DE BBFD. MUY ALTA SUMERGENCIA. ALTA EFICIENCIA DE LLENADO DE LA BOMBA: MVTO DE TUBERIA . CARTA LLENA CON TV CON PERDIDA DE CARGA. SEGUIMIENTO. | 62.5 | 7.4 |  |  |  | 1 | 1 | 9444 | JAZMIN-E-5:1
JAZMIN | JAZMIN E-06 | 2023-06-21 | 1357.5 | 1047 | 63.9 | AMPSCOT C-320-256-144 | 144 | 4/4 | 2 | 3.066 | 118 | 95 | 60 | NO VOLANTA | 44.73 | 142.8 | 2032 | 91.4 | EMUL 90% | 23.9 | 3260 | 5312 | OK | OK | 0 | 1.878 | 400 | 1362.64 | 0 | 0 | 2.7 | 0 | 100 | 1451.17 | 3.2 | 0.03 | NO | 1360.4 | 1344.64 | SI | 3.2 | POZO EN SEGUIMIENTO CON BOMBEO ESTABLE. OPERANDO A CONDICIONES ESTABLES. SIN SUMERGENCIA. MEDIANA EFICIENCIA DE LLENADO DE LA BOMBA: ACENTUADO GOLPE DE FLUIDO CON LIGERA IPG. V/V OPERATIVAS. CONTINUAR SEGUIMIENTO. | 51.6 | 2.3 |  |  |  | 1 | 1 | 9445 | JAZMIN-E-6:1
JAZMIN | JAZMIN E-07 | 2023-06-21 | 1482.5 | 1117 | 74.2 | AMPSCOT C-320-256-144a | 144 | 3/3 | 2 | 4.018 | 134 | 115 | 60 | NO VOLANTA | 52.2 | 142.2 | 1907 | 139.1 | EMUL 90% | 25.4 | 2566 | 5089 | OK | OK | 0.2 | 1.95 | 400 | 1314.05 | 36 | 36 | 2.6 | 0 | 100 | 1413.25 | 17.9 | 0.09 | NO | 1359.78 | 1253.09 | SI | 61.6 | POZO EN SEGUIMIENTO CON BOMBEO ESTABLE. LEVE CAIDA DE NIVEL DE FLUIDO. BAJA SUMERGENCIA. MEDIANA EFICIENCIA DE LLENADO DE LA BOMBA: ACENTUADO GOLPE DE FLUIDO. ALTA FRICION EN LA BOMBA Y STUFFING AJUSTADO. TV CON LL. CONTINUAR SEGUIMIENTO. | 68.7 | 5.8 |  |  |  | 1 | 1 | 9446 | JAZMIN-E-7:1
JAZMIN | JAZMIN E-08 | 2023-06-21 | 1461 | 1114 | 54.3 | AMPSCOT C-320-256-144 | 129.6 | 3/4 | 2 | 3.315 | 124 | 97 | 60 | NO VOLANTA | 42.16 | 128.8 | 1808 | 83.9 | EMUL 90% | 23 | 2708 | 4363 | OK | OK | 0 | 1.593 | 400 | 1181.25 | 66 | 66 | 5.3 | 0 | 100 | 1483.05 | 33.4 | 0.31 | NO | 1261 | 1181.04 | SI | 109.1 | POZO EN SEGUIMIENTO CON BOMBEO ESTABLE. LIGERA DESMEJORA % EFF BOMBA Y TENUE RECUPERACION DE NIVEL DE FLUIDO. MEDIANA SUMERGENCIA. MEDIANA EFICIENCIA DE LLENADO DE LA BOMBA: ACENTUADO GOLPE DE FLUIDO CON INTERFERENCIA POR GAS. STUFFING AJUSTADO. CON FRICDION EN LA BOMBA. V/V OPERATIVAS. CONTINUAR SEGUIMIENTO. | 60.3 | 3.5 |  |  |  | 1 | 1 | 9447 | JAZMIN-E-8:1
JAZMIN | JAZMIN E-10 | 2023-06-21 | 1436 | 1092 | 110.7 | AMPSCOT C-320-256-144 | 144 | 4/4 | 2 | 5.696 | 111 | 109 | 60 | 500-17" | 77.72 | 142.5 | 2430 | 293.3 | EMUL 90% | 27.7 | 3684 | 4563 | SL | LIFTED | 0.8 | 2.065 | 400 | 1552.38 | 111 | 111 | 2.5 | 0 | 100 | 1503.52 | 49.5 | 0.07 | NO | 1667.6 | 1634.26 | SI | 2.9 | POZO EN SEGUIMIENTO, CON BOMBEO ESTABLE. OPERANDO BAJO CONDICIONES ESTABLES: BUENA SUMERGENCIA. BUENA EFICIENCIA DE LLENADO DE LA BOMBA: MODERADO GOLPE DE FLUIDO. TV CON SL. CONTINUAR SEGUIMIENTO. NOTA: UBM CON FRENO DISTENSIONADO. | 72.4 | 6 |  |  |  | 1 | 1 | 9448 | JAZMIN-E-10:1
JAZMIN | JAZMIN G-01 | 2023-06-21 | 1404.5 | 1101 | 138.2 | AMPSCOT C-320-256-144 | 144 | 4/4 | 2.25 | 2.098 | 170 | 103 | 50 | NO VOLANTA | 96.88 | 142.7 | 2056 | 171.2 | EMUL 90% | 22.2 | 2625 | 4682 | SL | OK | 1.6 | 1.19 | 400 | 743.75 | 330 | 330 | 7.5 | 0 | 100 | 1250 | 144 | 0.03 | NO | 1099.28 | 1063.63 | SI | 270.1 | POZO CON REDUCCION DE SPM CON BOMBEO ESTABLE. MUY ALTA SUMERGENCIA. CHP ALTO: 7,5 PSI. EXCELENTE EFICIENCIA DE LLENADO DE LA BOMBA. CARTA LLENA CON RESTRICCION FINALIZANDO LA CARRERA ASCENDENTE. STUFFING MUY AJUSTADO. EVALUAR AUMENTO DE SPM Y DESPRESIONAR CSG. | 58.1 | 1.8 |  |  |  | 1 | 1 | 9449 | JAZMIN-G-1:1
JAZMIN | JAZMIN G-02 | 2023-06-21 | 1473 | 1148 | 91.4 | AMPSCOT C-320-256-144 | 144 | 4/4 | 2 | 1.654 | 133 | 92 | 50 | NO VOLANTA | 63.68 | 143.5 | 1558 | 70.5 | EMUL 90% | 19.5 | 2710 | 4189 | OK | LIGERAMENTE LIFTED | 0 | 1.519 | 400 | 1060.43 | 12 | 12 | 7.5 | 0 | 100 | 1396.22 | 12.8 | 0.02 | NO | 1075.03 | 1003.67 | SI | 157.1 | POZO EN SEGUIMIENTOCON BOMBEO ESTABLE. LIGERA MEJORIA DE % EFF BOMBBA Y NIVEL DE FLUIDO. MUY BAJA SUMERGENCIA. CHP ALTO: 7,5 PSI. MEDIANA EFICIENCIA DE LLENADO DE LA BOMBA: ACENTUADO GOLPE DE FLUIDO. ALTA FRICCION EN AMBAS CARRERAS. STUFFING AJUSTADO. V/V OPERATIVAS. SEGUIMIENTO Y DESPRESIONAR CSG. | 45.1 | 1.5 |  |  |  | 1 | 1 | 9450 | JAZMIN-G-2:1
JAZMIN | JAZMIN G-03 | 2023-06-21 | 1403.5 | 1160 | 139.9 | AMPSCOT C-320-256-144 | 144 | 3/3 | 2 | 2.093 | 117 | 96 | 50 | NO VOLANTA | 97.69 | 143.2 | 2154 | 136.6 | EMUL 80% | 21.2 | 3411 | 5206 | SL | OK | 1.5 | 2.537 | 400 | 1757.34 | 0 | 0 | 7.3 | 0 | 100 | 1385.37 | 7.9 | 0.03 | NO | 1552.3 | 1431.22 | SI | 7.9 | POZO CON REDUCCION DE SPM CON BOMBEO ESTABLE. MEJORIA EN % EFF BOMBA. SIN SUMERGENCIA. CHP ALTO: 7,3 PSI. EXCELENTE EFICIENCIA DE LLENADO DE LA BOMBA. CARTA LLENA. SEGUIMIENTO Y DESPRESIONAR CSG. | 35.7 | 1.8 |  |  |  | 1 | 1 | 9451 | JAZMIN-G-3:1
JAZMIN | JAZMIN G-04 | 2023-06-21 | 1475.4 | 1131.8 | 31.3 | ZYZJ C-640-305-168 | 168 | 4/4 | 2 | 1.462 | 104 | 88 | 50 | NO VOLANTA | 18.92 | 165.4 | 1564 | 21.4 | EMUL 80% | 24.9 | 2453 | 4038 | OK | OK | 0 | 1.871 | 400 | 1098.7 | 0 | 0 | 0.2 | 0 | 100 | 1174.46 | 0.2 | 0.02 | SI | 1085.98 | 984.69 | NO | 133.9 | POZO EN SEGUIMIENTO CON BOMBEO ESTABLE. OPERANDO BAJO CONDICIONES ESTABLES. SIN SUMERGENCIA. BAJISIIMA EFICIENCIA DE LLENADO DE LA BOMBA: LEVE CIERRE TARDIO DE LA TV. MUY SEVERO GOLPE DE FLUIDO. LA GRAPA DEL CARRIER BAR PEGA EN EL CABEZOTE, REFLEJANDO AL FINALIZAR LA CARRERA ASCENDENTE. V/V OPERATIVAS. SEGUIMIENTO. | 82.2 | 2.2 |  |  |  | 1 | 1 | 9452 | JAZMIN-G-4:1
JAZMIN | JAZMIN G-06 | 2023-06-21 | 1346.5 | 1022 | 56.3 | AMPSCOT C-320-256-144 | 144 | 4/4 | 2.25 | 3.163 | 140 | 102 | 50 | NO VOLANTA | 39.4 | 142.9 | 2469 | 105.1 | EMUL 88% | 23 | 3449 | 5578 | OK | OK | 0.2 | 1.74 | 400 | 1254.06 | 15 | 15 | 6.7 | 0 | 100 | 1441.44 | 13.6 | 0.03 | NO | 1269.4 | 1269.38 | SI | 48.6 | POZO EN SEGUIMIENTO CON BOMBEO "ESTABLE". MUY BAJA SUMERGENCIA. CHP ALTO: 6,7 PSI. BAJA EFICIENCIA DE LLENADO DE LA BOMBA: SEVERO GOLPE DE FLUIDO CON INTERFERENCIA POR GAS. TV CON LL. CONTINUAR SEGUIMIENTO Y DESPRESIONAR CSG. | 47.6 | 1.7 |  |  |  | 1 | 1 | 9453 | JAZMIN-G-6:1
JAZMIN | JAZMIN G-07 | 2023-06-21 | 1444.5 | 1175 | 65.8 | AMPSCOT C-320-256-144 | 129.6 | 3/4 | 2 | 3.371 | 125 | 113 | 50 | NO VOLANTA | 51.47 | 127.8 | 2051 | 103.5 | EMUL 90% | 25.1 | 3726 | 5609 | OK | LIGERAMENTE LIFTED | 0 | 2.141 | 400 | 1577.08 | 0 | 0 | 6.8 | 0 | 100 | 1473.22 | 7.3 | 0.15 | NO | 1568.5 | 1377.83 | SI | 7.3 | POZO EN SEGUIMIENTO CON BOMBEO ESTABLE. LEVE DESMEJORA DE % EFF BOMBA Y NIVEL DE FLUIDO. CONTINUA SIN SUMERGENCIA. CHP ALTO: 6,8 PSI. MEDIANA EFICIENCIA DE LLENADO DE LA BOMBA: ACENTUADO GOLPE DE FLUIDO. STUFFING AJUSTADO. SV LIGERAMENTE LEVANTADA. CONTINUAR SEGUIMIENTO Y DESPRESIONAR CSG. NOTA: UBM CONTINUA FRENO DISTENDIDO. | 58.4 | 2.7 |  |  |  | 1 | 1 | 9454 | JAZMIN-G-7:1
JAZMIN | JAZMIN G-08 | 2023-06-21 | 1401.86 | 1153.72 | 68.63 | AMPSCOT C-320-256-144 | 144 | 4/4 | 2 | 5.357 | 158 | 113 | 50 | NO VOLANTA | 68.63 | 141.9 | 1792 | 260 | EMUL 90% | 28 | 3076 | 4119 | OK | DEFICIENTE | 0 | 1.626 | 400 | 1096.75 | 131 | 131 | 0.8 | 1 | 100 | 1349.01 | 53.7 | 0.1 | NO | 1238.62 | 1175.67 | SI | 123.1 | POZO EN SEGUIMIENTO CON BOMBEO ESTABLE. BUENA SUMERGENCIA. MEJORIA EN % EFF BOMBA Y NIVEL DE FLUIDO. MEDIANA EFICIENCIA DE LLENADO DE LA BOMBA: MODERADO GOLPE DE FLUIDO CON INTERFERENCIA POR GAS. STUFFING MUY AJUSTADO. SV CON DEFICIENCIA. CONTINUAR SEGUIMIENTO. NOTA: UBM CON FRENO DISTENSIONADO. | 82.8 | 8.6 |  |  |  | 1 | 1 | 9455 | JAZMIN-G-8:1
JAZMIN | JAZMIN K-01 | 2023-06-21 | 1448 | 1104 | 138.7 | AMPSCOT C-320-256-144 | 144 | 4/4 | 2 | 3.965 | 215 | 127 | 60 | 500-14" | 96.65 | 143.5 | 2445 | 256.4 | EMUL 90% | 24 | 4391 | 4407 | OK | OK | 0.1 | 1.215 | 400 | 853.67 | 794 | 794 | 9.6 | 0 | 100 | 1405.22 | 333.6 | 0.08 | NO | 1652.57 | 1645.16 | SI | 250.9 | POZO EN SEGUIMIENTO CON BOMBEO ESTABLE. MUY ALTA SUMERGENCIA. CHP ALTO: 9,6 PSI. EXCELENTE EFICIENCIA DE LLENADO DE LA BOMBA. CARTA LLENA CON DEFICIENCIA EN LA TV, CON PERDIDA DE CARGA. BOMBA NO CARGA HASTA SU FoMAX. DESPRESIONAR CSG. | 38.6 | 2.7 |  |  |  | 1 | 1 | 9456 | JAZMIN-K-1:1
JAZMIN | JAZMIN K-02 | 2023-06-21 | 1504.01 | 1263.02 | 135.7 | AMPSCOT C-320-256-144 | 144 | 4/4 | 2 | 4.306 | 206 | 132 | 60 | 500-16" | 96.52 | 140.6 | 2158 | 272.5 | EMUL 90% | 29.6 | 2730 | 5174 | SL | OK | 3 | 1.365 | 400 | 971.09 | 525 | 525 | 9.9 | 0 | 100 | 1422.84 | 225.2 | 0.06 | NO | 1620.4 | 1435.97 | SI | 185.5 | POZO CON LIGERO AUMENTO DE SPM CON BOMBEO ESTABLE. GANANCIAL DE BBFD.MUY ALTA SUMERGENCIA. CHP ALTO: 9,9 PSI. EXCELENTE EFICIENCIA DE LLENADO DE LA BOMBA. MVTO DE TUBERIA, STUFFING AJUSTADO. SEGUIMIENTO Y DESPRESIONAR CSG. | 84.8 | 7.4 |  |  |  | 1 | 1 | 9457 | JAZMIN-K-2:1
JAZMIN | JAZMIN K-03 | 2023-06-21 | 1463.5 | 1138 | 134.8 | AMPSCOT C-320-256-144 | 144 | 4/4 | 2 | 6.186 | 234 | 174 | 60 | 500-20" | 94.39 | 142.8 | 1751 | 390.4 | EMUL 96% | 25.1 | 3161 | 4856 | SL | OK | 2.9 | 1.321 | 400 | 801.59 | 571 | 571 | 9.7 | 1 | 100 | 1213.6 | 195.9 | 0.21 | SI | 1427.67 | 1360.75 | SI | 210 | POZO EN SEGUIMIENTO CON BOMBEO ESTABLE. MUY ALTA SUMERGENCIA. CHP ALTO: 9,7 PSI. ALTA EFICIENCIA DE LLENADO DE LA BOMBA: CARTA CON FLUCTUACIONES PEQUEÑAS DE CARGA MAS NOTORIA EN LA CARRERA ASCENDENTE QUE LA CARRERA DESCENDENTE POR LA VELOCIDAD DEL SISTEMA. LIGERA INTERFERENCIA POR GAS. CONTINUAR SEGUIMIENTO Y DESPRESIONAR. | 61.4 | 5.8 |  |  |  | 1 | 1 | 9458 | JAZMIN-K-3:1
JAZMIN | JAZMIN K-04 | 2023-06-21 | 1446.85 | 1178.7 | 113.1 | AMPSCOT C-320-256-144 | 129.6 | 3/4 | 2 | 6.452 | 173 | 136 | 60 | 500-20" | 90 | 125.7 | 2165 | 343.1 | EMUL 90% | 31.4 | 2922 | 5389 | SL | OK | 4.3 | 1.74 | 400 | 1191.17 | 331 | 331 | 6 | 1 | 100 | 1369.16 | 142.9 | 0.1 | SI | 1586 | 1461.04 | SI | 95.7 | POZO EN SEGUIMIENTO A ALTOS SPM CON BOMBEO ESTABLE. MUY ALTA SUMERGENCIA.ALTA EFICIENCIA DE LLENADO DE LA BOMBA:FUERTE GOLPE DE BOMBA.STUFFING MUY AJUSTADO,MVTO DE TUBERIA. CONTINUAR SEGUIMIENTO. | 93.2 | 9.6 |  |  |  | 1 | 1 | 9459 | JAZMIN-K-4:1
JAZMIN | JAZMIN K-07 | 2023-06-21 | 1364.62 | 1084.25 | 99.5 | AMPSCOT C-320-256-144 | 144 | 4/4 | 2 | 4.604 | 148 | 128 | 60 | 500-20" | 69.78 | 142.5 | 2184 | 213.6 | EMUL 92% | 28.3 | 4252 | 5460 | SL | LIFTED | 1.9 | 2.028 | 400 | 1519.72 | 0 | 0 | 9.4 | 1 | 100 | 1507.08 | 10.1 | 0.11 | SI | 1511.13 | 1455.27 | SI | 10 | POZO EN SEGUIMIENTO CON BOMBEO ESTABLE. MUY ALTA SUMERGENCIA. CHP ALTO: 9,4 PSI. MEDIANA EFICIENCIA DE LLENADO DE LA BOMBA: LIGERO CIERRE TARDIO DE LA TV. ACENTUADO GOLPE DE FLUIDO.STUFFING AJUSTADO. SV LEVANTADA. CONTINUAR SEGUIMIENTO. NOTA: UBM CONTINUA FRENO DISTENSIONADO. | 75.2 | 6.3 |  |  |  | 1 | 1 | 9460 | JAZMIN-K-7:1
JAZMIN | JAZMIN K-08 | 2023-06-21 | 1506.5 | 1181 | 138.8 | AMPSCOT C-320-256-144 | 144 | 4/4 | 2 | 6.294 | 253 | 136 | 60 | NO VOLANTA | 97.02 | 140.2 | 2110 | 400.9 | EMUL 98% | 34 | 3058 | 4920 | SL | OK | 4.4 | 1.362 | 400 | 967.63 | 481 | 481 | 9.8 | 1 | 100 | 1420.9 | 204.6 | 0.1 | NO | 1546.34 | 1401.1 | SI | 191.5 | POZO EN SEGUIMIENTO A ALTOS SPM CON BOMBEO ESTABLE. MUY ALTA SUMERGENCIA. CHP ALTO: 9,8 PSI. EXCELENTE EFICIENCIA DE LLENADO DE LA BOMBA. CARTA CON PEQUEÑAS PERO CONTINUAS VARIACIONES DE CARGA EN LA CARRERA ASCENDENTE. CON STUFFING AJUSTADO MUY AJUSTADO.LA VIGA ESTA CARGADA AL 34% DEL VALOR NOMINAL Y OPERANDO AL 102,7% DE LA CARGA PERMISIBLE (GOODMAN MODIFICADO) PARA UN FACTOR DE SERVICIO DE 0,60. CONTINUAR SEGUIMIENTO | 102.7 | 8.3 |  |  |  | 1 | 1 | 9461 | JAZMIN-K-8:1
JAZMIN | JAZMIN AK-07A | 2023-06-20 | 1628.78 | 1484.57 | 143.8 | ZIMEC C-456-256-144 | 144 | 4/4 | 2 | 2.88 | 104 | 110 | 0 | NB | 0 | 143.9 | 1998 | 0 | NB | 17.3 | 3716 | 3927 | = | = | 0 | 1.821 | 400 | 1116.07 | 350 | 307 | 0.3 | 5 | 88 | 1225.78 | 130.2 | 0.8 | NO | 1469 | 1461.93 | NO | 195.9 | POZO NO BOMBEA. SIN ACCION DE BOMBA Y V/VS EQUIPARADAS. RECUPERACION DE NIVEL: MUY ALTA SUMERGENCIA. REESPACIAR. | 11.8 | 0.4 |  |  |  | 1 | 1 | 9462 | JAZMIN-AK-7:1
JAZMIN | JAZMIN AM-01 | 2023-06-20 | 1476.66 | 1276.32 | 103.9 | AMPSCOT C-320-256-144a | 144 | 3/3 | 2 | 2.791 | 112 | 109 | 60 | NO VOLANTA | 73.05 | 142.3 | 2234 | 135.1 | EMUL 88% | 26.3 | 3357 | 5848 | OK | OK | 0 | 1.856 | 400 | 1319.19 | 192 | 173 | 0.7 | 6 | 87 | 1421.54 | 72.2 | 0.5 | NO | 1526.9 | 1443.72 | SI | 52.8 | POZO EN SEGUIMIENTO CON BOMBEO ESTABLE. LIGERA RECUPERCION DE % EFF BOMBA Y NIVEL DE FLUIDO. ALTA SUMERGENCIA. BUENA EFICIENCIA DE LLENADO DE LA BOMBA: MODERADO GOLPE DE FLUIDO CON LEVE INTERFERENCIA POR GAS. V/V OPERATIVAS. EVALUAR LIGERO AUMENTO DE SPM. | 66.9 | 3.4 |  |  |  | 1 | 1 | 9463 | JAZMIN-AM-1:1
JAZMIN | JAZMIN AM-02 | 2023-06-20 | 1936.35 | 1675.7 | 21.3 | AMPSCOT C-320-256-144a | 129.6 | 2/3 | 2 | 1.881 | 105 | 106 | 60 | 500-1:57" | 16.95 | 125.9 | 3045 | 18.7 | EMUL 90% | 32.2 | 4722 | 7872 | OK | OK | 0.2 | 2.266 | 400 | 1636.21 | 425 | 425 | 0.3 | 2 | 95 | 1453.9 | 174 | 0.15 | NO | 2076.88 | 2071.22 | NO | 115.4 | POZO EN SEGUIMIENTO CON BOMBEO ESTABLE. CONTINUA CON TENDENCIA A LA BAJA DE % EFF BOMBA PERO CON RECUPERACION DE NIVEL DE FLUIDO.MUY ALTA SUMERGENCIA. BAJISIIMA EFICIENCIA DE LLENADO DE LA BOMBA: MUY SEVERO GOLPE DE FLUIDO CON LEVE INTERFERENCIA POR GAS. MVTO DE TUBERIA. TV CON LL. | 63.7 | 0.7 |  |  |  | 1 | 1 | 9464 | JAZMIN-AM-2:1
JAZMIN | JAZMIN AM-04 | 2023-06-20 | 1705 | 1490 | 35.1 | KERUI C456D 256 144 | 144 | 4/4 | 2 | 3.109 | 142 | 103 | 60 | 500-41" | 24.83 | 141.4 | 2660 | 50.9 | EMUL 94% | 32.3 | 3473 | 6282 | OK | OK | 0.2 | 2.412 | 400 | 1750.11 | 53 | 53 | 0.1 | 7 | 100 | 1451.17 | 22.3 | 0.51 | NO | 1803.37 | 1795.11 | SI | 0.4 | POZO CON REDUCCION DE SPM CON BOMBEO ESTABLE. OPERANDO A CONDICIONES ESTABLES. MUY ALTA SUMERGENCIA. BAJISIIMA EFICIENCIA DE LLENADO DE LA BOMBA: MUY SEVERO GOLPE DE FLUID CON LEVE INTERFERENCIA POR GAS. ALTA FRICCION EN LA CARRERA ASCENDENTE. STUFFING AJUSTADO. TV CON LL. EVALUAR LEVE DISMINUCION DE SPM. | 83.6 | 4.2 |  |  |  | 1 | 1 | 9465 | JAZMIN-AM-4:1
JAZMIN | JAZMIN AN-02 | 2023-06-20 | 1515.63 | 1354.27 | 139.2 | AMPSCOT C-456-256-144 | 144 | 4/4 | 2 | 3.822 | 180 | 117 | 60 | NO VOLANTA | 97.4 | 142.9 | 2124 | 248.1 | NO REPORTA | 24.5 | 3556 | 5417 | SL | OK | 2.6 | 1.531 | 400 | 1086.36 | 341 | 257 | 0.3 | 13 | 75 | 1419.15 | 107.8 | 1.37 | NO | 1461 | 1403.71 | NO | 125.5 | POZO POST INYECCION @ 3.8 SPM CON BOMBEO ESTABLE. MUY ALTA SUMERGENCIA. EXCELENTE EFICIENCIA DE LLENADO DE LA BOMBA: CARTA LLENA CON TENUE INTERFERENCIA POR GAS. SEGUIMIENTO. | 46.8 | 3.6 |  |  |  | 1 | 1 | 9466 | JAZMIN-AN-2:1
JAZMIN | JAZMIN B-01 | 2023-06-20 | 1631.5 | 1506 | 137.9 | AMPSCOT C-320-256-144a | 144 | 3/3 | 2 | 3.18 | 190 | 184 | 20 | NO VOLANTA | 96.93 | 142.3 | 2138 | 204.5 | NO REPORTA | 28.9 | 3628 | 6286 | SL | OK | 2.5 | [11 empty] | SI | 1588.7 | 1506.99 | NO |  | POZO POST INYECCION @ 3.1 CON BOMBEO ESTABLE. EXCELENTE EFICIENCIA DE LLENADO DE LA BOMBA: CARTA LLENA CON CIERRE TARDIO Y ESCURRIMIENTO EN LA TV. LEVE IPG. EVALUAR LEVE AUMENTO DE SPM. NO SE TOMA NIVEL ACUSTICO DEBIDO A LA ALTA TEMPERATURA Y VAPOR EN EL ANULAR: 190 °F | 66.8 | 4.9 |  |  |  | 0 | 1 | 9467 | JAZMIN-B-1:1
JAZMIN | JAZMIN BA-01 | 2023-06-20 | 1624.5 | 1464 | 66.4 | ZIMEC C-456-305-144 | 144 | 4/4 | 2 | 1.927 | 126 | 89 | 50 | 500-1:42" | 46.86 | 141.7 | 2140 | 59.7 | EMUL 90% | 23.9 | 3404 | 6423 | SL | OK | 0.7 | 2.336 | 400 | 1601.71 | 0 | 0 | 0.6 | 1 | 98 | 1371.32 | 3.3 | 0.16 | NO | 1493.65 | 1433.24 | SI | 56.9 | POZO EN SEGUIMIENTO CON BOMBEO ESTABLE. CON CAIDA DE % EFF BOMBA. CON CRITICA SUMERGENCIA. MEDIANA EFICIENCIA DE LLENADO DE LA BOMBA: ACENTUADO GOLPE DE FLUIDO CON INTERFERENCIA POR GAS.STUFFING MUY AJUSTADO. ALTA FRICCION EN AMBAS CARRERAS. CONTINUAR SEGUIMIENTO. | 71.9 | 2.6 |  |  |  | 1 | 1 | 9468 | JAZMIN-BA-1:1
JAZMIN | JAZMIN BA-02 | 2023-06-20 | 1627.5 | 1555 | 61.7 | ZIMEC C-456-256-144 | 144 | 4/4 | 2 | 1.268 | 94 | 90 | 50 | 400-5´ | 43.85 | 140.8 | 2212 | 36.5 | EMUL 80% | 28.5 | 4259 | 6149 | OK | LIGERAMENTE LIFTED | 0.2 | 2.202 | 400 | 1535.78 | 0 | 0 | 0 | 0 | 100 | 1394.89 | 0.4 | 0.02 | SI | 1495.53 | 1437.62 | SI | 39.1 | POZO CON REDUCCION DE SPM CON BOMBEO ESTABLE. LEVE MEJORIA DE % EFF BOMBA Y CADA DE NIVEL DE FLUIDO: SIN SUMERGENCIA. BAJA-MEDIANA EFICIENCIA DE LLENADO DE LA BOMBA: SEVERO GOLPE DE FLUIDO. ALTA FRICCION EN LA BOMBA Y FUERTE GOLPE DE BOMBA AL FINALIZAR LA CARRERA DESCENDENTE. TV CON LL. SEGUIMIENTO. | 70.5 | 1.6 |  |  |  | 1 | 1 | 9469 | JAZMIN-BA-2:1
JAZMIN | JAZMIN BA-05 | 2023-06-20 | 1553 | 1405 | 30.7 | AMPSCOT C-456-256-144 | 144 | 4/4 | 2.25 | 1.375 | 92 | 87 | 50 | NO VOLANTA | 21.67 | 141.8 | 2767 | 24.9 | EMUL 80% | 26.7 | 2905 | 5505 | LL | OK | 0.5 | 2.205 | 400 | 1547.69 | 11 | 11 | 0.3 | 0 | 100 | 1403.8 | 4.8 | 0.01 | SI | 1560 | 1480.63 | SI | 2.1 | POZO EN SEGUIMIENTO CON BOMBEO ESTABLE. CONTINUA TENDENCIA A LA BAJA DE % EFF BOMBA Y NIVEL DE FLUIDO. CON CRITICA SUMERGENCIA. BAJISIIMA EFICIENCIA DE LLENADO DE LA BOMBA: MUY SEVERO GOLPE DE FLUIDO. TV CON LL. EVALUAR ESTIMULACION TERMICA. | 61.5 | 1 |  |  |  | 1 | 1 | 9470 | JAZMIN-BA-5:1
JAZMIN | JAZMIN BH-01 | 2023-06-20 | 1672.5 | 1569 | 25.8 | AMPSCOT C-320-256-144a | 144 | 3/3 | 2.25 | 4.627 | 109 | 106 | 100 | NO VOLANTA | 18.16 | 142.2 | 3014 | 70.5 | EMUL 90% | 25.6 | 3447 | 5318 | OK | OK | 0.1 | [11 empty] | NO | 1590.57 | 1490.24 | SI |  | POZO CON AUMENTO DE SPM CON BOMBEO ESTABLE. BAJISIIMA EFICIENCIA DE LLENADO DE LA BOMBA: MUY SEVERO GOLPE DE FLUIDO CON INTERFERENCIA POR GAS. STUFFIN AJUSTADO. TV CON LL. EVALUAR DISMINUCION DE SPM. NO SE TOMA NIVEL ACUSTICO DEBIDO QUE APORTA GAS Y FLUIDO POR EL ANULAR. | 48.9 | 2.8 |  |  |  | 0 | 1 | 9471 | JAZMIN-BH-1:1
JAZMIN | JAZMIN CK-02 | 2023-06-20 | 1664.87 | 1572.74 |  | KERUI C-320-256-144 | 144 | 4/4 | 2 | 2.6 | 122 | 115 | 0 | NB |  |  |  |  | NB | [6 empty] | 1.612 | 400 | 1157.22 | 291 | 291 | 1.2 | 1 | 100 | 1435.76 | 121.4 | 0.08 | NO | 1455.55 | 1434.47 | SI | 214.2 | . POZO NO BOMBEA CON SARTA FLOTANDO. RECUPERACION DE NIVEL DE FLUIDO. MUY ALTA SUMERGENCIA. | [5 empty] | 1 | 0 | 9472 | JAZMIN-CK-2:1
JAZMIN | JAZMIN CR-03 | 2023-06-20 | 1734 | 1413 | 27.6 | KERUI C-320-256-144 | 144 | 4/4 | 2 | 2.521 | 105 | 89 | 40 | 500-3:15 | 19.38 | 142.4 | 2806 | 41.1 | EMUL 90% | 23.7 | 3447 | 5588 | OK | OK | 0 | 2.135 | 400 | 1538.28 | 31 | 30 | 1 | 2 | 97 | 1441.01 | 11.9 | 0.14 | NO | 1570.5 | 1533.08 | NO | 81.4 | POZO CON REDUCCION DE SPM CON BOMBEO ESTABLE. LEVE DESMEJORA DE % EFF BOMBA. BUENA SUMERGENCIA. BAJISIIMA EFICIENCIA DE LLENADO DE LA BOMBA: MUY ACENTUADA INTERFERENCIA POR GAS Y GP DE FLUIDO. V/V OPERATIVAS. | 44 | 1.5 |  |  |  | 1 | 1 | 9473 | JAZMIN-CR-3:1
JAZMIN | JAZMIN CR-04 | 2023-06-20 | 1775 | 1472 | 140.1 | KERUI C-320-256-144 | 144 | 4/4 | 2 | 1.749 | 237 | 102 | 40 | NO VOLANTA | 98.3 | 142.5 | 2417 | 114.3 | EMUL 96% | 26.8 | 4732 | 6108 | SL | OK | 2.4 | 1.98 | 400 | 1369.94 | 273 | 273 | 0 | 0 | 100 | 1383.78 | 87.9 | 0.05 | NO | 1662.9 | 1602.68 | SI | 135.4 | POZO CON REDUCCION DE SPM CON BOMBEO ESTABLE. MUY ALTA SUMERGENCIA. EXCELENTE EFICIENCIA DE LLENADO DE LA BOMBA. CARTA LLENA. EVALUAR AUMENTO DE SPM. | 41.7 | 1.7 |  |  |  | 1 | 1 | 9474 | JAZMIN-CR-4:1
JAZMIN | JAZMIN L-02 | 2023-06-20 | 1598.5 | 1462 | 95 | AMPSCOT C-320-256-144 | 144 | 3/3 | 2 | 1.782 | 110 | 101 | 120 | NO VOLANTA | 66.57 | 142.7 | 2351 | 78.9 | EMUL 90% | 26.2 | 3521 | 5986 | OK | OK | 0.1 | 2.163 | 400 | 1461.96 | 56 | 56 | 0.7 | 1 | 100 | 1351.78 | 23.2 | 0.05 | NO | 1522.62 | 1448.6 | SI | 54.8 | POZO EN SEGUIMIENTOCON BOMBEO UN POCO ESTABLE. LIGERA MEJORIA % EFF BOMBA Y RECUPERACION LIGERA DE NIVEL DE FLUIDO. MEDIANA SUMERGENCIA. MEDIANA EFICIENCIA DE LLENADO DE LA BOMBA: ACENTUADO GOLPE DE FLUIDO. TV CON LL. CONTINUAR SEGUIMIENTO. | 60 | 2 |  |  |  | 1 | 1 | 9475 | JAZMIN-L-2:1
JAZMIN | JAZMIN L-03 | 2023-06-20 | 1533.5 | 1396 | 50.2 | AMPSCOT C-320-256-144a | 144 | 3/3 | 2 | 2.113 | 118 | 101 | 120 | NO VOLANTA | 35.31 | 142.2 | 2340 | 49.6 | EMUL 80% | 25.4 | 3304 | 5917 | LL | OK | 0.5 | 1.908 | 400 | 1371.25 | 75 | 75 | 0.3 | 1 | 100 | 1437.37 | 31.5 | 0.09 | NO | 1447.16 | 1433.39 | SI | 69.9 | POZO EN SEGUIMIENTO CON BOMBEO ESTABLE. LIGERA DESMEJORA DE % EFF BOMBA Y NIVEL DE FLUIDO. MODERADA SUMERGENCIA.BAJISIIMA EFICIENCIA DE LLENADO DE LA BOMBA: LIGERO MVTO DE TUBERIA. MUY SEVERO GOLPE DE FLUIDO. TV CON LL. SEGUIMIENTO. | 53.7 | 1.8 |  |  |  | 1 | 1 | 9476 | JAZMIN-L-3:1
JAZMIN | JAZMIN L-04 | 2023-06-20 | 1590.5 | 1456 | 69.5 | AMPSCOT C-320-256-144a | 144 | 3/3 | 2 | 1.903 | 113 | 101 | 120 | NO VOLANTA | 48.9 | 142.2 | 2407 | 61.7 | EMUL 60% | 26.5 | 2920 | 5326 | OK | OK | 0.1 | 2.04 | 400 | 1469.11 | 49 | 46 | 0.6 | 2 | 95 | 1440.3 | 19.2 | 0.19 | SI | 1521 | 1471.98 | SI | 47.6 | POZO CON LEVE REDUCCION DE SPM CON BOMBEO UN POCO INESTABLE. NIVEL CON RUIDO Y GAS: BAJA SUMERGENCIA. MEDIANA EFICIENCIA DE LLENADO DE LA BOMBA: ACENTUADO GOLPE DE FLUIDO CON INTERFERENCIA POR GAS. TV CON LL. SEGUIMIENTO. | 62.6 | 2 |  |  |  | 1 | 1 | 9477 | JAZMIN-L-4:1
JAZMIN | JAZMIN Q-01 | 2023-06-20 | 1959 | 1352 | 101 | KERUI C-320-256-144 | 129.6 | 3/4 | 2 | 6.383 | 136 | 109 | 80 | MASTER DURA | 79.52 | 127.1 | 2558 | 300.8 | EMUL 90% | 31.8 | 3254 | 6301 | SL | OK | 7.3 | 1.725 | 400 | 728.13 | 893 | 811 | 0.4 | 4 | 91 | 844208 | 339.6 | 0.55 | NO | 1826.3 | 1613.58 | SI | 382.3 | POZO EN SEGUIMIENTO A ALTOS SPM CON BOMBEO ESTABLE. LIGERA CAIDA DE % EFF BOMBA Y RECUPERACION DE NIVEL DE FLUIDO. MUY ALTA SUMERGENCIA. BUENA EFICIENCIA DE LLENADO DE LA BOMBA: MODERADA INTERFERENCIA POR GAS Y GP DE FLUIDO CON LEVE MVTO DE TUBERIA. SEGUIMIENTO. | 85.8 | 8.8 |  |  |  | 1 | 1 | 9478 | JAZMIN-Q-1:1
JAZMIN | JAZMIN Q-03 | 2023-06-20 | 1453.5 | 1144 | 105.2 | KERUI C-320-256-144 | 144 | 4/4 | 2 | 4.878 | 110 | 104 | 70 | NO VOLANTA | 74.07 | 142 | 2434 | 239.4 | EMUL 90% | 28.4 | 3920 | 6173 | LL | OK | 0.3 | 1.579 | 400 | 1186.44 | 446 | 394 | 0.6 | 10 | 80 | 1502.77 | 165.2 | 0.96 | NO | 1639.52 | 1619.87 | SI | 88.8 | POZO EN SEGUIMIENTOCON BOMBEO ESTABLE. MUY ALTA SUMERGENCIA. MEDIANA EFICIENCIA DE LLENADO DE LA BOMBA: MODERADO GOLPE DE FLUIDO CON LIGERA INTERFERENCIA POR GAS. LEVE MVTO DE TUBERIA. V/V OPERATIVAS. SEGUIMIENTO. | 71 | 4.6 |  |  |  | 1 | 1 | 9479 | JAZMIN-Q-3:1
JAZMIN | JAZMIN Q-04 | 2023-06-20 | 1614.5 | 1234 | 109.3 | AMPSCOT C-320-256-144 | 115.2 | 2/4 | 2 | 2.517 | 114 | 103 | 70 | NO VOLANTA | 95 | 115 | 2096 | 128.3 | EMUL 92% | 23.7 | 2818 | 5479 | SL | OK | 3.4 | 1.878 | 400 | 1224.88 | 191 | 191 | 0.6 | 0 | 100 | 1304.45 | 79.8 | 0.05 | NO | 1476.72 | 1312.41 | SI | 127.7 | POZO CON REDUCCION DE SPM CON BOMBEO ESTABLE. MEJORO % EFF BOMBA, GANANCIAL DE BBFD, Y RECUPERACION DE NIVEL DE FLUIDO. ALTA SUMERGENCIA. ALTA EFICIENCIA DE LLENADO DE LA BOMBA: LIGERO GOLPE DE FLUIDO. MVTO DE TUBERIA.EVALUAR LIGERO AUMENTO DE SPM. | 55.4 | 2.8 |  |  |  | 1 | 1 | 9480 | JAZMIN-Q-4:1
JAZMIN | JAZMIN Q-05 | 2023-06-20 | 1652 | 1274 | 46.8 | AMPSCOT C-320-256-144 | 115.2 | 2/4 | 2 | 5.128 | 114 | 100 | 80 | NO VOLANTA | 41.32 | 113.2 | 2235 | 111.9 | EMUL 90% | 28.8 | 2896 | 4923 | OK | OK | 0 | 1.705 | 400 | 1230.88 | 306 | 292 | 0.1 | 2 | 95 | 1443.85 | 122.5 | 0.2 | NO | 1654 | 1428.34 | SI | 121.9 | POZO CON AUMENTO DE SPM CON BOMBEO ESTABLE. LIGERA CAIDA DE %EFF BOMBA, NO HAY GANANCIAL DE BBFD Y RECUPERACION DE NIVEL DE FLUIDO. MUY ALTA SUMERGENCIA. BAJA EFICIENCIA DE LLENADO DE LA BOMBA: SEVERO GOLPE DE FLUIDO CON INTERFERENCIA POR GAS. LEVE MVTO DE TUBERIA. V/V OPERATIVAS. REEVALUAR CAMBIO. | 77.9 | 4.2 |  |  |  | 1 | 1 | 9481 | JAZMIN-Q-5:1
JAZMIN | JAZMIN Q-06 | 2023-06-20 | 1518 | 1188 | 123.5 | AMPSCOT C-320-256-144a | 144 | 4/4 | 2 | 2.413 | 112 | 109 | 0 | NB | 86.07 | 143.5 | 2250 | 139 | NB | 21.4 | 3282 | 3780 | = | = | 0.1 | 1.135 | 400 | 833.55 | 575 | 575 | 0.7 | 0 | 100 | 1468.81 | 240.2 | 0.03 | NO | 1456.3 | 1397.93 | SI | 265.4 | POZO NO BOMBEA CON REDUCCION DE SPM. RECUPERACION DE NIVEL DE FLUIDO. MUY ALTA SUMERGENCIA. BOMBA DEFECTUOSA: ACCION DE BOMBA Y VALVULAS NULA. CON RESTRICION EN LA CARRERA ASCENDENTE. | 66.6 | 2.7 |  |  |  | 1 | 1 | 9482 | JAZMIN-Q-6:1
JAZMIN | JAZMIN AN-01 | 2023-06-17 | 1873.73 | 1406.47 | 32 | AMPSCOT C-456-256-144 | 144 | 4/4 | 2 | 2.667 | 108 | 100 | 60 | NO VOLANTA | 22.96 | 139.2 | 2870 | 39.7 | EMUL 70% | 32.8 | 3738 | 7253 | OK | LIFTED | 0 | 1.948 | 400 | 1452.04 | 544 | 541 | 0.4 | 1 | 99 | 1490.81 | 224.2 | 0.1 | SI | 2119.17 | 1944.65 | SI | 143.3 | POZO EN SEGUIMIENTO CON BOMBEO "ESTABLE". RECUPERACION DE NIVEL DE FLUIDO Y CONTINUA LA CAIDA DE % EFF BOMBA. MUY ALTA SUMERGENCIA. BAJISIIMA EFICIENCIA DE LLENADO DE LA BOMBA: MUY SEVERO GOLPE DE FLUIDO. SV LEVANTADA. OBSTRUCCION TUBO DE COLA. | 80.1 | 2.7 |  |  |  | 1 | 1 | 9483 | JAZMIN-AN-1:1
JAZMIN | JAZMIN AN-02 | 2023-06-17 | 1515.63 | 1354.27 | 138.9 | AMPSCOT C-456-256-144 | 144 | 4/4 | 2 | 2.115 | 96 | 94 | 0 | NB | 96.56 | 143.9 | 1936 | 0 | NB | 17.4 | 3517 | 3773 | = | = | 0.1 | 1.327 | 400 | 971.32 | 449 | 427 | 0.5 | 2 | 95 | 1463.93 | 179.2 | 0.27 | NO | 1461 | 1403.71 | NO | 200.4 | POZO SE ENCUENTRA NO BOMBEA. CON PESO DE SARTA, SIN ACCION DE BOMBA Y VALVULAS EQUIPARADAS. CON RECUPERACION DE NIVEL MUY ALTA SUMERGENCIA. REESPACIAR. DX.CB | 23.1 | 1.1 |  |  |  | 1 | 1 | 9484 | JAZMIN-AN-2:1
JAZMIN | JAZMIN AN-03 | 2023-06-17 | 1900.5 | 1675 | 73.5 | AMPSCOT C-320-256-144 | 115.2 | 2/4 | 2.25 | 3.169 | 135 | 105 | 60 | NO VOLANTA | 65.07 | 112.9 | 2982 | 137.5 | EMUL 70% | 26.3 | 3536 | 6268 | OK | OK | 0 | 1.991 | 400 | 1378.11 | 174 | 164 | 0.2 | 2 | 94 | 1384.34 | 68.7 | 0.21 | NO | 1557.49 | 1535.6 | NO | 213.7 | POZO EN SEGUIMIENTO CON BOMBEO ESTABLE. LIGERO AUMENTO DE % EFF BOMBA Y NIVEL DE FLUIDO. ALTA SUMERGENCIA. MEDIANA EFICIENCIA DE LLENADO DE LA BOMBA: ACENTUADO GOLPE DE FLUIDO CON LEVE INTERFERENCIA POR GAS. MVTO DE TUBERIA. V/V OPERATIVAS. CONTINUAR SEGUIMIENTO. | 56.9 | 2.2 |  |  |  | 1 | 1 | 9485 | JAZMIN-AN-3:1
JAZMIN | JAZMIN AN-04 | 2023-06-17 | 1739.5 | 1359 | 44.8 | AMPSCOT C-456-256-144 | 144 | 3/3 | 2 | 2.365 | 127 | 99 | 60 | NO VOLANTA | 31.43 | 142.7 | 2048 | 49.5 | EMUL 90% | 25.4 | 3980 | 6034 | OK | OK | 0 | 1.856 | 400 | 1339.24 | 59 | 58 | 0.4 | 1 | 98 | 1443.14 | 24 | 0.13 | SI | 1406.8 | 1353.88 | NO | 154.1 | POZO EN SEGUIMIENTO CON BOMBEO "ESTABLE". CONTINUA LA CAIDA DE % EFF BOMBA Y NIVEL DE FLUIDO. MEDIANA SUMERGENCIA. BAJA EFICIENCIA DE LLENADO DE LA BOMBA: SEVERO GOLPE DE FLUIDO CON LEVE INTERFERENCIA POR GAS. V/V OPERATIVAS. | 48.4 | 1.3 |  |  |  | 1 | 1 | 9486 | JAZMIN-AN-4:1
JAZMIN | JAZMIN AN-05 | 2023-06-17 | 1509.62 | 1366.25 | 76 | AMPSCOT C-456-256-144 | 144 | 4/4 | 2 | 3.435 | 104 | 86 | 60 | NO VOLANTA | 53.54 | 142 | 2090 | 121.8 | EMUL 80% | 21.7 | 2602 | 4738 | OK | OK | 0 | 1.942 | 400 | 1409.87 | 25 | 25 | 0.5 | 0 | 100 | 1451.97 | 10.2 | 0.01 | SI | 1436 | 1387.16 | NO | 42 | POZO EN SEGUIMIENTO CON BOMBEO ESTABLE. MUY BAJA SUMERGENCIA. MEDIANA EFICIENCIA DE LLENADO DE LA BOMBA: LEVE CIERRE TARDIO EN LA TV. ACENTUADO GOLPE DE FLUIDO. V/V OPERATIVAS. CONTINUAR SEGUIMIENTO. | 52.1 | 2.5 |  |  |  | 1 | 1 | 9487 | JAZMIN-AN-5:1
JAZMIN | JAZMIN AN-06 | 2023-06-17 | 1675.16 | 1545.33 | 122.1 | AMPSCOT C-456-256-144 | 144 | 3/3 | 2 | 4.045 | 140 | 100 | 60 | NO VOLANTA | 85.68 | 142.5 | 2323 | 230.3 | EMUL 90% | 31.2 | 3747 | 4156 | SL | OK | 2.2 | 1.955 | 400 | 1452.83 | 176 | 176 | 0 | 0 | 100 | 1486.27 | 73.4 | 0.01 | NO | 1650 | 1539.07 | SI | 83.6 | POZO EN SEGUIMIENTO CON BOMBEO ESTABLE. LEVE MEJORIA EN % EFF BOMBA Y RECUPERACION DE NIVEL DE FLUIDO. ALTA SUMERGENCIA. ALTA EFICIENCIA DE LLENADO DE LA BOMBA: LIGERO CIERRE TARDIO EN LA TV. TENUE IPG. GOLPE DE FLUIDO. TV CON LL. EVALUAR LIGERO AUMENTO DE SPM. | 88.2 | 7.7 |  |  |  | 1 | 1 | 9488 | JAZMIN-AN-6:1
JAZMIN | JAZMIN AN-07 | 2023-06-17 | 1646 | 1517 | 98 | ZIMEC-456-256-144 | 115.2 | 2/4 | 2 | 2.517 | 84 | 80 | 0 | NB | 86.98 | 112.7 | 2014 | 115.1 | NB | 33.5 | 3157 | 5758 | SL | OK | 0.7 | 1.892 | 400 | 1404.05 | 43 | 27 | 0.9 | 25 | 62 | 1484.2 | 12.4 | 2.19 | NO | 1551.6 | 1451.94 | SI | 70 | POZO NO BOMBEA CON DISMINUCION DE SPM. POZO FRIO. CARTA REFLEJAN ACCION DE BOMBEO CON ALTA FRICCION POR FLUIDO VISCOSO. MODERADA SUMERGENCIA.ALTO FLUJO DE GAS POR EL ANULAR. LA VIGA ESTA CARGADA AL 33,5% DEL VALOR NOMINAL Y OPERANDO AL 104,9% DE LA CARGA PERMISIBLE (GOODMAN MODIFICADO) PARA UN FACTOR DE SERVICIO DE 0,60. EVALUAR ESTIMULACION TERMIICA Y REESPACIAR. | 104.9 | 5.2 |  |  |  | 1 | 1 | 9489 | JAZMIN-AN-7:1
JAZMIN | JAZMIN AN-08 | 2023-06-17 | 1657.61 | 1517.22 | 81.7 | AMPSCOT C-456-305-144 | 144 | 4/4 | 2 | 3.55 | 148 | 106 | 60 | NO VOLANTA | 57.49 | 142.2 | 2462 | 135.3 | EMUL 90% | 22.6 | 3629 | 5475 | OK | OK | 0 | 2.042 | 400 | 1449.75 | 223 | 203 | 0.1 | 4 | 89 | 1419.93 | 84.4 | 0.38 | SI | 1704.18 | 1596.66 | SI | 67.5 | POZO EN SEGUIMIENTO CON BOMBEO ESTABLE. OPERANDO A CONDICIONES ESTABLES. ALTA SUMERGENCIA. MEDIANA EFICIENCIA DE LLENADO DE LA BOMBA: ACENTUADO GOLPE DE FLUIDO CON INTERFERENCIA POR GAS. V/V OPERATIVAS. CONTINUAR SEGUIMIENTO. | 59.7 | 2.9 |  |  |  | 1 | 1 | 9490 | JAZMIN-AN-8:1
JAZMIN | JAZMIN AN-09 | 2023-06-17 | 1476.16 | 1355.33 | 70.1 | ZIMEC C-456-256-144 | 144 | 4/4 | 2 | 3.082 | 134 | 101 | 60 | 500-20" | 49.12 | 142.6 | 2179 | 100.7 | EMUL 90% | 21.8 | 3119 | 5023 | OK | OK | 0 | 1.74 | 400 | 1245.78 | 37 | 35 | 0 | 2 | 96 | 1431.93 | 14.8 | 0.2 | NO | 1435.78 | 1400.14 | NO | 94.9 | POZO CON REDUCCION DE SPM CON BOMBEO ESTABLE. MANTIENE % EFF BOMBA. ALTA SUMERGENCIA. MEDIANA EFICIENCIA DE LLENADO DE LA BOMBA: ACENTUADO GOLPE DE FLUIDO CON INTERFERENCIA POR GAS. V/V OPERATIVAS. SEGUIMEINTO. | 49.3 | 1.7 |  |  |  | 1 | 1 | 9491 | JAZMIN-AN-9:1
JAZMIN | JAZMIN AN-10 | 2023-06-17 | 1509.72 | 1386.44 | 53 | AMPSCOT C-456-256-144 | 144 | 4/4 | 2 | 4.489 | 126 | 94 | 60 | NO VOLANTA | 37.1 | 142.7 | 2113 | 110.9 | EMUL 90% | 26.9 | 3855 | 5178 | OK | OK | 0.2 | 1.805 | 400 | 1338.84 | 93 | 90 | 0.2 | 1 | 97 | 1483.48 | 37.7 | 0.14 | NO | 1434.97 | 1408.37 | SI | 69.8 | POZO EN SEGUIMIENTO CON BOMBEO ESTABLE. CONTINUA TENDENCIA A LA BAJA DE % EFF BOMBA Y NIVEL DE FLUIDO. MODERADA SUMERGENCIA.BAJA EFICIENCIA DE LLENADO DE LA BOMBA: LIGERO CIERRE TARDIO EN LA TV.SEVERO GOLPE DE FLUIDO E INTERFERENCIA POR GAS. V/V OPERATIVAS. CONTINUAR SEGUIMEINTO. | 60.7 | 3 |  |  |  | 1 | 1 | 9492 | JAZMIN-AN-10:1
JAZMIN | JAZMIN AN-11 | 2023-06-17 | 2181.1 | 1995.21 | 6.1 | LUFKIN C-640D-305-168 | 168 | 4/4 | 2 | 2.02 | 90 | 83 | 60 | 500-1:39 | 3.77 | 162.5 | 3172 | 5.8 | NO REPORTA | 38.2 | 6939 | 9190 | OK | OK | 0.3 | 3.544 | 400 | 2587.12 | 0 | 0 | 0 | 0 | 100 | 1460 | 0.6 | 0.02 | NO | 2199 | 2088.67 | SI | 0.6 | POZO EN SEGUIMIENTO CON BOMBEO ESTABLE. POZO FRIO MUY ALTA SUMERGENCIA. BAJISIIMA EFICIENCIA DE LLENADO DE LA BOMBA: MUY SEVERO GOLPE DE FLUIDO POR FLUIDO VISOCOS. LA VIGA ESTA CARGADA AL 38,2% DEL VALOR NOMINAL Y OPERANDO AL 113,5% DE LA CARGA PERMISIBLE (GOODMAN MODIFICADO) PARA UN FACTOR DE SERVICIO DE 0,60. TV CON LL. EVALUAR ESTIMULACION TERMICA. NOTA: UBM CON FRENO DISTENSIONADO. | 113.5 | 4.8 |  |  |  | 1 | 1 | 9493 | JAZMIN-AN-11:1
JAZMIN | JAZMIN AQ-02 | 2023-06-17 | 1742 | 1304 | 89.1 | LUFKIN C-320D-213-120 | 102.857 | 3/4 | 2 | 1.125 | 100 | 98 | 0 | NB | 89.6 | 99.4 | 2744 | 0 | NB | 35.5 | 3903 | 7508 | SL | OK | 2 | 1.711 | 400 | 1248.55 | 640 | 640 | 0.5 | 0 | 100 | 1459.44 | 266.5 | 0.11 | NO | 1968.12 | 1854.02 | SI | 183.4 | POZO NB CON REDUCCION DE SPM. CON ACCION DE BOMBEO Y ACCION DE VALVULAS MOSTRANDO DEFICIENCIA EN LA TV CON FUGA. MUY ALTA SUMERGENCIA. AUMENTO DE SPM PARA ESTIMULAR EL POZO, SE ESTA ENFRIANDO. | 66.3 | 1.2 |  |  |  | 1 | 1 | 9494 | JAZMIN-AQ-2:1
JAZMIN | JAZMIN AQ-03 | 2023-06-17 | 1692.32 | 1274.64 | 105.1 | LUFKIN C-320D-213-120 | 120 | 4/4 | 2 | 4.663 | 134 | 107 | 30 | NO VOLANTA | 87.42 | 120.2 | 2657 | 228.5 | EMULSION | 27.6 | 4666 | 4665 | OK | LIFTED | 0.1 | 1.702 | 400 | 1272.75 | 639 | 639 | 0.5 | 0 | 100 | 1495.59 | 268.5 | 0.01 | SI | 1929 | 1894.07 | SI | 171.6 | POZO CON REDUCCION DE SPM. CON LIGERA CAIDA DE NIVEL . MUY ALTA SUMERGENCIA. CARTA MUESTRA QUE NO HAY ACCION DE BOMBEO Y VALVULAS, NO OBSTANTE, SE PRESUME QUE SE LE QUITA EL GOLPE AL INSTALAR LA CELDA HT, YA QUE SE ENCUENTRA CON APORTE DE FLUIDO EN SUPERFICIE Y SIN CELDA QUEDA CON GOLPE EN L BOMBA. | 30.8 | 2.3 |  |  |  | 1 | 1 | 9495 | JAZMIN-AQ-3:1
JAZMIN | JAZMIN AC-01 | 2023-06-16 | 1377 | 1166 | 82.2 | AMPSCOT C-320-256-144 | 144 | 4/4 | 2 | 3.396 | 121 | 105 | 70 | NO VOLANTA | 57.65 | 142.6 | 1865 | 130.2 | EMUL 40% | 20.9 | 2593 | 4256 | OK | OK | 0 | 1.551 | 400 | 1156.33 | 112 | 98 | 0.3 | 5 | 87 | 1491.07 | 40.6 | 0.55 | NO | 1302.59 | 1152 | SI | 63.1 | POZO EN SEGUIMIENTO CON BOMBEO "ESTABLE". LIGERA CAIDA DE % EFF BOMBA. BUENA SUMERGENCIA. MEDIANA EFICIENCIA DE LLENADO DE LA BOMBA: ACENTUADO GOLPE DE FLUIDO CON INTERFERENCIA POR GAS. LIGERO MVTO DE TUBERIA. STUFFING AJUSTADO. V/V OPERATIVAS. CONTINUAR SEGUIIMIENTO. | 50 | 2.5 |  |  |  | 1 | 1 | 9496 | JAZMIN-AC-1:1
JAZMIN | JAZMIN AC-02 | 2023-06-16 | 1239 | 1049 | 90.9 | AMPSCOT C-320-256-144 | 129.6 | 3/4 | 2 | 3.297 | 126 | 102 | 70 | 500-35" | 70.66 | 128.7 | 1774 | 139.8 | EMUL 90% | 22.1 | 2956 | 4949 | OK | OK | 0.1 | 1.474 | 400 | 1064.1 | 88 | 78 | 0.2 | 4 | 90 | 1443.83 | 32.7 | 0.49 | SI | 1156.42 | 1133.56 | SI | 65.2 | POZO EN SEGUIMIENTO CON BOMBEO ESTABLE. LIGERA MEJORIA % EFF BOMBA. MODERADA SUMERGENCIA.MEDIANA EFICIENCIA DE LLENADO DE LA BOMBA: ACENTUADO GOLPE DE FLUIDO CON LEVE INTERFERENCIA POR GAS. TV CON LL. CONTINUAR SEGUIMIENTO. | 46.1 | 2.3 |  |  |  | 1 | 1 | 9497 | JAZMIN-AC-2:1
JAZMIN | JAZMIN AC-03 | 2023-06-16 | 1386 | 1156 | 73.6 | AMPSCOT C-320-256-144a | 144 | 3/3 | 2 | 5.732 | 158 | 114 | 70 | NO VOLANTA | 51.53 | 142.9 | 1818 | 196.9 | EMUL 90% | 22.8 | 2636 | 4620 | OK | OK | 0 | 1.635 | 400 | 1148.7 | 124 | 124 | 0.2 | 1 | 100 | 1405.13 | 51.3 | 0.09 | SI | 1309.27 | 1165.47 | NO | 78.2 | POZO CON LIGERO AUMENTO DE SPM CON BOMBEO ESTABLE.LIGERISIMO AUMENTO DE % EFF BOMBA, Y LEVE CAIDA DE NIVEL DE FLUIDO. BUENA SUMERGENCIA. MEDIANA EFICIENCIA DE LLENADO DE LA BOMBA: ACENTUADO GOLPE DE FLUIDO.LIGERO MVTO DE TUBERIA. V/V OPERATIVAS. CONTINUAR SEGUIMIENTO. | 60.9 | 4.4 |  |  |  | 1 | 1 | 9498 | JAZMIN-AC-3:1
JAZMIN | JAZMIN AC-04 | 2023-06-16 | 1331.5 | 1103 | 49 | AMPSCOT C-320-256-144 | 129.6 | 3/4 | 2 | 3.12 | 123 | 98 | 70 | NO VOLANTA | 38.12 | 128.5 | 1431 | 71.3 | EMUL 80% | 19.9 | 2402 | 3966 | OK | OK | 0 | 1.467 | 400 | 1100.42 | 10 | 10 | 0.1 | 1 | 98 | 1500.23 | 3.5 | 0.16 | NO | 1112 | 1054.68 | SI | 90.1 | POZO EN SEGUIMIENTO CON BOMBEO ESTABLE. CAIDA DE % EFF BOMBA Y NIVEL DE FLUIDO. CON CRITICA SUMERGENCIA. BAJA EFICIENCIA DE LLENADO DE LA BOMBA: SEVERO GOLPE DE FLUIDO CON INTERFERENCIA POR GAS. STUFFING MUY AJUSTADO. V/V OPERATIVAS. EVALUAR LEVE REDUCCION DE SPM. | 48.7 | 2.3 |  |  |  | 1 | 1 | 9499 | JAZMIN-AC-4:1
JAZMIN | JAZMIN AC-05 | 2023-06-16 | 1323.5 | 1133 | 116.7 | AMPSCOT C-320-256-144 | 129.6 | 3/4 | 2 | 4.675 | 147 | 100 | 70 | 500-20" | 90.96 | 128.3 | 1750 | 254.5 | EMUL 90% | 21.6 | 2369 | 4081 | OK | OK | 0.3 | 1.485 | 400 | 1063.61 | 175 | 175 | 0.2 | 0 | 100 | 1432.47 | 72.8 | 0.06 | NO | 1275.93 | 1115.85 | SI | 90.3 | POZO EN SEGUIMIENTO CON BOMBEO ESTABLE. LEVE AUMENTO DE % EFF BOMBA Y NIVEL DE FLUIDO. ALTA SUMERGENCIA. ALTA EFICIENCIA DE LLENADO DE LA BOMBA: LIGERA CIERRE TARDIO DE LA TV CON LIGERA INTERFERENCIA POR GAS. TV CON LL. CONTINUAR SEGUIMIENTO. | 55.4 | 4.5 |  |  |  | 1 | 1 | 9500 | JAZMIN-AC-5:1
JAZMIN | JAZMIN AC-06 | 2023-06-16 | 1426.5 | 1197 | 57.9 | AMPSCOT C-320-256-144 | 129.6 | 3/4 | 2 | 3.203 | 128 | 94 | 70 | NO VOLANTA | 45.19 | 128.2 | 1576 | 86.5 | EMUL 90% | 29.2 | 3011 | 5224 | SL | OK | 0.6 | 1.656 | 400 | 1216.24 | 88 | 85 | 0.1 | 2 | 96 | 1468.89 | 28.7 | 0.2 | NO | 1334.49 | 1181.52 | SI | 58.9 | POZO EN SEGUIMIENTO CON BOMBEO ESTABLE. MODERADA SUMERGENCIA.MEDIANA EFICIENCIA DE LLENADO DE LA BOMBA: ACENTUADO GOLPE DE FLUIDO VISCOSO CON INTERFERENCIA POR GAS. ALTA FRICCION. STUFFING AJUSTADO. CONTINUAR SEGUIMIENTO. | 89.8 | 5.6 |  |  |  | 1 | 1 | 9501 | JAZMIN-AC-6:1
JAZMIN | JAZMIN AC-07 | 2023-06-16 | 1324 | 1146 | 108.1 | AMPSCOT C-320-256-144 | 129.6 | 3/4 | 2 | 2 | 86 | 80 | 70 | NO VOLANTA | 84.16 | 128.4 | 1766 | 100.8 | EMUL 80% | 23 | 2707 | 5244 | SL | OK | 1.5 | 1.587 | 400 | 1160.23 | 205 | 183 | 0.9 | 6 | 86 | 1462.17 | 63.5 | 0.64 | NO | 1373.9 | 1346.76 | NO | 47.3 | POZO EN SEGUIMIENTO CON BOMBEO ESTABLE. MEJORIA DE % EFF BOMBA Y RECUPERACION DE NIVEL DE FLUIDO. ALTA SUMERGENCIA. BUENA EFICIENCIA DE LLENADO DE LA BOMBA: MODERADA INTERFERENCIA POR GAS. CONTINUAR SEGUIMIENTO. | 51.9 | 2.2 |  |  |  | 1 | 1 | 9502 | JAZMIN-AC-7:1
JAZMIN | JAZMIN AP-01 | 2023-06-16 | 1416 | 1186 | 61.5 | LUFKIN M-320-213-120 | 104.046 | 2/3 | 2 | 4.918 | 113 | 105 | 50 | NO VOLANTA | 60.08 | 102.4 | 1804 | 141.1 | EMUL 60% | 30.5 | 3235 | 6017 | SL | LIGERAMENTE LIFTED | 1.5 | 1.624 | 400 | 1146.03 | 65 | 62 | 0.4 | 2 | 94 | 1411.37 | 25.7 | 0.38 | NO | 1223 | 1156.2 | SI | 95.9 | POZO CON REDUCCION DE SPM CON BOMBEO ESTABLE. MEJORIA DE % EFF BOMBA. MEDIANA SUMERGENCIA. MEDIANA EFICIENCIA DE LLENADO DE LA BOMBA: LEVE CIERRE TARDIO DE LA TV. ACENTUADO GOLPE DE FLUIDO CON LEVE INTERFERENCIA POR GAS. STUFFING MUY AJUSTADO. TV CON ESCURRIMIENTO Y CON SV LIGERAMENTE LEVANTA. CONTINUAR SEGUIMIENTO | 59.7 | 4.3 |  |  |  | 1 | 1 | 9503 | JAZMIN-AP-1:1
JAZMIN | JAZMIN AP-02 | 2023-06-16 | 1525.5 | 1296 | 48.2 | ZIMEC C-456-256-144 | 144 | 4/4 | 2 | 1.895 | 120 | 114 | 50 | NO VOLANTA | 33.78 | 142.6 | 1884 | 42.6 | EMUL 90% | 22.7 | 3231 | 5401 | OK | LIFTED | 0 | 1.891 | 400 | 1261.32 | 76 | 71 | 0.7 | 2 | 95 | 1334.02 | 29.5 | 0.23 | NO | 1360 | 1207.92 | SI | 84.6 | POZO EN SEGUIMIENTO CON BOMBEO ESTABLE. CONTINUA TENDENCIA DE DESMEJORA DE % EFF BOMBA Y NIVEL DE FLUIDO. MODERADA SUMERGENCIA.BAJA EFICIENCIA DE LLENADO DE LA BOMBA: LEVE CIERRE TARDIO EN LA TV. SEVERO GOLPE DE FLUIDO CON LEVE INTERFERENCIA POR GAS. SV LEVANTADA. NOTA: UBM CON FRENO DISTENDIDO. | 48.3 | 1.2 |  |  |  | 1 | 1 | 9504 | JAZMIN-AP-2:1
JAZMIN | JAZMIN AP-03 | 2023-06-16 | 1518.5 | 1271 | 31.9 | LUFKIN C-320D-213-120 | 120 | 3/3 | 2 | 2.899 | 115 | 109 | 50 | NO VOLANTA | 26.95 | 118.5 | 1933 | 43.2 | EMUL 90% | 26 | 2785 | 4787 | OK | OK | 0.1 | 1.79 | 400 | 1252.01 | 76 | 71 | 0.9 | 4 | 88 | 1398.89 | 53.7 | 0.48 | NO | 1451.76 | 1242.68 | SI | 74.2 | POZO EN SEGUIMIENTO CON BOMBEO ESTABLE. BUENA SUMERGENCIA. BAJISIIMA EFICIENCIA DE LLENADO DE LA BOMBA: SEVERO GOLPE DE FLUIDO CON INTERFERENCIA POR GAS. TV CON LL. EVALUAR LEVE REDUCCION DE SPM. | 49.3 | 1.5 |  |  |  | 1 | 1 | 9505 | JAZMIN-AP-3:1
JAZMIN | JAZMIN AP-08 | 2023-06-16 | 1920.5 | 1384 | 110.7 | LUFKIN C-320-213-120 | 120 | 3/3 | 2 | 3.175 | 171 | 117 | 50 | NO VOLANTA | 95.17 | 116.3 | 2783 | 163.9 | NO REPORTA | 34.1 | 3368 | 5400 | OK | OK | 0.3 | 1.219 | 400 | 813.02 | 1068 | 864 | 0.3 | 13 | 75 | 1333.91 | 360.4 | 1.5 | SI | 2253.31 | 1837.16 | SI | 258.4 | POZO @ 3, 1 SPM CON BOMBEO ESTABLE. MUY ALTA SUMERGENCIA. EXCELENTE EFICIENCIA DE LLENADO DE LA BOMBA. CARTA LLENA CON FUERTE GOLPE DE BOMBA, CON MVTO DE TUBERIA. TV CON LL. EVALUAR AUMENTO DE SPM. | 71.1 | 3.2 |  |  |  | 1 | 1 | 9506 | JAZMIN-AP-8:1
JAZMIN | JAZMIN AR-04 | 2023-06-16 | 1911 | 1539 | 70.6 | AMPSCOT C-320-256-144 | 144 | 4/4 | 2.25 | 6.122 | 110 | 104 | 40 | 500-20" | 50.25 | 140.5 | 4055 | 255.2 | EMUL 90% | 41.8 | 4680 | 8332 | OK | OK | 0.2 | 2.066 | 400 | 1505.44 | 652 | 610 | 0.9 | 4 | 90 | 1457.35 | 254.5 | 0.34 | NO | 2161 | 2153.52 | SI | 150.7 | POZO EN SEGUIMIENTO A ALTOS SPM CON BOMBEO ESTABLE. MUY ALTA SUMERGENCIA. MEDIANA EFICIENCIA DE LLENADO DE LA BOMBA: ACENTUADO GOLPE DE FLUIDO CON LEVE INTERFERENCIA POR GAS. MVTO DE TUBERIA. LA VIGA ESTA CARGADA AL 41,8% DEL VALOR NOMINAL Y OPERANDO AL 115,4% DE LA CARGA PERMISIBLE (GOODMAN MODIFICADO) PARA UN FACTOR DE SERVICIO DE 0,60. TV CON LL. CONTINUAR SEGUIMIENTO. | 115.4 | 6.8 |  |  |  | 1 | 1 | 9507 | JAZMIN-AR-4:1
JAZMIN | JAZMIN AR-05 | 2023-06-16 | 1641.87 | 1580.75 | 39.2 | AMPSCOT C-320-256-144a | 144 | 3/3 | 2 | 3.543 | 115 | 107 | 40 | 500-29" | 27.57 | 142 | 2289 | 64.7 | EMUL 96% | 26.5 | 4408 | 6203 | OK | OK | 0.1 | 2.136 | 400 | 1552.26 | 31 | 31 | 1 | 1 | 99 | 1453.43 | 9.7 | 0.1 | SI | 1586 | 1513.62 | SI | 32.8 | POZO CON REDUCCION DE SPM CON BOMBEO ESTABLE. BAJA SUMERGENCIA. BAJISIIMA EFICIENCIA DE LLENADO DE LA BOMBA: SEVERO GOLPE DE FLUIDO CON LIGERA IPG. TV CON LL Y SV LEVANTADA. SEGUIMIENTO A LA RESTAURACION DEL POZO. | 63.3 | 2.8 |  |  |  | 1 | 1 | 9508 | JAZMIN-AR-5:1
JAZMIN | JAZMIN AU-04 | 2023-06-16 | 2155 | 1926 | 13.6 | KERUI C-320-256-144 | 115.2 | 1/3 | 2 | 1.457 | 107 | 104 | 50 | NO VOLANTA | 12.37 | 110.3 | 3298 | 9.3 | CRUDO 20% | 41.7 | 4727 | 8183 | OK | OK | 0.3 | 2.967 | 400 | 2191.13 | 50 | 50 | 0.8 | 3 | 100 | 1477.31 | 20.9 | 0.14 | NO | 2243.4 | 2197.11 | SI | 0.3 | POZO EN SEGUIMIENTO CON BOMBEO ESTABLE. RECUPERACION DE NIVEL DE FLUIDO. BUENA SUMERGENCIA. BAJISIIMA EFICIENCIA DE LLENADO DE LA BOMBA: LEVE CIERRE TARDIO EN LA TV. MUY SEVERO GOLPE DE FLUIDO POR FLUIDO VISCOSO. TV CON LL. LA VIGA ESTA CARGADA AL 41,7% DEL VALOR NOMINAL Y OPERANDO AL 106,3% DE LA CARGA PERMISIBLE (GOODMAN MODIFICADO) PARA UN FACTOR DE SERVICIO DE 0,60. | 106.3 | 2.2 |  |  |  | 1 | 1 | 9509 | JAZMIN-AU-4:1
JAZMIN | JAZMIN AV-02 | 2023-06-16 | 2004 | 1780 | 86.8 | LUFKIN M-456-256-144 | 111.851 | 1/3 | 2 | 4.663 | 110 | 108 | 20 | NO VOLANTA | 78.5 | 110.6 | 2935 | 188.8 | EMUL 94% | 30.2 | 4159 | 4442 | FUERTE DEFICIENCIA EN CIERRE | OK | 0.1 | 2.777 | 400 | 1990.26 | 98 | 98 | 0.9 | 1 | 100 | 1433.39 | 40.6 | 0.06 | SI | 2096.5 | 2009.11 | SI | 4.9 | POZO EN SEGUIMIENTO CON BOMBEO ESTABLE. MUY ALTA SUMERGENCIA. BUENA EFICIENCIA DE LLENADO DE LA BOMBA: TV CON DEFICIENCIA CON FUERTE DEFICIENCIA EN CIERRE DE LA TV CON FUGA. EVALUAR LEVE AUMENTO DE SPM. | 59.9 | 4.1 |  |  |  | 1 | 1 | 9510 | JAZMIN-AV-2:1
JAZMIN | JAZMIN AV-03 | 2023-06-16 | 1948.5 | 1690 | 21.8 | LUFKIN M-456D-256-144 | 111.851 | 1/3 | 2 | 3.814 | 114 | 104 | 20 | 500-42" | 20.04 | 108.6 | 2708 | 38.7 | EMUL 90% | 30.8 | 4599 | 6795 | OK | OK | 0.3 | 2.37 | 400 | 1711.52 | 139 | 119 | 0.8 | 2 | 96 | 1444.32 | 55.2 | 0.14 | NO | 1850.48 | 1850.48 | SI | 98.2 | POZO EN SEGUIMIENTO CON BOMBEO ESTABLE. ALTA SUMERGENCIA. BAJISIIMA EFICIENCIA DE LLENADO DE LA BOMBA: MUY SEVERO GOLPE DE FLUIDO. INTERFERENCIA POR GAS. TV CON LL. EVALUAR LEVE DISMININUCION DE SPM. | 67.6 | 1.8 |  |  |  | 1 | 1 | 9511 | JAZMIN-AV-3:1
JAZMIN | JAZMIN AZ-06 | 2023-06-16 | 1748.5 | 1638 | 136 | AMPSCOT C-320-256-144 | 144 | 3/3 | 2 | 5.028 | 204 | 154 | 90 | 500-40" | 95.2 | 142.8 | 2741 | 318.8 | EMUL 96% | 27.3 | 3905 | 5763 | SL | OK | 2.1 | 1.243 | 400 | 913.05 | 816 | 518 | 2.2 | 23 | 63 | 1469.1 | 217 | 2.55 | SI | 1757.82 | 1719.76 | NO | 213.3 | POZO EN SEGUIMIENTO CON BOMBEO ESTABLE. MUY ALTA SUMERGENCIA. ALTO FLUJO DE GAS POR EL ANULAR. EXCELENTE EFICIENCIA DE LLENADO DE LA BOMBA. LIGERA INTERFERENCIA POR GAS. EVALUAR LEVE AUMENTO DE SPM. | 54 | 4.7 |  |  |  | 1 | 1 | 9512 | JAZMIN-AZ-6:1
JAZMIN | JAZMIN M-02 | 2023-06-16 | 1273.5 | 991 | 59.3 | AMPSCOT C-320-256-144 | 144 | 4/4 | 2 | 4.639 | 174 | 126 | 60 | NO VOLANTA | 41.47 | 142.9 | 2144 | 128.2 | EMUL 90% | 24.2 | 3488 | 4894 | OK | OK | 0.1 | 1.567 | 400 | 1048.36 | 325 | 318 | 0.3 | 2 | 97 | 1338.04 | 131.3 | 0.2 | SI | 1381 | 1367.96 | NO | 88.2 | POZO CON AUMENTO DE SPM CON BOMBEO ESTABLE. GANANCIAL DE BBFD. MUY ALTA SUMERGENCIA. BAJA EFICIENCIA DE LLENADO DE LA BOMBA: SEVERO GOLPE DE FLUIDO CON LEVE INTERFERENCIA POR GAS. TV CON LL. SEGUIMIENTO. | 62.6 | 3 |  |  |  | 1 | 1 | 9513 | JAZMIN-M-2:1
JAZMIN | JAZMIN M-04 | 2023-06-16 | 1406.5 | 1143 | 45.5 | AMPSCOT C-320-256-144 | 144 | 4/4 | 2 | 1.791 | 110 | 101 | 60 | NO VOLANTA | 32.22 | 141.3 | 2241 | 38 | EMUL 90% | 32.9 | 3635 | 5231 | OK | OK | 0 | 2.155 | 400 | 1542.55 | 1 | 1 | 0.4 | 1 | 100 | 1431.6 | 0.3 | 0.11 | SI | 1543.5 | 1436.21 | NO | 0 | POZO EN SEGUIMIENTO CON BOMBEO ESTABLE. CONTINUA LA CAIDA DE NIVEL DE FLUIDO CON CRITICA SUMERGENCIA. BAJA EFICIENCIA DE LLENADO DE LA BOMBA: LEVE CIERRE TARDIO EN LA TV, SEVERO GOLPE DE FLUIDO. CON STUFFING AJUSTADO. V/V OPERATIVAS. CONTINUAR SEGUIMIENTO. | 86 | 2.2 |  |  |  | 1 | 1 | 9514 | JAZMIN-M-4:1
JAZMIN | JAZMIN M-06 | 2023-06-16 | 1474 | 1151 | 104.4 | AMPSCOT C-320-256-144 | 144 | 4/4 | 2.25 | 5.233 | 110 | 106 | 60 | 500-34" | 73.8 | 141.4 | 2592 | 322.3 | EMUL 90% | 29.6 | 2786 | 5540 | SL | OK | 3.5 | 1.642 | 400 | 1213.88 | 196 | 169 | 0.3 | 6 | 84 | 1478.54 | 71.4 | 0.68 | SI | 1506.28 | 1300.63 | SI | 62.7 | POZO EN SEGUIMIENTO CON BOMBEO "ESTABLE". ALTA SUMERGENCIA. MEDIANA EFICIENCIA DE LLENADO DE LA BOMBA: MODERADA INTERFERENCIA POR GAS. STUFFING UN POCO AJUSTADO. CONTINUAR SEGUIMIENTO. | 84.5 | 9 |  |  |  | 1 | 1 | 9515 | JAZMIN-M-6:1
JAZMIN | JAZMIN M-07 | 2023-06-16 | 1684.8 | 1091.6 | 138.9 | AMPSCOT C-320-256-144a | 144 | 4/4 | 2 | 1.411 | 103 | 93 | 60 | 500-40" | 96.98 | 143.2 | 2238 | 91.4 | EMUL 96% | 24.2 | 3746 | 5863 | SL | OK | 2.1 | 1.555 | 400 | 1073.93 | 407 | 407 | 0.9 | 1 | 100 | 1381.27 | 170.6 | 0.09 | NO | 1568.16 | 1433.98 | SI | 214.7 | POZO CON TENUE REDUCCION DE SPM CON BOMBEO ESTABLE. TENUE RECUPERACION DE NIVEL DE FLUIDO. MUY ALTA SUMERGENCIA. EXCELENTE EFICIENCIA DE LLENADO DE LA BOMBA. CARTA LLENA. EVALUAR AUMENTO DE SPM. | 47.5 | 1.6 |  |  |  | 1 | 1 | 9516 | JAZMIN-M-7:1
JAZMIN | JAZMIN M-08 | 2023-06-16 | 1246.5 | 988 | 52.2 | AMPSCOT C-320-256-144 | 144 | 4/4 | 2 | 2.568 | 134 | 106 | 60 | NO VOLANTA | 36.54 | 142.9 | 1929 | 62.5 | EMUL 90% | 21.8 | 3959 | 5131 | OK | LIFTED | 0 | 1.555 | 400 | 1055.19 | 171 | 164 | 0.8 | 2 | 96 | 1357.15 | 67.8 | 0.23 | NO | 1231.37 | 1217.78 | SI | 74.2 | POZO EN SEGUIMIENTO CON BOMBEO ESTABLE. OPERA A CONDICIONES ESTABLES. ALTA SUMERGENCIA. BAJA EFICIENCIA DE LLENADO DE LA BOMBA: SEVERO GOLPE DE FLUIDO. INTERFERENCIA POR GAS. V/V OPERATIVAS. SV LEVANTADA. CONTINUAR SEGUIMIENTO. NOTA: UBM CON FRENO DISTENSIONADO. | 44.3 | 1.1 |  |  |  | 1 | 1 | 9517 | JAZMIN-M-8:1
JAZMIN | JAZMIN M-09 | 2023-06-16 | 1411.73 | 1126.46 | 40.4 | AMPSCOT C-320-256-144a | 144 | 4/4 | 2 | 3.55 | 116 | 108 | 60 | NO VOLANTA | 28.45 | 141.9 | 2247 | 66.9 | EMUL 90% | 26.9 | 3763 | 5723 | OK | OK | 0 | 2.098 | 400 | 1552.72 | 0 | 0 | 0.7 | 34 | 100 | 1480.19 | 1.2 | 2.99 | NO | 1552.55 | 1439.84 | SI | 1.1 | POZO EN SEGUIMIENTO CON BOMBEO ESTABLE.CAIDA DE% EFF BOMBA. MUY ALTA SUMERGENCIA. ALTO FLUJO DE GAS POR EL ANULAR. BAJISIIMA EFICIENCIA DE LLENADO DE LA BOMBA: SEVERO GOLPE DE FLUIDO CON LIGERA INTERFERENCIA POR GAS. V/V OPERATIVAS. CONTINUAR SEGUIIMIENTO. | 65.3 | 3.6 |  |  |  | 1 | 1 | 9518 | JAZMIN-M-9:1
JAZMIN | JAZMIN M-10 | 2023-06-16 | 1434.5 | 1122 | 85 | AMPSCOT C-320-256-144 | 144 | 4/4 | 2 | 3.035 | 106 | 94 | 60 | NO VOLANTA | 59.71 | 142.3 | 2046 | 120.3 | EMUL 90% | 24.6 | 3042 | 5217 | OK | OK | 0 | 1.912 | 400 | 1400.54 | 4 | 2 | 0.4 | 25 | 65 | 1465 | 1.6 | 1.99 | SI | 1405 | 1299.32 | SI | 9.3 | POZO EN SEGUIMIENTO CON BOMBEO ESTABLE. CON CRITICA SUMERGENCIA. ALTO FLUJO DE GAS POR EL ANULAR. MEDIANA EFICIENCIA DE LLENADO DE LA BOMBA: ACENTUADO GOLPE DE FLUIDO CON INTERFERENCIA POR GAS. STUFFING MUY AJUSTADO. MVTO DE TUBERIA .V/V OPERATIVAS. CONTINUAR SEGUIMIENTO. | 60.1 | 3 |  |  |  | 1 | 1 | 9519 | JAZMIN-M-10:1
JAZMIN | JAZMIN O-04 | 2023-06-16 | 2249 | 2073 | 75.3 | AMPSCOT C-320-256-144a | 129.6 | 2/3 | 2.25 | 5.31 | 105 | 101 | 120 | NO VOLANTA | 61.37 | 122.6 | 4493 | 235.9 | EMUL 99% | 41.1 | 3718 | 9037 | OK | OK | 0.2 | 2.796 | 400 | 2088.04 | 196 | 192 | 1.1 | 2 | 98 | 1493.59 | 86.9 | 0.09 | SI | 2294.12 | 2221.6 | SI | 67.4 | POZO CON AUMENTO DE SPM CON BOMBEO ESTABLE. CAIDA DE NIVEL DE FLUIDO. ALTA SUMERGENCIA. MEDIANA EFICIENCIA DE LLENADO DE LA BOMBA: ACENTUADO GOLPE DE FLUIDO. INTERFERENCIA POR GAS. FUERTE GOLPE DE BOMBA REFLEJADO A FINAL DE LA CARRERA DESCENDENTE. MVTO DE TUBERIA. TV CON LL. LA VIGA ESTA CARGADA AL 41,1% DEL VALOR NOMINAL Y OPERANDO AL 107,7% DE LA CARGA PERMISIBLE (GOODMAN MODIFICADO) PARA UN FACTOR DE SERVICIO DE 0,60. SEGUIMIENTO. | 107.7 | 6.3 |  |  |  | 1 | 1 | 9520 | JAZMIN-O-4:1
JAZMIN | JAZMIN AK-03 | 2023-06-15 | 1919.94 | 1516.89 | 60 | ZIMEC C-320-256-144 | 144 | 4/4 | 2 | 4.423 | 119 | 100 | 100 | NO VOLANTA | 42.6 | 140.9 | 3077 | 123.8 | EMUL 80% | 34.4 | 4549 | 7003 | OK | OK | 0.1 | 2.023 | 400 | 1477.9 | 552 | 530 | 0 | 2 | 95 | 1461.1 | 220.5 | 0.27 | SI | 2045 | 2008.5 | NO | 170.1 | POZO CON LIGERO AUMENTO DE SPM CON BOMBEO ESTABLE. MUY ALTA SUMERGENCIA. BAJA EFICIENCIA DE LLENADO DE LA BOMBA: LEVE CIERRE TARDIO DE LA TV. SEVERO GOLPE DE FLUIDO CON INTERFERENCIA POR GAS. TV CON LL. SEGUIMIENTO. | 83.6 | 4 |  |  |  | 1 | 1 | 9521 | JAZMIN-AK-3:1
JAZMIN | JAZMIN AK-04B | 2023-06-15 | 2111.5 | 1897 | 100.3 | AMPSCOT C-456-305-144 | 144 | 4/4 | 2 | 4.444 | 110 | 96 | 100 | NO VOLANTA | 71.33 | 140.6 | 3335 | 207.9 | EMUL CRUDO 70% | 30.5 | 4870 | 7735 | SL | OK | 7.4 | 2824 | 400 | 2022.26 | 136 | 131 | 0.4 | 3 | 94 | 1432.2 | 55.8 | 0.16 | SI | 2162.3 | 2124.23 | NO | 35 | POZO CON LIGERA REDUCCION DE SPM CON BOMBEO ESTABLE. ALTA SUMERGENCIA. MEDIANA EFICIENCIA DE LLENADO DE LA BOMBA: MODERADA INTERFERENCIA POR GAS. LIGERO MVTO DE TUBERIA. SEGUIMIENTO. | 86.3 | 5.8 |  |  |  | 1 | 1 | 9522 | JAZMIN-AK-4:1
JAZMIN | JAZMIN AK-05A | 2023-06-15 | 1681.62 | 1540.25 | 92.4 | AMPSCOT C-456-305-144 | 144 | 3/3 | 2 | 3.309 | 127 | 99 | 50 | 500-53" | 64.88 | 142.3 | 2140 | 142.5 | EMUL 90% | 20.8 | 3522 | 5439 | OK | OK | 0 | 2.09 | 400 | 1454.46 | 38 | 36 | 0 | 2 | 95 | 1391.83 | 15.4 | 0.19 | SI | 1494.55 | 1446.16 | NO | 91.9 | POZO CON LIGERA REDUCCION DE SPM CON BOMBEO "ESTABLE". MEJORIA EN % EFF BOMBA.BAJA SUMERGENCIA. MEDIANA EFICIENCIA DE LLENADO DE LA BOMBA: LIGERO MVTO DE TUBERIA. ACENTUADO GOLPE DE FLUIDO CON LEVE INTERFERENCIA POR GAS. FLUCTUACION DE CARGAS EN AMBAS CARRERAS DEBIDO A SUCIEDAD EN LA BOMBA. V/V OPERATIVAS. SEGUIMIENTO. | 60.8 | 2.4 |  |  |  | 1 | 1 | 9523 | JAZMIN-AK-5:1
JAZMIN | JAZMIN AK-08 | 2023-06-15 | 1722.5 | 1550 | 40.1 | KERUI C-320-256-144 | 144 | 4/4 | 2.25 | 2.293 | 119 | 104 | 100 | NO VOLANTA | 28.44 | 140.9 | 3408 | 54.2 | EMUL 90% | 33 | 4103 | 7991 | OK | OK | 0.1 | 2.137 | 400 | 1540.91 | 207 | 184 | 0.4 | 6 | 87 | 1442.12 | 77.4 | 0.44 | NO | 1749.87 | 1740.51 | NO | 66.1 | POZO CON LIGERO AUMENTO DE SPM CON BOMBEO ESTABLE. CAIDA LEVE DE % EFF BOMBA. ALTA SUMERGENCIA. BAJISIIMA EFICIENCIA DE LLENADO DE LA BOMBA: MVTO DE TUBERIA. SEVERO GOLPE DE FLUIDO CON LEVE INTERFERENCIA POR GAS. STUFFING AJUSTADO. TV CON LL. | 78.8 | 2.3 |  |  |  | 1 | 1 | 9524 | JAZMIN-AK-8:1
JAZMIN | JAZMIN BF-01 | 2023-06-15 | 1567.25 | 1401.51 | 75.3 | AMPSCOT C-320-256-144a | 144 | 4/4 | 2 | 3.55 | 123 | 102 | 20 | 500-36" | 52.94 | 142.3 | 2109 | 124.8 | EMUL 92% | 25.7 | 3554 | 5440 | OK | OK | 0 | 1.921 | 400 | 1380.76 | 146 | 93 | 1.9 | 24 | 64 | 1437.55 | 40.8 | 2.12 | NO | 1531.44 | 1501.54 | SI | 51.9 | POZO EN SEGUIMIENTO CON BOMBEO ESTABLE. MODERADA SUMERGENCIA.ALTO FLUJO DE GAS POR EL ANULAR. MEDIANA EFICIENCIA DE LLENADO DE LA BOMBA: LIGERO CIERRE TARDIO DE LA TV. ACENTUADA INTERFERENCIA POR GAS CON LEVE GP DE FLUIDO. ALTA FRICCION EN LA CARRERA ASCENDENTE. STUFFING AJUSTADO. V/V OPERATIVAS. CONTINUAR SEGUIMIENTO. | 59.3 | 3.1 |  |  |  | 1 | 1 | 9525 | JAZMIN-BF-1:1
JAZMIN | JAZMIN BF-02 | 2023-06-15 | 1897.5 | 1662 | 15.5 | AMPSCOT C-320-256-144a | 115.2 | 1/3 | 2.25 | 3.186 | 105 | 99 | 20 | 500-53" | 14.17 | 109.6 | 3747 | 29.2 | EMUL 50% | 42.9 | 4522 | 8413 | OK | OK | 0 | 2.716 | 400 | 1499.39 | 6 | 6 | 0.5 | 2 | 96 | 1499.39 | 3.7 | 0.14 | SI | 2042.25 | 2028.55 | SI | 108.9 | POZO CON AUMENTO DE SPM CON BOMBEO ESTABLE. CAIDA DE % EFF BOMBA BAJA SUMERGENCIA. BAJISIIMA EFICIENCIA DE LLENADO DE LA BOMBA: MUY SEVERO GOLPE DE FLUIDO CON INTERFERENCIA POR GAS. ALTA FRICCION.LEVE MVTO DE TUBERIA. LA VIGA ESTA CARGADA AL 42,9% DEL VALOR NOMINAL Y OPERANDO AL 113,1% DE LA CARGA PERMISIBLE (GOODMAN MODIFICADO) PARA UN FACTOR DE SERVICIO DE 0,60.V/V OPERATIVAS. EVALUAR CAMBIO DE OPERACION: REDUCCION A 2.4 SPM, | 113.1 | 5 |  |  |  | 1 | 1 | 9526 | JAZMIN-BF-2:1
JAZMIN | JAZMIN BF-03 | 2023-06-15 | 1533.5 | 1352 | 135.9 | AMPSCOT C-320-256-144a | 144 | 3/3 | 2 | 3.502 | 120 | 115 | 20 | 500-31" | 94.93 | 143.2 | 2175 | 222 | EMUL 90% | 25.3 | 3514 | 5125 | SL | OK | 1.7 | 1.927 | 400 | 1427.76 | 131 | 66 | 3.1 | 45 | 38 | 1481.85 | 30.8 | 3.79 | NO | 1560.73 | 1550.39 | SI | 19.8 | POZO CON REDUCCION DE SPM CON BOMBEO ESTABLE. MEDIANA SUMERGENCIA. ALTO FLUJO DE GAS POR EL ANULAR. ALTA EFICIENCIA DE LLENADO DE LA BOMBA: LIGERA INTERFERENCIA POR GAS. SEGUIMIENTO. | 49.5 | 4 |  |  |  | 1 | 1 | 9527 | JAZMIN-BF-3:1
JAZMIN | JAZMIN BF-04 | 2023-06-15 | 1668.5 | 1493 | 69.4 | AMPSCOT C-320-256-144a | 144 | 3/3 | 2 | 2.932 | 108 | 103 | 20 | 500-3´ | 48.78 | 142.3 | 1923 | 94.9 | EMUL 90% | 24.3 | 3097 | 5344 | OK | OK | 0 | 1.986 | 400 | 1462.8 | 0 | 0 | 0.5 | 1 | 99 | 1473.11 | 0.9 | 0.09 | SI | 1444.6 | 1357.32 | SI | 85.1 | POZO EN SEGUIMIENTO CON BOMBEO ESTABLE. OPERANDO A CONDICIONES ETABLES . CONTINUA SIN SUMERGENCIA. MEDIANA EFICIENCIA DE LLENADO DE LA BOMBA: ACENTUADO GOLPE DE FLUIDO. V/V OPERATIVAS. SEGUIMIENTO. | 57.8 | 2.2 |  |  |  | 1 | 1 | 9528 | JAZMIN-BF-4:1
JAZMIN | JAZMIN BG-01 | 2023-06-15 | 1589.5 | 1442 | 143.8 | AMPSCOT C-320-256-144 | 144 | 4/4 | 2 | 4.128 | 110 | 98 | 0 | NB | 99.99 | 143.9 | 2223 | 0 | NB | 19.1 | 3811 | 3767 | = | = | 0 | 1.804 | 400 | 1294.58 | 294 | 283 | 0.1 | 2 | 96 | 1435.23 | 119.5 | 0.19 | SI | 1617.57 | 1526.65 | SI | 108.8 | POZO NO BOMBEA: POSIBLE SARTA DESCONECTADA O VARILLA PARTIDA. SIN ACCION DE BOMBA: DISMINUCION DE CARGAS Y V/V IGUALADAS DEBAJO DE LA LINEA DE BOYANZA. CON MUY ALTA SUMERGENCIA. | 25.6 | 1.5 |  |  |  | 1 | 1 | 9529 | JAZMIN-BG-1:1
JAZMIN | JAZMIN BG-02 | 2023-06-15 | 1903 | 1756 | 29.4 | AMPSCOT C-320-256-144a | 115.2 | 1/3 | 2 | 2.27 | 111 | 105 | 50 | NO VOLANTA | 26.27 | 112 | 2811 | 31.1 | EMUL 80% | 29.7 | 4412 | 7446 | OK | OK | 0.1 | 2.801 | 400 | 1888 | 44 | 43 | 0.3 | 2 | 96 | 1348.31 | 19.1 | 0.14 | SI | 1932.2 | 1932.17 | NO | 6.8 | POZO CON REDUCCION DE SPM CON BOMBEO ESTABLE. RECUPERACION DE SUMERGENCIA . ALTA SUMERGENCIA. BAJISIIMA EFICIENCIA DE LLENADO DE LA BOMBA: LEVE CIERRE TARDIO EN LA TV. SEVERO GOLPE DE FLUIDO CON LEVE INTERFERENCIA POR GAS. TV CON LL. SEGUIMIENTO A POSIBLE CAMBIO DE % EFF BOMBA. | 52 | 1 |  |  |  | 1 | 1 | 9530 | JAZMIN-BG-2:1
JAZMIN | JAZMIN BG-03 | 2023-06-15 | 1522.39 | 1391.79 | 15.6 | AMPSCOT C-320-256-144a | 144 | 3/3 | 2 | 5.279 | 110 | 102 | 30 | NO VOLANTA | 10.9 | 142.7 | 2051 | 38.3 | EMUL 90% | 26.7 | 4042 | 5614 | OK | OK | 0.1 | 2.177 | 400 | 1311.35 | 125 | 122 | 0.2 | 2 | 97 | 1204.73 | 51.9 | 0.15 | NO | 1438 | 1435.88 | SI | 88.9 | POZO CON AUMENTO DE SPM CON BOMBEO ESTABLE. CAIDA ABRUPTA DE % EFF BOMBA Y NIVEL DE FLUIDO. BUENA SUMERGENCIA. BAJISIIMA EFICIENCIA DE LLENADO DE LA BOMBA: MUY SEVERO GOLPE DE FLUIDO CON LEVE INTERFERENCIA POR GAS. TV CON LL. REEVALUAR CAMBIO DE CONDICION: BAJAR SPM @ 4.2 SPM. | 63.6 | 4.2 |  |  |  | 1 | 1 | 9531 | JAZMIN-BG-3:1
JAZMIN | JAZMIN BG-04 | 2023-06-15 | 1639.29 | 1498.59 | 17.1 | AMPSCOT C-320-256-144a | 144 | 3/3 | 2 | 2.169 | 110 | 163 | 30 | NO VOLANTA | 12.04 | 142 | 2112 | 17.3 | EMUL 90% | 26.1 | 3360 | 5870 | SL | OK | 0.7 | 2.241 | 400 | 1568.84 | 16 | 15 | 0.6 | 4 | 90 | 1400.12 | 7.2 | 0.45 | SI | 1588.5 | 1478.27 | SI | 24.8 | POZO CON LIGERO AUMENTO DE SPM CON BOMBEO ESTABLE. CAIDA DE % EFF BOMBA Y LIGERA RECUPERACION DE NIVEL DE FLUIDO. MUY BAJA SUMERGENCIA. BAJISIIMA EFICIENCIA DE LLENADO DE LA BOMBA: LEVE CIERRE TARDIO EN LA TV. MUY SEVERO GOLPE DE FLUIDO CON INTERFERENCIA POR GAS. REEVALUAR CAMBIO: REDUCCION DE SPM. | 55.8 | 1.2 |  |  |  | 1 | 1 | 9532 | JAZMIN-BG-4:1
JAZMIN | JAZMIN CR-02 | 2023-06-15 | 1893.94 | 1668.89 | 23.1 | KERUI C-320-256-144 | 144 | 4/4 | 2 | 1.437 | 114 | 108 | 30 | 500-2:39 | 16.39 | 141 | 2732 | 15.5 | EMUL 80% | 35.7 | 4791 | 7392 | OK | LIGERAMENTE LIFTED | 0 | 2.8 | 400 | 2035.48 | 0 | 0 | 0.1 | 3 | 100 | 1454.6 | 0.4 | 0.19 | SI | 1954.12 | 1930.08 | SI | 0.4 | POZO EN SEGUIMIENTO CON BOMBEO ESTABLE. LEVE CAIDA DE NIVEL Y LEVE MEJORA DE EFICIENCIA DE LLENADO DE LA BOMBA: CIERRE TARDIO EN LA TV. MUY SEVERO GOLPE DE FLUIDO CON LEVE INTERFERENCIA POR GAS. ALTA FRICION EN LA BOMBA. SV LIGERAMENTE LEVANTADA. | 82.8 | 2.1 |  |  |  | 1 | 1 | 9533 | JAZMIN-CR-2:1
JAZMIN | JAZMIN F-01 | 2023-06-15 | 1624.36 | 1460.72 | 87.2 | AMPSCOT C-320-256-144 | 144 | 4/4 | 2 | 6.406 | 108 | 102 | 58 | NO VOLANTA | 61.74 | 141.2 | 2346 | 260.4 | NO REPORTA | 30.3 | 3541 | 6514 | OK | OK | 0.1 | 2.07 | 400 | 1486.9 | 147 | 135 | 0 | 4 | 91 | 1436.62 | 57.2 | 0.31 | SI | 1642.8 | 1579.01 | SI | 49.9 | POZO RECUPERADO CON REESPACEO CON AUMENTO DE SPM A ALTOS SPM CON BOMBEO ESTABLE. BUENA SUMERGENCIA. MEDIANA EFICIENCIA DE LLENADO DE LA BOMBA: ACENTUADO GOLPE DE FLUIDO CON INTERFERENCIA POR GAS. LEVE GOLPE DE BOMBA. STUFFING MUY AJUSTADO. TV CON LL. SEGUIMIENTO CONTINUO. | 84.1 | 7.9 |  |  |  | 1 | 1 | 9534 | JAZMIN-F-1:1
JAZMIN | JAZMIN F-02 | 2023-06-15 | 1647.58 | 1476.17 | 18.1 | AMPSCOT C-320-256-144a | 144 | 4/4 | 2 | 2.639 | 110 | 93 | 60 | NO VOLANTA | 12.79 | 141.8 | 2386 | 22.3 | EMUL 90% | 26.9 | 3412 | 5937 | LL | OK | 0.4 | 2.01 | 400 | 1440.93 | 181 | 175 | 0.2 | 2 | 97 | 1433.76 | 74 | 0.15 | NO | 1631.1 | 1595.94 | SI | 80.9 | POZO CON AUMENTO DE SPM CON BOMBEO ESTABLE. CAIDA DE % EFF BOMBA, NO HAY GANANCIA DEL BBFD. ALTA SUMERGENCIA. BAJISIIMA EFICIENCIA DE LLENADO DE LA BOMBA: MUY SEVERO GOLPE DE FLUIDO CON LEVE INTERFERENCIA POR GAS. TV CON LL. REEVALUAR CAMBIO: REDUCCION DE SPM. | 62 | 2.2 |  |  |  | 1 | 1 | 9535 | JAZMIN-F-2:1
JAZMIN | JAZMIN F-03 | 2023-06-15 | 1616.19 | 1461.39 | 104.3 | AMPSCOT C-320-256-144a | 144 | 3/3 | 2 | 3.352 | 100 | 95 | 60 | NO VOLANTA | 73.37 | 142.2 | 2362 | 163.1 | EMUL 90% | 27.5 | 3921 | 6250 | OK | OK | 0 | 1.924 | 400 | 1383.81 | 224 | 157 | 0.6 | 19 | 70 | 1438.48 | 67.1 | 2.29 | NO | 1612.8 | 1590.39 | SI | 68.2 | POZO CON REDUCCION DE SPM CON BOMBEO ESTABLE. MEJORA DE % EFF BOMBA Y GANANCIAL DE BBFD. ALTA SUMERGENCIA. ALTO FLUJO DE GAS POR EL ANULAR. MEDIANA EFICIENCIA DE LLENADO DE LA BOMBA: MODERADO GOLPE DE FLUIDO CON LEVE INTERFERENCIA POR GAS. V/V OPERATIVAS. SEGUIMIENTO. | 60.3 | 2.9 |  |  |  | 1 | 1 | 9536 | JAZMIN-F-3:1
JAZMIN | JAZMIN F-05 | 2023-06-15 | 1753.11 | 1583.21 | 67.6 | AMPSCOT C-320-256-144a | 144 | 3/3 | 2 | 4.176 | 104 | 89 | 60 | NO VOLANTA | 47.44 | 142.5 | 2233 | 131.7 | NO REPORTA | 30.3 | 3391 | 4936 | OK | OK | 0.3 | 2.169 | 400 | 1496.8 | 84 | 84 | 0 | 0 | 100 | 1380.17 | 36 | 0.18 | NO | 1589.04 | 1490.94 | SI | 104.1 | POZO EN SEGUIMIENTO CON BOMBEO ESTABLE. MODERADA SUMERGENCIA.MEDIANA EFICIENCIA DE LLENADO DE LA BOMBA: ACENTUADO GOLPE DE FLUIDO. TV CON LL. SEGUIMIENTO. | 80 | 6.5 |  |  |  | 1 | 1 | 9537 | JAZMIN-F-5:1
JAZMIN | JAZMIN F-06 | 2023-06-15 | 1825 | 1629 | 115.2 | LUFKIN C-456D-256-144 | 144 | 4/4 | 2 | 6.102 | 140 | 115 | 60 | NO VOLANTA | 81.39 | 141.5 | 2508 | 327.8 | EMUL 80% | 40.6 | 3910 | 7315 | SL | OK | 5.8 | 2.268 | 400 | 1590.67 | 176 | 135 | 1 | 12 | 77 | 1402.7 | 57.7 | 0.91 | NO | 1803.1 | 1622.86 | SI | 64.4 | POZO EN SEGUIMIENTO A ALTOS SPM CON BOMBEO ESTABLE. NIVEL CON RUIDO Y GAS: BUENA SUMERGENCIA. BUENA EFICIENCIA DE LLENADO DE LA BOMBA: MODERADO GOLPE DE FLUIDO CON INTERFERENCIA POR GAS. SL.LA VIGA ESTA CARGADA AL 40,6% DEL VALOR NOMINAL Y OPERANDO AL 123,1% DE LA CARGA PERMISIBLE (GOODMAN MODIFICADO) PARA UN FACTOR DE SERVICIO DE 0,60. CONTINUAR SEGUIMEINTO. | 123.1 | 15.8 |  |  |  | 1 | 1 | 9538 | JAZMIN-F-6:1
JAZMIN | JAZMIN H-01 | 2023-06-15 | 1562 | 1375 |  | AMPSCOT C-456-256-144 | 144 | 4/4 | 2 | 3 | 111 | 110 | 50 | NO VOLANTA |  |  |  |  | EMUL 90% | [6 empty] | 1.971 | 400 | 1363.69 | 201 | 122 | 2.8 | 30 | 59 | 1383.75 | 54.5 | 2.54 | SI | 1572.26 | 1539.57 | SI | 50.3 | POZO EN SEGUIMIENTO. CON LIGERA RECUPRACION DE NIVEL DE FLUIDO. BUENA SUMERGENCIA. ALTO FLUJO DE GAS POR EL ANULAR. NO SE TOMA DINAGRAMA: CONTINUA CON LA SITUACION QUE : NO HAY CONDICIONES SEGURAS PARA INSTALAR LA CELDA, LA GRAPA DEL CARRIER BAR PEGA MUY FUERTE EN EL CABEZOTE DE LA UNIDAD Y PUEDE EXPULSAR LA CELDA HT. | [5 empty] | 1 | 0 | 9539 | JAZMIN-H-1:1
JAZMIN | JAZMIN H-03 | 2023-06-15 | 1531.5 | 1436 | 35.2 | KERUI C-320-256-144 | 144 | 4/4 | 2 | 1.718 | 111 | 109 | 50 | NO VOLANTA | 24.68 | 142.6 | 1920 | 28.2 | EMUL 60% | 20.8 | 3332 | 4856 | OK | OK | 0 | 1.909 | 400 | 1322.41 | 0 | 0 | 0.2 | 0 | 100 | 1385.44 | 0.6 | 0.05 | SI | 1304 | 1289.79 | SI | 93.4 | POZO EN SEGUIMIENTO CON BOMBEO ESTABLE. CONTINUA SIN SUMERGENCIA. BAJISIIMA EFICIENCIA DE LLENADO DE LA BOMBA: MUY SEVERO GOLPE DE FLUIDO. SV CON ESCURRIMIENTO. | 39.3 | 0.7 |  |  |  | 1 | 1 | 9540 | JAZMIN-H-3:1
JAZMIN | JAZMIN H-05 | 2023-06-15 | 1633.5 | 1468 | 42.8 | KERUI C-320-256-144 | 144 | 4/4 | 2 | 2.83 | 113 | 106 | 50 | NO VOLANTA | 30.2 | 141.7 | 2417 | 56.5 | EMUL 90% | 26.6 | 3766 | 6184 | OK | OK | 0.1 | 2.016 | 400 | 1495.33 | 143 | 122 | 0.1 | 7 | 84 | 1483.46 | 51.5 | 0.58 | NO | 1646 | 1593.66 | SI | 46.6 | POZO EN SEGUIMIENTO CON BOMBEO "ESTABLE". BUENA SUMERGENCIA. BAJA EFICIENCIA DE LLENADO DE LA BOMBA: SEVERO GOLPE DE FLUIDO CON INTERFERENCIA POR GAS. TV CON LL. SEGUIMIENTO. | 65.7 | 1.9 |  |  |  | 1 | 1 | 9541 | JAZMIN-H-5:1
JAZMIN | JAZMIN H-06 | 2023-06-15 | 1665.5 | 1529 | 66.7 | KERUI C-320-256-144 | 144 | 3/3 | 2 | 2.228 | 113 | 100 | 50 | NO VOLANTA | 47.14 | 141.6 | 2405 | 69.3 | EMUL 86% | 39.2 | 3616 | 6170 | LL | OK | 0.4 | 2.338 | 400 | 1461.69 | 194 | 186 | 0.5 | 2 | 96 | 1250.38 | 79.1 | 0.17 | SI | 1674.7 | 1584.9 | NO | 75.6 | POZO CON LEVE REDUCCION DE SPM CON BOMBEO ESTABLE. MEJORIA DE % EFF BOMBA Y LIGERA RECUPERACION DE NIVEL. GANANCIAL DE BBFD. ALTA SUMERGENCIA. MEDIANA EFICIENCIA DE LLENADO DE LA BOMBA: LEVE CIERRE TARDIO EN LA TV. ACENTUADO GOLPE DE FLUIDO CON LEVE INTERFERENCIA POR GAS. MUY ALTA FRICCION EN LA BOMBA. LA VIGA ESTA CARGADA AL 39,2% DEL VALOR NOMINAL Y OPERANDO AL 113,3% DE LA CARGA PERMISIBLE (GOODMAN MODIFICADO) PARA UN FACTOR DE SERVICIO DE 0,60.TV CON LL. SEGUIMEINTO. | 113.3 | 5.5 |  |  |  | 1 | 1 | 9542 | JAZMIN-H-6:1
JAZMIN | JAZMIN AF-02 | 2023-06-14 | 1655.35 | 1482.7 | 19 | AMPSCOT C-320-256-144a | 144 | 3/3 | 2.25 | 2.659 | 103 | 91 | 20 | 500-30" | 13.48 | 141.2 | 2943 | 29.9 | EMUL 90% | 30.3 | 3849 | 6673 | OK | OK | 0 | 2.101 | 400 | 1482.44 | 218 | 216 | 0.2 | 1 | 98 | 1411.18 | 92 | 0.1 | NO | 1716.03 | 1644.66 | SI | 67.1 | POZO CON AUMENTO DE SPM CON BOMBEO ESTABLE. ALTA SUMERGENCIA. BAJISIIMA EFICIENCIA DE LLENADO DE LA BOMBA: MUY SEVERO GOLPE DE FLUID CON LEVE INTERFERENCIA POR GAS. STUFFING MUY AJUSTADO. V/V OPERATIVAS. EVALUAR DISMINUCION DE SPM. | 67.6 | 2 |  |  |  | 1 | 1 | 9543 | JAZMIN-AF-2:1
JAZMIN | JAZMIN AF-03 | 2023-06-14 | 1503.5 | 1390 | 48 | AMPSCOT C-320-256-144a | 144 | 3/3 | 2 | 4.945 | 108 | 96 | 20 | MASTER DURA | 33.69 | 142.6 | 2117 | 110.8 | EMUL 90% | 25.9 | 3442 | 5503 | OK | OK | 0.1 | 2.06 | 400 | 1374.14 | 114 | 110 | 0.4 | 2 | 96 | 1334.12 | 46.1 | 0.17 | SI | 1488.5 | 1488.45 | SI | 52.7 | POZO EN SEGUIMIENTO CON BOMBEO ESTABLE. LIGERA MEJORIA EN % EFF BOMBA Y NIVEL DE FLUIDO. BUENA SUMERGENCIA. BAJA EFICIENCIA DE LLENADO DE LA BOMBA: SEVERO GOLPE DE FLUIDO CON LEVE INTERFERENCIA POR GAS. TV CON LL. EVALUAR LEVE REDUCCION DE SPM. | 63.7 | 2.6 |  |  |  | 1 | 1 | 9544 | JAZMIN-AF-3:1
JAZMIN | JAZMIN AF-05 | 2023-06-14 | 1565 | 1443 | 65.7 | AMPSCOT C-320-256-144a | 144 | 3/3 | 2 | 2.4 | 102 | 93 | 20 | 500-1:20" | 46.36 | 141.7 | 2133 | 73.5 | EMUL 90% | 31.3 | 3654 | 6179 | OK | OK | 0.2 | 2.268 | 400 | 1455.65 | 119 | 107 | 0.3 | 5 | 88 | 1283.64 | 45.2 | 0.63 | NO | 1582 | 1520.83 | SI | 38.6 | POZO EN SEGUIMIENTO CON BOMBEO ESTABLE. NIVEL CON RUIDO Y GAS: BUENA SUMERGENCIA. MEDIANA EFICIENCIA DE LLENADO DE LA BOMBA: ACENTUADA INTERFERENCIA POR GAS. STUFFING MUY AJUSTADO. CON FRICCION EN LA BOMBA. TV CON LL. CONTINUAR SEGUIMIENTO. | 76 | 3 |  |  |  | 1 | 1 | 9545 | JAZMIN-AF-5:1
JAZMIN | JAZMIN AI-02 | 2023-06-14 | 1942.95 | 1718.9 | 123.1 | AMPSCOT C-320-256-144a | 144 | 4/4 | 2 | 3.158 | 100 | 98 | 40 | NO VOLANTA | 87.33 | 141 | 2946 | 181.3 | EMUL 60% | 30.6 | 4280 | 6661 | SL | OK | 3.8 | 2.543 | 400 | 1888.18 | 144 | 144 | 0.3 | 1 | 100 | 1485.01 | 60.5 | 0.06 | SI | 2033.5 | 2021.44 | NO | 22.9 | POZO CON REDUCCION DE SPM CON BOMBEO ESTABLE. MEJORIA EN % EFF BOMBA. ALTA SUMERGENCIA. ALTA EFICIENCIA DE LLENADO DE LA BOMBA: TV CON LEVE DEFICIENCIA CON FUGA. MVTO DE TUBERIA. FUERTE GOLPE DE BOMBA. SEGUIMIENTO. | 62.5 | 4.1 |  |  |  | 1 | 1 | 9546 | JAZMIN-AI-2:1
JAZMIN | JAZMIN AI-03 | 2023-06-14 | 1560.38 | 1341.76 | 130.5 | AMPSCOT C-320-256-144a | 144 | 3/3 | 2 | 6.667 | 102 | 100 | 40 | NO VOLANTA | 91.02 | 143.4 | 2382 | 405.8 | EMUL 98% | 28.4 | 3907 | 5039 | SL | OK | 2.2 | 1.066 | 400 | 789.93 | 799 | 797 | 0.6 | 1 | 100 | 1482.05 | 332.8 | 0.16 | NO | 1624.82 | 1583.33 | NO | 307.3 | POZO CON LEVE REDUCCION DE SPM CON BOMBEO ESTABLE. MUY ALTA SUMERGENCIA. ALTA EFICIENCIA DE LLENADO DE LA BOMBA: LIGERO GOLPE DE FLUIDO. SEGUIMIENTO. | 68.1 | 5.4 |  |  |  | 1 | 1 | 9547 | JAZMIN-AI-3:1
JAZMIN | JAZMIN AI-04 | 2023-06-14 | 1595.57 | 1436.15 | 78.5 | AMPSCOT C-320-256-144a | 144 | 3/3 | 2 | 2.711 | 136 | 106 | 40 | NO VOLANTA | 55.06 | 142.6 | 2157 | 99.3 | EMUL 86% | 25.6 | 3546 | 5783 | OK | OK | 0.2 | 2.045 | 400 | 1415.43 | 66 | 66 | 0.8 | 1 | 99 | 1384.29 | 26.9 | 0.1 | NO | 1482.9 | 1467.06 | NO | 76.7 | POZO EN SEGUIMIENTO CON BOMBEO ESTABLE. CONTINUA CAIDA DE NIVEL DE FLUIDO. MEDIANA SUMERGENCIA. MEDIANA EFICIENCIA DE LLENADO DE LA BOMBA: ACENTUADO GOLPE DE FLUIDO. TV CON LL. CONTINUAR SEGUIMIENTO. | 59.9 | 2.7 |  |  |  | 1 | 1 | 9548 | JAZMIN-AI-4:1
JAZMIN | JAZMIN AI-05 | 2023-06-14 | 1700.35 | 1540.07 | 55 | AMPSCOT C-320-256-144 | 144 | 3/3 | 2 | 5.902 | 137 | 107 | 40 | 500-31" | 38.57 | 142.6 | 2235 | 151.4 | EMUL 90% | 27.8 | 4002 | 5933 | OK | OK | 0 | 2.051 | 400 | 1416.32 | 175 | 159 | 0.7 | 4 | 91 | 1381.1 | 65.8 | 0.32 | NO | 1608.7 | 1512.32 | SI | 100.9 | POZO EN SEGUIMIENTO CON BOMBEO ESTABLE. LIGERA DESMEJORA DE % EFF BOMBA Y NIVEL DE FLUIDO. ALTA SUMERGENCIA. BAJA EFICIENCIA DE LLENADO DE LA BOMBA: SEVERO GOLPE DE FLUIDO CON LEVE INTERFERENCIA POR GAS. STUFFING AJUSTADO. LIGERO MVTO DE TUBERIA.. V/V OPERATIVAS. EVALUAR LEVE REDUCCION DE SPM. | 66.9 | 5.4 |  |  |  | 1 | 1 | 9549 | JAZMIN-AI-5:1
JAZMIN | JAZMIN B-01 | 2023-06-14 | 1631.5 | 1506 | 28 | AMPSCOT C-320-256-144a | 144 | 3/3 | 2 | 5.31 | 96 | 196 | 0 | NO VOLANTA | 19.73 | 141.7 | 2075 | 0 | NB | 32.2 | 3368 | 6156 | OK | OK | 0.1 | [11 empty] | SI | 1588.7 | 1506.99 | NO |  | POZO NO BOMBEA CON AUMENTO CONSIDERABLE DE SPM. BLOQUEADO. CON ACCION DE BOMBA Y VALVULAS. BAJISIIMA EFICIENCIA DE LLENADO DE LA BOMBA: MUY SEVERO GOLPE DE FLUIDO CON INTERFERENCIA POR GAS. STUFFING AJUSTADO. REESPACIAR Y BAJAR SPM. NO SE TOMA NIVEL ACUSTICO DEBIDO A LA ALTA TEMPERATURA Y VAPOR EN EL ANULAR:196 °F | 84.7 | 7.5 |  |  |  | 0 | 1 | 9550 | JAZMIN-B-1:1
JAZMIN | JAZMIN BE-01 | 2023-06-14 | 1563.41 | 1324.82 | 126.9 | AMPSCOT C-320-256-144a | 144 | 3/3 | 2 | 6.844 | 125 | 108 | 50 | NO VOLANTA | 88.97 | 142.6 | 2366 | 405 | EMUL 96% | 32.2 | 3673 | 6112 | SL | OK | 4.8 | 1.779 | 400 | 1306.75 | 302 | 302 | 0.7 | 0 | 100 | 1452.45 | 136.9 | 0.02 | SI | 1616.24 | 1546.84 | SI | 14.3 | POZO CON REDUCCION DE SPM CON BOMBEO ESTABLE. GANACIAL DE BBFD. MUY ALTA SUMERGENCIA. ALTA EFICIENCIA DE LLENADO DE LA BOMBA: LEVE GOLPE DE FLUIDO. SEGUIMIENTO. NOTA. UBM CON FRENO DISTENSIONADO. | 89.8 | 8.8 |  |  |  | 1 | 1 | 9551 | JAZMIN-BE-1:1
JAZMIN | JAZMIN BE-02 | 2023-06-14 | 1632 | 1505 | 73.6 | AMPSCOT C-320-256-144a | 144 | 3/3 | 2 | 3.403 | 111 | 104 | 50 | NO VOLANTA | 51.86 | 142 | 2342 | 116.9 | EMUL 90% | 31.6 | 3593 | 6397 | OK | OK | 0.1 | 2.064 | 400 | 1474.25 | 137 | 130 | 0.6 | 2 | 95 | 1428.54 | 54.2 | 0.18 | NO | 1623.43 | 1537.45 | SI | 57.7 | POZO EN SEGUIMIENTO CON BOMBEO ESTABLE. LIGERA MEJORIA DE % EFF BOMBA Y NIVEL DE FLUIDO. BUENA SUMERGENCIA. MEDIANA EFICIENCIA DE LLENADO DE LA BOMBA: ACENTUADO GOLPE DE FLUIDO CON LEVE INTERFERENCIA POR GAS. TV CON LL. CONTINUAR SEGUIMIENTO. | 86.2 | 5.6 |  |  |  | 1 | 1 | 9552 | JAZMIN-BE-2:1
JAZMIN | JAZMIN BE-05 | 2023-06-14 | 1802 | 1324 | 138.5 | AMPSCOT C-320-256-144 | 144 | 3/3 | 2 | 7.258 | 104 | 102 | 50 | NO VOLANTA | 96.72 | 143.1 | 2366 | 468.7 | EMUL 98% | 30.6 | 3851 | 4671 | SL | OK | 1.2 | 1.377 | 400 | 1023.47 | 553 | 549 | 0.8 | 1 | 99 | 1486.52 | 249.1 | 0.13 | SI | 1616.24 | 1546.84 | SI | 327.9 | POZO EN SEGUIMIENTO A ALTOS SPM CON BOMBEO ESTABLE. MUY ALTA SUMERGENCIA. EXCELENTE EFICIENCIA DE LLENADO DE LA BOMBA. FLUCTUACIN DE CARGAS POR LA [ ] DEL FLUIDO. TENUE GOLPE DE FLUIDO. CONTINUAR SEGUIMIENTO. | 78.1 | 7.1 |  |  |  | 1 | 1 | 9553 | JAZMIN-BE-5:1
JAZMIN | JAZMIN BE-06 | 2023-06-14 | 1520.98 | 1334.96 | 17.2 | AMPSCOT C-320-256-144 | 144 | 3/3 | 2 | 2.138 | 102 | 98 | 50 | NO VOLANTA | 12.1 | 142.4 | 2248 | 17.2 | EMUL 50% | 27 | 3752 | 5898 | OK | OK | 0 | 1.838 | 400 | 1360.36 | 178 | 152 | 0.5 | 8 | 83 | 1480.26 | 63.6 | 0.67 | SI | 1548.62 | 1501.15 | SI | 52.6 | POZO EN SEGUIMIENTO CON BOMBEO ESTABLE. ALTA SUMERGENCIA. BAJISIIMA EFICIENCIA DE LLENADO DE LA BOMBA: LIGERO CIERRE TARDIO EN LA TV. MUY ACENTUADA INTERFERENCIA POR GAS. V/V OPERATIVAS. | 52 | 1.2 |  |  |  | 1 | 1 | 9554 | JAZMIN-BE-6:1
JAZMIN | JAZMIN CJ-01 | 2023-06-14 | 1626 | 1543 | 52 | KERUI C-320-256-144 | 144 | 3/3 | 2 | 5.556 | 130 | 115 | 40 | NO VOLANTA | 36.47 | 142.5 | 2147 | 134.6 | EMUL 90% | 28.5 | 3655 | 5616 | OK | OK | 0 | 1.932 | 400 | 1345.1 | 164 | 158 | 0.6 | 2 | 97 | 1392.44 | 65.6 | 0.16 | SI | 1522.76 | 1465.65 | SI | 107.5 | POZO CON AUMENTO DE SPM CON BOMBEO "ESTABLE". CAIDA DE % EFF BOMBA, Y NIVEL DE FLUIDO, PERO NO HAY GANACIAL DE BBFD. ALTA SUMERGENCIA. BAJA EFICIENCIA DE LLENADO DE LA BOMBA: SEVERO GOLPE DE FLUIDO CON INTERFERENCIA POR GAS. V/V OPERATIVAS. SEGUIMIENTO | 67.5 | 4.4 |  |  |  | 1 | 1 | 9555 | JAZMIN-CJ-1:1
JAZMIN | JAZMIN CJ-02 | 2023-06-14 | 1609 | 1513 | 71.1 | KERUI C-320-256-144 | 129.6 | 2/3 | 2 | 4.157 | 133 | 109 | 40 | 500-30" | 55.9 | 127.2 | 2179 | 137.9 | EMUL 93% | 29.1 | 3633 | 6655 | SL | OK | 0.8 | 2.05 | 400 | 1513.82 | 0 | 0 | 0.6 | 0 | 100 | 1476.9 | 0.2 | 0.05 | NO | 1500.8 | 1465.52 | CHOCADO |  | POZO CON REDUCCION DE SPM CON BOMBEO ESTABLE. LIGERA MEJORA DE % EFF BOMBA, Y CAIDA DE NIVEL DE FLUIDO, SACRIFICIO DE BBFD. SIN SUMERGENCIA. MEDIANA EFICIENCIA DE LLENADO DE LA BOMBA: LEVE CIERRE TARDIO EN LA TV. ACENTUADO GOLPE DE FLUIDO. STUFFING AJUSTADO. LEVE GOLPE DE BOMBA. | 73.7 | 5 |  |  |  | 1 | 1 | 9556 | JAZMIN-CJ-2:1
JAZMIN | JAZMIN CJ-03 | 2023-06-14 | 1609.21 | 1526.42 | 46.2 | KERUI C-320-256-144 | 144 | 3/3 | 2 | 4.167 | 121 | 102 | 40 | 500-1:57 | 32.46 | 142.4 | 2215 | 89.8 | EMUL 90% | 28.8 | 4048 | 6036 | OK | OK | 0 | 2.141 | 400 | 1502.92 | 48 | 48 | 0.8 | 1 | 100 | 1403.94 | 19.6 | 0.06 | SI | 1551.85 | 1533.17 | NO | 45.6 | POZO CON REDUCCION DE SPM CON BOMBEO ESTABLE. LIGERA MEJORA DE % EFF BOMBA Y CAIDA DE NIVEL DE FLUIDO. MEDIANA SUMERGENCIA. BAJA EFICIENCIA DE LLENADO DE LA BOMBA: SEVERO GOLPE DE FLUIDO. V/V OPERATIVAS. SEGUIMIENTO. | 69.4 | 3.8 |  |  |  | 1 | 1 | 9557 | JAZMIN-CJ-3:1
JAZMIN | JAZMIN W-01 | 2023-06-14 | 1631.17 | 1518.33 | 85.4 | AMPSCOT C-320-256-144a | 144 | 3/3 | 2.25 | 6.02 | 131 | 108 | 30 | NO VOLANTA | 60.26 | 141.6 | 2848 | 303.3 | EMUL 84% | 33.2 | 3690 | 6087 | SL | OK | 1.1 | 2.047 | 400 | 1529.52 | 86 | 80 | 0.5 | 3 | 94 | 1494.4 | 33.1 | 0.21 | NO | 1622.48 | 1541.96 | SI | 36.5 | POZO EN SEGUIMIENTO A ALTOS SPM CON BOMBEO ESTABLE. CAIDA DE % EFF BOMBA Y NIVEL DE FLUIDO. MODERADA SUMERGENCIA.MEDIANA EFICIENCIA DE LLENADO DE LA BOMBA: ACENTUADA INTERFERENCIA POR GAS Y LEVE GP DE FLUIDO. FRICCION EN LA BOMBA. STUFFING MUY AJUSTADO. EVALUAR LEVE REDUCCION DE SPM. | 95 | 12.2 |  |  |  | 1 | 1 | 9558 | JAZMIN-W-1:1
JAZMIN | JAZMIN W-02 | 2023-06-14 | 1546.9 | 1421.8 | 83.9 | AMPSCOT C-320-256-144a | 144 | 3/3 | 2 | 5.941 | 125 | 100 | 30 | NO VOLANTA | 58.8 | 142.6 | 2234 | 232.3 | EMUL 70% | 27.3 | 3771 | 5758 | LL | OK | 0.5 | 1.97 | 400 | 1411.74 | 160 | 150 | 0.4 | 3 | 92 | 1433.24 | 62.3 | 0.41 | NO | 1572.16 | 1570.82 | SI | 51.8 | POZO CON AUMENTO DE SPM CON BOMBEO ESTABLE. LIGERA DESMEJORA DE % EFF BOMBA Y CAIDA DE NIVEL DE FLUIDO PERO GANANCIAL DE BBFD. ALTA SUMERGENCIA. MEDIANA EFICIENCIA DE LLENADO DE LA BOMBA: ACENTUADO GOLPE DE FLUIDO CON INTERFERENCIA POR GAS. LIGERO MVTO DE TUBERIA. TV CON LL. SEGUIMIENTO. | 61.1 | 4.1 |  |  |  | 1 | 1 | 9559 | JAZMIN-W-2:1
JAZMIN | JAZMIN X-02 | 2023-06-14 | 1498.5 | 1397 | 124.7 | LUFKIN M-456D-256-144 | 127.926 | 2/3 | 2 | 4.036 | 148 | 120 | 20 | NO VOLANTA | 97.92 | 127.4 | 1798 | 234.8 | AGUA 100% | 17.7 | 3038 | 3575 | OK | LIGERAMENTE LIFTED | 0.3 | 0.853 | 400 | 561.27 | 690 | 658 | 0.2 | 2 | 95 | 1316 | 273.7 | 0.42 | NO | 1282 | 1250.6 | NO | 360 | POZO CON AUMENTO DE SPM CON BOMBEO ESTABLE. ALTO BWS. MUY ALTA SUMERGENCIA. EXCELENTE EFICIENCIA DE LLENADO DE LA BOMBA. TENUE INTERFERENCIA POR GAS. TV CON LL. SV LIGERAMENTE LEVANTADA. SEGUIMIENTO. | 27.4 | 1.8 |  |  |  | 1 | 1 | 9560 | JAZMIN-X-2:1
JAZMIN | JAZMIN AJ-01 | 2023-06-13 | 1581.4 | 1475.81 | 40.1 | AMPSCOT C-320-256-144 | 144 | 4/4 | 2 | 4.063 | 108 | 95 | 20 | 500-53" | 28.06 | 142.8 | 1973 | 75.9 | EMUL 94% | 26.2 | 3571 | 5489 | OK | OK | 0 | 2.21 | 400 | 1347.57 | 32 | 32 | 0.8 | 0 | 100 | 1219.52 | 14.9 | 0.14 | SI | 1381.51 | 1340.64 | NO | 100.7 | POZO CON REDUCCION DE SPM CON BOMBEO ESTABLE. CAIDA DE % EFF BOMBA Y BBFD, MANTIENE EN RANGO NIVEL. BAJA SUMERGENCIA. BAJISIIMA EFICIENCIA DE LLENADO DE LA BOMBA: SEVERO GOLPE DE FLUIDO. V/V OPERATIVAS. | 70.3 | 2.4 |  |  |  | 1 | 1 | 9561 | JAZMIN-AJ-1:1
JAZMIN | JAZMIN AJ-02 | 2023-06-13 | 1547.76 | 1418.53 | 61.1 | AMPSCOT C-320-256-144a | 144 | 3/3 | 2 | 3.579 | 114 | 102 | 20 | NO VOLANTA | 42.99 | 142.2 | 2085 | 102 | EMUL 90% | 26.4 | 3700 | 5769 | OK | OK | 0 | 2.014 | 400 | 1432.43 | 88 | 87 | 0.3 | 1 | 99 | 1422.47 | 37.1 | 0.09 | NO | 1524.57 | 1477.59 | SI | 47.2 | POZO CON REDUCCION DE SPM CON BOMBEO ESTABLE. MEJORA DE % EFF BOMBA Y MANTIENE BBFD. LEVE CAIDA DE FLUDIO. MODERADA SUMERGENCIA.BAJA EFICIENCIA DE LLENADO DE LA BOMBA: SEVERO GOLPE DE FLUIDO. V/V OPERATIVAS. SEGUIMIENTO. | 66.8 | 3.9 |  |  |  | 1 | 1 | 9562 | JAZMIN-AJ-2:1
JAZMIN | JAZMIN AJ-03 | 2023-06-13 | 1594.87 | 1470.75 | 38 | AMPSCOT C-320-256-144a | 144 | 3/3 | 2 | 2.113 | 102 | 93 | 20 | 500-1:50 | 26.74 | 142.1 | 2132 | 37.4 | EMUL 90% | 25.7 | 3491 | 5934 | OK | OK | 0.1 | 1.998 | 400 | 1453.47 | 112 | 112 | 0.1 | 0 | 100 | 1454.93 | 47.7 | 0.01 | NO | 1571 | 1521.93 | SI | 58.1 | POZO CON LEVE AUMENTO DE SPM CON BOMBEO ESTABLE. LEVE CAIDA DE % EFF BOMBA, BBFD Y NIVEL DE FLUIDO. BUENA SUMERGENCIA. BAJISIIMA EFICIENCIA DE LLENADO DE LA BOMBA: CON RESTRICCION MODERADA FINALIZANDO LA CARRERA ASCENDENTE. ACENTUADO GOLPE DE FLUIDO CON LEVE IPG. TV CON LL. EVALUAR CAMBIO DE CONDICION. | 50.7 | 1.5 |  |  |  | 1 | 1 | 9563 | JAZMIN-AJ-3:1
JAZMIN | JAZMIN AJ-04 | 2023-06-13 | 2043.5 | 1793 | 49.7 | AMPSCOT C-320-256-144 | 115.2 | 2/4 | 2 | 4.891 | 127 | 111 | 20 | EMPAQUES MALOS | 44.32 | 112.2 | 2955 | 113.4 | EMUL 80% | 36 | 6194 | 7827 | OK | LIGERAMENTE LIFTED | 0.1 | 2.37 | 400 | 1699.12 | 332 | 311 | 0.5 | 3 | 94 | 1433.86 | 130.7 | 0.19 | NO | 2032.8 | 2023.51 | SI | 135.3 | POZO CON AUMENTO DE SPM CON BOMBEO ESTABLE. CAIDA DE % EFF BOMBA,NIVEL DE FLUIDO Y GANANCIAL DE BBFD. MUY ALTA SUMERGENCIA. MEDIANA EFICIENCIA DE LLENADO DE LA BOMBA: ACENTUADO GOLPE DE FLUIDO. INTERFERENCIA POR GAS. TV CON LL. SEGUIMIENTO. | 84.5 | 4.1 |  |  |  | 1 | 1 | 9564 | JAZMIN-AJ-4:1
JAZMIN | JAZMIN AJ-05 | 2023-06-13 | 1585 | 1421 | 46.3 | AMPSCOT C-320-256-144a | 144 | 3/3 | 2 | 4.045 | 110 | 105 | 20 | NO VOLANTA | 32.51 | 142.4 | 2188 | 87.3 | EMUL 90% | 26.2 | 3762 | 5917 | OK | OK | 0 | 1.916 | 400 | 1399.32 | 173 | 166 | 0.4 | 2 | 96 | 1460.66 | 69.8 | 0.17 | SI | 1574 | 1565.87 | SI | 74.6 | POZO CON REDUCCION DE SPM CON BOMBEO ESTABLE. ALTA SUMERGENCIA. BAJA EFICIENCIA DE LLENADO DE LA BOMBA: LEVE MVTO DE TUBERIA CON SEVERO GOLPE DE FLUIDO E INTERFERENCIA POR GAS.STUFFING AJUSTADO. V/V OPERATIVAS. | 57 | 3.1 |  |  |  | 1 | 1 | 9565 | JAZMIN-AJ-5:1
JAZMIN | JAZMIN AP-04 | 2023-06-13 | 1492.5 | 1243 | 35.9 | AMERICAN C-320-256-120a | 92.093 | 1/3 | 2 | 2.426 | 128 | 120 | 50 | 500-50" | 39.78 | 90.2 | 1983 | 40.6 | EMUL 50% | 22.9 | 2781 | 5260 | OK | OK | 0.1 | 1.683 | 400 | 1202.51 | 198 | 190 | 1.4 | 2 | 96 | 1429 | 81.1 | 0.2 | SI | 1400.37 | 1400.37 | NO | 121.6 | POZO CON REDUCCION DE SPM CON BOMBEO INESTABLE. LIGERA CAIDA DE BBFD, MANTIENE % EFF BOMBA. ALTA SUMERGENCIA. BAJA EFICIENCIA DE LLENADO DE LA BOMBA: SEVERO GOLPE DE FLUIDO CON INTERFERENCIA POR GAS. TV CON LL. SEGUIMIENTO. | 49.9 | 1.5 |  |  |  | 1 | 1 | 9566 | JAZMIN-AP-4:1
JAZMIN | JAZMIN AP-05 | 2023-06-13 | 1339.83 | 1149.66 | 81.9 | LUFKIN C-320D-213-120 | 120 | 3/3 | 2.25 | 1.877 | 140 | 114 | 50 | NO VOLANTA | 69.06 | 118.6 | 2604 | 90.8 | EMUL 80% | 28.9 | 3477 | 5563 | OK | OK | 0 | 1.358 | 400 | 982.57 | 348 | 311 | 0.2 | 4 | 89 | 1447.08 | 129.3 | 0.53 | NO | 1333 | 1329.22 | SI | 132.1 | POZO CON REDUCCION DE SPM CON BOMBEO ESTABLE. LEVE CAIDA DE NIVEL DE FLUIDO Y CONSIDERABLE PERDIDA DE BBFD. ALTA SUMERGENCIA. BUEN LLENADO DE LA BOMBA:ACENTUADA INTERERENCIA POR GAS Y GP DE FLUIDO. LEVE RESTRICCION EN EL BARRIL. EVALUAR LEVE AUMENTO DE SPM. | 45.6 | 1.2 |  |  |  | 1 | 1 | 9567 | JAZMIN-AP-5:1
JAZMIN | JAZMIN AP-06 | 2023-06-13 | 1488.94 | 1259.88 | 34.2 | LUFKIN C-320-256-144a | 144 | 3/3 | 2 | 2.187 | 119 | 109 | 50 | 500-1:32" | 23.97 | 142.5 | 1939 | 34.8 | EMUL 88% | 22 | 3016 | 4880 | OK | OK | 0.1 | 1.755 | 400 | 1229.36 | 112 | 100 | 0.4 | 4 | 90 | 1400.98 | 41.9 | 0.42 | NO | 1367.23 | 1255.1 | SI | 83.1 | POZO EN SEGUIMIENTO CON BOMBEO ESTABLE. LIGERA CAIDA DE % EFF BOMBA, BBFD Y NIVEL DE FLUIDO. BUENA SUMERGENCIA. BAJISIIMA EFICIENCIA DE LLENADO DE LA BOMBA: LEVE CIERRE TARDIO DE LA TV. MUY SEVERO GOLPE DE FLUIDO CON LEVE INTERFERENCIA POR GAS. TV CON LL. CONTINUAR SEGUIMIENTO. | 51.6 | 1.3 |  |  |  | 1 | 1 | 9568 | JAZMIN-AP-6:1
JAZMIN | JAZMIN AP-07 | 2023-06-13 | 1879.48 | 1325.97 | 90.2 | LUFKIN C-320-213-120 | 120 | 4/4 | 2 | 3.896 | 126 | 105 | 50 | NO VOLANTA | 76.76 | 117.5 | 2145 | 163.9 | EMUL 86% | 44.2 | 3610 | 6416 | SL | OK | 2.5 | 1.827 | 400 | 1360.15 | 191 | 152 | 0.2 | 10 | 80 | 1488.94 | 63.5 | 0.83 | SI | 1622.9 | 1390.53 | SI | 134.3 | POZO CON AUMENTO DE SPM CON BOMBEO ESTABLE. TENUE CAIDA DE NIVEL DE FLUIDO, LIGERA BAJA DE % EFF BOMBA PERO GANANCIAL DE BBFD. ALTA SUMERGENCIA. BUENA EFICIENCIA DE LLENADO DE LA BOMBA: MODERADO GOLPE DE FLUIDO E INTERFERENCIA POR GAS. .LA VIGA ESTA CARGADA AL 44,2% DEL VALOR NOMINAL Y OPERANDO AL 101,2% DE LA CARGA PERMISIBLE (GOODMAN MODIFICADO) PARA UN FACTOR DE SERVICIO DE 0,60, PERO ES MENOR A COMPARANCION DE LA CONDICION DE OPERACION ANTERIOR. SEGUIMIENTO. | 101.2 | 7.9 |  |  |  | 1 | 1 | 9569 | JAZMIN-AP-7:1
JAZMIN | JAZMIN AY-03 | 2023-06-13 | 2191.76 | 1932.53 | 53.6 | LUFKIN C-320D-213-120 | 120 | 3/3 | 2 | 4.478 | 116 | 107 | 40 | 500-35" | 45.77 | 117.2 | 3165 | 112 | EMUL 90% | 39.4 | 4394 | 7509 | OK | OK | 0.2 | 2.726 | 400 | 1905.9 | 291 | 247 | 0.1 | 7 | 83 | 1398.31 | 103.8 | 0.7 | NO | 2218.35 | 2126.55 | SI | 93.4 | POZO EN SEGUIMIENTO CON BOMBEO ESTABLE. ALTA SUMERGENCIA. MEDIANA EFICIENCIA DE LLENADO DE LA BOMBA: ACENTUADA INTERFERENCIA POR GAS. MVTO DE TUBERIA. STUFFING AJUSTADO. V/V OPERATIVAS. EVALUAR MINIMIZAR ESPACIAMIENTO | 72.6 | 3.8 |  |  |  | 1 | 1 | 9570 | JAZMIN-AY-3:1
JAZMIN | JAZMIN AZ-01 | 2023-06-13 | 1699.05 | 1605.1 | 87.9 | AMPSCOT C-320-256-144a | 144 | 3/3 | 2.25 | 4.423 | 139 | 108 | 70 | NO VOLANTA | 62.36 | 140.9 | 3216 | 229.4 | EMUL 92% | 32.5 | 3844 | 6323 | SL | OK | 3.1 | 2.143 | 400 | 1551.5 | 127 | 117 | 0.3 | 3 | 92 | 1447.97 | 48.8 | 0.26 | NO | 1686 | 1623.92 | SI | 54 | POZO EN SEGUIMIENTO CON BOMBEO ESTABLE. LIGERA MERJORA % EFF BOMBA Y BBFD, CON LIEGERA CAIDA DE NIVEL DE FLUIDO. BUENA SUMERGENCIA. MEDIANA EFICIENCIA DE LLENADO DE LA BOMBA: ACENTUADA INTERFERENCIA POR GAS. STUFFING AJUSTADO. CONTINUAR SEGUIMIENTO. | 83.1 | 5.3 |  |  |  | 1 | 1 | 9571 | JAZMIN-AZ-1:1
JAZMIN | JAZMIN AZ-03 | 2023-06-13 | 1683.2 | 1584.4 | 62 | AMPSCOT C-320-256-144a | 144 | 3/3 | 2 | 5.788 | 133 | 104 | 70 | NO VOLANTA | 43.6 | 142.2 | 2552 | 167.4 | EMUL 90% | 30.4 | 3908 | 6054 | OK | OK | 0 | 2.209 | 400 | 1556.11 | 94 | 94 | 0.3 | 0 | 100 | 1408.88 | 39.2 | 0.03 | NO | 1651.5 | 1631.59 | SI | 53.3 | POZO CON AUMENTO DE SPM CON BOMBEO ESTABLE. GANANCIAL DE BBFD, MANTIENE % EFF BOMBA Y CAIDA DE NIVEL DE FLUIDO. MODERADA SUMERGENCIA.BAJA EFICIENCIA DE LLENADO DE LA BOMBA: SEVERO GOLPE DE FLUIDO. LEVE MVTO DE TUBERIA. V/V OPERATIVAS. SEGUIMIENTO. | 76.1 | 5 |  |  |  | 1 | 1 | 9572 | JAZMIN-AZ-3:1
JAZMIN | JAZMIN AZ-04 | 2023-06-13 | 2180.13 | 1912.25 | 34.1 | AMPSCOT C-320-256-144a | 144 | 3/3 | 2 | 2.071 | 111 | 107 | 60 | NO VOLANTA | 24.45 | 139.6 | 3467 | 33 | EMUL 80% | 37.6 | 5025 | 8389 | OK | OK | 0 | 2.714 | 400 | 1944.7 | 359 | 303 | 0.1 | 13 | 76 | 1433.08 | 128.3 | 0.78 | SI | 2308.45 | 2293.34 | NO | 75 | POZO EN SEGUIMIENTO CON BOMBEO ESTABLE. NIVEL CON RUIDO: MUY ALTA SUMERGENCIA. BAJISIIMA EFICIENCIA DE LLENADO DE LA BOMBA: LEVE CIERRE TARDIO DE LA TV. MUY ACENTUADA INTERFERENCIA POR GAS. TV OPERATIVAS. | 86.8 | 2.7 |  |  |  | 1 | 1 | 9573 | JAZMIN-AZ-4:1
JAZMIN | JAZMIN AZ-05 | 2023-06-13 | 1718.67 | 1642.33 | 137.3 | AMPSCOT C-320-256-144a | 144 | 3/3 | 2 | 4.091 | 116 | 111 | 60 | 500-16" | 95.5 | 143.8 | 2553 | 262 | EMUL 96% | 27.8 | 4086 | 6130 | SL | LIGERAMENTE LIFTED | 2.1 | 1.693 | 400 | 1175.07 | 485 | 481 | 0.3 | 1 | 99 | 1388.15 | 201.3 | 0.11 | NO | 1670.43 | 1653.92 | SI | 222.7 | POZO CON REDUCCION DE SPM CON BOMBEO ESTABLE. MEJORIA DE LLENADO Y RECUPERACION DE NIVEL DE FLUIDO, PERDIDA DE BBFD. MUY ALTA SUMERGENCIA. EXCELENTE EFICIENCIA DE LLENADO DE LA BOMBA. LIGERO MVTO DE TUBERIA. TV CON LL. SV MUY LEVANTADA. EVALUAR AUMENTO DE SPM. | 50.1 | 3.9 |  |  |  | 1 | 1 | 9574 | JAZMIN-AZ-5:1
JAZMIN | JAZMIN AZ-06 | 2023-06-13 | 1748.5 | 1638 | 138.5 | AMPSCOT C-320-256-144 | 144 | 3/3 | 2 | 5.028 | 160 | 208 | 90 | 500-40" | 96.82 | 143 | 2741 | 324.7 | EMUL 96% | 27.3 | 4446 | 5748 | SL | LIGERAMENTE LIFTED | 3.1 | [11 empty] | SI | 1757.82 | 1719.76 | CHOCADO |  | POZO CON AUMENTO DE SPM CON BOMBEO ESTABLE. GANANCIAL DE BBFD. EXCELENTE EFICIENCIA DE LLENADO DE LA BOMBA: CARTA LLENA CON LEVE INTERFERENCIA POR GAS. Y SV LIGERAMENTE LEVANTADA. SEGUIMIENTO. NO SE TOMA NIVEL ACUSTICO, CSG MUY PRESIONADO POR GAS. | 50.4 | 4.4 |  |  |  | 0 | 1 | 9575 | JAZMIN-AZ-6:1
JAZMIN | JAZMIN BD-01 | 2023-06-13 | 1815 | 1419 | 25.8 | AMPSCOT C-320-256-144a | 129.6 | 2/3 | 2 | 4.444 | 111 | 101 | 50 | 500-3:50 | 20.32 | 127.1 | 2421 | 53.5 | EMUL 80% | 30.3 | 3961 | 6572 | OK | OK | 0.1 | 2.006 | 400 | 1478.84 | 183 | 164 | 0 | 4 | 90 | 1474.42 | 69.1 | 0.39 | SI | 1665 | 1653.34 | NO | 130.5 | POZO EN SEGUIMIENTO CON BOMBEO UN POCO INESTABLE. ALTA SUMERGENCIA. BAJISIIMA EFICIENCIA DE LLENADO DE LA BOMBA: CON LEVE CIERRE TARDIO EN LA TV. MUY SEVERO GOLPE DE FLUIDO CON LEVE INTERFERENCIA POR GAS. TV CON LL. EVALUAR LEVE REDUCCION DE SPM | 72.1 | 2.6 |  |  |  | 1 | 1 | 9576 | JAZMIN-BD-1:1
JAZMIN | JAZMIN BD-02 | 2023-06-13 | 1584 | 1455 | 50.1 | AMPSCOT C-320-256-144a | 144 | 3/3 | 2.25 | 1.917 | 111 | 105 | 50 | 500-1:26" | 35.55 | 141 | 2929 | 56.7 | EMUL 60% | 34.3 | 3466 | 7198 | SL | OK | 0.9 | 1.973 | 400 | 1451.59 | 148 | 136 | 0.1 | 4 | 91 | 1471.45 | 57.1 | 0.32 | NO | 1604.35 | 1575.29 | NO | 48.9 | POZO CON TENUE REDUCCION DE SPM CON BOMBEO ESTABLE. BUENA SUMERGENCIA. BAJA EFICIENCIA DE LLENADO DE LA BOMBA: SEVERO GOLPE DE FLUIDO CON LEVE INTERFERENCIA POR GAS. ALTA FRICCION EN LA BOMBA. SEGUIMIENTO. | 82 | 3.1 |  |  |  | 1 | 1 | 9577 | JAZMIN-BD-2:1
JAZMIN | JAZMIN BK-01 | 2023-06-13 | 1643.14 | 1493.29 | 19.1 | AMPSCOT C-320-256-144a | 129.6 | 2/3 | 2 | 4.455 | 111 | 97 | 20 | NO VOLANTA | 15.19 | 125.8 | 2073 | 39.7 | NO REPORTA | 28.9 | 3287 | 5290 | OK | OK | 0 | 2.148 | 400 | 1514.02 | 30 | 29 | 1.1 | 2 | 97 | 1409.7 | 11.6 | 0.13 | NO | 1547 | 1467.48 | SI | 50.9 | POZO CON AUMENTO SIGNIFICATIVO DE SPM CON BOMBEO ESTABLE. CAIDA DE % EFF BOMBA, LEVE RECUPERACION DE NIVEL DE FLUIDO Y NO HAY GANANCIAL SINO PERDIDA DE BBFD. BAJA SUMERGENCIA. BAJISIIMA EFICIENCIA DE LLENADO DE LA BOMBA: MUY SEVERO GOLPE DE FLUIDO CON INTERFERENCIA POR GAS. FUERTE GOLPE DE BOMBA. STUFFING AJUSTADO. V/V OPERATIVAS. EVALUAR DISMINUCION DE SPM. | 78.6 | 5 |  |  |  | 1 | 1 | 9578 | JAZMIN-BK-1:1
JAZMIN | JAZMIN BK-02 | 2023-06-13 | 1566 | 1427 | 46.5 | AMPSCOT C-320-256-144a | 129.6 | 2/3 | 2 | 2.521 | 111 | 108 | 20 | NO VOLANTA | 36.23 | 128.2 | 2013 | 54.6 | EMUL 90% | 21.8 | 3428 | 5322 | OK | OK | 0 | 1.9 | 400 | 1360.53 | 13 | 12 | 0 | 2 | 97 | 1432.14 | 5.5 | 0.14 | NO | 1373.11 | 1373.1 | SI | 91.4 | POZO EN SEGUIMIENTO CON BOMBEO ESTABLE. CONTINUA TENDENCIA A LA BAJA DE % EFF BOMBA, BBFD, Y NIVEL DE FLUIDO. MUY BAJA SUMERGENCIA. BAJA EFICIENCIA DE LLENADO DE LA BOMBA: SEVERO GOLPE DE FLUIDO CON LEVE INTERFERENCIA POR GAS Y MVTO DE TUBERIA. V/V OPERATIVAS. CONTINUAR SEGUIMIENTO. | 40.6 | 0.9 |  |  |  | 1 | 1 | 9579 | JAZMIN-BK-2:1
JAZMIN | JAZMIN BK-04 | 2023-06-13 | 1653 | 1559 | 27.2 | AMPSCOT C-320-256-144a | 129.6 | 2/3 | 2 | 2.105 | 116 | 98 | 70 | NO VOLANTA | 21.41 | 126.8 | 2309 | 26.7 | EMUL 80% | 35.5 | 3437 | 6652 | LL | OK | 0.5 | 2.287 | 400 | 1496.37 | 80 | 80 | 1 | 1 | 100 | 1308.58 | 33.2 | 0.05 | NO | 1584.14 | 1493.68 | SI | 61.8 | POZO CON AUMENTO DE SPM CON BOMBEO ESTABLE. MANTIENE BBFD Y NIVEL DE FLUIDO, LIGERA CAIDA DE % EFF BOMBA. MODERADA SUMERGENCIA.BAJISIIMA EFICIENCIA DE LLENADO DE LA BOMBA: MUY SEVERO GOLPE DE FLUIDO. ALTA FRICCION. LA VIGA ESTA CARGADA AL 35,5% DEL VALOR NOMINAL Y OPERANDO AL 99,4% DE LA CARGA PERMISIBLE (GOODMAN MODIFICADO) PARA UN FACTOR DE SERVICIO DE 0,60. TV CON LL. | 99.4 | 3.9 |  |  |  | 1 | 1 | 9580 | JAZMIN-BK-4:1
JAZMIN | JAZMIN BK-05 | 2023-06-13 | 1639.8 | 1472.6 | 76.8 | AMPSCOT C-320-256-144a | 144 | 3/3 | 2 | 3.536 | 120 | 106 | 20 | NO VOLANTA | 54.52 | 140.9 | 2228 | 126.7 | EMUL 90% | 35.9 | 3622 | 7409 | SL | OK | 2 | 2.146 | 400 | 1522.92 | 59 | 59 | 1.3 | 0 | 100 | 1419.31 | 25.8 | 0.11 | SI | 1586.49 | 1516.09 | NO | 48.2 | POZO EN SEGUIMIENTO CON BOMBEO ESTABLE. LIGERA CAIDA DE % EFF BOMBA, BBFD Y NIVEL DE FLUIDO. NIVEL CON RUIDO: MEDIANA SUMERGENCIA. MEDIANA EFICIENCIA DE LLENADO DE LA BOMBA: LEVE CIERRE TARDIO DE LA TV. ACENTUADO GOLPE DE FLUIDO. ALTA FRICCION EN LA BOMBA. LEVE GOLPE DE BOMBA. . LA VIGA ESTA CARGADA AL 35,9% DEL VALOR NOMINAL Y OPERANDO AL 106,3% DE LA CARGA PERMISIBLE (GOODMAN MODIFICADO) PARA UN FACTOR DE SERVICIO DE 0,60. CONTINUAR SEGUIMIENTO. | 106.3 | 7.4 |  |  |  | 1 | 1 | 9581 | JAZMIN-BK-5:1
JAZMIN | JAZMIN BK-06 | 2023-06-13 | 1665.5 | 1491 | 39.2 | AMPSCOT C-456-256-144 | 144 | 3/3 | 2 | 2.083 | 116 | 104 | 20 | NO VOLANTA | 27.73 | 141.5 | 2334 | 38.1 | EMUL 90% | 29.1 | 3943 | 6659 | OK | OK | 0 | 2.001 | 400 | 1476.3 | 240 | 226 | 0.2 | 3 | 92 | 1475.57 | 94.5 | 0.26 | NO | 1733.39 | 1667.05 | SI | 68 | POZO EN SEGUIMIENTO CON BOMBEO ESTABLE. ALTA SUMERGENCIA. BAJISIIMA EFICIENCIA DE LLENADO DE LA BOMBA: SEVERO GOLPE DE FLUIDO CON MODERADA INTERFERENCIA POR GAS. LEVE MVTO DE TUBERIA CON STUFFING AJUSTADO. V/V OPERATIVAS. SEGUIMIENTO. | 64.5 | 1.5 |  |  |  | 1 | 1 | 9582 | JAZMIN-BK-6:1
JAZMIN | JAZMIN AO-01 | 2023-06-10 | 1728 | 1559 | 87.8 | AMPSCOT C-320-256-144a | 144 | 4/4 | 2 | 4.7 | 181 | 117 | 20 | 500-35" | 61.72 | 142.3 | 2127 | 192.5 | EMUL 94% | 25.6 | 3325 | 4977 | OK | OK | 0.1 | 1.891 | 400 | 1327.65 | 239 | 206 | 0.5 | 5 | 86 | 1404.18 | 86.6 | 0.52 | NO | 1590.2 | 1501.08 | NO | 137.6 | POZO CON AUMENTO DE SPM CON BOMBEO "ESTABLE". LEVE CAIDA DE % EFF BOMBA, GANANCIAL DE BBFD. ALTA SUMERGENCIA. MEDIANA EFICIENCIA DE LLENADO DE LA BOMBA: ACENTUADA INTERFERENCIA POR GAS. TV CON LL. SEGUIMIENTO. | 56.9 | 3.6 |  |  |  | 1 | 1 | 9583 | JAZMIN-AO-1:1
JAZMIN | JAZMIN AO-02 | 2023-06-10 | 2121.03 | 1947.06 | 28.6 | AMPSCOT C-320-256-144a | 115.2 | 1/3 | 2.25 | 2.284 | 101 | 91 | 20 | NO VOLANTA | 25.94 | 110.2 | 3835 | 38.5 | EMUL 90% | 37.7 | 4421 | 9051 | SL | OK | 2.5 | 2.79 | 400 | 2004 | 126 | 114 | 0.4 | 5 | 90 | 1436.56 | 48.2 | 0.27 | NO | 2131 | 2126.38 | SI | 44.1 | POZO EN SEGUIMIENTO CON BOMBEO ESTABLE. BUENA SUMERGENCIA. BAJISIIMA EFICIENCIA DE LLENADO DE LA BOMBA: ACENTUADA INTERFERENCIA POR GAS CON LEVE GP DE FLUIDO. LEVE MVTO DE TUBERIA. SEGUIMIENTO. | 84.6 | 2.2 |  |  |  | 1 | 1 | 9584 | JAZMIN-AO-2:1
JAZMIN | JAZMIN AO-03 | 2023-06-10 | 1554.5 | 1490 | 78.3 | AMPSCOT C-320-256-144a | 144 | 3/3 | 2 | 5.042 | 144 | 101 | 20 | NO VOLANTA | 54.81 | 142.8 | 2035 | 184.1 | EMUL 90% | 26.4 | 3778 | 5651 | OK | OK | 0.1 | 1.946 | 400 | 1348.51 | 91 | 91 | 0.2 | 0 | 100 | 1385.93 | 38.5 | 0.03 | NO | 1439.75 | 1436.08 | SI | 90.5 | POZO EN SEGUIMIENTO CON BOMBEO ESTABLE. LIGERA CAIDA DE % EFF BOMBA Y NIVEL DE FLUIDO. MODERADA SUMERGENCIA.MEDIANA EFICIENCIA DE LLENADO DE LA BOMBA: ACENTUADO GOLPE DE FLUIDO. TV CON LL. SEGUIMIENTO. | 61 | 3.1 |  |  |  | 1 | 1 | 9585 | JAZMIN-AO-3:1
JAZMIN | JAZMIN AO-04 | 2023-06-10 | 1610.22 | 1509.44 | 79.2 | AMPSCOT C-640-305-144a | 144 | 3/3 | 2 | 3.163 | 105 | 97 | 20 | NO VOLANTA | 55.88 | 141.8 | 2138 | 116.9 | EMUL 88% | 23.7 | 3492 | 5159 | OK | OK | 0.2 | 2.097 | 400 | 1494.49 | 76 | 76 | 0.1 | 1 | 99 | 1425.36 | 32.3 | 0.13 | NO | 1575.42 | 1515.2 | SI | 47.2 | POZO CON LIGERA REDUCCION DE SPM CON BOMBEO ESTABLE. MANTIENE % EFF BOMBA, LIGERA CAIDA DE NIVEL, PERDIDA DE BBFD. MODERADA SUMERGENCIA.MEDIANA EFICIENCIA DE LLENADO DE LA BOMBA: ACENTUADO GOLPE DE FLUIDO CON LEVE IPG. LIGERO MVTO DE TUBERIA. TV CON LL. REEVALUAR CAMBIO. | 69.2 | 4.1 |  |  |  | 1 | 1 | 9586 | JAZMIN-AO-4:1
JAZMIN | JAZMIN AO-05 | 2023-06-10 | 1805.03 | 1592.06 | 125.4 | AMPSCOT C-456-256-144a | 144 | 3/3 | 2 | 5.294 | 165 | 132 | 20 | NO VOLANTA | 88.6 | 141.5 | 2610 | 309.7 | EMUL 90% | 37.2 | 3634 | 6585 | OK | OK | 0.1 | 2.087 | 400 | 1552.53 | 295 | 247 | 0.6 | 9 | 80 | 1487.81 | 102.8 | 0.74 | NO | 1866.58 | 1788.3 | NO | 79 | POZO CON AUMENTO DE SPM. ALTA SUMERGENCIA. GANANCIAL DE BBFD, LIGERA CAIDA DE NIVEL. ALTA EFICIENCIA DE LLENADO DE LA BOMBA: CON CIERRE TARDIO EN LA TV. LEVE INTERFERENCIA POR GAS. TV CON LL. LA VIGA ESTA CARGADA AL 37,2% DEL VALOR NOMINAL Y OPERANDO AL 102,6% DE LA CARGA PERMISIBLE (GOODMAN MODIFICADO) PARA UN FACTOR DE SERVICIO DE 0,60. LEVE GOLPE DE BOMBA. SEGUIMIENTO. | 102.6 | 11.3 |  |  |  | 1 | 1 | 9587 | JAZMIN-AO-5:1
JAZMIN | JAZMIN AQ-01 | 2023-06-10 | 1899 | 1381 | 27.1 | LUFKIN C-320-213-120 | 120 | 3/3 | 2 | 7.287 | 128 | 93 | 30 | NO VOLANTA | 22.91 | 118.3 | 2194 | 92.1 | EMUL 70% | 42.2 | 3165 | 6032 | OK | OK | 0.2 | 1.863 | 400 | 1408.01 | 204 | 182 | 0.2 | 4 | 89 | 1511.55 | 76.3 | 0.37 | NO | 1674.55 | 1477.09 | SI | 146.9 | POZO A ALTOS SPM EN SEGUIMIENTO CON BOMBEO ESTABLE. ALTA SUMERGENCIA. BAJISIIMA EFICIENCIA DE LLENADO DE LA BOMBA: CIERRE TARDIO DE LA TV CON MUY SEVERO GOLPE DE FLUIDO CON LEVE INTERFERENCIA POR GAS. FUERTE GOLPE DE BOMBA.TV CON LL. EVALUAR DISMINUCION DE SPM. EVALUAR DISMINUCION DE SPM. | 93.9 | 5.3 |  |  |  | 1 | 1 | 9588 | JAZMIN-AQ-1:1
JAZMIN | JAZMIN AQ-02 | 2023-06-10 | 1742 | 1304 | 88.7 | LUFKIN C-320D-213-120 | 102.857 | 3/4 | 2 | 7.143 | 104 | 91 | 30 | NO VOLANTA | 88.58 | 100.2 | 2744 | 295.6 | EMUL 88% | 41.3 | 3658 | 6684 | SL | OK | 6 | [11 empty] | SI | 1968.12 | 1854.02 | SI |  | POZO CON LIGERO AUMENTO DE SPM CON BOMBEO ESTABLE. . ALTA EFICIENCIA DE LLENADO DE LA BOMBA: CON CIERRE TARDIO EN LA TV. LEVE INTERFERENCIA POR GAS. NO SE TOMA NIVEL ACUSTICO DEBIDO A ALTO FLUJO DE GAS Y PRESION EN EL CSG. SEGUIMIENTO. | 86.1 | 9.3 |  |  |  | 0 | 1 | 9589 | JAZMIN-AQ-2:1
JAZMIN | JAZMIN AQ-03 | 2023-06-10 | 1692.32 | 1274.64 | 62.4 | LUFKIN C-320D-213-120 | 120 | 4/4 | 2 | 6.475 | 134 | 97 | 0 | BOMB. DEFIC. | 51.84 | 120.4 | 2657 | 188.5 | BOMB. DEFIC. | 30.1 | 4462 | 4570 | = | = | 0.1 | 1.709 | 400 | 1255.72 | 656 | 534 | 0.7 | 17 | 71 | 1469.54 | 225.9 | 1.49 | SI | 1929 | 1894.07 | SI | 128.8 | POZO CON BOMBEO DEFICIENTE. NIVEL CON MUCHO RUIDO Y GAS. MUY ALTA SUMERGENCIA. ALTO FLUJO DE GAS POR EL ANULAR.VALVULAS EQUIPARADAS. REESPACIAR. | 42.3 | 4.1 |  |  |  | 1 | 1 | 9590 | JAZMIN-AQ-3:1
JAZMIN | JAZMIN AQ-05 | 2023-06-10 | 1613.5 | 1483 | 100.3 | LUFKIN C-320D-213-120 | 102.857 | 2/3 | 2 | 4.918 | 101 | 86 | 30 | NO VOLANTA | 98.17 | 102.2 | 1918 | 230.2 | EMUL 94% | 25.7 | 3189 | 4080 | SL | LIFTED | 0.8 | 1.31 | 400 | 870.11 | 449 | 449 | 0.7 | 0 | 100 | 1328.41 | 189.4 | 0.06 | SI | 1394.8 | 1299.18 | SI | 268.1 | POZO EN SEGUIMIENTO CON BOMBEO ESTABLE. MUY ALTA SUMERGENCIA. EXCELENTE EFICIENCIA DE LLENADO DE LA BOMBA. CARTA LLENA. LIGERO MVTO DE TUBERIA. SEGUIMIENTO.. | 40.8 | 2.7 |  |  |  | 1 | 1 | 9591 | JAZMIN-AQ-5:1
JAZMIN | JAZMIN AQ-06 | 2023-06-10 | 2302 | 1765 | 56 | LUFKIN C-320D-213-120 | 85.714 | 1/4 | 2 | 2.179 | 86 | 79 | 30 | 500-50" | 67.89 | 82.4 | 2521 | 56.9 | EMUL 80% | 40.5 | 3526 | 6751 | SL | OK | 2.7 | 2.401 | 400 | 1753.44 | 64 | 64 | 0.1 | 0 | 100 | 1460.59 | 27.3 | 0.01 | SI | 1827.5 | 1697.96 | SI | 212.7 | POZO EN SEGUIMIENTO CON BOMBEO ESTABLE. LIGERA CAIDA DE % EFF BOMBA Y NIVEL DE FLUIDO. MEDIANA SUMERGENCIA. MEDIANA EFICIENCIA DE LLENADO DE LA BOMBA: ACENTUADO GOLPE DE FLUIDO. ALTA FRICCION EN AMBAS CARRERAS. MVTO DE TUBERIA. CONTINUAR SEGUIMIENTO. | 84 | 2.3 |  |  |  | 1 | 1 | 9592 | JAZMIN-AQ-6:1
JAZMIN | JAZMIN CQ-03 | 2023-06-10 | 1567.5 | 1492 | 91.3 | AMPSCOT C-320-256-144 | 144 | 3/3 | 2 | 3.13 | 116 | 98 | 20 | NO VOLANTA | 64.02 | 142.6 | 1981 | 133.3 | EMUL 94% | 25.6 | 3497 | 5586 | OK | OK | 0 | 2.095 | 400 | 1381.52 | 14 | 14 | 0 | 1 | 100 | 1318.87 | 6.2 | 0.06 | NO | 1396.5 | 1342.01 | SI | 77 | POZO EN SEGUIMIENTO CON BOMBEO ESTABLE. LEVE CAIDA DE % EFF BOMBA Y NIVEL DE FLUIDO. MUY BAJA SUMERGENCIA. MEDIANA EFICIENCIA DE LLENADO DE LA BOMBA: ACENTUADO GOLPE DE FLUIDO. V/V OPERATIVAS. CONTINUAR SEGUIMIENTO. | 64.6 | 3.2 |  |  |  | 1 | 1 | 9593 | JAZMIN-CQ-3:1
JAZMIN | JAZMIN T-01 | 2023-06-10 | 1529.5 | 1201 | 134.3 | AMPSCOT C-320-256-144a | 144 | 3/3 | 2 | 1.068 | 108 | 97 | 50 | NO VOLANTA | 94.31 | 142.4 | 1953 | 66.9 | EMUL 90% | 22.5 | 3001 | 5212 | OK | OK | 0 | 1.729 | 400 | 1271.29 | 72 | 72 | 0.1 | 1 | 100 | 1470.55 | 30.7 | 0.09 | NO | 1354.81 | 1281.97 | SI | 99.3 | POZO CON REDUCCION DE SPM CON BOMBEO ESTABLE. PERDIDA DE BBFD Y RECUPERACION DE NIVEL DE FLUIDO. MODERADA SUMERGENCIA. ALTA EFICIENCIA DE LLENADO DE LA BOMBA: CARTA LLENA CON LIGERO GOLPE DE FLUIDO Y MVTO DE TUBERIA. . V/V OPERATIVAS. EVALUAR LEVE AUMENTO DE SPM. | 44.6 | 1.2 |  |  |  | 1 | 1 | 9594 | JAZMIN-T-1:1
JAZMIN | JAZMIN U-01 | 2023-06-10 | 1497.5 | 1278 | 48.3 | AMPSCOT C-320-256-144 | 129.6 | 3/4 | 2 | 5.59 | 166 | 103 | 40 | 500-37" | 37.66 | 128.3 | 1911 | 126 | EMUL 94% | 27.2 | 3319 | 5545 | OK | OK | 0 | 1.61 | 400 | 1184.79 | 186 | 167 | 0.6 | 4 | 90 | 1471.79 | 69.6 | 0.42 | NO | 1406.8 | 1286.76 | SI | 101.3 | POZO CON REDUCCION DE SPM CON BOMBEO ESTABLE. PERDIDA DE % EFF BOMBA, BBFD Y RECUPERACION DE NIVEL DE FLUIDO. ALTA SUMERGENCIA. BAJA EFICIENCIA DE LLENADO DE LA BOMBA: MUY ACENTUADA INTERFERENCIA POR GAS.STUFFING AJUSTADO. V/V OPERATIVAS. EVALUAR LEVE AUMENTO DE SPM. | 76.4 | 6.6 |  |  |  | 1 | 1 | 9595 | JAZMIN-U-1:1
JAZMIN | JAZMIN U-02 | 2023-06-10 | 1365 | 1154 | 37.3 | AMPSCOT C-320-256-144 | 144 | 4/4 | 2 | 2.687 | 103 | 96 | 40 | NO VOLANTA | 26.19 | 142.5 | 2083 | 46.8 | EMUL 90% | 22.9 | 3470 | 5268 | OK | OK | 0 | 1.575 | 400 | 1147.12 | 281 | 117 | 0.3 | 6 | 86 | 1456.67 | 104.9 | 0.64 | NO | 1428.7 | 1425.14 | SI | 78.5 | POZO CON AUMENTO DE SPM CON BOMBEO ESTABLE. GANANCIAL DE BBFD. ALTA SUMERGENCIA. BAJISIIMA EFICIENCIA DE LLENADO DE LA BOMBA: ACENTUADA INTERFERENCIA POR GAS CON LEVE GP DE FLUIDO . V/V OPERATIVAS. | 41.9 | 1.1 |  |  |  | 1 | 1 | 9596 | JAZMIN-U-2:1
JAZMIN | JAZMIN U-04 | 2023-06-10 | 1469.5 | 1165 | 41.3 | AMPSCOT C-320-256-144 | 144 | 3/3 | 2 | 3.888 | 145 | 95 | 40 | NO VOLANTA | 28.87 | 142.9 | 1711 | 74.8 | EMUL 90% | 22.2 | 2704 | 4509 | OK | OK | 0 | 1.647 | 400 | 1186.05 | 62 | 61 | 0.7 | 1 | 98 | 1440.25 | 26.2 | 0.13 | NO | 1266 | 1145.13 | NO | 97.2 | POZO EN SEGUIMIENTO CON BOMBEO ESTABLE. CONTINUA TENDENCIA A LA BAJA DE % EFF BOMBA Y NIVEL DE FLUIDO. MEDIANA SUMERGENCIA. BAJISIIMA EFICIENCIA DE LLENADO DE LA BOMBA: SEVERO GOLPE DE FLUIDO CON LEVE INTERFERENCIA POR GAS.LEVE GP DE BOMBA. V/V OPERATIVAS. NOTA: UBM CON FRENO DISTENDIDO. | 59.3 | 3.4 |  |  |  | 1 | 1 | 9597 | JAZMIN-U-4:1
JAZMIN | JAZMIN U-06 | 2023-06-10 | 1398.88 | 1149.77 | 65.3 | AMPSCOT C-320-256-144 | 129.6 | 3/4 | 2 | 3.871 | 89 | 83 | 10 | 20-5´ | 50.51 | 129.3 | 2021 | 117.9 | BOMBEO DEFICIENTE | 18.5 | 3813 | 3531 | = | = | 0 | 1.596 | 400 | 1182.93 | 267 | 254 | 0.2 | 3 | 93 | 1482.37 | 106 | 0.29 | NO | 1477.49 | 1401.79 | NO | 76.4 | POZO CON LIGERA REDUCCION DE SPM CON BOMBEO DEFICIENTE. LEVANTA POCA PRESION. VALVULAS IGUALADAS CON CARGA DE SARTA Y POCA ACCION DE BOMBA. MUY ALTA SUMERGENCIA. REESPACIAR. NOTA: UBM CON FRENO DISTENDIDO. | 37 | 3 |  |  |  | 1 | 1 | 9598 | JAZMIN-U-6:1
JAZMIN | JAZMIN U-07 | 2023-06-10 | 1482.63 | 1196.27 | 43.8 | AMPSCOT C-320-256-144a | 129.6 | 2/3 | 2 | 3.462 | 123 | 96 | 50 | 500-1:10" | 34.3 | 127.8 | 2077 | 70.8 | EMUL 40% | 27.5 | 3053 | 4978 | OK | OK | 0 | 1.778 | 400 | 1275.3 | 225 | 206 | 0.8 | 5 | 89 | 1434.53 | 86.7 | 0.45 | NO | 1551 | 1392.33 | NO | 63.7 | POZO EN SEGUIMIENTO CON BOMBEO ESTABLE. LIGERA CAIDA DE % EFF BOMBA Y NIVEL DE FLUIDO. ALTA SUMERGENCIA. BAJA EFICIENCIA DE LLENADO DE LA BOMBA: LEVE CIERRE TARDIO EN LA TV. MUY ACENTUADA INTERFERENCIA POR GAS. ALTA FRICCION EN AMBAS CARRRERAS . V/V OPERATIVAS. CONTINUAR SEGUIMIENTO. | 73.4 | 4 |  |  |  | 1 | 1 | 9599 | JAZMIN-U-7:1
JAZMIN | JAZMIN AA-01 | 2023-06-09 | 1707.5 | 1622 | 57 | AMPSCOT C-320-256-144a | 144 | 3/3 | 2 | 3.12 | 94 | 82 | 110 | NO VOLANTA | 40.21 | 141.8 | 2637 | 83 | EMUL 80% | 27.2 | 3393 | 5481 | OK | OK | 0.1 | 2.324 | 400 | 1648.14 | 14 | 14 | 1 | 2 | 96 | 1418.36 | 7.4 | 0.15 | NO | 1663.35 | 1609.34 | SI | 25.8 | POZO EN SEGUIMIENTO CON BOMBEO "ESTABLE". LEVE CAIDA DE % EFF BOMBA Y NIVEL DE FLUIDO. MUY BAJA SUMERGENCIA. BAJA EFICIENCIA DE LLENADO DE LA BOMBA: LIGERO CIERRE TARDIO DE LA TV. SEVERO GOLPE DE FLUIDO CON INTERFERENCIA POR GAS. STUFFING AJUSTADO. TV CON LL. CONTINUAR SEGUIMIENTO. | 69.8 | 3.2 |  |  |  | 1 | 1 | 9600 | JAZMIN-AA-1:1
JAZMIN | JAZMIN AA-02 | 2023-06-09 | 1727.5 | 1630 | 140.2 | AMPSCOT C-320-256-144a | 144 | 3/3 | 2 | 2.707 | 95 | 83 | 110 | NO VOLANTA | 97.99 | 143.1 | 2587 | 177 | EMUL 90% | 26.8 | 3659 | 6313 | SL | OK | 2.9 | 1.979 | 400 | 1276.56 | 346 | 346 | 0.1 | 0 | 100 | 1290.1 | 145.6 | 0.01 | NO | 1644.67 | 1582.15 | SI | 180.9 | POZO CON REDUCCION DE SPM CON BOMBEO ESTABLE. PERDIDA DE BBFD, PERO MEJORA % LLENADO.MUY ALTA SUMERGENCIA. EXCELENTE EFICIENCIA DE LLENADO DE LA BOMBA. CARTA LLENA. EVALUAR AUMENTO DE SPM. | 56 | 3.7 |  |  |  | 1 | 1 | 9601 | JAZMIN-AA-2:1
JAZMIN | JAZMIN AA-03 | 2023-06-09 | 1693 | 1591 | 86.6 | AMPSCOT C-320-256-144a | 144 | 3/3 | 2 | 4.369 | 165 | 102 | 110 | 500-35" | 60.9 | 142.1 | 2698 | 176.4 | EMUL 90% | 25.9 | 3597 | 5591 | OK | OK | 0.1 | 1.892 | 400 | 1381.66 | 295 | 284 | 1.1 | 2 | 96 | 1460.53 | 118.9 | 0.16 | NO | 1685.1 | 1653.18 | NO | 122.3 | POZO CON AUMENTO DE SPM CON BOMBEO "ESTABLE". CAIDA DE % EFF BOMBA, BBFD Y NIVEL DE FLUIDO. MUY ALTA SUMERGENCIA. MEDIANA EFICIENCIA DE LLENADO DE LA BOMBA: ACENTUADA INTERFERENCIA POR GAS CON GOLPE DE FLUIDO. TV CON LL. | 52.7 | 3.3 |  |  |  | 1 | 1 | 9602 | JAZMIN-AA-3:1
JAZMIN | JAZMIN AA-04 | 2023-06-09 | 2160 | 1926 | 64.4 | AMPSCOT C-320-256-144a | 144 | 3/3 | 2 | 2.885 | 95 | 91 | 106 | NO VOLANTA | 45.86 | 140.4 | 3460 | 86.6 | EMUL 80% | 32.8 | 4634 | 7343 | OK | OK | 0 | 2.518 | 400 | 1877.74 | 394 | 361 | 0.1 | 5 | 88 | 1491.46 | 151.6 | 0.32 | NO | 2278.32 | 2263.68 | SI | 102.9 | POZO EN SEGUIMIENTO CON BOMBEO "ESTABLE". MEJORIA % EFF BOMBA, GANANCIAL DE BBFD. MUY ALTA SUMERGENCIA. MEDIANA EFICIENCIA DE LLENADO DE LA BOMBA: ACENTUADA INTERFERENCIA POR GAS. MINI GP DE BOMBA. V/V OPERATIVAS. CONTINUAR SEGUIMIENTO. | 67 | 2.4 |  |  |  | 1 | 1 | 9603 | JAZMIN-AA-4:1
JAZMIN | JAZMIN AA-05 | 2023-06-09 | 1680.5 | 1573 | 52.6 | AMPSCOT C-320-256-144 | 144 | 3/3 | 2 | 6.102 | 140 | 99 | 100 | NO VOLANTA | 37.03 | 142 | 2628 | 149.6 | EMUL 90% | 28.6 | 3368 | 5821 | OK | OK | 0.1 | 2.207 | 400 | 1594.81 | 47 | 45 | 0.8 | 2 | 97 | 1445.23 | 20 | 0.13 | SI | 1642.22 | 1629.65 | SI | 36.7 | POZO EN SEGUIMIENTO A ALTOS SPM CON BOMBEO ESTABLE.LIGERA CAIDA DE % EFF BOMBA, BBFD. BAJA SUMERGENCIA. BAJA EFICIENCIA DE LLENADO DE LA BOMBA: SEVERO GOLPE DE FLUIDO CON INTERFERENCIA POR GAS. TV CON LL. EVALUAR LEVE REDUCCION DE SPM. | 75.9 | 3.5 |  |  |  | 1 | 1 | 9604 | JAZMIN-AA-5:1
JAZMIN | JAZMIN AA-06 | 2023-06-09 | 1753 | 1694 | 83.6 | AMPSCOT C-320-256-144 | 144 | 3/3 | 2 | 3.025 | 97 | 84 | 110 | NO VOLANTA | 58.97 | 141.8 | 2534 | 118 | EMUL 80% | 28.3 | 3628 | 6504 | SL | OK | 2.2 | 2.373 | 400 | 1668.51 | 0 | 0 | 0.3 | 1 | 100 | 1406.24 | 0.2 | 0.04 | SI | 1651.75 | 1579.21 | SI | 36 | POZO EN SEGUIMIENTO CON BOMBEO ESTABLE. OPERANDO A CONDICIONES ESTABLES: SIN SUMERGENCIA. MEDIANA EFICIENCIA DE LLENADO DE LA BOMBA: ACENTUADO GOLPE DE FLUIDO. CONTINUAR SEGUIMIENTO. | 73.8 | 3.1 |  |  |  | 1 | 1 | 9605 | JAZMIN-AA-6:1
JAZMIN | JAZMIN AWY-02 | 2023-06-09 | 1551.8 | 1423.6 | 134.2 | AMPSCOT C-320-256-144a | 144 | 3/3 | 2 | 6.667 | 126 | 132 | 5 | BOMB. DEFIC. | 93 | 144.4 | 2029 | 2 | EMUL 85% | 18 | 3378 | 3392 | = | = | 0 | 1.755 | 400 | 1269.59 | 146 | 132 | 1.1 | 4 | 90 | 1446.83 | 56.4 | 0.58 | SI | 1416 | 1415.93 | SI | 113.2 | POZO CON BOMBEO DEFICIENTE. BUENA SUMERGENCIA. V/VS EQUIPARADAS. SIN ACCION DE BOMBEO. REESPACIAR. | 22.7 | 2.3 |  |  |  | 1 | 1 | 9606 | JAZMIN-AWY-2:1
JAZMIN | JAZMIN AWY-03 | 2023-06-09 | 2048.5 | 1792 | 66.8 | KERUI C-320-256-144 | 144 | 3/3 | 2 | 3.543 | 114 | 98 | 30 | NO VOLANTA | 47.25 | 141.4 | 2831 | 110.4 | EMUL 60% | 30.7 | 4482 | 6477 | OK | OK | 0.1 | 2.361 | 400 | 1683.07 | 288 | 86 | 2.6 | 75 | 30 | 1425.72 | 39.2 | 4.73 | SI | 1989.96 | 1914.65 | NO | 50.1 | POZO EN SEGUIMIENTO CON BOMBEO" ESTABLE". C. MODERADA SUMERGENCIA.ALTO FLUJO DE GAS POR EL ANULAR. MEDIANA EFICIENCIA DE LLENADO DE LA BOMBA: ACENTUADA INTERFERENCIA POR GAS CON LEVE GP DE FLUIDO.. TV CON LL. SEGUIMIENTO. | 64.8 | 3.3 |  |  |  | 1 | 1 | 9607 | JAZMIN-AWY-3:1
JAZMIN | JAZMIN AX-01 | 2023-06-09 | 2187.11 | 1889.23 | 96 | AMPSCOT C-456-305-144 | 144 | 4/4 | 2 | 3.719 | 119 | 95 | 90 | NO VOLANTA | 68.32 | 140.5 | 3478 | 166.5 | EMUL 80% | 26 | 4112 | 6776 | SL | OK | 2.8 | 2.372 | 400 | 1724.61 | 551 | 551 | 0.1 | 0 | 100 | 1454.14 | 230.4 | 0.01 | SI | 2289.35 | 2235.31 | SI | 188.6 | POZO CON AUMENTO DE SPM CON BOMBEO "ESTABLE". LEVE DESMEJORA % EFF BOMBA PERO GANANCIAL DE BBFD. MUY ALTA SUMERGENCIA. MEDIANA EFICIENCIA DE LLENADO DE LA BOMBA: ACENTUADA IPG CON LEVE GP DE FLUIDO. SEGUIMIENTO. | 76.2 | 4.1 |  |  |  | 1 | 1 | 9608 | JAZMIN-AX-1:1
JAZMIN | JAZMIN AX-03 | 2023-06-09 | 2141.69 | 1858.38 | 62 | AMPSCOT C-456-305-144 | 144 | 4/4 | 2 | 5.625 | 123 | 98 | 90 | NO VOLANTA | 43.97 | 141 | 3475 | 162.6 | EMUL 60% | 33.5 | 5237 | 8117 | SL | OK | 3.7 | 2.589 | 400 | 1905.92 | 376 | 354 | 1.2 | 4 | 90 | 1472.32 | 149.2 | 0.26 | SI | 2297.65 | 2233.13 | NO | 86.8 | POZO EN SEGUIMIENTO CON BOMBEO ESTABLE. MUY ALTA SUMERGENCIA. BAJA EFICIENCIA DE LLENADO DE LA BOMBA: SEVERO GOLPE DE FLUIDO CON INTERFERENCIA POR GAS.FUERTE GOLPE DE BOMBA. .LA VIGA ESTA CARGADA AL 33,5% DEL VALOR NOMINAL Y OPERANDO AL 107,8% DE LA CARGA PERMISIBLE (GOODMAN MODIFICADO) PARA UN FACTOR DE SERVICIO DE 0,60. SEGUIMIENTO. | 107.8 | 6.2 |  |  |  | 1 | 1 | 9609 | JAZMIN-AX-3:1
JAZMIN | JAZMIN CM-01 | 2023-06-09 | 2130.31 | 1897.62 | 95.9 | AMPSCOT C-320-256-144a | 144 | 3/3 | 2 | 3.838 | 95 | 90 | 110 | NO VOLANTA | 69.07 | 138.9 | 3388 | 171.7 | EMUL 60% | 39.6 | 4443 | 7150 | SL | OK | 3.4 | 2.415 | 400 | 1785.09 | 388 | 387 | 1.1 | 1 | 100 | 1478.33 | 163.7 | 0.07 | SI | 2187 | 2136.33 | NO | 140.8 | POZO EN SEGUIMIENTO CON BOMBEO ESTABLE. MUY ALTA SUMERGENCIA. MEDIANA EFICIENCIA DE LLENADO DE LA BOMBA: ACENTUADA IPG. FUERTE GOLPE DE BOMBA AL FINAL DE LA CARRERA DESCENDENTE. MVTO DE TUBERIA .LA VIGA ESTA CARGADA AL 39,6% DEL VALOR NOMINAL Y OPERANDO AL 109,9% DE LA CARGA PERMISIBLE (GOODMAN MODIFICADO) PARA UN FACTOR DE SERVICIO DE 0,60. TV CON ESCURRIMIENTO: SL CONTINUAR SEGUIMIENTO | 109.9 | 9.1 |  |  |  | 1 | 1 | 9610 | JAZMIN-CM-1:1
JAZMIN | JAZMIN CM-02 | 2023-06-09 | 1681 | 1639 | 20.1 | KERUI C-320-256-144 | 144 | 4/4 | 2 | 2.153 | 96 | 88 | 110 | 500-1:40 | 14.15 | 142 | 2458 | 20.2 | EMUL 90% | 27.2 | 4061 | 6398 | OK | OK | 0.1 | 2.348 | 400 | 1562.2 | 0 | 0 | 0.2 | 1 | 100 | 1330.66 | 0.3 | 0.06 | SI | 1548.25 | 1522.55 | SI | 52.4 | POZO CON LEVE REDUCCION DE SPM CON BOMBEO ESTABLE. MANTIENE % EFF BOMBA, BBFD Y CONTINUA LA CAIDA DE NIVEL DE FLUIDO. SIN SUMERGENCIA. BAJISIIMA EFICIENCIA DE LLENADO DE LA BOMBA: MUY SEVERO GOLPE DE FLUIDO. TV Y SV CON LL. EVALUAR LEVE DISMINUCION DE SPM. | 54.8 | 1 |  |  |  | 1 | 1 | 9611 | JAZMIN-CM-2:1
JAZMIN | JAZMIN CM-03 | 2023-06-09 | 2241 | 2107 | 80.2 | AMPSCOT C-320-256-144a | 115.2 | 1/3 | 2 | 7.059 | 96 | 90 | 110 | NO VOLANTA | 71.85 | 111.6 | 3559 | 264 | EMUL 90% | 35.4 | 4800 | 7314 | SL | OK | 7.2 | 2.897 | 400 | 2082.48 | 178 | 176 | 0.7 | 1 | 99 | 1437.68 | 81.6 | 0.07 | SI | 2262.59 | 2249.7 | SI | 71.8 | POZO EN SEGUIMIENTO A ALTOS SPM CON BOMBEO ESTABLE. LIGERA CAIDA DE % EFF BOMBA, NIVEL DE FLUIDO. ALTA SUMERGENCIA. MEDIANA EFICIENCIA DE LLENADO DE LA BOMBA: MODERADO GOLPE DE FLUIDO. MVTO DE TUBERIA. CONTINUAR SEGUIMIENTO. | 87.7 | 6.6 |  |  |  | 1 | 1 | 9612 | JAZMIN-CM-3:1
JAZMIN | JAZMIN CM-04 | 2023-06-09 | 2014 | 1761 | 48.4 | KERUI C-320-256-144 | 144 | 4/4 | 2 | 4.119 | 133 | 102 | 110 | NO VOLANTA | 34.13 | 141.8 | 2545 | 93 | EMUL 90% | 27.4 | 3795 | 6247 | OK | OK | 0 | 2.234 | 400 | 1556.02 | 74 | 74 | 0.2 | 1 | 100 | 1393.03 | 31.1 | 0.08 | SI | 1638.19 | 1544.29 | SI | 186 | POZO CON REDUCCION DE SPM CON BOMBEO ESTABLE. LEVE MEJORA % EFF BOMBA. MODERADA SUMERGENCIA.BAJA EFICIENCIA DE LLENADO DE LA BOMBA: SEVERO GOLPE DE FLUIDO. V/V OPERATIVAS. SEGUIMIENTO A LA RECUPERACION DEL POZO. | 61.7 | 2.6 |  |  |  | 1 | 1 | 9613 | JAZMIN-CM-4:1
JAZMIN | JAZMIN CM-05 | 2023-06-09 | 2174.5 | 1902 | 42 | AMPSCOT C-320-256-144a | 144 | 3/3 | 2 | 1.933 | 95 | 90 | 110 | NO VOLANTA | 30.01 | 140.1 | 3188 | 37.9 | EMUL 80% | 33.4 | 4754 | 8017 | OK | OK | 0.1 | 1.852 | 400 | 1372.22 | 728 | 699 | 0.7 | 2 | 96 | 1481.88 | 294.5 | 0.17 | SI | 2120.59 | 2080.17 | SI | 317.6 | POZO EN SEGUIMIENTO CON BOMBEO ESTABLE. OPERANDO A CONDICIONES ESTABLES: MUY ALTA SUMERGENCIA. BAJA EFICIENCIA DE LLENADO DE LA BOMBA: SEVERO GOLPE DE FLUIDO CON LEVE INTERFERENCIA POR GAS. MVTO DE TUBERIA. TV CON LL. CONTINUAR SEGUIMIENTO. | 69.1 | 1.4 |  |  |  | 1 | 1 | 9614 | JAZMIN-CM-5:1
JAZMIN | JAZMIN N-01 | 2023-06-09 | 1581.5 | 1235 | 52.9 | AMPSCOT C-320-256-144 | 129.6 | 3/4 | 2 | 4.018 | 107 | 97 | 60 | NO VOLANTA | 41.62 | 127 | 2214 | 99 | EMUL 86% | 25.3 | 3075 | 5610 | OK | OK | 0 | 1.795 | 400 | 1291.02 | 244 | 227 | 0.9 | 3 | 93 | 1438.46 | 96.4 | 0.28 | SI | 1591.67 | 1416.93 | SI | 93 | POZO EN SEGUIMIENTO CON BOMBEO ESTABLE. OPERANDO A CONDICIONES ESTABLES: ALTA SUMERGENCIA. MEDIANA-BAJA EFICIENCIA DE LLENADO DE LA BOMBA: LEVE CIERRE TARDIO DE TV.SEVERO GOLPE DE FLUIDO CON LEVE INTERFERENCIA POR GAS. STUFFING MUY AJUSTADO. V/V OPERATIVAS. CONTINUAR SEGUIMIENTO. | 61.4 | 3.1 |  |  |  | 1 | 1 | 9615 | JAZMIN-N-1:1
JAZMIN | JAZMIN N-03 | 2023-06-09 | 1351.5 | 1123 | 83 | KERUI C-320-256-144a | 144 | 4/4 | 2.25 | 4.604 | 116 | 113 | 60 | NO VOLANTA | 58.31 | 142.4 | 2595 | 225.6 | EMUL 90% | 26.7 | 3252 | 5606 | OK | OK | 0 | 1.764 | 400 | 1200.05 | 122 | 117 | 0.1 | 2 | 95 | 1360.6 | 49.1 | 0.21 | NO | 1327 | 1302.48 | SI | 59.4 | POZO EN SEGUIMIENTO CON BOMBEO ESTABLE. LIGERA MEJORIA % EFF BOMBA. BUENA SUMERGENCIA. MEDIANA EFICIENCIA DE LLENADO DE LA BOMBA: ACENTUADO GOLPE DE FLUIDO CON INTERFERENCIA POR GAS. LEVE MVTO DE TUBERIA. V/V OPERATIVAS. CONTINUAR SEGUIMIENTO. | 71.4 | 4.2 |  |  |  | 1 | 1 | 9616 | JAZMIN-N-3:1
JAZMIN | JAZMIN N-05 | 2023-06-09 | 1455.5 | 1169 | 68.9 | AMPSCOT C-320-256-144 | 129.6 | 3/4 | 2 | 3.352 | 119 | 105 | 60 | 500-1:50 | 53.67 | 128.3 | 1995 | 107.7 | EMUL 60% | 28.1 | 2810 | 4934 | OK | OK | 0 | 1.873 | 400 | 1258.29 | 130 | 128 | 0.7 | 1 | 98 | 1343.61 | 54.7 | 0.13 | NO | 1425.8 | 1263.99 | NO | 65 | POZO EN SEGUIMIENTO CON BOMBEO ESTABLE. BUENA SUMERGENCIA. MEDIANA EFICIENCIA DE LLENADO DE LA BOMBA: ACENTUADO GOLPE DE FLUIDO POR FLUIDO VISCOSO CON LEVE INTERFERENCIA POR GAS. ALTA FRICCION EN AMBAS CARRERAS. STUFFING AJUSTADO. V/V OPERATIVAS. CONTINUAR SEGUIMIENTO. | 77.9 | 5 |  |  |  | 1 | 1 | 9617 | JAZMIN-N-5:1
JAZMIN | JAZMIN N-08 | 2023-06-09 | 1653.5 | 1306 | 75.6 | AMPSCOT C-320-256-144 | 115.2 | 2/4 | 2 | 4.852 | 120 | 112 | 60 | NO VOLANTA | 67.48 | 112.1 | 2208 | 171.2 | EMUL 90% | 27.9 | 3562 | 4868 | SL | OK | 1 | 2.101 | 400 | 1583.99 | 25 | 23 | 0.2 | 4 | 90 | 1507.84 | 9.5 | 0.33 | SI | 1616 | 1412.95 | SI | 21.8 | POZO EN SEGUIMIENTO CON BOMBEO ESTABLE. LIGERA DESMEJORA % EFF BOMBA. MUY BAJA SUMERGENCIA. MEDIANA EFICIENCIA DE LLENADO DE LA BOMBA:LEVE CIERRE TARDIO EN LA TV. MODERADO GOLPE DE FLUIDO CON INTERFERENCIA POR GAS. STUFFING "MUY" AJUSTADO. CONTINUAR SEGUIMIENTO. NOTA: UBM CON FRENO DISTENDIDO. | 75 | 4.7 |  |  |  | 1 | 1 | 9618 | JAZMIN-N-8:1
JAZMIN | JAZMIN N-09 | 2023-06-09 | 1450 | 1160 | 114.2 | AMPSCOT C-320-256-144 | 129.6 | 3/4 | 2.25 | 2.571 | 108 | 100 | 60 | NO VOLANTA | 89.29 | 127.9 | 2672 | 173.4 | EMUL 90% | 30.6 | 3302 | 6631 | LL | OK | 0.7 | 1.765 | 400 | 1269.79 | 104 | 104 | 0.7 | 1 | 100 | 1438.86 | 44.8 | 0.08 | NO | 1378.7 | 1345.27 | SI | 75.9 | POZO CON REDUCCION DE SPM.CON BOMBEO ESTABLE. MEJORIA EN % EFF BOMBA Y RECUPERACION DE NIVEL DE FLUIDO, PERO PERDIDA DE BBFD. BUENA SUMERGENCIA. ALTA EFICIENCIA DE LLENADO DE LA BOMBA: LIGERO GOLPE DE FLUIDO. TV CON LL. EVALUAR LEVE AUMENTO DE SPM. | 81.2 | 4.7 |  |  |  | 1 | 1 | 9619 | JAZMIN-N-9:1
JAZMIN | JAZMIN N-10 | 2023-06-09 | 1624.5 | 1317 | 116 | AMPSCOT C-320-256-144 | 129.6 | 3/4 | 2 | 2.808 | 112 | 103 | 0 | NB | 89.91 | 129 | 2102 | 0 | NB | 23.4 | 3717 | 4342 | DEFECTUOSA | LIGERAMENTE LIFTED | 0 | 2.063 | 400 | 1498.28 | 130 | 126 | 0.1 | 2 | 96 | 1452.53 | 52.7 | 0.16 | SI | 1668.49 | 1470.55 | SI | 38.7 | POZO NO BOMBEA CON LEVE AUMENTO DE SPM, LIGERA RECUPERACION DE NIVEL DE FLUIDO Y BUENA SUMERGENCIA. SOLICITAN REGISTRO LUEGO DE REESPACIMIENTO SIN RECUPERACION DE ESTE. CON CARTA DE BOMBEO CON PERDIDA DE CARGAS DE FLUIDO, CON V/VS CON DEFICIENCIA. | 49.8 | 3.1 |  |  |  | 1 | 1 | 9620 | JAZMIN-N-10:1
JAZMIN | JAZMIN T-02 | 2023-06-09 | 1630.5 | 1266 | 75.2 | AMPSCOT C-320-256-144a | 129.6 | 2/3 | 2 | 1.833 | 108 | 101 | 40 | 500-50" | 58.86 | 127.8 | 2027 | 64.3 | EMUL 70% | 24.8 | 4378 | 5253 | LL | LIFTED | 0.5 | 1.682 | 400 | 1373.04 | 104 | 92 | 0.7 | 5 | 88 | 1632.63 | 39.2 | 0.45 | NO | 1506.13 | 1330.46 | SI | 79 | POZO CON LEVE REDUCCION DE SPM CON BOMBEO ESTABLE. PERDIDA DE BBFD. MODERADA SUMERGENCIA.MEDIANA EFICIENCIA DE LLENADO DE LA BOMBA: ACENTUADA INTERFERENCIA POR GAS CON GP DE FLUIDO. LIGERO MVTO DE TUBERIA. TV CON LL. SV LEVANTADA. EVALUAR LEVE AUMENTO DE SPM. | 52 | 1.7 |  |  |  | 1 | 1 | 9621 | JAZMIN-T-2:1
JAZMIN | JAZMIN T-03 | 2023-06-09 | 1465 | 1164 | 114.2 | AMPSCOT C-320-256-144a | 144 | 3/3 | 2 | 6.742 | 123 | 106 | 40 | NO VOLANTA | 80.1 | 142.6 | 2192 | 359.1 | EMUL 80% | 27.5 | 3255 | 5091 | SL | OK | 4.4 | 1.746 | 400 | 1353.37 | 144 | 124 | 0.1 | 9 | 81 | 1550.25 | 51.8 | 0.79 | SI | 1502.24 | 1474.99 | SI | 36.9 | POZO CON AUMENTO DE SPM CON BOMBEO ESTABLE. LIGERA REDUCCION DE % EFF BOMBA Y NIVEL DE FLUIDO PERO GANANCIAL DE BBFD. BUENA SUMERGENCIA. BUENA EFICIENCIA DE LLENADO DE LA BOMBA: LEVE MVTO DE TUBERIA Y STUFFING AJUSTADO. MODERADA INTERFERENCIA POR GAS. SEGUIMIENTO. | 69.8 | 8.5 |  |  |  | 1 | 1 | 9622 | JAZMIN-T-3:1
JAZMIN | JAZMIN BC-01 | 2023-06-08 | 1570 | 1479 |  | KERUI C-320-256-144 | 144 | 4/4 | 2 | OFF | 86 | 84 | 0 | NB |  |  |  |  | NB | [6 empty] | 1.837 | 400 | 1335.8 | 70 | 69 | 0 | 1 | 100 | 1454.33 | 29.7 | 0.09 | NO | 1406 | 1403.04 | NO | 103.5 | POZO SE ENCONTRO POZO PARADO, SE DA ARRAQUE Y LE FLOTA LA SARTA. SE TOMA REGISTRO ACUSTICO ESTATICO. NIVEL DE FLUIDO ESTATICO: 1335.80 FT. | [5 empty] | 1 | 0 | 9623 | JAZMIN-BC-1:1
JAZMIN | JAZMIN BC-02 | 2023-06-08 | 1568.5 | 1473 | 48.9 | KERUI C-320-256-144 | 144 | 3/3 | 2 | 2.088 | 97 | 87 | 80 | 500-1:42" | 34.43 | 141.9 | 2337 | 47.6 | EMUL 90% | 24.7 | 3623 | 5732 | OK | OK | 0 | 2 | 400 | 1466.55 | 59 | 57 | 0.1 | 2 | 97 | 1466.55 | 24.4 | 0.17 | SI | 1525.82 | 1518.43 | SI | 43.2 | POZO EN SEGUIMIENTO CON BOMBEO "ESTABLE". OPERA BAJO CONDICIONES ESTABLES. MEDIANA SUMERGENCIA. BAJA EFICIENCIA DE LLENADO DE LA BOMBA: SEVERO GOLPE DE FLUIDO CON INTERFERENCIA POR GAS. V/V OPERATIVAS. CONTINUAR SEGUIMIENTO. | 54.9 | 1.2 |  |  |  | 1 | 1 | 9624 | JAZMIN-BC-2:1
JAZMIN | JAZMIN BC-03 | 2023-06-08 | 1709 | 1615 | 42.3 | KERUI C-320-256-144 | 144 | 4/4 | 2 | 3.136 | 107 | 80 | 80 | 500-42" | 29.85 | 141.6 | 2352 | 61.8 | EMUL 90% | 26.4 | 3318 | 5814 | OK | OK | 0 | 2.141 | 400 | 1584.87 | 61 | 55 | 0.1 | 4 | 90 | 1480.5 | 23.5 | 0.3 | SI | 1653 | 1542.01 | SI | 44.5 | POZO CON LIGERO AUMENTO DE SPM CON BOMBEO ESTABLE. CONTINUA TENDENCIA DE CAIDA DE NIVEL DE FLUIDO Y % EFF BOMBA. MEDIANA SUMERGENCIA. BAJA EFICIENCIA DE LLENADO DE LA BOMBA: ACENTUADA IPG CON GOLPE DE FLUIDO. V/V OPERATIVAS. | 61.4 | 2.4 |  |  |  | 1 | 1 | 9625 | JAZMIN-BC-3:1
JAZMIN | JAZMIN BC-04 | 2023-06-08 | 1589.5 | 1488 | 67.3 | KERUI C-320-256-144 | 144 | 3/3 | 2 | 4.036 | 106 | 85 | 80 | NO VOLANTA | 47.34 | 142.1 | 2314 | 126.6 | EMUL 90% | 25.1 | 3501 | 5592 | OK | OK | 0 | 2.048 | 400 | 1472.05 | 47 | 46 | 0.1 | 2 | 97 | 1437.55 | 19.8 | 0.25 | SI | 1523.07 | 1501.67 | SI | 47 | POZO EN SEGUIMIENTO CON BOMBEO ESTABLE. BAJA SUMERGENCIA. MEDIANA EFICIENCIA DE LLENADO DE LA BOMBA: ACENTUADO GOLPE DE FLUIDO CON INTERFERENCIA POR GAS. MVTO DE TUBERIA. V/V OPERATIVAS. CONTINUAR SEGUIMIENTO. | 63.9 | 3 |  |  |  | 1 | 1 | 9626 | JAZMIN-BC-4:1
JAZMIN | JAZMIN BC-05 | 2023-06-08 | 1673.5 | 1547 | 138.4 | KERUI C-320-256-144 | 144 | 3/3 | 2.25 | 4.569 | 117 | 91 | 80 | 500-31" | 97.63 | 141.7 | 2988 | 373.2 | EMUL 90% | 30 | 4232 | 5973 | SL | OK | 3.1 | 2.093 | 400 | 1607.91 | 24 | 24 | 0.7 | 0 | 100 | 1536.46 | 10.9 | 0.41 | NO | 1634.15 | 1543.47 | SI | 27 | POZO CON AUMENTO DE SPM CON BOMBEO ESTABLE. GANANCIAL DE BBFD Y CAIDA DE NIVEL DE FLUIDO. MUY BAJA SUMERGENCIA. EXCELENTE EFICIENCIA DE LLENADO DE LA BOMBA. TENUE GOLPE DE FLUIDO. SEGUIMIENTO. | 69.8 | 6.6 |  |  |  | 1 | 1 | 9627 | JAZMIN-BC-5:1
JAZMIN | JAZMIN CQ-03 | 2023-06-08 | 1567.5 | 1492 | 126 | AMPSCOT C-320-256-144 | 144 | 3/3 | 2 | 3.13 | 119 | 104 | 20 | NO VOLANTA | 88.29 | 142.7 | 1981 | 183.9 | EMUL 94% | 24.4 | 3365 | 5338 | SL | OK | 1.6 | 2.143 | 400 | 1385.05 | 10 | 10 | 0.5 | 1 | 100 | 1292.62 | 5.4 | 0.07 | NO | 1396.5 | 1342.01 | SI | 76.2 | POZO CON AUMENTO DE SPM CON BOMBEO ESTABLE. CON CRITICA SUMERGENCIA. ALTA EFICIENCIA DE LLENADO DE LA BOMBA: LEVE GOLPE DE FLUIDO. NOTA: NO SE TIENE ACTUALIZADO EM LUEGO DE WS. | 58.2 | 3.3 |  |  |  | 1 | 1 | 9628 | JAZMIN-CQ-3:1
JAZMIN | JAZMIN I-01 | 2023-06-08 | 1638 | 1284 | 45.8 | AMPSCOT C-320-256-144 | 129.6 | 3/4 | 2 | 3.214 | 129 | 106 | 50 | NO VOLANTA | 35.84 | 127.8 | 1999 | 68.7 | EMUL 90% | 29.5 | 3317 | 5100 | OK | LIGERAMENTE LIFTED | 0 | 1.857 | 400 | 1367.49 | 136 | 126 | 0.2 | 3 | 93 | 1472.8 | 53.1 | 0.26 | NO | 1547.6 | 1334.1 | SI | 82.6 | POZO CON AUMENTO DE SPM CON BOMBEO ESTABLE. LEVE CAIDA DE % FF BOMBA Y NIVEL DE FLUIDO, MEMRMA DE BBFD. ALTA SUMERGENCIA. BAJA EFICIENCIA DE LLENADO DE LA BOMBA: SEVERO GOLPE DE FLUIDO CON INTERFERENCIA POR GAS. ALTA FRICCION EN LA CARRERA ASCENDENTE. SV LIGERAMENTE LEVANTADA. | 86.4 | 4.9 |  |  |  | 1 | 1 | 9629 | JAZMIN-I-1:1
JAZMIN | JAZMIN I-03 | 2023-06-08 | 1619.5 | 1242 | 78.2 | AMPSCOT C-320-256-144 | 144 | 3/3 | 2 | 3.448 | 126 | 110 | 50 | NO VOLANTA | 55.26 | 141.5 | 2255 | 125.7 | EMUL 50% | 33.3 | 3452 | 5605 | OK | OK | 0 | 1.936 | 400 | 1456.14 | 227 | 213 | 0 | 4 | 90 | 1504.28 | 88.9 | 0.35 | NO | 1739 | 1527.4 | SI | 49.3 | POZO CON LIGERA REDUCCION DE SPM CON BOMBEO ESTABLE. ALTA SUMERGENCIA. MEDIANA EFICIENCIA DE LLENADO DE LA BOMBA: ACENTUADO GOLPE DE FLUIDO POR FLUIDO VISCOSO Y LEVE INTERFERENCIA POR GAS. LEVE MVTO DE TUBARIA Y STUFFING AJUSTADO. V/V OPERATIVAS. SEGUIMIENTO. | 96.4 | 7.2 |  |  |  | 1 | 1 | 9630 | JAZMIN-I-3:1
JAZMIN | JAZMIN I-04 | 2023-06-08 | 1473.5 | 1145 | 120 | AMPSCOT C-320-256-144 | 129.6 | 3/4 | 2 | 4.523 | 148 | 109 | 50 | NO VOLANTA | 93 | 129 | 2381 | 253.1 | EMUL 90% | 29.4 | 3789 | 5531 | SL | OK | 2.1 | 2.165 | 400 | 1540.6 | 120 | 120 | 0.5 | 4 | 100 | 1423.19 | 50.7 | 0.43 | NO | 1676.81 | 1577.44 | SI | 0.9 | POZO EN SEGUIMIENTO CON BOMBEO ESTABLE. LIGERA CAIDA DE NIVEL DE FLUIDO. BUENA SUMERGENCIA. ALTA EFICIENCIA DE LLENADO DE LA BOMBA: LIGERAS FLUCTUACIONES CONTANTES EN AMBAS CARRERAS. CON TENUE IPG. CONTINUAR SEGUIMEINTO. | 69.7 | 6.6 |  |  |  | 1 | 1 | 9631 | JAZMIN-I-4:1
JAZMIN | JAZMIN I-05 | 2023-06-08 | 1434 | 1197 | 27.4 | AMPSCOT C-320-256-144 | 144 | 4/4 | 2 | 1.417 | 111 | 100 | 50 | NO VOLANTA | 19.31 | 141.7 | 2266 | 18.1 | EMUL 80% | 27.4 | 3583 | 6237 | OK | OK | 0 | 2.073 | 400 | 1593.96 | 0 | 0 | 0.4 | 2 | 100 | 1537.83 | 0.8 | 0.17 | NO | 1538.14 | 1507.45 | SI | 0.8 | POZO EN SEGUIMIENTO CON BOMBEO ESTABLE. SIN SUMERGENCIA. BAJISIIMA EFICIENCIA DE LLENADO DE LA BOMBA: MUY SEVERO GOLPE DE FLUIDO. V/V OPERATIVAS. | 60.3 | 1.2 |  |  |  | 1 | 1 | 9632 | JAZMIN-I-5:1
JAZMIN | JAZMIN I-07 | 2023-06-08 | 1628 | 1260 | 56.5 | KERUI C-320-256-144 | 144 | 4/4 | 2 | 2.1 | 120 | 98 | 50 | 500-50" | 39.72 | 142.3 | 2121 | 55.4 | EMUL 90% | 26 | 3077 | 5569 | OK | OK | 0 | 2.073 | 400 | 1351.34 | 167 | 167 | 0.4 | 1 | 100 | 1303.75 | 70.7 | 0.08 | NO | 1571 | 1407.25 | SI | 90.3 | POZO EN SEGUIMIENTO CON BOMBEO ESTABLE. LIGERA CAIDA DE NIVEL DE FLUIDO Y % EFF BOMBA. ALTA SUMERGENCIA. BAJA EFICIENCIA DE LLENADO DE LA BOMBA: SEVERO GOLPE DE FLUIDO. V/V OPERATIVAS. | 62.5 | 2.1 |  |  |  | 1 | 1 | 9633 | JAZMIN-I-7:1
JAZMIN | JAZMIN I-08 | 2023-06-08 | 1621 | 1296 | 121.2 | AMPSCOT C-320-256-144 | 144 | 4/4 | 2 | 2.835 | 125 | 97 | 50 | NO VOLANTA | 85.58 | 141.7 | 2145 | 160.3 | EMUL 90% | 26.7 | 3567 | 4644 | LL | 0 | 0.1 | 2.114 | 400 | 1517.88 | 115 | 113 | 0.2 | 2 | 97 | 1436.02 | 47.6 | 0.2 | NO | 1662.92 | 1458 | NO | 33.7 | POZO EN SEGUIMIENTO CON BOMBEO ESTABLE. LIGERA CAIDA DE % EFF BOMBA Y NIVEL DE FLUIDO. BUENA SUMERGENCIA. ALTA EFICIENCIA DE LLENADO DE LA BOMBA: MODERADO GOLPE DE FLUIDO CON LEVE INTERFERENCIA POR GAS. LEVE MVTO DE TUBERIA, STUFFING AJUSTADO. TV CON LL. CONTINUAR SEGUIMIENTO. | 57.3 | 3.9 |  |  |  | 1 | 1 | 9634 | JAZMIN-I-8:1
JAZMIN | JAZMIN I-10 | 2023-06-08 | 1444 | 1157 | 69 | AMPSCOT C-320-256-144 | 115.2 | 2/4 | 2 | 6.316 | 173 | 133 | 50 | NO VOLANTA | 60.78 | 113.6 | 2401 | 203.4 | EMUL 90% | 30.2 | 3803 | 6024 | OK | OK | 0.3 | 1.681 | 400 | 1222.99 | 356 | 327 | 0.8 | 5 | 87 | 1455.08 | 135.6 | 0.56 | NO | 1582.82 | 1569.86 | SI | 79.1 | POZO EN SEGUIMIENTO A ALTOS SPM CON BOMBEO ESTABLE. MUY ALTA SUMERGENCIA. MEDIANA EFICIENCIA DE LLENADO DE LA BOMBA: LEVE CIERRE TARDIO DE LA TV. ACENTUADA INTERFERENCIA POR GAS. STUFFIN AJUSTADO. TV CON LL. CONTINUAR SEGUIMIENTO. | 84.4 | 5.5 |  |  |  | 1 | 1 | 9635 | JAZMIN-I-10:1
JAZMIN | JAZMIN JAZ-1 | 2023-06-08 | 1382 | 1174 | 55.3 | AMPSCOT C-320-256-144 | 129.6 | 3/4 | 2.25 | 4.091 | 124 | 106 | 50 | 500-25" | 43.35 | 127.5 | 2866 | 133.5 | EMUL 90% | 28.7 | 3600 | 6497 | OK | OK | 0 | 2.053 | 400 | 1265.13 | 239 | 239 | 0.3 | 1 | 100 | 1232.47 | 101.1 | 0.08 | NO | 1507.06 | 1504.54 | SI | 49.6 | POZO EN SEGUIMIENTO CON BOMBEO ESTABLE. LIGERA RECUPERACION DE NIVEL DE FLUIDO. ALTA SUMERGENCIA. BAJA EFICIENCIA DE LLENADO DE LA BOMBA: SEVERO GOLPE DE FLUIDO. LEVE MVTO DE TUBERIA CON STUFFING AJUSTADO. V/V OPERATIVAS. CONTINUAR SEGUIMIENTO. | 80.5 | 3.5 |  |  |  | 1 | 1 | 9636 | JAZMIN-1:1
JAZMIN | JAZMIN Y-01 | 2023-06-08 | 1648 | 1533 | 136.4 | ZIMEC C-456-256-144 | 144 | 4/4 | 2 | 4.5 | 133 | 117 | 40 | NO VOLANTA | 95.71 | 142.5 | 2244 | 286.2 | EMUL 84% | 28.9 | 3622 | 5783 | SL | OK | 2.5 | 2.219 | 400 | 1574.94 | 4 | 4 | 0.1 | 2 | 96 | 1419.5 | 2.1 | 0.16 | NO | 1579 | 1542.15 | SI | 30.5 | POZO CON AUMENTO DE SPM CON BOMBEO ESTABLE. GANANCIAL DE BBFD Y LIGERA CAIDA DE NIVEL DE FLUIDO. CON CRITICA SUMERGENCIA. EXCELENTE EFICIENCIA DE LLENADO DE LA BOMBA. LIGERO GOLPE DE FLUIDO CON INTERFERENCIA POR GAS. EVALUAR REDUCCION DE SPM. | 77.5 | 6.5 |  |  |  | 1 | 1 | 9637 | JAZMIN-Y-1:1
JAZMIN | JAZMIN AG-01 | 2023-06-07 | 2309 | 1372 |  | LUFKIN C-320-213-120a | 101.538 | 2/3 | 2 | 5.1 | 109 | 105 | 50 | NO VOLANTA |  |  |  |  | CRUDO 20% | [6 empty] | 1.81 | 400 | 1331.35 | 195 | 171 | 0.3 | 5 | 88 | 1471.11 | 72.4 | 0.44 | SI | 1556.2 | 1447.83 | NO | 335.8 | POZO CON AUMENTO DE SPM. ALTA SUMERGENCIA. LEVE CAIDA DE NIVEL. NO SE TOMA DINAGRAMA POR FALTA DEL FRENO DE LA UBM. FAVOR REALIZAR MANTENIMIENTO. | [5 empty] | 1 | 0 | 9638 | JAZMIN-AG-1:1
JAZMIN | JAZMIN AG-02 | 2023-06-07 | 1643 | 1376 | 71.8 | LUFKIN C-320D-213-120 | 120 | 4/4 | 2 | 3.364 | 109 | 117 | 0 | BOMB. DEFIC. | 59.91 | 119.9 | 1877 | 112.7 | CRUDO 20% | 19.5 | 3013 | 3336 | = | = | 0.1 | 1.733 | 400 | 1222.16 | 204 | 201 | 0.2 | 1 | 99 | 1410.46 | 84.9 | 0.12 | NO | 1480.9 | 1343.27 | NO | 139.4 | POZO CON REDUCCION DE SPM CON BOMBEO DEFICIENTE. NO LEVANTA PRESION. V/VS CASI IGUALADAS, SIN ACCION DE BOMBA. SE REQUIERE REESPACIAR. ALTA SUMERGENCIA. | 24 | 1.5 |  |  |  | 1 | 1 | 9639 | JAZMIN-AG-2:1
JAZMIN | JAZMIN AG-05 | 2023-06-07 | 1831 | 1301 | 53.6 | KERUI C-456D-256-144 | 144 | 4/4 | 2 | 3.55 | 106 | 93 | 50 | NO VOLANTA | 37.54 | 142.8 | 1879 | 88.8 | EMUL 90% | 21.2 | 3057 | 4815 | OK | OK | 0 | 1.734 | 400 | 1256.12 | 19 | 18 | 0.4 | 2 | 95 | 1448.81 | 8.5 | 0.21 | NO | 1278.86 | 1208.45 | NO | 203.2 | POZO EN SEGUIMIENTO CON BOMBEO ESTABLE. LEVE CAIDA DE % EFF BOMBA Y NIVEL DE FLUIDO. MUY BAJA SUMERGENCIA. BAJA EFICIENCIA DE LLENADO DE LA BOMBA: SEVERO GOLPE DE FLUIDO CON LEVE INTERFERENCIA POR GAS. V/V OPERATIVAS. EVALUAR LEVE REDUCCION DE SPM. | 46 | 2.1 |  |  |  | 1 | 1 | 9640 | JAZMIN-AG-5:1
JAZMIN | JAZMIN AH-01 | 2023-06-07 | 1690 | 1250 | 96.7 | LUFKIN M-456D-256-144 | 111.851 | 1/3 | 2 | 2.079 | 152 | 93 | 70 | 500-31" | 87.59 | 110.4 | 2151 | 93.7 | EMUL 94% | 28.8 | 4586 | 6864 | SL | LIGERAMENTE LIFTED | 1 | 1.558 | 400 | 1164.38 | 257 | 217 | 0.3 | 7 | 84 | 1494.71 | 89.6 | 0.68 | NO | 1431.62 | 1402.17 | SI | 188.6 | POZO EN SEGUIMIENTO CON BOMBEO ESTABLE. OPERANDO A CONDICIONES ESTABLES: ALTA SUMERGENCIA. ALTA EFICIENCIA DE LLENADO DE LA BOMBA: TV CON DEFICIENCIA: CIERRE TARDIO Y ESCURRIMIENTO EN LA TV Y SV LIGERAMENTE LEVANTADA. | 47 | 1.5 |  |  |  | 1 | 1 | 9641 | JAZMIN-AH-1:1
JAZMIN | JAZMIN AH-02 | 2023-06-07 | 1808.06 | 1324.12 | 88.2 | LUFKIN M-456D-256-144 | 111.851 | 1/3 | 2 | 5.143 | 120 | 98 | 50 | NO VOLANTA | 79.93 | 110.3 | 1932 | 211.5 | EMUL 98% | 22.3 | 2836 | 4674 | SL | OK | 2.2 | 1.784 | 400 | 1303.86 | 47 | 43 | 0.1 | 3 | 92 | 1461.73 | 18.7 | 0.3 | NO | 1359.1 | 1285.01 | SI | 182.2 | POZO EN SEGUIMIENTO CON BOMBEO ESTABLE. BAJA SUMERGENCIA. BUENA EFICIENCIA DE LLENADO DE LA BOMBA: MODERADO GOLPE DE FLUIDO CON LEVE INTERFERENCIA POR GAS. LIGERO MVTO DE TUBERIA CON STUFFIN AJUSTADO. CONTINUAR SEGUIMIENTO. | 59.4 | 3.7 |  |  |  | 1 | 1 | 9642 | JAZMIN-AH-2:1
JAZMIN | JAZMIN AH-03 | 2023-06-07 | 1695 | 1256 | 65.5 | LUFKIN M-456D-256-144 | 111.851 | 1/3 | 2 | 3.087 | 114 | 92 | 50 | NO VOLANTA | 60.1 | 109 | 2758 | 94.3 | EMUL 70% | 28.6 | 4709 | 6610 | SL | OK | 3.2 | 2.216 | 400 | 1656.77 | 280 | 277 | 0.1 | 4 | 90 | 1495.28 | 115.8 | 0.29 | SI | 1946.28 | 1903.15 | NO | 14.6 | POZO EN SEGUIMIENTO CON BOMBEO ESTABLE. MUY ALTA SUMERGENCIA. MEDIANA EFICIENCIA DE LLENADO DE LA BOMBA: ACENTUADA INTERFERENCIA POR GAS. LEVE MVTO DE TUBERIA. CONTINUAR SEGUIMIENTO. | 63.3 | 2.3 |  |  |  | 1 | 1 | 9643 | JAZMIN-AH-3:1
JAZMIN | JAZMIN AH-04 | 2023-06-07 | 1792.5 | 1309 | 121.1 | LUFKIN M-456D-256-144 | 144 | 3/3 | 2 | 3.502 | 112 | 94 | 70 | NO VOLANTA | 85.84 | 141.1 | 2934 | 197.8 | EMUL 80% | 37.2 | 4504 | 5006 | FUGA | OK | 0.2 | 1.733 | 400 | 1307.23 | 692 | 692 | 0 | 0 | 100 | 1508.64 | 288.9 | 0.07 | SI | 2087.55 | 1949.93 | SI | 180.9 | POZO EN SEGUIMIENTO CON BOMBEO ESTABLE. LIGERA MEJORA DE % EFF BOMBA Y NIVEL DE FLUIDO. MUY ALTA SUMERGENCIA. ALTA EFICIENCIA DE LLENADO DE LA BOMBA:TV CON DEFICIENCIA: CON FUGA. FUERTE GOLPE DE BOMBA AL FINALIZAR LA CARRERA DESCENDENTE, REFLEJANDOSE EN LA CARGA DE LA VIGA AL 37,2% DEL VALOR NOMINAL Y OPERANDO AL 99,6% DE LA CARGA PERMISIBLE (GOODMAN MODIFICADO) PARA UN FACTOR DE SERVICIO DE 0,60. EVALUAR AUMENTO DE SPM Y REESPACIAR. | 99.6 | 7.4 |  |  |  | 1 | 1 | 9644 | JAZMIN-AH-4:1
JAZMIN | JAZMIN AH-05 | 2023-06-07 | 1699.5 | 1291 | 115.6 | LUFKIN M-456D-256-144 | 127.926 | 2/3 | 2 | 1.967 | 126 | 93 | 50 | 500-40" | 90.5 | 127.7 | 2928 | 106.1 | EMUL 90% | 27.6 | 4440 | 6851 | SL | OK | 5.7 | 1.832 | 400 | 1285.88 | 657 | 657 | 0.1 | 1 | 100 | 1403.8 | 299.1 | 0.08 | NO | 1946 | 1938.46 | SI | 187.5 | POZO CON REDUCCION DE SPM CON BOMBEO ESTABLE. MUY ALTA SUMERGENCIA. ALTA EFICIENCIA DE LLENADO DE LA BOMBA: LIGERA INTERFERENCIA POR GAS. MVTO DE TUBERIA. REEVALUAR CAMBIO @ AUMENTO DE SPM. | 44.2 | 1.8 |  |  |  | 1 | 1 | 9645 | JAZMIN-AH-5:1
JAZMIN | JAZMIN AH-06 | 2023-06-07 | 1783.79 | 1298.58 | 62.9 | LUFKIN M-456D-256-144 | 144 | 3/3 | 2 | 2.177 | 116 | 100 | 50 | NO VOLANTA | 44.98 | 139.7 | 2912 | 63.8 | EMUL 70% | 34.9 | 5592 | 6139 | OK | LIFTED | 0 | 1.715 | 400 | 1246.25 | 752 | 699 | 0.2 | 4 | 89 | 1453.35 | 292.1 | 0.42 | NO | 2084.39 | 1953.54 | SI | 180.8 | POZO EN SEGUIMIENTO CON BOMBEO ESTABLE. MEJORIA EN % EFF BOMBA Y LEVE RECUPEACION DE NIVEL DE FLUIDO. MUY ALTA SUMERGENCIA. MEDIANA EFICIENCIA DE LLENADO DE LA BOMBA: ACENTUADA INTERFERENCIA POR GAS. LEVE MVTO DE TUBERIA. SV LEVANTADA. EVALUAR AUMENTO DE SPM. | 92.6 | 4.2 |  |  |  | 1 | 1 | 9646 | JAZMIN-AH-6:1
JAZMIN | JAZMIN AS-01 | 2023-06-07 | 1560.5 | 1432 | 48.9 | AMPSCOT C-320-256-144 | 144 | 4/4 | 2 | 4.489 | 118 | 106 | 40 | NO VOLANTA | 34.4 | 142.2 | 2263 | 102.4 | EMUL 90% | 28.5 | 3592 | 5655 | OK | OK | 0.2 | 2.137 | 400 | 1413.34 | 153 | 141 | 0.6 | 3 | 91 | 1322.73 | 60.1 | 0.31 | SI | 1579.36 | 1536.37 | SI | 52.8 | POZO CON AUMENTO DE SPM CON BOMBEO ESTABLE. LEVE CAIDA DE % EFF BOMBA, GANANCIAL DE BBFD. ALTA SUMERGENCIA. BAJA EFICIENCIA DE LLENADO DE LA BOMBA: SEVERO GOLPE DE FLUIDO CON INTERFERENCIA POR GAS. TV CON LL. | 74.3 | 4.5 |  |  |  | 1 | 1 | 9647 | JAZMIN-AS-1:1
JAZMIN | JAZMIN AS-02 | 2023-06-07 | 2121.6 | 1856.21 | 63.8 | AMPSCOT C-320-256-144a | 129.6 | 3/4 | 2 | 3.403 | 119 | 108 | 40 | NO VOLANTA | 50.55 | 126.2 | 3081 | 101.2 | EMUL 90% | 34.4 | 4649 | 7635 | OK | OK | 0 | 2.592 | 400 | 1826.63 | 304 | 110 | 0 | 4 | 90 | 1409.43 | 114.9 | 0.28 | NO | 2130.8 | 2130.8 | SI | 111.1 | POZO CON AUMENTO DE SPM CON BOMBEO UN POCO INESTABLE. MEJORIA DE % EFF BOMBA Y GANANCIAL DE BBFD. MUY ALTA SUMERGENCIA. MEDIANA EFICIENCIA DE LLENADO DE LA BOMBA: ACENTUADA INTERFERENCIA POR GAS CON LEVE GP DE FLUIDO. V/V OPERATIVAS. SEGUIMIENTO. | 79.1 | 3.3 |  |  |  | 1 | 1 | 9648 | JAZMIN-AS-2:1
JAZMIN | JAZMIN AS-03 | 2023-06-07 | 1589 | 1446 | 86.9 | AMPSCOT C-320-256-144 | 144 | 3/3 | 2 | 4.036 | 195 | 180 | 40 | NO VOLANTA | 61.12 | 142.2 | 2279 | 163.6 | EMUL 90% | 25.2 | 3628 | 3779 | = | = | 0 | [11 empty] | SI | 1538.2 | 1533.8 | NO |  | POZO POST INYECCION @ 4 SPM CON BOMBEO ESTABLE. MEDIANA EFICIENCIA DE LLENADO DE LA BOMBA: TV CON DEFICIENCIA CIERRE TARDIO EN LA TV Y PERDIDA DE CARGA. ACENTUADO GOLPE DE FLUIDO CON INTERFERENCIA POR GAS. OPERA CON EL GOLPE Y AL COLOCAR LA CELDA SE ESPACEA INCIDIENDO EN LA TV. SEGUIMIENTO. NO SE TOMA NIVEL ACUSTICO DEBIDO A LA ALTA TEMPERATURA Y VAPOR EN EL ANULAR:180 °F. | 62.7 | 2.5 |  |  |  | 0 | 1 | 9649 | JAZMIN-AS-3:1
JAZMIN | JAZMIN AS-04 | 2023-06-07 | 1594.43 | 1483.87 | 80.3 | AMPSCOT C-320-256-144a | 129.6 | 2/3 | 2 | 3.125 | 133 | 112 | 40 | NO VOLANTA | 62.89 | 127.7 | 2133 | 117.1 | EMUL 90% | 25.6 | 3943 | 5562 | OK | OK | 0 | 2.093 | 400 | 1471.55 | 22 | 19 | 0.5 | 5 | 88 | 1406.17 | 8.9 | 0.53 | NO | 1494.28 | 1468.8 | SI | 48.3 | POZO EN SEGUIMIENTO CON BOMBEO ESTABLE. MEJORIA EN % EFF LLENADO Y GANANCIAL DE BBFD, CAIDA DE SUMERGENCIA. MUY BAJA SUMERGENCIA. MEDIANA EFICIENCIA DE LLENADO DE LA BOMBA: LEVE CIERRE TARDIO EN LA TV.ACENTUADO GOLPE DE FLUIDO E INTERFERENCIA POR GAS. SV CON ESCURRIMIENTO. SEGUIMIENTO. | 54.2 | 2.1 |  |  |  | 1 | 1 | 9650 | JAZMIN-AS-4:1
JAZMIN | JAZMIN AS-05 | 2023-06-07 | 1947.5 | 1483 | 25.5 | AMPSCOT C-320-256-144a | 129.6 | 2/3 | 2 | 2.679 | 112 | 102 | 40 | 500-2:30" | 20.36 | 125.4 | 2843 | 31.9 | EMUL 70% | 36.9 | 4094 | 7189 | OK | OK | 0 | 2.442 | 400 | 1804.52 | 232 | 221 | 0.5 | 3 | 92 | 1477.9 | 93.5 | 0.26 | NO | 2063 | 1958.77 | SI | 50.2 | POZO CON LIGERA REDUCCION DE SPM CON BOMBEO ESTABLE. CAIDA DE % EFF BOMBA Y LEVE CAIDA DE NIVEL DE FLUIDO. ALTA SUMERGENCIA. BAJISIIMA EFICIENCIA DE LLENADO DE LA BOMBA: LEVE CIERRE TARDIO EN LA TV. MUY SEVERO GOLPE DE FLUIDO POR FLUIDO VISCOSO E INTERFERENCIA POR GAS. V/V OPERATIVAS. | 97.6 | 4.6 |  |  |  | 1 | 1 | 9651 | JAZMIN-AS-5:1
JAZMIN | JAZMIN AS-06 | 2023-06-07 | 2135 | 1880 | 123.2 | AMPSCOT C-320-256-144 | 129.6 | 3/4 | 2 | 3.103 | 118 | 125 | 40 | NO VOLANTA | 96.26 | 128 | 2193 | 178.3 | EMUL 60% | 24.3 | 3595 | 5378 | SL | OK | 2.3 | 1.955 | 400 | 1451.21 | 68 | 54 | 1.4 | 10 | 79 | 1484.61 | 24.5 | 0.78 | SI | 1525.5 | 1490.35 | NO | 234.7 | POZO CON AUMENTO DE SPM CON BOMBEO ESTABLE. MEJORIA DE % EFF BOMBA, GANANCIAL DE BBFD Y LEVE CAIDA DE NIVEL DE FLUIDO. MEDIANA SUMERGENCIA. EXCELENTE EFICIENCIA DE LLENADO DE LA BOMBA. CARTA LLENA. SEGUIMIENTO. | 49.8 | 3 |  |  |  | 1 | 1 | 9652 | JAZMIN-AS-6:1
JAZMIN | JAZMIN AS-07 | 2023-06-07 | 2023 | 1778.01 | 23.6 | AMPSCOT C-320-256-144 | 129.6 | 3/4 | 2 | 1.959 | 110 | 101 | 40 | NO VOLANTA | 18.49 | 127.5 | 2561 | 21.5 | EMUL 70% | 32.5 | 4822 | 6157 | OK | LIGERAMENTE LIFTED | 0 | 2.219 | 400 | 1635.73 | 119 | 107 | 0.4 | 4 | 90 | 1474.3 | 45.8 | 0.3 | SI | 1758 | 1733.3 | NO | 153.7 | POZO EN SEGUIMIENTO CON BOMBEO ESTABLE. BUENA SUMERGENCIA. BAJISIIMA EFICIENCIA DE LLENADO DE LA BOMBA: MUY SEVERO GOLPE DE FLUIDO VISCOSO E INTERFERENCIA POR GAS. SV LIGERAMENTE LEVANTADA. EVALUAR LEV AUMENTO DE SPM. | 80 | 2.7 |  |  |  | 1 | 1 | 9653 | JAZMIN-AS-7:1
JAZMIN | JAZMIN BB-03 | 2023-06-07 | 1616 | 1203 | 81.4 | AMPSCOT C-320-256-144a | 144 | 3/3 | 2 | 1.875 | 102 | 99 | 20 | NO VOLANTA | 56.87 | 143.1 | 1678 | 71.2 | EMUL 50% | 20 | 3038 | 4612 | OK | OK | 0.1 | 1.538 | 400 | 1181.07 | 0 | 0 | 0.7 | 2 | 96 | 1535.85 | 1.1 | 0.19 | SI | 1161.6 | 1129.82 | SI | 177.2 | POZO REACTIVADO CON 1.8 SPM CON BOMBEO ESTABLE. SIN SUMERGENCIA. MEDIANA EFICIENCIA DE LLENADO DE LA BOMBA: ACENTUADA INTERFERENCIA POR GAS. TV CON LL. NOTA: NO ESTA ACTUALIZADO EM LUEGO DEL WS. | 40.5 | 1.5 |  |  |  | 1 | 1 | 9654 | JAZMIN-BB-3:1
JAZMIN | JAZMIN D-01 | 2023-06-07 | 1692.18 | 1232.37 | 126 | KERUI C-320-256-144 | 144 | 4/4 | 2 | 1.716 | 80 | 89 | 0 | BOMB. DEFIC. | 88.46 | 142.5 | 2469 | 100.9 | CRUDO 20% | 30.6 | 4065 | 6251 | SL | OK | 1.7 | 1.664 | 400 | 1229.28 | 583 | 558 | 0.5 | 3 | 94 | 1477.49 | 236.3 | 0.24 | SI | 1834.95 | 1800.36 | NO | 178.2 | POZO CON ALTA REDUCCION DE SPM CON BOMBEO DEFICIENTE. MUY ALTA SUMERGENCIA. , BLOQUEADO POR GAS. TV CON DEFICIENCIA: FUGA Y ESCURRIMIENTO. STUFFING AJUSTADO. REESPACIAR. | 64 | 2.5 |  |  |  | 1 | 1 | 9655 | JAZMIN-D-1:1
JAZMIN | JAZMIN D-06 | 2023-06-07 | 1774.5 | 1299 | 72.5 | LUFKIN C-456-256-144a | 144 | 3/3 | 2 | 2.594 | 107 | 97 | 40 | NO VOLANTA | 51.3 | 141.4 | 2514 | 87.7 | EMUL 70% | 29.3 | 4362 | 6574 | OK | OK | 0.1 | 2.221 | 400 | 1655.66 | 170 | 166 | 0.4 | 2 | 98 | 1482.53 | 70.1 | 0.14 | NO | 1841.9 | 1741.38 | SI | 44.4 | POZO EN SEGUIMIENTO CON BOMBEO ESTABLE. LIGERA RECUPERACION NIVEL DE FLUIDO Y % EFF BOMBA. MUY ALTA SUMERGENCIA. MEDIANA EFICIENCIA DE LLENADO DE LA BOMBA:LEVE MVTO DE TUBERIA. ACENTUADA INTERFERENCIA POR GAS. EN AMBAS CARRERAS PRESENTA OSCILACION DE CARGAS EN EL MISMO LUGAR : LEVE PROBLEMA MECANICOS EN LA BOMBA. TV CON LL. EVALUAR AUMENTO LEVE DE SPM. | 66.2 | 2.8 |  |  |  | 1 | 1 | 9656 | JAZMIN-D-6:1
JAZMIN | JAZMIN D-08 | 2023-06-07 | 1811.5 | 1333 | 119.9 | LUFKIN M-456D-256-144 | 144 | 3/3 | 2 | 4.009 | 132 | 93 | 40 | 500-25" | 85.58 | 140.1 | 3061 | 224.2 | EMUL 90% | 35 | 4466 | 6240 | SL | OK | 2.4 | 1.751 | 400 | 1288.77 | 821 | 792 | 0.6 | 2 | 94 | 1472.03 | 329.5 | 0.24 | SI | 2189.47 | 2053.79 | NO | 187.9 | POZO CON LIGERO AUMENTO DE SPM CON BOMBEO ESTABLE. MUY ALTA SUMERGENCIA. ALTA EFICIENCIA DE LLENADO DE LA BOMBA: LEVE MVTO DE TUBERIA. MODERADA INTERFERENCIA POR GAS. FRICCION OSCILANTE EN LA CARRERA DESCENDENTE. SEGUIMIENTO. | 91.9 | 6.3 |  |  |  | 1 | 1 | 9657 | JAZMIN-D-8:1
JAZMIN | JAZMIN X-01 | 2023-06-07 | 1505.85 | 1376.7 | 27.2 | LUFKIN M-456D-256-144 | 111.851 | 1/3 | 2 | 4.265 | 117 | 104 | 20 | NO VOLANTA | 24.71 | 110 | 2047 | 54.1 | EMUL 80% | 26.6 | 4907 | 5245 | OK | LIFTED | 0.1 | 1.641 | 400 | 1188.85 | 300 | 255 | 1.5 | 7 | 85 | 1448.93 | 108.2 | 0.66 | SI | 1507 | 1474.37 | NO | 107.8 | POZO CON AUMENTO DE SPM CON BOMBEO ESTABLE. DESMEJORA % EFF BOMBA PERO LEVE GANANCIAL DE BBFD.MUY ALTA SUMERGENCIA. BAJISIIMA EFICIENCIA DE LLENADO DE LA BOMBA: MUY ACENTUADA INTERFERENCIA POR GAS. TV CON LL Y SV MUY LEVANTADA. | 63.1 | 4.2 |  |  |  | 1 | 1 | 9658 | JAZMIN-X-1:1
JAZMIN | JAZMIN X-02 | 2023-06-07 | 1498.5 | 1397 | 125.7 | LUFKIN M-456D-256-144 | 127.926 | 2/3 | 2 | 1.929 | 148 | 103 | 20 | NO VOLANTA | 98.44 | 127.7 | 1798 | 113.1 | AGUA 100% | 16.2 | 3257 | 3835 | SL | LIFTED | 0.7 | 0.79 | 400 | 479.27 | 772 | 772 | 0.1 | 0 | 100 | 1213.33 | 321.7 | 0.02 | NO | 1282 | 1250.6 | NO | 411.3 | POZO CON LEVE REDUCCION DE SPM CON BOMBEO ESTABLE. ALTO BSW. MUY ALTA SUMERGENCIA. EXCELENTE EFICIENCIA DE LLENADO DE LA BOMBA. CARTA LLENA. TV CON ESCURRIMIENTO SV LEVANTADA. EVALUAR AUMENTO DE SPM. | 23.1 | 0.9 |  |  |  | 1 | 1 | 9659 | JAZMIN-X-2:1
JAZMIN | JAZMIN X-04 | 2023-06-07 | 2004.5 | 1763 | 16.1 | LUFKIN M-456D-256-144 | 111.851 | 1/3 | 2 | 3.83 | 118 | 104 | 20 | NO VOLANTA | 14.74 | 109.1 | 2732 | 28.7 | EMUL 70% | 36.3 | 5133 | 7405 | OK | OK | 0.2 | 2.812 | 400 | 1978.89 | 35 | 33 | 0.1 | 3 | 92 | 1407.46 | 14.5 | 0.34 | SI | 2016.9 | 1923.99 | SI | 9.7 | POZO @ 3.8 SPM CON BOMBEO ESTABLE. BAJA SUMERGENCIA. BAJISIIMA EFICIENCIA DE LLENADO DE LA BOMBA: MUY SEVERO GOLPE DE FLUIDO POR FLUIDO VISCOSO E INTERFERENCIA POR GAS. TV CON LL. EVALUAR REDUCCION DE SPM. | 91.3 | 4.6 |  |  |  | 1 | 1 | 9660 | JAZMIN-X-4:1
JAZMIN | JAZMIN B-03 | 2023-06-06 | 1540 | 1413 | 75.9 | AMPSCOT C-320-256-144a | 144 | 3/3 | 2 | 4.072 | 177 | 125 | 60 | NO VOLANTA | 53.22 | 142.7 | 2314 | 144.2 | EMUL 90% | 23.9 | 3620 | 5367 | OK | OK | 0 | 1.885 | 400 | 1267.86 | 224 | 218 | 0.1 | 1 | 97 | 1345.21 | 90.4 | 0.17 | SI | 1492.5 | 1491.66 | SI | 111.4 | POZO POST WO ESTIMULACION TERMICA @ 4 SPM. CON BOMBEO ESTABLE. ALTA SUMERGENCIA. MEDIANA EFICIENCIA DE LLENADO DE LA BOMBA: ACENTUADO GOLPE DE FLUIDO CON INTERFERENCIA POR GAS. V/V OPERATIVAS. | 55 | 2.1 |  |  |  | 1 | 1 | 9661 | JAZMIN-B-3:1
JAZMIN | JAZMIN BA-03 | 2023-06-06 | 1487.38 | 1372.76 | 49.4 | ZIMEC C-456-305-144 | 144 | 4/4 | 2 | 3.01 | 118 | 109 | 50 | NO VOLANTA | 34.69 | 142.4 | 2154 | 69.3 | EMUL 90% | 19 | 3343 | 5474 | OK | OK | 0 | 2.066 | 400 | 1382.7 | 80 | 77 | 0.9 | 2 | 96 | 1338.53 | 31.8 | 0.16 | NO | 1463 | 1461.36 | SI | 42.5 | POZO EN SEGUIMIENTO CON BOMBEO ESTABLE. MODERADA SUMERGENCIA.BAJA EFICIENCIA DE LLENADO DE LA BOMBA: SEVERO GOLPE DE FLUIDO CON LIGERA INTERFERENCIA POR GAS. V/V OPERATIVAS. EVALUAR LEVE DISMINUCION DE SPM. | 49.7 | 1.3 |  |  |  | 1 | 1 | 9662 | JAZMIN-BA-3:1
JAZMIN | JAZMIN BH-02 | 2023-06-06 | 2028.5 | 1810 | 9.7 | AMPSCOT C-320-256-144 | 129.6 | 2/3 | 2 | 1.963 | 97 | 91 | 100 | 500-3:50" | 7.77 | 124.6 | 3416 | 8.9 | EMUL 80% | 47.1 | 4678 | 8075 | OK | OK | 0 | 3.25 | 400 | 2271.86 | 0 | 0 | 0 | 1 | 100 | 1398.07 | 0.7 | 0.06 | SI | 2144 | 2105.58 | SI | 0.6 | POZO CON BOMBO DEFICIENTE. SIN SUMERGENCIA. BAJISIIMA EFICIENCIA DE LLENADO DE LA BOMBA: LEVE CIERRE TARDIO EN LA TV.MUY SEVERO GOLPE DE FLUIDO CON IPG. V/V OPERATIVAS. LA VIGA ESTA CARGADA AL 47,1% DEL VALOR NOMINAL Y OPERANDO AL 132,9% DE LA CARGA PERMISIBLE (GOODMAN MODIFICADO) PARA UN FACTOR DE SERVICIO DE 0,60. SE RECOMIENDA REESPACIAR. | 132.9 | 5.1 |  |  |  | 1 | 1 | 9663 | JAZMIN-BH-2:1
JAZMIN | JAZMIN BH-03 | 2023-06-06 | 1609 | 1512 | 26.2 | AMPSCOT C-320-256-144a | 144 | 3/3 | 2 | 3.982 | 101 | 92 | 100 | NO VOLANTA | 18.43 | 142.2 | 2318 | 48.7 | EMUL 98% | 28.3 | 3385 | 5413 | OK | OK | 0 | 2.468 | 400 | 1467.78 | 24 | 24 | 0 | 0 | 100 | 1189.45 | 10.9 | 0 | NO | 1493.7 | 1455.33 | SI | 60.5 | POZO CON LEVE REDUCCION DE SPM CON BOMBEO ESTABLE. LEVE MEJORO % EFF BOMBA, MUY BAJA SUMERGENCIA. BAJISIIMA EFICIENCIA DE LLENADO DE LA BOMBA: LEVE CIERRE TARDIO EN LA TV.MUY SEVERO GOLPE DE FLUIDO. V/V OPERATIVAS. | 72.4 | 4.1 |  |  |  | 1 | 1 | 9664 | JAZMIN-BH-3:1
JAZMIN | JAZMIN BH-04 | 2023-06-06 | 1694.5 | 1594 | 54.3 | AMPSCOT C-320-256-144a | 144 | 3/3 | 2 | 4.775 | 136 | 98 | 100 | NO VOLANTA | 38.24 | 142 | 3002 | 120.9 | EMUL 96% | 29.4 | 3206 | 6025 | OK | OK | 0 | 2.285 | 400 | 1420.93 | 172 | 169 | 0.2 | 1 | 98 | 1243.7 | 71.4 | 0.12 | NO | 1614 | 1480.73 | SI | 103.9 | POZO EN SEGUIMIENTO CON BOMBEO ESTABLE. LEVE CAIDA DE % EFF BOMBA Y NIEL DE FLUIDO. ALTA SUMERGENCIA. BAJA EFICIENCIA DE LLENADO DE LA BOMBA: LEVE CIERRE TARDIO EN LA TV. SEVERO GOLPE DE FLUIDO CON INTERFERENCIA POR GAS. V/V OPERATIVAS. | 83.6 | 6.7 |  |  |  | 1 | 1 | 9665 | JAZMIN-BH-4:1
JAZMIN | JAZMIN BI-01 | 2023-06-06 | 1690.5 | 1559 | 106.7 | AMPSCOT C-320-256-144a | 144 | 3/3 | 2 | 1.77 | 121 | 110 | 110 | 500-1:20´ | 75.84 | 140.7 | 2605 | 88.1 | EMUL 60% | 28.2 | 3200 | 6019 | OK | OK | 0.1 | 1.999 | 400 | 1478.65 | 184 | 184 | 0.3 | 1 | 100 | 1479.39 | 77.5 | 0.05 | NO | 1682 | 1604.87 | NO | 81.1 | POZO EN SEGUIMIENTO CON BOMBEO ESTABLE. LIGERA MEJORIA % EFF BOMBA Y NIVEL DE FLUIDO. ALTA SUMERGENCIA. BUENA EFICIENCIA DE LLENADO DE LA BOMBA: LEVE CIERRE TARDIO EN LA TV. MODERADA IPG. STUFFING AJUSTADO. TV CON LL. EVALUAR LEVE AUMENTO DE SPM. | 65.8 | 2.6 |  |  |  | 1 | 1 | 9666 | JAZMIN-BI-1:1
JAZMIN | JAZMIN BI-02 | 2023-06-06 | 1604.5 | 1488 | 42.5 | AMPSCOT C-320-256-144a | 144 | 3/3 | 2 | 4.959 | 138 | 118 | 110 | NO VOLANTA | 29.83 | 142.5 | 2308 | 98.3 | EMUL 94% | 27.7 | 3059 | 5522 | OK | OK | 0 | 1.882 | 400 | 1338.51 | 124 | 124 | 0.1 | 1 | 100 | 1422.44 | 52 | 0.07 | SI | 1468 | 1432.81 | SI | 111.4 | POZO EN SEGUIMIENTO CON BOMBEO ESTABLE. LEVE CAIDA DE % EFF BOMBA Y LIGERA RECUPERACION DE NIVEL DE FLUIDO. BUENA SUMERGENCIA. BAJA EFICIENCIA DE LLENADO DE LA BOMBA: SEVERO GOLPE DE FLUIDO. V/V OPERATIVAS. EVALUAR LEVE DISMINUCION DE SPM | 76.5 | 6.3 |  |  |  | 1 | 1 | 9667 | JAZMIN-BI-2:1
JAZMIN | JAZMIN BI-03 | 2023-06-06 | 1702 | 1580 | 131.3 | AMPSCOT C-320-256-144a | 144 | 3/3 | 2 | 3.435 | 141 | 115 | 110 | NO VOLANTA | 92.36 | 142.2 | 2397 | 210.4 | AGUA 100% | 27.4 | 3354 | 5956 | SL | OK | 2.2 | 2.301 | 400 | 1265.24 | 284 | 284 | 0.1 | 0 | 100 | 1099.73 | 119.7 | 0.03 | NO | 1589.31 | 1505.89 | SI | 166.5 | POZO CON AUMENTO DE SPM CON BOMBEO ESTABLE. MUY ALTA SUMERGENCIA. ALTA EFICIENCIA DE LLENADO DE LA BOMBA: LIGERO GOLPE DE FLUIDO. SEGUIMIENTO. | 64.5 | 4.2 |  |  |  | 1 | 1 | 9668 | JAZMIN-BI-3:1
JAZMIN | JAZMIN BJ-02 | 2023-06-06 | 1993 | 1722 | 24.9 | AMPSCOT C-320-256-144a | 129.6 | 2/3 | 2 | 1.642 | 110 | 107 | 80 | NO VOLANTA | 19.81 | 125.5 | 3039 | 19.1 | EMUL 70% | 36 | 4732 | 7737 | OK | OK | 0 | 2.97 | 400 | 2098.86 | 0 | 0 | 0.1 | 0 | 100 | 1413.37 | 0.5 | 0.05 | NO | 2092.92 | 1957.59 | SI | 0.5 | POZO EN SEGUIMIENTO CON BOMBEO ESTABLE. CONTINUA SIN SUMERGENCIA. BAJISIIMA EFICIENCIA DE LLENADO DE LA BOMBA: LEVE CIERRE TARDIO EN LA TV. MUY SEVERO GOLPE DE FLUIDO Y LEVE IPG . V/V OPERATIVAS. | 85.5 | 1.8 |  |  |  | 1 | 1 | 9669 | JAZMIN-BJ-2:1
JAZMIN | JAZMIN BJ-03 | 2023-06-06 | 1561.5 | 1426 | 44.3 | AMPSCOT C-320-256-144 | 144 | 3/3 | 2 | 3.495 | 123 | 111 | 110 | 500-51" | 31.11 | 142.4 | 2389 | 72.2 | EMUL 90% | 25.3 | 3946 | 5562 | OK | OK | 0 | 2.002 | 400 | 1439.03 | 63 | 54 | 0.1 | 6 | 85 | 1437.59 | 22.8 | 0.75 | SI | 1502 | 1499.6 | SI | 46.6 | POZO EN SEGUIMIENTO CON BOMBEO ESTABLE. CONTINUA TENDENCIA DE CAIDA DE % EFF BOMBA. MEDIANA SUMERGENCIA. BAJA EFICIENCIA DE BOMBA CON LEVE CIERRE TARDIO EN LA TV Y SEVERO GOLPE DE FLUIDO CON LEVE IPG. V/V OPERATIVAS. EVALUAR LEVE DISMINUCION DE SPM. | 60.9 | 1.8 |  |  |  | 1 | 1 | 9670 | JAZMIN-BJ-3:1
JAZMIN | JAZMIN BJ-05 | 2023-06-06 | 1792 | 1579 | 85.2 | KERUI C-320-256-144 | 129.6 | 3/4 | 2 | 6.498 | 184 | 136 | 80 | 500-15" | 66.78 | 127.5 | 2660 | 258.1 | EMUL 90% | 39.9 | 4158 | 7004 | OK | OK | 0.1 | 2.199 | 400 | 1552.84 | 264 | 232 | 0.5 | 7 | 83 | 1412.32 | 96.3 | 0.59 | SI | 1888.7 | 1691.06 | NO | 64.8 | POZO CON AUMENTO DE SPM CON BOMBEO ESTABLE. CAIDA DE % EFF BOMBA NO HUBO GANANCIAL DE BBFD. ALTA SUMERGENCIA. MEDIANA EFICIENCIA DE LLENADO DE LA BOMBA: ACENTUADA INTERFERENCIA POR GAS. TV CON LL. LA VIGA ESTA CARGADA AL 39,9% DEL VALOR NOMINAL Y OPERANDO AL 112,3% DE LA CARGA PERMISIBLE (GOODMAN MODIFICADO) PARA UN FACTOR DE SERVICIO DE 0,60. REEVALUAR CAMBIO. | 112.3 | 8.9 |  |  |  | 1 | 1 | 9671 | JAZMIN-BJ-5:1
JAZMIN | JAZMIN J-01 | 2023-06-06 | 1651.5 | 1481 | 136.5 | AMPSCOT C-320-256-144a | 144 | 3/3 | 2 | 6.406 | 137 | 101 | 90 | NO VOLANTA | 95.61 | 142.7 | 2483 | 407.7 | EMUL 90% | 35.3 | 3730 | 7407 | SL | OK | 4.1 | 2.101 | 400 | 1420.82 | 238 | 89 | 6.1 | 66 | 31 | 1352.52 | 44 | 3.32 | NO | 1677 | 1601.66 | SI | 34.2 | POZO EN SEGUIMIENTO A ALTOS SPM CON BOMBEO ESTABLE. NIVEL CON ALTO RUIDO Y GAS: MODERADA SUMERGENCIA.ALTO FLUJO DE GAS POR EL ANULAR. CHP ALTO: 6,1 PSI. EXCELENTE EFICIENCIA DE LLENADO DE LA BOMBA. LIGERA INTERFERENCIA POR GAS. LA VIGA ESTA CARGADA AL 35,3% DEL VALOR NOMINAL Y OPERANDO AL 102,8% DE LA CARGA PERMISIBLE (GOODMAN MODIFICADO) PARA UN FACTOR DE SERVICIO DE 0,60. EVALUAR LEVE DISMINUCION DE SPM. | 102.8 | 15.3 |  |  |  | 1 | 1 | 9672 | JAZMIN-J-1:1
JAZMIN | JAZMIN J-02 | 2023-06-06 | 1702.5 | 1531 | 70.1 | AMPSCOT C-320-256-144a | 144 | 3/3 | 2 | 1.807 | 137 | 101 | 90 | NO VOLANTA | 49.39 | 142 | 2332 | 59.1 | EMUL 90% | 23.5 | 3281 | 5730 | OK | OK | 0 | 2.111 | 400 | 1363.87 | 219 | 206 | 0.3 | 2 | 94 | 1292.16 | 86.8 | 0.36 | SI | 1608.75 | 1504.16 | NO | 123.6 | POZO CON LEVE REDUCCION DE SPM CON BOMBEO INESTABLE. LIGERA MEJORIA DE % EFF BOMBA Y LEVE RECUPERACION DE NIVEL DE FLUIDO. ALTA SUMERGENCIA. MEDIANA EFICIENCIA DE LLENADO DE LA BOMBA: LEVE CIERRE TARDIO EN LA TV. ACENTUADO GOLPE DE FLUIDO CON INTERFERENCIA POR GAS. V/V OPERATIVAS. SEGUIMIENTO. | 49 | 1.3 |  |  |  | 1 | 1 | 9673 | JAZMIN-J-2:1
JAZMIN | JAZMIN J-03 | 2023-06-06 | 1568.5 | 1442 | 128.9 | AMPSCOT C-320-256-144a | 144 | 3/3 | 2 | 6.102 | 120 | 99 | 90 | 500-19" | 90.55 | 142.3 | 2504 | 366.8 | EMUL 88% | 28 | 3561 | 5974 | SL | OK | 6.2 | 2.106 | 400 | 1464.55 | 99 | 84 | 0.7 | 7 | 85 | 1390.84 | 39.3 | 0.76 | NO | 1565.26 | 1554.99 | SI | 40.6 | POZO EN SEGUIMIENTO A ALTOS SPM CON BOMBEO ESTABLE. LIGERA MEJORIA DE % EFF BOMBA. MODERADA SUMERGENCIA. ALTA EFICIENCIA DE LLENADO DE LA BOMBA: LIGERO GOLPE DE FLUIDO. CONTINUAR SEGUIMIENTO. | 71.3 | 6.5 |  |  |  | 1 | 1 | 9674 | JAZMIN-J-3:1
JAZMIN | JAZMIN J-04 | 2023-06-06 | 1648.46 | 1489.93 | 103.4 | AMPSCOT C-320-256-144a | 144 | 3/3 | 2 | 4.045 | 127 | 105 | 90 | NO VOLANTA | 72.78 | 142.1 | 2512 | 195.1 | EMUL 80% | 25.6 | 3395 | 5635 | SL | OK | 3 | 2.034 | 400 | 1462.46 | 132 | 111 | 0.5 | 7 | 84 | 1438.01 | 47.3 | 0.87 | SI | 1598.14 | 1573.63 | SI | 66.8 | POZO EN SEGUIMIENTO CON BOMBEO ESTABLE. BUENA SUMERGENCIA. MEDIANA EFICIENCIA DE LLENADO DE LA BOMBA: MODERADA INTERFERENCIA POR GAS. CONTINUAR SEGUIMIENTO. | 57.6 | 4 |  |  |  | 1 | 1 | 9675 | JAZMIN-J-4:1
JAZMIN | JAZMIN O-01 | 2023-06-06 | 1627.5 | 1510 | 47.7 | AMPSCOT C-320-256-144 | 144 | 3/3 | 2 | 4.018 | 117 | 111 | 120 | 500-24" | 33.61 | 142 | 2587 | 89.4 | EMUL 80% | 27.4 | 3446 | 5903 | OK | OK | 0 | 2.204 | 400 | 1567.06 | 56 | 51 | 0.4 | 4 | 91 | 1422.01 | 22.1 | 0.33 | NO | 1625.42 | 1580.05 | SI | 22.9 | POZO EN SEGUIMIENTO CON BOMBEO ESTABLE. LIGERA MEJORA DE % EFF BOMBA. MEDIANA SUMERGENCIA. BAJA EFICIENCIA DE LLENADO DE LA BOMBA: SEVERO GOLPE DE FLUIDO CON LEVE INTERFERENCIA POR GAS. V/V OPERATIVAS. EVALUAR LEVE DISMINUCION DE SPM. | 69.9 | 3.2 |  |  |  | 1 | 1 | 9676 | JAZMIN-O-1:1
JAZMIN | JAZMIN O-01 | 2023-06-06 | 1704 | 1540 | 91.6 | AMPSCOT C-320-256-144a | 144 | 3/3 | 2 | 4.534 | 193 | 182 | 120 | EMPAQUES MALOS | 64.6 | 141.8 | 2509 | 193.7 | EMUL 90% | 28.1 | 3414 | 5697 | OK | OK | 0 | [11 empty] | SI | 1645.73 | 1548.63 | NO |  | POZO EN SEGUIMIENTO CON BOMBEO ESTABLE. LEVE CAIDA DE % EFF BOMBA. MEDIANA EFICIENCIA DE LLENADO DE LA BOMBA: LIGERO CIERRE TARDIO DE LA TV. ACENTUADA INTERFERENCIA POR GAS. V/V OPERATIVAS. CONTINUAR SEGUIMENTO. NO SE TOMA NIVEL ACUSTICO DEBIDO A LA ALTA TEMPERATURA Y VAPOR EN EL ANULAR:182°F | 78.5 | 5.7 |  |  |  | 0 | 1 | 9677 | JAZMIN-O-1:1
JAZMIN | JAZMIN O-03 | 2023-06-06 | 1593 | 1472 | 128.8 | AMPSCOT C-320-256-144 | 144 | 4/4 | 2 | 2.49 | 110 | 100 | 0 | BOMB. DEFIC. | 90 | 143.1 | 2612 | 149.5 | BOMBEO DEFICIENTE | 29 | 3615 | 5677 | SL | OK | 2.1 | 1.934 | 400 | 1454.39 | 126 | 124 | 0.1 | 1 | 98 | 1504.03 | 52.3 | 0.12 | NO | 1581 | 1578.03 | SI | 57.7 | POZO EN SEGUIMIENTO CON BOMBEO DEFICIENTE.BUENA SUMERGENCIA. NO LEVANTA PRESION, SOLO DESCARGA EN LA CARRERA DESCENDENTE, NO ROMPE LINEA. SE LE INFORMO A LA CUADRILLA DE REESPACIAEMIENTO Y REALIZARON EL PROCEDIMIENTO. | 66.3 | 4 |  |  |  | 1 | 1 | 9678 | JAZMIN-O-3:1
JAZMIN | JAZMIN O-04 | 2023-06-06 | 2249 | 2073 | 121.8 | AMPSCOT C-320-256-144a | 129.6 | 2/3 | 2.25 | 1.911 | 101 | 100 | 120 | NO VOLANTA | 97.19 | 125.3 | 4493 | 137.4 | EMUL 99% | 28.3 | 5472 | 6126 | OK | LIFTED | 0 | 1.103 | 400 | 779.82 | 1447 | 1447 | 0.1 | 0 | 100 | 1414 | 658.1 | 0.12 | SI | 2294.12 | 2221.6 | SI | 638.6 | POZO CON LEVE REDUCCION DE SPM CON BOMBEO ESTABLE. ALTO BSW. MUY ALTA SUMERGENCIA. EXCELENTE EFICIENCIA DE LLENADO DE LA BOMBA. MVTO DE TUBERIA. FUERTE GOLPE DE BOMBA SV LEVANTADA. EVALUAR AUMENTO DE SPM. | 65.9 | 1.8 |  |  |  | 1 | 1 | 9679 | JAZMIN-O-4:1
JAZMIN | JAZMIN O-05 | 2023-06-06 | 1677.5 | 1565 | 97 | AMPSCOT C-320-256-144a | 144 | 3/3 | 2 | 5.625 | 163 | 118 | 120 | NO VOLANTA | 68.33 | 141.9 | 2614 | 254.4 | EMUL 90% | 31.6 | 3469 | 5888 | SL | OK | 0.9 | 2.1 | 400 | 1524.69 | 117 | 117 | 0.3 | 0 | 100 | 1452.08 | 53.8 | 0.03 | NO | 1653 | 1566.29 | NO | 63.9 | POZO EN SEGUIMIENTO CON BOMBEO ESTABLE. BUENA SUMERGENCIA. MEDIANA EFICIENCIA DE LLENADO DE LA BOMBA: LEVE CIERRE TARDIO EN LA TV.ACENTUADA IPG CON STUFFING AJUSTADO. CONTINUAR SEGUIMIENTO. | 90.8 | 9.4 |  |  |  | 1 | 1 | 9680 | JAZMIN-O-5:1
JAZMIN | JAZMIN AB-01 | 2023-06-05 | 1822.85 | 1685.7 | 107.5 | KERUI C-320-256-144 | 115.2 | 1/3 | 2 | 1.987 | 117 | 100 | 40 | 500-58" | 93.5 | 115 | 2399 | 99.6 | EMUL 60% | 24.1 | 4133 | 5236 | SL | OK | 1.4 | 1.566 | 400 | 1157.72 | 488 | 418 | 1.4 | 6 | 86 | 1478.57 | 176.4 | 0.61 | SI | 1652.93 | 1638.8 | SI | 243.7 | POZO CON LEVE AUMENTO DE SPM CON BOMBEO ESTABLE. LIGERO GANANCIAL DE BBFD Y LIGERISIMA CAIDA DE NIVEL DE FLUIDO. MUY ALTA SUMERGENCIA. ALTA EFICIENCIA DE LLENADO DE LA BOMBA: EVALUAR LEVE AUMENTO DE SPM. | 34.7 | 1.3 |  |  |  | 1 | 1 | 9681 | JAZMIN-AB-1:1
JAZMIN | JAZMIN AB-02 | 2023-06-05 | 2242 | 2118 | 45.7 | KERUI C-320-256-144 | 115.2 | 1/3 | 2 | 2.032 | 102 | 94 | 40 | 500-49" | 41.12 | 111 | 3263 | 43.3 | EMUL 80% | 34.2 | 5005 | 8288 | OK | OK | 0 | 2.97 | 400 | 2144.26 | 132 | 132 | 1.1 | 1 | 100 | 1443.95 | 57 | 0.04 | NO | 2277 | 2261.46 | SI | 42.4 | POZO EN SEGUIMIENTO CON BOMBEO ESTABLE. OPERA BAJO CONDICIONES ESTABLES. BUENA SUMERGENCIA. BAJA EFICIENCIA DE LLENADO DE LA BOMBA: ACENTUADA IPG CON MVTO DE TUBERIA. V/V OPERATIVAS. CONTINUAR SEGUIMIENTO. | 63.4 | 1.2 |  |  |  | 1 | 1 | 9682 | JAZMIN-AB-2:1
JAZMIN | JAZMIN AB-03 | 2023-06-05 | 1724.02 | 1652.05 | 45.8 | KERUI C-320-256-144 | 115.2 | 1/3 | 2 | 5.538 | 121 | 100 | 40 | 500-35" | 40.27 | 113.8 | 2265 | 118.4 | EMUL 90% | 26.8 | 3958 | 5599 | OK | OK | 0.1 | 1.822 | 400 | 1313.16 | 277 | 173 | 2.8 | 26 | 63 | 1441.45 | 75.6 | 2.18 | NO | 1596 | 1573.66 | SI | 115.3 | POZO EN SEGUIMIENTO CON BOMBEO UN POCO INESTABLE. ALTA SUMERGENCIA. ALTO FLUJO DE GAS POR EL ANULAR. BAJA EFICIENCIA DE LLENADO DE LA BOMBA: ACENTUADA INTERFERENCIA POR GAS. TV CON LL. CONTINUAR SEGUIMIENTO. | 56.1 | 3 |  |  |  | 1 | 1 | 9683 | JAZMIN-AB-3:1
JAZMIN | JAZMIN AB-04 | 2023-06-05 | 1821 | 1673.06 | 92.3 | KERUI C-320-256-144 | 115.2 | 1/3 | 2 | 6.475 | 108 | 98 | 40 | 500-48" | 80 | 115.4 | 2606 | 278.7 | EMUL 90% | 27.2 | 3864 | 5204 | SL | OK | 2.1 | 2.203 | 400 | 1605.43 | 205 | 166 | 0.8 | 9 | 81 | 1457.5 | 70.9 | 0.67 | NO | 1816.15 | 1787.71 | SI | 72.7 | POZO EN SEGUIMIENTO A ALTOS SPM CON BOMBEO ESTABLE.LIGERA CAIDA DE % EFF BOMBA: ALTA SUMERGENCIA. BUENA EFICIENCIA DE LLENADO DE LA BOMBA: TV CON DEFICIENCIA CON FUGA Y ESCURRIMIENTO: SL. CONTINUAR SEGUIMIENTO | 53.9 | 6.2 |  |  |  | 1 | 1 | 9684 | JAZMIN-AB-4:1
JAZMIN | JAZMIN AB-05 | 2023-06-05 | 2291.62 | 2199.24 | 138.8 | AMPSCOT C-640-305-168 | 168 | 4/4 | 2.25 | 5.248 | 101 | 91 | 40 | NO VOLANTA | 84.59 | 164 | 4056 | 429.8 | EMUL 90% | 35.6 | 5322 | 8646 | SL | OK | 6.6 | 3.042 | 400 | 2175.73 | 99 | 87 | 1.7 | 5 | 88 | 1430.46 | 38.8 | 0.33 | SI | 2276 | 2253.21 | SI | 45.1 | POZO EN SEGUIMIENTO A ALTOS SPM CON BOMBEO ESTABLE. OPERANDO A CONDICIONES ESTABLES: MODERADA SUMERGENCIA.BUENA EFICIENCIA DE LLENADO DE LA BOMBA: MODERADO GOLPE DE FLUIDO E INTERFERENCIA POR GAS. LEVE MVTO DE TUBERIA CON LIGERA FLUCTUACION DE CARGAS POR LA VELOCIDAD DE OPERACION. LA VIGA ESTA CARGADA AL 35,6% DEL VALOR NOMINAL Y OPERANDO AL 111,8% DE LA CARGA PERMISIBLE (GOODMAN MODIFICADO) PARA UN FACTOR DE SERVICIO DE 0,60 CONTINUAR SEGUIMIENTO. | 111.8 | 10 |  |  |  | 1 | 1 | 9685 | JAZMIN-AB-5:1
JAZMIN | JAZMIN AT-01 | 2023-06-05 | 1618.5 | 1526 | 93 | AMPSCOT C-320-256-144a | 144 | 3/3 | 2 | 2.446 | 100 | 97 | 20 | NO VOLANTA | 65.44 | 142.1 | 2245 | 106.1 | EMUL 70% | 24.7 | 3420 | 5711 | SL | OK | 1.1 | 1.997 | 400 | 1435.95 | 118 | 105 | 1.9 | 5 | 89 | 1438.11 | 46.5 | 0.38 | NO | 1556.81 | 1526.35 | SI | 70.4 | POZO EN SEGUIMIENTO CON BOMBEO ESTABLE. OPERANDO A CONDICIONES ESTABLES: BUENA SUMERGENCIA. MEDIANA EFICIENCIA DE LLENADO DE LA BOMBA: ACENTUADA INTERFERENCIA POR GAS. CONTINUAR SEGUIIMIENTO. | 48.9 | 2 |  |  |  | 1 | 1 | 9686 | JAZMIN-AT-1:1
JAZMIN | JAZMIN AT-02 | 2023-06-05 | 1605 | 1513 | 73.1 | AMPSCOT C-320-256-144a | 144 | 3/3 | 2 | 3.711 | 113 | 100 | 40 | NO VOLANTA | 51.47 | 142.1 | 2202 | 126.6 | EMUL 80% | 26.1 | 3404 | 5466 | SL | OK | 2.2 | 2.061 | 400 | 1455.77 | 102 | 102 | 1.7 | 0 | 100 | 1412.68 | 44.8 | 0 | SI | 1560.11 | 1542.3 | SI | 64.9 | POZO EN SEGUIMIENTO CON BOMBEO ESTABLE. CONTINUA TENDENCIA LIGERA DE CAIDA DE % EFF BOMBA Y NIVEL DE FLUIDO. BUENA SUMERGENCIA. MEDIANA EFICIENCIA DE LLENADO DE LA BOMBA: LEVE CIERRE TARDIO EN LA TV, ACENTUADO GOLPE DE FLUIDO. CONTINUAR SEGUIMIENTO. | 63.1 | 3.4 |  |  |  | 1 | 1 | 9687 | JAZMIN-AT-2:1
JAZMIN | JAZMIN AT-05 | 2023-06-05 | 1602.16 | 1485.32 | 69 | AMPSCOT C-320-256-144a | 144 | 4/4 | 2 | 4.186 | 120 | 102 | 20 | NO VOLANTA | 48.42 | 142.5 | 2208 | 134.7 | EMUL 80% | 34.5 | 3265 | 5557 | LL | OK | 0.6 | 1.78 | 400 | 1260.42 | 312 | 275 | 1.5 | 5 | 88 | 1416.21 | 116.8 | 0.64 | SI | 1586.85 | 1540.8 | SI | 123.1 | POZO CON AUMENTO DE SPM CON BOMBEO ESTABLE. MANTIENE % EFF BOMBA Y GANANCIAL DE BBFD. MUY ALTA SUMERGENCIA. MEDIANA EFICIENCIA DE LLENADO DE LA BOMBA: LEVE CIERRE TARDIO DELA TV. CON ACENTUADA INTERFERENCIA POR GAS. LA VIGA ESTA CARGADA AL 34,5% DEL VALOR NOMINAL Y OPERANDO AL 105,7% DE LA CARGA PERMISIBLE (GOODMAN MODIFICADO) PARA UN FACTOR DE SERVICIO DE 0,60. TV CON LL. | 105.7 | 10 |  |  |  | 1 | 1 | 9688 | JAZMIN-AT-5:1
JAZMIN | JAZMIN AX-01 | 2023-06-05 | 2187.11 | 1889.23 | 122.9 | AMPSCOT C-456-305-144 | 144 | 4/4 | 2 | 2.469 | 115 | 94 | 90 | NO VOLANTA | 87.57 | 140.4 | 3478 | 141.6 | EMUL 80% | 23.6 | 4083 | 6324 | SL | OK | 3 | 2.323 | 400 | 1693.56 | 580 | 580 | 1.7 | 1 | 100 | 1458.08 | 244.5 | 0.05 | SI | 2289.35 | 2235.31 | SI | 202.7 | POZO EN SEGUIMIENTO CON BOMBEO ESTABLE. MUY ALTA SUMERGENCIA. ALTA EFICIENCIA DE LLENADO DE LA BOMBA: LEVE INTERFERENCIA POR GAS CON MVTO DE TUBERIA. TV CON ESCURRIMIENTO: SL | 59.1 | 2.8 |  |  |  | 1 | 1 | 9689 | JAZMIN-AX-1:1
JAZMIN | JAZMIN AX-03 | 2023-06-05 | 2141.69 | 1858.38 | 71.1 | AMPSCOT C-456-305-144 | 144 | 4/4 | 2 | 5.625 | 116 | 96 | 90 | NO VOLANTA | 50.64 | 140.4 | 3475 | 186.5 | EMUL 60% | 31.7 | 4977 | 8029 | OK | OK | 0 | 2.591 | 400 | 1906.39 | 375 | 375 | 1.8 | 0 | 100 | 1471.55 | 158.9 | 0.02 | SI | 2297.65 | 2233.13 | NO | 96.5 | POZO EN SEGUIMIENTO A ALTOS SPM CON BOMBEO LIGERAMENE INESTABLE. MUY ALTA SUMERGENCIA. MEDIANA EFICIENCIA DE LLENADO DE LA BOMBA: LIGERO CIERRE TARDIO DE LA TV. ACENTUADO GOLPE DE FLUIDO CON IPG. FUERTE GOLPE DE BOMBA.LA VIGA ESTA CARGADA AL 31,7% DEL VALOR NOMINAL Y OPERANDO AL 100,8% DE LA CARGA PERMISIBLE (GOODMAN MODIFICADO) PARA UN FACTOR DE SERVICIO DE 0,60 V/V OPERATIVAS. CONTINUAR SEGUIMIENTO. | 100.8 | 5.5 |  |  |  | 1 | 1 | 9690 | JAZMIN-AX-3:1
JAZMIN | JAZMIN CK-01 | 2023-06-05 | 2086.5 | 1876 | 6.2 | KERUI C-320-256-144 | 115.2 | 1/3 | 2 | 3.543 | 110 | 94 | 40 | 500-2:14" | 5.6 | 111.1 | 3225 | 10.3 | EMUL 70% | 37.7 | 7032 | 7866 | OK | LIFTED | 0 | 3.056 | 400 | 2200.73 | 0 | 0 | 1.7 | 0 | 100 | 1440.27 | 2.4 | 0.12 | NO | 2191.05 | 2177.57 | SI | 2.3 | POZO CON AUMENTO DE SPM CON BOMBEO ESTABLE. SIN SUMERGENCIA. BAJISIIMA EFICIENCIA DE LLENADO DE LA BOMBA: MUY SEVERO GOLPE DE FLUIDO. V/V OPERATIVAS. SV MUY LEVANTADA. EVALUAR DISMINUCION DE SPM. | 89.7 | 3.9 |  |  |  | 1 | 1 | 9691 | JAZMIN-CK-1:1
JAZMIN | JAZMIN CK-03 | 2023-06-05 | 1650.87 | 1572.74 | 65.9 | KERUI C-320-256-144 | 144 | 4/4 | 2 | 4.972 | 163 | 115 | 40 | 500-21" | 46.42 | 142 | 2265 | 152.9 | EMUL 90% | 28 | 3752 | 5846 | OK | OK | 0 | 2.229 | 400 | 1561.98 | 29 | 29 | 1.4 | 0 | 100 | 1401.51 | 14 | 0 | NO | 1592.52 | 1557.43 | NO | 39.4 | POZO EN SEGUIMIENTO CON BOMBEO ESTABLE. CAIDA DE NIVEL Y LEVE DESMEJORA DE % EFF BOMBA: BAJA SUMERGENCIA. MEDIANA EFICIENCIA DE LLENADO DE LA BOMBA: ACENTUADO GOLPE DE FLUIDO. V/V OPERATIVAS. EVALUAR LEVE DISMINUCION DE SPM. | 71.7 | 3.7 |  |  |  | 1 | 1 | 9692 | JAZMIN-CK-3:1
JAZMIN | JAZMIN X-05 | 2023-06-05 | 2110 | 1892 | 19.5 | AMPSCOT C-320-256-144 | 115.2 | 2/4 | 2 | 4.38 | 111 | 105 | 20 | NO VOLANTA | 17.36 | 112.3 | 2547 | 39.8 | EMUL 80% | 36.7 | 5624 | 5953 | OK | LIFTED | 0 | 2.369 | 400 | 1742.22 | 152 | 126 | 1.1 | 8 | 83 | 1470.85 | 54.3 | 0.53 | SI | 1919.74 | 1790.56 | SI | 117.8 | POZO CON AUMENTO DE SPM CON BOMBEO ESTABLE. BUENA SUMERGENCIA. BAJISIIMA EFICIENCIA DE LLENADO DE LA BOMBA: LEVE CIERRE TARDIO DE LA TV. MUY SEVERO GOLPE DE FLUIDO CON INTERFERENCIA POR GAS. LA VIGA ESTA CARGADA AL 36,7% DEL VALOR NOMINAL Y OPERANDO AL 99,9% DE LA CARGA PERMISIBLE (GOODMAN MODIFICADO) PARA UN FACTOR DE SERVICIO DE 0,60. V/V OPERATIVAS. SV MUY LEVANTADA. EVALUAR LEVE DISMINUCION DE SPM. | 99.9 | 5.9 |  |  |  | 1 | 1 | 9693 | JAZMIN-X-5:1
JAZMIN | JAZMIN Z-1 | 2023-06-05 | 1861.5 | 1490 | 99.1 | LUFKIN M-456D-256-144 | 111.851 | 1/3 | 2 | 2.442 | 118 | 112 | 50 | NO VOLANTA | 90.74 | 109.2 | 2853 | 112.9 | EMUL 80% | 29.9 | 6372 | 6390 | OK | LIFTED | 0 | 1.98 | 400 | 1465.66 | 559 | 467 | 2.7 | 13 | 76 | 1480.46 | 197.8 | 1.02 | SI | 2051.47 | 1992.78 | SI | 122.3 | POZO CON REDUCCION DE SPM CON BOMBEO "ESTABLE". MEJORA % EFF BOMBA, MUY ALTA SUMERGENCIA. ALTA EFICIENCIA DE LLENADO DE LA BOMBA: LIGERO CIERRE TARDIO DE LA TV. CON MVTO DE TUBERIA. SV MUY LEVANTADA. EVALUAR LEVE AUMENTO DE SPM. | 54.8 | 2.2 |  |  |  | 1 | 1 | 9694 | JAZMIN-Z-1:1
JAZMIN | JAZMIN Z-2 | 2023-06-05 | 1638.5 | 1512 | 42.6 | AMPSCOT C-320-256-144a | 144 | 4/4 | 2 | 2.571 | 124 | 114 | 50 | NO VOLANTA | 30.07 | 141.8 | 2219 | 51.1 | EMUL 80% | 29.5 | 4033 | 5977 | OK | OK | 0 | 2.016 | 400 | 1527.04 | 74 | 61 | 1.4 | 8 | 83 | 1514.92 | 27.4 | 0.62 | SI | 1609.06 | 1524.29 | NO | 37.8 | POZO CON LIGERISIMA AUMENTO DE SPM CON BOMBEO ESTABLE. GANANCIAL DE BBFD. MEDIANA SUMERGENCIA. BAJA EFICIENCIA DE LLENADO DE LA BOMBA: LEVE CIERRE TARDIO EN LA TV CON SEVERO GOLPE DE FLUIDO Y LEVE INTERFERENCIA POR GAS. ALTA FRICCION EN AMBAS CARRERAS. V/V OPERATIVAS. | 75.2 | 3.8 |  |  |  | 1 | 1 | 9695 | JAZMIN-Z-2:1
JAZMIN | JAZMIN Z-3 | 2023-06-05 | 2044.89 | 1782.79 | 111.1 | AMPSCOT C-320-256-144 | 115.2 | 2/4 | 2 | 2.473 | 161 | 129 | 40 | 500-24" | 97.5 | 113.9 | 2725 | 128.1 | EMUL 90% | 27.9 | 4253 | 5356 | SL | OK | 1.8 | 2.178 | 400 | 1419.35 | 574 | 439 | 1.6 | 12 | 76 | 1303.36 | 184.2 | 0.98 | NO | 2052.88 | 1921.48 | SI | 181.2 | POZO EN SEGUIMIENTO CON BOMBEO ESTABLE. CAIDA DE NIVEL DE FLUIDO. MUY ALTA SUMERGENCIA. EXCELENTE EFICIENCIA DE LLENADO DE LA BOMBA. CARTA LLENA. EVALUAR LEVE AUMENTO DE SPM. | 50.7 | 2.1 |  |  |  | 1 | 1 | 9696 | JAZMIN-Z-3:1
JAZMIN | JAZMIN Z-4 | 2023-06-05 | 2057.6 | 1816.2 | 103.8 | AMPSCOT C-320-256-144 | 115.2 | 2/4 | 2 | 1.39 | 123 | 110 | 40 | NO VOLANTA | 92.28 | 112.4 | 2864 | 67.3 | EMUL 90% | 30.3 | 4845 | 7214 | SL | OK | 2.6 | 2.211 | 400 | 1607.1 | 465 | 415 | 1.1 | 5 | 88 | 1453.73 | 174.5 | 0.36 | NO | 2101.06 | 2023.72 | SI | 157.5 | POZO EN SEGUIMIENTO CON BOMBEO ESTABLE. MUY ALTA SUMERGENCIA. ALTA EFICIENCIA DE LLENADO DE LA BOMBA: LIGERO CIERRE TARDIO EN Y CON ESCURRIMIENTO: SL EN LA TV. EVALUAR LEVE AUMENTO DE SPM. | 53.9 | 1.4 |  |  |  | 1 | 1 | 9697 | JAZMIN-Z-4:1
JAZMIN | JAZMIN Z-5 | 2023-06-05 | 1849.39 | 1481.78 | 136.7 | AMPSCOT C-320-256-144 | 144 | 4/4 | 2 | 6.04 | 144 | 131 | 50 | NO VOLANTA | 96.29 | 142 | 3029 | 385.1 | EMUL 90% | 31.4 | 4264 | 6687 | SL | OK | 5.2 | 1.997 | 400 | 1455.97 | 589 | 469 | 1.9 | 16 | 70 | 1458.16 | 196.3 | 1.63 | NO | 2044.58 | 2044.58 | SI | 115.6 | POZO EN SEGUIMIENTO A ALTOS SPM CON BOMBEO ESTABLE. MUY ALTA SUMERGENCIA. ALTO FLUJO DE GAS POR EL ANULAR. EXCELENTE EFICIENCIA DE LLENADO DE LA BOMBA. TENUE NTERFERENCIA POR GAS. CONTINUAR SEGUIMIENTO. | 70.6 | 6.7 |  |  |  | 1 | 1 | 9698 | JAZMIN-Z-5:1
JAZMIN | JAZMIN Z-6 | 2023-06-05 | 1613.85 | 1497.7 | 48.7 | AMPSCOT C-320-256-144 | 129.6 | 3/4 | 2 | 2.922 | 116 | 122 | 50 | NO VOLANTA | 37.95 | 128.3 | 2194 | 0 | EMUL 90% | 23.1 | 3475 | 4150 | DEFECTUOSA | OK | 0 | 1.93 | 400 | 1406.12 | 137 | 114 | 1.7 | 8 | 83 | 1457.12 | 49.9 | 0.73 | NO | 1551.19 | 1505.72 | NO | 73.1 | POZO CON REDUCCION DE SPM CON BOMBEO DEFICIENTE. NO LEVANTA PRESION. PERDIDA DE CARGA EN LA TV Y IGUALADA CON LA SV. RECUPERACION DE NIVEL DE FLUIDO. REESPACIAR. | 58.1 | 3.3 |  |  |  | 1 | 1 | 9699 | JAZMIN-Z-6:1
JAZMIN | JAZMIN Z-7 | 2023-06-05 | 1665 | 1535 | 32.7 | AMPSCOT C-320-256-144 | 129.6 | 3/4 | 2 | 3.214 | 124 | 106 | 50 | 500-1:05 | 25.65 | 127.4 | 2380 | 49 | EMUL 88% | 28.7 | 4735 | 6629 | SL | LIFTED | 0.8 | 2.177 | 400 | 1504.3 | 151 | 137 | 1.4 | 4 | 90 | 1382 | 59 | 0.34 | SI | 1673.8 | 1586.58 | SI | 55.8 | POZO CON AUMENTO DE SPM CON BOMBEO ESTABLE. LEVE CAIDA DE % EFF BOMBA Y UN POCO GANANCIAL DE BBFD. BUENA SUMERGENCIA. BAJISIIMA EFICIENCIA DE LLENADO DE LA BOMBA: LEVE CIERRE TARDIO EN LA TV. SEVERO GOLPE DE FLUIDO CON INTERFERENCIA POR GAS. TV CON LL Y SV LEVANTADA. NOTA: UBM CON FRENO DISTENSIONADO. EVALUAR LEVE DISMINUCION DE SPM. | 67.8 | 2.6 |  |  |  | 1 | 1 | 9700 | JAZMIN-Z-7:1
JAZMIN | JAZMIN Z-9 | 2023-06-05 | 2044.5 | 1783 | 89.6 | AMPSCOT C-320-256-144 | 115.2 | 2/4 | 2 | 6.122 | 174 | 162 | 50 | NO VOLANTA | 81.28 | 110.2 | 2984 | 255.8 | EMUL 90% | 40.2 | 3214 | 7804 | SL | OK | 1.6 | [11 empty] | NO | 2137 | 2082.28 | SI |  | POZO CON AUMENTO DE SPM CON BOMBEO MUY ESTABLE. LEVE CAIDA DE % EFF BOMBA Y LEVE GANANCIAL DE BBFD. BUENA EFICIENCIA DE LLENADO DE LA BOMBA: LEVE CIERRE TARDIO EN LA TV. MVTO DE TUBERIA. FUERTE GOLPE DE BOMBA, SEGUIMIENTO. NO SE TOMA NIVEL ACUSTICO DEBIDO A LA ALTA TEMPERATURA Y VAPOR EN EL ANULAR:162 °F | 97.7 | 5.4 |  |  |  | 0 | 1 | 9701 | JAZMIN-Z-9:1
JAZMIN | JAZMIN A-02 | 2023-06-03 | 1592.35 | 1474.71 | 63 | AMPSCOT C-320-256-144a | 144 | 3/3 | 2 | 2.507 | 99 | 87 | 20 | NO VOLANTA | 44.31 | 142.1 | 2043 | 73.6 | EMUL 90% | 32.1 | 3939 | 6351 | OK | OK | 0 | 1.89 | 400 | 1384.92 | 83 | 78 | 1.4 | 2 | 94 | 1465.53 | 34.7 | 0.21 | SI | 1480.21 | 1389.78 | NO | 78.2 | POZO EN SEGUIMIENTO CON BOMBEO ESTABLE. LEVE CAIDA DE % EFF BOMBA Y NIVEL DE FLUIDO. MODERADA SUMERGENCIA.MEDIANA EFICIENCIA DE LLENADO DE LA BOMBA: ACENTUADO GOLPE DE FLUIDO CON INTERFERENCIA POR GAS. V/V OPERATIVAS. CONTINUAR SEGUIMIENTO. | 74.9 | 4 |  |  |  | 1 | 1 | 9702 | JAZMIN-A-2:1
JAZMIN | JAZMIN A-03 | 2023-06-03 | 1573.5 | 1468 | 64.6 | AMPSCOT C-320-256-144a | 129.6 | 2/3 | 2 | 5.863 | 131 | 102 | 20 | NO VOLANTA | 50.22 | 128.6 | 2012 | 176.6 | EMUL 90% | 32.7 | 4174 | 5911 | OK | OK | 0 | 1.651 | 400 | 1101.1 | 368 | 328 | 1.6 | 4 | 89 | 1333.86 | 138.9 | 0.48 | NO | 1491.8 | 1428.97 | SI | 170.8 | POZO CON LIGERA REDUCCION DE SPM CON BOMBEO "ESTABLE". LIGERA MEJORA DE % EFF BOMBA Y GANANCIAL DE BBFD, LEVE CAIDA DE NIVEL PERO EN MUY ALTA SUMERGENCIA. MEDIANA EFICIENCIA DE LLENADO DE LA BOMBA: LEVE CIERRE TARDIO EN LA TV. ACENTUADA INTERFERENCIA POR GAS. V/V OPERATIVAS. EVALUAR MINIMIZAR ESPACIAMIENTO. | 80.7 | 6.6 |  |  |  | 1 | 1 | 9703 | JAZMIN-A-3:1
JAZMIN | JAZMIN A-04 | 2023-06-03 | 1620.1 | 1517.2 | 66 | AMPSCOT C-320-256-144 | 144 | 3/3 | 2.25 | 2.045 | 138 | 105 | 20 | NO VOLANTA | 46.48 | 142 | 2759 | 79.7 | EMUL 90% | 30.4 | 3888 | 6665 | OK | OK | 0 | 1.772 | 400 | 1272.99 | 262 | 233 | 1.3 | 4 | 89 | 1436.78 | 79.7 | 0.63 | NO | 1559 | 1480.84 | SI | 102.9 | POZO CON LIGERA REDUCCION DE SPM CON BOMBEO ESTABLE. LIGERA MEJORA DE % EFF LLENADO Y NIVEL DE FLUIDO, PERDIDA DE 2 BBFD. ALTA SUMERGENCIA. MEDIANA EFICIENCIA DE LLENADO DE LA BOMBA: ACENTUADA INTERFERENCIA POR GAS. V/V OPERATIVAS. EVALUAR LEVE AUMENTO DE SPM. | 69.7 | 2 |  |  |  | 1 | 1 | 9704 | JAZMIN-A-4:1
JAZMIN | JAZMIN A-08 | 2023-06-03 | 2006.36 | 1752.72 | 36.9 | AMPSCOT C-320-256-144a | 115.2 | 1/3 | 2 | 1.976 | 93 | 87 | 20 | NO VOLANTA | 32.71 | 112.7 | 2707 | 34 | EMUL 80% | 31.7 | 5009 | 6618 | OK | LIGERAMENTE LIFTED | 0 | 2.279 | 400 | 1677.25 | 239 | 226 | 1.2 | 2 | 95 | 1471.91 | 96.6 | 0.19 | NO | 1918.3 | 1906.19 | NO | 134.5 | POZO EN SEGUIMIENTO CON BOMBEO ESTABLE. ALTA SUMERGENCIA. BAJA EFICIENCIA DE LLENADO DE LA BOMBA:TV CON CIERRE TARDIO, SEVERO GOLPE DE FLUIDO E INTERFERENCIA POR GAS. SV LEVANTADA. CONTINUAR SEGUIMIENTO. | 70.4 | 2 |  |  |  | 1 | 1 | 9705 | JAZMIN-A-8:1
JAZMIN | JAZMIN B-01 | 2023-06-03 | 1631.5 | 1506 | 52.7 | AMPSCOT C-320-256-144a | 144 | 3/3 | 2 | 2.663 | 201 | 196 | 20 | NO VOLANTA | 37.32 | 141.3 | 2138 | 65.5 | EMUL 80% | 27.5 | 3794 | 5856 | OK | OK | 0 | [11 empty] | SI | 1588.7 | 1506.99 | NO |  | POZO CON REDUCCION DE SPM CON BOMBEO ESTABLE. BAJA-MEDIANA EFICIENCIA DE LLENADO DE LA BOMBA: SEVERO GOLPE DE FLUIDO CON INTERFERENCIA POR GAS. FUERTE GOLPE DE BOMBA. V/VS OPERATIVAS. NO SE TOMA NIVEL ACUSTICO DEBIDO A LA ALTA TEMPERATURA Y VAPOR EN EL ANULAR: 196°F | 67.3 | 2.7 |  |  |  | 0 | 1 | 9706 | JAZMIN-B-1:1
JAZMIN | JAZMIN B-02 | 2023-06-03 | 1574.5 | 1448 | 64.7 | AMPSCOT C-320-256-144a | 144 | 3/3 | 2 | 2.359 | 109 | 98 | 20 | NO VOLANTA | 45.57 | 142 | 1999 | 71.2 | EMUL 80% | 30.1 | 3507 | 5591 | OK | OK | 0 | 2.064 | 400 | 1423.25 | 58 | 49 | 1.1 | 7 | 85 | 1379.12 | 22.2 | 0.55 | SI | 1484 | 1428.88 | SI | 56.6 | POZO EN SEGUIMIENTO CON BOMBEO ESTABLE. LIGERA CAIDA DE % EFF BOMBA Y NIVEL DE FLUIDO. MEDIANA SUMERGENCIA. MEDIANA EFICIENCIA DE LLENADO DE LA BOMBA: ACENTUADO GOLPE DE FLUIDO CON LEVE INTERFERENCIA POR GAS. LEVE MVTO DE TUBERIA. V/V OPERATIVAS. CONTINUAR SEGUIMIENTO. | 80.4 | 3.4 |  |  |  | 1 | 1 | 9707 | JAZMIN-B-2:1
JAZMIN | JAZMIN B-05 | 2023-06-03 | 1592 | 1476 | 83.1 | AMPSCOT C-320-256-144a | 144 | 3/3 | 2 | 2.655 | 157 | 103 | 60 | NO VOLANTA | 58.34 | 142.4 | 2127 | 102.9 | EMUL 96% | 23 | 3032 | 5205 | OK | OK | 0 | 2.09 | 400 | 1363.25 | 108 | 108 | 0.9 | 0 | 100 | 1304.55 | 46.2 | 0.02 | SI | 1478.11 | 1423.03 | NO | 94.9 | POZO CON LEVE AUMENTO DE SPM CON BOMBEO MUY INESTABLE. BUENA SUMERGENCIA. MEDIANA EFICIENCIA DE LLENADO DE LA BOMBA: ACENTUADO GOLPE DE FLUIDO CON LEVE IPG. V/V OPERATIVAS. | 56.7 | 1.9 |  |  |  | 1 | 1 | 9708 | JAZMIN-B-5:1
JAZMIN | JAZMIN C-01 | 2023-06-03 | 1565.5 | 1322 | 88.4 | AMPSCOT C-320-256-144a | 144 | 3/3 | 2 | 1.852 | 115 | 70 | 70 | NO VOLANTA | 62.14 | 142.2 | 2158 | 76.3 | EMUL 90% | 23.5 | 3527 | 5121 | OK | LIGERAMENTE LIFTED | 0 | 1.848 | 400 | 1378.14 | 66 | 64 | 1.2 | 2 | 97 | 1491.49 | 28.3 | 0.15 | SI | 1452.5 | 1360.2 | SI | 72.7 | POZO EN SEGUIMIENTO CON BOMBEO ESTABLE. LIGERA CAIDA DE % EFF BOMBA. MEDIANA SUMERGENCIA. MEDIANA EFICIENCIA DE LLENADO DE LA BOMBA: ACENTUADO GOLPE DE FLUIDO E INTERFERENCIA POR GAS. V/V OPERATIVAS. CONTINUAR SEGUIMIENTO. | 47.6 | 1.7 |  |  |  | 1 | 1 | 9709 | JAZMIN-C-1:1
JAZMIN | JAZMIN C-02 | 2023-06-03 | 1430 | 1217 | 98.6 | AMPSCOT C-320-256-144a | 144 | 3/3 | 2 | 4.945 | 125 | 114 | 70 | NO VOLANTA | 69.05 | 142.8 | 2091 | 227.4 | EMUL 90% | 23.6 | 3203 | 5139 | SL | OK | 2.6 | 1.774 | 400 | 1370.66 | 58 | 54 | 1.3 | 3 | 93 | 1483.63 | 24.1 | 0.25 | NO | 1373.5 | 1373.43 | SI | 48.4 | POZO EN SEGUIMIENTO CON BOMBEO ESTABLE. MEDIANA SUMERGENCIA. MEDIANA EFICIENCIA DE LLENADO DE LA BOMBA: ACENTUADO GOLPE DE FLUIDO CON LIGERA INTERFERENCIA POR GAS. CONTINUAR SEGUIIMIENTO. | 56.7 | 3.7 |  |  |  | 1 | 1 | 9710 | JAZMIN-C-2:1
JAZMIN | JAZMIN C-04 | 2023-06-03 | 1809 | 1318 | 104 | AMPSCOT C-320-256-144 | 144 | 3/3 | 2 | 3.025 | 115 | 102 | 70 | NO VOLANTA | 73.18 | 142.2 | 2398 | 146.8 | EMUL 80% | 23.3 | 3060 | 5172 | SL | OK | 2 | 1.869 | 400 | 1331.98 | 274 | 249 | 1.5 | 4 | 91 | 1425.34 | 106.2 | 0.33 | NO | 1632 | 1537.7 | SI | 173.7 | POZO EN SEGUIMIENTO CON BOMBEO ESTABLE. LIGERA % EFF BOMBA. ALTA SUMERGENCIA. MEDIANA EFICIENCIA DE LLENADO DE LA BOMBA: MODERADA INTERFERENCIA POR GAS. TV CON LEVE DEFICIENCIA CON ESCURRIMIENTO. CONTINUAR SEGUIMIENTO. | 54.4 | 3.4 |  |  |  | 1 | 1 | 9711 | JAZMIN-C-4:1
JAZMIN | JAZMIN C-05 | 2023-06-03 | 1442.43 | 1270.86 | 102.8 | AMPSCOT C-320-256-144a | 144 | 3/3 | 2 | 5.143 | 106 | 104 | 70 | NO VOLANTA | 72.12 | 142.6 | 2277 | 246.7 | EMUL 90% | 31.1 | 3379 | 5005 | SL | OK | 2.5 | 1.656 | 400 | 1229.43 | 261 | 261 | 1.4 | 0 | 100 | 1484.81 | 111.1 | 0.03 | SI | 1507.96 | 1464.06 | NO | 85.4 | . POZO EN SEGUIMIENTO CON BOMBEO MUY INESTABLE. LIGERA MEJORA % EFF BOMBA MUY ALTA SUMERGENCIA. MEDIANA EFICIENCIA DE LLENADO DE LA BOMBA: TV CON DEFICIENCIA CON MUY SEVERO CIERRE TARDIO DE LA TV CON ESCURRIMIENTO: SL. CONTINUAR SEGUIIMIENTO | 80.2 | 5.2 |  |  |  | 1 | 1 | 9712 | JAZMIN-C-5:1
JAZMIN | JAZMIN CB-01 | 2023-06-03 | 1690 | 1438 | 48.1 | KERUI C-320-256-144 | 144 | 4/4 | 2.25 | 3.025 | 103 | 88 | 30 | NO VOLANTA | 34.01 | 141.5 | 2945 | 85.9 | EMUL 88% | 27.7 | 3513 | 6154 | OK | OK | 0 | 2.043 | 400 | 1493.48 | 74 | 71 | 1.5 | 2 | 95 | 1462.05 | 34.1 | 0.17 | NO | 1568.9 | 1563.27 | NO | 86.5 | POZO EN SEGUIMIENTO CON BOMBEO ESTABLE. MODERADA SUMERGENCIA. BAJA EFICIENCIA DE LLENADO DE LA BOMBA: LEVE RESTRICCION EN LA CARRERA ASCENDENTE SEVERO GOLPE DE FLUIDO CON LEVE INTERFERENCIA POR GAS. V/V OPERATIVAS. CONTINUAR SEGUIMIENTO. | 69.1 | 2.2 |  |  |  | 1 | 1 | 9713 | JAZMIN-CB-1:1
JAZMIN | JAZMIN CB-03 | 2023-06-03 | 1668 | 1493 | 52.1 | KERUI C-320-256-144 | 144 | 4/4 | 2 | 4.167 | 116 | 91 | 70 | 500-34" | 36.6 | 142.3 | 2345 | 101.2 | EMUL 90% | 24.4 | 3242 | 5197 | OK | OK | 0 | 1.941 | 400 | 1356.33 | 176 | 175 | 1.4 | 1 | 100 | 1397.55 | 61.3 | 0.1 | SI | 1551 | 1486.74 | NO | 109.2 | POZO EN SEGUIMIENTO CON BOMBEO ESTABLE. ALTA SUMERGENCIA. BAJA EFICIENCIA DE LLENADO DE LA BOMBA: MUY ACENTUADA INTERFERENCIA POR GAS. V/V OPERATIVAS. CONTINUAR SEGUIMIENTO. | 52.6 | 3.4 |  |  |  | 1 | 1 | 9714 | JAZMIN-CB-3:1
JAZMIN | JAZMIN CP-02 | 2023-06-03 | 1606.5 | 1559 | 31.6 | KERUI C-320-256-144 | 115.2 | 1/3 | 2.25 | 3.956 | 138 | 115 | 30 | NO VOLANTA | 27.92 | 113.1 | 2906 | 73.8 | EMUL 80% | 28.5 | 3723 | 6333 | OK | OK | 0 | 2.141 | 400 | 1492.59 | 79 | 52 | 2.7 | 21 | 66 | 1394.29 | 25 | 2.22 | NO | 1571.5 | 1571.49 | SI | 36.6 | POZO CON REDUCCION DE SPM CON BOMBEO ESTABLE. LIGERA MEJORA DE % EFF BOMBA Y MANTIENE BBFD. MEDIANA SUMERGENCIA. ALTO FLUJO DE GAS POR EL ANULAR. BAJISIIMA EFICIENCIA DE LLENADO DE LA BOMBA: SEVERO GOLPE DE FLUIDO E INTERFERENCIA POR GAS. V/V OPERATIVAS. SEGUIMIENTO A LA RESTURACION DEL POZO | 65.6 | 2 |  |  |  | 1 | 1 | 9715 | JAZMIN-CP-2:1
JAZMIN | JAZMIN CP-03 | 2023-06-03 | 1687 | 1645 | 113.2 | KERUI C-320-256-144 | 115.2 | 1/3 | 2 | 2.115 | 107 | 102 | 30 | NO VOLANTA | 98.94 | 114.4 | 2223 | 111.7 | AGUA 100% | 18.2 | 3373 | 4392 | OK | OK | 0 | 0.398 | 400 | 236.96 | 1268 | 1268 | 1.1 | 0 | 100 | 1190.75 | 533.1 | 0.01 | NO | 1590.8 | 1505.35 | SI | 573.1 | POZO EN SEGUIMIENTO CON BOMBEO ESTABLE. ALTO BSW. OPERA BAJO CONDICOENS ESTABLES. MUY ALTA SUMERGENCIA. EXCELENTE EFICIENCIA DE LLENADO DE LA BOMBA: CARTA LLENA: CON LIGERAS FLUCTUACION DE CARGAS A TRAVES DE AMBAS CARRERAS DEBIDO A LA [ ] DE FLUIDO. DINAGRAMA NO CARGA AL Fo MAX. V/V OPERATIVAS. SEGUIMIENTO. | 21 | 0.8 |  |  |  | 1 | 1 | 9716 | JAZMIN-CP-3:1
JAZMIN | JAZMIN F-01 | 2023-06-03 | 1624.36 | 1460.72 | 116.5 | AMPSCOT C-320-256-144 | 144 | 4/4 | 2 | 3.18 | 98 | 96 | 0 | NB | 82.5 | 141.2 | 2158 | 172.8 | NB | 28 | 3553 | 5609 | SL | OK | 2.3 | 2.061 | 400 | 1510.73 | 125 | 125 | 1.3 | 0 | 100 | 1466.01 | 54 | 0.01 | NO | 1642.8 | 1579.01 | SI | 46.8 | SE ENCONTRO POZO SIN BOMBEO, LAS CARTAS REFLEJAN ACCION DE BOMBEO Y VALVULAS CON ESCURRIMIENTO EN LA TV. RECUPERACION DE NIVEL DE FLUIDO- POSIBLE TUBERIA ROTA. HORA REGISTRO: 10:45 AM SE DEJA UBM EN OFF. SE RECUPERA CON REESPACEO. | 70.3 | 5.3 |  |  |  | 1 | 1 | 9717 | JAZMIN-F-1:1
JAZMIN | JAZMIN AE-03 | 2023-06-02 | 1606.92 | 1173.84 |  | LUFKIN C-456D-256-144 | 144 | 4/4 | 2 | 2.1 | 114 | 115 | 50 | NO VOLANTA |  |  |  |  | EMUL 99% | [6 empty] | 1.967 | 400 | 1148.54 | 235 | 235 | 1.7 | 0 | 100 | 1167.81 | 101.4 | 0.01 | NO | 1452.87 | 1304.66 | SI | 156.5 | POZO EN SEGUIMIENTO CON LIGERA CAIDA DE NIVEL DE UN DIA PARA OTRO. SE RECARGA 400 PSI LA PISTOLA DIFERIENDO SOLO 3 FT DE NIVEL. ALTA SUMERGENCIA. 235FT. | [5 empty] | 1 | 0 | 9718 | JAZMIN-AE-3:1
JAZMIN | JAZMIN AE-03 | 2023-06-02 | 1606.92 | 1173.84 |  | LUFKIN C-456D-256-144 | 144 | 4/4 | 2 | 2.1 | 114 | 115 | 50 | NO VOLANTA |  |  |  |  | EMUL 99% | [6 empty] | 1.964 | 700 | 1153.1 | 232 | 232 | 1.7 | 0 | 100 | 1174.24 | 99.9 | 0 | NO | 1452.87 | 1304.66 | SI | 155 | POZO EN SEGUIMIENTO CON LIGERA CAIDA DE NIVEL DE UN DIA PARA OTRO. SE RECARGA 700 PSI LA PISTOLA DIFERIENDO SOLO 3 FT DE NIVEL. ALTA SUMERGENCIA. 232 FT. | [5 empty] | 1 | 0 | 9719 | JAZMIN-AE-3:1
JAZMIN | JAZMIN D-02 | 2023-06-02 | 1746 | 1286 | 29.59 | AMPSCOT C-456-256-144a | 144 | 3/3 | 2 | 5.172 | 118 | 100 | 40 | NO VOLANTA | 29.59 | 141.5 | 2619 | 101 | EMUL 88% | 30.8 | 3808 | 6800 | OK | OK | 0.1 | 1.71 | 400 | 1271.13 | 602 | 561 | 2.3 | 3 | 91 | 1486.7 | 236.6 | 0.36 | NO | 1933.08 | 1817.82 | NO | 165.8 | POZO EN SEGUIMIENTO CON BOMBEO ESTABLE. CONTIUA TENDENCIA DE CAIDA DE % EFF BOMBA PERO MANTIENE NIVEL DE FLUIDO: MUY ALTA SUMERGENCIA. BAJA EFICIENCIA DE LLENADO DE LA BOMBA: SEVERO GOLPE DE FLUIDO CON INTERFERENCIA POR GAS. TV CON LL. EVALUAR LEVE DISMINUCION DE SPM. | 83.3 | 4.1 |  |  |  | 1 | 1 | 9720 | JAZMIN-D-2:1
JAZMIN | JAZMIN D-03 | 2023-06-02 | 1672.5 | 1235 | 120 | LUFKIN C-456-256-144a | 144 | 3/3 | 2 | 5.014 | 169 | 127 | 40 | NO VOLANTA | 84.55 | 141.9 | 2734 | 280.5 | EMUL 90% | 27.3 | 4053 | 5795 | LIGERO CIERRE TARDIO & SL. | OK | 2.8 | 1.436 | 400 | 967.85 | 934 | 821 | 2.4 | 7 | 83 | 1347.98 | 341.3 | 0.74 | NO | 1929.43 | 1901.68 | SI | 239.6 | POZO EN SEGUIMIENTO CON BOMBEO ESTABLE. LIGERA CAIDA DE % EFF BOMBA Y NVEL DE FLUIDO. MUY ALTA SUMERGENCIA. BAJISIIMA EFICIENCIA DE LLENADO DE LA BOMBA: LEVE CIERRE TARDIO EN LA TV, MVTO DE TUBERIA. CONTINUAR SEGUIMIENTO. | 56.1 | 5.5 |  |  |  | 1 | 1 | 9721 | JAZMIN-D-3:1
JAZMIN | JAZMIN E-01 | 2023-06-02 | 1578.5 | 1192 | 131.4 | AMPSCOT C-320-256-144 | 144 | 4/4 | 2.25 | 1.98 | 117 | 95 | 60 | NO VOLANTA | 93.13 | 141.1 | 2587 | 153.5 | EMUL 90% | 29.4 | 4730 | 5975 | SL | LIGERAMENTE LIFTED | 2.6 | 1.933 | 400 | 1467.82 | 67 | 61 | 1.4 | 4 | 91 | 1518.69 | 27 | 0.3 | NO | 1555.54 | 1353.12 | SI | 34.4 | POZO EN SEGUIMIENTO CON BOMBEO ESTABLE. MEDIANA SUMERGENCIA. ALTA EFICIENCIA DE LLENADO DE LA BOMBA: LIGERO GOLPE DE FLUIDO EINTERFERENCIA POR GAS. LEVE MVTO DE TUBERIA. TV CON ESCURRIMIENTO: SL Y SV UN POCO LEVANTADA. EVALUAR LIGERO AUMENTO DE SPM. | 72.2 | 3.5 |  |  |  | 1 | 1 | 9722 | JAZMIN-E-1:1
JAZMIN | JAZMIN E-05 | 2023-06-02 | 1415 | 1166 | 118.8 | AMPSCOT C-320-256-144 | 129.6 | 3/4 | 2 | 6.742 | 161 | 101 | 30 | NO VOLANTA | 92.33 | 128.7 | 2038 | 373.5 | EMUL 98% | 27.3 | 3261 | 5261 | SL | OK | 2.4 | 1.187 | 400 | 781.01 | 651 | 651 | 6.4 | 0 | 100 | 1315.94 | 276.6 | 0.01 | NO | 1503.1 | 1417.71 | SI | 243.2 | POZO EN SEGUIMIENTO CON BOMBEO ESTABLE. MEJORIA EN % EFF BOMBA. MUY ALTA SUMERGENCIA. CHP ALTO: 6,4 PSI. ALTA EFICIENCIA DE LLENADO DE LA BOMBA: LEVE CIERRE TARDIO EN LA TV. CONTINUAR SEGUIMIENTO Y DESPRESIONAR CSG. | 65.4 | 8 |  |  |  | 1 | 1 | 9723 | JAZMIN-E-5:1
JAZMIN | JAZMIN E-06 | 2023-06-02 | 1357.5 | 1047 | 63.7 | AMPSCOT C-320-256-144 | 144 | 4/4 | 2 | 3.056 | 118 | 96 | 60 | NO VOLANTA | 44.71 | 142.6 | 2032 | 90.9 | EMUL 90% | 25.1 | 3314 | 5399 | OK | OK | 0 | 1.882 | 400 | 1365.55 | 0 | 0 | 6.4 | 0 | 100 | 1451.17 | 6.9 | 0.15 | NO | 1360.4 | 1344.64 | SI | 6.9 | POZO EN SEGUIMIENTO CON BOMBEO ESTABLE. CONTINUA SIN SUMERGENCIA. CHP ALTO: 6,4 PSI. MEDIANA EFICIENCIA DE LLENADO DE LA BOMBA: ACENTUADO GOLPE DE FLUIDO. V/V OPERATIVAS. CONTINUAR SEGUIMIENTO Y DESPRESIONAR CSG. | 58.1 | 2.7 |  |  |  | 1 | 1 | 9724 | JAZMIN-E-6:1
JAZMIN | JAZMIN E-07 | 2023-06-02 | 1482.5 | 1117 | 72 | AMPSCOT C-320-256-144a | 144 | 3/3 | 2 | 4.091 | 140 | 104 | 60 | NO VOLANTA | 50.54 | 142.5 | 1907 | 137.4 | EMUL 90% | 26.5 | 2542 | 4922 | OK | OK | 0 | 1.906 | 400 | 1284.39 | 59 | 59 | 6.5 | 0 | 100 | 1347.74 | 31.6 | 0.12 | NO | 1359.78 | 1253.09 | SI | 75.3 | POZO EN SEGUIMIENTO CON BOMBEO ESTABLE. LIGERA DESMEJORA % EFF BOMBA Y CAIDA DE NIVEL DE FLUIDO. MEDIANA SUMERGENCIA. CHP ALTO: 6,5 PSI. MEDIANA EFICIENCIA DE LLENADO DE LA BOMBA: ACENTUADO GOLPE DE FLUIDO. V/V OPERATIVAS. CONTINUAR SEGUIMIENTO Y DESPRESIONAR CSG. | 72.1 | 6.1 |  |  |  | 1 | 1 | 9725 | JAZMIN-E-7:1
JAZMIN | JAZMIN E-08 | 2023-06-02 | 1461 | 1114 | 57.1 | AMPSCOT C-320-256-144 | 129.6 | 3/4 | 2 | 3.303 | 120 | 95 | 60 | NO VOLANTA | 44.44 | 128.5 | 1808 | 88 | EMUL 90% | 23 | 2570 | 4253 | OK | OK | 0 | 1.647 | 400 | 1207.24 | 45 | 45 | 4.3 | 0 | 100 | 1465.98 | 23.4 | 0.04 | NO | 1261 | 1181.04 | SI | 99.2 | POZO EN SEGUIMIENTO CON BOMBEO ESTABLE. LIGERA DESMEJORA EN % EFF BOMBA Y TENUE RECUPERACION DE NIVEL DE FLUIDO PERO AUN EN BAJA SUMERGENCIA. MEDIANA EFICIENCIA DE LLENADO DE LA BOMBA: ACENTUADA IPG CON GOLPE DE FLUIDO. V/V OPERATIVAS. SEGUIMIENTO. | 61.9 | 3.4 |  |  |  | 1 | 1 | 9726 | JAZMIN-E-8:1
JAZMIN | JAZMIN E-10 | 2023-06-02 | 1436 | 1092 | 103.7 | AMPSCOT C-320-256-144 | 144 | 4/4 | 2 | 5.696 | 106 | 95 | 60 | 500-17" | 72.88 | 142.3 | 2430 | 275.5 | EMUL 90% | 27.9 | 3730 | 6264 | SL | OK | 3.6 | 2.062 | 400 | 1558.99 | 105 | 105 | 6.7 | 2 | 100 | 1512.12 | 51.2 | 0.17 | NO | 1667.6 | 1634.26 | SI | 7.3 | POZO EN SEGUIMIENTO CON BOMBEO ESTABLE. CONTINUA TENDENCIA DE CAIDA DE % EFF BOMBA Y NIVEL DE FLUIDO. BUENA SUMERGENCIA. CHP ALTO: 6,7 PSI. MEDIANA EFICIENCIA DE LLENADO DE LA BOMBA: MODERADO GOLPE DE FLUIDO. MVTO DE TUBERIA Y STUFFING AJUSTADO. CONTINUAR SEGUIMIENTO Y DESPRESIONAR CSG. | 73 | 6.1 |  |  |  | 1 | 1 | 9727 | JAZMIN-E-10:1
JAZMIN | JAZMIN G-01 | 2023-06-02 | 1404.5 | 1101 | 140.1 | AMPSCOT C-320-256-144 | 144 | 4/4 | 2.25 | 4.082 | 209 | 120 | 50 | NO VOLANTA | 98.09 | 142.8 | 2056 | 337.6 | EMUL 90% | 21 | 2608 | 4240 | SL | OK | 1.6 | 1.109 | 400 | 711.54 | 360 | 360 | 10.4 | 0 | 100 | 1283.22 | 158.9 | 0.06 | NO | 1099.28 | 1063.63 | SI | 285 | POZO EN SEGUIMIENTO CON BOMBEO ESTABLE. MUY ALTA SUMERGENCIA. CHP ALTO: 10,4 PSI. EXCELENTE EFICIENCIA DE LLENADO DE LA BOMBA.LEVE CIERRE TARDIO DE LA TV STUFFING.RESTRICCION MECANICA FINALIZANDO LA CARRERA DESCENDENTE. MUY AJUSTADO. CARTA "LLENA" . TV CON ESCURRIMIENTO. CONTINUAR SEGUIMIENTO Y DESPRESIONAR CSG. | 49.4 | 4 |  |  |  | 1 | 1 | 9728 | JAZMIN-G-1:1
JAZMIN | JAZMIN G-02 | 2023-06-02 | 1473 | 1148 | 86 | AMPSCOT C-320-256-144 | 144 | 4/4 | 2 | 1.651 | 130 | 92 | 50 | NO VOLANTA | 60.13 | 143.1 | 1558 | 66.3 | EMUL 90% | 20.4 | 3218 | 4139 | OK | LIFTED | 0 | 1.515 | 400 | 1082.64 | 0 | 0 | 10.4 | 0 | 100 | 1429.23 | 10.9 | 0.04 | NO | 1075.03 | 1003.67 | SI | 152.4 | POZO CON REDUCCION DE SPM CON BOMBEO ESTABLE. MEJORO % EFF BOMBA Y VA RECUPERANDO NIVEL DE FLUDIO: SIN SUMERGENCIA. CHP ALTO: 10,4 PSI. MEDIANA EFICIENCIA DE LLENADO DE LA BOMBA: ACENTUADO GOLPE DE FLUIDO. ALTA FRICCION EN LA CARRERA ASCENDENTE. STUFFING AJUSTADO.. SV LEVANTADA. SEGUIMIENTO Y DESPRESIONAR CSG. NOTA: UBM CONTINUA CON FRENO DISTENDIDO. | 49.8 | 1.7 |  |  |  | 1 | 1 | 9729 | JAZMIN-G-2:1
JAZMIN | JAZMIN G-04 | 2023-06-02 | 1475.4 | 1131.8 | 30.9 | ZYZJ C-640-305-168 | 168 | 4/4 | 2 | 1.561 | 102 | 85 | 50 | NO VOLANTA | 18.66 | 165.7 | 1564 | 22.5 | EMUL 80% | 23.5 | 3313 | 4027 | OK | LIFTED | 0 | 1.877 | 400 | 1099.09 | 0 | 0 | 1.1 | 0 | 100 | 1171.11 | 1.5 | 0 | SI | 1085.98 | 984.69 | NO | 135.1 | POZO CON REDUCCION DE SPM CON BOMBEO INESTABLE. LEVE MEJORIA EN % EFF BOMBA Y LIGERA RECUPERACION DE NIVEL PERO AUN SIN SUMERGENCIA. BAJISIIMA EFICIENCIA DE LLENADO DE LA BOMBA: LEVE CIERRE TARDIO DE LA TV. MUY SEVERO GOLPE DE FLUIDO. CARTA MUESTRA EL GOLPE DE LA GRAPA DEL CARRIER BAR PEGA EN EL CABEZOTE AL FINAL DE LA CARRERA ASCENDENTE. SV LEVANTADA. SEGUIMIENTO. | 79.2 | 2.5 |  |  |  | 1 | 1 | 9730 | JAZMIN-G-4:1
JAZMIN | JAZMIN G-06 | 2023-06-02 | 1346.5 | 1022 | 59.7 | AMPSCOT C-320-256-144 | 144 | 4/4 | 2.25 | 3.152 | 141 | 97 | 50 | NO VOLANTA | 41.88 | 142.6 | 2469 | 111.2 | EMUL 88% | 23.7 | 3521 | 5435 | OK | OK | 0 | 1.737 | 400 | 1257.01 | 12 | 12 | 10.5 | 1 | 100 | 1447.33 | 16.2 | 0.06 | NO | 1269.4 | 1269.38 | SI | 51.3 | POZO EN SEGUIMIENTO CON BOMBEO ESTABLE. OPERA A CONDICIONES NORMALES Y MANTIENE NIVEL. MUY BAJA SUMERGENCIA. CHP ALTO: 10,5 PSI. BAJA EFICIENCIA DE LLENADO DE LA BOMBA: SEVERO GOLPE DE FLUIDO. V/V OPERATIVAS. CONTINUAR SEGUIMIENTO Y DESPRESIONAR CSG. | 51.8 | 2 |  |  |  | 1 | 1 | 9731 | JAZMIN-G-6:1
JAZMIN | JAZMIN G-07 | 2023-06-02 | 1444.5 | 1175 | 73.9 | AMPSCOT C-320-256-144 | 129.6 | 3/4 | 2 | 3.352 | 122 | 94 | 50 | NO VOLANTA | 57.92 | 127.6 | 2051 | 115.5 | EMUL 90% | 25.1 | 3621 | 5138 | OK | LIGERAMENTE LIFTED | 0 | 2.147 | 400 | 1588.53 | 0 | 0 | 10.1 | 0 | 100 | 1479.77 | 10.7 | 0.06 | NO | 1568.5 | 1377.83 | SI | 10.7 | POZO EN SEGUIMIENTO CON BOMBEO ESTABLE. LIGERA MEJORIA EN % EFF BOMBA. SIN SUMERGENCIA. CHP ALTO: 10,1 PSI. MEDIANA EFICIENCIA DE LLENADO DE LA BOMBA:LIGERO MVTO DE TUBERIA. ACENTUADO GOLPE DE FLUIDO. STUFFING AJUSTADO.V/V OPERATIVAS. CONTINUAR SEGUIMIENTO. NOTA: UBM CON FRENO DISTENDIDO. | 59.8 | 2.9 |  |  |  | 1 | 1 | 9732 | JAZMIN-G-7:1
JAZMIN | JAZMIN G-08 | 2023-06-02 | 1401.86 | 1153.72 | 85.3 | AMPSCOT C-320-256-144 | 144 | 4/4 | 2 | 5.373 | 154 | 96 | 50 | NO VOLANTA | 60.07 | 142 | 1792 | 213.8 | EMUL 90% | 26.9 | 2763 | 4824 | OK | OK | 0 | 1.746 | 400 | 1131.48 | 99 | 97 | 1.2 | 1 | 98 | 1296.08 | 41.9 | 0.15 | NO | 1238.62 | 1175.67 | SI | 110.2 | POZO EN SEGUIMIENTO CON BOMBEO ESTABLE. LIGERA MEJORIA % EFF BOMBA Y LIGERA RECUPERACION DE NIVEL DE FLUIDO. BUENA SUMERGENCIA. MEDIANA EFICIENCIA DE LLENADO DE LA BOMBA: ACENTUADA INTERFERENCIA POR GAS. STUFFING MUY AJUSTADO. V/V OPERATIVAS. CONTINUAR SEGUIMIENTO. | 80 | 8.5 |  |  |  | 1 | 1 | 9733 | JAZMIN-G-8:1
JAZMIN | JAZMIN K-01 | 2023-06-02 | 1448 | 1104 | 140 | AMPSCOT C-320-256-144 | 144 | 4/4 | 2 | 3.991 | 212 | 126 | 60 | 500-14" | 97.84 | 143.1 | 2445 | 260.6 | EMUL 90% | 24.7 | 4265 | 4833 | OK | OK | 0.3 | 1.192 | 400 | 839.39 | 808 | 808 | 15.3 | 0 | 100 | 1408.37 | 345 | 0.09 | NO | 1652.57 | 1645.16 | SI | 262.5 | POZO EN SEGUIMIENTO CON BOMBEO ESTABLE. MUY ALTA SUMERGENCIA. CHP ALTO: 15,3 PSI. EXCELENTE EFICIENCIA DE LLENADO DE LA BOMBA. CARTA NO CARGA HASTA SU FoMAX, TV CON ESCURRIMIENTO: LL. EVALUAR LEVE AUMENTO DE SPM Y DESPRESIONAR CSG. | 41.4 | 2.9 |  |  |  | 1 | 1 | 9734 | JAZMIN-K-1:1
JAZMIN | JAZMIN K-02 | 2023-06-02 | 1504.01 | 1263.02 | 130.9 | AMPSCOT C-320-256-144 | 144 | 4/4 | 2 | 4.054 | 206 | 116 | 60 | 500-16" | 92.29 | 141.9 | 2158 | 247.6 | EMUL 90% | 28.7 | 3126 | 5967 | SL | OK | 1.8 | 1.401 | 400 | 1016.7 | 487 | 487 | 15.7 | 0 | 100 | 1451.39 | 215.4 | 0.05 | NO | 1620.4 | 1435.97 | SI | 175.6 | POZO EN SEGUIMIENTO CON BOMBEO ESTABLE. LIGERA MEJORIA EN % EFF BOMBA Y LEVE RECUPERACION DE NIVEL DE FLUDIO. MUY ALTA SUMERGENCIA. CHP ALTO: 15,7 PSI. ALTA EFICIENCIA DE LLENADO DE LA BOMBA: LIGERO GOLPE DE FLUIDO.STUFFING MUY AJUSTADO. EVALUAR LIGERO AUMENTO DE SPM Y DESPRESIONAR CSG. | 77.2 | 7.3 |  |  |  | 1 | 1 | 9735 | JAZMIN-K-2:1
JAZMIN | JAZMIN K-03 | 2023-06-02 | 1463.5 | 1138 | 129.2 | AMPSCOT C-320-256-144 | 144 | 4/4 | 2 | 6.25 | 232 | 174 | 60 | 500-17" | 90.97 | 142.1 | 1751 | 376.7 | EMUL 96% | 25.1 | 3235 | 5018 | SL | OK | 1.3 | [11 empty] | SI | 1427.67 | 1360.75 | SI |  | POZO EN SEGUIMIENTO A ALTOS SPM CON BOMBEO ESTABLE.LIGERA DESMEJORA % EFF BOMBA . ALTA EFICIENCIA DE LLENADO DE LA BOMBA: CARTA CON FLUCTUACIONES PEQUEÑAS DE CARGA DE RESTRICCIONES MAS NOTORIA EN LA CARRERA ASCENDENTE QUE LA CARRERA DESCENDENTE. LIGERA INTERFERENCIA POR GAS. CONTINUAR SEGUIMIENTO. NO SE TOMA NIVEL ACUSTICO DEBIDO A LA ALTA TEMPERATURA Y VAPOR EN EL ANULAR:174 °F | 65.5 | 5.6 |  |  |  | 0 | 1 | 9736 | JAZMIN-K-3:1
JAZMIN | JAZMIN K-04 | 2023-06-02 | 1446.85 | 1178.7 | 114.1 | AMPSCOT C-320-256-144 | 129.6 | 3/4 | 2 | 6.452 | 168 | 124 | 60 | 500-20" | 90.58 | 125.9 | 2165 | 343.2 | EMUL 90% | 30.6 | 3303 | 5897 | SL | OK | 2.6 | 1.773 | 400 | 1247.34 | 283 | 283 | 9.8 | 0 | 100 | 1407.04 | 127.1 | 0.4 | SI | 1586 | 1461.04 | SI | 80 | POZO EN SEGUIMIENTO A ALTOS SPM CON BOMBEO ESTABLE. LIGERA DESMEJORA % EFF BOMBA Y LEVE CAIDA DE NIVEL PERO AUN EN MUY ALTA SUMERGENCIA. CHP ALTO: 9,8 PSI. ALTA EFICIENCIA DE LLENADO DE LA BOMBA:FUERTE GOLPE DE BOMBA.STUFFING MUY AJUSTADO,MVTO DE TUBERIA. CONTINUAR SEGUIMIENTO. | 87.4 | 9.6 |  |  |  | 1 | 1 | 9737 | JAZMIN-K-4:1
JAZMIN | JAZMIN K-07 | 2023-06-02 | 1364.62 | 1084.25 | 111.7 | AMPSCOT C-320-256-144 | 144 | 4/4 | 2 | 4.557 | 149 | 169 | 60 | 500-20" | 78.63 | 142.1 | 2184 | 237.5 | EMUL 92% | 27.6 | 5089 | 4983 | SL | LIFTED | 1.4 | [11 empty] | SI | 1511.13 | 1455.27 | SI |  | POZO EN SEGUIMIENTO CON BOMBEO ESTABLE. LIGERA MEJORA EN % EFF BOMBA. BUENA EFICIENCIA DE LLENADO DE LA BOMBA: LEVE CIERRE TARDIO EN LA TV, MODERADA INTERFERENCIA POR GAS. C. SV COMO EL FRENO ESTA MALO SALE UN POCO ATIPICA. CONTINUAR SEGUIMIENTO. NO SE TOMA NIVEL ACUSTICO DEBIDO A LA ALTA TEMPERATURA Y VAPOR EN EL ANULAR: 169 °F NOTA: UBM CONTINUA FRENO DISTENDIDO. | 69.9 | 5.7 |  |  |  | 0 | 1 | 9738 | JAZMIN-K-7:1
JAZMIN | JAZMIN K-08 | 2023-06-02 | 1506.5 | 1181 | 134.9 | AMPSCOT C-320-256-144 | 144 | 4/4 | 2 | 6.316 | 253 | 216 | 60 | NO VOLANTA | 95.21 | 141.7 | 2110 | 397.4 | EMUL 98% | 29.8 | 3297 | 4806 | SL | OK | 1.6 | [11 empty] | NO | 1546.34 | 1401.1 | SI |  | POZO EN SEGUIMIENTO A ALTOS SPM CON BOMBEO ESTABLE. EXCELENTE EFICIENCIA DE LLENADO DE LA BOMBA. CARTA CON PEQUEÑAS PERO CONTINUAS VARIACIONES DE CARGA EN LA CARRERA ASCENDENTE. CON STUFFING AJUSTADO MUY AJUSTADO, CONTINUAR SEGUIMIENTO. NO SE TOMA NIVEL ACUSTICO DEBIDO A LA ALTA TEMPERATURA Y VAPOR EN EL ANULAR: 216 °F | 82.1 | 7.8 |  |  |  | 0 | 1 | 9739 | JAZMIN-K-8:1
JAZMIN | JAZMIN AD-01 | 2023-06-01 | 1474.5 | 1187 | 80.2 | AMPSCOT C-320-256-144 | 144 | 3/3 | 2 | 2.699 | 91 | 81 | 50 | NO VOLANTA | 56.11 | 143 | 1691 | 101 | EMUL 80% | 19.3 | 2723 | 3715 | PERDIDA DE CARGA | LIGERAMENTE LIFTED | 0 | 1.627 | 400 | 1119.02 | 51 | 51 | 2.4 | 0 | 100 | 1375.57 | 24.4 | 0.42 | NO | 1192.32 | 1073.24 | SI | 112.9 | POZO EN SEGUIMIENTO CON BOMBEO ESTABLE. MEDIANA SUMERGENCIA. MEDIANA EFICIENCIA DE LLENADO DE LA BOMBA: ACENTUADO GOLPE DE FLUIDO. TV CON PERDIDA DE CARGA Y SV LIGERAMENTE LEVANTADA.CONTINUAR SEGUIMIENTO. NOTA. CONTINUA FRENO DISTENSIONADO. | 49.6 | 2.4 |  |  |  | 1 | 1 | 9740 | JAZMIN-AD-1:1
JAZMIN | JAZMIN AD-02 | 2023-06-01 | 1356.5 | 1147 | 103.6 | AMPSCOT C-320-256-144 | 129.6 | 3/4 | 2 | 2.667 | 92 | 82 | 50 | NO VOLANTA | 80 | 129.5 | 1888 | 128.8 | EMUL 70% | 19.1 | 2701 | 4084 | SL | OK | 2 | 1.467 | 400 | 1038.74 | 259 | 255 | 1 | 1 | 98 | 1416.14 | 108.6 | 0.15 | SI | 1366.32 | 1223.01 | SI | 105.4 | POZO EN SEGUIMIENTOCON BOMBEO ESTABLE. LIGERA RECUPERACION DE NIVEL DE FLUIDO SE VENIA DE UN RECIERRE. MUY ALTA SUMERGENCIA. BUENA EFICIENCIA DE LLENADO DE LA BOMBA: ACELERACION DE FLUIDO CON TV CON PERDIDA DE CARGA Y SL. CONTINUAR SEGUIMIENTO. | 37.6 | 2.2 |  |  |  | 1 | 1 | 9741 | JAZMIN-AD-2:1
JAZMIN | JAZMIN AD-03 | 2023-06-01 | 1230 | 1077 | 69.9 | AMPSCOT C-320-256-144 | 144 | 4/4 | 2 | 2.557 | 84 | 80 | 50 | NO VOLANTA | 48.6 | 143.8 | 1249 | 83.3 | EMUL 80% | 26.1 | 3551 | 3601 | OK | LIFTED | 0 | 1.079 | 400 | 657.92 | 349 | 349 | 1.1 | 0 | 100 | 1219.5 | 123 | 0.01 | SI | 1009.25 | 1005.91 | NO | 222.6 | POZO CON BOMBEO DEFICIENTE MUY ALTA SUMERGENCIA. SV MUY LEVANTADA EQUIPARANDO A LA TV. REESPACIAR. NOTA: UBM CONTINUA FRENO DISTENSIONADO. | 72.3 | 4.2 |  |  |  | 1 | 1 | 9742 | JAZMIN-AD-3:1
JAZMIN | JAZMIN AD-04 | 2023-06-01 | 1614 | 1232 | 125.1 | AMPSCOT C-320-256-144 | 129.6 | 3/4 | 2 | 3.854 | 195 | 161 | 50 | 500-41" | 97.38 | 128.5 | 1790 | 225 | EMUL 90% | 19.4 | 2433 | 3996 | SL | OK | 1.6 | [11 empty] | NO | 1366.32 | 1207.23 | SI |  | POZO CON LEVE AUMENTO DE SPM CON BOMBEO ESTABLE. GANACIAL DE BBFD. EXCELENTE EFICIENCIA DE LLENADO DE LA BOMBA. TENUE INTERFERENCIA POR GAS. SEGUIMIENTO. NO SE TOMA NIVEL ACUSTICO DEBIDO A LA ALTA TEMPERATURA Y VAPOR EN EL ANULAR: 161°F. | 40.1 | 3 |  |  |  | 0 | 1 | 9743 | JAZMIN-AD-4:1
JAZMIN | JAZMIN AD-05 | 2023-06-01 | 1353 | 1161 | 26.3 | AMPSCOT C-320-256-144 | 129.6 | 3/4 | 2 | 2.027 | 128 | 92 | 30 | 500-1:20" | 20.48 | 128.4 | 1805 | 24.9 | EMUL 80% | 19.2 | 2602 | 4596 | OK | OK | 0 | 1.526 | 400 | 1134.96 | 116 | 105 | 1.1 | 3 | 91 | 1487.5 | 45 | 0.41 | NO | 1274.85 | 1197.15 | SI | 72.2 | POZO CON REDUCCION DE SPM CON BOMBEO UN POCO INESTABLE. LEVE RECUPERACION DE NIVEL, CAIDA DE % EFF Y BBFD. BUENA SUMERGENCIA. BAJISIIMA EFICIENCIA DE LLENADO DE LA BOMBA: LEVE CIERRE TARDIO EN LA TV. MUY SEVERO GOLPE DE FLUIDO CON INTERFERENCIA POR GAS. V/V OPERATIVAS. EVALUAR LEVE REDUCCION DE SPM. | 37.6 | 0.9 |  |  |  | 1 | 1 | 9744 | JAZMIN-AD-5:1
JAZMIN | JAZMIN AD-07 | 2023-06-01 | 1545.5 | 1172 | 44.3 | AMPSCOT C-456-256-144a | 144 | 4/4 | 2.25 | 4.306 | 118 | 97 | 30 | NO VOLANTA | 31.13 | 142.3 | 2153 | 112.6 | EMUL 90% | 27.8 | 4040 | 4704 | OK | LIFTED | 0 | 1.603 | 400 | 1152.24 | 94 | 87 | 1.2 | 3 | 92 | 1437.61 | 37.8 | 0.35 | NO | 1309.61 | 1124.21 | SI | 95.2 | POZO EN SEGUIMIENTO CON BOMBEO ESTABLE. LEVE DESMEJORA DE % EFF BOMBA Y NIVEL DE FLUIDO. MODERADA SUMERGENCIA.BAJA EFICIENCIA DE LLENADO DE LA BOMBA: SEVERO GOLPE DE FLUIDO CON INTERFERENCIA POR GAS. STUFFING AJUSTADO. SV LEVANTADA. EVALUAR LIGERA REDUCCION DE SPM. | 77 | 6.8 |  |  |  | 1 | 1 | 9745 | JAZMIN-AD-7:1
JAZMIN | JAZMIN AD-08 | 2023-06-01 | 1474.11 | 1127.22 | 111.4 | AMPSCOT C-456-305-144 | 144 | 4/4 | 2.25 | 6.569 | 115 | 95 | 30 | NO VOLANTA | 78.74 | 141.5 | 2536 | 432.1 | EMUL 90% | 28.4 | 2948 | 5322 | SL | OK | 3.9 | 2.161 | 400 | 1545.62 | 122 | 122 | 1.3 | 5 | 100 | 1430.47 | 52.5 | 0.38 | NO | 1733.61 | 1335.91 | NO | 1.7 | POZO EN SEGUIMIENTO CON BOMBEO ESTABLE. BUENA SUMERGENCIA. BUENA EFICIENCIA DE LLENADO DE LA BOMBA: MODERADO GOLPE DE FLUIDO. STUFFING AJUSTADO. FLUCTUACION PERIODICA LA CARRERA ASCENDENTE DE CARGAS POR VELOCIDAD Y [ ] DEL FLUIDO. CONTINUAR SEGUIMIENTO. | 102.9 | 13.2 |  |  |  | 1 | 1 | 9746 | JAZMIN-AD-8:1
JAZMIN | JAZMIN AE-01 | 2023-06-01 | 1302.39 | 1072.78 | 130.6 | LUFKIN C-456D-256-144 | 144 | 4/4 | 2.75 | 7.347 | 107 | 98 | 50 | NO VOLANTA | 91.1 | 143.4 | 3054 | 846.3 | EMUL 80% | 24.5 | 3662 | 4181 | SL | LIFTED | 1 | 0.598 | 400 | 443.58 | 578 | 572 | 1.3 | 1 | 99 | 1483.55 | 240.8 | 0.31 | NO | 1066.8 | 1020.12 | SI | 331.7 | POZO EN SEGUIMIENTO A ALTOS SPM CON BOMBEO ESTABLE. MUY ALTA SUMERGENCIA. ALTA EFICIENCIA DE LLENADO DE LA BOMBA: LIGERO CIERRE TARDIO EN LA TV. SV LEVANTADA. CONTINUAR SEGUIMIENTO. | 71.9 | 7 |  |  |  | 1 | 1 | 9747 | JAZMIN-AE-1:1
JAZMIN | JAZMIN AE-02 | 2023-06-01 | 1660.7 | 1184.4 | 131 | LUFKIN C-456D-256-144 | 144 | 4/4 | 2 | 6.272 | 160 | 125 | 50 | 500-21" | 91.68 | 142.9 | 1955 | 383.2 | EMUL 90% | 27.2 | 2763 | 4805 | SL | OK | 1.7 | 1.83 | 400 | 1285.4 | 126 | 105 | 1.9 | 6 | 84 | 1404.08 | 45.9 | 0.69 | SI | 1446 | 1266.25 | SI | 113.3 | POZO EN SEGUIMIENTO CON BOMBEO ESTABLE. MANTIENE NIVEL Y LIGERO AUMENTO DE SPM. ALTA SUMERGENCIA. ALTA EFICIENCIA DE LLENADO DE LA BOMBA: LIGERA INTERFERENCIA POR GAS. CONTINUAR SEGUIMIENTO. | 82.7 | 10.8 |  |  |  | 1 | 1 | 9748 | JAZMIN-AE-2:1
JAZMIN | JAZMIN AE-03 | 2023-06-01 | 1606.92 | 1173.84 | 19.2 | LUFKIN C-456D-256-144 | 144 | 4/4 | 2 | 2.105 | 112 | 94 | 50 | NO VOLANTA | 13.47 | 142.3 | 2022 | 18.8 | EMUL 99% | 19.6 | 2962 | 3897 | DEFECTUOSA | OK | 0 | 1.951 | 400 | 1142.32 | 240 | 240 | 1.2 | 0 | 100 | 1171.01 | 102.7 | 0.03 | NO | 1452.87 | 1304.66 | SI | 157.8 | POZO EN SEGUIMIENTO CON BOMBEO ESTABLE. RECARGA SONOLOG: 400 PSI: ALTA SUMERGENCIA. BAJISIIMA EFICIENCIA DE LLENADO DE LA BOMBA: MUY SEVERO GOLPE DE FLUIDO. TV CON PERDIDA DE CARGA. NOTA: EM AUN NO ACTUALIZADO | 46.8 | 1.6 |  |  |  | 1 | 1 | 9749 | JAZMIN-AE-3:1
JAZMIN | JAZMIN AE-04 | 2023-06-01 | 1665 | 1176 | 75.1 | LUFKIN C-456D-256-144 | 144 | 4/4 | 2 | 3.03 | 118 | 98 | 50 | NO VOLANTA | 52.97 | 141.8 | 1907 | 106.1 | EMUL 90% | 22.7 | 2862 | 4459 | OK | OK | 0 | 1.658 | 400 | 1214.58 | 103 | 99 | 1.4 | 2 | 97 | 1465.12 | 43.2 | 0.17 | NO | 1345 | 1224.14 | SI | 154 | POZO EN SEGUIMIENTO CON BOMBEO ESTABLE. CAIDA DE % EFF BOMBA Y LEVE RECUPERACION DE NIVEL DE FLUIDO. BUENA SUMERGENCIA. MEDIANA EFICIENCIA DE LLENADO DE LA BOMBA: LEVE CIERRE TARDIO EN LA TV, ACENTUADO GOLPE DE FLUIDO CON INTERFERENCIA POR GAS.STUFFING MUY AJUSTADO. V/V OPERATIVAS. CONTINUAR SEGUIMIENTO. | 59.6 | 3.5 |  |  |  | 1 | 1 | 9750 | JAZMIN-AE-4:1
JAZMIN | JAZMIN AE-05 | 2023-06-01 | 1437.5 | 1072 | 130.7 | LUFKIN C-456D-256-144 | 144 | 4/4 | 2 | 2.628 | 137 | 105 | 50 | NO VOLANTA | 91.85 | 142.3 | 2524 | 160.3 | EMUL 90% | 24.1 | 5408 | 5677 | OK | LIFTED | 0 | 1.595 | 400 | 1474.54 | 191 | 191 | 1.5 | 3 | 94 | 1462.83 | 81.4 | 0.27 | NO | 1666 | 1666 | NO | 1.9 | POZO @ 2.6 SPM CON BOMBEO ESTABLE. MUY ALTA SUMERGENCIA. ALTA EFICIENCIA DE LLENADO DE LA BOMBA: LIGERA INTERFERENCIA POR GAS. V/V OPERATIVAS. SV MUY LEVANTADA . EVALUAR AUMENTO DE SPM. | 42.2 | 2.2 |  |  |  | 1 | 1 | 9751 | JAZMIN-AE-5:1
JAZMIN | JAZMIN AE-06 | 2023-06-01 | 1665.7 | 1184.64 | 129.1 | LUFKIN C-456D-256-144 | 144 | 4/4 | 2 | 5.202 | 130 | 121 | 50 | 500-21" | 91.85 | 140.6 | 2410 | 313.3 | EMUL 90% | 31.2 | 3441 | 5709 | SL | OK | 2 | 2.016 | 400 | 1469.66 | 256 | 256 | 3.9 | 3 | 100 | 1457.99 | 108.1 | 3.72 | SI | 1960.4 | 1664.9 | SI | 64.4 | POZO CON REDUCCION DE SPM CON BOMBEO ESTABLE. MEJORO % EFF BOMBA : MUY ALTA SUMERGENCIA. ALTO FLUJO DE GAS POR EL ANULAR. ALTA EFICIENCIA DE LLENADO DE LA BOMBA: CIERRE TARDIO EN LA TV, LIGERA INTERFERENCIA POR GAS. FUERTE GOLPE DE BOMBA AL FINAL DE LA CARRERA DESCENDENTE. SEGUIIMIENTO. | 80.8 | 9.5 |  |  |  | 1 | 1 | 9752 | JAZMIN-AE-6:1
JAZMIN | JAZMIN AE-07 | 2023-06-01 | 1728.5 | 1238 | 86.6 | LUFKIN C-456D-256-144 | 125.617 | 3/4 | 2 | 1.811 | 102 | 99 | 50 | NO VOLANTA | 69.87 | 123.9 | 2492 | 73.1 | EMUL 80% | 31.4 | 3850 | 5549 | SL | OK | 1.8 | 1.965 | 400 | 1408.26 | 396 | 396 | 1.4 | 0 | 100 | 1433.34 | 168 | 0.01 | SI | 1912 | 1649.03 | NO | 107.2 | POZO CON REDUCCION DE SPM CON BOMBEO ESTABLE. MEJORO % EFF BOMBA Y CAIDA DE NIVEL DE FLUIDO. MUY ALTA SUMERGENCIA. TV CON DEFICIENCIA Y ALTO FLUJO DE GAS. FUERTE GOLPE DE BOMBA, SEGUIMIENTO. | 92.1 | 3.5 |  |  |  | 1 | 1 | 9753 | JAZMIN-AE-7:1
JAZMIN | JAZMIN AE-08 | 2023-06-01 | 1369.62 | 1122.25 | 60.1 | LUFKIN C-456-256-144 | 125.617 | 3/4 | 2 | 6.429 | 145 | 121 | 50 | NO VOLANTA | 48.5 | 123.9 | 1982 | 180.1 | EMUL 90% | 25.7 | 2921 | 4880 | OK | OK | 0 | 1.911 | 400 | 1361.85 | 12 | 11 | 1.6 | 2 | 95 | 1425.28 | 6.7 | 0.21 | NO | 1375.77 | 1276.96 | SI | 4.6 | POZO EN SEGUIMIENTO A ALTOS SPM CON BOMBEO ESTABLE. LEVE CAIDA DE % EFF BOMBA Y CONTINUA CAIDA DE NIVEL : CON CRITICA SUMERGENCIA. MEDIANA EFICIENCIA DE LLENADO DE LA BOMBA: ACENTUADO GOLPE DE FLUIDO CON LEVE INTERFERENCIA POR GAS. STUFFING AJUSTADO. V/V OPERATIVAS. CONTINUAR SEGUIMIENTO. | 72.5 | 7.2 |  |  |  | 1 | 1 | 9754 | JAZMIN-AE-8:1
JAZMIN | JAZMIN P-01 | 2023-06-01 | 1236.81 | 968.62 | 92.1 | AMPSCOT C-320-256-144 | 144 | 4/4 | 2 | 2.35 | 140 | 107 | 30 | NO VOLANTA | 64.48 | 142.8 | 1915 | 100.9 | EMUL 90% | 19.8 | 3219 | 4902 | OK | OK | 0 | 1.561 | 400 | 1053.74 | 272 | 253 | 1.5 | 4 | 90 | 1350.08 | 107.2 | 0.49 | NO | 1325.72 | 1325.72 | NO | 70.3 | POZO EN SEGUIMIENTO CON BOMBEO ESTABLE. MUY ALTA SUMERGENCIA. MEDIANA EFICIENCIA DE LLENADO DE LA BOMBA: ACENTUADA INTERFERENCIA POR GAS Y GP DE FLUIDO. V/V OPERATIVAS. CONTINUAR SEGUIMIENTO. | 33.1 | 1.2 |  |  |  | 1 | 1 | 9755 | JAZMIN-P-1:1
JAZMIN | JAZMIN P-03 | 2023-06-01 | 1361.5 | 1076 | 139.6 | AMPSCOT C-456-256-144a | 144 | 4/4 | 2 | 5.014 | 156 | 125 | 30 | 500-30" | 97.8 | 142.7 | 2051 | 326.3 | EMUL 90% | 26.2 | 3496 | 5149 | SL | OK | 2.6 | 1.464 | 400 | 1084.47 | 360 | 340 | 1.5 | 3 | 91 | 1481.51 | 142.9 | 0.39 | NO | 1541 | 1410.62 | SI | 87.6 | POZO @ 5 SPM CON BOMBEO ESTABLE. MUY ALTA SUMERGENCIA. EXCELENTE EFICIENCIA DE LLENADO DE LA BOMBA. TENUE INTERFERENCIA POR GAS. EVALUAR LEVE AUMENTO DE SPM, NORMALMENTE OPERA A ALTOS SPM EN PROMEDIO EN 5.5 SPM. | 58.3 | 5.8 |  |  |  | 1 | 1 | 9756 | JAZMIN-P-3:1
JAZMIN | JAZMIN P-04 | 2023-06-01 | 1397.5 | 1021 | 81.6 | AMPSCOT C-320-256-144 | 144 | 4/4 | 2 | 2.171 | 111 | 95 | 30 | NO VOLANTA | 57.36 | 142.2 | 1995 | 82.6 | EMUL 88% | 23.4 | 2813 | 5048 | OK | OK | 0 | 1.484 | 400 | 1071.59 | 53 | 53 | 1.3 | 1 | 100 | 1444.2 | 129.8 | 0.12 | NO | 1450.68 | 1346.97 | SI | 112.9 | POZO CON REDUCCION DE SPM CON BOMBEO ESTABLE. MEJORO % EFF BOMBA Y RECUPERA NIVEL DE FLUIIDO. MUY ALTA SUMERGENCIA. MEDIANA EFICIENCIA DE LLENADO DE LA BOMBA: ACENTUADO GOLPE DE FLUIDO. GOLPE AL FINAL DE LA CARRERA ASCENDENTE. STUFFIN AJUSTADO, V/V OPERATIVAS. SEGUIMIENTO. | 55.4 | 1.8 |  |  |  | 1 | 1 | 9757 | JAZMIN-P-4:1
JAZMIN | JAZMIN P-06 | 2023-06-01 | 1362.5 | 1068 | 114.8 | AMPSCOT C-320-213-144 | 144 | 4/4 | 2 | 2.894 | 218 | 206 | 30 | 500-40" | 80.57 | 142.5 | 2074 | 154.9 | EMUL 92% | 29.3 | 3570 | 5532 | OK | OK | 0 | [11 empty] | NO | 1457 | 1402.3 | NO |  | POZO EN SEGUIMIENTO CON BOMBEO ESTABLE. BUENA EFICIENCIA DE LLENADO DE LA BOMBA: MODERADO GOLPE DE FLUIDO CON LEVE INTERFERENCIA POR GAS. V/V OPERATIVAS. CONTINUAR SEGUIIMIENTO. NO SE TOMA NIVEL ACUSTICO DEBIDO A LA ALTA TEMPERATURA Y VAPOR EN EL ANULAR: 206°F. | 55.5 | 2.9 |  |  |  | 0 | 1 | 9758 | JAZMIN-P-6:1
JAZMIN | JAZMIN P-07 | 2023-06-01 | 1273 | 1179 | 75.1 | AMPSCOT C-320-256-144a | 144 | 4/4 | 2 | 3.636 | 148 | 111 | 30 | NO VOLANTA | 52.56 | 142.9 | 1985 | 127.3 | EMUL 80% | 23.8 | 3485 | 5375 | OK | OK | 0 | 1.621 | 400 | 1155.22 | 287 | 272 | 1.6 | 6 | 85 | 1425.32 | 114.7 | 0.68 | NO | 1491.69 | 1376.26 | SI | 37.3 | POZO CON AUMENTO DE SPM @ 3SPM CON PREVIO ESTIMULACION TERMICA CON BOMBEO "ESTABLE". MUY ALTA SUMERGENCIA. MEDIANA EFICIENCIA DE LLENADO DE LA BOMBA: ACENTUADA INTERFERENCIA POR GAS. V/V OPERATIVAS. SEGUIMIENTO. | 34.9 | 2.6 |  |  |  | 1 | 1 | 9759 | JAZMIN-P-7:1
JAZMIN | JAZMIN P-09 | 2023-06-01 | 1423.5 | 1176 | 115.1 | AMPSCOT C-320-256-144 | 144 | 4/4 | 2 | 6.081 | 175 | 130 | 30 | NO VOLANTA | 80.91 | 142.3 | 2080 | 326.5 | EMUL 90% | 31.2 | 3488 | 5316 | SL | OK | 1.9 | 1.681 | 400 | 1256.86 | 232 | 168 | 3 | 26 | 56 | 1495.37 | 72.5 | 3.02 | SI | 1528 | 1396.71 | SI | 35.9 | POZO CON ESTIMULACION TERMICA A ALTOS SPM CON BOMBEO ESTABLE. ALTA SUMERGENCIA. ALTO FLUJO DE GAS POR EL ANULAR. BUENA EFICIENCIA DE LLENADO DE LA BOMBA: MODERADA INTERFERENCIA POR GAS. ALTA FRICCION EN AMBAS CARRERAS. EVALUAR LEVE REDUCCION DE SPM. | 91.3 | 12.6 |  |  |  | 1 | 1 | 9760 | JAZMIN-P-9:1
JAZMIN | JAZMIN AY-03 | 2023-05-31 | 2191.76 | 1932.53 | 55.9 | LUFKIN C-320D-213-120 | 120 | 3/3 | 2 | 4.489 | 120 | 110 | 40 | 500-35" | 47.86 | 116.8 | 3165 | 117.1 | EMUL 90% | 38.3 | 4514 | 7300 | OK | OK | 0 | 2.749 | 400 | 1921.98 | 276 | 238 | 1.5 | 7 | 85 | 1398.31 | 101.6 | 0.42 | NO | 2218.35 | 2126.55 | SI | 91.2 | POZO EN SEGUIMIENTO CON BOMBEO ESTABLE. ALTA SUMERGENCIA. MEDIANA EFICIENCIA DE LLENADO DE LA BOMBA: ACENTUADA INTERFERENCIA POR GAS. MVTO DE TUBERIA. STUFFING AJUSTADO. V/V OPERATIVAS. EVALUAR MINIMIZAR ESPACIAMIENTO | 70.1 | 3.5 |  |  |  | 1 | 1 | 9761 | JAZMIN-AY-3:1
JAZMIN | JAZMIN CP-03 | 2023-05-31 | 1687 | 1645 | 112.1 | KERUI C-320-256-144 | 115.2 | 1/3 | 2 | 2.105 | 99 | 90 | 30 | NO VOLANTA | 97.97 | 114.5 | 2223 | 110.1 | AGUA 100% | 18.4 | 3504 | 4389 | OK | OK | 0 | 0.401 | 400 | 230.31 | 1275 | 1275 | 1.5 | 0 | 100 | 1148.7 | 537.3 | 0.11 | NO | 1590.8 | 1505.35 | SI | 577.2 | POZO EN SEGUIMIENTO CON BOMBEO ESTABLE. OPERA BAJO CONDICOENS ESTABLES. MUY ALTA SUMERGENCIA. EXCELENTE EFICIENCIA DE LLENADO DE LA BOMBA: CARTA LLENA: CON LIGERAS FLUCTUACION DE CARGAS A TRAVES DE AMBAS CARRERAS DEBIDO A LA [ ] DE FLUIDO. DINAGRAMA NO CARGA AL Fo MAX. V/V OPERATIVAS. EVALUAR AUMENTO DE SPM. | 23.6 | 0.8 |  |  |  | 1 | 1 | 9762 | JAZMIN-CP-3:1
JAZMIN | JAZMIN N-01 | 2023-05-31 | 1581.5 | 1235 | 54.3 | AMPSCOT C-320-256-144 | 129.6 | 3/4 | 2 | 4.018 | 106 | 97 | 60 | NO VOLANTA | 42.66 | 127.2 | 2214 | 101.7 | EMUL 86% | 24.5 | 2858 | 4991 | OK | OK | 0 | 1.789 | 400 | 1278.73 | 254 | 232 | 1.4 | 4 | 91 | 1429.55 | 99.1 | 0.39 | SI | 1591.67 | 1416.93 | SI | 95.6 | POZO EN SEGUIMIENTO CON BOMBEO ESTABLE. OPERA BAJO CONDICIONES ESTABLES: ALTA SUMERGENCIA. BAJA EFICIENCIA DE LLENADO DE LA BOMBA: LIGERO CIERRE TARDIO DE LA TV. ACENTUADO GOLPE DE FLUIDO CON INTERFERENCIA POR GAS. V/V OPERATIVAS. CONTINUAR SEGUIMIENTO. | 59.7 | 3 |  |  |  | 1 | 1 | 9763 | JAZMIN-N-1:1
JAZMIN | JAZMIN N-03 | 2023-05-31 | 1351.5 | 1123 | 62.2 | KERUI C-320-256-144a | 144 | 4/4 | 2.25 | 4.651 | 116 | 101 | 60 | NO VOLANTA | 43.65 | 142.4 | 2595 | 170.7 | EMUL 90% | 25 | 3148 | 5622 | OK | OK | 0 | 1.819 | 400 | 1199.27 | 123 | 123 | 1.3 | 1 | 100 | 1318.6 | 53.3 | 0.09 | NO | 1327 | 1302.48 | SI | 64 | POZO EN SEGUIMIENTO CON BOMBEO ESTABLE. OPERA BAJO CONDICIONES ESTABLES. BUENA SUMERGENCIA. BAJA EFICIENCIA DE LLENADO DE LA BOMBA: SEVERO GOLPE DE FLUIDO. LIGERO MVTO DE TUBERIA. STUFFING AJUSTADO. V/V OPERATIVAS. CONTINUAR SEGUIMIENTO. | 63.4 | 3.6 |  |  |  | 1 | 1 | 9764 | JAZMIN-N-3:1
JAZMIN | JAZMIN N-05 | 2023-05-31 | 1455.5 | 1169 | 70 | AMPSCOT C-320-256-144 | 129.6 | 3/4 | 2 | 3.358 | 119 | 106 | 60 | 500-1:49 | 54.81 | 127.8 | 1995 | 109.7 | EMUL 60% | 28.7 | 2739 | 4972 | OK | OK | 0 | 1.852 | 400 | 1252.83 | 134 | 124 | 1.1 | 3 | 92 | 1352.94 | 53.5 | 0.3 | NO | 1425.8 | 1263.99 | NO | 63.3 | POZO EN SEGUIMIENTO CON BOMBEO ESTABLE. LIGERA MEJORIA % EFF BOMBA Y MANTIENE NIVEL: BUENA SUMERGENCIA. MEDIANA EFICIENCIA DE LLENADO DE LA BOMBA: ACENTUADO GOLPE DE FLUIDO CON INTERFERENCIA POR GAS CON ALTA FRICCION EN AMBAS CARRERAS. STUFFING MUY AJUSTADO. V/V OPERATIVAS. CONTINUAR SEGUIMIENTO. | 81.9 | 5.2 |  |  |  | 1 | 1 | 9765 | JAZMIN-N-5:1
JAZMIN | JAZMIN N-08 | 2023-05-31 | 1653.5 | 1306 | 79.9 | AMPSCOT C-320-256-144 | 115.2 | 2/4 | 2 | 4.737 | 121 | 110 | 60 | NO VOLANTA | 71.45 | 111.8 | 2208 | 176.5 | EMUL 90% | 27.9 | 3070 | 5390 | SL | OK | 2.8 | 2.1 | 400 | 1584.17 | 25 | 22 | 1.2 | 4 | 90 | 1508.74 | 11 | 0.37 | SI | 1616 | 1412.95 | SI | 23.3 | POZO CON LIGERA REDUCCION DE SPM CON BOMBEO ESTABLE. MUY BAJA SUMERGENCIA. MEDIANA EFICIENCIA DE LLENADO DE LA BOMBA: LEVER CIERRE TARDIO DE LA TV. MODERADO GOLPE DE FLUIDO CON INTERFERENCIA POR GAS. STUFFING "MUY" AJUSTADO. CONTINUAR SEGUIMIENTO. | 73.2 | 4.5 |  |  |  | 1 | 1 | 9766 | JAZMIN-N-8:1
JAZMIN | JAZMIN N-09 | 2023-05-31 | 1450 | 1160 | 99 | AMPSCOT C-320-256-144 | 129.6 | 3/4 | 2.25 | 3.557 | 112 | 106 | 60 | NO VOLANTA | 77.59 | 127.6 | 2672 | 207.9 | EMUL 90% | 29.6 | 3268 | 6104 | OK | OK | 0 | 1.924 | 400 | 1390.53 | 0 | 0 | 1.3 | 3 | 93 | 1445.46 | 1.7 | 0.25 | NO | 1378.7 | 1345.27 | SI | 26 | POZO CON AUMENTO DE SPM CON BOMBEO ESTABLE. LEVE CAIDA DE % EFF BOMBA Y NIVEL DE FLUIDO PERO GANANCIAL DE BBFD. SIN SUMERGENCIA. BUENA EFICIENCIA DE LLENADO DE LA BOMBA: MODERADO GOLPE DE FLUIDO CON INTERFERENCIA POR GAS. V/V OPERATIVAS. SEGUIMIENTO. | 79.6 | 5.2 |  |  |  | 1 | 1 | 9767 | JAZMIN-N-9:1
JAZMIN | JAZMIN N-10 | 2023-05-31 | 1624.5 | 1317 | 103 | AMPSCOT C-320-256-144 | 129.6 | 3/4 | 2 | 2.586 | 137 | 114 | 60 | 500-2:10 | 80.69 | 127.7 | 2291 | 124.3 | EMUL 80% | 32.5 | 3786 | 5210 | SL | LIGERAMENTE LIFTED | 0.9 | 2.07 | 400 | 1499.47 | 129 | 129 | 1.4 | 0 | 100 | 1448.77 | 55.5 | 0.01 | SI | 1668.49 | 1470.55 | SI | 41.5 | POZO CON AUMENTO DE SPM CON BOMBEO ESTABLE. LEVE RECUPERACION DE NIVEL. BUENA SUMERGENCIA. BUENA EFICIENCIA DE LLENADO DE LA BOMBA: VALVULAS CON DEFICIENCIA: CON PERDIDA DE CARGA Y ESCURRIMIENTO Y SV LEVANTADA . STUFFING AJUSTADO. | 95.2 | 5.4 |  |  |  | 1 | 1 | 9768 | JAZMIN-N-10:1
JAZMIN | JAZMIN Q-03 | 2023-05-31 | 1453.5 | 1144 | 98.8 | KERUI C-320-256-144 | 144 | 4/4 | 2 | 4.905 | 110 | 104 | 70 | NO VOLANTA | 69.58 | 142 | 2434 | 226 | EMUL 90% | 27.9 | 3800 | 6115 | SL | OK | 4.1 | 1.518 | 400 | 1161 | 471 | 415 | 1.4 | 9 | 81 | 1529.64 | 175.1 | 1.06 | NO | 1639.52 | 1619.87 | SI | 98.7 | POZO CON AUMENTO DE SPM CON BOMBEO ESTABLE. CAIDA DE EFF BOMBA PERO GANANCIAL DE BBFD, MANTIENE NIVEL DE FLUIDO: MUY ALTA SUMERGENCIA. MEDIANA EFICIENCIA DE LLENADO DE LA BOMBA: ACENTUADO GOLPE DE FLUIDO CON INTERFERENCIA POR GAS. LEVE MVTO DE TUBERIA. SEGUIMIENTO. | 70 | 4.5 |  |  |  | 1 | 1 | 9769 | JAZMIN-Q-3:1
JAZMIN | JAZMIN Q-04 | 2023-05-31 | 1614.5 | 1234 | 51.9 | AMPSCOT C-320-256-144 | 115.2 | 2/4 | 2 | 4.206 | 122 | 105 | 70 | NO VOLANTA | 45.75 | 113.4 | 2096 | 101.8 | EMUL 92% | 25.6 | 2746 | 5383 | OK | OK | 0 | 2.279 | 400 | 1475.99 | 1 | 1 | 1.4 | 1 | 100 | 1295.29 | 2.1 | 0.06 | NO | 1476.72 | 1312.41 | SI | 50 | POZO EN SEGUIMIENTO CON BOMBEO ESTABLE. LIGERA CAIDA DE % EFF BOMBA MANTIENE NIVEL DE FLUIDO. CON CRITICA SUMERGENCIA. MEDIANA EFICIENCIA DE LLENADO DE LA BOMBA: ACENTUADO GOLPE DE FLUIDO. V/V OPERATIVAS. EVALUAR REDUCCION DE SPM. | 69.7 | 4.1 |  |  |  | 1 | 1 | 9770 | JAZMIN-Q-4:1
JAZMIN | JAZMIN Q-05 | 2023-05-31 | 1652 | 1274 | 63 | AMPSCOT C-320-256-144 | 115.2 | 2/4 | 2 | 4.317 | 116 | 104 | 80 | NO VOLANTA | 55.79 | 112.9 | 2235 | 127 | EMUL 90% | 27.2 | 2878 | 4757 | OK | OK | 0 | 1.857 | 400 | 1394.12 | 185 | 181 | 1.5 | 1 | 98 | 1501.47 | 87 | 0.14 | NO | 1654 | 1428 | SI | 76.8 | POZO CON AUMENTO DE SPM CON BOMBEO ESTABLE. NO HUBO GANACIAL DE BBFD Y LIGERO AUMENTO DE NIVEL. ALTA SUMERGENCIA. MEDIANA EFICIENCIA DE LLENADO DE LA BOMBA: ACENTUADO GOLPE DE FLUIDO CON LEVE INTERFERENCIA POR GAS. V/V OPERATIVAS. EVALUAR LEVE DISMINUCION DE SPM. NOTA: EM ACTUALIZADO. | 72.1 | 3.7 |  |  |  | 1 | 1 | 9771 | JAZMIN-Q-5:1
JAZMIN | JAZMIN Q-06 | 2023-05-31 | 1518 | 1188 | 93.5 | AMPSCOT C-320-256-144a | 144 | 4/4 | 2 | 6.02 | 105 | 103 | 80 | NO VOLANTA | 65.55 | 142.7 | 2250 | 262.6 | EMUL 86% | 28.6 | 3268 | 4935 | SL | OK | 1 | 1.654 | 400 | 1195.53 | 237 | 227 | 1.6 | 2 | 96 | 1445.63 | 97.2 | 0.2 | NO | 1456.3 | 1397.93 | SI | 121.6 | POZO EN SEGUIMIENTO A ALTOS SPM CON BOMBEO INESTABLE. LEVE CAIDA DE % EFF BOMBA Y NIVEL DE FLUIDO. ALTA SUMERGENCIA. MEDIANA EFICIENCIA DE LLENADO DE LA BOMBA: TV CON DEFICIENCIA: CIERRE TARDIO Y ESCURRIMIENTO Y ACENTUADA INTERFERENCIA POR GAS. RESTRICCIÓN CASI FINALIZANDO EN LA CARRERA ASCENDENTE, CONTINUAR SEGUIMEINTO. | 67.7 | 4.9 |  |  |  | 1 | 1 | 9772 | JAZMIN-Q-6:1
JAZMIN | JAZMIN S-01 | 2023-05-31 | 1478.5 | 1097 | 140.5 | AMPSCOT C-320-256-144 | 144 | 4/4 | 2.25 | 3.564 | 124 | 101 | 60 | 500-29" | 98.5 | 142.7 | 2703 | 295.6 | EMUL 90% | 26.4 | 3302 | 5384 | SL | OK | 2.4 | 1.766 | 400 | 1265.71 | 121 | 109 | 1.4 | 4 | 90 | 1433.42 | 47.4 | 0.38 | NO | 1392.2 | 1371.14 | SI | 82 | POZO EN SEGUIMIENTO CON BOMBEO ESTABLE. BUENA SUMERGENCIA. EXCELENTE EFICIENCIA DE LLENADO DE LA BOMBA. CARTA LLENA CON RESTRICCION APROX EN LA MITAD DE LA CARRERA ASCENDENTE. | 56.7 | 4.3 |  |  |  | 1 | 1 | 9773 | JAZMIN-S-1:1
JAZMIN | JAZMIN S-03 | 2023-05-31 | 1428 | 1136 | 97.1 | AMPSCOT C-320-256-144 | 144 | 4/4 | 2 | 5.014 | 176 | 137 | 60 | 500-24" | 68.24 | 142.4 | 2200 | 227 | EMUL 90% | 26.6 | 3567 | 5043 | OK | LIGERAMENTE LIFTED | 0 | 1.656 | 400 | 1238.46 | 250 | 219 | 1.6 | 9 | 79 | 1495.72 | 91.6 | 0.98 | NO | 1557 | 1417.24 | SI | 51.8 | POZO EN SEGUIMIENTO CON BOMBEO ESTABLE. CAIDA DE %EFF BOMBA. ALTA SUMERGENCIA. BAJISIIMA EFICIENCIA DE LLENADO DE LA BOMBA: ACENTUADA INTERFERENCIA POR GAS SV LIGERAMENTE LEVANTADA. SEGUIMIENTO. | 71.6 | 5.4 |  |  |  | 1 | 1 | 9774 | JAZMIN-S-3:1
JAZMIN | JAZMIN S-04 | 2023-05-31 | 1415 | 1076 | 90.1 | LUFKIN C-320D-213-120 | 120 | 3/3 | 2 | 3.051 | 119 | 104 | 60 | 500-37" | 76.1 | 118.3 | 2216 | 128 | EMUL 90% | 30.3 | 3644 | 5531 | OK | OK | 0.1 | 1.979 | 400 | 1419.6 | 55 | 55 | 1.6 | 10 | 100 | 1434.67 | 24.8 | 0.85 | SI | 1477.59 | 1453.07 | SI | 2 | POZO EN SEGUIMIENTO CON BOMBEO MUY INESTABLE. LIGERA MEJORIA EN % EFF BOMBA Y RECUPERACION DE NIVEL DE FLUIDO. MEDIANA SUMERGENCIA. MEDIANA EFICIENCIA DE LLENADO DE LA BOMBA: ACENTUADO GOLPE DE FLUIDO. LEVE MVTO DE TUBERIA. TV CON LL.SEGUIMIENTO. NOTA. EM ACTUALIZADO. | 58.5 | 2.4 |  |  |  | 1 | 1 | 9775 | JAZMIN-S-4:1
JAZMIN | JAZMIN S-05 | 2023-05-31 | 1489.5 | 1131 | 79 | AMPSCOT C-320-256-144 | 129.6 | 3/4 | 2 | 4.358 | 110 | 99 | 60 | NO VOLANTA | 61.91 | 127.6 | 2278 | 160.5 | EMUL 92% | 29 | 4001 | 5812 | OK | OK | 0 | 2.141 | 400 | 1601.43 | 83 | 83 | 1.4 | 6 | 100 | 1495.86 | 36.6 | 0.51 | SI | 1722 | 1523.32 | SI | 1.8 | POZO EN SEGUIMIENTO CON BOMBEO ESTABLE. LIGERO AUMENTO DE % EFF BOMBA Y LIGERA CAIDA DE NIVEL DE FLUIDO. MEDIANA SUMERGENCIA. MEDIANA EFICIENCIA DE LLENADO DE LA BOMBA: LEVE CIERRE TARDIO EN LA TV.ACENTUADO GOLPE DE FLUIDO. FLUCTUACIONES CONSTANTES Y PEQUEÑAS EN AMBAS CARRERAS DEBIDO A LA [ ] FLUIDO. V/V OPERATIVAS. CONTINUAR SEGUIMIENTO. | 73.9 | 4.5 |  |  |  | 1 | 1 | 9776 | JAZMIN-S-5:1
JAZMIN | JAZMIN S-06 | 2023-05-31 | 1595 | 1250 | 81.6 | AMPSCOT C-320-256-144 | 144 | 4/4 | 2 | 1.406 | 101 | 92 | 60 | NO VOLANTA | 58.07 | 140.5 | 2028 | 53.5 | EMUL 86% | 31.8 | 2551 | 6513 | SL | OK | 2.4 | 2.142 | 400 | 1487.21 | 56 | 53 | 1.2 | 2 | 96 | 1388.62 | 24 | 0.18 | SI | 1560 | 1341.58 | SI | 35.1 | POZO CON TENUE REDUCCION DE SPM CON BOMBEO ESTABLE. LIGERA MEJORA DE % EFF BOMBA Y LIGERA CAIDA DE NIVEL DE FLUIDO. MEDIANA SUMERGENCIA. MEDIANA EFICIENCIA DE LLENADO DE LA BOMBA: TV CON DEFICIENCIA CON CIERRE TARDIO Y CON ESCURRIMIENTO: SL.ACENTUADO GOLPE DE FLUIDO CON LIGERA INTERFERENCIA POR GAS. EVALUAR LEVE AUMENTO DE SPM. | 85.4 | 2.4 |  |  |  | 1 | 1 | 9777 | JAZMIN-S-6:1
JAZMIN | JAZMIN S-08 | 2023-05-31 | 1619.5 | 1242 | 73 | AMPSCOT C-320-256-144 | 144 | 4/4 | 2 | 1.188 | 96 | 90 | 60 | NO VOLANTA | 51.36 | 142.2 | 2093 | 40.5 | EMUL 80% | 27.1 | 4145 | 5863 | OK | LIGERAMENTE LIFTED | 0 | 2.098 | 400 | 1502.15 | 64 | 63 | 1.2 | 1 | 99 | 1431.98 | 28 | 0.1 | NO | 1585.8 | 1389.13 | SI | 39.4 | POZO CON REDUCCION DE SPM CON BOMBEO "ESTABLE". MEJORO % EFF BOMBA Y LEVE RECUPERACION DE FLUIDO: MEDIANA SUMERGENCIA. MEDIANA EFICIENCIA DE LLENADO DE LA BOMBA: ACENTUADO GOLPE DE FLUIDO. SV LIGERAMENTE LEVANTADA. SEGUIMIENTO. | 58.7 | 1.3 |  |  |  | 1 | 1 | 9778 | JAZMIN-S-8:1
JAZMIN | JAZMIN S-10 | 2023-05-31 | 1607.5 | 1242 | 99.4 | AMPSCOT C-320-256-144a | 144 | 3/3 | 2 | 5.056 | 106 | 92 | 60 | MASTER DURA | 69.9 | 142.3 | 2100 | 234.5 | EMUL 90% | 24.5 | 3372 | 5025 | OK | OK | 0.1 | 2.109 | 400 | 1552.57 | 42 | 40 | 1.2 | 3 | 94 | 1472.33 | 18.2 | 0.21 | NO | 1608.14 | 1394.06 | SI | 18 | POZO EN SEGUIMIENTO CON BOMBEO "ESTABLE". LIGERA CAIDA DE % EFF BOMBA Y NIVEL DE FLUIDO. BAJA SUMERGENCIA. MEDIANA EFICIENCIA DE LLENADO DE LA BOMBA: ACENTUADO GOLPE DE FLUIDO CON LEVE INTERFERENCIA POR GAS. TV CON LL. CONTINUAR SEGUIMIENTO. | 63.2 | 5.4 |  |  |  | 1 | 1 | 9779 | JAZMIN-S-10:1
JAZMIN | JAZMIN S-11 | 2023-05-31 | 1597.5 | 1240 | 53.3 | AMPSCOT C-320-256-144 | 129.6 | 3/4 | 2 | 1.673 | 110 | 97 | 60 | 500-1:36 | 42.04 | 126.7 | 1944 | 41.6 | EMUL 60% | 27.1 | 2718 | 5185 | OK | OK | 0 | 1.952 | 400 | 1403.18 | 34 | 29 | 1.3 | 6 | 86 | 1437.68 | 14 | 0.51 | NO | 1447.38 | 1280.46 | SI | 60.7 | POZO EN SEGUIMIENTO CON BOMBEO ESTABLE. BAJA SUMERGENCIA. BAJA EFICIENCIA DE LLENADO DE LA BOMBA: SEVERO GOLPE DE FLUIDO CON INTERFERENCIA POR GAS. STUFFING MUY AJUSTADO, LEVE FRICCION EN AMBAS CARRERAS. V/V OPERATIVAS. CONTINUAR SEGUIMIENTO. | 75.7 | 2.3 |  |  |  | 1 | 1 | 9780 | JAZMIN-S-11:1
JAZMIN | JAZMIN AG-02 | 2023-05-30 | 1643 | 1376 | 58.2 | LUFKIN C-320D-213-120 | 120 | 4/4 | 2 | 5.96 | 202 | 196 | 50 | 500-15" | 49.07 | 118.7 | 2034 | 161.9 | EMUL 86% | 28.3 | 3131 | 4627 | OK | OK | 0 | [11 empty] | NO | 1480.9 | 1343.27 | SI |  | POZO CON AUMENTO DE SPM CON BOMBEO "ESTABLE". CAIDA DE % EFF BOMBA PERO GANANCIAL DE BBFD. MEDIANA EFICIENCIA DE LLENADO DE LA BOMBA: ACENTUADA INTERFERENCIA POR GAS. V/V OPERATIVAS. SEGUIMIENTO. NO SE TOMA NIVEL ACUSTICO DEBIDO A LA ALTA TEMPERATURA Y VAPOR EN EL ANULAR: 196 °F | 58.3 | 4.1 |  |  |  | 0 | 1 | 9781 | JAZMIN-AG-2:1
JAZMIN | JAZMIN AH-01 | 2023-05-30 | 1690 | 1250 | 98.6 | LUFKIN M-456D-256-144 | 111.851 | 1/3 | 2 | 2.088 | 157 | 112 | 70 | 500-29" | 88.84 | 110.9 | 2151 | 96 | EMUL 94% | 31.4 | 6195 | 5712 | OK | LIFTED | 0.3 | 1.584 | 400 | 1165.88 | 256 | 255 | 2.4 | 1 | 100 | 1472.06 | 108 | 0.1 | NO | 1431.62 | 1402.17 | SI | 220.9 | POZO CON REDUCCION DE SPM CON BOMBEO ESTABLE. MEJORO % EFF BOMBA Y RECUPERACION DE NIVEL DE FLUIDO, PERDIDA DE BBFD. MUY ALTA SUMERGENCIA. ALTA EFICIENCIA DE LLENADO DE LA BOMBA: LEVE GOLPE DE FLUIDO. V/VS CON DEFICIENCIA: TV CON LEVE CIERRE TARDIO Y LL Y SV MUY LEVANTADA. | 70.6 | 2.6 |  |  |  | 1 | 1 | 9782 | JAZMIN-AH-1:1
JAZMIN | JAZMIN AH-02 | 2023-05-30 | 1808.06 | 1324.12 | 83.8 | LUFKIN M-456D-256-144 | 111.851 | 1/3 | 2 | 5.143 | 116 | 90 | 50 | NO VOLANTA | 75.93 | 110.3 | 1932 | 200.9 | EMUL 98% | 21.9 | 2822 | 4958 | OK | OK | 0 | 1.776 | 400 | 1298.02 | 52 | 44 | 2.6 | 8 | 83 | 1461.73 | 21.2 | 0.68 | NO | 1359.1 | 1285.01 | SI | 172.4 | POZO EN SEGUIMIENTO CON BOMBEO ESTABLE. CAIDA DE % EFF BOMBA Y NIVEL DE FLUIDO. BAJA SUMERGENCIA. BUENA EFICIENCIA DE LLENADO DE LA BOMBA: MODERADO GOLPE DE FLUIDO CON LEVE INTERFERENCIA POR GAS. LIGERO MVTO DE TUBERIA CON STUFFIN AJUSTADO. V/V OPERATIVAS. SEGUIMIENTO. | 58.5 | 3.5 |  |  |  | 1 | 1 | 9783 | JAZMIN-AH-2:1
JAZMIN | JAZMIN AH-03 | 2023-05-30 | 1695 | 1256 | 65.1 | LUFKIN M-456D-256-144 | 111.851 | 1/3 | 2 | 2.903 | 105 | 92 | 50 | NO VOLANTA | 59.69 | 109 | 2758 | 88.1 | EMUL 70% | 28.1 | 4233 | 6425 | SL | OK | 3 | 2.21 | 400 | 1670.17 | 267 | 264 | 2.4 | 5 | 88 | 1511.47 | 113.4 | 0.38 | SI | 1946.28 | 1903.15 | NO | 11.7 | POZO CON REDUCCION DE SPM CON BOMBEO ESTABLE. MEJORIA EN % EFF BOMBA Y CAIDA DE NIVEL DE FLUIDO, GANANCIAL DE BBFD. MUY ALTA SUMERGENCIA. MEDIANA EFICIENCIA DE LLENADO DE LA BOMBA: ACENTUADA INTERFERENCIA POR GAS. MVTO DE TUBERIA. SEGUIMIENTO. | 61.1 | 2 |  |  |  | 1 | 1 | 9784 | JAZMIN-AH-3:1
JAZMIN | JAZMIN AH-04 | 2023-05-30 | 1792.5 | 1309 | 102.1 | LUFKIN M-456D-256-144 | 144 | 3/3 | 2 | 3.509 | 109 | 87 | 70 | NO VOLANTA | 72.33 | 141.1 | 2934 | 167.1 | EMUL 80% | 32.7 | 4409 | 6947 | SL | OK | 3.3 | 1.776 | 400 | 1327.3 | 674 | 674 | 2.3 | 1 | 100 | 1494.71 | 284 | 0.06 | SI | 2087.55 | 1949.93 | SI | 175.9 | POZO CON REDUCCION DE SPM CON BOMBEO ESTABLE. PERDIDA DE BBFD Y GANANCIAL DE NIVEL DE FLUIDO. MUY ALTA SUMERGENCIA. MEDIANA EFICIENCIA DE LLENADO DE LA BOMBA: . FUERTE GOLPE DE BOMBATV CON DEFICIENCIA: CON FUGA Y CON ESCURRIMIENTO: SL. EVALUAR AUMENTO LEVE DE SPM. | 81.1 | 5.7 |  |  |  | 1 | 1 | 9785 | JAZMIN-AH-4:1
JAZMIN | JAZMIN AH-05 | 2023-05-30 | 1699.5 | 1291 | 115.4 | LUFKIN M-456D-256-144 | 127.926 | 2/3 | 2 | 4.749 | 141 | 106 | 50 | 500-25" | 92.18 | 125.2 | 2928 | 255.6 | EMUL 90% | 30 | 4447 | 6204 | SL | OK | 3.1 | 1.781 | 400 | 1272.95 | 670 | 647 | 2.2 | 2 | 95 | 1429.48 | 296.7 | 0.22 | NO | 1946 | 1938.46 | SI | 185.1 | POZO EN SEGUIMIENTO CON BOMBEO ESTABLE. MUY ALTA SUMERGENCIA. ALTA EFICIENCIA DE LLENADO DE LA BOMBA: LIGERA INTERFERENCIA POR GAS. MVTO DE TUBERIA. SEGUIMIENTO. | 70.5 | 5.1 |  |  |  | 1 | 1 | 9786 | JAZMIN-AH-5:1
JAZMIN | JAZMIN AH-06 | 2023-05-30 | 1783.79 | 1298.58 | 35.6 | LUFKIN M-456D-256-144 | 144 | 3/3 | 2 | 2.153 | 108 | 98 | 50 | NO VOLANTA | 25.55 | 139.3 | 2912 | 35.7 | EMUL 70% | 37.2 | 5216 | 6345 | OK | LIFTED | 0 | 1.727 | 400 | 1272.52 | 728 | 672 | 2.4 | 5 | 88 | 1473.68 | 283.6 | 0.47 | NO | 2084.39 | 1953.54 | SI | 172.1 | POZO CON REDUCCION DE SPM CON BOMBEO ESTABLE. PERDIDA DE BBFD Y MANTIENE NIVEL. MUY ALTA SUMERGENCIA. BAJISIIMA EFICIENCIA DE LLENADO DE LA BOMBA: SEVERO GOLPE DE FLUIDO CON INTERFERENCIA POR GAS. SV LEVANTADA. EVALUAR AUMENTO DE SPM. | 103.7 | 4.2 |  |  |  | 1 | 1 | 9787 | JAZMIN-AH-6:1
JAZMIN | JAZMIN AO-05 | 2023-05-30 | 1805.03 | 1592.06 | 126.1 | AMPSCOT C-456-256-144a | 144 | 3/3 | 2 | 4.986 | 161 | 129 | 20 | NO VOLANTA | 89.12 | 141.5 | 2610 | 293.2 | EMUL 90% | 34.8 | 3796 | 6094 | OK | OK | 0 | 1.975 | 400 | 1464.4 | 377 | 312 | 2.3 | 9 | 80 | 1482.94 | 131.4 | 0.99 | NO | 1866.58 | 1788.3 | NO | 107.6 | POZO CON AUMENTO DE SPM CON BOMBEO ESTABLE. GANACIAL DE BBFD Y CAIDA DE NIVEL DE FLUIDO. MUY ALTA SUMERGENCIA. ALTA EFICIENCIA DE LLENADO DE LA BOMBA: LIGERO CIERRE TARDIO DE LA TV Y MVTO DE UBERIA. LIGERA INTERFERENCIA POR GAS. SEGUIMIENTO. | 90 | 8.6 |  |  |  | 1 | 1 | 9788 | JAZMIN-AO-5:1
JAZMIN | JAZMIN B-05 | 2023-05-30 | 1592 | 1476 | 32.8 | AMPSCOT C-320-256-144a | 144 | 3/3 | 2 | 2.27 | 147 | 113 | 60 | NO VOLANTA | 23.13 | 141.9 | 2127 | 34.7 | EMUL 96% | 23.2 | 3011 | 5397 | SL | OK | 1.6 | 2.108 | 400 | 1361.17 | 110 | 106 | 2 | 2 | 97 | 1291.44 | 46.8 | 0.15 | SI | 1478.11 | 1423.03 | NO | 94.2 | POZO CON LIGERO AUMENTO DE SPM CON BOMBEO INESTABLE. CAIDA DE % EFF BOMBA Y RECUPERACION LEVE DE NIVEL DE FLUIDO. BUENA SUMERGENCIA. BAJISIIMA EFICIENCIA DE LLENADO DE LA BOMBA: MUY SEVERO GOLPE DE FLUIDO CON INTERFERENCIA POR GAS. SEGUIMIENTO. | 56.8 | 1.2 |  |  |  | 1 | 1 | 9789 | JAZMIN-B-5:1
JAZMIN | JAZMIN BA-01 | 2023-05-30 | 1624.5 | 1464 | 86.8 | ZIMEC C-456-305-144 | 144 | 4/4 | 2 | 1.931 | 125 | 94 | 50 | 500-1:42" | 61.79 | 140.4 | 2140 | 78.2 | EMUL 90% | 25.4 | 3305 | 5378 | OK | OK | 0 | 2.177 | 400 | 1483.73 | 9 | 9 | 2 | 1 | 100 | 1363.09 | 6.3 | 0.06 | NO | 1493.65 | 1433.24 | SI | 60.6 | POZO EN SEGUIMIENTO CON BOMBEO ESTABLE. LEVE CAIDA DE % EFF BOMBA Y NIVEL DE FLUIDO. CON CRITICA SUMERGENCIA. MEDIANA EFICIENCIA DE LLENADO DE LA BOMBA: ACENTUADO GOLPE DE FLUIDO. STUFFING MUY AJUSTADO. V/V OPERATIVAS. CONTINUAR SEGUIMIENTO. | 81.3 | 2.8 |  |  |  | 1 | 1 | 9790 | JAZMIN-BA-1:1
JAZMIN | JAZMIN BC-03 | 2023-05-30 | 1709 | 1615 | 53.5 | KERUI C-320-256-144 | 144 | 4/4 | 2 | 3.087 | 112 | 99 | 80 | 500-54" | 37.9 | 141.2 | 2352 | 77.1 | EMUL 90% | 26.3 | 3271 | 5842 | OK | OK | 0 | 2.138 | 400 | 1559.82 | 83 | 76 | 1.9 | 3 | 92 | 1459.14 | 34.4 | 0.27 | SI | 1653 | 1542.01 | SI | 55.6 | POZO EN SEGUIMIENTO CON BOMBEO "ESTABLE". LIGERA CAIDA DE % EFF BOMBA Y NIVEL DE FLUIDO: MODERADA SUMERGENCIA. BAJA EFICIENCIA DE LLENADO DE LA BOMBA: ACENTUDA INTERFERENCIA POR GAS . V/V OPERATIVAS. CONTINUAR SEGUIMIENTO. | 61.6 | 2.4 |  |  |  | 1 | 1 | 9791 | JAZMIN-BC-3:1
JAZMIN | JAZMIN BE-05 | 2023-05-30 | 1802 | 1324 | 137.9 | AMPSCOT C-320-256-144 | 144 | 3/3 | 2 | 7.347 | 107 | 92 | 50 | NO VOLANTA | 96.41 | 143 | 2366 | 472.4 | EMUL 98% | 30.6 | 3604 | 5691 | SL | OK | 2.4 | 1.385 | 400 | 1037.93 | 540 | 527 | 2 | 1 | 98 | 1498.82 | 241.9 | 0.17 | SI | 1616.24 | 1546.84 | SI | 319.7 | POZO EN SEGUIMIENTO A ALTOS SPM CON BOMBEO ESTABLE. MUY ALTA SUMERGENCIA. EXCELENTE EFICIENCIA DE LLENADO DE LA BOMBA. CONTINUAR SEGUIMIENTO. | 81.4 | 7.7 |  |  |  | 1 | 1 | 9792 | JAZMIN-BE-5:1
JAZMIN | JAZMIN BH-03 | 2023-05-30 | 1609 | 1512 | 6.4 | AMPSCOT C-320-256-144a | 144 | 3/3 | 2 | 4.433 | 101 | 87 | 100 | NO VOLANTA | 4.54 | 141.9 | 2318 | 13.3 | AGUA 100% | 31 | 3811 | 5615 | OK | OK | 0 | 2.481 | 400 | 1466.76 | 25 | 25 | 1.7 | 0 | 100 | 1182.39 | 13.1 | 0.01 | NO | 1493.7 | 1455.33 | SI | 62.7 | POZO CON AUMENTO DE SPM CON BOMBEO ESTABLE. ALTO BSW. CAIDA DE % EFF BOMBA Y NIVEL DEL FLUIDO. MUY BAJA SUMERGENCIA. BAJISIIMA EFICIENCIA DE LLENADO DE LA BOMBA: MUY SEVERO GOLPE DE FLUIDO. V/V OPERATIVAS. EVALUAR REDUCCION DE SPM. | 75 | 4 |  |  |  | 1 | 1 | 9793 | JAZMIN-BH-3:1
JAZMIN | JAZMIN CI-03 | 2023-05-30 | 1645.5 | 1551 | 82.3 | KERUI C-320-256-144 | 144 | 4/4 | 2 | 3.482 | 114 | 105 | 90 | NO VOLANTA | 57.97 | 142 | 2373 | 133.7 | EMUL 80% | 25.8 | 3317 | 5241 | OK | OK | 0 | 1.945 | 400 | 1412.47 | 158 | 140 | 1.6 | 5 | 89 | 1452.41 | 60.7 | 0.4 | NO | 1584.6 | 1506.92 | SI | 83.7 | POZO EN SEGUIMIENTO CON BOMBEO ESTABLE.LIGERA CAIDA DE % EFF BOMBA Y NIVEL DE FLUIDO. BUENA SUMERGENCIA. MEDIANA EFICIENCIA DE LLENADO DE LA BOMBA: LEVE CIERRE TARDIO DE LA TV CON ACENTUADA INTERFERENCIA POR GAS. CONTINUAR SEGUIMIENTO. | 60.1 | 3.2 |  |  |  | 1 | 1 | 9794 | JAZMIN-CI-3:1
JAZMIN | JAZMIN CP-02 | 2023-05-30 | 1606.5 | 1559 | 25.4 | KERUI C-320-256-144 | 115.2 | 1/3 | 2.25 | 4.905 | 136 | 110 | 30 | NO VOLANTA | 22.44 | 113.2 | 2906 | 73.6 | EMUL 80% | 30 | 3600 | 6357 | OK | OK | 0 | 2.152 | 400 | 1486 | 86 | 86 | 1.7 | 0 | 100 | 1381.04 | 37.8 | 0.01 | NO | 1571.5 | 1571.49 | SI | 53.7 | POZO EN SEGUIMIENTO CON BOMBEO ESTABLE. LEVE CAIDA DE % EFF BOMBA Y NIVEL DE FLUIDO. MODERADA SUMERGENCIA.BAJISIIMA EFICIENCIA DE LLENADO DE LA BOMBA: MUY ACENTUADA IPG CON LEVE GOLPE DEFLUIDO. LEVE MVTO DE TUBERIA. V/V OPERATIVAS. EVALUAR LEVE REDUCCION DE SPM. | 75.8 | 2.8 |  |  |  | 1 | 1 | 9795 | JAZMIN-CP-2:1
JAZMIN | JAZMIN CQ-03 | 2023-05-30 | 1567.5 | 1492 | 139 | AMPSCOT C-320-256-144 | 144 | 3/3 | 2 | 2.761 | 138 | 105 | 20 | NO VOLANTA | 97.5 | 142.6 | 1981 | 179 | EMUL 94% | 24.3 | 3581 | 5349 | SL | OK | 1.9 | 2.117 | 400 | 1368.24 | 26 | 26 | 1.7 | 1 | 100 | 1292.62 | 13 | 0.05 | NO | 1396.5 | 1342.01 | SI | 83.8 | POZO REACTIVADO @ 2.3 SPM POST INYECCION CON BOMBEO ESTABLE. BAJA SUMERGENCIA. EXCELENTE EFICIENCIA DE LLENADO DE LA BOMBA. TENUE GOLPE DE FLUIDO. NOTA: NO SE HA ACTUALIZADO EM. | 49.2 | 3.1 |  |  |  | 1 | 1 | 9796 | JAZMIN-CQ-3:1
JAZMIN | JAZMIN L-03 | 2023-05-30 | 1533.5 | 1396 | 54.4 | AMPSCOT C-320-256-144a | 144 | 3/3 | 2 | 2.128 | 95 | 90 | 120 | NO VOLANTA | 38.28 | 142.2 | 2340 | 54 | EMUL 80% | 23.9 | 3355 | 5505 | OK | OK | 0 | 1.904 | 400 | 1368.38 | 78 | 78 | 1.8 | 0 | 100 | 1437.37 | 35 | 0.03 | NO | 1447.16 | 1433.39 | SI | 73.4 | POZO CON LIGERO AUMENTO DE SPM CON BOMBEO ESTABLE. LIGERA MEJORIA D E% EFF BOMBA: MODERADA SUMERGENCIA. BAJA EFICIENCIA DE LLENADO DE LA BOMBA: SEVERO GOLPE DE FLUIDO CON INTERFERENCIA DE GAS. V/V OPERATIVAS. CONTINUAR SEGUIMEINTO. | 51.1 | 1.5 |  |  |  | 1 | 1 | 9797 | JAZMIN-L-3:1
JAZMIN | JAZMIN Q-01 | 2023-05-30 | 1959 | 1352 | 108.4 | KERUI C-320-256-144 | 129.6 | 3/4 | 2 | 6.207 | 137 | 112 | 80 | MASTER DURA | 85.19 | 127.2 | 2558 | 313.7 | EMUL 90% | 31.5 | 3308 | 6153 | SL | OK | 3.7 | 1.942 | 400 | 1414.71 | 319 | 282 | 2.1 | 5 | 88 | 1456.96 | 119.7 | 0.4 | NO | 1826.3 | 1613.58 | SI | 161.5 | POZO CON AUMENTO DE SPM CON BOMBEO ESTABLE. GANACIAL DE BBFD Y RECUPERACION DE NIVEL. MUY ALTA SUMERGENCIA. ALTA EFICIENCIA DE LLENADO DE LA BOMBA: MODERADO GOLPE DE FLUIDO CON LEVE INTERFERENCIA POR GAS. SEGUIMIENTO. | 85.1 | 9 |  |  |  | 1 | 1 | 9798 | JAZMIN-Q-1:1
JAZMIN | JAZMIN S-07 | 2023-05-30 | 1440.5 | 1144 | 109.5 | AMPSCOT C-320-256-144 | 144 | 4/4 | 2 | 2.002 | 136 | 113 | 60 | 500-43" | 76.7 | 142.7 | 1925 | 102.2 | EMUL 92% | 20.3 | 3031 | 4801 | OK | OK | 0 | 1.714 | 400 | 1053.93 | 224 | 199 | 1.5 | 4 | 89 | 1229.79 | 85.4 | 0.51 | SI | 1292 | 1266.02 | NO | 141.2 | POZO CON REDUCCION DE SPM CON BOMBEO ESTABLE. CAIDA DE % EFF BOMBA Y NIVEL DE FLUIDO. ALTA SUMERGENCIA. BUENA EFICIENCIA DE LLENADO DE LA BOMBA: MODERADA INTERFERENCIA POR GAS. V/V OPERATIVAS. EVALUAR LEVE AUMENTO DE SPM. | 36.6 | 1.6 |  |  |  | 1 | 1 | 9799 | JAZMIN-S-7:1
JAZMIN | JAZMIN X-02 | 2023-05-30 | 1498.5 | 1397 | 111.2 | LUFKIN M-456D-256-144 | 127.926 | 2/3 | 2 | 2.2 | 150 | 126 | 20 | NO VOLANTA | 87.15 | 127.6 | 1798 | 114.1 | AGUA 100% | 15.1 | 3071 | 3739 | SL | LIFTED | 0.9 | 0.635 | 400 | 380.02 | 871 | 871 | 1.7 | 0 | 100 | 1196.91 | 364.4 | 0.03 | NO | 1282 | 1250.6 | SI | 454 | POZO a 2,2 SPM CON BOMBEO "ESTABLE". MUY ALTA SUMERGENCIA. BUENA EFICIENCIA DE LLENADO DE LA BOMBA: SV CON DEFICIENCIA : LIGERAMENTE LEVANTADA. RESTRICCION EN LA CARRERA DESCENDENTE. | 22.8 | 0.9 |  |  |  | 1 | 1 | 9800 | JAZMIN-X-2:1
JAZMIN | JAZMIN AN-01 | 2023-05-29 | 1873.73 | 1406.47 | 41.7 | AMPSCOT C-456-256-144 | 144 | 4/4 | 2 | 2.503 | 128 | 109 | 60 | NO VOLANTA | 29.96 | 139.2 | 2870 | 48.7 | EMUL 70% | 32.7 | 6289 | 7144 | OK | MUY LIFTED | 0 | 2.214 | 400 | 1661.86 | 366 | 343 | 1.9 | 6 | 87 | 1501.23 | 145 | 0.41 | SI | 2119.17 | 1944.65 | SI | 63.9 | POZO EN SEGUIMIENTO CON BOMBEO ESTABLE. MUY ALTA SUMERGENCIA. BAJA EFICIENCIA DE LLENADO DE LA BOMBA: SEVERO GOLPE DE FLUIDO CON LEVE INTERFERENCIA POR GAS. SV MUY LEVANTADA. | 79.2 | 2.8 |  |  |  | 1 | 1 | 9801 | JAZMIN-AN-1:1
JAZMIN | JAZMIN AN-03 | 2023-05-29 | 1900.5 | 1675 | 61.5 | AMPSCOT C-320-256-144 | 115.2 | 2/4 | 2.25 | 3.152 | 135 | 120 | 60 | NO VOLANTA | 54.46 | 113 | 2982 | 114.5 | EMUL 70% | 27 | 3615 | 6339 | OK | OK | 0 | 2.113 | 400 | 1427.12 | 126 | 97 | 1.5 | 12 | 77 | 1350.8 | 42.7 | 0.95 | NO | 1557.49 | 1535.6 | NO | 166.7 | POZO CON AUMENTO DE SPM CON BOMBEO ESTABLE. OPERA CON EL % EFF BOMBA ANTERIOR GANACIAL DE BBFD. BUENA SUMERGENCIA. MEDIANA EFICIENCIA DE LLENADO DE LA BOMBA: ACENTUADO GOLPE DE FLUIDO CON LEVE INTERFERENCIA POR GAS. LEVE MVTO DE TUBERIA. V/V OPERATIVAS. SEGUIMIENTO. | 59.8 | 2.1 |  |  |  | 1 | 1 | 9802 | JAZMIN-AN-3:1
JAZMIN | JAZMIN AN-04 | 2023-05-29 | 1739.5 | 1359 | 49.6 | AMPSCOT C-456-256-144 | 144 | 3/3 | 2 | 2.359 | 149 | 122 | 60 | NO VOLANTA | 34.77 | 142.6 | 2048 | 54.6 | EMUL 90% | 25 | 4029 | 5650 | OK | OK | 0 | 1.861 | 400 | 1319.29 | 77 | 75 | 1.2 | 1 | 97 | 1417.82 | 32.7 | 0.14 | SI | 1406.8 | 1353.88 | NO | 162.6 | POZO EN SEGUIMIENTO CON BOMBEO INESTABLE. CAIDA DE % EFF BOMBA Y NIVEL DE FLUIDO. MODERADA SUMERGENCIA. BAJA EFICIENCIA DE LLENADO DE LA BOMBA: SEVERO GOLPE DE FLUIDO CON INTERFERENCIA POR GAS. V/V OPERATIVAS. | 46.6 | 1.3 |  |  |  | 1 | 1 | 9803 | JAZMIN-AN-4:1
JAZMIN | JAZMIN AN-05 | 2023-05-29 | 1509.62 | 1366.25 | 78.3 | AMPSCOT C-456-256-144 | 144 | 4/4 | 2 | 3.442 | 123 | 111 | 60 | NO VOLANTA | 55.16 | 141.9 | 2090 | 125.6 | EMUL 80% | 21.7 | 2632 | 4822 | OK | OK | 0.1 | 1.972 | 400 | 1408.05 | 27 | 23 | 2.6 | 6 | 86 | 1428.05 | 12.6 | 0.51 | SI | 1436 | 1387.16 | NO | 40.9 | POZO EN SEGUIMIENTO CON BOMBEO ESTABLE. LIGERA MEJORA EN % EFF BOMBA Y NIEL DE FLUIDO. MUY BAJA SUMERGENCIA. MEDIANA EFICIENCIA DE LLENADO DE LA BOMBA:LEVE CIERRE TARDIO EN LA TV. ACENTUADO GOLPE DE FLUIDO CON LEVE INTERFERENCIA POR GAS. TV CON LL. CONTINUAR SEGUIMIENTO. | 51.5 | 2.5 |  |  |  | 1 | 1 | 9804 | JAZMIN-AN-5:1
JAZMIN | JAZMIN AN-06 | 2023-05-29 | 1675.16 | 1545.33 | 89.3 | AMPSCOT C-456-256-144 | 144 | 3/3 | 2 | 4.119 | 132 | 120 | 60 | NO VOLANTA | 62.79 | 142.2 | 2323 | 171.5 | EMUL 90% | 32.7 | 3499 | 5921 | SL | OK | 2.4 | 2.064 | 400 | 1527.48 | 109 | 102 | 1.9 | 3 | 93 | 1480.12 | 44.5 | 0.23 | SI | 1650 | 1539.07 | SI | 54.2 | POZO EN SEGUIMIENTO CON BOMBEO ESTABLE. LIGERA MEJORA % EFF BOMBA: BUENA SUMERGENCIA. MEDIANA EFICIENCIA DE LLENADO DE LA BOMBA: LEVE CIERRE TARDIO EN LA TV. ACENTUADA INTERFERENCIA POR GAS. CONTINUAR SEGUIMIENTO. | 88.7 | 6.5 |  |  |  | 1 | 1 | 9805 | JAZMIN-AN-6:1
JAZMIN | JAZMIN AN-07 | 2023-05-29 | 1646 | 1517 | 53.75 | ZIMEC-456-256-144 | 115.2 | 2/4 | 2 | 4.787 | 115 | 108 | 0 | NB | 53.75 | 113.6 | 2014 | 0 | NB | 26.5 | 3462 | 4578 | DEFECTUOSA | OK | 0 | 1.948 | 400 | 1417.26 | 62 | 53 | 1.3 | 6 | 85 | 1455.1 | 23.9 | 0.55 | NO | 1486.75 | 1393.8 | SI | 79 | POZO NO BOMBEA CON AUMENTO DE SPM. RECUPERACION DE NIVEL DE FLUIDO CON BUENA SUMERGENCIA. CARTA CON CARGA DE SARTA Y FLUIDO. TV CON PERDIDA DE CARGA. REESPACIAR. NOTA: SE ACTUALIZO EM.-PROFUNDIDAD BOMBA | 60.8 | 5.5 |  |  |  | 1 | 1 | 9806 | JAZMIN-AN-7:1
JAZMIN | JAZMIN AN-08 | 2023-05-29 | 1657.61 | 1517.22 | 83 | AMPSCOT C-456-305-144 | 144 | 4/4 | 2 | 3.543 | 156 | 126 | 60 | NO VOLANTA | 58.3 | 142.4 | 2462 | 137.2 | EMUL 90% | 23.2 | 3869 | 5307 | OK | OK | 0 | 2.028 | 400 | 1432.52 | 238 | 216 | 1.5 | 4 | 89 | 1412.74 | 91.3 | 0.4 | SI | 1704.18 | 1596.66 | SI | 74.4 | POZO EN SEGUIMIENTO CON BOMBEO ESTABLE. CAIDA DE % EFF BOMBA Y NIVEL DE FLUIDO: ALTA SUMERGENCIA. MEDIANA EFICIENCIA DE LLENADO DE LA BOMBA: ACENTUADA INTERFERENCIA POR GAS. STUFFING AJUSTADO.V/V OPERATIVAS. CONTINUAR SEGUIMIENTO. | 65.3 | 3.8 |  |  |  | 1 | 1 | 9807 | JAZMIN-AN-8:1
JAZMIN | JAZMIN AN-09 | 2023-05-29 | 1476.16 | 1355.33 | 64.2 | ZIMEC C-456-256-144 | 144 | 4/4 | 2 | 3.991 | 155 | 110 | 60 | 500-24" | 45.08 | 142.5 | 2179 | 119.6 | EMUL 90% | 24.7 | 3498 | 5559 | OK | OK | 0 | 1.711 | 400 | 1221.02 | 88 | 83 | 1.3 | 2 | 94 | 1427.25 | 36 | 0.26 | NO | 1313.89 | 1284.18 | NO | 102.7 | POZO EN SEGUIMIENTO CON AUMENTO DE SPM CON BOMBEO ESTABLE. CAIDA DE % EFF BOMBA PERO GANANCIAL DE BBFD. ALTA SUMERGENCIA. MEDIANA EFICIENCIA DE LLENADO DE LA BOMBA: LIGERO CIERRE TARDIO EN LA TV.ACENTUADO GOLPE DE FLUIDO CON LEVE INTERFERENCIA POR GAS. V/V OPERATIVAS. SEGUIMIENTO. NOTA: EM ACTUALIZADO. | 59.9 | 2.6 |  |  |  | 1 | 1 | 9808 | JAZMIN-AN-9:1
JAZMIN | JAZMIN AN-10 | 2023-05-29 | 1509.72 | 1386.44 | 58.2 | AMPSCOT C-456-256-144 | 144 | 4/4 | 2 | 4.467 | 137 | 116 | 60 | NO VOLANTA | 40.77 | 142.8 | 2113 | 121.3 | EMUL 90% | 26.7 | 3788 | 5592 | OK | OK | 0 | 1.802 | 400 | 1336.62 | 95 | 93 | 1.4 | 1 | 98 | 1483.48 | 40.5 | 0.12 | NO | 1434.97 | 1408.37 | SI | 72.9 | POZO EN SEGUIMIENTO CON BOMBEO ESTABLE. CONTINUA TENDENCIA A LA BAJA DE % EFF BOMBA Y NIVEL DE FLUIDO. MODERADA SUMERGENCIA.BAJA EFICIENCIA DE LLENADO DE LA BOMBA: LIGERO CIERRE TARDIO EN LA TV.SEVERO GOLPE DE FLUIDO E INTERFERENCIA POR GAS. V/V OPERATIVAS. CONTINUAR SEGUIMEINTO. | 60 | 3 |  |  |  | 1 | 1 | 9809 | JAZMIN-AN-10:1
JAZMIN | JAZMIN AN-11 | 2023-05-29 | 2181.1 | 1995.21 | 122 | LUFKIN C-640D-305-168 | 168 | 4/4 | 2 | 2.022 | 114 | 111 | 60 | 500-1:45 | 74.92 | 162.8 | 3172 | 115 | EMUL 70% | 32.6 | 5450 | 7987 | SL | OK | 3 | 3.011 | 400 | 2218.06 | 0 | 0 | 1.4 | 1 | 100 | 1473.91 | 2.1 | 0.06 | SI | 2199 | 2088.67 | SI | 2.1 | POZO EN SEGUIMIENTO CON BOMBEO ESTABLE. CONTINUA SIN SUMERGENCIA. MEDIANA EFICIENCIA DE LLENADO DE LA BOMBA: MODERADO GOLPE DE FLUIDO.FUERTE GOLPE DE BOMBA, CONTINUAR SEGUIMIENTO. NOTA: UBM CON FRENO DISTENDIDO. | 95.5 | 4.1 |  |  |  | 1 | 1 | 9810 | JAZMIN-AN-11:1
JAZMIN | JAZMIN AQ-01 | 2023-05-29 | 1899 | 1381 | 32.6 | LUFKIN C-320-213-120 | 120 | 3/3 | 2 | 7.143 | 131 | 110 | 30 | NO VOLANTA | 27.55 | 118.3 | 2194 | 108.5 | EMUL 70% | 36.8 | 3279 | 5502 | OK | OK | 0 | 1.861 | 400 | 1402.31 | 259 | 232 | 1.9 | 4 | 90 | 1507.05 | 98.5 | 0.36 | NO | 1740 | 1526.91 | NO | 150.9 | POZO EN SEGUIMIENTO A LTOS SPM CON BOMBEO ESTABLE. LIGERA MEJORIA % EFF BOMBA. ALTA SUMERGENCIA. BAJISIIMA EFICIENCIA DE LLENADO DE LA BOMBA: SEVERO GOLPE DE FLUIDO CON LEVE INTERFERENCIA POR GAS. V/V OPERATIVAS. EVALUAR DISMINUCION DE SPM. | 78.6 | 5.2 |  |  |  | 1 | 1 | 9811 | JAZMIN-AQ-1:1
JAZMIN | JAZMIN AQ-02 | 2023-05-29 | 1742 | 1304 | 90.9 | LUFKIN C-320D-213-120 | 102.857 | 3/4 | 2 | 6.844 | 119 | 107 | 30 | NO VOLANTA | 91.5 | 99.3 | 2744 | 290.1 | EMUL 88% | 41.2 | 3542 | 6908 | SL | OK | 5.4 | 1.731 | 400 | 1284.48 | 576 | 471 | 2.3 | 14 | 74 | 1484.08 | 199.2 | 1.54 | SI | 1968.12 | 1854.02 | NO | 128.8 | POZO CON LIGERA REDUCCION DE SPM CON BOMBEO ESTABLE. MUY ALTA SUMERGENCIA. ALTA EFICIENCIA DE LLENADO DE LA BOMBA: MVTO DE TUBERIA. SEGUIMIENTO. NOTA: EM ACTUALIZADO. | 88.4 | 9.9 |  |  |  | 1 | 1 | 9812 | JAZMIN-AQ-2:1
JAZMIN | JAZMIN AQ-03 | 2023-05-29 | 1692.32 | 1274.64 | 62.4 | LUFKIN C-320D-213-120 | 120 | 4/4 | 2 | 6.452 | 86 | 88 | 0 | NB | 52.19 | 119.5 | 2657 | 187.7 | NB | 20.1 | 2778 | 3150 | = | = | 0.1 | 1.701 | 400 | 1203.05 | 707 | 522 | 2.9 | 29 | 61 | 1414.52 | 223.4 | 2.41 | SI | 1929 | 1894.07 | SI | 126.5 | POZO NO BOMBEA A ALTOS SPM. RECUPERACION DE NIVEL: MUY ALTA SUMERGENCIA. ALTO FLUJO DE GAS POR EL ANULAR. CON CARGA MENOR A LA SARTA DE VARILLAS SIN ACCION DE V/V: V/V IGUALADAS. POSIBLE SARTA DESCONECTADA. | 34.2 | 4.4 |  |  |  | 1 | 1 | 9813 | JAZMIN-AQ-3:1
JAZMIN | JAZMIN AQ-05 | 2023-05-29 | 1613.5 | 1483 | 99.3 | LUFKIN C-320D-213-120 | 102.857 | 2/3 | 2 | 4.918 | 113 | 93 | 30 | NO VOLANTA | 97.4 | 102 | 1918 | 227.8 | EMUL 94% | 25.8 | 3076 | 4405 | SL | OK | 1.5 | 1.334 | 400 | 864.13 | 454 | 454 | 1.7 | 0 | 100 | 1295.55 | 192.7 | 0.01 | NO | 1394.8 | 1299.18 | NO | 271.5 | POZO EN SEGUIMIENTO CON BOMBEO ESTABLE. MUY ALTA SUMERGENCIA. EXCELENTE EFICIENCIA DE LLENADO DE LA BOMBA: LEVE MVTO DE TUBERIA Y SEGUIMIENTO. | 41.4 | 2.7 |  |  |  | 1 | 1 | 9814 | JAZMIN-AQ-5:1
JAZMIN | JAZMIN AQ-06 | 2023-05-29 | 2302 | 1765 | 59.4 | LUFKIN C-320D-213-120 | 85.714 | 1/4 | 2 | 2.138 | 100 | 96 | 30 | 500-49" | 71.9 | 82.6 | 2521 | 59.2 | EMUL 80% | 42.9 | 3573 | 6581 | OK | OK | 0.1 | 2.393 | 400 | 1748.5 | 68 | 68 | 2 | 0 | 100 | 1461.35 | 31 | 0.03 | SI | 1827.5 | 1697.96 | SI | 216.3 | POZO EN SEGUIMIENTO CON BOMBEO ESTABLE. MEDIANA SUMERGENCIA. MEDIANA EFICIENCIA DE LLENADO DE LA BOMBA: LEVE CIERRA TARDIO DE LA TV. MODERADO GOLPE DE FLUIDO. ALTA FRICCION EN AMBAS CARRERAS. MVTO LEVE DE TUBERIA. TV CON LL. CONTINUAR SEGUIMIENTO. | 92.7 | 2.6 |  |  |  | 1 | 1 | 9815 | JAZMIN-AQ-6:1
JAZMIN | JAZMIN AT-05 | 2023-05-29 | 1602.16 | 1485.32 | 70.8 | AMPSCOT C-320-256-144a | 144 | 4/4 | 2 | 3.327 | 108 | 100 | 20 | NO VOLANTA | 49.71 | 142.5 | 2208 | 109.9 | EMUL 80% | 28.4 | 3351 | 5490 | SL | OK | 0.7 | 1.753 | 400 | 1345.14 | 231 | 137 | 2.3 | 30 | 59 | 1534.68 | 60 | 2.47 | SI | 1586.85 | 1540.8 | SI | 64.7 | POZO EN SEGUIMIENTO CON BOMBEO ESTABLE. CAIDA DE % EFF BOMBA Y SUMERGENCIA. BUENA SUMERGENCIA. ALTO FLUJO DE GAS POR EL ANULAR. MEDIANA EFICIENCIA DE LLENADO DE LA BOMBA: ACENTUADA INTERFERENCIA POR GAS. CONTINUAR SEGUIMIENTO. | 70 | 4.8 |  |  |  | 1 | 1 | 9816 | JAZMIN-AT-5:1
JAZMIN | JAZMIN AX-01 | 2023-05-29 | 2187.11 | 1889.23 | 69.1 | AMPSCOT C-456-305-144 | 144 | 4/4 | 2 | 3.666 | 105 | 94 | 0 | NB | 49.25 | 140.4 | 3478 | 0 | NB | 26.2 | 4670 | 5567 | OK | LIFTED | 0 | 1.563 | 400 | 1143.86 | 1105 | 1070 | 1.3 | 2 | 97 | 1463.67 | 449.1 | 0.18 | SI | 2289.35 | 2235.31 | SI | 407.3 | POZO NO BOMBEA. MUY ALTA SUMERGENCIA. CON V/VS CON DEFICIENCIA CON CARTA DE BOMBEO Y CARGA DE SARTA DE VARILLAS Y FLUIDO. | 88.6 | 7.7 |  |  |  | 1 | 1 | 9817 | JAZMIN-AX-1:1
JAZMIN | JAZMIN AZ-06 | 2023-05-29 | 1748.5 | 1638 | 139.1 | AMPSCOT C-320-256-144 | 144 | 3/3 | 2 | 1.844 | 136 | 113 | 90 | 500-54" | 97.21 | 143.1 | 2741 | 119.6 | EMUL 96% | 22 | 4293 | 5090 | SL | LIFTED | 1.5 | [11 empty] | SI | 1757.82 | 1719.76 | SI |  | POZO POST INJECTION @ 1.8 SPM CON BOMBEO ESTABLE. ALTA EFICIENCIA DE LLENADO DE LA BOMBA: PISTON GOLPEANDO LAS V/VS. TV CON ESCURRIMIENTO Y SV LIGERAMENTE LEVANTADA . EVALUAR LEVE AUMENTO DE SPM. NO SE TOMA NIVEL ACUSTICO DEBIDO QUE EL ANULAR ESTA MUY PRESIONADO POR GAS. | 30.6 | 1.2 |  |  |  | 0 | 1 | 9818 | JAZMIN-AZ-6:1
JAZMIN | JAZMIN CK-01 | 2023-05-29 | 2086.5 | 1876 | 1.1 | KERUI C-320-256-144 | 115.2 | 1/3 | 2 | 2.059 | 86 | 81 | 40 | 500-2:45" | 1 | 111.2 | 3225 | 1.1 | EMUL 70% | 33.6 | 6853 | 7538 | OK | LIFTED | 0 | 3.04 | 400 | 2205.54 | 0 | 0 | 2.4 | 0 | 100 | 1451.01 | 3.1 | 0.03 | NO | 2191.05 | 2177.57 | SI | 3.1 | POZO CON AUMENTO DE SPM BOMBEO ESTABLE. CAIDA DE NIVEL Y % EFF BOMBA. CONTINUA Y SE AGRAVA SU CONDICION CRITICA SIN SUMERGENCIA. BAJISIIMA EFICIENCIA DE LLENADO DE LA BOMBA: MUY SEVERO GOLPE DE FLUIDO. SV MUY LEVANTADA. EVALUAR ESTIMULACION TERMICA O REEVALUAR CAMBIO DE SPM. | 59.7 | 1.1 |  |  |  | 1 | 1 | 9819 | JAZMIN-CK-1:1
JAZMIN | JAZMIN CK-01 | 2023-05-29 | 1664.87 | 1572.74 | 77.3 | KERUI C-320-256-144 | 115.2 | 1/3 | 2 | 2.616 | 89 | 81 | 0 | BOMB. DEFIC. | 54.81 | 141.1 | 2090 | 94.4 | EMUL 80% | 37.6 | 4381 | 6389 | LL | OK | 0.4 | 1.64 | 400 | 1185.34 | 263 | 257 | 2.2 | 2 | 98 | 1445.54 | 110.9 | 0.15 | NO | 1455.55 | 1434.47 | SI | 201.9 | POZO EN SEGUIMIENTO CON BOMBEO DEFICIENTE. NO LEVANTA PRESION. MUY ALTA SUMERGENCIA.CARTA CON CARGA DE SARTA Y FLUIDO, ACCION DE BOMBEO, CON V/V CON DEFICIENCIENCIA: SV LEVANTADA. REESPACIAR. NOTA: SE TOMA PRUEBA DE VALVULAS APARTE, POR PROBLEMAS EN EL TWM. | 107.3 | 6.5 |  |  |  | 1 | 1 | 9820 | JAZMIN-CK-1:1
JAZMIN | JAZMIN CK-03 | 2023-05-29 | 1650.87 | 1572.74 | 83.4 | KERUI C-320-256-144 | 144 | 4/4 | 2 | 5.085 | 172 | 99 | 40 | 500-19" | 58.63 | 142.3 | 2265 | 197.8 | EMUL 90% | 27.3 | 3631 | 5727 | OK | OK | 0 | 2.199 | 400 | 1503.11 | 86 | 86 | 2.2 | 0 | 100 | 1367.09 | 38.1 | 0.04 | SI | 1592.52 | 1557.43 | NO | 63.6 | POZO CON AUMENTO DE SPM CON BOMBEO ESTABLE. CAIDA DE % EFF Y NIVEL, GANACIAL DE BBFD. MODERADA SUMERGENCIA.MEDIANA EFICIENCIA DE LLENADO DE LA BOMBA: ACENTUADO GOLPE DE FLUIDO, OSCILACION DE CARGAS EN AMBAS CARRERAS POR LA [ ] DEL FLUIDO. V/V OPERATIVAS. SEGUIMIENTO. | 70.9 | 3.8 |  |  |  | 1 | 1 | 9821 | JAZMIN-CK-3:1
JAZMIN | JAZMIN U-01 | 2023-05-29 | 1497.5 | 1278 | 53.9 | AMPSCOT C-320-256-144 | 129.6 | 3/4 | 2 | 6.452 | 179 | 111 | 40 | 500-39" | 41.96 | 128.3 | 1911 | 162 | EMUL 94% | 27.3 | 3314 | 4995 | OK | OK | 0 | 1.672 | 400 | 1216.89 | 159 | 132 | 1.4 | 7 | 83 | 1455.61 | 56.1 | 0.74 | NO | 1406.8 | 1286.76 | NO | 85.9 | POZO EN SEGUIMIENTO CON BOMBEO ESTABLE. LIGERA CAIDA DE % EFF BOMBA Y NIVEL DE FLUIDO. BUENA SUMERGENCIA. BAJA EFICIENCIA DE LLENADO DE LA BOMBA: MODERADO GOLPE DE FLUIDO E INTERFERENCIA POR GAS. FLUCTUACION DE CARGAS DEBIDO A LA [ ] DE FLUIDO. V/V OPERATIVAS. EVALUAR LEVE DISMINUCION DE SPM | 75 | 7.2 |  |  |  | 1 | 1 | 9822 | JAZMIN-U-1:1
JAZMIN | JAZMIN U-02 | 2023-05-29 | 1365 | 1154 | 36.1 | AMPSCOT C-320-256-144 | 144 | 4/4 | 2 | 1.974 | 118 | 127 | 40 | NO VOLANTA | 25.32 | 142.4 | 2083 | 33.2 | EMUL 90% | 22.5 | 3545 | 5186 | OK | LIGERAMENTE LIFTED | 0 | 1.719 | 400 | 1257.83 | 170 | 156 | 1.8 | 5 | 87 | 1463.44 | 67.4 | 0.66 | NO | 1428.7 | 1425.14 | SI | 41 | POZO EN SEGUIMIENTO CON BOMBEO ESTABLE. LIGERA RECUPERACION DE NIVEL Y % EFF BOMBA: ALTA SUMERGENCIA. BAJISIIMA EFICIENCIA DE LLENADO DE LA BOMBA: MUY ACENTUADA INTERFERENCIA POR GAS. SV LIGERAMENTE LEVANTADA. EVALUAR MINIMIZAR ESPACIAMIENTO. | 41.2 | 0.9 |  |  |  | 1 | 1 | 9823 | JAZMIN-U-2:1
JAZMIN | JAZMIN U-03 | 2023-05-29 | 1431.24 | 1125.48 | 97.4 | AMPSCOT C-320-256-144 | 129.6 | 3/4 | 2 | 6.02 | 127 | 107 | 40 | EMPAQUES MALOS | 75.98 | 128.2 | 2049 | 273.4 | EMUL 80% | 25.8 | 3103 | 5170 | SL | OK | 2.8 | 1.667 | 400 | 1475.84 | 32 | 32 | 1.4 | 3 | 100 | 1453.3 | 14.8 | 0.29 | SI | 1515.44 | 1394.89 | SI | 1.8 | . POZO EN SEGUIMIENTO A ALTOS SPM CON BOMBEO ESTABLE. OPERA BAJO CONDICIONES ESTABLES. ALTA SUMERGENCIA. BUENA EFICIENCIA DE LLENADO DE LA BOMBA: MVTO DE TUBERIA. RESTRICCION FINALIZANDO LA CARRERA ASCENDENTE, MODERADA GP DE FLUIDO E INTERFERENCIA POR GAS. TV CON ESCURRIMIENTO: SL CONTINUAR SEGUIMIENTO. | 66.2 | 6.5 |  |  |  | 1 | 1 | 9824 | JAZMIN-U-3:1
JAZMIN | JAZMIN U-04 | 2023-05-29 | 1469.5 | 1165 | 45.6 | AMPSCOT C-320-256-144 | 144 | 3/3 | 2 | 3.629 | 151 | 128 | 40 | NO VOLANTA | 31.94 | 142.8 | 1711 | 77.2 | EMUL 90% | 23.1 | 3515 | 4158 | OK | LIFTED | 0 | 1.656 | 400 | 1188.19 | 60 | 58 | 1.6 | 2 | 96 | 1435.01 | 26 | 0.19 | NO | 1266 | 1145.13 | NO | 95.7 | POZO EN SEGUIMIENTO CON BOMBEO ESTABLE. CONTINUA TENDENCIA DE CAIDA DE % EFF BOMBA Y NIVEL DE FLUIDO. MEDIANA SUMERGENCIA. BAJA EFICIENCIA DE LLENADO DE LA BOMBA: SEVERO GOLPE DE FLUIDO. INTERFERENCIA POR GAS. V/V OPERATIVAS. SV LEVANTADA. NOTA: UBM CONTINUA CON FRENO DISTENDIDO. | 63.2 | 3.4 |  |  |  | 1 | 1 | 9825 | JAZMIN-U-4:1
JAZMIN | JAZMIN U-06 | 2023-05-29 | 1398.88 | 1149.77 | 41 | AMPSCOT C-320-256-144 | 129.6 | 3/4 | 2 | 4.082 | 127 | 124 | 50 | 500-35" | 32.02 | 127.9 | 2146 | 78 | EMUL 70% | 25.2 | 3249 | 5558 | OK | OK | 0 | 1.587 | 400 | 1130.51 | 315 | 315 | 1.6 | 0 | 100 | 1424.72 | 133.1 | 0.01 | NO | 1477.49 | 1401.79 | SI | 103.4 | POZO EN SEGUIMIENTO CON BOMBEO ESTABLE. CONTINUA TENDENCIA A LA BAJA DE % EFF BOMBA PERO HAY LEVE RECPUERACION DE NIVEL DE FLUIDO. NIVEL CON RUIDO: MUY ALTA SUMERGENCIA. BAJA EFICIENCIA DE LLENADO DE LA BOMBA: LEVE CIERRE TARDIO. ACENTUADA INTERFERENCIA POR GAS. V/V OPERATIVAS. CONTINUAR SEGUIMIENTO | 57 | 3.4 |  |  |  | 1 | 1 | 9826 | JAZMIN-U-6:1
JAZMIN | JAZMIN U-07 | 2023-05-29 | 1482.63 | 1196.27 | 46.9 | AMPSCOT C-320-256-144a | 129.6 | 2/3 | 2 | 3.416 | 131 | 121 | 50 | 500-1:20" | 36.67 | 127.8 | 2077 | 74.6 | EMUL 40% | 27.8 | 3679 | 5590 | OK | OK | 0 | 1.78 | 400 | 1264.93 | 233 | 212 | 1.6 | 5 | 88 | 1421.27 | 90.2 | 0.48 | NO | 1551 | 1392.33 | NO | 67.3 | POZO EN SEGUIMIENTO CON BOMBEO ESTABLE. ALTA SUMERGENCIA. BAJA EFICIENCIA DE LLENADO DE LA BOMBA: LEVE CIERRE TARDIO EN LA TV. MUY ACENTUADA INTERFERENCIA POR GAS. ALTA FRICCION EN AMBAS CARRRERAS . V/V OPERATIVAS. CONTINUAR SEGUIMIENTO. | 77.1 | 4.2 |  |  |  | 1 | 1 | 9827 | JAZMIN-U-7:1
JAZMIN | JAZMIN AK-03 | 2023-05-27 | 1919.94 | 1516.89 | 39.7 | ZIMEC C-320-256-144 | 144 | 4/4 | 2 | 4.39 | 131 | 108 | 100 | NO VOLANTA | 28.23 | 140.8 | 3077 | 81.4 | EMUL 80% | 33.7 | 4449 | 7165 | OK | OK | 0 | 2.182 | 400 | 1466.09 | 563 | 512 | 1.7 | 5 | 88 | 1343.8 | 215.6 | 0.39 | SI | 2045 | 2008.5 | NO | 165 | POZO EN SEGUIMIENTO CON BOMBEO UN POCO INESTABLE. CAIDA DE % EFF BOMBA MUY ALTA SUMERGENCIA. BAJISIIMA EFICIENCIA DE LLENADO DE LA BOMBA: LEVE CIERRE TARDIO DE LA TV CON SEVERO GOLPE DE FLUIDO E INTERFERENCIA POR GAS. V/V OPERATIVAS. EVALUAR LEVE DISMIINUCION DE SPM. | 78.2 | 3.5 |  |  |  | 1 | 1 | 9828 | JAZMIN-AK-3:1
JAZMIN | JAZMIN AK-04B | 2023-05-27 | 2111.5 | 1897 | 87.5 | AMPSCOT C-456-305-144 | 144 | 4/4 | 2 | 4.675 | 105 | 91 | 100 | NO VOLANTA | 62.33 | 140.4 | 3335 | 190.8 | EMUL CRUDO 70% | 29.9 | 4789 | 7584 | SL | OK | 3.8 | 2.669 | 400 | 1899.1 | 256 | 247 | 1.8 | 2 | 96 | 1423.08 | 105.9 | 0.14 | SI | 2162.3 | 2124.23 | NO | 85.1 | POZO CON LIGERO AUMENTO DE SPM CON BOMBEO ESTABLE. ALTA SUMERGENCIA. MEDIANA EFICIENCIA DE LLENADO DE LA BOMBA:MVTO DE TUBERIA Y ACENTUADO GOLPE DE FLUIDO CON LEVE INTERFERENCIA POR GAS. SEGUIMIENTO. | 83.1 | 5 |  |  |  | 1 | 1 | 9829 | JAZMIN-AK-4:1
JAZMIN | JAZMIN AK-05A | 2023-05-27 | 1681.62 | 1540.25 | 56.7 | AMPSCOT C-456-305-144 | 144 | 3/3 | 2 | 3.629 | 117 | 100 | 50 | 500-53" | 39.83 | 142.4 | 2140 | 96 | EMUL 90% | 20.5 | 3495 | 5645 | OK | OK | 0.2 | 2.125 | 400 | 1424.36 | 66 | 54 | 2.2 | 8 | 83 | 1340.58 | 25.5 | 0.66 | SI | 1494.55 | 1446.16 | NO | 94.3 | POZO EN SEGUIMIENTO CON BOMBEO ESTABLE. CAIDA DE % EFF BOMBA Y NIVEL DE FLUIDO . MEDIANA SUMERGENCIA. BAJA EFICIENCIA DE LLENADO DE LA BOMBA: LIGERO CIERRE TARDIO EN LA TV. SEVERO GOLPE DE FLUIDO CON INTERFERENCIA POR GAS. TV CON LL. SEGUIMIENTO. | 55.5 | 2.4 |  |  |  | 1 | 1 | 9830 | JAZMIN-AK-5:1
JAZMIN | JAZMIN AK-08 | 2023-05-27 | 1722.5 | 1550 | 42.6 | KERUI C-320-256-144 | 144 | 4/4 | 2.25 | 2.105 | 125 | 105 | 100 | NO VOLANTA | 30.19 | 141.1 | 3408 | 52.9 | EMUL 90% | 32.6 | 4081 | 7770 | OK | OK | 0 | 2.216 | 400 | 1538.55 | 210 | 177 | 2.1 | 8 | 82 | 1388.59 | 76.6 | 0.64 | NO | 1749.87 | 1740.51 | NO | 65.2 | POZO EN SEGUIMIENTO CON BOMBEO ESTABLE. ALTA SUMERGENCIA. BAJA EFICIENCIA DE LLENADO DE LA BOMBA: SEVERO GOLPE DE FLUIDO CON INTERFERENCIA POR GAS. V/V OPERATIVAS. EVALUAR MINIMIZAR ESPACIAMIENTO. | 77.2 | 2.2 |  |  |  | 1 | 1 | 9831 | JAZMIN-AK-8:1
JAZMIN | JAZMIN BI-01 | 2023-05-27 | 1690.5 | 1559 | 101.2 | AMPSCOT C-320-256-144a | 144 | 3/3 | 2 | 1.77 | 110 | 95 | 110 | 500-1:29´ | 71.88 | 140.7 | 2605 | 83.5 | EMUL 60% | 27.9 | 3272 | 5821 | OK | OK | 0 | 2.004 | 400 | 1496.46 | 168 | 157 | 1.4 | 3 | 93 | 1493.48 | 67.3 | 0.23 | NO | 1682 | 1604.87 | NO | 70.6 | POZO EN SEGUIMIENTO CON BOMBEO ESTABLE. LIGERA MEJORIA % EFF BOMBA Y NIVEL DE FLUIDO: ALTA SUMERGENCIA. MEDIANA EFICIENCIA DE LLENADO DE LA BOMBA: MODERADA INTERFERENCIA POR GAS.STUFFING AJUSTADO. MVTO DE TUBERIA. ALTA FRICCION EN AMBAS CARRERAS. V/V OPERATIVAS. SEGUIMIENTO. | 65.9 | 2.5 |  |  |  | 1 | 1 | 9832 | JAZMIN-BI-1:1
JAZMIN | JAZMIN BI-02 | 2023-05-27 | 1604.5 | 1488 | 51.1 | AMPSCOT C-320-256-144a | 144 | 3/3 | 2 | 4.986 | 141 | 108 | 110 | NO VOLANTA | 35.83 | 142.6 | 2308 | 118.8 | EMUL 94% | 27.2 | 3266 | 5022 | OK | OK | 0 | 1.91 | 400 | 1354.53 | 109 | 109 | 1.4 | 1 | 100 | 1418.36 | 46.9 | 0.06 | SI | 1468 | 1432.81 | SI | 106.3 | POZO EN SEGUIMIENTO CON BOMBEO ESTABLE. CAIDE LEVE DE % EFF BOMBA Y NIVEL DE FLUIDO: BUENA SUMERGENCIA. BAJA EFICIENCIA DE LLENADO DE LA BOMBA: SEVERO GOLPE DE FLUIDO. ALTA FRICCION EN AMBAS CARRERAS. V/V OPERATIVAS. EVALUAR LEVE DISMINUCION DE SPM. | 79.5 | 6.7 |  |  |  | 1 | 1 | 9833 | JAZMIN-BI-2:1
JAZMIN | JAZMIN BI-03 | 2023-05-27 | 1702 | 1580 | 119.9 | AMPSCOT C-320-256-144a | 144 | 3/3 | 2 | 2.639 | 159 | 99 | 110 | NO VOLANTA | 84.69 | 141.6 | 2397 | 147.7 | AGUA 100% | 25.6 | 3625 | 5641 | SL | OK | 1.2 | 2.375 | 400 | 1189.94 | 349 | 349 | 1.1 | 0 | 100 | 1002.05 | 147.8 | 0.02 | NO | 1589.31 | 1505.89 | SI | 194.6 | POZO POST INYECCION @ 2.6 SPM CON BOMBEO ESTABLE ALTO BSW. MUY ALTA SUMERGENCIA. BUENA EFICIENCIA DE LLENADO DE LA BOMBA: LEVE GOLPE DE FLUIDO Y MVTO DE TUBERIA. SEGUIMIENTO. | 57.4 | 2.8 |  |  |  | 1 | 1 | 9834 | JAZMIN-BI-3:1
JAZMIN | JAZMIN BJ-02 | 2023-05-27 | 1993 | 1722 | 24.4 | AMPSCOT C-320-256-144a | 129.6 | 2/3 | 2 | 1.647 | 105 | 101 | 80 | NO VOLANTA | 19.47 | 125 | 3039 | 18.7 | EMUL 70% | 36.2 | 4640 | 7814 | OK | OK | 0.1 | 2.961 | 400 | 2095.86 | 0 | 0 | 1.1 | 0 | 100 | 1415.64 | 1.8 | 0.01 | NO | 2092.92 | 1957.59 | SI | 1.7 | POZO EN SEGUIMIENTO CON BOMBEO ESTABLE. CONTINUA TENDENCIA CON CAIDA DE % EFF BOMBA Y NIVEL DE FLUIDO SIN SUMERGENCIA. BAJISIIMA EFICIENCIA DE LLENADO DE LA BOMBA: LEVE CIERRE TARDIO EN LA TV, MUY SEVERO GOLPE DE FLUIDO. TV CON LL. EVALUAR LEVE DISMINUCION DE SPM Y/O ESTIMULACION TERMICA. | 85 | 1.8 |  |  |  | 1 | 1 | 9835 | JAZMIN-BJ-2:1
JAZMIN | JAZMIN BJ-03 | 2023-05-27 | 1561.5 | 1426 | 71.3 | AMPSCOT C-320-256-144 | 144 | 3/3 | 2 | 3.488 | 136 | 111 | 80 | 500-37" | 50.06 | 142.4 | 2295 | 116 | EMUL 90% | 24.4 | 3614 | 5474 | OK | OK | 0 | 1.972 | 400 | 1497.54 | 4 | 4 | 1.4 | 7 | 84 | 1518.81 | 3.4 | 0.56 | SI | 1502 | 1499.6 | SI | 27 | POZO EN SEGUIMIENTO CON BOMBEO ESTABLE. CONTINUA CON TENDENCIA DE CAIDA DE % EFF BOMBA Y CAIDA TOTAL DE NIVEL DE FLUIDO: CON CRITICA SUMERGENCIA. MEDIANA EFICIENCIA DE LLENADO DE LA BOMBA: LEVE CIERRE TARDIO EN LA TV. ACENTUADO GOLPE DE FLUIDO CON LIGERA NTERFERENCIA POR GAS. V/V OPERATIVAS. EVALUAR LEVE DISMINUCION DE SPM. | 57 | 1.9 |  |  |  | 1 | 1 | 9836 | JAZMIN-BJ-3:1
JAZMIN | JAZMIN BJ-05 | 2023-05-27 | 1792 | 1579 | 120.5 | KERUI C-320-256-144 | 129.6 | 3/4 | 2 | 5.07 | 196 | 136 | 80 | 500-17" | 94.45 | 127.6 | 2660 | 284.9 | EMUL 90% | 34.5 | 4287 | 6516 | SL | OK | 2.7 | 1.873 | 400 | 1335.68 | 433 | 363 | 1.4 | 8 | 80 | 1426.25 | 150.2 | 0.81 | NO | 1888.7 | 1691.06 | NO | 118.9 | POZO CON AUMENTO DE SPM CON BOMBEO ESTABLE. MUY ALTA SUMERGENCIA. ALTA EFICIENCIA DE LLENADO DE LA BOMBA: EVE CIERRE TARDIO EN LA TV. SEGUIMIENTO. SEGUIMIENTO. | 83.7 | 6.1 |  |  |  | 1 | 1 | 9837 | JAZMIN-BJ-5:1
JAZMIN | JAZMIN F-01 | 2023-05-27 | 1624.36 | 1460.72 | 85.9 | AMPSCOT C-320-256-144 | 144 | 4/4 | 2 | 4.688 | 93 | 90 | 60 | NO VOLANTA | 60.75 | 141.4 | 2346 | 187.8 | EMUL 90% | 29 | 3481 | 6012 | SL | OK | 2.8 | 2.056 | 400 | 1514.81 | 121 | 118 | 1.3 | 2 | 97 | 1473.55 | 51.2 | 0.13 | NO | 1642.8 | 1579.01 | NO | 44 | POZO EN SEGUIMIENTO CON BOMBEO ESTABLE. LEVE CAIDA DE NIVEL DE FLUIDO Y % EFF BOMBA. BUENA SUMERGENCIA. MEDIANA EFICIENCIA DE LLENADO DE LA BOMBA: ACENTUADA INTERFERENCIA POR GAS. LEVE MVTO DE TUBERIA Y STUFFING AJUSTADO. SEGUIMIENTO. | 76.1 | 7.6 |  |  |  | 1 | 1 | 9838 | JAZMIN-F-1:1
JAZMIN | JAZMIN F-02 | 2023-05-27 | 1647.58 | 1476.17 | 33.7 | AMPSCOT C-320-256-144a | 144 | 4/4 | 2 | 2.103 | 105 | 89 | 60 | NO VOLANTA | 23.76 | 141.8 | 2386 | 33 | EMUL 90% | 26.7 | 3305 | 5705 | OK | OK | 0 | 2.035 | 400 | 1447.21 | 175 | 172 | 1.3 | 1 | 98 | 1422.32 | 73.8 | 0.12 | SI | 1631.1 | 1595.94 | SI | 80.8 | POZO EN SEGUIMIENTO CON BOMBEO ESTABLE. LEVE CAIDA DE % EFF BOMBA. ALTA SUMERGENCIA. BAJISIIMA EFICIENCIA DE LLENADO DE LA BOMBA: MUY SEVERO GOLPE DE FLUIDO CON LIGERA INTERFERENCIA POR GAS. V/V OPERATIVAS. CONTINUAR SEGUIMIENTO. | 66 | 2 |  |  |  | 1 | 1 | 9839 | JAZMIN-F-2:1
JAZMIN | JAZMIN F-03 | 2023-05-27 | 1616.19 | 1461.39 | 80.8 | AMPSCOT C-320-256-144a | 144 | 3/3 | 2 | 4.082 | 102 | 90 | 60 | NO VOLANTA | 56.83 | 142.3 | 2362 | 153.9 | EMUL 90% | 26.3 | 3794 | 5930 | OK | OK | 0 | 1.924 | 400 | 1387.7 | 221 | 172 | 1.7 | 11 | 78 | 1442.52 | 74.4 | 0.94 | NO | 1612.8 | 1590.39 | SI | 75.7 | POZO EN SEGUIMIENTO CON BOMBEO ESTABLE. LIGERA MEJORIA EN % EFF BOMBA: ALTA SUMERGENCIA. MEDIANA EFICIENCIA DE LLENADO DE LA BOMBA: ACENTUADO GOLPE DE FLUIDO CON LEVE INTERFERENCIA POR GAS. V/V OPERATIVAS. EVALUAR REDUCCION DE SPM. | 61.1 | 3 |  |  |  | 1 | 1 | 9840 | JAZMIN-F-3:1
JAZMIN | JAZMIN F-05 | 2023-05-27 | 1753.11 | 1583.21 |  | AMPSCOT C-320-256-144a | 144 | 3/3 | 2 | 4.1 | 84 | 82 | 60 | NO VOLANTA |  |  |  |  | NB | [6 empty] | 2.231 | 400 | 1472.58 | 106 | 106 | 1.4 | 0 | 100 | 1320.11 | 46.8 | 0.1 | NO | 1589.04 | 1490.94 | NO | 114.9 | NIVEL ESTATICO: 1472.58 FT. POZO NO BOMBEA. RECUPERA NIVEL DE FLUIDO: BUENA SUMERGENCIA. EL POZO ESTABA PARADO: NB, PERO EL ENCENDER LA UBM POR PROBLEMAS DEL VARIADOS NO DA ARRANQUE PR FALLO A TIERRA, POR TANTO NO SE PUDO REALIZAR EL DINAGRAMA Y VALVULAS. | [5 empty] | 1 | 0 | 9841 | JAZMIN-F-5:1
JAZMIN | JAZMIN F-06 | 2023-05-27 | 1825 | 1629 | 129.5 | LUFKIN C-456D-256-144 | 144 | 4/4 | 2 | 6.122 | 136 | 108 | 60 | NO VOLANTA | 91.22 | 141.9 | 2508 | 369.7 | EMUL 80% | 39.7 | 3928 | 7053 | SL | OK | 4.3 | 2.277 | 400 | 1679.75 | 102 | 76 | 2.1 | 14 | 75 | 1475.4 | 34.1 | 1 | NO | 1803.1 | 1622.86 | SI | 40.6 | POZO EN SEGUIMIENTO A ALTOS SPM CON BOMBEO ESTABLE. NIVEL CON RUIDO Y GAS: MODERADA SUMERGENCIA. ALTA EFICIENCIA DE LLENADO DE LA BOMBA: LIGERISIMO GOLPE DE FLUIDO E INTERFERENCIA POR GAS. TV CON ESCURRIMIENTO: SL . CONTINUAR SEGUIMIENTO. | 118.4 | 16 |  |  |  | 1 | 1 | 9842 | JAZMIN-F-6:1
JAZMIN | JAZMIN O-01 | 2023-05-27 | 1704 | 1540 | 105.5 | AMPSCOT C-320-256-144a | 144 | 3/3 | 2 | 4.1 | 196 | 193 | 120 | EMPAQUES MALOS | 74.45 | 141.7 | 2509 | 201.7 | EMUL 94% | 27.8 | 3473 | 5752 | SL | OK | 2.6 | [11 empty] | SI | 1645.73 | 1548.63 | NO |  | POZO EN SEGUIMIENTO CON BOMBEO ESTABLE.LEVE CAIDA DE % EFF BOMBA. MEDIANA EFICIENCIA DE LLENADO DE LA BOMBA: LEVE CIERRE TARDIO DE LA TV. MODERADO GOLPE DE FLUIDO E INTERFERENCIA POR GAS. STUFFING AJUSTADO. CONTINUAR SEGUIMIENTO. NO SE TOMA NIVEL ACUSTICO DEBIDO A LA ALTA TEMPERATURA Y VAPOR EN EL ANULAR: 193 °F. | 73.8 | 5 |  |  |  | 0 | 1 | 9843 | JAZMIN-O-1:1
JAZMIN | JAZMIN O-02 | 2023-05-27 | 1627.5 | 1510 | 32 | AMPSCOT C-320-256-144 | 144 | 3/3 | 2 | 4.009 | 118 | 105 | 120 | 500-30" | 22.57 | 141.8 | 2587 | 59.8 | EMUL 80% | 27.8 | 3434 | 5908 | OK | OK | 0 | 2.127 | 400 | 1570.34 | 53 | 47 | 1.2 | 5 | 89 | 1476.58 | 21.2 | 0.35 | NO | 1625.42 | 1580.05 | SI | 22 | POZO EN SEGUIMIENTO CON BOMBEO ESTABLE. CAIDA DE % EFF BOMBA Y NIVEL DE FLUIDO. MEDIANA SUMERGENCIA. BAJISIIMA EFICIENCIA DE LLENADO DE LA BOMBA: MUY SEVERO GOLPE DE FLUIDO CON LIGERA INTERFERENCIA POR GAS. V/V OPERATIVAS. EVALUAR DISMINUCION DE SPM. | 66 | 2.4 |  |  |  | 1 | 1 | 9844 | JAZMIN-O-2:1
JAZMIN | JAZMIN O-03 | 2023-05-27 | 1593 | 1472 | 93.6 | AMPSCOT C-320-256-144 | 144 | 4/4 | 2 | 2.557 | 106 | 96 | 0 | NB | 65 | 144 | 2612 | 0 | NB | 26.2 | 3626 | 5217 | DEFECTUOSA CON FUGA | OK | 2.5 | 1.892 | 400 | 1392.97 | 187 | 174 | 1.1 | 3 | 93 | 1472.49 | 74.2 | 0.26 | NO | 1581 | 1578.03 | SI | 79.4 | POZO SE ENCONTRO SIN APORTE DE FLUIDO EN SUPERFICIE: NO BOMBEA. CON REDUCCION DE SPM. RECUPERACION DE NIVEL DE FLUIDO: ALTA SUMERGENCIA. CARTA MUESTRA CON TV DEFECTUOSA, CON FUGA Y ACELERACION DEL FLUIDO. | 52.6 | 2.8 |  |  |  | 1 | 1 | 9845 | JAZMIN-O-3:1
JAZMIN | JAZMIN O-04 | 2023-05-27 | 2249 | 2073 | 118.5 | AMPSCOT C-320-256-144a | 129.6 | 2/3 | 2.25 | 2.439 | 107 | 96 | 120 | NO VOLANTA | 95.55 | 124 | 4493 | 170.6 | EMUL 99% | 29.4 | 6179 | 6619 | OK | MUY LEVANTADA | 0 | 1.493 | 400 | 923.48 | 1307 | 1307 | 1 | 0 | 100 | 1237.08 | 595.6 | 0.05 | SI | 2294.12 | 2221.6 | SI | 576.1 | POZO CON LEVE AUMENTO DE SPM CON BOMBEO ESTABLE. MUY ALTA SUMERGENCIA. EXCELENTE EFICIENCIA DE LLENADO DE LA BOMBA: CARTA LLENA CON MVTO DE TUBERIA, FUERTE GOLPE DE BOMBA AL FINAL DE LA CARRERA ASCENDENTE. SV CON DEFICIENCIA: MUY LEVANTADA. EVALUAR AUMENTO DE SPM | 66.7 | 2.1 |  |  |  | 1 | 1 | 9846 | JAZMIN-O-4:1
JAZMIN | JAZMIN O-05 | 2023-05-27 | 1677.5 | 1565 | 99.7 | AMPSCOT C-320-256-144a | 144 | 3/3 | 2 | 5.678 | 163 | 115 | 120 | NO VOLANTA | 70.3 | 141.8 | 2614 | 264 | EMUL 90% | 31 | 3318 | 6026 | SL | OK | 3.6 | 2.093 | 400 | 1503.06 | 136 | 128 | 1 | 2 | 94 | 1436.27 | 59.6 | 0.21 | NO | 1653 | 1566.29 | NO | 69.2 | POZO CON LEVE AUMENTO DE SPM CON BOMBEO ESTABLE. CAIDA DE % EFF BOMBA Y NIVEL DE FLUIDO PERO GANANCIAL DE BBFD. BUENA SUMERGENCIA. MEDIANA EFICIENCIA DE LLENADO DE LA BOMBA: LEVE CIERRE TARDIO EN LA TV. ACENTUADA INTERFERENCIA POR GAS. SEGUIMIENTO. | 86.6 | 8.5 |  |  |  | 1 | 1 | 9847 | JAZMIN-O-5:1
JAZMIN | JAZMIN AC-01 | 2023-05-26 | 1377 | 1166 | 87.5 | AMPSCOT C-320-256-144 | 144 | 4/4 | 2 | 3.536 | 128 | 108 | 70 | NO VOLANTA | 61.4 | 142.5 | 1865 | 144.3 | EMUL 40% | 20.8 | 2490 | 4229 | OK | OK | 0 | 1.552 | 400 | 1157.07 | 111 | 98 | 1.3 | 5 | 88 | 1491.07 | 42.3 | 0.52 | NO | 1302.59 | 1152 | SI | 64.9 | POZO EN SEGUIMIENTO CON BOMBEO LEVEMENTE INESTABLE. MANTIENE LA TENDENCIA DE LIGERA CAIDA DE % EFF BOMBA Y NIVEL DE FLUIDO. BUENA SUMERGENCIA. MEDIANA EFICIENCIA DE LLENADO DE LA BOMBA: ACENTUADO GOLPE DE FLUIDO CON LEVE INTERFERENCIA POR GAS. V/V OPERATIVAS. CONTINUAR SEGUIMIENTO. | 51.3 | 2.8 |  |  |  | 1 | 1 | 9848 | JAZMIN-AC-1:1
JAZMIN | JAZMIN AC-02 | 2023-05-26 | 1239 | 1049 | 77.4 | AMPSCOT C-320-256-144 | 129.6 | 3/4 | 2 | 3.279 | 131 | 110 | 70 | 500-35" | 60.18 | 128.6 | 1774 | 118.4 | EMUL 90% | 21.1 | 2919 | 4556 | SL | OK | 0.9 | 1.475 | 400 | 1069.12 | 83 | 70 | 1.5 | 6 | 85 | 1449.65 | 31.2 | 0.74 | SI | 1156.42 | 1133.56 | SI | 62.4 | POZO EN SEGUIMIENTO CON BOMBEO ESTABLE. RECUPERACION DE NIVEL DE FLUIDO. MEDIANA SUMERGENCIA. MEDIANA EFICIENCIA DE LLENADO DE LA BOMBA: ACENTUADA INTERFERENCIA POR GAS. CONTINUAR SEGUIMIENTO. NOTA: CONTINUA FRENO DISTENSIONADO. | 43.1 | 2.1 |  |  |  | 1 | 1 | 9849 | JAZMIN-AC-2:1
JAZMIN | JAZMIN AC-03 | 2023-05-26 | 1386 | 1156 | 72.4 | AMPSCOT C-320-256-144a | 144 | 3/3 | 2 | 5.607 | 165 | 120 | 70 | NO VOLANTA | 50.71 | 142.8 | 1818 | 189.4 | EMUL 90% | 23.1 | 2691 | 4605 | OK | OK | 0 | 1.647 | 400 | 1161.17 | 114 | 107 | 1.3 | 3 | 93 | 1410.05 | 45.7 | 0.3 | SI | 1309.27 | 1165.47 | NO | 71 | POZO EN SEGUIMIENTO CON BOMBEO ESTABLE. LIGERA MEJORIA % EFF BOMBA Y NIVEL DE FLUIDO. BUENA SUMERGENCIA. MEDIANA EFICIENCIA DE LLENADO DE LA BOMBA: ACENTUADO GOLPE DE FLUIDO CON LEVE INTERFERENCIA POR GAS. LEVE MVTO DE TUBERIA. V/V OPERATIVAS. CONTINUAR SEGUIMIENTO. | 62.2 | 4.4 |  |  |  | 1 | 1 | 9850 | JAZMIN-AC-3:1
JAZMIN | JAZMIN AC-04 | 2023-05-26 | 1331.5 | 1103 | 85.6 | AMPSCOT C-320-256-144 | 129.6 | 3/4 | 2 | 3.158 | 128 | 105 | 70 | NO VOLANTA | 66.68 | 128.4 | 1431 | 126.1 | EMUL 80% | 19.4 | 2405 | 4151 | OK | OK | 0 | 1.443 | 400 | 1079.98 | 28 | 27 | 1.3 | 2 | 96 | 1496.85 | 10.6 | 0.21 | NO | 1112 | 1054.68 | SI | 96.2 | POZO CON AUMENTO DE SPM CON BOMBEO ESTABLE. MEJORIA % EFF BOMBA, CAIDA DE NIVEL DE FLUIDO: BAJA SUMERGENCIA. MEDIANA EFICIENCIA DE LLENADO DE LA BOMBA:LIGERO CIERRE TARDIO DE LA TV. ACENTUADO GOLPE DE FLUIDO CON LEVE INTERFERENCIA POR GAS. STUFFING AJUSTADO. V/V OPERATIVAS. CONTINUAR SEGUIMIENTO. | 47 | 2.8 |  |  |  | 1 | 1 | 9851 | JAZMIN-AC-4:1
JAZMIN | JAZMIN AC-05 | 2023-05-26 | 1323.5 | 1133 | 101.3 | AMPSCOT C-320-256-144 | 129.6 | 3/4 | 2 | 4.712 | 146 | 107 | 70 | 500-20" | 78.97 | 128.3 | 1750 | 222.6 | EMUL 90% | 22.2 | 2379 | 3940 | SL | OK | 1.4 | 1.559 | 400 | 1085.78 | 156 | 155 | 1.4 | 1 | 99 | 1392.92 | 66.3 | 0.12 | NO | 1275.93 | 1115.85 | SI | 83.7 | POZO EN SEGUIMIENTO CON BOMBEO ESTABLE. LIGERA MEJORIA % EFF BOMBA. ALTA SUMERGENCIA. BUENA EFICIENCIA DE LLENADO DE LA BOMBA: CIERRE TARDIO EN LA TV. MODERADO GOLPE DE FLUIDO CON LEVE IPG. CONTINUAR SEGUIMIENTO. | 61.8 | 4.2 |  |  |  | 1 | 1 | 9852 | JAZMIN-AC-5:1
JAZMIN | JAZMIN AC-06 | 2023-05-26 | 1426.5 | 1197 | 39.8 | AMPSCOT C-320-256-144 | 129.6 | 3/4 | 2 | 3.209 | 128 | 101 | 70 | NO VOLANTA | 31.03 | 128.1 | 1576 | 59.5 | EMUL 90% | 27.1 | 2794 | 4293 | OK | OK | 0 | 1.657 | 400 | 1216.98 | 88 | 82 | 1.4 | 2 | 93 | 1468.89 | 29.3 | 0.28 | NO | 1334.49 | 1181.52 | SI | 58.9 | POZO EN SEGUIMIENTO CON BOMBEO ESTABLE. LIGERA MEJORIA % EFF BOMBA Y MANTIENE NIVEL DE FLUIDO. MODERADA SUMERGENCIA.BAJA EFICIENCIA DE LLENADO DE LA BOMBA: SEVERO GOLPE DE FLUIDO PR FLUIDO VISCOSO CON LEVE INTERFERENCIA POR GAS. ALTA FRICCION Y LEVE MVTO DE TUBERIA. STUFFING AJUSTADO. V/V OPERATIVAS. CONTINUAR SEGUIIMIENTO. | 74.6 | 4.1 |  |  |  | 1 | 1 | 9853 | JAZMIN-AC-6:1
JAZMIN | JAZMIN AC-07 | 2023-05-26 | 1324 | 1146 | 25.5 | AMPSCOT C-320-256-144 | 129.6 | 3/4 | 2 | 2.004 | 103 | 96 | 70 | NO VOLANTA | 19.92 | 128 | 1766 | 23.8 | EMUL 80% | 22.9 | 2760 | 5113 | OK | OK | 0 | 1.881 | 400 | 1390.24 | 0 | 0 | 1.8 | 11 | 100 | 1478.19 | 2.3 | 0.98 | NO | 1373.9 | 1346.76 | NO | 2.2 | POZO CON REDUCCION DE SPM CON BOMBEO ESTABLE. MEJORO % EFF BOMBA. CONTINUAR SIN SUMERGENCIA. BAJISIIMA EFICIENCIA DE LLENADO DE LA BOMBA: MUY SEVERO GOLPE DE FLUIDO. LEVE MVTO DE TUBERIA. STUFFING AJUSTADO. V/V OPERATIVAS. CONTINUAR SEGUIMENTO. | 53.2 | 1.3 |  |  |  | 1 | 1 | 9854 | JAZMIN-AC-7:1
JAZMIN | JAZMIN AD-01 | 2023-05-26 | 1474.5 | 1187 | 80.4 | AMPSCOT C-320-256-144 | 144 | 3/3 | 2 | 2.765 | 88 | 81 | 50 | NO VOLANTA | 56.24 | 143 | 1691 | 103.7 | EMUL 80% | 18.6 | 2727 | 4037 | OK | LIFTED | 0.1 | 1.623 | 400 | 1104.72 | 62 | 60 | 1.8 | 1 | 97 | 1361.34 | 27.5 | 0.19 | NO | 1192.32 | 1073.24 | SI | 114.3 | POZO EN SEGUIMIENTO CON BOMBEO ESTABLE. MEDIANA SUMERGENCIA. MEDIANA EFICIENCIA DE LLENADO DE LA BOMBA: ACENTUADO GOLPE DE FLUIDO CON LEVE INTERFERENCIA POR GAS. TV CON LL Y SV MUY LIGERAMENTE LEVANTADA. CONTINUAR SEGUIMIENTO. NOTA. FRENO DISTENSIONADO. | 46.4 | 2.3 |  |  |  | 1 | 1 | 9855 | JAZMIN-AD-1:1
JAZMIN | JAZMIN AD-02 | 2023-05-26 | 1356.5 | 1147 | 103.5 | AMPSCOT C-320-256-144 | 129.6 | 3/4 | 2 | 2.643 | 100 | 80 | 50 | NO VOLANTA | 80 | 129.4 | 1888 | 127.6 | EMUL 70% | 19.2 | 2728 | 4172 | SL | OK | 1.6 | 1.537 | 400 | 1088.13 | 220 | 203 | 1.8 | 3 | 92 | 1415.91 | 87.4 | 0.36 | SI | 1366.32 | 1223.01 | SI | 84.2 | POZO EN SEGUIMIENTO CON BOMBEO ESTABLE. ALTA SUMERGENCIA. BUENA EFICIENCIA DE LLENADO DE LA BOMBA:TV CON DEFICIENCIA CON FUGA. CONTINUAR SEGUIMIENTO. | 38 | 2.2 |  |  |  | 1 | 1 | 9856 | JAZMIN-AD-2:1
JAZMIN | JAZMIN AD-03 | 2023-05-26 | 1230 | 1077 | 67.2 | AMPSCOT C-320-256-144 | 144 | 4/4 | 2 | 2.553 | 99 | 82 | 50 | NO VOLANTA | 46.72 | 143.8 | 1249 | 80 | EMUL 80% | 26.9 | 3593 | 3615 | = | = | 0 | 1.078 | 400 | 657.31 | 350 | 344 | 1.8 | 1 | 98 | 1219.5 | 121 | 0.23 | SI | 1009.25 | 1005.91 | NO | 219.4 | POZO CON REDUCCION DE SPM CON BOMBEO DEFICIENTE. MANTIENE NIVEL: MUY ALTA SUMERGENCIA. ACCION DE BOMBA Y VALVULAS EQUIPARADAS. REESPACIAR. NOTA: UBM CONTINUA FRENO DISTENSIONADO | 76.3 | 4.5 |  |  |  | 1 | 1 | 9857 | JAZMIN-AD-3:1
JAZMIN | JAZMIN AD-04 | 2023-05-26 | 1614 | 1232 | 126.1 | AMPSCOT C-320-256-144 | 129.6 | 3/4 | 2 | 3.593 | 191 | 169 | 50 | 500-41" | 97.97 | 128.7 | 1790 | 211.3 | EMUL 90% | 19.3 | 2423 | 4321 | SL | OK | 1.4 | [11 empty] | NO | 1366.32 | 1207.23 | SI |  | POZO CON AUMENTO DE SPM CON BOMBEO ESTABLE. SIN SUMERGENCIA. EXCELENTE EFICIENCIA DE LLENADO DE LA BOMBA. SEGUIMIENTO. NO SE TOMA REGISTRO ACUSTICO POR ALTA TEMPERATUA Y VAPOR EN EL ANULAR: 169° F. | 38.7 | 2.8 |  |  |  | 0 | 1 | 9858 | JAZMIN-AD-4:1
JAZMIN | JAZMIN AD-05 | 2023-05-26 | 1353 | 1161 | 33 | AMPSCOT C-320-256-144 | 129.6 | 3/4 | 2 | 3.409 | 132 | 105 | 30 | 500-1:14" | 25.72 | 128.4 | 1805 | 52.5 | EMUL 80% | 20.9 | 2697 | 4562 | OK | OK | 0 | 1.508 | 400 | 1121.58 | 127 | 114 | 1.8 | 4 | 90 | 1487.5 | 49.4 | 0.5 | NO | 1274.85 | 1197.15 | SI | 76.5 | POZO EN SEGUIMIENTO CON BOMBEO "ESTABLE". LIGERA MEJORIA % EFF BOMBA Y NIVEL DE FLUIDO: BUENA SUMERGENCIA. BAJISIIMA EFICIENCIA DE LLENADO DE LA BOMBA: LEVE CIERRE TARDIO DE LA TV. SEVERO GOLPE DE FLUIDO CON LEVE INTERFERENCIA POR GAS. V/V OPERATIVAS. EVALUAR LEVE DISMINUCION DE SPM. | 45.5 | 1.8 |  |  |  | 1 | 1 | 9859 | JAZMIN-AD-5:1
JAZMIN | JAZMIN AD-07 | 2023-05-26 | 1545.5 | 1172 | 71.9 | AMPSCOT C-456-256-144a | 144 | 4/4 | 2.25 | 4.348 | 118 | 95 | 30 | NO VOLANTA | 50.62 | 142.1 | 2153 | 184.6 | EMUL 90% | 29.3 | 3948 | 4635 | OK | LIFTED | 0 | 1.572 | 400 | 1138.51 | 104 | 96 | 1.7 | 3 | 93 | 1448.48 | 42.2 | 0.31 | NO | 1309.61 | 1124.21 | SI | 100.2 | POZO EN SEGUIMIENTO CON BOMBEO ESTABLE. BUENA SUMERGENCIA. MEDIANA EFICIENCIA DE LLENADO DE LA BOMBA: ACENTUADA INTERFERENCIA POR GAS CON GP DE FLUIDO.MVTO DE TUBERIA Y STUFFING AJUSTADO. SV LEVANTADA. CONTINUAR SEGUIMIENTO. | 87 | 8.3 |  |  |  | 1 | 1 | 9860 | JAZMIN-AD-7:1
JAZMIN | JAZMIN AD-08 | 2023-05-26 | 1474.11 | 1127.22 | 113.2 | AMPSCOT C-456-305-144 | 144 | 4/4 | 2.25 | 6.569 | 119 | 93 | 30 | NO VOLANTA | 79.92 | 141.7 | 2536 | 439.1 | EMUL 90% | 28.1 | 2753 | 5722 | SL | OK | 4.5 | 2.163 | 400 | 1544.98 | 122 | 122 | 1.6 | 5 | 100 | 1428.55 | 53 | 0.4 | NO | 1733.61 | 1335.91 | NO | 2 | POZO EN SEGUIMIENTO A ALTOS SPM CON BOMBEO ESTABLE. LIGERA MEJORIA % EFF BOMBA Y NIVEL DE FLUIDO: BUENA SUMERGENCIA. BUENA EFICIENCIA DE LLENADO DE LA BOMBA: MODERADO GOLPE DE FLUIDO CON LEVE IPG. STUFFING AJUSTADO. CONTINUAR SEGUIMIENTO. | 102.4 | 13 |  |  |  | 1 | 1 | 9861 | JAZMIN-AD-8:1
JAZMIN | JAZMIN AE-03 | 2023-05-26 | 1606.92 | 1173.84 | 27.6 | LUFKIN C-456D-256-144 | 144 | 4/4 | 2 | 2.113 | 112 | 100 | 50 | NO VOLANTA | 19.39 | 142.4 | 2022 | 27.2 | EMUL 99% | 19.5 | 2767 | 3935 | OK | OK | 0 | 1.966 | 400 | 1155.64 | 230 | 230 | 1.1 | 0 | 100 | 1175.63 | 98.2 | 0.07 | NO | 1452.87 | 1304.66 | SI | 153.4 | POZO REACTIVADO @ 2.1 SPM CON BOMBEO ESTABLE. ALTA SUMERGENCIA. BAJISIIMA EFICIENCIA DE LLENADO DE LA BOMBA: MUY SEVERO GOLPE DE FLUIDO. BAJA ACCION DE CARGA DE VALVULAS. NOTA: EM AUN NO ACTUALIZADO. | 50.4 | 1.7 |  |  |  | 1 | 1 | 9862 | JAZMIN-AE-3:1
JAZMIN | JAZMIN M-02 | 2023-05-26 | 1273.5 | 991 | 65.8 | AMPSCOT C-320-256-144 | 144 | 4/4 | 2 | 3.644 | 180 | 137 | 60 | NO VOLANTA | 46.1 | 142.8 | 2144 | 111.9 | EMUL 90% | 22.5 | 3502 | 5150 | OK | OK | 0 | 1.565 | 400 | 1047.02 | 327 | 314 | 1.6 | 2 | 94 | 1338.04 | 131.6 | 0.31 | SI | 1381 | 1367.96 | NO | 88.5 | POZO EN SEGUIMIENTO CON BOMBEO ESTABLE. CAIDA DE % EFF BOMBA. MUY ALTA SUMERGENCIA. MEDIANA EFICIENCIA DE LLENADO DE LA BOMBA: ACENTUADO GOLPE DE FLUIDO CON LEVE INTERFERENCIA POR GAS. V/V OPERATIVAS. CONTINUAR SEGUIMIENTO. | 54.9 | 1.9 |  |  |  | 1 | 1 | 9863 | JAZMIN-M-2:1
JAZMIN | JAZMIN M-04 | 2023-05-26 | 1406.5 | 1143 | 44.6 | AMPSCOT C-320-256-144 | 144 | 4/4 | 2 | 1.786 | 112 | 95 | 60 | NO VOLANTA | 31.91 | 139.7 | 2241 | 37.1 | EMUL 90% | 36.6 | 3375 | 6315 | OK | OK | 0.2 | 2.155 | 400 | 1538.83 | 4 | 4 | 1.5 | 2 | 100 | 1428.15 | 3.5 | 0.15 | SI | 1543.5 | 1436.21 | NO | 2 | POZO EN SEGUIMIENTO CON BOMBEO ESTABLE. LIGERA CAIDA DE % EFF BOMBA Y NIVEL DE FLUIDO: CON CRITICA SUMERGENCIA. BAJA EFICIENCIA DE LLENADO DE LA BOMBA: CIERRE TARDIO EN LA TV, SEVERO GOLPE DE FLUIDO.STUFFING MUY AJUSTADO. TV CON LL. EVALUAR LEVE DISMINUCION DE SPM. | 98.3 | 2.1 |  |  |  | 1 | 1 | 9864 | JAZMIN-M-4:1
JAZMIN | JAZMIN M-06 | 2023-05-26 | 1474 | 1151 | 62.6 | AMPSCOT C-320-256-144 | 144 | 4/4 | 2.25 | 5.172 | 107 | 99 | 60 | 500-34" | 44.35 | 141.2 | 2592 | 191.2 | EMUL 90% | 28.5 | 3163 | 5265 | OK | LIFTED | 0 | 1.646 | 400 | 1220.56 | 192 | 160 | 1.9 | 8 | 81 | 1483.06 | 69 | 0.86 | SI | 1506.28 | 1300.63 | SI | 60.3 | POZO EN CON LIGERA REDUCCION DE SPM CON BOMBEO ESTABLE. CAIDA DE % EFF BOMBA Y BBFD MANTINENE NIVEL DE FLUIDO. ALTA SUMERGENCIA. MEDIANA EFICIENCIA DE LLENADO DE LA BOMBA: ACENTUADA INTERFERENCIA POR GAS. LEVE MVTO DE TUBERIA. STTUFFING AJUSTADO. SV LIGERAMENTE LEVANTADA. CONTINUAR SEGUIMIENTO. | 79.4 | 8 |  |  |  | 1 | 1 | 9865 | JAZMIN-M-6:1
JAZMIN | JAZMIN M-07 | 2023-05-26 | 1684.8 | 1091.6 | 137.4 | AMPSCOT C-320-256-144a | 144 | 4/4 | 2 | 1.684 | 97 | 88 | 60 | 500-44" | 96.37 | 142.6 | 2238 | 107.9 | EMUL 96% | 24.3 | 3570 | 4632 | SL | OK | 0.9 | 1.579 | 400 | 1119.66 | 370 | 370 | 1.3 | 0 | 100 | 1418.19 | 157.2 | 0.03 | NO | 1568.16 | 1433.98 | SI | 201.4 | POZO CON REDUCCION DE SPM CON BOMBEO ESTABLE. MEJORIA EN % EFF BOMBA Y AUMENTO DE NIVEL DE FLUIDO, PERO SACRIFICIO DE BBFD, MUY ALTA SUMERGENCIA. EXCELENTE EFICIENCIA DE LLENADO DE LA BOMBA. LEVE MVTO DE TUBERIA. EVALUAR CAMBIO DE VELOCIDAD REALIZADO. NOTA: UBM CON FRENO DISTENDIDO. | 50.8 | 2.1 |  |  |  | 1 | 1 | 9866 | JAZMIN-M-7:1
JAZMIN | JAZMIN M-08 | 2023-05-26 | 1246.5 | 988 | 51.6 | AMPSCOT C-320-256-144 | 144 | 4/4 | 2 | 2.56 | 132 | 106 | 60 | NO VOLANTA | 36.09 | 142.9 | 1929 | 61.6 | EMUL 90% | 21.8 | 3771 | 5234 | OK | LIFTED | 0 | 1.577 | 400 | 1039.43 | 186 | 180 | 1.4 | 2 | 97 | 1318.24 | 77 | 0.2 | NO | 1231.37 | 1217.78 | SI | 83.4 | POZO EN SEGUIMIENTO CON BOMBEO ESTABLE. ALTA SUMERGENCIA. BAJA EFICIENCIA DE LLENADO DE LA BOMBA: SEVERO GOLPE DE FLUIDO CON LEVE INTERFERENCIA POR GAS. SV LEVANTADA. CONTINUAR SEGUIMIENTO. NOTA: UBM CON FRENO DISTENDIDO. | 46.1 | 1.2 |  |  |  | 1 | 1 | 9867 | JAZMIN-M-8:1
JAZMIN | JAZMIN M-09 | 2023-05-26 | 1411.73 | 1126.46 | 86.1 | AMPSCOT C-320-256-144a | 144 | 4/4 | 2 | 3.571 | 115 | 99 | 60 | NO VOLANTA | 60.71 | 141.8 | 2247 | 143.4 | EMUL 90% | 26.4 | 3310 | 5721 | OK | OK | 0 | 1.491 | 400 | 1118.5 | 321 | 281 | 1.9 | 9 | 80 | 1500.33 | 119.3 | 1.02 | NO | 1552.55 | 1439.84 | SI | 69.6 | POZO EN SEGUIMIENTO CON BOMBEO ESTABLE. LIGERA MEJORIA DE % EFF BOMBA, PERO CONTINUA TENDENCIA DE CAIDA DE NIVEL DE FLUIDO: MUY ALTA SUMERGENCIA. MEDIANA EFICIENCIA DE LLENADO DE LA BOMBA: ACENTUADA INTERFERENCIA POR GAS. LEVE MVTO DE TUBERIA. V/V OPERATIVAS. CONTINUAR SEGUIMIENTO. | 66.5 | 4.2 |  |  |  | 1 | 1 | 9868 | JAZMIN-M-9:1
JAZMIN | JAZMIN M-10 | 2023-05-26 | 1434.5 | 1122 | 71.5 | AMPSCOT C-320-256-144 | 144 | 4/4 | 2 | 3.035 | 104 | 103 | 60 | NO VOLANTA | 50.91 | 140.4 | 2046 | 101.2 | EMUL 90% | 29.5 | 2986 | 5006 | OK | OK | 0 | 1.947 | 400 | 1427.25 | 0 | 0 | 2.4 | 17 | 71 | 1466.1 | 2.9 | 1.49 | SI | 1405 | 1299.32 | SI | 4.7 | POZO EN SEGUIMIENTO CON BOMBEO UN POCO INESTABLE. LIGERA DESMEJORA DE % EFF BOMBA Y CONTINUA TENDENCIA DE CAIDA DE NIVEL Y CONTINUA SIN SUMERGENCIA. ALTO FLUJO DE GAS POR EL ANULAR. MEDIANA EFICIENCIA DE LLENADO DE LA BOMBA: ACENTUADO GOLPE DE FLUIDO CO INTERFERENCIA POR GAS.STUFFING MUY AJUSTADO. V/V OPERATIVAS. CONTINUAR SEGUIMIENTO. | 78.5 | 3 |  |  |  | 1 | 1 | 9869 | JAZMIN-M-10:1
JAZMIN | JAZMIN P-01 | 2023-05-26 | 1236.81 | 968.62 | 81.3 | AMPSCOT C-320-256-144 | 144 | 4/4 | 2 | 2.378 | 135 | 104 | 30 | NO VOLANTA | 56.96 | 142.8 | 1915 | 90.2 | EMUL 90% | 19.9 | 3249 | 4906 | OK | OK | 0 | 1.55 | 400 | 1065.98 | 260 | 233 | 2 | 6 | 84 | 1375.46 | 99.2 | 0.89 | NO | 1325.72 | 1325.72 | NO | 62.2 | POZO EN SEGUIMIENTO CON BOMBEO ESTABLE. ALTA SUMERGENCIA. MEDIANA EFICIENCIA DE LLENADO DE LA BOMBA: ACENTUADO GOLPE DE FLUIDO CON LEVE INTERFERENCIA POR GAS. V/V OPERATIVAS. CONTINUAR SEGUIMIENTO. | 34.1 | 1.2 |  |  |  | 1 | 1 | 9870 | JAZMIN-P-1:1
JAZMIN | JAZMIN T-01 | 2023-05-26 | 1529.5 | 1201 | 139.8 | AMPSCOT C-320-256-144a | 144 | 3/3 | 2 | 2.497 | 113 | 101 | 50 | NO VOLANTA | 97.96 | 142.7 | 1953 | 162.7 | EMUL 90% | 23.7 | 3065 | 5162 | SL | OK | 1.7 | 1.769 | 400 | 1307.23 | 41 | 41 | 0.8 | 0 | 100 | 1477.93 | 18.5 | 0.05 | NO | 1354.81 | 1281.97 | SI | 87.1 | POZO EN SEGUIMIENTO CON BOMBEO ESTABLE: BAJA SUMERGENCIA. EXCELENTE EFICIENCIA DE LLENADO DE LA BOMBA. CARTA LLENA CONTINUAR SEGUIMIENTO. NOTA: REGISTRO TOMA LUEGO DE UN CORTE ELECTRICO DE APROX MEDIA HORA. | 47.9 | 2.8 |  |  |  | 1 | 1 | 9871 | JAZMIN-T-1:1
JAZMIN | JAZMIN T-02 | 2023-05-26 | 1630.5 | 1266 | 106.8 | AMPSCOT C-320-256-144a | 129.6 | 2/3 | 2 | 2.507 | 115 | 106 | 40 | 500-48" | 83.54 | 127.9 | 2027 | 124.9 | EMUL 70% | 25.2 | 4513 | 5597 | OK | LIFTED | 0 | 1.738 | 400 | 1310.18 | 153 | 127 | 0.8 | 7 | 83 | 1507.69 | 53.9 | 0.72 | NO | 1506.13 | 1330.46 | SI | 92 | POZO CON AUMENTO DE SPM CON BOMBEO "ESTABLE". BUENA SUMERGENCIA. BUENA EFICIENCIA DE LLENADO DE LA BOMBA: MODERADA INTERFERENCIA POR GAS. MVTO DE TUBERIA Y STUFFING AJUSTADO. SV LEVANTADA. CONTINUAR SEGUIMIENTO. NOTA: REGISTRO TOMA LUEGO DE UN CORTE ELECTRICO DE APROX MEDIA HORA. | 51.3 | 2.5 |  |  |  | 1 | 1 | 9872 | JAZMIN-T-2:1
JAZMIN | JAZMIN T-03 | 2023-05-26 | 1465 | 1164 | 120.1 | AMPSCOT C-320-256-144a | 144 | 3/3 | 2 | 6 | 123 | 112 | 40 | NO VOLANTA | 84.22 | 142.5 | 2192 | 336 | EMUL 80% | 26.3 | 3365 | 5229 | SL | OK | 2.6 | 1.587 | 400 | 1208.16 | 284 | 241 | 1.1 | 8 | 83 | 1522.57 | 101.5 | 0.79 | SI | 1502.24 | 1474.99 | SI | 86.6 | POZO EN SEGUIMIENTO A ALTOS SPM CON BOMBEO ESTABLE. ALTA SUMERGENCIA. BUENA EFICIENCIA DE LLENADO DE LA BOMBA: MODERADA INTERFERENCIA POR GAS. LEVE MVTO DE TUBERIA. CONTINUAR SEGUIMIENTO. NOTA: REGISTRO TOMADO LUEGO DE CORTE ELECTRICO APROX MEDIA HORA. | 64.2 | 7 |  |  |  | 1 | 1 | 9873 | JAZMIN-T-3:1
JAZMIN | JAZMIN AF-02 | 2023-05-25 | 1655.35 | 1482.7 | 35.2 | AMPSCOT C-320-256-144a | 144 | 3/3 | 2.25 | 1.998 | 105 | 94 | 20 | 500-30" | 24.96 | 141 | 2943 | 41.5 | EMUL 90% | 29.5 | 3895 | 6767 | OK | OK | 0 | 2.442 | 400 | 1669.03 | 47 | 47 | 1 | 1 | 100 | 1366.94 | 21.2 | 0.05 | NO | 1719.03 | 1647.46 | SI | 1.6 | POZO EN SEGUIMIENTO CON BOMBEO ESTABLE. LIGERA MEJORIA EN % EFF BOMBA PERO CONTINUA CON TENDENCIA DE CAIDA DE NIVEL DE FLUIDO: MEDIANA SUMERGENCIA. BAJISIIMA EFICIENCIA DE LLENADO DE LA BOMBA: MUY SEVERO GOLPE DE FLUIDO. LEVE MVTO DE TUBERIA, STUFFING ADECUADAMENTE AJUSTADO. V/V OPERATIVAS. CONTINUAR SEGUIMIENTO. | 65.9 | 1.6 |  |  |  | 1 | 1 | 9874 | JAZMIN-AF-2:1
JAZMIN | JAZMIN AF-03 | 2023-05-25 | 1503.5 | 1390 | 37.7 | AMPSCOT C-320-256-144a | 144 | 3/3 | 2 | 4.959 | 108 | 99 | 20 | MASTER DURA | 26.51 | 142.4 | 2117 | 87.3 | EMUL 90% | 25.2 | 3495 | 5464 | OK | OK | 0.2 | 2.08 | 400 | 1345.44 | 143 | 88 | 2.1 | 28 | 61 | 1293.69 | 39.5 | 2.41 | SI | 1488.5 | 1488.45 | SI | 44.2 | POZO CON AUMENTO DE SPM CON BOMBEO ESTABLE. CAIDA DE %EFF BOMBA Y LEVE CAIDA DE NIVEL DE FLUIDO: MODERADA SUMERGENCIA.ALTO FLUJO DE GAS POR EL ANULAR. BAJISIIMA EFICIENCIA DE LLENADO DE LA BOMBA: SEVERO GOLPE DE FLUIDO CON INTERFERENCIA POR GAS. TV CON LL. EVALUAR DISMINUCION DE SPM. | 57 | 3.8 |  |  |  | 1 | 1 | 9875 | JAZMIN-AF-3:1
JAZMIN | JAZMIN AF-05 | 2023-05-25 | 1565 | 1443 | 57.8 | AMPSCOT C-320-256-144a | 144 | 3/3 | 2 | 2.406 | 101 | 91 | 20 | 500-1:24" | 40.8 | 141.7 | 2133 | 64.9 | EMUL 90% | 28 | 3819 | 5617 | OK | OK | 0 | 2.149 | 400 | 1389.4 | 182 | 68 | 4.1 | 68 | 31 | 1293.06 | 33.2 | 5.36 | NO | 1582 | 1520.83 | SI | 26.5 | POZO EN SEGUIMIENTO CON BOMBEO ESTABLE. LIGERA MEJORA EN % EFF BOMBA Y RECUPERACON LEVE DE NIVEL DE FLUIDO. NIVEL CON RUIDO: MEDIANA SUMERGENCIA. ALTO FLUJO DE GAS POR EL ANULAR. BAJA EFICIENCIA DE LLENADO DE LA BOMBA: ACENTUADA INTERFERENCIA POR GAS Y GP DE FLUIDO.STUFFING AJUSTADO. V/V OPERATIVAS. CONTINUAR SEGUIMIENTO. | 65.1 | 2.9 |  |  |  | 1 | 1 | 9876 | JAZMIN-AF-5:1
JAZMIN | JAZMIN AI-02 | 2023-05-25 | 1942.95 | 1718.9 | 95.3 | AMPSCOT C-320-256-144a | 144 | 4/4 | 2 | 4.423 | 104 | 100 | 40 | NO VOLANTA | 67.79 | 140.6 | 2946 | 196.6 | EMUL 60% | 31.4 | 4469 | 6821 | SL | OK | 4.1 | 2.512 | 400 | 1868.27 | 164 | 164 | 0.9 | 1 | 99 | 1487.48 | 69.9 | 0.07 | SI | 2033.5 | 2021.44 | NO | 32.3 | POZO EN SEGUIMIENTO CON BOMBEO ESTABLE. LEVE CAIDA DE % EFF BOMBA Y RECUPERACION DE NIVEL DE FLUIDO: ALTA SUMERGENCIA. MEDIANA EFICIENCIA DE LLENADO DE LA BOMBA: CIERRE TARDIO EN LA TV, ACENTUADA INTERFERENCIA POR GAS. FUERTE GOLPE DE BOMBA. CONTINUAR CON EL SEGUIMIENTO. | 68.8 | 5.3 |  |  |  | 1 | 1 | 9877 | JAZMIN-AI-2:1
JAZMIN | JAZMIN AI-03 | 2023-05-25 | 1560.38 | 1341.76 | 131.4 | AMPSCOT C-320-256-144a | 144 | 3/3 | 2 | 7.143 | 107 | 105 | 40 | NO VOLANTA | 91.67 | 143.3 | 2382 | 437.7 | EMUL 98% | 27.1 | 3753 | 4885 | SL | OK | 1.5 | 1.02 | 400 | 710.77 | 877 | 877 | 0.6 | 1 | 100 | 1393.67 | 368 | 0.16 | NO | 1624.82 | 1583.33 | NO | 342.5 | POZO EN SEGUIMIENTO A ALTOS SPM CON BOMBEO ESTABLE. LIGERA REDUCCION DE NIVEL PERO AUN EN MUY ALTA SUMERGENCIA. ALTA EFICIENCIA DE LLENADO DE LA BOMBA: LIGERO GOLPE DE FLUIDO. CON REDUCCION DE CARGA EN LA MITAD DE LA CARRERA ASCENDENTE. CONTINUAR SEGUIMIENTO. | 64.9 | 5.6 |  |  |  | 1 | 1 | 9878 | JAZMIN-AI-3:1
JAZMIN | JAZMIN AI-04 | 2023-05-25 | 1595.57 | 1436.15 | 81.8 | AMPSCOT C-320-256-144a | 144 | 3/3 | 2 | 2.707 | 142 | 119 | 40 | NO VOLANTA | 57.5 | 142.3 | 2157 | 103.3 | EMUL 86% | 24.8 | 3477 | 5526 | OK | OK | 0 | 2.021 | 400 | 1390.95 | 90 | 90 | 0.7 | 1 | 100 | 1376.49 | 38.7 | 0.1 | NO | 1482.9 | 1467.06 | NO | 89 | POZO EN SEGUIMIENTO CON BOMBEO ESTABLE. LIGERA CAIDA DE % EFF BOMBA Y CAIDA DE NIVEL: MODERADA SUMERGENCIA.MEDIANA EFICIENCIA DE LLENADO DE LA BOMBA: ACENTUADO GOLPE DE FLUIDO CON IPG. V/V OPERATIVAS. CONTINUAR SEGUIMIENTO. | 57.6 | 2.6 |  |  |  | 1 | 1 | 9879 | JAZMIN-AI-4:1
JAZMIN | JAZMIN AI-05 | 2023-05-25 | 1700.35 | 1540.07 | 60.8 | AMPSCOT C-320-256-144 | 144 | 3/3 | 2 | 5.98 | 143 | 113 | 40 | 500-26" | 42.67 | 142.4 | 2235 | 169.5 | EMUL 90% | 29.1 | 3895 | 5695 | OK | OK | 0 | 2.05 | 400 | 1343.82 | 241 | 214 | 0.6 | 4 | 89 | 1311.04 | 90.3 | 0.4 | NO | 1608.7 | 1512.32 | SI | 124.9 | POZO EN SEGUIMIENTO A ALTOS SPM CON BOMBEO ESTABLE. LIGERA MEJORA DE % EFF BOMBA Y CAIDA LEVE DE NIVEL DE FLUIDO: ALTA SUMERGENCIA. BAJA EFICIENCIA DE LLENADO DE LA BOMBA: ACENTUADA INTERFERENCIA POR GAS. LEVE MVTO DE TUBERIA Y STTUFING APROPIADAMENTE AJUSTADO. V/V OPERATIVAS. CONTINUAR SEGUIMIENTO. | 74.3 | 5.6 |  |  |  | 1 | 1 | 9880 | JAZMIN-AI-5:1
JAZMIN | JAZMIN AJ-01 | 2023-05-25 | 1581.4 | 1475.81 | 85.6 | AMPSCOT C-320-256-144 | 144 | 4/4 | 2 | 4.986 | 106 | 80 | 20 | 500-31" | 60.06 | 142.6 | 1973 | 199.1 | EMUL 94% | 26.3 | 3375 | 5534 | OK | OK | 0 | 2.215 | 400 | 1345.34 | 34 | 28 | 2.4 | 8 | 83 | 1214.75 | 14.9 | 0.8 | NO | 1381.51 | 1340.64 | SI | 88.6 | POZO EN SEGUIMIENTO CON BOMBEO "ESTABLE". LIGERA MEJORIA % EFF BOMBA Y CAIDA DE NIVEL DE FLUIDO: BAJA SUMERGENCIA. MEDIANA EFICIENCIA DE LLENADO DE LA BOMBA: ACENTUADO GOLPE DE FLUIDO E INTERFERENCIA POR GAS. V/V OPERATIVAS. EVALUAR DISMINUCION DE SPM. | 70 | 4.7 |  |  |  | 1 | 1 | 9881 | JAZMIN-AJ-1:1
JAZMIN | JAZMIN AJ-02 | 2023-05-25 | 1547.76 | 1418.53 | 49.6 | AMPSCOT C-320-256-144a | 144 | 3/3 | 2 | 4.511 | 121 | 98 | 20 | NO VOLANTA | 34.86 | 142.2 | 2085 | 104.3 | EMUL 90% | 26.3 | 3378 | 5622 | OK | OK | 0 | 1.98 | 400 | 1400.59 | 118 | 116 | 2.1 | 1 | 99 | 1414.73 | 51.2 | 0.11 | NO | 1524.57 | 1477.59 | SI | 61.2 | POZO CON AUMENTO DE SPM CON BOMBEO ESTABLE. CAIDA DE % EFF BOMBA PERO GANANCIAL DE BBFD. RECUPERACION DE NIVEL DE FLUIDO. BUENA SUMERGENCIA. BAJA EFICIENCIA DE LLENADO DE LA BOMBA: SEVERO GOLPE DE FLUIDO. STUFFING AJUSTADO Y LEVE MVTO DE TUBERIA. V/V OPERATIVAS. SEGUIMIENTO. | 68.8 | 4.7 |  |  |  | 1 | 1 | 9882 | JAZMIN-AJ-2:1
JAZMIN | JAZMIN AJ-03 | 2023-05-25 | 1594.87 | 1470.75 | 70.7 | AMPSCOT C-320-256-144a | 144 | 3/3 | 2 | 1.515 | 94 | 86 | 20 | 500-1:55 | 49.84 | 141.8 | 2132 | 49.9 | EMUL 90% | 25.2 | 3468 | 5635 | OK | OK | 0 | 2.002 | 400 | 1444.82 | 120 | 113 | 1.6 | 3 | 94 | 1443.38 | 49.5 | 0.22 | NO | 1571 | 1521.93 | SI | 59.3 | POZO EN SEGUIMIENTO CON BOMBEO ESTABLE. MEJORIA EN % EFF BOMBA Y LEVE RECUPERACION DE NIVEL. BUENA SUMERGENCIA. MEDIANA EFICIENCIA DE LLENADO DE LA BOMBA: CON RESTRICCION MODERADA FINALIZANDO LA CARRERA ASCENDENTE. ACENTUADA INTERFERENCIA POR GAS. V/V OPERATIVAS. CONTINUAR SEGUIMIENTO. | 50.6 | 1.3 |  |  |  | 1 | 1 | 9883 | JAZMIN-AJ-3:1
JAZMIN | JAZMIN AJ-04 | 2023-05-25 | 2043.5 | 1793 | 110.9 | AMPSCOT C-320-256-144 | 115.2 | 2/4 | 2 | 1.626 | 126 | 101 | 20 | EMPAQUES MALOS | 98.16 | 113 | 2955 | 84.1 | EMUL 80% | 28.3 | 5104 | 6247 | SL | LIGERAMENTE LIFTED | 2.2 | 1.964 | 400 | 1435.69 | 593 | 548 | 1.6 | 3 | 92 | 1462 | 230.1 | 0.26 | SI | 2032.8 | 2023.51 | SI | 234.7 | POZO CON REDUCCION DE SPM CON BOMBEO ESTABLE. MUY ALTA SUMERGENCIA. EXCELENTE EFICIENCIA DE LLENADO DE LA BOMBA. CARTA LLENA CON TENUE INTERFERENCIA POR GAS. MVTO DE TUBERIA. Y SV LIGERAMENTE LEVANTADA. EVALUAR AUMENTO DE SPM. | 41.5 | 1.2 |  |  |  | 1 | 1 | 9884 | JAZMIN-AJ-4:1
JAZMIN | JAZMIN AJ-05 | 2023-05-25 | 1585 | 1421 | 54.4 | AMPSCOT C-320-256-144a | 144 | 3/3 | 2 | 5.042 | 125 | 100 | 20 | NO VOLANTA | 38.23 | 142.3 | 2188 | 128 | EMUL 90% | 25.1 | 3727 | 5692 | OK | OK | 0 | 1.857 | 400 | 1370.22 | 202 | 197 | 1.5 | 1 | 97 | 1475.74 | 83.8 | 0.13 | SI | 1574 | 1565.87 | NO | 88.7 | POZO EN SEGUIMIENTO CON BOMBEO "ESTABLE". LIGERA DESMEJORA % EFF BOMBA ALTA SUMERGENCIA. BAJA EFICIENCIA DE LLENADO DE LA BOMBA: SEVERA INTERFERENCIA POR GAS. V/V OPERATIVAS. EVALUAR MINIMIZAR ESPACIAMIENTO. | 54.5 | 2.9 |  |  |  | 1 | 1 | 9885 | JAZMIN-AJ-5:1
JAZMIN | JAZMIN BD-01 | 2023-05-25 | 1815 | 1419 | 25.7 | AMPSCOT C-320-256-144a | 129.6 | 2/3 | 2 | 4.444 | 108 | 91 | 50 | 500-3:54 | 20.19 | 127.1 | 2421 | 53.2 | EMUL 80% | 29.4 | 3812 | 6284 | OK | OK | 0 | 2.002 | 400 | 1471.62 | 190 | 171 | 1.5 | 4 | 90 | 1470.14 | 73.7 | 0.33 | SI | 1665 | 1653.34 | NO | 135.3 | POZO CON AUMENTO DE SPM CON BOMBEO ESTABLE. ALTA SUMERGENCIA. BAJISIIMA EFICIENCIA DE LLENADO DE LA BOMBA: CIERRE TARDIO EN LA TV. MUY SEVERO GOLPE DE FLUIDO CON LEVE INTERFERENCIA POR GAS. V/V OPERATIVAS. EVALUAR LEVE DISMINUCION DE SPM. | 71 | 2.5 |  |  |  | 1 | 1 | 9886 | JAZMIN-BD-1:1
JAZMIN | JAZMIN BD-02 | 2023-05-25 | 1584 | 1455 | 41.6 | AMPSCOT C-320-256-144a | 144 | 3/3 | 2.25 | 2.209 | 105 | 92 | 50 | 500-1:17" | 29.57 | 140.7 | 2929 | 54.2 | EMUL 60% | 32.5 | 3513 | 6925 | LL | OK | 0.4 | 2.059 | 400 | 1494.22 | 106 | 99 | 1.4 | 4 | 91 | 1451.4 | 43.2 | 0.3 | NO | 1604.35 | 1575.29 | SI | 34.9 | POZO EN SEGUIMIENTO CON BOMBEO ESTABLE. BUENA SUMERGENCIA. BAJA EFICIENCIA DE LLENADO DE LA BOMBA: SEVERO GOLPE DE FLUIDO CON INTERFERENCIA POR GAS. ALTA FRICCION. TV CON LL. | 79.2 | 3.2 |  |  |  | 1 | 1 | 9887 | JAZMIN-BD-2:1
JAZMIN | JAZMIN BE-01 | 2023-05-25 | 1563.41 | 1324.82 | 94.6 | AMPSCOT C-320-256-144a | 144 | 3/3 | 2 | 8.78 | 125 | 108 | 50 | NO VOLANTA | 66.27 | 142.8 | 2366 | 387.6 | EMUL 96% | 35.7 | 3591 | 6132 | OK | OK | 0 | 1.779 | 400 | 1287.91 | 306 | 306 | 0.9 | 0 | 100 | 1447.9 | 140.3 | 0 | SI | 1616.24 | 1546.84 | SI | 117.6 | POZO EN SEGUIMIENTOA MUY ALTOS SPM CON BOMBEO ESTABLE. MUY ALTA SUMERGENCIA. MEDIANA EFICIENCIA DE LLENADO DE LA BOMBA: ACENTUADO GOLPE DE FLUIDO. OSCILACION DE CARGAS DEBIDO A LA ALTA VELOCIDAD Y ACELERACION DE FLUIDO. V/V OPERATIVAS. | 100.2 | 9.5 |  |  |  | 1 | 1 | 9888 | JAZMIN-BE-1:1
JAZMIN | JAZMIN BE-02 | 2023-05-25 | 1632 | 1505 | 62 | AMPSCOT C-320-256-144a | 144 | 3/3 | 2 | 3.409 | 114 | 105 | 50 | NO VOLANTA | 43.79 | 141.6 | 2342 | 98.6 | EMUL 90% | 31.5 | 3616 | 6266 | OK | OK | 0 | 2.068 | 400 | 1483.15 | 129 | 121 | 1.1 | 3 | 94 | 1434.38 | 52.1 | 0.21 | NO | 1623.43 | 1537.45 | SI | 55.6 | POZO EN SEGUIMIENTO CON BOMBEO ESTABLE. LIGERA CAIDA DE % EFF BOMBA Y SUMERGENCIA: BUENA SUMERGENCIA. BAJA EFICIENCIA DE LLENADO DE LA BOMBA: ACENTUADO GOLPE DE FLUIDO CON INTERFERENCIA POR GAS. V/V OPERATIVAS. CONTINUAR SEGUIMIENTO. | 89 | 5.5 |  |  |  | 1 | 1 | 9889 | JAZMIN-BE-2:1
JAZMIN | JAZMIN BE-05 | 2023-05-25 | 1802 | 1324 | 139.3 | AMPSCOT C-320-256-144 | 144 | 3/3 | 2 | 7.347 | 107 | 106 | 50 | NO VOLANTA | 97.27 | 143.2 | 2366 | 477.2 | EMUL 98% | 30.6 | 3748 | 5615 | SL | OK | 2.5 | 1.362 | 400 | 1015.89 | 561 | 545 | 1.1 | 2 | 97 | 1491.76 | 248.9 | 0.19 | SI | 1616.24 | 1546.84 | SI | 326.4 | POZO EN SEGUIMIENTO A ALTOS SPM CON BOMBEO ESTABLE. MUY ALTA SUMERGENCIA. EXCELENTE EFICIENCIA DE LLENADO DE LA BOMBA. TENUE INTERFERENCIA POR GAS. LEVE MVTO DE TUBERIA. CONTINUAR SEGUMIENTO. | 78.5 | 7.3 |  |  |  | 1 | 1 | 9890 | JAZMIN-BE-5:1
JAZMIN | JAZMIN BE-06 | 2023-05-25 | 1520.98 | 1334.96 | 20.2 | AMPSCOT C-320-256-144 | 144 | 3/3 | 2 | 2.12 | 106 | 103 | 50 | NO VOLANTA | 14.18 | 142.1 | 2248 | 19.9 | EMUL 50% | 26.3 | 3715 | 5665 | OK | OK | 0 | 1.888 | 400 | 1360.3 | 178 | 156 | 0.7 | 6 | 86 | 1441 | 66.6 | 0.55 | SI | 1548.62 | 1501.15 | SI | 55.6 | POZO CON LEVE REDUCCION DE SPM CON BOMBEO ESTABLE. CAIDA % EFF BOMBA Y RECUPERACION DE NIVEL DE FLUIDO ??? : ALTA SUMERGENCIA. BAJISIIMA EFICIENCIA DE LLENADO DE LA BOMBA: LEVE CIERRE TARDIO EN LA TV. MUY ACENTUADA INTERFERENCIA POR GAS. V/V OPERATIVAS. EVALUAR DISMINUCION DE ESPACIAMIENTO. | 50.4 | 1.2 |  |  |  | 1 | 1 | 9891 | JAZMIN-BE-6:1
JAZMIN | JAZMIN CB-01 | 2023-05-25 | 1690 | 1438 | 54.1 | KERUI C-320-256-144 | 144 | 4/4 | 2.25 | 3.077 | 113 | 94 | 30 | NO VOLANTA | 38.26 | 141.4 | 2945 | 98.3 | EMUL 90% | 31.6 | 3504 | 6245 | OK | OK | 0 | 2.046 | 400 | 1499.91 | 68 | 64 | 1.2 | 3 | 94 | 1466.18 | 30.6 | 0.21 | NO | 1568.9 | 1563.27 | NO | 82.3 | POZO EN SEGUIMIENTO CON BOMBEO ESTABLE. LIGERA RECUPERACION DE % EFF BOMBA Y NIVEL DE FLUIDO. MEDIANA SUMERGENCIA. BAJA EFICIENCIA DE LLENADO DE LA BOMBA: SEVERO GOLPE DE FLUIDO CON LEVE INTERFERENCIA POR GAS.RESTRICCION EN LA CARRERA ASCENDENTE. V/V OPERATIVAS. | 88 | 3.3 |  |  |  | 1 | 1 | 9892 | JAZMIN-CB-1:1
JAZMIN | JAZMIN CB-03 | 2023-05-25 | 1668 | 1493 | 50.7 | KERUI C-320-256-144 | 144 | 4/4 | 2 | 4.176 | 119 | 98 | 70 | 500-40" | 35.65 | 142.3 | 2345 | 98.8 | EMUL 90% | 25.1 | 3300 | 5555 | OK | OK | 0.1 | 1.973 | 400 | 1379.82 | 154 | 149 | 1.3 | 2 | 97 | 1398.7 | 52.4 | 0.15 | SI | 1551 | 1486.74 | NO | 99.2 | POZO EN SEGUIMIENTO CON BOMBEO ESTABLE. ALTA SUMERGENCIA. LEVE CAIDA DE % EFF BOMBA, MANTIENE EL NIVEL DE FLUIDO. BAJA EFICIENCIA DE LLENADO DE LA BOMBA: ACENTUADA INTERFERENCIA POR GAS. TV CON LL. EVALUAR MINIMIZAR ESPACIAMIENTO. | 55.9 | 3.5 |  |  |  | 1 | 1 | 9893 | JAZMIN-CB-3:1
JAZMIN | JAZMIN CR-02 | 2023-05-25 | 1893.94 | 1668.89 | 19.3 | KERUI C-320-256-144 | 144 | 4/4 | 2 | 1.51 | 112 | 108 | 30 | 500-2:40 | 13.75 | 140.2 | 2732 | 13.6 | EMUL 80% | 35.6 | 4417 | 7181 | OK | OK | 0 | 2.438 | 400 | 1768.68 | 182 | 174 | 0.6 | 3 | 93 | 1450.93 | 73.9 | 0.2 | SI | 1954.12 | 1930.08 | SI | 49.2 | POZO EN SEGUIMIENTO CON BOMBEO ESTABLE. RECUPERACION DE NIVEL DE FLUIDO PERO MANTIENE EL % EFF BOMBA: MUY ALTA SUMERGENCIA. BAJISIIMA EFICIENCIA DE LLENADO DE LA BOMBA: CIERRE TARDIO EN LA TV. MUY SEVERO GOLPE DE FLUIDO CON LEVE INTERFERENCIA POR GAS. ALTA FRICION EN LA BOMBA. V/V OPERATIVAS. | 85.9 | 2.3 |  |  |  | 1 | 1 | 9894 | JAZMIN-CR-2:1
JAZMIN | JAZMIN CR-03 | 2023-05-25 | 1573.5 | 1413 | 39.2 | KERUI C-320-256-144 | 144 | 4/4 | 2 | 3.468 | 109 | 96 | 40 | 500-3:10 | 27.56 | 142.4 | 2217 | 63.5 | EMUL 90% | 23.1 | 3573 | 5501 | OK | OK | 0 | 2.168 | 400 | 1523.23 | 45 | 45 | 0.6 | 0 | 100 | 1405.19 | 20.1 | 0.19 | SI | 1570.5 | 1533.08 | NO | 21.4 | POZO EN SEGUIMIENTO CON BOMBEO ESTABLE. OPERA BAJO CONDICIONES ESTABLES. ALTA SUMERGENCIA. BAJISIIMA EFICIENCIA DE LLENADO DE LA BOMBA: ACENTUADA INTERFERENIA POR GAS Y LEVE GP DE FLUIDO. V/V OPERATIVAS. EVALUAR MINIMIZAR ESPACIAMIENTO. | 41.6 | 2 |  |  |  | 1 | 1 | 9895 | JAZMIN-CR-3:1
JAZMIN | JAZMIN CR-04 | 2023-05-25 | 1590.5 | 1406 | 140.2 | KERUI C-320-256-144 | 144 | 4/4 | 2 | 2.961 | 237 | 174 | 40 | NO VOLANTA | 98.33 | 142.6 | 2417 | 193.6 | EMUL 96% | 29.4 | 4652 | 5991 | SL | OK | 1.7 | [11 empty] | NO | 1662.9 | 1602.68 | SI |  | POZO POST INYECCION, CON BOMBEO ESTABLE. EXCELENTE EFICIENCIA DE LLENADO DE LA BOMBA. CARTA LLENA CON LIGERA INTERFERENCIA POR GAS. SEGUIMIENTO. NO SE TOMA REGISTRO ACUSTICO DEBIDO A ALTA TEMPERATAURA DEL ANULAR Y VAPORANDO 174 °F. | 53.4 | 3.1 |  |  |  | 0 | 1 | 9896 | JAZMIN-CR-4:1
JAZMIN | JAZMIN AB-01 | 2023-05-24 | 1822.85 | 1685.7 | 107.1 | KERUI C-320-256-144 | 115.2 | 1/3 | 2 | 1.727 | 103 | 89 | 40 | 500-50" | 93.72 | 114.3 | 2399 | 86.3 | EMUL 60% | 25.5 | 4034 | 5312 | SL | OK | 1.3 | 1.559 | 400 | 1143.95 | 501 | 385 | 1.7 | 13 | 77 | 1467.54 | 163.6 | 1.14 | SI | 1652.93 | 1638.8 | SI | 225.5 | POZO CON REDUCCION DE SPM CON BOMBEO ESTABLE. REVISION DEL CAMBIO DE SPM. MUY ALTA SUMERGENCIA. ALTA EFICIENCIA DE LLENADO DE LA BOMBA: LIGERO GOLPE DE FLUIDO. INTERFERENCIA POR GAS. EVALUAR AUMENTO DE SPM. | 46.9 | 1.6 |  |  |  | 1 | 1 | 9897 | JAZMIN-AB-1:1
JAZMIN | JAZMIN AB-02 | 2023-05-24 | 2242 | 2118 | 46.8 | KERUI C-320-256-144 | 115.2 | 1/3 | 2 | 2.034 | 96 | 88 | 40 | 500-57," | 42.22 | 110.8 | 3263 | 44.4 | EMUL 80% | 34.5 | 5152 | 8219 | OK | OK | 0 | 2.979 | 400 | 2144.8 | 131 | 131 | 1 | 0 | 100 | 1439.95 | 56.8 | 0.02 | NO | 2277 | 2261.46 | SI | 42.2 | POZO EN SEGUIMIENTO CON BOMBEO ESTABLE. LIGERA MEJORA % EFF BOMBA Y LEVE RECUPERACION DE NIVEL DE FLUIDO: BUENA SUMERGENCIA. BAJA-MEDIANA EFICIENCIA DE LLENADO DE LA BOMBA: ACENTUADA INTERFERENCIA POR GAS Y GP DE FLUIDO. MVTO DE TUBERIA. V/V OPERATIVAS. CONTINUAR SEGUIMIENTO. | 65.1 | 1.4 |  |  |  | 1 | 1 | 9898 | JAZMIN-AB-2:1
JAZMIN | JAZMIN AB-03 | 2023-05-24 | 1724.02 | 1652.05 | 41.9 | KERUI C-320-256-144 | 115.2 | 1/3 | 2 | 5.538 | 120 | 92 | 40 | 500-42" | 36.86 | 113.6 | 2265 | 108.1 | EMUL 90% | 25.9 | 3829 | 5559 | OK | OK | 0 | 1.877 | 400 | 1344.85 | 246 | 170 | 2.4 | 19 | 69 | 1432.97 | 74 | 1.59 | NO | 1596 | 1573.66 | SI | 116.7 | POZO EN SEGUIMIENTO CON BOMBEO "ESTABLE". LIGERA CAIDA DE % EFF BOMBA Y LEVE RECUPERACION DE NIVEL DE FLUIDO: ALTA SUMERGENCIA. ALTO FLUJO DE GAS POR EL ANULAR. BAJA EFICIENCIA DE LLENADO DE LA BOMBA: ACENTUADA INTERFERENCIA POR GAS. V/V OPERATIVAS. EVALUAR REDUCCION DE ESPACIMIENTO. | 51.3 | 2.4 |  |  |  | 1 | 1 | 9899 | JAZMIN-AB-3:1
JAZMIN | JAZMIN AB-04 | 2023-05-24 | 1821 | 1673.06 | 98.3 | KERUI C-320-256-144 | 115.2 | 1/3 | 2 | 6.475 | 108 | 92 | 40 | 500-28" | 85.5 | 115 | 2606 | 297 | EMUL 90% | 27.3 | 3790 | 5792 | SL | OK | 3.3 | 2.222 | 400 | 1620.25 | 191 | 156 | 1.7 | 9 | 82 | 1458.37 | 67.4 | 0.63 | NO | 1816.15 | 1787.71 | SI | 69.2 | POZO EN SEGUIMIENTO A A LTOS SPM CON BOMBEO ESTABLE. ALTA SUMERGENCIA. ALTA EFICIENCIA DE LLENADO DE LA BOMBA: TV CON DEFICIENCIA CON FUGA Y CON ESCURRIMIENTO: SL. CONTINUAR SEGUIMIENTO. | 54.8 | 6.3 |  |  |  | 1 | 1 | 9900 | JAZMIN-AB-4:1
JAZMIN | JAZMIN AB-05 | 2023-05-24 | 2291.62 | 2199.24 | 137.3 | AMPSCOT C-640-305-168 | 168 | 4/4 | 2.25 | 5.248 | 107 | 89 | 40 | NO VOLANTA | 83.57 | 164.2 | 4056 | 425.2 | EMUL 90% | 35.4 | 5184 | 8625 | SL | OK | 6.4 | 3.046 | 400 | 2175.18 | 99 | 93 | 1.4 | 3 | 93 | 1428.22 | 41 | 0.16 | SI | 2276 | 2253.21 | SI | 47.6 | POZO CON LEVE AUMENTO DE SPM CON BOMBEO ESTABLE. LIGERA CAIDA DE % EFF BOMBA: MODERADA SUMERGENCIA.BUENA EFICIENCIA DE LLENADO DE LA BOMBA: MODERADO GOLPE DE FLUIDO E INTERFERENCIA POR GAS. CONTINUAR SEGUIMIENTO. | 113.7 | 9.9 |  |  |  | 1 | 1 | 9901 | JAZMIN-AB-5:1
JAZMIN | JAZMIN AX-01 | 2023-05-24 | 2187.11 | 1889.23 | 72.2 | AMPSCOT C-456-305-144 | 144 | 4/4 | 2 | 3.186 | 84 | 85 | 0 | NB | 50.68 | 142.5 | 3478 | 0 | NB | 20 | 4876 | 4888 | = | = | 0 | [11 empty] | SI | 2289.35 | 2235.31 | SI |  | POZO CON AUMENTO DE SPM SIN APORTE EN SUPERFICIE: NO BOMBEA. SIN ACCION DE BOMBA Y V/VS. CON CARGA DE SARTA Y UN POCO DE FLUIDO. FUERTE GOLPE DE BOMBA AL FINAL DE LA CARRERA DESCENDENTE. REESPACIAR. NOTA: NO SE TOMA REGISTRO ACUSTICO, VALVULA ANULAR CON ESPIGA MALA, FAVOR REALIZAR MANTENIMIENTO. | 32.8 | 2.2 |  |  |  | 0 | 1 | 9902 | JAZMIN-AX-1:1
JAZMIN | JAZMIN AX-03 | 2023-05-24 | 2141.69 | 1858.38 | 64.2 | AMPSCOT C-456-305-144 | 144 | 4/4 | 2 | 5.625 | 116 | 93 | 90 | NO VOLANTA | 45.72 | 140.4 | 3475 | 168.4 | EMUL 60% | 33.4 | 5083 | 8155 | OK | OK | 0 | 2.598 | 400 | 1919.11 | 363 | 344 | 1.9 | 4 | 91 | 1477.38 | 146.1 | 0.23 | SI | 2297.65 | 2233.13 | NO | 83.7 | POZO EN SEGUIMIENTO ALTOS SPM CON BOMBEO ESTABLE. OPERA BAJO CONDICIONES ESTABLES: MUY ALTA SUMERGENCIA. MEDIANA EFICIENCIA DE LLENADO DE LA BOMBA: ACENTUADO GOLPE DE FLUIDO CON LEVE INTERFERENCIA POR GAS. LIGERA FLUCTUACION DE CARGAS EN AMBAS CARRERAS. FUERTE GOLPE DE BOMBA AL FINAL DE LA CARRERA ASCENDENTE. TV CON LL .CONTINUAR SEGUIMIENTO. | 108 | 5.5 |  |  |  | 1 | 1 | 9903 | JAZMIN-AX-3:1
JAZMIN | JAZMIN AZ-01 | 2023-05-24 | 1699.05 | 1605.1 | 79.6 | AMPSCOT C-320-256-144a | 144 | 3/3 | 2.25 | 4.569 | 135 | 91 | 70 | NO VOLANTA | 56.54 | 140.8 | 3216 | 214.7 | EMUL 92% | 31.6 | 3714 | 6552 | OK | OK | 0 | 2.13 | 400 | 1524.72 | 153 | 148 | 1.4 | 2 | 97 | 1431.66 | 63.4 | 0.13 | NO | 1686 | 1623.92 | SI | 68.8 | POZO EN SEGUIMIENTO CON BOMBEO ESTABLE. ALTA SUMERGENCIA. MEDIANA EFICIENCIA DE LLENADO DE LA BOMBA: ACENTUADA INTERFERENCIA POR GAS. STUFFING AJUSTADO. V/V OPERATIVAS. CONTINUAR SEGUIMIENTO. | 82 | 5.1 |  |  |  | 1 | 1 | 9904 | JAZMIN-AZ-1:1
JAZMIN | JAZMIN AZ-02 | 2023-05-24 | 1766.14 | 1667.28 | 128.8 | AMPSCOT C-320-256-144a | 144 | 3/3 | 2 | 1.342 | 111 | 80 | 70 | 500-1:11" | 91.24 | 141.1 | 2597 | 80.6 | EMUL 90% | 28.2 | 4407 | 5929 | SL | OK | 1.9 | 1.943 | 400 | 1359.1 | 359 | 359 | 1.4 | 0 | 100 | 1398.97 | 152.4 | 0.18 | NO | 1748.88 | 1663.25 | SI | 159.6 | POZO EN SEGUIMIENTO CON BOMBEO ESTABLE. LEVE AUMENTO DE NIVEL DE FLUIDO: MUY ALTA SUMERGENCIA. ALTA EFICIENCIA DE LLENADO DE LA BOMBA. LEVE MVTO DE TUBERIA. EVALUAR AUMENTO DE SPM. | 59.5 | 1.9 |  |  |  | 1 | 1 | 9905 | JAZMIN-AZ-2:1
JAZMIN | JAZMIN AZ-03 | 2023-05-24 | 1683.2 | 1584.4 | 63.3 | AMPSCOT C-320-256-144a | 144 | 3/3 | 2 | 4.592 | 123 | 83 | 70 | NO VOLANTA | 44.59 | 141.9 | 2552 | 135.5 | EMUL 90% | 28.4 | 3754 | 5759 | OK | OK | 0 | 2.212 | 400 | 1520.82 | 128 | 128 | 2 | 1 | 100 | 1375.06 | 56.2 | 0.07 | NO | 1651.5 | 1631.59 | SI | 70.4 | POZO EN SEGUIMIENTO CON BOMBEO ESTABLE. LEVE CAIDA DE % EFF BOMBA: BUENA SUMERGENCIA. MEDIANA EFICIENCIA DE LLENADO DE LA BOMBA: LEVE CIERRE TARDIO EN LA TV. ACENTUADO GOLPE DE FLUIDO. V/V OPERATIVAS. CONTINUAR SEGUIMIENTO. | 66.4 | 3.4 |  |  |  | 1 | 1 | 9906 | JAZMIN-AZ-3:1
JAZMIN | JAZMIN AZ-04 | 2023-05-24 | 2180.13 | 1912.25 | 32.8 | AMPSCOT C-320-256-144a | 144 | 3/3 | 2 | 2.074 | 91 | 89 | 60 | NO VOLANTA | 23.5 | 139.5 | 3467 | 31.7 | EMUL 80% | 37.6 | 5232 | 7829 | OK | LIFTED | 0 | 2.91 | 400 | 2072.09 | 234 | 207 | 2.3 | 14 | 75 | 1424.12 | 90.2 | 0.88 | SI | 2308.45 | 2293.34 | NO | 36.8 | POZO EN SEGUIMIENTO CON BOMBEO ESTABLE. NIVEL CON RUIDO: ALTA SUMERGENCIA. BAJISIIMA EFICIENCIA DE LLENADO DE LA BOMBA: CIERRE TARDIO DE LA TV. MUY SEVERO GOLPE DE FLUIDO CON LEVE INTERFERENCIA POR GAS.ALTA FRICCION. SV LEVANTADA. EVALUAR MINIMIZAR ESPACIAMIENTO. | 87.1 | 2.7 |  |  |  | 1 | 1 | 9907 | JAZMIN-AZ-4:1
JAZMIN | JAZMIN Z-1 | 2023-05-24 | 1861.5 | 1490 | 20.3 | LUFKIN M-456D-256-144 | 111.851 | 1/3 | 2 | 4.712 | 120 | 112 | 50 | NO VOLANTA | 18.73 | 108.6 | 2853 | 44.7 | EMUL 60% | 33.7 | 4288 | 7301 | OK | OK | 0 | 1.971 | 400 | 1449.29 | 601 | 515 | 1.6 | 11 | 78 | 1470.61 | 205.6 | 0.88 | SI | 2078.67 | 2018.72 | SI | 130.3 | POZO EN SEGUIMIENTO CON BOMBEO ESTABLE. MUY ALTA SUMERGENCIA. BAJISIIMA EFICIENCIA DE LLENADO DE LA BOMBA: LEVE CIERRE TARDIO EN LA TV. ACENTUADA INTERFERENCIA POR GAS Y GP DE FLUIDO. V/V OPERATIVAS. EVALUAR LEVE DISMINUCION DE SPM PARA VISUALIZAR COMPORTAMIENTO. NOTA: REVISION EL EM, ULTIMO SERVICIO TUB ROTA EN 2021 SE AJUSTO A ESA FECHA EL EM. | 77 | 2.9 |  |  |  | 1 | 1 | 9908 | JAZMIN-Z-1:1
JAZMIN | JAZMIN Z-2 | 2023-05-24 | 1638.5 | 1512 | 39.3 | AMPSCOT C-320-256-144a | 144 | 4/4 | 2 | 2.497 | 118 | 110 | 50 | NO VOLANTA | 27.8 | 141.3 | 2219 | 45.7 | EMUL 80% | 28.9 | 3327 | 5746 | OK | OK | 0 | 2.016 | 400 | 1468.26 | 127 | 107 | 1.6 | 7 | 84 | 1456.61 | 46.6 | 0.6 | SI | 1609.06 | 1524.29 | NO | 57.1 | POZO EN SEGUIMIENTO CON BOMBEO ESTABLE. LIGERA CAIDA DE LA EFF BOMBA Y NIVEL DE FLUIDO. BUENA SUMERGENCIA. BAJISIIMA EFICIENCIA DE LLENADO DE LA BOMBA: LEVE CIERRE TARDIO EN LA TV. ACENTUADA INTERFERENCIA POR GAS. ALTA FRICCION EN AMBAS CARRERAS. | 73.5 | 3.6 |  |  |  | 1 | 1 | 9909 | JAZMIN-Z-2:1
JAZMIN | JAZMIN Z-3 | 2023-05-24 | 2044.89 | 1782.79 | 110.2 | AMPSCOT C-320-256-144 | 115.2 | 2/4 | 2 | 2.479 | 144 | 127 | 40 | 500-34" | 96.5 | 114.1 | 2725 | 127.4 | EMUL 99% | 24.9 | 4394 | 5189 | SL | OK | 1.3 | 1.257 | 400 | 804.35 | 1130 | 659 | 3.9 | 30 | 58 | 1279.8 | 278.7 | 2.86 | NO | 2052.88 | 1921.48 | SI | 275.7 | POZO POST INYECCION @ 2.3 SPM, CON BOMBEO ESTABLE. MUY ALTA SUMERGENCIA. ALTO FLUJO DE GAS POR EL ANULAR. EXCELENTE EFICIENCIA DE LLENADO DE LA BOMBA. CARTA LLENA CON LEVE MVTO DE TUBERIA. INTERFERENCIA POR GAS. EVALUAR AUMENTO DE SPM. | 39.8 | 1.7 |  |  |  | 1 | 1 | 9910 | JAZMIN-Z-3:1
JAZMIN | JAZMIN Z-4 | 2023-05-24 | 2057.6 | 1816.2 | 100.7 | AMPSCOT C-320-256-144 | 115.2 | 2/4 | 2 | 1.363 | 115 | 100 | 40 | NO VOLANTA | 90.12 | 111.7 | 2864 | 64 | EMUL 90% | 30 | 4461 | 7034 | SL | OK | 3.7 | 2.197 | 400 | 1592.16 | 479 | 438 | 1.1 | 4 | 91 | 1449.4 | 184.5 | 0.29 | NO | 2101.06 | 2023.72 | SI | 167.5 | POZO EN SEGUIMIENTO CON BOMBEO ESTABLE. LIGERA CAIDA DE % EFF BOMBA Y NIVEL DE FLUIDO. MUY ALTA SUMERGENCIA. ALTA EFICIENCIA DE LLENADO DE LA BOMBA: LIGERO CIERRE TARDIO DE LA TV. MVTO DE TUBERIA. LEVE GOLPE AL FINAL DE LA CARRERA DESCENDENTE. EVALUAR AUMENTO DE SPM. | 53 | 1.2 |  |  |  | 1 | 1 | 9911 | JAZMIN-Z-4:1
JAZMIN | JAZMIN Z-5 | 2023-05-24 | 1849.39 | 1481.78 | 127.4 | AMPSCOT C-320-256-144 | 144 | 4/4 | 2 | 6.061 | 144 | 133 | 50 | NO VOLANTA | 89.94 | 141.6 | 3029 | 360 | EMUL 90% | 32.2 | 4388 | 6668 | SL | OK | 3.7 | 1.96 | 400 | 1444.45 | 600 | 496 | 1.6 | 12 | 74 | 1473.93 | 207.2 | 1.13 | NO | 2044.58 | 2044.58 | SI | 126.5 | POZO EN SEGUIMIENTO A ALTOS SPM CON BOMBEO ESTABLE. LIGERA MEJORA DE % EFF BOMBA Y NIVEL DE FLUIDO: MUY ALTA SUMERGENCIA. ALTA EFICIENCIA DE LLENADO DE LA BOMBA: LIGERA INTERFERENCIA POR GAS. MVTO DE TUBERIA. CONTINUAR SEGUIMIENTO. | 77.2 | 6.4 |  |  |  | 1 | 1 | 9912 | JAZMIN-Z-5:1
JAZMIN | JAZMIN Z-6 | 2023-05-24 | 1613.85 | 1497.7 | 13.1 | AMPSCOT C-320-256-144 | 129.6 | 3/4 | 2 | 4.615 | 145 | 134 | 50 | NO VOLANTA | 10.36 | 126.9 | 2194 | 28.3 | EMUL 90% | 28.1 | 3254 | 6099 | OK | OK | 0 | 1.993 | 400 | 1469.19 | 77 | 51 | 1.7 | 21 | 66 | 1474.36 | 23.5 | 1.76 | NO | 1551.19 | 1505.72 | NO | 43.1 | POZO EN SEGUIMIENTO CON BOMBEO ESTABLE. CONTINUA TENDENCIA DE CAIDA DE % EFF BOMBA: MEDIANA SUMERGENCIA. ALTO FLUJO DE GAS POR EL ANULAR. BAJISIIMA EFICIENCIA DE LLENADO DE LA BOMBA: CIERRE TARDIO EN LA TV.MUY SEVERO GOLPE DE FLUIDO CON LEVE INTERFERENCIA POR GAS. V/V OPERATIVAS. EVALUAR DISMINUCION DE SPM. | 68.2 | 4.1 |  |  |  | 1 | 1 | 9913 | JAZMIN-Z-6:1
JAZMIN | JAZMIN Z-7 | 2023-05-24 | 1665 | 1535 | 37.3 | AMPSCOT C-320-256-144 | 129.6 | 3/4 | 2 | 2.466 | 118 | 106 | 50 | 500-1:20 | 29.28 | 127.3 | 2380 | 42.9 | EMUL 88% | 28.8 | 4649 | 6234 | OK | OK | 0 | 2.178 | 400 | 1504.13 | 151 | 129 | 1.1 | 7 | 85 | 1381.2 | 55.7 | 0.55 | SI | 1673.8 | 1586.58 | SI | 52.4 | POZO EN SEGUIMIENTO CON BOMBEO ESTABLE. LIGERA MEJORA EN % EFF BOMBA: BUENA SUMERGENCIA. BAJA EFICIENCIA DE LLENADO DE LA BOMBA: LEVE CIERRE TARDIO EN LA TV. SEVERO GOLPE DE FLUIDO CON INTERFERENCIA POR GAS. SV LEVANTADA. CONTINUAR SEGUIMIENTO. | 67.5 | 2.3 |  |  |  | 1 | 1 | 9914 | JAZMIN-Z-7:1
JAZMIN | JAZMIN Z-9 | 2023-05-24 | 2044.5 | 1783 | 104.1 | AMPSCOT C-320-256-144 | 115.2 | 2/4 | 2 | 5.172 | 174 | 162 | 50 | NO VOLANTA | 93.35 | 111.5 | 2984 | 251.2 | EMUL 90% | 36 | 4840 | 7511 | SL | OK | 3 | [11 empty] | SI | 2137 | 2082.28 | SI |  | POZO EN SEGUIMIENTO CON BOMBEO ESTABLE. ALTA EFICIENCIA DE LLENADO DE LA BOMBA: CIERRE TARDIO EN LA TV. MVTO DE TUBERIA. FUERTE GOLPE DE BOMBA AL FINAL DE LA CARRERA DESCENDENTE. CONTINUAR SEGUIMIENTO. NO SE TOMA REGISTRO ACUSTICO, ANULAR CALIENTE Y VAPORANDO 162° F. | 71.2 | 4.4 |  |  |  | 0 | 1 | 9915 | JAZMIN-Z-9:1
JAZMIN | JAZMIN A-01 | 2023-05-23 | 1607.56 | 1460.13 | 34.5 | AMPSCOT C-320-256-144a | 144 | 3/3 | 2 | 1.648 | 106 | 99 | 20 | NO VOLANTA | 24.31 | 141.7 | 2141 | 26.5 | EMUL 80% | 35.7 | 4233 | 6603 | OK | LIFTED | 0 | 1.851 | 400 | 1360.4 | 160 | 141 | 1 | 5 | 88 | 1469.91 | 60.4 | 0.45 | SI | 1524.1 | 1502.56 | NO | 93.9 | POZO CON REDUCCION DE SPM CON BOMBEO ESTABLE. ALTA SUMERGENCIA. BAJISIIMA EFICIENCIA DE LLENADO DE LA BOMBA: LIGERO CIERRE TARDIOD DE LA TV. MUY SEVERO GOLPE DE FLUIDO CON LEVE INTERFERENCIA POR GAS. ALTA FRICCION. SV LIGERAMENTE LEVANTADA. EVALUAR AUMENTO DE SPM. | 98.7 | 3.3 |  |  |  | 1 | 1 | 9916 | JAZMIN-A-1:1
JAZMIN | JAZMIN A-02 | 2023-05-23 | 1592.35 | 1474.71 | 75.9 | AMPSCOT C-320-256-144a | 144 | 3/3 | 2 | 2.503 | 115 | 95 | 20 | NO VOLANTA | 53.46 | 142 | 2043 | 88.6 | EMUL 90% | 29.6 | 4089 | 6378 | OK | OK | 0 | 1.927 | 400 | 1421.76 | 51 | 50 | 1 | 1 | 98 | 1475.62 | 22.4 | 0.11 | SI | 1480.21 | 1389.78 | NO | 67.3 | POZO CON REDUCCION DE SPM CON BOMBEO ESTABLE. MEJORA % EFF BOMBA, LEVE MEDIANA SUMERGENCIA. MEDIANA EFICIENCIA DE LLENADO DE LA BOMBA: ACENTUADO GOLPE DE FLUIDO CON LEVE INTERFERENCIA POR GAS. V/V OPERATIVAS. SEGUIMIENTO. | 72.7 | 3.3 |  |  |  | 1 | 1 | 9917 | JAZMIN-A-2:1
JAZMIN | JAZMIN A-03 | 2023-05-23 | 1573.5 | 1468 | 58.9 | AMPSCOT C-320-256-144a | 129.6 | 2/3 | 2 | 6.164 | 131 | 105 | 20 | NO VOLANTA | 45.83 | 128.6 | 2012 | 169.5 | EMUL 90% | 31.8 | 3995 | 5604 | OK | OK | 0 | 1.572 | 400 | 1035.46 | 429 | 373 | 1.2 | 5 | 87 | 1317.38 | 157.4 | 0.61 | NO | 1491.8 | 1428.97 | SI | 188.6 | POZO EN SEGUIMIENTO A ALTOS SPM CON BOMBEO ESTABLE. OPERA ESTABLEMENTE. MUY ALTA SUMERGENCIA. MEDIANA EFICIENCIA DE LLENADO DE LA BOMBA: LEVE CIERRE TARDIO EN LA TV. ACENTUADA INTERFERENCIA POR GAS. V/V OPERATIVAS.CONTINUAR SEGUIMIENTO. | 72.4 | 5.5 |  |  |  | 1 | 1 | 9918 | JAZMIN-A-3:1
JAZMIN | JAZMIN A-04 | 2023-05-23 | 1620.1 | 1517.2 | 61.8 | AMPSCOT C-320-256-144 | 144 | 3/3 | 2.25 | 2.27 | 138 | 112 | 20 | NO VOLANTA | 43.63 | 141.7 | 2759 | 82.8 | EMUL 90% | 28.8 | 3823 | 6977 | OK | OK | 0 | 1.847 | 400 | 1317.08 | 221 | 198 | 1.2 | 4 | 90 | 1426.19 | 67.8 | 0.4 | NO | 1559 | 1480.84 | SI | 91 | POZO EN SEGUIMIENTO CON BOMBEO ESTABLE. LIGERA CAIDA DE % EFF BOMBA Y NIVEL DE FLUIDO: ALTA SUMERGENCIA. MEDIANA-BAJA EFICIENCIA DE LLENADO DE LA BOMBA: ACENTUADA INTERFERENCIA POR GAS. V/V OPERATIVAS. SEGUIMIENTO. | 60.7 | 1.9 |  |  |  | 1 | 1 | 9919 | JAZMIN-A-4:1
JAZMIN | JAZMIN A-08 | 2023-05-23 | 2006.36 | 1752.72 | 34.6 | AMPSCOT C-320-256-144a | 115.2 | 1/3 | 2 | 1.965 | 99 | 90 | 20 | NO VOLANTA | 30.77 | 112.3 | 2707 | 31.7 | EMUL 80% | 32.4 | 5218 | 6829 | OK | LIFTED | 0 | 2.279 | 400 | 1674.04 | 242 | 234 | 1.1 | 2 | 97 | 1469.1 | 99.8 | 0.12 | NO | 1918.3 | 1906.19 | NO | 138.4 | POZO EN SEGUIMIENTO CON BOMBEO ESTABLE. ALTA SUMERGENCIA. BAJA EFICIENCIA DE LLENADO DE LA BOMBA: CIERRE TARDIO EN LA TV. SEVERO GOLPE DE FLUIDO VISCOSO. MODERADA INTERFERENCIA POR GAS. SV LEVANTADA. | 70.9 | 1.9 |  |  |  | 1 | 1 | 9920 | JAZMIN-A-8:1
JAZMIN | JAZMIN AG-01 | 2023-05-23 | 2309 | 1372 | 26.6 | LUFKIN C-320-213-120a | 101.538 | 2/3 | 2 | 4.082 | 114 | 105 | 50 | NO VOLANTA | 26.72 | 99.4 | 2106 | 50.6 | EMUL 80% | 36.1 | 5086 | 5254 | OK | MUY LEVANTADA | 0 | 1.796 | 400 | 1317.9 | 207 | 179 | 1 | 6 | 86 | 1467.59 | 76.2 | 0.49 | SI | 1556.2 | 1447.83 | NO | 336.6 | POZO EN SEGUIMIENTO CON BOMBEO INESTABLE. CAIDA DE % EFF BOMBA: ALTA SUMERGENCIA. BAJISIIMA EFICIENCIA DE LLENADO DE LA BOMBA: LIGERO CIERRE TARDIO DE LA TV. MUY ACENTUADA INTERFERENCIA POR GAS. SV CON DEFICIENCIA: MUY LEVANTADA. | 82.3 | 4.1 |  |  |  | 1 | 1 | 9921 | JAZMIN-AG-1:1
JAZMIN | JAZMIN AG-02 | 2023-05-23 | 1643 | 1376 | 117.4 | LUFKIN C-320D-213-120 | 120 | 4/4 | 2 | 3.468 | 200 | 189 | 50 | 500-19" | 98.38 | 119.3 | 2034 | 189.9 | EMUL 86% | 29.5 | 4937 | 5014 | OK | MUY LEVANTADA | 0 | [11 empty] | NO | 1480.9 | 1343.27 | SI |  | POZO POST INYECCION CON BOMBEO ESTABLE. EXCELENTE EFICIENCIA DE LLENADO DE LA BOMBA. CARTA LLENA CON LEVE INTERFERENCIA POR GAS. SV MUY LEVANTADA. NO SE TOMA REGISTRO ACUSTICO: ANULAR CALIENTE Y VAPORANDO 189 F. | 54.4 | 3.5 |  |  |  | 0 | 1 | 9922 | JAZMIN-AG-2:1
JAZMIN | JAZMIN AG-04 | 2023-05-23 | 1568.5 | 1335 | 72 | LUFKIN C-320D-213-120 | 102.857 | 2/3 | 2 | 3.822 | 120 | 115 | 0 | NB | 70.95 | 101.5 | 2042 | 128.4 | NB | 30.2 | 3305 | 4324 | SL | OK | 0.9 | 1.757 | 400 | 1279.15 | 147 | 145 | 0.9 | 1 | 99 | 1456.06 | 61.6 | 0.12 | SI | 1464.5 | 1318.44 | NO | 97.9 | SE ENCONTRO POZO SIN BOMBEO LUEGO DE REESPACEO CON AUMENTO DE SPM, CON ALTA SUMERGENCIA. FUERTE GOLPE DE BOMBA. CON ACCION DE BOMBEO CON TV DEFICIENTE CON FUGA. SIN APORTE EN SUPERFICIE. POSIBLE TUBERIA ROTA. | 58.4 | 3.3 |  |  |  | 1 | 1 | 9923 | JAZMIN-AG-4:1
JAZMIN | JAZMIN AG-05 | 2023-05-23 | 1831 | 1301 | 70.8 | KERUI C-456D-256-144 | 144 | 4/4 | 2 | 3.529 | 115 | 118 | 50 | NO VOLANTA | 49.54 | 142.8 | 1879 | 116.5 | EMUL 92% | 22.5 | 3102 | 4939 | OK | OK | 0 | 1.736 | 400 | 1253.51 | 22 | 19 | 0.8 | 4 | 89 | 1444.14 | 9.2 | 0.41 | NO | 1278.86 | 1208.45 | NO | 194 | POZO EN SEGUIMIENTO CON BOMBEO "ESTABLE". MUY BAJA SUMERGENCIA. MEDIANA EFICIENCIA DE LLENADO DE LA BOMBA: ACENTUADO GOLPE DE FLUIDO CON LEVE INTERFERENCIA POR GAS.LEVE MVTO DE TUBERIA. V/V OPERATIVAS. CONTINUAR SEGUIMIENTO. | 51.8 | 2.4 |  |  |  | 1 | 1 | 9924 | JAZMIN-AG-5:1
JAZMIN | JAZMIN AT-01 | 2023-05-23 | 1618.5 | 1526 | 80.9 | AMPSCOT C-320-256-144a | 144 | 3/3 | 2 | 2.446 | 108 | 102 | 20 | NO VOLANTA | 56.96 | 142 | 2245 | 92.3 | EMUL 70% | 24.2 | 3493 | 5443 | SL | OK | 1.4 | 1.984 | 400 | 1428.79 | 125 | 123 | 0.8 | 1 | 98 | 1440.31 | 52.7 | 0.11 | NO | 1556.81 | 1526.35 | SI | 78.5 | POZO EN SEGUIMIENTO CON BOMBEO ESTABLE. LEVE CAIDA DE % EFF BOMBA: BUENA SUMERGENCIA. MEDIANA EFICIENCIA DE LLENADO DE LA BOMBA: ACENTUADA INTERFERENCIA POR GAS. EVALUAR MINIMIZAR ESPACIAMIENTO. | 45.1 | 1.9 |  |  |  | 1 | 1 | 9925 | JAZMIN-AT-1:1
JAZMIN | JAZMIN AT-02 | 2023-05-23 | 1605 | 1513 | 83.9 | AMPSCOT C-320-256-144a | 144 | 3/3 | 2 | 3.689 | 123 | 108 | 40 | NO VOLANTA | 59.06 | 142.1 | 2202 | 144.4 | EMUL 80% | 25.2 | 3575 | 5573 | OK | LEVEMENTE LIFTED | 0 | 2.074 | 400 | 1444.84 | 113 | 110 | 0.7 | 1 | 97 | 1393.29 | 46.9 | 0.13 | SI | 1560.11 | 1542.3 | SI | 66.5 | POZO EN SEGUIMIENTO CON BOMBEO "ESTABLE". LEVE CAIDA DE % EFF BOMBA PERO LEVE AUMENTO DE NIVEL DE FLUIDO: BUENA SUMERGENCIA. MEDIANA EFICIENCIA DE LLENADO DE LA BOMBA: ACENTUADA INTERFERENCIA POR GAS. LEVE CIERRE TARDIO DE LA TV Y SV LIGERAMENTE LEVANTADA. CONTINUAR SEGUIMIENTO. | 56.7 | 3 |  |  |  | 1 | 1 | 9926 | JAZMIN-AT-2:1
JAZMIN | JAZMIN AT-04 | 2023-05-23 | 1605.5 | 1517 | 46.8 | AMPSCOT C-320-256-144a | 144 | 3/3 | 2 | 2.281 | 112 | 100 | 20 | 500-56" | 33.01 | 141.9 | 2118 | 49.8 | EMUL 90% | 22.9 | 3213 | 5341 | OK | OK | 0 | 2.066 | 400 | 1482.85 | 56 | 56 | 0.7 | 1 | 100 | 1435.48 | 24.6 | 0.05 | NO | 1541 | 1509.52 | SI | 52.8 | POZO EN SEGUIMIENTO CON BOMBEO ESTABLE. LIGERA CAIDA DE % EFF BOMBA Y NIVEL: MEDIANA SUMERGENCIA. BAJA EFICIENCIA DE LLENADO DE LA BOMBA: SEVERO GOLPE DE FLUIDO CON LEVE IPG. V/V OPERATIVAS. | 46.2 | 1.3 |  |  |  | 1 | 1 | 9927 | JAZMIN-AT-4:1
JAZMIN | JAZMIN AT-05 | 2023-05-23 | 1602.16 | 1485.32 |  | AMPSCOT C-320-256-144a | 144 | 4/4 | 2 | POZO CABEZEANDO | 113 | 109 | 0 | NO VOLANTA |  |  |  |  | NB | [6 empty] | 1.762 | 400 | 1251.6 | 320 | 293 | 0.9 | 3 | 92 | 1420.66 | 123.9 | 0.33 | SI | 1586.85 | 1540.8 | NO | 130.4 | POZO SE ENCONTRO CON LA UBM CABEZEANDO, POSIBLE FALLA DEL MOTOR. POZO NB. SE TOMO SOLO REGISTRO ACUSTICO:AUMENTO DE NIVEL : MUY ALTA SUMERGENCIA. | [5 empty] | 1 | 0 | 9928 | JAZMIN-AT-5:1
JAZMIN | JAZMIN B-01 | 2023-05-23 | 1631.5 | 1506 | 66.8 | AMPSCOT C-320-256-144a | 144 | 3/3 | 2 | 3.309 | 154 | 110 | 20 | BOMB. DEFIC. | 47.02 | 142 | 2138 | 103 | EMUL 96% | 28 | 3745 | 3807 | OK | OK | 0.1 | 2.22 | 400 | 1534.51 | 50 | 45 | 1.3 | 4 | 90 | 1382.44 | 20.5 | 0.33 | NO | 1588.7 | 1506.99 | SI | 37 | POZO CON AUMENTO DE SPM CON BOMBEO MUY INESTABLE Y DEFICIENTE. BAJA SUMERGENCIA. CON CARTA DE BOMBEO INICIALMENTE NORMAL, PERO POR FALLA EN LAS TV NO HACE SELLO . LA PRUEBA DE VALVULAS SALEN EQUIPARADAS. REESPACIAR Y DEJAR GOLPE DE BOMBA. | 58.6 | 4.4 |  |  |  | 1 | 1 | 9929 | JAZMIN-B-1:1
JAZMIN | JAZMIN B-02 | 2023-05-23 | 1574.5 | 1448 | 86 | AMPSCOT C-320-256-144a | 144 | 3/3 | 2 | 2.356 | 109 | 97 | 20 | NO VOLANTA | 60.48 | 142.3 | 1999 | 94.5 | EMUL 80% | 34.3 | 3580 | 5727 | OK | OK | 0 | 2.132 | 400 | 1398.94 | 81 | 70 | 1.5 | 6 | 86 | 1312.33 | 31.3 | 0.51 | SI | 1484 | 1428.88 | SI | 66.2 | POZO EN SEGUIMIENTO CON BOMBEO ESTABLE. LEVE AUMENTO DE % EFF BOMBA Y NIVEL DE FLUIDO: MEDIANA SUMERGENCIA. MEDIANA EFICIENCIA DE LLENADO DE LA BOMBA: ACENTUADO GOLPE DE FLUIDO E INTERFERENCIA POR GAS. ALTA FRICCION EN LA MITAD DE LA CARRERA ASCENDENTE. V/V OPERATIVAS. CONTINUAR SEGUIMIENTO | 98.6 | 4.3 |  |  |  | 1 | 1 | 9930 | JAZMIN-B-2:1
JAZMIN | JAZMIN BK-01 | 2023-05-23 | 1643.14 | 1493.29 | 66 | AMPSCOT C-320-256-144a | 129.6 | 2/3 | 2 | 1.987 | 115 | 111 | 0 | NB | 51.1 | 129.1 | 2073 | 61.1 | NB | 24.5 | 4053 | 4389 | = | LIFTED | 0 | 2.263 | 400 | 1638.75 | 0 | 0 | 3.9 | 61 | 31 | 1448.29 | 4.5 | 7.25 | NO | 1547 | 1467.48 | SI | 5.1 | POZO NO BOMBEA. NIVEL CON RUIDO: SIN SUMERGENCIA. ALTO FLUJO DE GAS POR EL ANULAR. V/V BLOQUEADAS. REESPACIAR. | 53.8 | 2.3 |  |  |  | 1 | 1 | 9931 | JAZMIN-BK-1:1
JAZMIN | JAZMIN BK-02 | 2023-05-23 | 1566 | 1427 | 59.1 | AMPSCOT C-320-256-144a | 129.6 | 2/3 | 2 | 2.517 | 106 | 102 | 20 | NO VOLANTA | 46.11 | 128.2 | 2013 | 69.4 | EMUL 90% | 21.9 | 3321 | 5333 | OK | OK | 0.2 | 1.911 | 400 | 1356.65 | 16 | 16 | 0.9 | 0 | 100 | 1419.83 | 8.2 | 0.01 | NO | 1373.11 | 1373.1 | SI | 95.9 | POZO EN SEGUIMIENTO CON BOMBEO ESTABLE. LIGERA CAIDA DE % EFF BOMBA Y NIVEL DE FLUIDO: MUY BAJA SUMERGENCIA. MEDIANA EFICIENCIA DE LLENADO DE LA BOMBA: ACENTUADO GOLPE DE FLUIDO. MVTO DE TUBERIA. TV CON LL. CONTINUAR SEGUIMIENTO. | 45.1 | 1 |  |  |  | 1 | 1 | 9932 | JAZMIN-BK-2:1
JAZMIN | JAZMIN BK-04 | 2023-05-23 | 1653 | 1559 | 33.1 | AMPSCOT C-320-256-144a | 129.6 | 2/3 | 2 | 1.727 | 107 | 97 | 70 | NO VOLANTA | 26.01 | 127.2 | 2309 | 26.7 | EMUL 80% | 34.5 | 3875 | 6469 | OK | OK | 0.3 | 2.302 | 400 | 1502.79 | 74 | 74 | 0.2 | 0 | 100 | 1305.64 | 31.9 | 0.28 | SI | 1584.14 | 1493.68 | NO | 60.6 | POZO CON REDUCCION DE SPM CON BOMBEO "ESTABLE". MODERADA SUMERGENCIA.BAJISIIMA EFICIENCIA DE LLENADO DE LA BOMBA:LEVE CIERRE TARDIO EN LA TV. SEVERO GOLPE DE FLUIDO Y ALTA FRICCION. TV CON LL Y SV UN POCO LEVANTADA. SEGUIMIENTO | 97.9 | 3.2 |  |  |  | 1 | 1 | 9933 | JAZMIN-BK-4:1
JAZMIN | JAZMIN BK-05 | 2023-05-23 | 1639.8 | 1472.6 | 95.6 | AMPSCOT C-320-256-144a | 144 | 3/3 | 2 | 3.543 | 130 | 115 | 20 | NO VOLANTA | 67.54 | 141.5 | 2228 | 158 | EMUL 90% | 33.4 | 3654 | 5937 | SL | OK | 1.9 | 2.231 | 400 | 1535.82 | 47 | 47 | 0.2 | 0 | 100 | 1376.8 | 21.6 | 0.32 | SI | 1586.49 | 1516.09 | NO | 44 | . POZO CON AUMENTO DE SPM CON BOMBEO ESTABLE. AUMENTO DE BBFD Y CAIDA DE NIVEL DE FLUIDO: NIVEL CON RUIDO: MEDIANA SUMERGENCIA. MEDIANA EFICIENCIA DE LLENADO DE LA BOMBA: ACENTUADO GOLPE DE FLUIDO. ALTA FRICCION. STUFFING AJUSTADO. CIERRE TARDIO Y ESCURRIMIENTO EN LA TV, | 98.7 | 6.7 |  |  |  | 1 | 1 | 9934 | JAZMIN-BK-5:1
JAZMIN | JAZMIN C-01 | 2023-05-23 | 1565.5 | 1322 | 106.3 | AMPSCOT C-320-256-144a | 144 | 3/3 | 2 | 1.697 | 111 | 95 | 70 | NO VOLANTA | 74.8 | 142.1 | 2158 | 84.1 | EMUL 90% | 23.9 | 3677 | 5084 | OK | LIFTED | 0 | 1.851 | 400 | 1388.08 | 57 | 53 | 1.3 | 3 | 92 | 1499.81 | 23.6 | 0.27 | SI | 1452.5 | 1360.2 | SI | 66.2 | POZO EN SEGUIMIENTO CON BOMBEO INESTABLE. AUMENTO DE % EFF BOMBA Y LEVE CAIDA DE NIVEL: MEDIANA SUMERGENCIA. MEDIANA EFICIENCIA DE LLENADO DE LA BOMBA: MODERADO GOLPE DE FLUIDO. CON INTERFERENCIA POR GAS. SV LEVANTADA. CONTINUAR SEGUIMIENTO. | 48 | 1.6 |  |  |  | 1 | 1 | 9935 | JAZMIN-C-1:1
JAZMIN | JAZMIN C-02 | 2023-05-23 | 1430 | 1217 | 97.7 | AMPSCOT C-320-256-144a | 144 | 3/3 | 2 | 4.945 | 122 | 97 | 70 | NO VOLANTA | 68.4 | 142.8 | 2091 | 225.3 | EMUL 90% | 24.4 | 3290 | 5163 | SL | OK | 1.9 | 1.776 | 400 | 1322.48 | 51 | 50 | 1 | 1 | 98 | 1489.28 | 22.2 | 0.14 | NO | 1373.5 | 1373.43 | NO | 47.4 | POZO EN SEGUIMIENTO CON BOMBEO "ESTABLE". MEDIANA SUMERGENCIA. MEDIANA EFICIENCIA DE LLENADO DE LA BOMBA: ACENTUADO GOLPE DE FLUIDO CON LEVE INTERFERENCIA POR GAS. CONTINUAR SEGUIMIENTO. | 58 | 3.9 |  |  |  | 1 | 1 | 9936 | JAZMIN-C-2:1
JAZMIN | JAZMIN C-04 | 2023-05-23 | 1809 | 1318 | 90.5 | AMPSCOT C-320-256-144 | 144 | 3/3 | 2 | 3.025 | 107 | 98 | 70 | NO VOLANTA | 63.82 | 141.9 | 2398 | 127.8 | EMUL 80% | 23 | 3049 | 5242 | SL | OK | 2.7 | 1.909 | 400 | 1332.6 | 273 | 215 | 1.5 | 11 | 79 | 1396.12 | 92.1 | 0.9 | NO | 1632 | 1537.7 | SI | 152.3 | POZO CON AUMENTO DE SPM CON BOMBEO ESTABLE. MANTIENE BBFD. ALTA SUMERGENCIA. MEDIANA EFICIENCIA DE LLENADO DE LA BOMBA: ACENTUADA INTERFERENCIA POR GAS.LEVE MVTO DE TUBERIA. SEGUIMIENTO. | 53 | 3.1 |  |  |  | 1 | 1 | 9937 | JAZMIN-C-4:1
JAZMIN | JAZMIN C-05 | 2023-05-23 | 1442.43 | 1270.86 | 98.4 | AMPSCOT C-320-256-144a | 144 | 3/3 | 2 | 5.217 | 102 | 97 | 70 | NO VOLANTA | 69.06 | 142.5 | 2277 | 239.5 | EMUL 90% | 30.9 | 3397 | 5181 | SL | OK | 2.1 | 1.657 | 400 | 1221.71 | 269 | 266 | 1.1 | 1 | 99 | 1474.61 | 113 | 0.12 | SI | 1507.96 | 1464.06 | SI | 87.2 | POZO EN SEGUIMIENTO CON BOMBEO "ESTABLE". AUMENTO DE NIVEL DE FLUIDO: MUY ALTA SUMERGENCIA. MEDIANA EFICIENCIA DE LLENADO DE LA BOMBA: SEVERO CIERRE TARDIO EN LA TV Y CON ESCURRIMIENTO: SL. CONTINUAR SEGUMIENTO. | 77.6 | 5.1 |  |  |  | 1 | 1 | 9938 | JAZMIN-C-5:1
JAZMIN | JAZMIN S-08 | 2023-05-23 | 1619.5 | 1242 | 56.7 | AMPSCOT C-320-256-144 | 144 | 4/4 | 2 | 1.961 | 96 | 82 | 60 | NO VOLANTA | 39.84 | 142.2 | 2093 | 51.8 | EMUL 80% | 26.8 | 3876 | 5988 | OK | OK | 0 | 2.118 | 400 | 1532.21 | 41 | 38 | 1.8 | 3 | 93 | 1446.85 | 18.1 | 0.24 | NO | 1585.8 | 1389.13 | SI | 29 | POZO EN SEGUIMIENTO CON BOMBEO "ESTABLE". BAJA SUMERGENCIA. BAJA-MEDIANA EFICIENCIA DE LLENADO DE LA BOMBA: SEVERO GOLPE DE FLUIDO CON LEVE INTERFERENCIA POR GAS. V/V OPERATIVAS. CONTINUAR CON SEGUIMIENTO. | 59 | 1.8 |  |  |  | 1 | 1 | 9939 | JAZMIN-S-8:1
JAZMIN | JAZMIN S-10 | 2023-05-23 | 1607.5 | 1242 | 103.9 | AMPSCOT C-320-256-144a | 144 | 3/3 | 2 | 5.042 | 106 | 83 | 60 | MASTER DURA | 73.1 | 142.1 | 2100 | 244.3 | EMUL 90% | 24.1 | 3022 | 5033 | OK | OK | 0 | 2.108 | 400 | 1542.79 | 50 | 47 | 1.6 | 3 | 94 | 1463.74 | 21.6 | 0.25 | NO | 1608.14 | 1394.06 | SI | 21.4 | POZO EN SEGUIMIENTO CON BOMBEO "ESTABLE". OPERA BAJO CONDICIONES ESTABLES: MEDIANA SUMERGENCIA. MEDIANA EFICIENCIA DE LLENADO DE LA BOMBA: MODERADO GOLPE DE FLUIDO CON INTERFERENCIA POR GAS. V/V OPERATIVAS. CONTINUAR SEGUIMIENTO. | 62.4 | 5.3 |  |  |  | 1 | 1 | 9940 | JAZMIN-S-10:1
JAZMIN | JAZMIN S-11 | 2023-05-23 | 1597.5 | 1240 | 54.7 | AMPSCOT C-320-256-144 | 129.6 | 3/4 | 2 | 1.674 | 101 | 94 | 60 | 500-1:50 | 43.1 | 126.9 | 1944 | 42.7 | EMUL 60% | 25.9 | 2675 | 5163 | OK | OK | 0 | 1.956 | 400 | 1420.96 | 20 | 18 | 1.7 | 6 | 87 | 1452.92 | 9.5 | 0.48 | NO | 1447.38 | 1280.46 | SI | 56.5 | POZO EN SEGUIMIENTO CON BOMBEO ESTABLE. LIGERA CAIDA DE % EFF BOMBA: MUY BAJA SUMERGENCIA. BAJA EFICIENCIA DE LLENADO DE LA BOMBA: SEVERO GOLPE DE FLUIDO CON INTERFERENCIA POR GAS. FRICCION EN AMBAS CARREAS. STUFFING AJUSTADO, V/V OPERATIVAS. CONTINUAR SEGUIMIENTO. | 68.6 | 2 |  |  |  | 1 | 1 | 9941 | JAZMIN-S-11:1
JAZMIN | JAZMIN AA-01 | 2023-05-20 | 1707.5 | 1622 | 99.4 | AMPSCOT C-320-256-144a | 144 | 3/3 | 2 | 3.12 | 91 | 82 | 110 | NO VOLANTA | 70.12 | 141.7 | 2637 | 144.6 | EMUL 80% | 28.4 | 3290 | 6080 | OK | OK | 0 | 2.25 | 400 | 1577.1 | 82 | 77 | 2.6 | 3 | 93 | 1401.87 | 35.5 | 0.22 | NO | 1663.35 | 1609.34 | SI | 53.6 | POZO EN SEGUIMIENTO CON BOMBEO "ESTABLE". MEJORIA EN % EFF BOMBA Y LEVE MEJORIA DE NIVEL DE FLUIDO, MODERADA SUMERGENCIA. MEDIANA EFICIENCIA DE LLENADO DE LA BOMBA: MODERADO GOLPE DE FLUIDO CON LIGERA INTERFERENCIA POR GAS. V/V OPERATIVAS. CONTINUAR SEGUIMIENTO. | 72 | 3.8 |  |  |  | 1 | 1 | 9942 | JAZMIN-AA-1:1
JAZMIN | JAZMIN AA-03 | 2023-05-20 | 1693 | 1591 | 121.1 | AMPSCOT C-320-256-144a | 144 | 3/3 | 2 | 3.659 | 154 | 103 | 110 | 500-35" | 85.24 | 142.1 | 2698 | 206.7 | EMUL 90% | 25 | 3542 | 5412 | SL | OK | 2 | 1.748 | 400 | 1225.85 | 445 | 422 | 2.6 | 2 | 95 | 1402.58 | 177.6 | 0.23 | NO | 1685.1 | 1653.18 | NO | 181 | POZO EN SEGUIMIENTO CON BOMBEO ESTABLE. MUY ALTA SUMERGENCIA. BUENA EFICIENCIA DE LLENADO DE LA BOMBA: LEVE GOLPE DE FLUIDO E INTERFERENCIA POR GAS. CONTINUAR SEGUIMIENTO. | 48.7 | 3.2 |  |  |  | 1 | 1 | 9943 | JAZMIN-AA-3:1
JAZMIN | JAZMIN AA-04 | 2023-05-20 | 2160 | 1926 | 42.3 | AMPSCOT C-320-256-144a | 144 | 3/3 | 2 | 3.03 | 101 | 92 | 110 | NO VOLANTA | 30.18 | 140 | 3472 | 59.7 | EMUL 80% | 32.8 | 5582 | 7347 | OK | LIFTED | 0 | 2.661 | 400 | 1986.92 | 287 | 275 | 2.2 | 3 | 93 | 1493.36 | 117.9 | 0.2 | NO | 2278.32 | 2263.68 | SI | 69.2 | POZO EN SEGUIMIENTO CON BOMBEO ESTABLE. LIGERA CAIDA DE % EFF BOMBA. MUY ALTA SUMERGENCIA. BAJA EFICIENCIA DE LLENADO DE LA BOMBA: ACENTUADA INTERFERENCIA POR GAS. SV LEVANTADA. EVALUAR MINIMIZAR ESPACIAMIENTO. | 64.9 | 1.9 |  |  |  | 1 | 1 | 9944 | JAZMIN-AA-4:1
JAZMIN | JAZMIN AA-05 | 2023-05-20 | 1680.5 | 1573 | 55.7 | AMPSCOT C-320-256-144 | 144 | 3/3 | 2 | 6.102 | 142 | 91 | 100 | NO VOLANTA | 39.26 | 141.9 | 2628 | 158.6 | EMUL 90% | 27.7 | 3452 | 5761 | OK | OK | 0 | 2.218 | 400 | 1621.53 | 20 | 20 | 1.9 | 0 | 100 | 1462.15 | 10.9 | 0.17 | SI | 1642.22 | 1629.65 | SI | 28.1 | POZO CON AUMENTO DE SPM CON BOMBEO ESTABLE. CAIDA DE NIVEL Y % EFF BOMBA: MUY BAJA SUMERGENCIA. BAJA EFICIENCIA DE LLENADO DE LA BOMBA: SEVERO GOLPE DE FLUIDO. V/V OPERATIVAS. EVALUAR DISMINUCION DE SPM. | 73.4 | 3.9 |  |  |  | 1 | 1 | 9945 | JAZMIN-AA-5:1
JAZMIN | JAZMIN AA-06 | 2023-05-20 | 1753 | 1694 | 84.4 | AMPSCOT C-320-256-144 | 144 | 3/3 | 2 | 3.02 | 102 | 84 | 110 | NO VOLANTA | 59.64 | 141.5 | 2534 | 118.8 | EMUL 80% | 28.7 | 3650 | 6398 | SL | OK | 2.8 | 2.374 | 400 | 1658.64 | 0 | 0 | 1.4 | 0 | 100 | 1397.34 | 1.9 | 0.04 | SI | 1651.75 | 1579.21 | SI | 41.9 | .POZO CON LEVE AUMENTO DE SPM CON BOMBEO UN POCO INESTABLE. SIN SUMERGENCIA. MEDIANA EFICIENCIA DE LLENADO DE LA BOMBA: ACENTUADO GOLPE DE FLUIDO. SEGUIMIENTO. | 72.3 | 3.1 |  |  |  | 1 | 1 | 9946 | JAZMIN-AA-6:1
JAZMIN | JAZMIN AZ-05 | 2023-05-20 | 1718.67 | 1642.33 | 128.7 | AMPSCOT C-320-256-144a | 144 | 3/3 | 2 | 6.294 | 116 | 97 | 60 | 500-16" | 90.67 | 141.9 | 2553 | 377.7 | EMUL 96% | 31.1 | 3844 | 6158 | SL | OK | 2.7 | 2.309 | 400 | 1603.93 | 65 | 65 | 1 | 0 | 100 | 1389.29 | 28.8 | 0.01 | SI | 1670.43 | 1653.92 | SI | 50.3 | POZO EN SEGUIMIENTO CON BOMBEO ESTABLE. CAIDA DE NIVEL DE FLUIDO. MEDIANA SUMERGENCIA. ALTA EFICIENCIA DE LLENADO DE LA BOMBA: LIGERO GOLPE DE FLUIDO Y MVTO DE TUBERIA. CONTINUAR SEGUIMIENTO. | 76.9 | 7 |  |  |  | 1 | 1 | 9947 | JAZMIN-AZ-5:1
JAZMIN | JAZMIN AZ-07 | 2023-05-20 | 1749.5 | 1640 | 83.3 | AMPSCOT C-456-256-144 | 129.6 | 3/4 | 2 | 4.045 | 104 | 90 | 70 | NO VOLANTA | 65.5 | 127.2 | 2719 | 157.2 | EMUL 96% | 31.1 | 3933 | 6568 | SL | OK | 2 | 2.478 | 400 | 1787.1 | 0 | 0 | 1 | 0 | 100 | 1442.38 | 1.6 | 0.01 | NO | 1771.26 | 1748.38 | SI | 1.6 | POZO EN SEGUIMIENTO CON BOMBEO ESTABLE. SIN SUMERGENCIA. MEDIANA EFICIENCIA DE LLENADO DE LA BOMBA:CIERRE TARDIO EN LA TV, MODERADO GOLPE DE FLUIDO. CONTINUAR SEGUIMIENTO. | 80.4 | 4.1 |  |  |  | 1 | 1 | 9948 | JAZMIN-AZ-7:1
JAZMIN | JAZMIN CM-01 | 2023-05-20 | 2130.31 | 1897.62 | 89.1 | AMPSCOT C-320-256-144a | 144 | 3/3 | 2 | 3.991 | 98 | 87 | 110 | NO VOLANTA | 64.43 | 138.3 | 3388 | 165.9 | EMUL 60% | 34.8 | 4306 | 7069 | SL | OK | 4.3 | 2.494 | 400 | 1702.23 | 468 | 468 | 1.8 | 0 | 100 | 1365.06 | 199.2 | 0.01 | SI | 2187 | 2136.33 | NO | 176.3 | POZO EN SEGUIMIENTO CON BOMBEO ESTABLE. MUY ALTA SUMERGENCIA. MEDIANA EFICIENCIA DE LLENADO DE LA BOMBA: CIERRE TARDIO EN LA TV, MODERADA INTERFERNCIA POR GAS. FUERTE GOLPE DE BOMBA AL FINAL DE LA CARRERA DESDENDENTE. MVTO DE TUBERIA. CONTINUAR CON EL SEGUIMIENTO. | 86.6 | 6.5 |  |  |  | 1 | 1 | 9949 | JAZMIN-CM-1:1
JAZMIN | JAZMIN CM-02 | 2023-05-20 | 1681 | 1639 | 20.1 | KERUI C-320-256-144 | 144 | 4/4 | 2 | 2.74 | 96 | 83 | 110 | 500-1:40 | 14.15 | 141.9 | 2458 | 25.7 | EMUL 90% | 27.6 | 3880 | 6138 | OK | OK | 0 | 2.412 | 400 | 1593.95 | 0 | 0 | 1.3 | 0 | 100 | 1321.68 | 1.9 | 0 | SI | 1548.25 | 1522.55 | SI | 40.1 | POZO EN SEGUIMIENTO CON BOMBEO ESTABLE. CONTINUA SIN SUMERGENCIA. BAJISIIMA EFICIENCIA DE LLENADO DE LA BOMBA: LEVE CIERRE TARDIO EN LA TV. MUY SEVERO GOLPE DE FLUIDO. SV LEVANTADA.EVALUAR DISMINUCION DE SPM | 58.7 | 1.4 |  |  |  | 1 | 1 | 9950 | JAZMIN-CM-2:1
JAZMIN | JAZMIN CM-03 | 2023-05-20 | 2241 | 2107 | 84.5 | AMPSCOT C-320-256-144a | 115.2 | 1/3 | 2 | 7.031 | 94 | 85 | 110 | NO VOLANTA | 75.79 | 111.5 | 3559 | 277.1 | EMUL 90% | 35.4 | 4644 | 7877 | SL | OK | 5.2 | 2.964 | 400 | 2116.11 | 145 | 145 | 1.1 | 1 | 100 | 1427.88 | 67.8 | 0.04 | SI | 2262.59 | 2249.7 | SI | 58.1 | POZO EN SEGUIMIENTO A ALTOS SPM CON BOMBEO ESTABLE. ALTA SUMERGENCIA. BUENA EFICIENCIA DE LLENADO DE LA BOMBA: MODERADO GOLPE DE FLUIDO. MVTO DE TUBERIA. TV CON CON ESCURRIMIENTO: SL. CONTINUAR SEGUIMIENTO. | 87.5 | 6.7 |  |  |  | 1 | 1 | 9951 | JAZMIN-CM-3:1
JAZMIN | JAZMIN CM-04 | 2023-05-20 | 2014 | 1761 | 44 | KERUI C-320-256-144 | 144 | 4/4 | 2 | 6.02 | 146 | 103 | 110 | NO VOLANTA | 30.99 | 142.1 | 2545 | 123.6 | EMUL 90% | 29.3 | 4193 | 6141 | OK | LIFTED | 0 | 2.276 | 400 | 1584.97 | 48 | 48 | 1.2 | 1 | 100 | 1392.77 | 21.7 | 0.06 | SI | 1638.19 | 1544.29 | SI | 177 | POZO EN SEGUIMIENTO CON BOMBEO CAIDA DE NIVEL DE FLUIDO PERO MANTIENE % EFF BOMBA: MEDIANA SUMERGENCIA. BAJA EFICIENCIA DE LLENADO DE LA BOMBA:LEVE CIERRE TARDIO EN LA TV. SEVERO GOLPE DE FLUIDO. SV LIGERAMENTE LEVANTADA. EVALUAR DISMINUCION DE SPM | 72 | 4 |  |  |  | 1 | 1 | 9952 | JAZMIN-CM-4:1
JAZMIN | JAZMIN CM-05 | 2023-05-20 | 2174.5 | 1902 | 41 | AMPSCOT C-320-256-144a | 144 | 3/3 | 2 | 1.989 | 95 | 87 | 110 | NO VOLANTA | 29.3 | 140.1 | 3188 | 38.1 | EMUL 80% | 32.8 | 4761 | 7606 | OK | OK | 0 | 1.881 | 400 | 1385.28 | 715 | 702 | 1.1 | 1 | 98 | 1472.92 | 296.1 | 0.12 | SI | 2120.59 | 2080.17 | SI | 319.6 | POZO EN SEGUIMIENTO CON BOMBEO ESTABLE. MUY ALTA SUMERGENCIA. BAJA EFICIENCIA DE LLENADO DE LA BOMBA: LEVE CIERRE TARDIO EN LA TV. SEVERO GOLPE DE FLUIDO CON LEVE INTERFERENCIA POR GAS. V/V OPERATIVAS. | 68.3 | 1.4 |  |  |  | 1 | 1 | 9953 | JAZMIN-CM-5:1
JAZMIN | JAZMIN CO-01 | 2023-05-20 | 1718 | 1614 |  | POZO INACTIVO |  |  |  | OFF | 90 | 87 | 0 | OFF |  |  |  |  | OFF | [6 empty] | 1.013 | 400 | 660.07 | 995 | 995 | 1 | 0 | 100 | 1303.2 | 450.3 | 0.04 | NO | 1710 | 1645.7 | SI | 453.7 | NIVEL ESTATICO: 660.07 FT. POZO INACTIVO | [5 empty] | 1 | 0 | 9954 | JAZMIN-CO-1:1
JAZMIN | JAZMIN CO-02 | 2023-05-20 | 1726.5 | 1655 |  | KERUI C-320-256-144 | 129.6 | 3/4 | 2 | OFF | 88 | 87 | 0 | OFF |  |  |  |  | OFF | [6 empty] | 0.647 | 400 | 378.45 | 1266 | 1266 | 1.1 | 0 | 100 | 1169.87 | 534.3 | 0 | NO | 1738.24 | 1644.47 | SI | 529.9 | NIVEL ESTATICO: 378.45 FT. POZO INACTIVO | [5 empty] | 1 | 0 | 9955 | JAZMIN-CO-2:1
JAZMIN | JAZMIN AP-01 | 2023-05-18 | 1416 | 1186 | 49.8 | LUFKIN M-320-213-120 | 104.046 | 2/3 | 2 | 6.545 | 117 | 108 | 50 | NO VOLANTA | 48.63 | 102.5 | 1804 | 152.2 | EMUL 60% | 30.9 | 3132 | 4748 | OK | OK | 0.1 | 1.616 | 400 | 1157.1 | 56 | 50 | 0.7 | 4 | 89 | 1432.05 | 21.8 | 0.46 | NO | 1223 | 1156.2 | SI | 88.9 | POZO CON AUMENTO DE SPM CON BOMBEO ESTABLE. CAIDA DE % EFF BOMBA Y SUMERGENCIA: MEDIANA SUMERGENCIA. MEDIANA EFICIENCIA DE LLENADO DE LA BOMBA: LEVE CIERRE TARDIO EN LA TV. ACENTUADO GOLPE DE FLUIDO. INTERFERENCIA POR GAS. TV CON LL Y SV LIGERAMENTE LEVANTADA. | 66.5 | 5.5 |  |  |  | 1 | 1 | 9956 | JAZMIN-AP-1:1
JAZMIN | JAZMIN AP-02 | 2023-05-18 | 1525.5 | 1296 | 59.6 | ZIMEC C-456-256-144 | 144 | 4/4 | 2 | 1.893 | 126 | 104 | 50 | NO VOLANTA | 41.8 | 142.5 | 1884 | 52.6 | EMUL 90% | 23.1 | 3451 | 5194 | OK | LIFTED | 0 | 1.907 | 400 | 1257.7 | 78 | 72 | 0.6 | 3 | 92 | 1319.03 | 31.3 | 0.31 | NO | 1360 | 1207.92 | SI | 85.2 | POZO EN SEGUIMIENTO CON BOMBEO ESTABLE. MODERADA SUMERGENCIA.BAJA EFICIENCIA DE LLENADO DE LA BOMBA: LEVE CIERRE TARDIO EN LA TV. SEVERO GOLPE DE FLUIDO E INTERFERENCIA POR GAS. SV LIGERAMENTE LEVANTADA. CONTINUAR SEGUIMIENTO. NOTA: FRENO DE LA UBM DISTENDIDO. | 50.6 | 1.5 |  |  |  | 1 | 1 | 9957 | JAZMIN-AP-2:1
JAZMIN | JAZMIN AP-03 | 2023-05-18 | 1518.5 | 1271 | 23.3 | LUFKIN C-320D-213-120 | 120 | 3/3 | 2 | 2.889 | 108 | 98 | 50 | NO VOLANTA | 19.67 | 118.5 | 1933 | 31.4 | EMUL 90% | 30.7 | 2895 | 4981 | OK | OK | 0.1 | 1.796 | 400 | 1248.5 | 78 | 72 | 0.7 | 3 | 91 | 1390.31 | 58.4 | 0.34 | NO | 1451.76 | 1242.68 | SI | 79.5 | POZO EN SEGUIMIENTO, CON BOMBEO ESTABLE. OPERANDO A CONDICIONES ESTABLES: BUENA SUMERGENCIA. BAJISIIMA EFICIENCIA DE LLENADO DE LA BOMBA: MUY SEVERO GOLPE DE FLUIDO CON INTERFERENCIA POR GAS. TV CON LL. | 66.5 | 3.3 |  |  |  | 1 | 1 | 9958 | JAZMIN-AP-3:1
JAZMIN | JAZMIN AP-04 | 2023-05-18 | 1492.5 | 1243 | 34.7 | AMERICAN C-320-256-120a | 92.093 | 1/3 | 2 | 3.34 | 117 | 99 | 50 | 500-53" | 38.47 | 90.2 | 1983 | 54.1 | EMUL 50% | 24 | 3673 | 5031 | OK | OK | 0 | 1.888 | 400 | 1348.43 | 52 | 44 | 1.1 | 7 | 85 | 1415.17 | 19.8 | 0.65 | SI | 1400.37 | 1400.37 | SI | 56.2 | POZO EN SEGUIMIENTO CON BOMBEO ESTABLE. MEDIANA SUMERGENCIA. BAJA EFICIENCIA DE LLENADO DE LA BOMBA: ACENTUADO GOLPE DE FLUIDO FLUIDO VISCOSO CON INTERFERENCIA POR GAS. V/V OPERATIVAS. SEGUIMIENTO. | 58 | 2.4 |  |  |  | 1 | 1 | 9959 | JAZMIN-AP-4:1
JAZMIN | JAZMIN AP-05 | 2023-05-18 | 1339.83 | 1149.66 | 94.1 | LUFKIN C-320D-213-120 | 120 | 3/3 | 2.25 | 3.913 | 130 | 99 | 50 | NO VOLANTA | 79.36 | 118.6 | 2604 | 217.4 | EMUL 80% | 29.7 | 3416 | 5495 | LL | OK | 0.4 | 1.501 | 400 | 1081.89 | 249 | 227 | 0.8 | 4 | 91 | 1441.56 | 95.6 | 0.41 | NO | 1333 | 1329.22 | SI | 98.5 | POZO CON REDUCCION DE SPM CON BOMBEO ESTABLE. MEJORO LLENADO DE LA BOMBA: ALTA SUMERGENCIA. BUENA EFICIENCIA DE LLENADO DE LA BOMBA: MODERADO GOLPE DE FLUIDO CON LEVE INTERFERENCIA POR GAS. TV CON LL. SEGUIMIENTO. | 54.4 | 2.7 |  |  |  | 1 | 1 | 9960 | JAZMIN-AP-5:1
JAZMIN | JAZMIN AP-06 | 2023-05-18 | 1488.94 | 1259.88 | 48 | LUFKIN C-320-256-144a | 144 | 3/3 | 2 | 2.098 | 115 | 96 | 50 | 500-1:48" | 33.69 | 142.5 | 1939 | 47 | EMUL 88% | 21.1 | 3399 | 4731 | OK | LIFTED | 0 | 1.739 | 400 | 1253.02 | 93 | 85 | 1 | 3 | 92 | 1441.08 | 36.9 | 0.57 | NO | 1367.23 | 1255.1 | SI | 79 | POZO CON REDUCCION DE SPM, CON BOMBEO ESTABLE. MEJORO LLENADO Y MANTINE EL BBFD. MODERADA SUMERGENCIA.BAJA EFICIENCIA DE LLENADO DE LA BOMBA: LEVE CIERRE TARDIO EN LA TV. SEVERO GOLPE DE FLUIDO E INTERFERENCIA POR GAS. SV LEVANTADA. SEGUIMIENTO. | 48.9 | 1.3 |  |  |  | 1 | 1 | 9961 | JAZMIN-AP-6:1
JAZMIN | JAZMIN AP-07 | 2023-05-18 | 1879.48 | 1325.97 | 104.6 | LUFKIN C-320-213-120 | 120 | 4/4 | 2 | 3.061 | 121 | 102 | 50 | NO VOLANTA | 90.97 | 115 | 2145 | 149.3 | EMUL 86% | 48.2 | 3937 | 6750 | SL | OK | 2.2 | 1.828 | 400 | 1359.47 | 191 | 172 | 2 | 4 | 90 | 1487.39 | 74.2 | 0.35 | SI | 1622.9 | 1390.53 | SI | 152.2 | POZO CON AUMENTO DE SPM CON BOMBEO ESTABLE. ALTA SUMERGENCIA. ALTA EFICIENCIA DE LLENADO DE LA BOMBA: MVTO DE TUBERIA CON LEVE INTERFERENCIA POR GAS. SEGUIMIENTO. | 118.1 | 7 |  |  |  | 1 | 1 | 9962 | JAZMIN-AP-7:1
JAZMIN | JAZMIN I-01 | 2023-05-18 | 1638 | 1284 | 66.3 | AMPSCOT C-320-256-144 | 129.6 | 3/4 | 2 | 2.305 | 127 | 106 | 50 | NO VOLANTA | 51.84 | 127.8 | 1999 | 71.2 | EMUL 90% | 29.1 | 3341 | 5009 | OK | LIFTED | 0 | 1.926 | 400 | 1400.53 | 111 | 99 | 0.6 | 4 | 89 | 1454.65 | 42.1 | 0.38 | NO | 1547.6 | 1334.1 | SI | 70.7 | POZO CON REDUCCION DE SPM, CON BOMBEO ESTABLE. MEJORIA EN % EFF BOMBA LEVE MERMA DE BBFD. ALTA SUMERGENCIA. MEDIANA EFICIENCIA DE LLENADO DE LA BOMBA: ACENTUADO GOLPE DE FLUIDO Y FRICCION POR FLUIDO VISCOSO CON INTERFERENCIA POR GAS. SV LIGERAMENTE LEVANTADA. SEGUIMIENTO. | 83.7 | 3.5 |  |  |  | 1 | 1 | 9963 | JAZMIN-I-1:1
JAZMIN | JAZMIN I-03 | 2023-05-18 | 1619.5 | 1242 | 87.1 | AMPSCOT C-320-256-144 | 144 | 3/3 | 2 | 3.758 | 128 | 115 | 50 | NO VOLANTA | 61.57 | 141.4 | 2255 | 152.6 | EMUL 50% | 32.9 | 3392 | 5814 | SL | OK | 1.8 | 2.24 | 400 | 1633.74 | 84 | 84 | 0.7 | 5 | 100 | 1458.7 | 36.1 | 0.44 | NO | 1739 | 1527.4 | SI | 1.1 | POZO EN SEGUIMIENTO, CON BOMBEO ESTABLE. MODERADA SUMERGENCIA.MEDIANA EFICIENCIA DE LLENADO DE LA BOMBA: ACENTUADO GOLPE DE FLUIDO Y FRICCION. STUFFING AJUSTADO. CONTINUAR SEGUIMIENTO. | 95.9 | 7.6 |  |  |  | 1 | 1 | 9964 | JAZMIN-I-3:1
JAZMIN | JAZMIN I-04 | 2023-05-18 | 1473.5 | 1145 | 116.3 | AMPSCOT C-320-256-144 | 129.6 | 3/4 | 2 | 4.467 | 143 | 109 | 50 | NO VOLANTA | 90.48 | 128.5 | 2381 | 242.2 | EMUL 90% | 30 | 3910 | 6263 | SL | OK | 3.4 | 2.173 | 400 | 1616.1 | 54 | 54 | 0.7 | 4 | 100 | 1487.44 | 23.3 | 0.44 | NO | 1676.81 | 1577.44 | SI | 1.1 | POZO EN SEGUIMIENTO CON BOMBEO ESTABLE. CAIDA DE NIVEL DE FLUIDO. MEDIANA SUMERGENCIA. ALTA EFICIENCIA DE LLENADO DE LA BOMBA: CARTA LLENA CON LEVE FLUCUTACION DE CARGAS DEBIDO AL FLUIDO. | 72.1 | 6.7 |  |  |  | 1 | 1 | 9965 | JAZMIN-I-4:1
JAZMIN | JAZMIN I-05 | 2023-05-18 | 1434 | 1197 | 30.4 | AMPSCOT C-320-256-144 | 144 | 4/4 | 2 | 1.404 | 117 | 104 | 50 | NO VOLANTA | 21.46 | 141.7 | 2266 | 19.9 | EMUL 86% | 27.8 | 4424 | 6400 | OK | LIFTED | 0 | 2.105 | 400 | 1551.75 | 0 | 0 | 0.6 | 2 | 100 | 1474.35 | 1 | 0.17 | NO | 1538.14 | 1507.45 | SI | 1 | POZO CON REDUCCION DE SPM, CON BOMBEO ESTABLE. CAIDA DE NIVEL DE FLUIDO: SIN SUMERGENCIA. BAJISIIMA EFICIENCIA DE LLENADO DE LA BOMBA: MUY SEVERO GOLPE DE FLUIDO. SV LIGERAMENTE LEVANTADA. | 59.5 | 1.1 |  |  |  | 1 | 1 | 9966 | JAZMIN-I-5:1
JAZMIN | JAZMIN I-06 | 2023-05-18 | 1625.1 | 1345.2 |  | AMPSCOT C-320-256-144a | 144 | 3/3 | 2.25 | OFF | 105 | 98 | 0 | OFF |  |  |  |  | OFF | [6 empty] | 1.16 | 400 | 871.37 | 737 | 725 | 0.5 | 1 | 98 | 1502.37 | 303.6 | 0.19 | NO | 1799 | 1558.92 | SI | 242.6 | . POZO INACTIVO. NIVEL ESTATICO: 871.37 FT | [5 empty] | 1 | 0 | 9967 | JAZMIN-I-6:1
JAZMIN | JAZMIN I-07 | 2023-05-18 | 1628 | 1260 | 67.5 | KERUI C-320-256-144 | 144 | 4/4 | 2 | 2.11 | 131 | 104 | 50 | 500-59" | 47.57 | 142 | 2121 | 66.5 | EMUL 90% | 26.2 | 3381 | 5579 | OK | OK | 0 | 2.083 | 400 | 1361.19 | 159 | 154 | 0.4 | 2 | 97 | 1306.95 | 65.1 | 0.16 | NO | 1571 | 1407.25 | SI | 84.1 | POZO CON REDUCCION DE SPM CON BOMBEO ESTABLE. MEJORO % EFF BOMBA: ALTA SUMERGENCIA. MEDIANA EFICIENCIA DE LLENADO DE LA BOMBA: ACENTUADO GOLPE DE FLUIDO CON LIGERA INTERFERENCIA POR GAS. V/V OPERATIVAS. SEGUIMIENTO. | 61.5 | 2.1 |  |  |  | 1 | 1 | 9968 | JAZMIN-I-7:1
JAZMIN | JAZMIN I-08 | 2023-05-18 | 1621 | 1296 | 129.8 | AMPSCOT C-320-256-144 | 144 | 4/4 | 2 | 2.731 | 127 | 111 | 50 | NO VOLANTA | 91.75 | 141.5 | 2145 | 165.4 | EMUL 90% | 28.3 | 3722 | 5049 | SL | OK | 1.3 | 2.216 | 400 | 1575.81 | 69 | 67 | 0.5 | 2 | 95 | 1422.21 | 29 | 0.25 | NO | 1662.92 | 1458 | SI | 15.1 | POZO EN SEGUIMIENTO CON BOMBEO ESTABLE. CAIDA DE NIVEL DE FLUIDO. MEDIANA SUMERGENCIA. ALTA EFICIENCIA DE LLENADO DE LA BOMBA: LIGERO GOLPE DE FLUIDO CON LEVE INTERFERENCIA POR GAS. CONTINUAR SEGUIMIENTO. | 63.1 | 4.1 |  |  |  | 1 | 1 | 9969 | JAZMIN-I-8:1
JAZMIN | JAZMIN I-10 | 2023-05-18 | 1444 | 1157 | 66.6 | AMPSCOT C-320-256-144 | 115.2 | 2/4 | 2 | 6.338 | 183 | 144 | 50 | NO VOLANTA | 58.61 | 113.7 | 2401 | 197 | EMUL 90% | 28.9 | 3758 | 5610 | SL | OK | 3.1 | 1.672 | 400 | 1216.44 | 363 | 331 | 1 | 6 | 86 | 1455.08 | 136.9 | 0.77 | NO | 1582.82 | 1569.86 | SI | 80.6 | POZO EN SEGUIMIENTO A ALTOS SPM CON BOMBEO ESTABLE. MUY ALTA SUMERGENCIA. MEDIANA EFICIENCIA DE LLENADO DE LA BOMBA: LEVE CIERRE TARDIO DE LA TV. ACENTUADO GOLPE DE FLUIDO CON LEVE INTERFERENCIA POR GAS. CONTINUAR SEGUIMIENTO. | 77.5 | 4.7 |  |  |  | 1 | 1 | 9970 | JAZMIN-I-10:1
JAZMIN | JAZMIN JAZ-1 | 2023-05-18 | 1382 | 1174 | 46.7 | AMPSCOT C-320-256-144 | 129.6 | 3/4 | 2.25 | 4.072 | 124 | 115 | 50 | 500-25" | 36.65 | 127.4 | 2866 | 112.3 | EMUL 90% | 29.4 | 3764 | 6619 | OK | OK | 0 | 2.066 | 400 | 1424.43 | 81 | 81 | 0.5 | 1 | 100 | 1378.93 | 34.8 | 0.14 | NO | 1507.06 | 1504.54 | SI | 0.9 | POZO EN SEGUIMIENTO, CON BOMBEO ESTABLE. MODERADA SUMERGENCIA.BAJA EFICIENCIA DE LLENADO DE LA BOMBA: LEVE CIERRE TARDIO EN LA TV. SEVERO GOLPE DE FLUIDO. V/V OPERATIVAS. | 81.6 | 3.2 |  |  |  | 1 | 1 | 9971 | JAZMIN-1:1
JAZMIN | JAZMIN S-01 | 2023-05-18 | 1478.5 | 1097 | 137.2 | AMPSCOT C-320-256-144 | 144 | 4/4 | 2.25 | 3.593 | 141 | 116 | 60 | 500-40" | 95.5 | 143.7 | 2703 | 291 | EMUL 80% | 26.3 | 3407 | 5737 | SL | OK | 2.6 | 1.714 | 400 | 1258.97 | 128 | 115 | 0.5 | 4 | 90 | 1469.04 | 48.6 | 0.58 | NO | 1392.2 | 1371.14 | SI | 83.2 | POZO EN SEGUIMIENTO, CON BOMBEO ESTABLE. BUENA SUMERGENCIA. EXCELENTE EFICIENCIA DE LLENADO DE LA BOMBA. RESTRICCION EN LA MITAD DE LA CARRERA ASCENDENTE. LIGERA INTERFERENCIA POR GAS. CONTINUAR SEGUIMIENTO. | 52.6 | 4 |  |  |  | 1 | 1 | 9972 | JAZMIN-S-1:1
JAZMIN | JAZMIN S-03 | 2023-05-18 | 1428 | 1136 | 125.5 | AMPSCOT C-320-256-144 | 144 | 4/4 | 2 | 5 | 185 | 141 | 60 | 500-19" | 88.16 | 142.3 | 2200 | 292.6 | EMUL 90% | 26.2 | 3718 | 5190 | OK | LIFTED | 0 | 1.644 | 400 | 1206.66 | 277 | 242 | 0.7 | 8 | 81 | 1467.96 | 100.1 | 0.91 | NO | 1557 | 1417.24 | NO | 60.3 | POZO EN SEGUIMIENTO CON BOMBEO ESTABLE. ALTA SUMERGENCIA. ALTA EFICIENCIA DE LLENADO DE LA BOMBA: LEVE GOLPE DE FLUIDO E INTERFERENCIA POR GAS. SV LIGERAMENTE LEVANTADA. CONTIUAR SEGUIMIENTO. | 67.6 | 5.9 |  |  |  | 1 | 1 | 9973 | JAZMIN-S-3:1
JAZMIN | JAZMIN S-04 | 2023-05-18 | 1415 | 1076 | 82.4 | LUFKIN C-320D-213-120 | 120 | 3/3 | 2 | 3.041 | 126 | 117 | 60 | 500-22" | 69.81 | 118.1 | 2216 | 116.9 | EMUL 90% | 30.5 | 3713 | 5633 | OK | OK | 0.1 | 1.964 | 400 | 1439.07 | 36 | 36 | 0.9 | 12 | 100 | 1465.45 | 16.4 | 1.14 | SI | 1477.59 | 1453.07 | SI | 1.3 | POZO EN SEGUIMIENTO CON BOMBEO INESTABLE. LIGERA MEJORA EN % EFF BOMBA: BAJA SUMERGENCIA. MEDIANA EFICIENCIA DE LLENADO DE LA BOMBA: ACENTUADO GOLPE DE FLUIDO. TV CON LL. CONTINUAR SEGUIMIENTO. | 57.2 | 2.7 |  |  |  | 1 | 1 | 9974 | JAZMIN-S-4:1
JAZMIN | JAZMIN S-05 | 2023-05-18 | 1489.5 | 1131 | 73.5 | AMPSCOT C-320-256-144 | 129.6 | 3/4 | 2 | 4.358 | 122 | 114 | 60 | NO VOLANTA | 57.34 | 128.1 | 2278 | 149.3 | EMUL 92% | 30.4 | 3881 | 5824 | OK | OK | 0 | 2.101 | 400 | 1567.64 | 107 | 107 | 0.3 | 8 | 100 | 1492.28 | 45.4 | 0.69 | SI | 1722 | 1523.32 | SI | 0.7 | POZO EN SEGUIMIENTO, CON BOMBEO ESTABLE. BUENA SUMERGENCIA. MEDIANA EFICIENCIA DE LLENADO DE LA BOMBA: ACENTUADO GOLPE DE FLUIDO E INTERFERENCIA POR GAS. V/V OPERATIVAS. CONTINUAR SEGUIMIENTO. | 82.5 | 5.6 |  |  |  | 1 | 1 | 9975 | JAZMIN-S-5:1
JAZMIN | JAZMIN S-06 | 2023-05-18 | 1595 | 1250 | 78.3 | AMPSCOT C-320-256-144 | 144 | 4/4 | 2 | 1.549 | 117 | 107 | 60 | NO VOLANTA | 55.51 | 141.1 | 2028 | 56.6 | EMUL 88% | 29.9 | 2583 | 4254 | OK | OK | 0 | 2.135 | 400 | 1478.77 | 62 | 60 | 0.3 | 2 | 96 | 1385.27 | 25.8 | 0.17 | SI | 1560 | 1341.58 | SI | 37 | POZO CON LIGERA REDUCCION DE SPM CON BOMBEO ESTABLE. LIGERA MEJORIA % EFF BOMBA: MEDIANA SUMERGENCIA. MEDIANA EFICIENCIA DE LLENADO DE LA BOMBA:LEVE CIERRE TARDIO EN LA TV. ACENTUADO GOLPE DE FLUIDO EINTERFERENCIA POR GAS. V/V OPERATIVAS. SEGUIMIENTO. | 77.8 | 2.5 |  |  |  | 1 | 1 | 9976 | JAZMIN-S-6:1
JAZMIN | JAZMIN X-01 | 2023-05-18 | 1505.85 | 1376.7 | 34.4 | LUFKIN M-456D-256-144 | 111.851 | 1/3 | 2 | 2.605 | 102 | 101 | 20 | NO VOLANTA | 31.23 | 110.2 | 2047 | 41.8 | EMUL 80% | 25.2 | 5134 | 5261 | OK | LIFTED | 0 | 1.519 | 400 | 1088.37 | 396 | 346 | 2 | 6 | 87 | 1433.01 | 147.4 | 0.58 | SI | 1507 | 1474.37 | NO | 146.9 | POZO CON REDUCCION DE SPM CON BOMBEO ESTABLE. LIGERA MEJORA % EFF BOMBA: MUY ALTA SUMERGENCIA. BAJA EFICIENCIA DE LLENADO DE LA BOMBA: SEVERO GOLPE DE FLUIDO E INTERFERENCIA POR GAS. SV MUY LEVANTADA. | 57 | 2.3 |  |  |  | 1 | 1 | 9977 | JAZMIN-X-1:1
JAZMIN | JAZMIN X-03 | 2023-05-18 | 2100 | 1730 |  | POZO INACTIVO |  |  |  | OFF | 81 | 84 | OFF | OFF |  |  |  |  | OFF | [6 empty] | 0.581 | 400 | 205.1 | 1895 | 1895 | 1.2 | 0 | 100 | 706013 | 0 | 0.05 | NO |  |  | SI | 827.8 | POZO INACTIVO. NIVEL ESTATICO: 205.10 FT. | [5 empty] | 1 | 0 | 9978 | JAZMIN-X-3:1
JAZMIN | JAZMIN X-04 | 2023-05-18 | 2004.5 | 1763 | 71 | LUFKIN M-456D-256-144 | 111.851 | 1/3 | 2 | 2.118 | 90 | 89 | 0 | NB | 64.98 | 109.3 | 2732 | 0 | NB | 30.5 | 4113 | 7128 | SL | OK | 2.4 | 2.561 | 400 | 1840.93 | 161 | 161 | 0.8 | 0 | 100 | 1437.66 | 69 | 0.81 | SI | 2016.9 | 1923.99 | SI | 64.2 | POZO NO BOMBEA. RECUPERACION DE NIVEL: ALTA SUMERGENCIA. CARTA CON ACCION DE BOMBEO Y V/V OPERATIVAS EN CARGA Y POSIBLE TUBERIA ROTA. | 62 | 2 |  |  |  | 1 | 1 | 9979 | JAZMIN-X-4:1
JAZMIN | JAZMIN X-05 | 2023-05-18 | 2110 | 1892 | 32.7 | AMPSCOT C-320-256-144 | 115.2 | 2/4 | 2 | 1.961 | 107 | 99 | 20 | NO VOLANTA | 28.88 | 113.3 | 2547 | 29.9 | EMUL 80% | 26.7 | 5304 | 6276 | OK | LIFTED | 0 | 2.28 | 400 | 1711.82 | 178 | 160 | 1.2 | 4 | 90 | 1501.59 | 68.7 | 0.29 | SI | 1919.74 | 1790.56 | SI | 136.5 | POZO EN SEGUIMIENTO,CON BOMBEO ESTABLE. ALTA SUMERGENCIA. BAJISIIMA EFICIENCIA DE LLENADO DE LA BOMBA: SEVERA INTERFERENCIA POR GAS. SV LEVANTADA. CONTINUAR SEGUIMIENTO. | 48.7 | 1.2 |  |  |  | 1 | 1 | 9980 | JAZMIN-X-5:1
JAZMIN | JAZMIN AF-02 | 2023-05-17 | 1655.35 | 1482.7 | 19.4 | AMPSCOT C-320-256-144a | 144 | 3/3 | 2.25 | 1.998 | 105 | 104 | 20 | 500-30" | 13.8 | 140.8 | 2943 | 22.9 | EMUL 90% | 32 | 3958 | 6770 | OK | OK | 0 | 2.394 | 400 | 1698.49 | 19 | 19 | 0.8 | 2 | 100 | 1418.95 | 9.3 | 0.15 | NO | 1719.03 | 1647.46 | SI | 1.3 | POZO EN SEGUIMIENTO CON BOMBEO ESTABLE. CAIDA DE % EFF BOMBA Y SUMERGENCIA. MUY BAJA SUMERGENCIA. BAJISIIMA EFICIENCIA DE LLENADO DE LA BOMBA: MUY SEVERO GOLPE DE FLUIDO. STUFFING AJUSTADO. V/V OPERATIVAS. | 71.3 | 1.4 |  |  |  | 1 | 1 | 9981 | JAZMIN-AF-2:1
JAZMIN | JAZMIN AF-03 | 2023-05-17 | 1503.5 | 1390 | 67.9 | AMPSCOT C-320-256-144a | 144 | 3/3 | 2 | 3.39 | 112 | 102 | 20 | MASTER DURA | 47.62 | 142.5 | 2117 | 107.3 | EMUL 90% | 23 | 3345 | 5319 | OK | OK | 0 | 2.058 | 400 | 1370.45 | 118 | 100 | 0.8 | 7 | 85 | 1331.83 | 43.3 | 0.6 | SI | 1488.5 | 1488.45 | NO | 49.3 | POZO CON AUMENTO DE SPM, CON BOMBEO "ESTABLE". GANACIAL DE BBFD, MANTIENE RANGO DE % EFF BOMBA Y LIGERA CAIDA DE NIVEL DE FLUIDO: BUENA SUMERGENCIA. MEDIANA EFICIENCIA DE LLENADO DE LA BOMBA: ACENTUADO GOLPE DE FLUIDO E INTERFERENCIA POR GAS. V/V OPERATIVAS. SEGUIMIENTO. | 52.2 | 1.8 |  |  |  | 1 | 1 | 9982 | JAZMIN-AF-3:1
JAZMIN | JAZMIN AF-05 | 2023-05-17 | 1565 | 1443 | 50.6 | AMPSCOT C-320-256-144a | 144 | 3/3 | 2 | 2.4 | 108 | 100 | 20 | 500-1:14" | 35.86 | 141.2 | 2133 | 56.7 | EMUL 90% | 31.5 | 3820 | 5677 | OK | OK | 0 | 2.26 | 400 | 1717.18 | 0 | 0 | 4.3 | 46 | 100 | 1519.63 | 4.8 | 3.16 | NO | 1582 | 1520.83 | SI | 4.8 | POZO EN SEGUIMIENTO CON BOMBEO ESTABLE. LIGERA CAIDA DE % EFF BOMBA Y NIVEL DE FLUIDO: REGISTRO ACUSTICO CON RUIDO Y GAS: SIN SUMERGENCIA. ALTO FLUJO DE GAS POR EL ANULAR. BAJA EFICIENCIA DE LLENADO DE LA BOMBA: ACENTUADA INTERFERENCIA POR GAS Y SEVERO GOLPE DE FLUIDO. ALTA FRICCION EN LA CARRERA ASCENDENTE.STUFFING AJUSTADO.. V/V OPERATIVAS. CONTINUAR SEGUIMIENTO. | 79.4 | 3.2 |  |  |  | 1 | 1 | 9983 | JAZMIN-AF-5:1
JAZMIN | JAZMIN AK-03 | 2023-05-17 | 1919.94 | 1516.89 | 74.3 | ZIMEC C-320-256-144 | 144 | 4/4 | 2 | 4.337 | 143 | 120 | 100 | NO VOLANTA | 52.6 | 141.2 | 3077 | 150.3 | EMUL 80% | 33.4 | 4783 | 7082 | OK | LIFTED | 0.1 | 2.025 | 400 | 1475.51 | 554 | 554 | 0.5 | 1 | 100 | 1457.3 | 230.3 | 0.05 | SI | 2045 | 2008.5 | NO | 180 | POZO CON REDUCCION DE SPM CON BOMBEO "ESTABLE". MEJORA % EFF BOMBA Y GANANCIAL DE BBFD. MUY ALTA SUMERGENCIA. MEDIANA EFICIENCIA DE LLENADO DE LA BOMBA: ACENTUADO GOLPE DE FLUIDO. TV CON LL Y SV LIGERAMENTE LEVANTADA. CONTINUAR SEGUIMIENTO. | 79.2 | 4.4 |  |  |  | 1 | 1 | 9984 | JAZMIN-AK-3:1
JAZMIN | JAZMIN AK-04B | 2023-05-17 | 2111.5 | 1897 | 94.4 | AMPSCOT C-456-305-144 | 144 | 4/4 | 2 | 4.478 | 122 | 109 | 100 | NO VOLANTA | 67.4 | 140 | 3335 | 197.1 | EMUL CRUDO 70% | 30.9 | 5000 | 7545 | SL | OK | 4.3 | 2.665 | 400 | 1889.42 | 265 | 256 | 0.7 | 2 | 96 | 1417.95 | 108.3 | 0.12 | SI | 2162.3 | 2124.23 | NO | 87.7 | POZO CON AUMENTO DE SPM,CON BOMBEO ESTABLE. GANANCIAL DE BBFD, MUY ALTA SUMERGENCIA. MEDIANA EFICIENCIA DE LLENADO DE LA BOMBA: ACENTUADO GOLPE DE FLUIDO CON LEVE INTERFERENCIA POR GAS. SEGUIMIENTO. | 91.1 | 5.5 |  |  |  | 1 | 1 | 9985 | JAZMIN-AK-4:1
JAZMIN | JAZMIN AK-05A | 2023-05-17 | 1681.62 | 1540.25 | 83.2 | AMPSCOT C-456-305-144 | 144 | 3/3 | 2 | 3.629 | 138 | 111 | 50 | 500-40" | 58.4 | 142.4 | 2140 | 140.7 | EMUL 90% | 20.5 | 3556 | 5698 | OK | OK | 0 | 2.035 | 400 | 1422.66 | 67 | 65 | 0.5 | 2 | 97 | 1398.19 | 28 | 0.14 | SI | 1494.55 | 1446.16 | NO | 105.8 | POZO EN SEGUIMIENTO, CON BOMBEO ESTABLE. LIGERA CAIDA DE % EFF BOMBA Y NIVEL DE FLUIDO: MEDIANA SUMERGENCIA. MEDIANA EFICIENCIA DE LLENADO DE LA BOMBA: LEVE CIERRE TARDIO EN LA TV. ACENTUADO GOLPE DE FLUIDO CON LEVE INTERFERENCIA POR GAS. LEVE FLUCTUACION DE CARGAS A LO LARGO DE LAS CARRERAS. V/V OPERATIVAS. CONTINUAR SEGUIMIENTO. | 59.4 | 2.4 |  |  |  | 1 | 1 | 9986 | JAZMIN-AK-5:1
JAZMIN | JAZMIN AK-08 | 2023-05-17 | 1722.5 | 1550 | 41.3 | KERUI C-320-256-144 | 144 | 4/4 | 2.25 | 2.1 | 130 | 115 | 100 | NO VOLANTA | 29.35 | 140.6 | 3408 | 51.2 | EMUL 90% | 32.6 | 4422 | 7810 | OK | OK | 0 | 2.127 | 400 | 1541.12 | 207 | 177 | 1 | 8 | 83 | 1449.11 | 75 | 0.6 | NO | 1749.87 | 1740.51 | NO | 63.7 | POZO EN SEGUIMIENTO, CON BOMBEO ESTABLE. LIGERA CAIDA DE % EFF BOMBA : ALTA SUMERGENCIA. BAJA EFICIENCIA DE LLENADO DE LA BOMBA: SEVERO GOLPE DE FLUIDO CON INTERFERENCIA POR GAS. V/V OPERATIVAS. EVALUAR MINIMIZAR ESPACIAMIENTO. | 76.4 | 2 |  |  |  | 1 | 1 | 9987 | JAZMIN-AK-8:1
JAZMIN | JAZMIN BG-01 | 2023-05-17 | 1589.5 | 1442 | 143.9 | AMPSCOT C-320-256-144 | 144 | 4/4 | 2 | 5.143 | 83 | 82 | 0 | NB | 99.97 | 143.9 | 2223 | 0 | NB | 18.6 | 3488 | 3526 | = | = | 0 | 1.76 | 400 | 1265.98 | 320 | 313 | 0.9 | 2 | 97 | 1438.62 | 133.2 | 0.2 | SI | 1617.57 | 1526.65 | SI | 122.5 | POZO NO BOMBEA: POSIBLE SARTA DE VARILLA DESCONECTADA O VARILLA PARTIDA., SIN ACCION DE BOMBA: DISMINUCION DE CARGAS Y V/V IGUALADAS DEBAJO DE LA LINEA DE BOYANZA. CON MUY ALTA SUMERGENCIA. | 27.3 | 1.8 |  |  |  | 1 | 1 | 9988 | JAZMIN-BG-1:1
JAZMIN | JAZMIN CB-01 | 2023-05-17 | 1690 | 1438 | 49.8 | KERUI C-320-256-144 | 144 | 4/4 | 2.25 | 3.056 | 109 | 97 | 30 | NO VOLANTA | 35.19 | 141.5 | 2945 | 89.8 | EMUL 90% | 29 | 3495 | 6021 | OK | OK | 0 | 2.051 | 400 | 1511.22 | 57 | 54 | 0.7 | 2 | 95 | 1473.65 | 25.6 | 0.18 | NO | 1568.9 | 1563.27 | NO | 77.9 | POZO EN SEGUIMIENTO, CON BOMBEO ESTABLE. LIGERA MERMA DE % EFF BOMBA Y NIVEL DE FLUIDO: MEDIANA SUMERGENCIA. BAJA EFICIENCIA DE LLENADO DE LA BOMBA: SEVERO GOLPE DE FLUIDO CON LEVE INTERFERENCIA POR GAS. RESTRICCION EN LA CARRERA ASCENDENTE. V/V OPERATIVAS. | 73 | 2.2 |  |  |  | 1 | 1 | 9989 | JAZMIN-CB-1:1
JAZMIN | JAZMIN CB-03 | 2023-05-17 | 1668 | 1493 | 62.8 | KERUI C-320D-256-144 | 144 | 4/4 | 2 | 4.157 | 123 | 105 | 70 | 500-47" | 44.14 | 142.3 | 2345 | 121.8 | EMUL 90% | 24.4 | 3376 | 5456 | OK | OK | 0 | 1.973 | 400 | 1380.87 | 153 | 146 | 0.7 | 2 | 95 | 1399.77 | 50.5 | 0.19 | SI | 1551 | 1486.74 | NO | 96.7 | POZO CON LEVE REDUCCION DE SPM, CON BOMBEO "ESTABLE". LEVE CAIDA DE % EFF BOMBA Y NIVEL DE FLUIDO. ALTA SUMERGENCIA. MEDIANA EFICIENCIA DE LLENADO DE LA BOMBA: ACENTUADO GOLPE DE FLUIDO CON INTERFERENCIA POR GAS. V/V OPERATIVAS. SEGUIMIENTO. | 53.4 | 3.4 |  |  |  | 1 | 1 | 9990 | JAZMIN-CB-3:1
JAZMIN | JAZMIN F-01 | 2023-05-17 | 1624.36 | 1460.72 | 98.9 | AMPSCOT C-320-256-144 | 144 | 4/4 | 2 | 4.775 | 119 | 104 | 60 | NO VOLANTA | 69.7 | 141.9 | 2346 | 220.2 | EMUL 90% | 29.4 | 3738 | 6097 | SL | OK | 3.5 | 2.07 | 400 | 1509.6 | 126 | 120 | 0.7 | 2 | 95 | 1458.55 | 51.4 | 0.18 | NO | 1642.8 | 1579.01 | NO | 44.2 | POZO CON 4 SPM CON BOMBEO ESTABLE. BUENA SUMERGENCIA. MEDIANA EFICIENCIA DE LLENADO DE LA BOMBA: ACENTUADO GOLPE DE FLUIDO. INTERFERENCIA POR GAS. SEGUIMIENTO | 80.5 | 7.4 |  |  |  | 1 | 1 | 9991 | JAZMIN-F-1:1
JAZMIN | JAZMIN F-02 | 2023-05-17 | 1647.58 | 1476.17 | 30.5 | AMPSCOT C-320-256-144a | 144 | 4/4 | 2 | 2.093 | 113 | 103 | 60 | NO VOLANTA | 21.55 | 141.6 | 2386 | 29.8 | EMUL 90% | 27.2 | 3329 | 5780 | OK | OK | 0 | 1.995 | 400 | 1445.39 | 177 | 170 | 0.2 | 2 | 96 | 1449.01 | 71.7 | 0.16 | SI | 1631.1 | 1595.94 | SI | 78.6 | POZO EN SEGUIMIENTO, CON BOMBEO ESTABLE. ALTA SUMERGENCIA. BAJISIIMA EFICIENCIA DE LLENADO DE LA BOMBA: MUY SEVERO GOLPE DE FLUIDO CON INTERFERENCIA POR GAS. V/V OPERATIVAS. CONTINUAR SEGUIMIENTO. | 66.1 | 1.9 |  |  |  | 1 | 1 | 9992 | JAZMIN-F-2:1
JAZMIN | JAZMIN F-03 | 2023-05-17 | 1616.19 | 1461.39 | 74.1 | AMPSCOT C-320-256-144a | 144 | 3/3 | 2 | 4.072 | 108 | 104 | 60 | NO VOLANTA | 52.1 | 142.2 | 2362 | 140.7 | EMUL 90% | 26.9 | 3868 | 6033 | OK | OK | 0 | 1.923 | 400 | 1383.09 | 225 | 176 | 1.2 | 11 | 78 | 1438.48 | 75.3 | 0.95 | NO | 1612.8 | 1590.39 | SI | 76.5 | POZO EN SEGUIMIENTO CON BOMBEO "ESTABLE". LIGERA CAIDA DE % EFF BOMBA: ALTA SUMERGENCIA. MEDIANA EFICIENCIA DE LLENADO DE LA BOMBA: ACENTUADO GOLPE DE FLUIDO CON LEVE INTERFERENCIA POR GAS. V/V OPERATIVAS. CONTINUAR SEGUIMIENTO. | 62.4 | 2.9 |  |  |  | 1 | 1 | 9993 | JAZMIN-F-3:1
JAZMIN | JAZMIN F-06 | 2023-05-17 | 1825 | 1629 | 124.2 | LUFKIN C-456D-256-144 | 144 | 4/4 | 2 | 6.143 | 141 | 112 | 60 | NO VOLANTA | 87.96 | 141.2 | 2508 | 355.9 | EMUL 80% | 40.1 | 3840 | 6973 | SL | OK | 3 | 2.275 | 400 | 1605.54 | 164 | 119 | 1 | 15 | 73 | 1411.46 | 51.1 | 1.13 | NO | 1803.1 | 1622.86 | SI | 57.5 | POZO EN SEGUIMIENTO A ALTOS SPM CON BOMBEO ESTABLE. BUENA SUMERGENCIA. NIVEL CON RUIDO: ALTA EFICIENCIA DE LLENADO DE LA BOMBA: LIGERO GOLPE DE FLUIDO E INTERFERENCIA POR GAS. STUFFING AJUSTADO. ALTA FRICCION EN AMBAS CARRERAS. CONTINUAR SEGUIMIENTO. | 121.7 | 16 |  |  |  | 1 | 1 | 9994 | JAZMIN-F-6:1
JAZMIN | JAZMIN H-01 | 2023-05-17 | 1562 | 1375 |  | AMPSCOT C-456-256-144 | 144 | 4/4 | 2 | 3 | 111 | 93 | 50 | NO VOLANTA |  |  |  |  | EMUL 90% | [6 empty] | 1.992 | 400 | 1474.16 | 95 | 63 | 3.1 | 27 | 63 | 1480.08 | 29.8 | 2.14 | SI | 1572.26 | 1539.57 | SI | 25.7 | POZO EN SEGUIMIENTO. NIVEL CON RUIDO: MEDIANA SUMERGENCIA. ALTO FLUJO DE GAS POR EL ANULAR. CONTINUA CON LA CAIDA DE NIVEL DE FLUIDO. NO SE TOMA DINAGRAMA: CONTINUA CON LA SITUACION QUE : NO HAY CONDICIONES SEGURAS PARA INSTALAR LA CELDA, LA GRAPA DEL CARRIER BAR PEGA MUY FUERTE EN EL CABEZOTE DE LA UNIDAD Y PUEDE EXPULSAR LA CELDA HT. | [5 empty] | 1 | 0 | 9995 | JAZMIN-H-1:1
JAZMIN | JAZMIN H-03 | 2023-05-17 | 1531.5 | 1436 | 20.9 | KERUI C-320-256-144 | 144 | 4/4 | 2 | 1.816 | 94 | 86 | 50 | NO VOLANTA | 14.69 | 142.5 | 1920 | 17.7 | EMUL 60% | 20 | 2978 | 4861 | OK | OK | 0 | 2.037 | 400 | 1331.74 | 0 | 0 | 0.7 | 0 | 100 | 1307.55 | 1.2 | 0.02 | SI | 1304 | 1289.79 | NO | 89.8 | POZO CON LEVE REDUCCION DE SPM, CON BOMBEO ESTABLE. LIGERA MEJORA DE % EFF BOMBA: SIN SUMERGENCIA. BAJISIIMA EFICIENCIA DE LLENADO DE LA BOMBA: MUY SEVERO GOLPE DE FLUIDO. V/V OPERATIVAS. EVALUAR ESTIMULACION TERMICA. | 36.1 | 0.6 |  |  |  | 1 | 1 | 9996 | JAZMIN-H-3:1
JAZMIN | JAZMIN H-05 | 2023-05-17 | 1633.5 | 1468 | 30.8 | KERUI C-320-256-144 | 144 | 4/4 | 2 | 2.835 | 110 | 97 | 50 | NO VOLANTA | 21.69 | 141.8 | 2417 | 40.7 | EMUL 90% | 26.1 | 3460 | 5822 | OK | OK | 0 | 2.047 | 400 | 1488.68 | 149 | 126 | 1 | 8 | 83 | 1454.5 | 54.2 | 0.62 | NO | 1646 | 1593.66 | SI | 49.2 | POZO CON REDUCCION DE SPM CON BOMBEO "ESTABLE". BUENA SUMERGENCIA. BAJISIIMA EFICIENCIA DE LLENADO DE LA BOMBA: MUY SEVERO GOLPE DE FLUIDO CON INTERFERENCIA POR GAS. V/V OPERATIVAS. | 63.6 | 1.6 |  |  |  | 1 | 1 | 9997 | JAZMIN-H-5:1
JAZMIN | JAZMIN H-06 | 2023-05-17 | 1665.5 | 1529 | 47.3 | KERUI C-320-256-144 | 144 | 3/3 | 2 | 2.703 | 110 | 103 | 50 | NO VOLANTA | 33.38 | 141.8 | 2405 | 59.7 | EMUL 86% | 31.3 | 3579 | 5880 | OK | OK | 0 | 2.393 | 400 | 1497.53 | 161 | 156 | 0.7 | 2 | 96 | 1251.59 | 66.7 | 0.15 | SI | 1674.7 | 1584.9 | NO | 63.2 | POZO CON AUMENTO DE SPM CON BOMBEO ESTABLE. LEVE DESMEJORA DE % EFF BOMBA Y MERMA DE BBFD. ALTA SUMERGENCIA. BAJA EFICIENCIA DE LLENADO DE LA BOMBA: CIERRE TARDIO EN LA TV. SEVERO GOLPE DE FLUIDO E INTERFERENCIA POR GAS. ALTA FRICCION EN LA CARRERA ASCENDENTE. V/V OPERATIVAS. EVALUAR LEVE DISMINUCION DE SPM. | 85.6 | 4.1 |  |  |  | 1 | 1 | 9998 | JAZMIN-H-6:1
JAZMIN | JAZMIN P-03 | 2023-05-17 | 1361.5 | 1076 | 49.9 | AMPSCOT C-456-256-144a | 144 | 4/4 | 2 | 6.691 | 138 | 105 | 30 | 500-40" | 35.03 | 142.4 | 2031 | 155.7 | EMUL 90% | 27.2 | 3509 | 5542 | SL | OK | 2.3 | 1.399 | 400 | 1023.26 | 400 | 329 | 0.2 | 12 | 75 | 1462.85 | 136.8 | 2.11 | NO | 1521 | 1395.98 | SI | 87.5 | POZO EN SEGUIMIENTO, CON BOMBEO ESTABLE. MUY ALTA SUMERGENCIA. BAJA EFICIENCIA DE LLENADO DE LA BOMBA: SEVERO GOLPE DE FLUIDO E INTERFERENCIA POR GAS. FLUCTUACION DE CARGAS EN LA CARRERA ASCENDENTE DEBIDO A LA [ ] DE FLUIDO. EVALUAR REDUCCION DE SPM. NOTA: FRENO DE LA UBM DISTENDIDO. | 72.6 | 4.9 |  |  |  | 1 | 1 | 9999 | JAZMIN-P-3:1
JAZMIN | JAZMIN P-04 | 2023-05-17 | 1397.5 | 1021 | 50.8 | AMPSCOT C-320-256-144 | 144 | 4/4 | 2 | 3.158 | 114 | 86 | 30 | NO VOLANTA | 35.74 | 142.2 | 1995 | 74.9 | EMUL 88% | 24.4 | 2815 | 5204 | OK | OK | 0 | 1.495 | 400 | 1079.54 | 121 | 121 | 1.3 | 0 | 100 | 1444.2 | 127.2 | 0.04 | NO | 1450.68 | 1346.97 | SI | 110.3 | POZO EN SEGUIMIENTO, CON BOMBEO ESTABLE. MUY ALTA SUMERGENCIA. BAJA EFICIENCIA DE LLENADO DE LA BOMBA: SEVERO GOLPE DE FLUIDO. STUFFIN AJUSTADO, GOLPE AL FINAL DE LA CARRERA ASCENDENTE. V/V OPERATIVAS. EVALUAR MINIIZAR ESPACIAMIENTO. | 61.9 | 2.3 |  |  |  | 1 | 1 | 10000 | JAZMIN-P-4:1
JAZMIN | JAZMIN P-06 | 2023-05-17 | 1362.5 | 1068 | 101 | AMPSCOT C-320-213-144 | 144 | 4/4 | 2 | 2.913 | 209 | 202 | 30 | 500-40" | 70.92 | 142.4 | 2074 | 137.2 | EMUL 92% | 27.2 | 3416 | 5502 | OK | OK | 0 | [11 empty] | NO | 1457 | 1402.3 | NO |  | POZO CON AUMENTO DE SPM CON BOMBEO ESTABLE. LIGERA DESMEJORA LLENADO, PERO GANANCIAL DE BBFD. . MEDIANA EFICIENCIA DE LLENADO DE LA BOMBA: ACENTUADO GOLPE DE FLUIDO CON LIGERA INTERFERENCIA POR GAS. V/V OPERATIVAS. SEGUIMIENTO. NO SE TOMA REGISTRO ACUSTICO, POR ANULAR CALIENTE Y VAPORANDO 202 F. | 44.7 | 2.3 |  |  |  | 0 | 1 | 10001 | JAZMIN-P-6:1
JAZMIN | JAZMIN P-07 | 2023-05-17 | 1273 | 1179 | 58.9 | AMPSCOT C-320-256-144 | 144 | 4/4 | 2 | 1.291 | 95 | 92 | 30 | NO VOLANTA | 41.17 | 143.2 | 1985 | 35.5 | EMUL 80% | 24.5 | 4406 | 4777 | OK | OK | 0 | 1.651 | 400 | 1159.63 | 3 | 3 | 1 | 4 | 89 | 1404.76 | 116 | 0.92 | NO | 1491.69 | 1376.26 | SI | 37.4 | POZO CON REDUCCION DE SPM, CON BOMBEO ESTABLE. MUY ALTA SUMERGENCIA. BAJA EFICIENCIA DE LLENADO DE LA BOMBA: ACENTUADA INTERFERENCIA POR GAS. V/V OPERATIVAS. EVALUAR MINIMIZAR ESPACIAMIENTO. NOTA: FRENO DE UMB MUY DISTENDIDO. | 37.1 | 1.3 |  |  |  | 1 | 1 | 10002 | JAZMIN-P-7:1
JAZMIN | JAZMIN P-09 | 2023-05-17 | 1423.5 | 1176 | 71.6 | AMPSCOT C-320-256-144 | 144 | 4/4 | 2 | 4.063 | 76 | 92 | 30 | BOMB. DEFIC. | 49.89 | 143.5 | 2017 | 135.7 | EMUL 80% | 22.5 | 3279 | 3345 | OK | OK | 0 | 1.731 | 400 | 1298.37 | 196 | 182 | 0 | 5 | 87 | 1500.14 | 77.4 | 0.45 | SI | 1528 | 1396.71 | SI | 39.7 | POZO CON BOMBEO DEFICIENTE CON AUMENTO DE SPM. LEVE CAIDA DE NIVEL PERO AUN CONSERVA ALTA SUMERGENCIA. V/VS CON DEFICIENCIA, EQUIPARADAS, STUFFING AJUSTADO. REESPACIAR. NOTA: FRENO UBM MUY DISTENSIONADO. | 59.9 | 5.7 |  |  |  | 1 | 1 | 10003 | JAZMIN-P-9:1
JAZMIN | JAZMIN AS-01 | 2023-05-16 | 1560.5 | 1432 | 54.1 | AMPSCOT C-320-256-144 | 144 | 4/4 | 2 | 3.066 | 111 | 97 | 40 | NO VOLANTA | 38.11 | 142 | 2263 | 77.4 | EMUL 92% | 27.1 | 3558 | 5635 | OK | OK | 0 | 2.093 | 400 | 1418.5 | 148 | 142 | 0.3 | 2 | 96 | 1355.47 | 60.5 | 0.2 | SI | 1579.36 | 1536.37 | SI | 53.3 | POZO EN SEGUIMIENTO, CON BOMBEO ESTABLE. CAIDA DE % EFF BOMBA Y NIVEL DE FLUIDO: ALTA SUMERGENCIA. BAJA EFICIENCIA DE LLENADO DE LA BOMBA: SEVERO GOLPE DE FLUIDO E INTERFERENCIA POR GAS. V/V OPERATIVAS. EVALUAR LEVE REDUCCION DE SPM. | 69.9 | 3.3 |  |  |  | 1 | 1 | 10004 | JAZMIN-AS-1:1
JAZMIN | JAZMIN AS-02 | 2023-05-16 | 2121.6 | 1856.21 | 51.6 | AMPSCOT C-320-256-144a | 129.6 | 3/4 | 2 | 2.99 | 111 | 99 | 40 | NO VOLANTA | 40.89 | 126.1 | 3081 | 71.9 | EMUL 90% | 31.7 | 4477 | 7072 | OK | OK | 0 | 2.603 | 400 | 1820.2 | 311 | 305 | 0.2 | 1 | 98 | 1398.54 | 127.9 | 0.09 | NO | 2130.8 | 2130.8 | SI | 124.1 | POZO CON LIGERA REDUCCION DE SPM, CON BOMBEO "ESTABLE". NIVEL CON RUIDO: MUY ALTA SUMERGENCIA. MEDIANA-BAJA EFICIENCIA DE LLENADO DE LA BOMBA: TV CON LIGERO CIERRE TARDIO DE LA TV. SEVERO GOLPE DE FLUIDO E INTERFERENCIA POR GAS. ACCION V/V NORMAL. SEGUIMIENTO. | 68.4 | 2.5 |  |  |  | 1 | 1 | 10005 | JAZMIN-AS-2:1
JAZMIN | JAZMIN AS-03 | 2023-05-16 | 1589 | 1446 | 68.4 | AMPSCOT C-320-256-144 | 144 | 3/3 | 2 | 2.503 | 113 | 104 | 40 | BOMB. DEFIC. | 47.89 | 142.8 | 2279 | 79.9 | EMUL 80% | 22.8 | 4186 | 3989 | = | LIFTED | 0.1 | 2.024 | 400 | 1314.21 | 223 | 223 | 0.1 | 0 | 100 | 1298.63 | 94.1 | 0 | SI | 1538.2 | 1533.8 | SI | 117.1 | POZO EN SEGUIMIENTO CON BOMBEO DEFICIENTE. ACCION DE BOMBA PERO VALVULAS CON ALTA DEFICIENCIA. REESPACIAR. NOTA: CONTINUA FRENO DE LA UMB DISTENDIDO. | 56.3 | 3.3 |  |  |  | 1 | 1 | 10006 | JAZMIN-AS-3:1
JAZMIN | JAZMIN AS-04 | 2023-05-16 | 1594.43 | 1483.87 | 56.9 | AMPSCOT C-320-256-144a | 129.6 | 2/3 | 2 | 3.141 | 105 | 103 | 40 | NO VOLANTA | 44 | 129.4 | 2133 | 83.4 | EMUL 80% | 16.7 | 3539 | 3474 | = | = | 0 | 2.034 | 400 | 1456.03 | 37 | 35 | 0.2 | 2 | 97 | 1431.69 | 15.5 | 0.15 | NO | 1494.28 | 1468.8 | SI | 58 | POZO CON AUMENTO DE SPM, CON BOMBEO DEFICIENTE. NO LEVANTA PRESION. SIN ACCION DE BOMBA Y VALVULAS EQUIPARADAS. REESPACIAR. CON BAJA SUMERGENCIA. | 21.3 | 1.3 |  |  |  | 1 | 1 | 10007 | JAZMIN-AS-4:1
JAZMIN | JAZMIN AS-05 | 2023-05-16 | 1947.5 | 1483 | 40.9 | AMPSCOT C-320-256-144a | 129.6 | 2/3 | 2 | 3.13 | 119 | 113 | 40 | 500-2:12" | 32.49 | 125.8 | 2843 | 59.7 | EMUL 70% | 32.7 | 4212 | 6938 | OK | OK | 0 | 2.355 | 400 | 1752.46 | 279 | 257 | 0.1 | 5 | 88 | 1488.29 | 107.9 | 0.36 | NO | 2063 | 1958.77 | SI | 64.6 | POZO CON AUMENTO DE SPM, CON BOMBEO ESTABLE. LEVE AUMENTO DE % EFF BOMBA Y BBFD, LEVE DISMINUCION DE NIVEL DE FLUIDO. MUY ALTA SUMERGENCIA. BAJA EFICIENCIA DE LLENADO DE LA BOMBA: CIERRE TARDIO EN LA TV, ACENTUADA INTERFERENCIA POR GAS. FUERTE GOLPE DE BOMBA AL FINAL DE LA CARRERA ASCENDENTE. V/V OPERATIVAS. EVALUAR MINIMIZAR ESPACIAMIENTO. | 77.7 | 3.8 |  |  |  | 1 | 1 | 10008 | JAZMIN-AS-5:1
JAZMIN | JAZMIN AS-06 | 2023-05-16 | 2135 | 1880 | 106.9 | AMPSCOT C-320-256-144 | 129.6 | 3/4 | 2 | 1.548 | 121 | 113 | 40 | NO VOLANTA | 82.89 | 129 | 2193 | 77.2 | EMUL 60% | 23.3 | 3700 | 5066 | SL | OK | 1.7 | 1.908 | 400 | 1394 | 122 | 88 | 1.8 | 16 | 72 | 1461.21 | 38.8 | 1.25 | SI | 1525.5 | 1490.35 | NO | 234.2 | POZO CON REDUCCION DE SPM, CON BOMBEO ESTABLE. MEJORO % EFF BOMBA / BBFD Y RECUPERACION LEVE DE NIVEL: MODERADA SUMERGENCIA.ALTO FLUJO DE GAS POR EL ANULAR. BUENA EFICIENCIA DE LLENADO DE LA BOMBA: ACELERACION DE FLUIDO AL FINAL DE LA CARRERA ASCENDENTE CON LEVE INTERFERENCIA POR GAS. SEGUIMIENTO. | 44.1 | 1.5 |  |  |  | 1 | 1 | 10009 | JAZMIN-AS-6:1
JAZMIN | JAZMIN AS-07 | 2023-05-16 | 2023 | 1778.01 | 34.1 | AMPSCOT C-320-256-144 | 129.6 | 3/4 | 2 | 1.989 | 108 | 105 | 40 | NO VOLANTA | 26.71 | 127.7 | 2561 | 31.6 | EMUL 70% | 33.2 | 4448 | 6183 | OK | OK | 0.1 | 2.21 | 400 | 1625.34 | 129 | 116 | 0.2 | 4 | 90 | 1470.9 | 49.3 | 0.31 | SI | 1758 | 1733.3 | NO | 156.9 | POZO CON REDUCCION DE SPM, CON BOMBEO ESTABLE. BUENA SUMERGENCIA. BAJISIIMA EFICIENCIA DE LLENADO DE LA BOMBA: MUY ACENTUADA INTERFERENCIA POR GAS GOLPE DE FLUIDO CRUDO VISCOSO. V/V PRESENTA DEFICIENCIAS: TV CON LL Y SV LEVANTADA. SEGUIMIENTO. | 84.4 | 3 |  |  |  | 1 | 1 | 10010 | JAZMIN-AS-7:1
JAZMIN | JAZMIN AT-04 | 2023-05-16 | 1605.5 | 1517 | 57.2 | AMPSCOT C-320-256-144a | 144 | 3/3 | 2 | 2.281 | 109 | 92 | 20 | 500-46" | 40.3 | 142 | 2118 | 60.9 | EMUL 90% | 23.3 | 3228 | 5362 | OK | OK | 0 | 2.068 | 400 | 1488.1 | 51 | 43 | 0.5 | 7 | 84 | 1439.17 | 18.9 | 0.58 | NO | 1541 | 1509.52 | SI | 43.5 | POZO EN SEGUIMIENTO, CON BOMBEO "ESTABLE". CAIDA DE NIVEL DE FLUIDO: BAJA SUMERGENCIA. BAJA EFICIENCIA DE LLENADO DE LA BOMBA: SEVERO GOLPE DE FLUIDO E INTERFERENCIA POR GAS. V/V OPERATIVAS. CONTINUAR SEGUIMIENTO. | 49.7 | 1.5 |  |  |  | 1 | 1 | 10011 | JAZMIN-AT-4:1
JAZMIN | JAZMIN BB-01 | 2023-05-16 | 1317.5 | 1084 |  | AMPSCOT C-320-256-144 | 129.6 | 2/4 | 2 | OFF | 114 | 107 | 0 | OFF |  |  |  |  | OFF | [6 empty] | 1.561 | 400 | 997.28 | 63 | 62 | 0 | 1 | 99 | 1277.75 | 26.5 | 0.15 | NO | 1060.05 | 1060.05 | SI | 142.4 | POZO INACTIVO NIVEL ESTATICO: 997.28 FT | [5 empty] | 1 | 0 | 10012 | JAZMIN-BB-1:1
JAZMIN | JAZMIN BB-03 | 2023-05-16 | 1616 | 1203 |  | AMPSCOT C-320-256-144a | 144 | 3/3 | 2 | OFF | 122 | 105 | 0 | OFF |  |  |  |  | OFF | [6 empty] | 1.41 | 400 | 1092.59 | 199 | 199 | 0 | 1 | 100 | 1549.78 | 83 | 0.1 | SI | 1307.57 | 1264.73 | SI | 213 | POZO INACTIVO. NIVEL ESTATICO: 1092,59 FT | [5 empty] | 1 | 0 | 10013 | JAZMIN-BB-3:1
JAZMIN | JAZMIN BG-02 | 2023-05-16 | 1903 | 1756 | 27.7 | AMPSCOT C-320-256-144a | 115.2 | 1/3 | 2 | 3.974 | 117 | 102 | 50 | NO VOLANTA | 24.71 | 112.2 | 2811 | 51.4 | EMUL 80% | 30.8 | 4408 | 7303 | OK | OK | 0 | 2.834 | 400 | 1910.56 | 22 | 22 | 0 | 1 | 100 | 1348.31 | 9.7 | 0.05 | SI | 1932.2 | 1932.17 | NO | 0.6 | POZO EN SEGUIMIENTO,CON BOMBEO ESTABLE. MANTIENE % EFF BOMBA PERO MERMA DEL NIVEL DE FLUIDO. MUY BAJA SUMERGENCIA. BAJISIIMA EFICIENCIA DE LLENADO DE LA BOMBA: CIERRE TARDIO EN LA TV, MUY SEVERO GOLPE DE FLUIDO. V/V OPERATIVAS. EVALUAR LEVE DISMINUCION DE SPM. | 63.3 | 1.8 |  |  |  | 1 | 1 | 10014 | JAZMIN-BG-2:1
JAZMIN | JAZMIN BG-03 | 2023-05-16 | 1522.39 | 1391.79 | 54.5 | AMPSCOT C-320-256-144a | 144 | 3/3 | 2 | 4.327 | 109 | 116 | 30 | NO VOLANTA | 38.15 | 142.9 | 2051 | 110 | EMUL 90% | 24.3 | 3594 | 5514 | OK | OK | 0 | 2.113 | 400 | 1290.99 | 146 | 138 | 0 | 2 | 95 | 1221.95 | 58.5 | 0.22 | NO | 1438 | 1435.88 | SI | 94.7 | POZO CON REDUCCION DE SPM, CON BOMBEO ESTABLE. MEJORA DE LLENADA Y RECUPERACION DE NIVEL DE FLUIDO: BUENA SUMERGENCIA. MEDIANA-BAJA EFICIENCIA DE LLENADO DE LA BOMBA: SEVERO GOLPE DE FLUIDO CON LEVE INTERFERENCIA POR GAS. V/V OPERATIVAS. SEGUIMIENTO. | 58.8 | 2.8 |  |  |  | 1 | 1 | 10015 | JAZMIN-BG-3:1
JAZMIN | JAZMIN BG-04 | 2023-05-16 | 1639.29 | 1498.59 | 48.2 | AMPSCOT C-320-256-144a | 144 | 3/3 | 2 | 1.957 | 111 | 103 | 30 | NO VOLANTA | 34.02 | 141.8 | 2112 | 44 | EMUL 90% | 25.3 | 3208 | 5713 | OK | OK | 0 | 2.33 | 400 | 1582.77 | 5 | 4 | 0.1 | 8 | 83 | 1358.6 | 2.2 | 0.59 | SI | 1588.5 | 1478.27 | SI | 18.7 | POZO CON REDUCCION DE SPM, CON BOMBEO ESTABLE. MEJORA EN % EFF BOMBA TIENE BAJO NIVEL DEBIDO A LA CONDICION ANTERIOR: CON CRITICA SUMERGENCIA. BAJA EFICIENCIA DE LLENADO DE LA BOMBA: CIERRE TARDIO EN LA TV. SEVERO GOLPE DE FLUIDO CON LEVE INTERFERENCIA POR GAS. V/V OPERATIVAS. SEGUIMIENTO. | 56.2 | 1.4 |  |  |  | 1 | 1 | 10016 | JAZMIN-BG-4:1
JAZMIN | JAZMIN E-05 | 2023-05-16 | 1415 | 1166 | 90.3 | AMPSCOT C-320-256-144 | 129.6 | 3/4 | 2 | 6.691 | 155 | 116 | 30 | NO VOLANTA | 69.79 | 129.5 | 2038 | 282 | AGUA 100% | 29.6 | 3307 | 5396 | SL | OK | 1.6 | 1.148 | 400 | 808.33 | 626 | 626 | 5.2 | 1 | 100 | 1408.24 | 264.6 | 0.11 | NO | 1503.1 | 1417.71 | SI | 231.2 | POZO CON AUMENTO DE SPM, CAIDA DE % EFF BOMBA PERO GANANCIAL DE BFD. ALTO BSW.CON BOMBEO ESTABLE. MUY ALTA SUMERGENCIA. MEDIANA EFICIENCIA DE LLENADO DE LA BOMBA: GOLPE DEL PISTON. TV CON DEFICIENCIA: SEGUIMIENTO. | 88.6 | 13.5 |  |  |  | 1 | 1 | 10017 | JAZMIN-E-5:1
JAZMIN | JAZMIN U-01 | 2023-05-16 | 1497.5 | 1278 | 59.8 | AMPSCOT C-320-256-144 | 129.6 | 3/4 | 2 | 6.406 | 145 | 115 | 40 | 500-30" | 46.57 | 128.4 | 1911 | 178.6 | EMUL 94% | 27.7 | 3233 | 4689 | OK | OK | 0 | 1.485 | 400 | 1078.4 | 276 | 206 | 1.1 | 13 | 75 | 1452.39 | 86.6 | 1.44 | NO | 1406.8 | 1286.76 | NO | 114.1 | POZO EN SEGUIMIENTO CON BOMBEO ESTABLE. CAIDA DE % EFF BOMBA / NIVEL DE FLUIDO: ALTA SUMERGENCIA. MEDIANA EFICIENCIA DE LLENADO DE LA BOMBA: ACENTUADA INTERFERENCIA POR GAS. V/V OPERATIVAS. SEGUIMIENTO. | 77.5 | 7.7 |  |  |  | 1 | 1 | 10018 | JAZMIN-U-1:1
JAZMIN | JAZMIN U-02 | 2023-05-16 | 1365 | 1154 | 35.1 | AMPSCOT C-320-256-144 | 144 | 4/4 | 2 | 1.976 | 106 | 100 | 40 | NO VOLANTA | 24.61 | 142.5 | 2083 | 32.3 | EMUL 90% | 22.7 | 3636 | 5193 | OK | LIFTED | 0 | 1.759 | 400 | 1286.07 | 142 | 134 | 0.5 | 5 | 89 | 1462.27 | 56.9 | 0.42 | NO | 1428.7 | 1425.14 | SI | 30.3 | POZO CON REDUCCION DE SPM, CON BOMBEO ESTABLE. MERMA DE % EFF BOMBA Y BBFD. BUENA SUMERGENCIA. BAJISIIMA EFICIENCIA DE LLENADO DE LA BOMBA: MUY ACENTUADA INTERFERENCIA POR GAS Y GP DE FLUIDO. SV DEFICIENTE: LEVANTADA. EVALUAR MINIMIZAR ESPACIAMIENTO | 42.2 | 0.9 |  |  |  | 1 | 1 | 10019 | JAZMIN-U-2:1
JAZMIN | JAZMIN U-03 | 2023-05-16 | 1431.24 | 1125.48 |  | AMPSCOT C-320-256-144 | 129.6 | 3/4 | 2 | 6.1 | 127 | 92 | 40 | EMPAQUES MALOS |  |  |  |  | EMUL 80% | [6 empty] | 1.67 | 400 | 1220.57 | 239 | 227 | 0.3 | 3 | 93 | 1461.76 | 95 | 0.4 | SI | 1515.44 | 1394.89 | SI | 67.6 | POZO EN SEGUIMIENTO CON LEVE REDUCCION DE NIVEL DE FLUIDO: ALTA SUMERGENCIA. NOTA: NO SE TOMA D&V/V DEBIDO A QUE LA UBM TIENE EL FRENO DAÑADO. | [5 empty] | 1 | 0 | 10020 | JAZMIN-U-3:1
JAZMIN | JAZMIN U-04 | 2023-05-16 | 1469.5 | 1165 | 51.7 | AMPSCOT C-320-256-144 | 144 | 3/3 | 2 | 3.6 | 155 | 101 | 40 | NO VOLANTA | 36.19 | 142.9 | 1711 | 86.8 | EMUL 90% | 22.4 | 3345 | 3896 | OK | LIFTED | 0.1 | 1.634 | 400 | 1176.38 | 69 | 64 | 0.5 | 3 | 93 | 1439.88 | 27.4 | 0.3 | NO | 1266 | 1145.13 | NO | 95.1 | POZO EN SEGUIMIENTO, CON BOMBEO ESTABLE. MEDIANA SUMERGENCIA. BAJA EFICIENCIA DE LLENADO DE LA BOMBA: SEVERO GOLPE DE FLUIDO E INTERFERENCIA POR GAS. V/V CON DEFICIENCIA: CON ESCURRIMIENTO Y LEVANTADA. NOTA: CONTINUA CON FRENO DISTENSIONADO. | 61.1 | 3.4 |  |  |  | 1 | 1 | 10021 | JAZMIN-U-4:1
JAZMIN | JAZMIN U-06 | 2023-05-16 | 1398.88 | 1149.77 | 42.4 | AMPSCOT C-320-256-144 | 129.6 | 3/4 | 2 | 4.082 | 121 | 92 | 50 | 500-35" | 33.11 | 128 | 2146 | 80.7 | EMUL 70% | 24.1 | 4464 | 5469 | OK | LIFTED | 0 | 1.596 | 400 | 1182.93 | 267 | 238 | 0.7 | 6 | 85 | 1482.37 | 100.3 | 0.74 | SI | 1477.49 | 1401.79 | SI | 70.5 | POZO EN SEGUIMIENTO, CON BOMBEO ESTABLE. NIVEL CON RUIDO: ALTA SUMERGENCIA. BAJA EFICIENCIA DE LLENADO DE LA BOMBA: LEVE CIERRE TARDIO.ACENTUADA INTERFERENCIA POR GAS. SV CON DEFICIENCIA: LEVANTADA. EVALUAR MINIMIZAR ESPACIAMIENTO | 53.5 | 3.2 |  |  |  | 1 | 1 | 10022 | JAZMIN-U-6:1
JAZMIN | JAZMIN U-07 | 2023-05-16 | 1482.63 | 1196.27 | 46.3 | AMPSCOT C-320-256-144a | 129.6 | 2/3 | 2 | 3.442 | 125 | 98 | 50 | 500-1:20" | 36.18 | 127.9 | 2077 | 74.3 | EMUL 40% | 27 | 3295 | 5504 | OK | OK | 0 | 1.795 | 400 | 1299.34 | 205 | 184 | 0.7 | 6 | 86 | 1447.73 | 77.1 | 0.62 | NO | 1551 | 1392.33 | NO | 54.4 | POZO EN SEGUIMIENTO, CON BOMBEO ESTABLE. LEVE MEJORIA DE %EFF BOMBA: ALTA SUMERGENCIA. BAJA EFICIENCIA DE LLENADO DE LA BOMBA: LEVE CIERRE TARDIO EN LA TV. SEVERO GOLPE DE FLUIDO E INTERFERENCIA POR GAS. ALTA FRICCION EN LA CARRERA ASCENDENTE. V/V OPERATIVAS. | 72.7 | 4 |  |  |  | 1 | 1 | 10023 | JAZMIN-U-7:1
JAZMIN | JAZMIN AM-01 | 2023-05-15 | 1476.66 | 1276.32 | 101.7 | AMPSCOT C-320-256-144a | 144 | 3/3 | 2 | 2.853 | 112 | 98 | 60 | NO VOLANTA | 71.54 | 142.2 | 2234 | 135.4 | EMUL 88% | 27.2 | 3274 | 5567 | SL | OK | 1.6 | 2.194 | 400 | 1553.78 | 0 | 0 | 0.2 | 4 | 100 | 1416.39 | 0.7 | 0.28 | NO | 1526.9 | 1443.72 | SI | 0.6 | POZO CON AUMENTO DE SPM, CON BOMBEO ESTABLE. SIN SUMERGENCIA. MEDIANA EFICIENCIA DE LLENADO DE LA BOMBA: MODERADO GOLPE DE FLUIDO. SEGUIMIENTO. | 70.2 | 3.6 |  |  |  | 1 | 1 | 10024 | JAZMIN-AM-1:1
JAZMIN | JAZMIN AM-02 | 2023-05-15 | 1936.35 | 1675.7 | 36.8 | AMPSCOT C-320-256-144a | 129.6 | 2/3 | 2 | 1.875 | 103 | 97 | 60 | 500-1:59" | 29.23 | 125.9 | 3045 | 32.2 | EMUL 90% | 32.2 | 4866 | 7556 | OK | OK | 0 | 2.892 | 400 | 2087.24 | 0 | 0 | 0 | 2 | 100 | 1443.46 | 0.6 | 0.19 | NO | 2076.88 | 2071.22 | NO | 0.6 | POZO EN SEGUIMIENTO CON BOMBEO ESTABLE. CONTINUA TENDENCIA DE BAJA DE % EFF BOMBA Y NIVEL DE FLUIDO: SIN SUMERGENCIA. BAJA EFICIENCIA DE LLENADO DE LA BOMBA: SEVERO GOLPE DE FLUIDO. V/V OPERATIVAS. EVALUAR LEVE DISMINUCION DE SPM O ESTIMULACION TERMICA | 65.5 | 1 |  |  |  | 1 | 1 | 10025 | JAZMIN-AM-2:1
JAZMIN | JAZMIN AM-03 | 2023-05-15 | 1514.16 | 1420.33 | 53.8 | AMPSCOT C-320-256-144a | 144 | 3/3 | 2 | 1.923 | 102 | 99 | 60 | 500-1:20" | 37.77 | 142.3 | 2141 | 48.2 | EMUL 90% | 22.8 | 3586 | 5592 | OK | OK | 0 | 1.95 | 400 | 1422.52 | 2 | 1 | 0.1 | 4 | 90 | 1459 | 1.1 | 0.37 | SI | 1424.06 | 1418.33 | SI | 38.3 | POZO EN SEGUIMIENTO,CON BOMBEO ESTABLE. CONTINUA TENDENCIA A LA BAJA DE % EFF BOMBA Y NIVEL DE FLUIDO: CON CRITICA SUMERGENCIA. BAJA EFICIENCIA DE LLENADO DE LA BOMBA: SEVERO GOLPE DE FLUIDO CON LEVE INTERFERENCIA POR GAS. V/V OPERATIVAS. EVALUAR ESTIMULACION TERMICA. O LEVE REDUCCION DE SPM. | 47.1 | 0.9 |  |  |  | 1 | 1 | 10026 | JAZMIN-AM-3:1
JAZMIN | JAZMIN AM-04 | 2023-05-15 | 1705 | 1490 | 34.4 | KERUI C456D 256 144 | 144 | 4/4 | 2 | 4.147 | 142 | 115 | 60 | 500-41" | 24.33 | 141.5 | 2660 | 66.6 | EMUL 94% | 29.9 | 3494 | 5862 | OK | OK | 0 | 2.034 | 400 | 1455.22 | 346 | 327 | 0.2 | 3 | 92 | 1430.9 | 136.2 | 0.26 | NO | 1803.37 | 1795.11 | SI | 95.7 | OZO CON REDUCCION DE SPM, CON BOMBEO ESTABLE. MUY ALTA SUMERGENCIA. BAJISIIMA EFICIENCIA DE LLENADO DE LA BOMBA: MUY SEVERO GOLPE DE FLUIDO CON LEVE INTERFERENCIA POR GAS. V/V OPERATIVAS. EVALUAR REDUCCION DE SPM. | 75.7 | 4.1 |  |  |  | 1 | 1 | 10027 | JAZMIN-AM-4:1
JAZMIN | JAZMIN AO-01 | 2023-05-15 | 1728 | 1559 | 139.9 | AMPSCOT C-320-256-144a | 144 | 4/4 | 2 | 2.347 | 135 | 104 | 20 | 500-35" | 98.26 | 142.4 | 2127 | 153.1 | EMUL 94% | 22.9 | 3295 | 4610 | SL | OK | 0.7 | 1.773 | 400 | 1187 | 366 | 325 | 0.2 | 5 | 89 | 1338.97 | 136.2 | 0.52 | NO | 1590.2 | 1501.08 | NO | 188.3 | POZO CON REDISEÑO A 2.3 SPMY POST INYECCION, CON BOMBEO ESTABLE. MUY ALTA SUMERGENCIA. EXCELENTE EFICIENCIA DE LLENADO DE LA BOMBA. CARTA LLENA CON LEVE INTERFERENCIA POR GAS. EVALUAR AUMENTO DE SPM. | 40.8 | 2.1 |  |  |  | 1 | 1 | 10028 | JAZMIN-AO-1:1
JAZMIN | JAZMIN AO-02 | 2023-05-15 | 2121.03 | 1947.06 | 27.9 | AMPSCOT C-320-256-144a | 115.2 | 1/3 | 2.25 | 2.356 | 95 | 85 | 20 | NO VOLANTA | 25.28 | 110.3 | 3835 | 38.8 | EMUL 90% | 36.7 | 4467 | 8187 | OK | OK | 0.1 | 2.886 | 400 | 2044.51 | 86 | 80 | 0 | 4 | 92 | 1416.84 | 34.2 | 0.23 | NO | 2131 | 2126.38 | SI | 30.1 | POZO EN SEGUIMIENTO, CON BOMBEO ESTABLE. CAIDA DE °T, EFF BOMBA Y NIVEL DE FLUIDO: MODERADA SUMERGENCIA.BAJISIIMA EFICIENCIA DE LLENADO DE LA BOMBA:MVTO DE TUBERIA. SEVERO GOLPE DE FLUIDO CON LEVE INTERFERENCIA POR GAS. TV CON LL. ESTIMULACION TERMICA O LEVE REDUCCION DE SPM. | 83.1 | 2.2 |  |  |  | 1 | 1 | 10029 | JAZMIN-AO-2:1
JAZMIN | JAZMIN AO-03 | 2023-05-15 | 1554.5 | 1490 | 86.2 | AMPSCOT C-320-256-144a | 144 | 3/3 | 2 | 5.085 | 142 | 92 | 20 | NO VOLANTA | 60.38 | 142.8 | 2035 | 204.5 | EMUL 90% | 25.1 | 3762 | 5473 | OK | OK | 0 | 1.89 | 400 | 1362.01 | 77 | 61 | 1.7 | 10 | 79 | 1441.28 | 27.6 | 0.9 | SI | 1439.75 | 1436.08 | SI | 70.8 | POZO EN POST ESTIMULACION TERMICA A 5 SPM. CON BOMBEO ESTABLE. MEDIANA SUMERGENCIA. MEDIANA EFICIENCIA DE LLENADO DE LA BOMBA: ACENTUADO GOLPE DE FLUIDO CON LEVE INTERFERENCIA POR GAS. V/V OPERATIVAS. SEGUIMIENTO. | 56 | 3.3 |  |  |  | 1 | 1 | 10030 | JAZMIN-AO-3:1
JAZMIN | JAZMIN AO-04 | 2023-05-15 | 1610.22 | 1509.44 | 79.1 | AMPSCOT C-640-305-144a | 144 | 3/3 | 2 | 3.352 | 102 | 89 | 20 | NO VOLANTA | 55.67 | 142.1 | 2138 | 123.6 | EMUL 88% | 22.8 | 3409 | 5929 | SL | OK | 1.7 | 2.088 | 400 | 1478.56 | 91 | 91 | 0.1 | 0 | 100 | 1416.25 | 38.8 | 0.01 | NO | 1575.42 | 1515.2 | SI | 53.8 | POZO EN SEGUIMIENTO, CON BOMBEO ESTABLE. MODERADA SUMERGENCIA.MEDIANA EFICIENCIA DE LLENADO DE LA BOMBA: LEVE MVTO DE TUBERIA. ACENTUADO GOLPE DE FLUIDO. STUFFIN AJUSTADO. CONTINUAR SEGUIMIENTO. | 68.7 | 4.3 |  |  |  | 1 | 1 | 10031 | JAZMIN-AO-4:1
JAZMIN | JAZMIN BH-02 | 2023-05-15 | 2028.5 | 1810 | 57.7 | AMPSCOT C-320-256-144a | 129.6 | 2/3 | 2 | 1.989 | 91 | 83 | 100 | 500-54" | 46.46 | 124.1 | 3322 | 53.5 | EMUL 60% | 32.9 | 4399 | 7652 | OK | OK | 0 | 3.119 | 400 | 2271.86 | 0 | 0 | 0 | 1 | 100 | 1398.07 | 0.7 | 0.09 | SI | 2144 | 2105.58 | SI | 0.6 | POZO EN SEGUIMIENTO, CON BOMBEO ESTABLE. SIN SUMERGENCIA. MEDIANA EFICIENCIA DE LLENADO DE LA BOMBA: CON CIERRE TARDIO EN LA TV Y MVTO DE TUBERIA, ACENTUADO GOLPE DE FLUIDO. FUERTE GOLPE DE BOMBA, V/V OPERATIVAS. CONTINUAR SEGUIMIENTO. NOTA :ORIFICIO UBM VERIFICADO EN CAMPO ES 2/3: 129.6 IN. | 71.7 | 1.9 |  |  |  | 1 | 1 | 10032 | JAZMIN-BH-2:1
JAZMIN | JAZMIN BH-03 | 2023-05-15 | 1609 | 1512 | 71.7 | AMPSCOT C-320-256-144a | 144 | 3/3 | 2 | 2.071 | 89 | 82 | 100 | NO VOLANTA | 49.79 | 143.9 | 2318 | 69.2 | EMUL 96% | 17.5 | [5 empty] | 1.867 | 400 | 1347.99 | 138 | 130 | 0 | 3 | 94 | 1444.02 | 55.3 | 0.27 | NO | 1493.7 | 1455.33 | NO | 102.7 | POZO CON AUMENTO DE SPM, CON BOMBEO DEFICIENTE. CON AUMENTO CONSIDERABLE DE NIVEL Y SUMERGENCIA: BUENA SUMERGENCIA. NO LEVATA PRESION. SE REQUIERE REESPACIAR Y VERIFICAR EL VARIDADOR CON LOS ELECTRICOS. NOTA: NO SE PUDO TOMAR PRUEBA DE V/VS, VARIADOR QUEDO TRABAJANDO EN VACIO. | 29.7 | 1.5 |  |  |  | 1 | 1 | 10033 | JAZMIN-BH-3:1
JAZMIN | JAZMIN BH-04 | 2023-05-15 | 1694.5 | 1594 | 66.3 | AMPSCOT C-320-256-144a | 144 | 3/3 | 2 | 4.826 | 147 | 94 | 100 | NO VOLANTA | 46.76 | 141.8 | 2372 | 149.2 | EMUL 96% | 28.3 | 3455 | 5500 | OK | OK | 0 | 2.252 | 400 | 1378.73 | 209 | 209 | 0 | 0 | 100 | 1224.45 | 87.7 | 0.84 | NO | 1614 | 1480.73 | NO | 120.7 | POZO EN SEGUIMIENTO, CON BOMBEO ESTABLE. LIGERA CAIDA DE % EFF BOMBA Y CAMBIO [ ] DE FLUIDO: ALTA SUMERGENCIA. MEDIANA EFICIENCIA DE LLENADO DE LA BOMBA: LEVE CIERRE TARDIO EN LA TV. ACENTUADO GOLPE DE FLUIDO. V/V OPERATIVAS. CONTINUAR SEGUIMIENTO. | 74.5 | 4.8 |  |  |  | 1 | 1 | 10034 | JAZMIN-BH-4:1
JAZMIN | JAZMIN J-01 | 2023-05-15 | 1651.5 | 1481 | 134.5 | AMPSCOT C-320-256-144a | 144 | 3/3 | 2 | 6.498 | 138 | 113 | 90 | NO VOLANTA | 94.51 | 142.4 | 2483 | 407.7 | EMUL 90% | 32.3 | 3487 | 7549 | SL | OK | 5.3 | 2.162 | 400 | 1570.37 | 99 | 47 | 7.8 | 64 | 31 | 1452.71 | 28.1 | 4.96 | NO | 1677 | 1601.66 | SI | 18.3 | POZO EN SEGUIMIENTO A ALTOS SPM, CON BOMBEO ESTABLE. CAIDA DE NIVEL DE FLUIDO: NIVEL CON RUIDO Y GAS: MEDIANA SUMERGENCIA. ALTO FLUJO DE GAS POR EL ANULAR. CHP ALTO: 7,8 PSI. ALTA EFICIENCIA DE LLENADO DE LA BOMBA: CARTA LLENA CON LEVE INTERFERENCIA POR GAS. EVALUAR LEVE REDUCCION DE SPM. | 86 | 11.7 |  |  |  | 1 | 1 | 10035 | JAZMIN-J-1:1
JAZMIN | JAZMIN J-03 | 2023-05-15 | 1568.5 | 1442 | 115.2 | AMPSCOT C-320-256-144a | 144 | 3/3 | 2 | 6.207 | 132 | 104 | 90 | 500-19" | 80.9 | 142.4 | 2504 | 333.5 | EMUL 88% | 27.2 | 3552 | 5813 | SL | OK | 2 | 2.029 | 400 | 1502.52 | 62 | 51 | 0.1 | 7 | 83 | 1481.05 | 23.9 | 0.61 | NO | 1565.26 | 1554.99 | SI | 25.2 | POZO EN SEGUIMIENTO A ALTOS SPM CON BOMBEO ESTABLE. LEVE CAIDA DE NIVEL : MEDIANA SUMERGENCIA. BUENA EFICIENCIA DE LLENADO DE LA BOMBA: MODERADO GOLPE DE FLUIDO CON INTERFERENCIA POR GAS. CONTINUAR SEGUIMIENTO. | 66.7 | 6.5 |  |  |  | 1 | 1 | 10036 | JAZMIN-J-3:1
JAZMIN | JAZMIN J-04 | 2023-05-15 | 1648.46 | 1489.93 | 107.8 | AMPSCOT C-320-256-144a | 144 | 3/3 | 2 | 4.036 | 105 | 112 | 90 | NO VOLANTA | 75.76 | 142.2 | 2512 | 202.8 | EMUL 80% | 26.6 | 3392 | 5605 | SL | OK | 2.1 | 2.09 | 400 | 1490.04 | 105 | 68 | 1.9 | 24 | 64 | 1425.88 | 30.9 | 1.89 | SI | 1598.14 | 1573.63 | SI | 46.9 | POZO EN SEGUIMIENTO, CON BOMBEO ESTABLE. MEDIANA SUMERGENCIA. ALTO FLUJO DE GAS POR EL ANULAR. BUENA EFICIENCIA DE LLENADO DE LA BOMBA: MODERADO INTERFERENCIA POR GAS. CONTINUAR SEGUIMIENTO. | 60.7 | 4.6 |  |  |  | 1 | 1 | 10037 | JAZMIN-J-4:1
JAZMIN | JAZMIN L-02 | 2023-05-15 | 1598.5 | 1462 | 61.9 | AMPSCOT C-320-256-144 | 144 | 3/3 | 2 | 1.865 | 108 | 90 | 120 | NO VOLANTA | 43.42 | 142.5 | 2351 | 53.8 | EMUL 90% | 25.5 | 3602 | 5757 | OK | OK | 0 | 2.203 | 400 | 1466.22 | 52 | 52 | 0 | 1 | 100 | 1331.11 | 22.3 | 0.09 | NO | 1522.62 | 1448.6 | SI | 53.9 | POZO EN SEGUIMIENTO, CON BOMBEO ESTABLE. MEDIANA SUMERGENCIA. MEDIANA-BAJA EFICIENCIA DE LLENADO DE LA BOMBA: ACENTUADO GOLPE DE FLUIDO Y LEVE INTERFERENCIA POR GAS. V/V OPERATIVAS. CONTINUAR SEGUIMIENTO. | 58.1 | 1.7 |  |  |  | 1 | 1 | 10038 | JAZMIN-L-2:1
JAZMIN | JAZMIN L-03 | 2023-05-15 | 1533.5 | 1396 | 47.9 | AMPSCOT C-320-256-144a | 144 | 3/3 | 2 | 2.032 | 94 | 90 | 120 | NO VOLANTA | 33.62 | 142.4 | 2340 | 45.3 | EMUL 80% | 23.1 | 3314 | 5328 | OK | OK | 0 | [11 empty] | NO | 1447.16 | 1433.39 | SI |  | POZO EN SEGUIMIENTO, CON BOMBEO ESTABLE. LEVE DISMINUCION % EFF BOMBA: BAJA EFICIENCIA DE LLENADO DE LA BOMBA: SEVERO GOLPE DE FLUIDO CON INTERFERENCIA POR GAS. V/V OPERATIVAS. NOTA: NO SE TOMO REGISTRO ACUSTICO, POR LA V/V ANULAR MUY DURA PARA ABRIR. FAVOR REALIZAR MANTENIMIENTO. | 48.8 | 1.3 |  |  |  | 0 | 1 | 10039 | JAZMIN-L-3:1
JAZMIN | JAZMIN L-04 | 2023-05-15 | 1590.5 | 1456 | 50.7 | AMPSCOT C-320-256-144a | 144 | 3/3 | 2 | 2.503 | 96 | 90 | 120 | NO VOLANTA | 35.66 | 142.2 | 2407 | 59.2 | EMUL 60% | 25.2 | 2964 | 5676 | OK | OK | 0 | 2.034 | 400 | 1442.19 | 74 | 67 | 0 | 4 | 91 | 1418.08 | 28.5 | 0.36 | SI | 1521 | 1471.98 | SI | 56.1 | POZO CON AUMENTO DE SPM, CON BOMBEO INESTABLE. NIVEL CON RUIDO GAS: MEDIANA SUMERGENCIA. BAJA EFICIENCIA DE LLENADO DE LA BOMBA: SEVERO GOLPE DE FLUIDO CON ALTA INTERFERENCIA POR GAS. V/V OPERATIVAS. SEGUIMIENTO. | 58.3 | 2.1 |  |  |  | 1 | 1 | 10040 | JAZMIN-L-4:1
JAZMIN | JAZMIN AN-01 | 2023-05-13 | 1873.73 | 1406.47 | 40.6 | AMPSCOT C-456-256-144 | 144 | 4/4 | 2 | 2.507 | 124 | 100 | 60 | NO VOLANTA | 29.21 | 139 | 2870 | 47.5 | EMUL 70% | 32.1 | 5209 | 6870 | OK | LIFTED | 0 | 2.215 | 400 | 1686.47 | 346 | 333 | 0.6 | 4 | 91 | 1522.78 | 139.2 | 0.25 | SI | 2119.17 | 1944.65 | SI | 58.1 | POZO EN SEGUIMIENTO, CON BOMBEO "ESTABLE". CAIDA DE % EFF BOMBA: MUY ALTA SUMERGENCIA. BAJA EFICIENCIA DE LLENADO DE LA BOMBA: SEVERO GOLPE DE FLUIDO CON INTERFERENCIA POR GAS. SV LEVANTADA. EVALUAR MINIMIZAR ESPACIAMIENTO Y LEVE REDUCCION DE SPM. | 80.8 | 2.7 |  |  |  | 1 | 1 | 10041 | JAZMIN-AN-1:1
JAZMIN | JAZMIN AN-02 | 2023-05-13 | 1515.63 | 1354.27 | 69 | AMPSCOT C-456-256-144 | 144 | 4/4 | 2 | 2.059 | 90 | 93 | 0 | NB | 48.07 | 143.5 | 2124 | 0 | NB | 16.5 | 3231 | 3562 | = | = | 0 | 1.866 | 400 | 1366.63 | 84 | 82 | 0.4 | 2 | 97 | 1464.77 | 35.2 | 0.13 | SI | 1461 | 1403.71 | NO | 56.8 | SE ENCONTRO POZO SIN BOMBEO CON REDUCCION DE SPM, CON LIGERA ACCION DE V/V. MEDIANA SUMERGENCIA. REESPACIAR. | 18.8 | 0.8 |  |  |  | 1 | 1 | 10042 | JAZMIN-AN-2:1
JAZMIN | JAZMIN AN-03 | 2023-05-13 | 1900.5 | 1675 | 66.4 | AMPSCOT C-320-256-144 | 115.2 | 2/4 | 2.25 | 2.862 | 129 | 108 | 60 | NO VOLANTA | 58.87 | 112.8 | 2982 | 112.1 | EMUL 70% | 26.6 | 3506 | 6273 | OK | OK | 0 | 2.101 | 400 | 1441.67 | 112 | 97 | 0.8 | 6 | 86 | 1372.37 | 41.7 | 0.48 | NO | 1557.49 | 1535.6 | NO | 177 | POZO CON LEVE REDUCCION DE SPM, CON BOMBEO ESTABLE. LIGERA CAIDA DE % EFF BOMBA Y LIGERA RECUPERACIO DE NIVEL DE FLUIDO: BUENA SUMERGENCIA. MEDIANA EFICIENCIA DE LLENADO DE LA BOMBA: ACENTUADO GOLPE DE FLUIDO CON LEVE INTERFERENCIA POR GAS. MVTO DE TUBERIA. V/V OPERATIVAS. SEGUIMIENTO. | 58.4 | 2 |  |  |  | 1 | 1 | 10043 | JAZMIN-AN-3:1
JAZMIN | JAZMIN AN-04 | 2023-05-13 | 1739.5 | 1359 | 77.4 | AMPSCOT C-456-256-144 | 144 | 3/3 | 2 | 2.365 | 174 | 134 | 60 | NO VOLANTA | 54.24 | 142.7 | 2048 | 85.4 | EMUL 90% | 24.7 | 3855 | 5601 | OK | OK | 0 | 1.633 | 400 | 1116.95 | 260 | 251 | 0.6 | 2 | 96 | 1367.98 | 104.4 | 0.2 | SI | 1406.8 | 1353.88 | SI | 233.1 | POZO LUEGO DE ESTIMULACION TERMICA A 2.3 SPM, CON BOMBEO UN POCO INESTABLE. ALTA SUMERGENCIA. MEDIANA EFICIENCIA DE LLENADO DE LA BOMBA: ACENTUADA INTERFERENCIA POR GAS. V/V OPERATIVAS. SEGUIMIENTO. | 44.2 | 1.6 |  |  |  | 1 | 1 | 10044 | JAZMIN-AN-4:1
JAZMIN | JAZMIN AN-05 | 2023-05-13 | 1509.62 | 1366.25 | 71 | AMPSCOT C-456-256-144 | 144 | 4/4 | 2 | 3.442 | 108 | 90 | 60 | NO VOLANTA | 50.06 | 141.8 | 2090 | 113.9 | EMUL 80% | 20.9 | 2748 | 4726 | SL | OK | 2.1 | 1.982 | 400 | 1433.45 | 2 | 2 | 1.7 | 3 | 93 | 1446.46 | 3.1 | 0.23 | SI | 1436 | 1387.16 | NO | 33.2 | POZO EN SEGUIMIENTO, CON BOMBEO ESTABLE. CON CRITICA SUMERGENCIA. MEDIANA EFICIENCIA DE LLENADO DE LA BOMBA: CIERRE TARDIO EN LA TV, ACENTUADO GOLPE DE FLUIDO CON INTERFERENCIA POR GAS. EVALUAR LEVE REDUCCION DE SPM. | 51 | 2.4 |  |  |  | 1 | 1 | 10045 | JAZMIN-AN-5:1
JAZMIN | JAZMIN AN-06 | 2023-05-13 | 1675.16 | 1545.33 | 81.7 | AMPSCOT C-456-256-144 | 144 | 3/3 | 2 | 4.147 | 127 | 100 | 60 | NO VOLANTA | 57.45 | 142.2 | 2323 | 158 | EMUL 90% | 32.3 | 3400 | 5726 | SL | OK | 1.9 | 2.035 | 400 | 1508.97 | 126 | 121 | 1.2 | 2 | 96 | 1483.02 | 51.9 | 0.15 | SI | 1650 | 1539.07 | SI | 61.8 | POZO EN SEGUIMIENTO CON BOMBEO ESTABLE. BUENA SUMERGENCIA. MEDIANA EFICIENCIA DE LLENADO DE LA BOMBA: LEVE CIERRE TARDIO EN LA TV. MODERADO GOLPE DE FLUIDO E INTERFERENCIA POR GAS. CONTINUAR SEGUIMIENTO. | 84.9 | 6 |  |  |  | 1 | 1 | 10046 | JAZMIN-AN-6:1
JAZMIN | JAZMIN AN-07 | 2023-05-13 | 1646 | 1517 | 8.2 | ZIMEC-456-256-144 | 115.2 | 2/4 | 2 | 2.817 | 115 | 104 | 60 | NO VOLANTA | 7.24 | 112.6 | 2014 | 10.7 | EMUL 70% | 29.4 | 3596 | 6160 | OK | OK | 0.3 | 2.053 | 400 | 1540.78 | 10 | 8 | 1.3 | 8 | 81 | 1501 | 10 | 0.81 | NO | 1551.6 | 1451.94 | SI | 43.2 | POZO EN SEGUIMIENTO,CON BOMBEO ESTABLE. MUY BAJA SUMERGENCIA. BAJISIIMA EFICIENCIA DE LLENADO DE LA BOMBA: MUY SEVERO GOLPE DE FLUIDO CON CONSIDERABLE INTERFERENCIA POR GAS. TV CON LL. EVALUAR REDUCCION DE SPM Y MINIMIZAR ESPACIAMIENTO. | 66.9 | 2.9 |  |  |  | 1 | 1 | 10047 | JAZMIN-AN-7:1
JAZMIN | JAZMIN AN-08 | 2023-05-13 | 1657.61 | 1517.22 | 93.4 | AMPSCOT C-456-305-144 | 144 | 4/4 | 2 | 3.55 | 146 | 109 | 60 | NO VOLANTA | 65.73 | 142.1 | 2462 | 154.6 | EMUL 90% | 22.5 | 3764 | 5198 | OK | OK | 0 | 1.989 | 400 | 1436.08 | 235 | 216 | 1 | 4 | 90 | 1444.02 | 90.7 | 0.35 | SI | 1704.18 | 1596.66 | SI | 73.8 | POZO EN SEGUIMIENTO CON BOMBEO ESTABLE. LIGERA CAIDA DE % EFF BOMBA: NIVEL CON RUIDO: ALTA SUMERGENCIA. MEDIANA EFICIENCIA DE LLENADO DE LA BOMBA: ACENTUADA INTERFERENCIA POR GAS. V/V OPERATIVAS. SEGUIMIENTO. | 60.3 | 3.2 |  |  |  | 1 | 1 | 10048 | JAZMIN-AN-8:1
JAZMIN | JAZMIN AN-09 | 2023-05-13 | 1476.16 | 1355.33 | 79.2 | ZIMEC C-456-256-144 | 144 | 4/4 | 2 | 3.035 | 155 | 106 | 60 | 500-24" | 55.51 | 142.6 | 2179 | 112.1 | EMUL 90% | 23.4 | 3379 | 5205 | OK | OK | 0 | 1.675 | 400 | 1182.45 | 241 | 241 | 0.4 | 0 | 100 | 1411.88 | 100.4 | 0.01 | NO | 1435.78 | 1400.14 | NO | 117.9 | POZO CON AUMENTO DE SPM CON BOMBEO ESTABLE. ALTA SUMERGENCIA. MEDIANA EFICIENCIA DE LLENADO DE LA BOMBA : LEVE CIERRE TARDIO EN LA TV. ACENTUADO GOLPE DE FLUIDO. V/V OPERATIVAS. SEGUIMIENTO. | 51.8 | 1.7 |  |  |  | 1 | 1 | 10049 | JAZMIN-AN-9:1
JAZMIN | JAZMIN AN-10 | 2023-05-13 | 1509.72 | 1386.44 | 60.6 | AMPSCOT C-456-256-144 | 144 | 4/4 | 2 | 4.478 | 140 | 103 | 60 | NO VOLANTA | 42.44 | 142.9 | 2113 | 126.6 | EMUL 90% | 27 | 3833 | 5441 | OK | OK | 0 | 1.786 | 400 | 1316.67 | 114 | 105 | 0.9 | 3 | 92 | 1474.44 | 45 | 0.29 | NO | 1434.97 | 1408.37 | SI | 75.7 | POZO EN SEGUIMIENTO, CON BOMBEO ESTABLE. LIGERA CAIDA DE % EFF BOMBA Y NIVEL DE FLUIDO: BUENA SUMERGENCIA. BAJA EFICIENCIA DE LLENADO DE LA BOMBA: LEVE CIERRE TARDIO EN LA TV. ACENUADO GOLPE DE FLUIDO E INTERFERENCIA POR GAS. V/V OPERATIVAS. SEGUIMIENTO | 63.2 | 3.4 |  |  |  | 1 | 1 | 10050 | JAZMIN-AN-10:1
JAZMIN | JAZMIN AN-11 | 2023-05-13 | 2181.1 | 1995.21 | 124.6 | LUFKIN C-640D-305-168 | 168 | 4/4 | 2 | 2.022 | 94 | 85 | 60 | 500-1:45 | 76.43 | 163 | 3172 | 117.5 | EMUL 70% | 31.7 | 5554 | 8566 | SL | OK | 3.3 | 3.064 | 400 | 2258.04 | 0 | 0 | 0.8 | 0 | 100 | 1473.91 | 1.4 | 0.01 | SI | 2199 | 2088.67 | SI | 1.4 | POZO EN SEGUIMIENTO, CON BOMBEO ESTABLE. CONTINUA SIN SUMERGENCIA. BUENA EFICIENCIA DE LLENADO DE LA BOMBA: MODERADO GOLPE DE FLUIDO. FUERTE GOLPE DE BOMBA, TV CON SL. CONTINUAR SEGUIMIENTO. NOTA: FRENO DE LA UBM DISTENDIDO. | 89 | 3.9 |  |  |  | 1 | 1 | 10051 | JAZMIN-AN-11:1
JAZMIN | JAZMIN CI-01 | 2023-05-13 | 1611 | 1502 | 107.5 | KERUI C-320-256-144 | 144 | 4/4 | 2 | 1.392 | 104 | 90 | 90 | NO VOLANTA | 75.99 | 141.4 | 2364 | 69.8 | EMUL 70% | 26.7 | 3650 | 5520 | OK | OK | 0 | 2.084 | 400 | 1521.33 | 87 | 80 | 1.3 | 4 | 91 | 1460.01 | 35.4 | 0.29 | NO | 1617.29 | 1527.81 | SI | 33 | POZO EN SEGUIMIENTO,CON BOMBEO ESTABLE. MEJORIA EN % EFF BOMBA: MODERADA SUMERGENCIA.BUENA EFICIENCIA DE LLENADO DE LA BOMBA: MODERADO GOLPE DE FLUIDO. INTERFERENCIA POR GAS. STUFFING AJUSTADO. V/V OPERATIVAS. CONTINUAR SEGUIMIENTO. | 60.7 | 1.7 |  |  |  | 1 | 1 | 10052 | JAZMIN-CI-1:1
JAZMIN | JAZMIN CI-02 | 2023-05-13 | 1579.5 | 1439 | 23.2 | KERUI C-320-256-144 | 144 | 4/4 | 2.25 | 1.816 | 93 | 87 | 90 | NO VOLANTA | 16.4 | 141.7 | 2847 | 24.9 | EMUL 80% | 24.1 | 4421 | 5913 | OK | LIFTED | 0 | 1.904 | 400 | 1388.03 | 51 | 38 | 1.5 | 15 | 74 | 1458.01 | 17.7 | 1.24 | NO | 1438.91 | 1438.88 | SI | 68.2 | POZO EN SEGUIMIENTO, CON BOMBEO ESTABLE. BAJA SUMERGENCIA. BAJISIIMA EFICIENCIA DE LLENADO DE LA BOMBA: MUY SEVERO GOLPE DE FLUIDO CON INTERFERENCIA POR GAS. SV LEVANTADA. EVALUAR ESTIMULACION TERMICA. | 49.5 | 0.7 |  |  |  | 1 | 1 | 10053 | JAZMIN-CI-2:1
JAZMIN | JAZMIN CI-03 | 2023-05-13 | 1645.5 | 1551 | 85.2 | KERUI C-320-256-144 | 144 | 4/4 | 2 | 3.502 | 100 | 88 | 90 | NO VOLANTA | 59.91 | 142.2 | 2373 | 139.1 | EMUL 80% | 25.1 | 3365 | 5251 | SL | OK | 0.7 | 1.937 | 400 | 1406.66 | 163 | 144 | 1 | 5 | 88 | 1452.41 | 61.8 | 0.43 | NO | 1584.6 | 1506.92 | SI | 84.7 | POZO CON TENUE REDUCCION DE SPM, CON BOMBEO ESTABLE. ALTA SUMERGENCIA. MEDIANA EFICIENCIA DE LLENADO DE LA BOMBA: LEVE CIERRE TARDIO DE LA TV. ACENTUADA INTERFERENCIA POR GAS. CONTINUAR SEGUIMIENTO. | 58.1 | 3.2 |  |  |  | 1 | 1 | 10054 | JAZMIN-CI-3:1
JAZMIN | JAZMIN CP-03 | 2023-05-13 | 1687 | 1645 | 114.1 | KERUI C-320-256-144 | 115.2 | 1/3 | 2 | 2.113 | 97 | 88 | 30 | NO VOLANTA | 99.92 | 114.2 | 2223 | 112.4 | AGUA | 18.4 | 3045 | 4283 | OK | OK | 0 | 0.435 | 400 | 247.09 | 1258 | 1258 | 0.1 | 0 | 100 | 1136.03 | 529.1 | 0.04 | NO | 1590.8 | 1505.35 | SI | 569.1 | POZO EN SEGUIMIENTO,CON BOMBEO ESTABLE. ALTO BSW. MUY ALTA SUMERGENCIA. EXCELENTE EFICIENCIA DE LLENADO DE LA BOMBA. CARTA LLENA. CON LIGERAS FLUCTUACION DE CARGAS A TRAVES DE AMBAS CARRERAS DEBIDO A L [ ] DE FLUIDO. DINAGRAMA NO CARGA AL Fo MAX. V/V OPERATIVAS. CONTINUAR SEGUIMIENTO. | 24.9 | 0.9 |  |  |  | 1 | 1 | 10055 | JAZMIN-CP-3:1
JAZMIN | JAZMIN AC-01 | 2023-05-12 | 1377 | 1166 | 89.7 | AMPSCOT C-320-256-144 | 144 | 4/4 | 2 | 3.529 | 128 | 105 | 70 | NO VOLANTA | 62.96 | 142.5 | 1865 | 147.7 | EMUL 40% | 20.8 | 2508 | 4305 | OK | OK | 0 | 1.552 | 400 | 1152.74 | 115 | 101 | 1.2 | 5 | 89 | 1485.49 | 43.7 | 0.49 | NO | 1302.59 | 1152 | SI | 66.4 | POZO EN SEGUIMIENTO, CON BOMBEO LEVEMENTE INESTABLE. LIGERA CAIDA DE % EFF BOMBA, MANTIENE NIVEL: BUENA SUMERGENCIA. MEDIANA EFICIENCIA DE LLENADO DE LA BOMBA: ACENTUADO GOLPE DE FLUIDO CON LEVE INTERFERENCIA POR GAS. V/V OPERATIVAS. CONTINUAR SEGUIMIENTO | 51.1 | 2.8 |  |  |  | 1 | 1 | 10056 | JAZMIN-AC-1:1
JAZMIN | JAZMIN AC-02 | 2023-05-12 | 1239 | 1049 | 80 | AMPSCOT C-320-256-144 | 129.6 | 3/4 | 2 | 3.255 | 129 | 104 | 70 | 500-35" | 62.18 | 128.6 | 1774 | 121.4 | EMUL 90% | 21.4 | 2894 | 4638 | OK | OK | 0.3 | 1.606 | 400 | 1165.51 | 0 | 0 | 1.7 | 8 | 83 | 1451.45 | 2.1 | 1.03 | SI | 1156.42 | 1133.56 | SI | 28.2 | POZO EN SEGUIMIENTO CON BOMBEO ESTABLE. SIGUIO TENDENCIA DE CAIDA DE NIVEL Y CONTINUA SIN SUMERGENCIA. MEDIANA EFICIENCIA DE LLENADO DE LA BOMBA: MODERADO GOLPE DE FLUIDO CON INTERFERENCIA POR GAS. TV CON LL. EVALUAR LEVE DISMINUCION DE SPM. NOTA: FRENO DE LA UBM DISTENDIDO. | 45.5 | 2.2 |  |  |  | 1 | 1 | 10057 | JAZMIN-AC-2:1
JAZMIN | JAZMIN AC-03 | 2023-05-12 | 1386 | 1156 | 62.4 | AMPSCOT C-320-256-144a | 144 | 3/3 | 2 | 5.625 | 165 | 104 | 70 | NO VOLANTA | 43.69 | 142.8 | 1818 | 163.6 | EMUL 90% | 22.9 | 2743 | 4407 | OK | OK | 0 | 1.657 | 400 | 1159.79 | 115 | 104 | 1 | 4 | 90 | 1399.86 | 44.5 | 0.67 | SI | 1309.27 | 1165.47 | NO | 69.3 | POZO EN SEGUIMIENTO, CON BOMBEO ESTABLE. LEVE MEJORA DE % EFF BOMBA: NIVEL CON RUIDO Y GAS: BUENA SUMERGENCIA. BAJA EFICIENCIA DE LLENADO DE LA BOMBA: LEVE CIERRE TARDIO EN LA TV.SEVERO GOLPE DE FLUIDO CON INTERFERENCIA POR GAS. V/V OPERATIVAS. CONTINUAR SEGUIMIENTO. | 61.6 | 4.5 |  |  |  | 1 | 1 | 10058 | JAZMIN-AC-3:1
JAZMIN | JAZMIN AC-04 | 2023-05-12 | 1331.5 | 1103 | 60.9 | AMPSCOT C-320-256-144 | 129.6 | 3/4 | 2 | 2.05 | 121 | 98 | 70 | NO VOLANTA | 47.49 | 128.3 | 1431 | 58.2 | EMUL 80% | 19.2 | 2638 | 3981 | OK | OK | 0 | 1.442 | 400 | 1074.6 | 32 | 32 | 0.9 | 0 | 100 | 1490.43 | 12.1 | 0.06 | NO | 1112 | 1054.68 | SI | 100.1 | POZO EN SEGUIMIENTO, CON BOMBEO "ESTABLE". OPERA BAJO CONDICIONES ESTABLES: BAJA SUMERGENCIA. MEDIANA EFICIENCIA DE LLENADO DE LA BOMBA: CIERRE TARDIO EN LA TV. ACENTUADO GOLPE DE FLUIDO.STUFFING AJUSTADO. V/V OPERATIVAS. CONTINUAR SEGUMIENTO. | 43.8 | 1.4 |  |  |  | 1 | 1 | 10059 | JAZMIN-AC-4:1
JAZMIN | JAZMIN AC-05 | 2023-05-12 | 1323.5 | 1133 | 95.4 | AMPSCOT C-320-256-144 | 129.6 | 3/4 | 2 | 4.688 | 150 | 102 | 70 | 500-26" | 74.44 | 128.2 | 1750 | 208.6 | EMUL 90% | 22.5 | 2353 | 3993 | SL | OK | 1.1 | 1.564 | 400 | 1077.77 | 163 | 159 | 0.9 | 1 | 97 | 1378.22 | 67.1 | 0.22 | NO | 1275.93 | 1115.85 | SI | 84.2 | POZO EN SEGUIMIENTO, CON BOMBEO ESTABLE. ALTA SUMERGENCIA. MEDIANA EFICIENCIA DE LLENADO DE LA BOMBA: LEVE CIERRE TARDIO EN LA TV,MODERADO GOLPE DE FLUIDO CON LEVE INTERFERENCIA POR GAS. STUFFING AJUSTADO. CONTINUAR SEGUIMIENTO. | 62.9 | 4.2 |  |  |  | 1 | 1 | 10060 | JAZMIN-AC-5:1
JAZMIN | JAZMIN AC-06 | 2023-05-12 | 1426.5 | 1197 | 31.4 | AMPSCOT C-320-256-144 | 129.6 | 3/4 | 2 | 3.209 | 127 | 96 | 70 | NO VOLANTA | 24.52 | 127.9 | 1576 | 46.9 | EMUL 90% | 28.1 | 2703 | 3980 | OK | OK | 0 | 1.656 | 400 | 1220.31 | 85 | 83 | 1 | 1 | 98 | 1473.8 | 29.3 | 0.14 | NO | 1334.49 | 1181.52 | SI | 60 | POZO EN SEGUIMIENTO,CON BOMBEO ESTABLE. CAIDA DE % EFF BOMBA Y LEVE CAIDA DE NIVEL: MODERADA SUMERGENCIA.BAJISIIMA EFICIENCIA DE LLENADO DE LA BOMBA: MUY SEVERO GOLPE DE FLUIDO POR FLUIDO VISCOSO CON ALTA INTERFERENCIA POR GAS. ALTA FRICCION. V/V OPERATIVAS. | 85.5 | 5 |  |  |  | 1 | 1 | 10061 | JAZMIN-AC-6:1
JAZMIN | JAZMIN AC-07 | 2023-05-12 | 1324 | 1146 | 11.4 | AMPSCOT C-320-256-144 | 129.6 | 3/4 | 2 | 3.066 | 86 | 84 | 70 | NO VOLANTA | 8.96 | 127.4 | 1766 | 16.3 | EMUL 80% | 27 | 2812 | 5203 | OK | OK | 0 | 1.891 | 400 | 1393.58 | 0 | 0 | 1.8 | 11 | 100 | 1473.9 | 2.2 | 1.2 | NO | 1373.9 | 1346.76 | NO | 2.2 | POZO EN SEGUIMIENTO, CON BOMBEO ESTABLE. CONTINUA TENDENCIA DE CAIDA DE % EFF BOMBA Y NIVEL: SIN SUMERGENCIA. BAJISIIMA EFICIENCIA DE LLENADO DE LA BOMBA: MUY SEVERO GOLPE DE FLUIDO CON ALTA INTERFERENCIA POR GAS. STUFFING AJUSTADO. V/V OPERATIVAS. EVALUAR REDUCCION DE SPM Y MINIMIZAR ESPACIAMIENTO. | 65.5 | 2.5 |  |  |  | 1 | 1 | 10062 | JAZMIN-AC-7:1
JAZMIN | JAZMIN AI-02 | 2023-05-12 | 1942.95 | 1718.9 | 102.7 | AMPSCOT C-320-256-144a | 144 | 4/4 | 2 | 4.478 | 115 | 100 | 40 | NO VOLANTA | 72.95 | 140.8 | 2946 | 214.5 | EMUL 60% | 33.1 | 4353 | 6786 | SL | OK | 3.7 | 2.625 | 400 | 1964.53 | 68 | 68 | 0.1 | 1 | 100 | 1496.79 | 29.2 | 0.06 | SI | 2033.5 | 2021.44 | NO | 0.7 | POZO CON AUMENTO DE SPM, CON BOMBEO ESTABLE. CON LIGERA CAIDA DE % EFF BOMBA / NIVEL DE FLUIDO PERO GANANCIAL DE BBFD. NIVEL CON RUIDO: MEDIANA SUMERGENCIA. MEDIANA EFICIENCIA DE LLENADO DE LA BOMBA: CIERRE TARDIO EN LA TV. MODERADO INTERFERENCIA POR GAS. FUERTE GOLPE DE BOMBA. TV CON SL. SEGUIMIENTO. | 78.8 | 6.9 |  |  |  | 1 | 1 | 10063 | JAZMIN-AI-2:1
JAZMIN | JAZMIN CR-02 | 2023-05-12 | 1893.94 | 1668.89 | 19.8 | KERUI C-320-256-144 | 144 | 4/4 | 2 | 1.52 | 110 | 100 | 30 | 500-2:36 | 14.08 | 140.8 | 2732 | 14 | EMUL 80% | 35.6 | 5374 | 7025 | OK | LIFTED | 0 | 2.571 | 400 | 1852.3 | 100 | 100 | 0.2 | 0 | 100 | 1440.92 | 42.2 | 0.01 | SI | 1954.12 | 1930.08 | SI | 17.5 | POZO CON REDUCCION DE SPM, CON BOMBEO ESTABLE. LIGERA MEJORA DE % EFF BOMBA PERO REDUCE BBFD. BUENA SUMERGENCIA. BAJISIIMA EFICIENCIA DE LLENADO DE LA BOMBA: LEVE CIERRE TARDIO EN LA TV. MUY SEVERO GOLPE DE FLUIDO. ALTA FRICCION EN AMBAS CARRERAS. SV LEVANTADA. SEGUIMIENTO. | 85.2 | 2.3 |  |  |  | 1 | 1 | 10064 | JAZMIN-CR-2:1
JAZMIN | JAZMIN CR-03 | 2023-05-12 | 1573.5 | 1413 | 40.6 | KERUI C-320-256-144 | 144 | 4/4 | 2 | 3.475 | 112 | 103 | 40 | 500-4:10 | 28.52 | 142.4 | 2217 | 65.8 | EMUL 90% | 23.1 | 3451 | 5365 | OK | OK | 0 | 2.18 | 400 | 1513.72 | 54 | 54 | 0.8 | 0 | 100 | 1388.74 | 22.5 | 0.6 | SI | 1570.5 | 1533.08 | NO | 23.8 | POZO CON AUMENTO DE SPM, CON BOMBEO ESTABLE. MEJORA % EFF BOMBA/ BBFD Y TENUE CAIDA DE NIVEL: ALTA SUMERGENCIA. BAJISIIMA EFICIENCIA DE LLENADO DE LA BOMBA: ACENTUADO INTERFERENCIA POR GAS Y GP DE FLUIDO. V/V OPERATIVAS. EVALUAR MINIMIZAR ESPACIAMIENTO. | 41.8 | 2.1 |  |  |  | 1 | 1 | 10065 | JAZMIN-CR-3:1
JAZMIN | JAZMIN M-02 | 2023-05-12 | 1273.5 | 991 | 86.8 | AMPSCOT C-320-256-144 | 144 | 4/4 | 2 | 3.571 | 194 | 195 | 60 | NO VOLANTA | 60.84 | 142.7 | 2144 | 144.7 | EMUL 90% | 21.9 | 3476 | 5055 | OK | OK | 0 | [11 empty] | SI | 1381 | 1367.96 | NO |  | POZO POST INYECCION, CON BOMBEO UN POCO INESTABLE. . MEDIANA EFICIENCIA DE LLENADO DE LA BOMBA: ACENTUADO GOLPE DE FLUIDO CON LEVE INTERFERENCIA POR GAS. V/V OPERATIVAS. SEGUIMIENTO. NOTA: NO SE TOMA REGISTRO ACUSTICO, ANULAR CALIENTE Y VAPORANDO 195 °F. | 52.6 | 2.2 |  |  |  | 0 | 1 | 10066 | JAZMIN-M-2:1
JAZMIN | JAZMIN M-04 | 2023-05-12 | 1406.5 | 1143 | 48 | AMPSCOT C-320-256-144 | 144 | 4/4 | 2 | 1.791 | 111 | 99 | 60 | NO VOLANTA | 34.34 | 139.7 | 2241 | 40.1 | EMUL 90% | 36.1 | 3259 | 5894 | OK | OK | 0 | 2.151 | 400 | 1548.41 | 0 | 0 | 1.2 | 3 | 100 | 1439.72 | 1.6 | 0.2 | SI | 1543.5 | 1436.21 | NO | 1.6 | POZO EN SEGUIMIENTO, CON BOMBEO ESTABLE. CAIDA DE % EFF BOMBA Y NIVEL DE FLUIDO: SIN SUMERGENCIA. BAJA EFICIENCIA DE LLENADO DE LA BOMBA:CIERRE TARDIO EN LA TV, SEVERO GOLPE DE FLUIDO.STUFFING AJUSTADO. V/V OPERATIVAS. EVALUAR LEVE DISMINUCION DE SPM. | 95.7 | 2 |  |  |  | 1 | 1 | 10067 | JAZMIN-M-4:1
JAZMIN | JAZMIN M-06 | 2023-05-12 | 1474 | 1151 | 94.6 | AMPSCOT C-320-256-144 | 144 | 4/4 | 2.25 | 5.389 | 107 | 99 | 60 | 500-30" | 66.78 | 141.6 | 2592 | 300.9 | EMUL 90% | 28.5 | 2888 | 4957 | SL | OK | 2.5 | 1.649 | 400 | 1222.79 | 190 | 152 | 1.6 | 10 | 77 | 1483.06 | 65.5 | 1.11 | SI | 1506.28 | 1300.63 | SI | 56.7 | POZO EN SEGUIMIENTO, CON BOMBEO ESTABLE. LIGERO AUMNTO DE % EFF BOMBA Y MANTIENE NIVEL DE FLUIDO: ALTA SUMERGENCIA. MEDIANA EFICIENCIA DE LLENADO DE LA BOMBA: MODERDO GOLPE DE FLUIDO E INTERFERENCIA POR GAS. LIGERO MVTO DE TUBERIA Y STUFFING AJUSTADO. TV CON ESCURRIMIENTO: SL. CONTINUAR SEGUIMIENTO. | 82 | 8.7 |  |  |  | 1 | 1 | 10068 | JAZMIN-M-6:1
JAZMIN | JAZMIN M-07 | 2023-05-12 | 1684.8 | 1091.6 | 106 | AMPSCOT C-320-256-144a | 144 | 4/4 | 2 | 4.972 | 104 | 93 | 60 | 500-44" | 74.62 | 142 | 2238 | 245.7 | EMUL 96% | 30.1 | 3637 | 5366 | OK | OK | 0 | 1.873 | 400 | 1401.51 | 140 | 137 | 0.7 | 1 | 98 | 1496.54 | 58.6 | 0.18 | NO | 1568.16 | 1433.98 | SI | 102.3 | POZO EN SEGUIMIENTO, CON BOMBEO INESTABLE. CON AUMENTO DE % EFF BOMBA Y NIVEL DE FLUIDO: BUENA SUMERGENCIA. MEDIANA EFICIENCIA DE LLENADO DE LA BOMBA: LEVE CIERRE TARDIO EN LA TV.MODERADO INTERFERENCIA POR GAS Y GP DE FLUIDO.LIGERA VIBRACION EN AMBAS CARRERAS. V/V OPERATIVAS. CONTINUAR SEGUIMIENTO. | 83.5 | 6.7 |  |  |  | 1 | 1 | 10069 | JAZMIN-M-7:1
JAZMIN | JAZMIN M-08 | 2023-05-12 | 1246.5 | 988 | 53.8 | AMPSCOT C-320-256-144 | 144 | 4/4 | 2 | 2.56 | 130 | 103 | 60 | NO VOLANTA | 37.66 | 142.9 | 1929 | 64.3 | EMUL 90% | 21.3 | 3845 | 5042 | OK | OK | 0 | 1.587 | 400 | 1050.86 | 175 | 171 | 0.7 | 1 | 98 | 1324.34 | 72.6 | 0.16 | NO | 1231.37 | 1217.78 | SI | 79.1 | POZO EN SEGUIMIENTO, CON BOMBEO ESTABLE: LIGERA CAIDA DE % EFF BOMBA, MANTIENE NIVEL DE FLUIDO: ALTA SUMERGENCIA. BAJA EFICIENCIA DE LLENADO DE LA BOMBA: SEVERO GOLPE DE FLUIDO. INTERFERENCIA POR GAS. V/V OPERATIVAS. NOTA: FRENO DE LA UBM DISTENSIONADO. | 43.3 | 1.1 |  |  |  | 1 | 1 | 10070 | JAZMIN-M-8:1
JAZMIN | JAZMIN M-09 | 2023-05-12 | 1411.73 | 1126.46 | 76.4 | AMPSCOT C-320-256-144a | 144 | 4/4 | 2 | 3.571 | 118 | 103 | 60 | NO VOLANTA | 53.83 | 142 | 2247 | 127.3 | EMUL 90% | 26.5 | 3391 | 5728 | OK | OK | 0 | 1.488 | 400 | 1109.36 | 330 | 294 | 1.3 | 7 | 83 | 1491.07 | 124.3 | 0.83 | SI | 1552.55 | 1439.84 | SI | 74.6 | POZO EN SEGUIMIENTO, CON BOMBEO ESTABLE. MUY ALTA SUMERGENCIA. MEDIANA EFICIENCIA DE LLENADO DE LA BOMBA: ACENTUADO GOLPE DE FLUIDO E INTERFERENCIA POR GAS. V/V OPERATIVAS. CONTINUAR SEGUIMIENTO. | 66.9 | 4 |  |  |  | 1 | 1 | 10071 | JAZMIN-M-9:1
JAZMIN | JAZMIN M-10 | 2023-05-12 | 1434.5 | 1122 | 83.5 | AMPSCOT C-320-256-144 | 144 | 4/4 | 2 | 3.035 | 104 | 103 | 60 | NO VOLANTA | 58.89 | 141.8 | 2046 | 118.2 | EMUL 90% | 25.1 | 2869 | 4948 | OK | OK | 0 | 1.934 | 400 | 1413.4 | 0 | 0 | 2.6 | 28 | 61 | 1461.63 | 3.1 | 2.7 | SI | 1405 | 1299.32 | SI | 7.7 | POZO EN SEGUIMIENTO, CON BOMBEO ESTABLE. LIGERA MEJORA % EFF BOMBA Y CAIDA DE NIVEL: SIN SUMERGENCIA. ALTO FLUJO DE GAS POR EL ANULAR. MEDIANA EFICIENCIA DE LLENADO DE LA BOMBA: ACENTUADO GOLPE DE FLUIDO E INTERFERENCIA POR GAS. STUFFING AJUSTADO. V/V OPERATIVAS. CONTINUAR SEGUIMIENTO. | 63.4 | 3.1 |  |  |  | 1 | 1 | 10072 | JAZMIN-M-10:1
JAZMIN | JAZMIN T-01 | 2023-05-12 | 1529.5 | 1201 | 92.4 | AMPSCOT C-320-256-144a | 144 | 3/3 | 2 | 2.5 | 110 | 93 | 50 | NO VOLANTA | 64.78 | 142.6 | 1953 | 107.7 | EMUL 90% | 23.5 | 2818 | 5118 | OK | OK | 0 | 1.765 | 400 | 1292 | 54 | 50 | 7.6 | 3 | 92 | 1464.03 | 29.2 | 0.29 | NO | 1354.81 | 1281.97 | SI | 94.1 | POZO CON AUMENTO DE SPM, CON BOMBEO ESTABLE. DISMINUCION DE % EFF BOMBA, GANACIAL DEL BBFD POR LA VELOCIDAD DE OPERACION, LEVE CAIDA DE NIVEL DE FLUIDO: MEDIANA SUMERGENCIA. CHP ALTO: 7,6 PSI. MEDIANA EFICIENCIA DE LLENADO DE LA BOMBA: MODERADO GOLPE DE FLUIDO E INTERFERENCIA POR GAS. V/V OPERATIVAS.SEGUIMIENTO. | 55.4 | 2.6 |  |  |  | 1 | 1 | 10073 | JAZMIN-T-1:1
JAZMIN | JAZMIN T-02 | 2023-05-12 | 1630.5 | 1266 | 93.3 | AMPSCOT C-320-256-144a | 129.6 | 2/3 | 2 | 1.509 | 107 | 94 | 40 | 500-54" | 72.94 | 128 | 2027 | 65.7 | EMUL 70% | 25 | 3629 | 5778 | OK | OK | 0 | 1.755 | 400 | 1337.23 | 132 | 122 | 2.4 | 3 | 92 | 1523.9 | 53.6 | 0.34 | NO | 1506.13 | 1330.46 | SI | 94.6 | POZO CON LEVE REDUCCION DE SPM, CON BOMBEO INESTABLE. BUENA SUMERGENCIA. MEDIANA EFICIENCIA DE LLENADO DE LA BOMBA: MODERADA INTERFERENCIA POR GAS. V/V OPERATIVAS. SEGUIMIENTO. | 51.7 | 1.5 |  |  |  | 1 | 1 | 10074 | JAZMIN-T-2:1
JAZMIN | JAZMIN T-03 | 2023-05-12 | 1465 | 1164 | 108.4 | AMPSCOT C-320-256-144a | 144 | 3/3 | 2 | 6.04 | 123 | 111 | 40 | NO VOLANTA | 76.11 | 142.5 | 2192 | 305.5 | EMUL 80% | 26.2 | 3271 | 5197 | SL | OK | 2.2 | 1.543 | 400 | 1091.42 | 397 | 333 | 0.6 | 8 | 82 | 1414.68 | 139.7 | 0.98 | SI | 1502.24 | 1474.99 | SI | 124.8 | POZO CON AUMENTO A ALTOS SPM CON BOMBEO ESTABLE. MUY ALTA SUMERGENCIA. BUENA EFICIENCIA DE LLENADO DE LA BOMBA: MODERADO GOLPE DE FLUIDO E INTERFERENCIA POR GAS. TV CON ESCURRIMIENTO: SL. SEGUIMIENTO. | 65.6 | 6.8 |  |  |  | 1 | 1 | 10075 | JAZMIN-T-3:1
JAZMIN | JAZMIN T-04 | 2023-05-12 | 1594 | 1234 |  | POZO INACTIVO |  |  | 2 | OFF | 93 | 93 |  | OFF |  |  |  |  | OFF | [6 empty] | 0.641 | 400 | 394.6 | 1097 | 1097 | 0 | 0 | 100 | 1231.2 | 462.1 | 0.03 | NO | 1491.9 | 1491.9 | SI | 508.5 | NIVEL ESTATICO: 394,6 FT. SBHP: 545,5 PSI POZO INACTIVO | [5 empty] | 1 | 0 | 10076 | JAZMIN-T-4:1
JAZMIN | JAZMIN AH-02 | 2023-05-11 | 1808.06 | 1324.12 | 106.7 | LUFKIN M-456D-256-144 | 111.851 | 1/3 | 2 | 5.158 | 126 | 92 | 70 | NO VOLANTA | 96.54 | 110.5 | 1995 | 256.7 | EMUL 98% | 20.7 | 2726 | 4570 | SL | OK | 1.8 | 1.529 | 400 | 1116.62 | 212 | 158 | 1.7 | 14 | 75 | 1460.59 | 67.9 | 1.32 | NO | 1359.1 | 1285.01 | SI | 207 | POZO CON LIGERO AUMENTO DE SPM, CON BOMBEO ESTABLE. MEJORO % EFF BOMBA: ALTA SUMERGENCIA. EXCELENTE EFICIENCIA DE LLENADO DE LA BOMBA. LIGERA INTERFERENCIA POR GAS. SEGUIMIENTO | 44.5 | 3.6 |  |  |  | 1 | 1 | 10077 | JAZMIN-AH-2:1
JAZMIN | JAZMIN AH-03 | 2023-05-11 | 1695 | 1256 | 14.4 | LUFKIN M-456D-256-144 | 111.851 | 1/3 | 2 | 3.719 | 107 | 95 | 70 | NO VOLANTA | 13.25 | 109 | 2821 | 25 | EMUL 70% | 27.9 | 5286 | 6418 | OK | OK | 0 | 1.703 | 400 | 1283.25 | 642 | 585 | 0.6 | 6 | 86 | 1507.05 | 245.2 | 0.57 | SI | 1946.28 | 1903.15 | NO | 143.8 | POZO EN SEGUIMIENTO, CON BOMBEO ESTABLE. MUY ALTA SUMERGENCIA. BAJISIIMA EFICIENCIA DE LLENADO DE LA BOMBA: MUY SEVERO GOLPE DE FLUIDO CON ALTA INTERFERENCIA POR GAS. SV LEVANTADA. EVALUAR DISMINUCION DE ESPACIAMIENTO Y SPM. | 58.4 | 1.7 |  |  |  | 1 | 1 | 10078 | JAZMIN-AH-3:1
JAZMIN | JAZMIN AH-04 | 2023-05-11 | 1792.5 | 1309 | 119 | LUFKIN M-456D-256-144 | 144 | 3/3 | 2 | 5.056 | 127 | 99 | 70 | NO VOLANTA | 84.65 | 140.5 | 2934 | 281.3 | EMUL 80% | 35.6 | 2691 | 4964 | OK | OK | 0 | 1.912 | 400 | 1413.15 | 597 | 492 | 1.4 | 19 | 69 | 1478.19 | 206.4 | 1.55 | SI | 2087.55 | 1949.93 | SI | 98.6 | POZO CON AUMENTO DE SPM, CON BOMBEO ESTABLE. AUMENTO DE % EFF BOMBA Y BBFD. MUY ALTA SUMERGENCIA. MEDIANA EFICIENCIA DE LLENADO DE LA BOMBA: TV CON DEFICIENCIA: CIERRE TARDIO Y FUERTE GOLPE DE BOMBA. AL FINA DE LA CARRERA DESCENDENTE. | 93 | 10 |  |  |  | 1 | 1 | 10079 | JAZMIN-AH-4:1
JAZMIN | JAZMIN AH-05 | 2023-05-11 | 1699.5 | 1291 | 108.1 | LUFKIN M-456D-256-144 | 127.926 | 2/3 | 2 | 4.749 | 130 | 97 | 70 | 500-17" | 86.23 | 125.3 | 2991 | 239.4 | EMUL 90% | 29.9 | 4273 | 6447 | SL | OK | 3.8 | 1.762 | 400 | 1288.08 | 655 | 556 | 1.2 | 13 | 76 | 1462.07 | 254.3 | 1.13 | NO | 1946 | 1938.46 | SI | 142.8 | POZO EN SEGUIMIENTO, CON BOMBEO ESTABLE. LIGERA RECUPERACION % EFF BOMBA Y NIVEL DE FLUIDO: MUY ALTA SUMERGENCIA. ALTA EFICIENCIA DE LLENADO DE LA BOMBA: LEVE INTERFERENCIA POR GAS. MVTO DE TUBERIA. CONTINUAR SEGUIMIENTO. | 73.2 | 4.7 |  |  |  | 1 | 1 | 10080 | JAZMIN-AH-5:1
JAZMIN | JAZMIN AH-06 | 2023-05-11 | 1783.79 | 1298.58 | 38.5 | LUFKIN M-456D-256-144 | 144 | 3/3 | 2 | 2.889 | 112 | 99 | 70 | NO VOLANTA | 27.59 | 139.4 | 2975 | 51.8 | EMUL 70% | 35.7 | 4692 | 6461 | OK | OK | 0 | 1.726 | 400 | 1269.48 | 730 | 651 | 0.5 | 8 | 83 | 1471.01 | 272.6 | 0.71 | NO | 2084.39 | 1953.54 | SI | 161.1 | POZO EN SEGUIMIENTO,CON BOMBEO ESTABLE. MUY ALTA SUMERGENCIA. BAJISIIMA EFICIENCIA DE LLENADO DE LA BOMBA: SEVERO GOLPE DE FLUIDO CON INTERFERENCIA POR GAS. MVTO DE TUBERIA. V/V OPERATIVAS. EVALUAR MINIMIZAR ESPACIAMIENTO | 95.3 | 5.2 |  |  |  | 1 | 1 | 10081 | JAZMIN-AH-6:1
JAZMIN | JAZMIN AR-02 | 2023-05-11 | 1665.95 | 1582.9 |  | AMPSCOT C-320-256-144a | 144 | 3/3 | 2 | INACT | 98 | 94 | INACT | INACT |  |  |  |  | INACT | [6 empty] | 0.71 | 400 | 523.76 | 1037 | 1037 | 0 | 0 | 100 | 1475.39 | 478.1 | 0.08 | NO | 1640.35 | 1558.13 | SI | 445.4 | POZO INACTIVO NIVEL ESTATICO: 523.76 FT | [5 empty] | 1 | 0 | 10082 | JAZMIN-AR-2:1
JAZMIN | JAZMIN AR-03 | 2023-05-11 | 1614.73 | 1559.47 |  | AMPSCOT C-320-256-144a | 144 | 3/3 | 2 | INACT | 91 | 85 | INACT | INACT |  |  |  |  | INACT | [6 empty] | 0.275 | 400 | 199.28 | 1332 | 1332 | 0.1 | 0 | 100 | 1449.3 | 560 | 0 | NO | 1569 | 1531.45 | SI | 579.8 | POZO INACTIVO NIVEL ESTATICO: 199,28 FT | [5 empty] | 1 | 0 | 10083 | JAZMIN-AR-3:1
JAZMIN | JAZMIN AR-04 | 2023-05-11 | 1911 | 1539 | 63.7 | AMPSCOT C-320-256-144 | 144 | 4/4 | 2.25 | 6.102 | 110 | 100 | 40 | 500-23" | 45.5 | 140.1 | 4055 | 229.6 | EMUL 90% | 42.3 | 4762 | 8489 | OK | OK | 0 | 2.029 | 400 | 1476.18 | 682 | 647 | 0.3 | 3 | 92 | 1455.08 | 271.1 | 0.3 | NO | 2161 | 2153.52 | SI | 167.3 | POZO EN SEGUIMIENTO A ALTOS SPM CON BOMBEO ESTABLE. LIGERA MEJORA DE % EFFF BOMBA Y NIVEL DE FLUIDO: MUY ALTA SUMERGENCIA. MEDIANA EFICIENCIA DE LLENADO DE LA BOMBA: ACENTUADO GOLPE DE FLUIDO E INTERFERENCIA POR GAS. V/V OPERATIVAS. CONTINUAR SEGUIMIENTO. | 118 | 6.5 |  |  |  | 1 | 1 | 10084 | JAZMIN-AR-4:1
JAZMIN | JAZMIN AR-05 | 2023-05-11 | 1641.87 | 1580.75 | 40.4 | AMPSCOT C-320-256-144a | 144 | 3/3 | 2 | 5.056 | 116 | 98 | 40 | 500-36" | 28.41 | 142.1 | 2289 | 95.2 | EMUL 96% | 26.7 | 3663 | 5786 | OK | OK | 0 | 2.185 | 400 | 1546.48 | 36 | 34 | 0 | 3 | 93 | 1415.55 | 12 | 0.23 | SI | 1586 | 1513.62 | NO | 34 | POZO EN SEGUIMIENTO, CON BOMBEO ESTABLE. LIGERA MEJORA PERO CON LEVE CAIDA DE NIVEL DE FLUIDO: BAJA SUMERGENCIA. BAJISIIMA EFICIENCIA DE LLENADO DE LA BOMBA: SEVERO GOLPE DE FLUIDO. INTERFERENCIA POR GAS. V/V OPERATIVAS. EVALUAR REDUCCION DE SPM. | 66.7 | 3.6 |  |  |  | 1 | 1 | 10085 | JAZMIN-AR-5:1
JAZMIN | JAZMIN AU-01 | 2023-05-11 | 1663 | 1570 |  | POZO INACTIVO |  |  | 2.25 | INACT | 96 | 90 | INACT | INACT |  |  |  |  | INACT | [6 empty] | 0.308 | 400 | 221.9 | 1306 | 1306 | 0 | 0 | 100 | 1440.91 | 548.2 | 0 | NO | 1544 | 1527.76 | SI | 548.2 | POZO INACTIVO NIVEL ESTATICO: 221.90 FT | [5 empty] | 1 | 0 | 10086 | JAZMIN-AU-1:1
JAZMIN | JAZMIN AU-04 | 2023-05-11 | 2155 | 1926 | 11.7 | KERUI C-320-256-144 | 115.2 | 1/3 | 2 | 1.466 | 93 | 88 | 50 | NO VOLANTA | 10.62 | 110.1 | 3298 | 8 | EMUL 80% | 41 | 5810 | 7907 | OK | OK | 0 | 3.013 | 400 | 2247.92 | 0 | 0 | 0.3 | 1 | 100 | 1492.15 | 0.9 | 0.09 | SI | 2243.4 | 2197.11 | SI | 0.9 | POZO EN SEGUIMIENTO,CON BOMBEO ESTABLE. SIN SUMERGENCIA. BAJISIIMA EFICIENCIA DE LLENADO DE LA BOMBA: MUY SEVERO GOLPE DE FLUIDO FLUIDO MUY VISCOSO. MVTO DE TUBERIA. V/V OPERATIVAS. EVALUAR ESTIMULACION TERMICA | 105.7 | 2.1 |  |  |  | 1 | 1 | 10087 | JAZMIN-AU-4:1
JAZMIN | JAZMIN AU-06 | 2023-05-11 | 1662.5 | 1606 |  | POZO INACTIVO |  |  | 2.25 | INACT | 90 | 89 | INACT | INACT |  |  |  |  | INACT | [6 empty] | 0.499 | 400 | 361.15 | 1082 | 1082 | 0 | 0 | 100 | 1447.49 | 455.3 | 0.08 | NO | 1492.6 | 1442.7 | SI | 527.4 | POZO INACTIVO NIVEL ESTATICO: 523.76 FT | [5 empty] | 1 | 0 | 10088 | JAZMIN-AU-6:1
JAZMIN | JAZMIN AU-08 | 2023-05-11 | 1708.5 | 1592 | 66.7 | AMPSCOT C-320-256-144a | 144 | 3/4 | 2.25 | 3.072 | 90 | 86 | 0 | NO VOLANTA | 46.39 | 143.7 | 3184 | 120.9 | NB | 21.6 | 3774 | 4191 | OK | OK | 0 | 1.596 | 400 | 1159.72 | 538 | 499 | 0 | 3 | 92 | 1453.28 | 210.2 | 0.41 | NO | 1739.34 | 1655.02 | SI | 198.2 | POZO NO BOMBEA. V/VS PRESENTAN UNA DEFICIENCIA, SIN ACCION: RECUPERA NIVEL DE FLUDO: MUY ALTA SUMERGENCIA. REESPACIAR. | 42.8 | 3.1 |  |  |  | 1 | 1 | 10089 | JAZMIN-AU-8:1
JAZMIN | JAZMIN CJ-01 | 2023-05-11 | 1626 | 1543 | 65 | KERUI C-320-256-144 | 144 | 3/3 | 2 | 4.478 | 130 | 115 | 40 | NO VOLANTA | 45.6 | 142.4 | 2147 | 135.6 | EMUL 90% | 24.9 | 3842 | 5355 | OK | OK | 0 | 1.972 | 400 | 1359.16 | 151 | 144 | 0 | 2 | 96 | 1378.45 | 60.5 | 0.18 | SI | 1522.76 | 1465.65 | SI | 102.1 | POZO EN SEGUIMIENTO,CON BOMBEO ESTABLE. LIGERA RECUPERACION DE NIVEL DE FLUIDO: ALTA SUMERGENCIA. MEDIANA EFICIENCIA DE LLENADO DE LA BOMBA: ACENTUADO GOLPE DE FLUIDO E INTERFERENCIA POR GAS. V/V OPERATIVAS. CONTINUAR SEGUIMIENTO. | 55.6 | 3.3 |  |  |  | 1 | 1 | 10090 | JAZMIN-CJ-1:1
JAZMIN | JAZMIN CJ-02 | 2023-05-11 | 1609 | 1513 | 66.3 | KERUI C-320-256-144 | 129.6 | 2/3 | 2 | 5.028 | 141 | 114 | 40 | 500-27" | 51.94 | 127.7 | 2179 | 155.5 | EMUL 94% | 27.1 | 3790 | 5939 | OK | OK | 0 | 2.042 | 400 | 1483.89 | 16 | 16 | 0.1 | 1 | 99 | 1453.37 | 7 | 0.1 | NO | 1500.8 | 1465.52 | CHOCADO | 54.2 | POZO EN SEGUIMIENTO, CON BOMBEO ESTABLE. MUY BAJA SUMERGENCIA. MEDIANA EFICIENCIA DE LLENADO DE LA BOMBA:LEVE CIERRE TARDIO EN LA TV. ACENTUADO GOLPE DE FLUIDO. V/V OPERATIVAS. CONTINUAR SEGUIMIENTO. | 68.9 | 5.2 |  |  |  | 1 | 1 | 10091 | JAZMIN-CJ-2:1
JAZMIN | JAZMIN CJ-03 | 2023-05-11 | 1609.21 | 1526.42 | 36.2 | KERUI C-320-256-144 | 144 | 3/3 | 2 | 5.882 | 136 | 115 | 40 | 500-29" | 25.41 | 142.5 | 2215 | 99.4 | EMUL 90% | 29.5 | 3794 | 5898 | OK | OK | 0 | 2.212 | 400 | 1512.57 | 39 | 37 | 0 | 2 | 95 | 1367.61 | 15.7 | 0.19 | SI | 1551.85 | 1533.17 | NO | 40.6 | POZO EN SEGUIMIENTO,CON BOMBEO ESTABLE. CAIDA DE % EFF BOMBA Y NIVEL DE FLUIDO: BAJA SUMERGENCIA. BAJISIIMA EFICIENCIA DE LLENADO DE LA BOMBA: SEVERO GOLPE DE FLUIDO CON LEVE INTERFERENCIA POR GAS. V/V OPERATIVAS. EVALUAR REDUCCION DE SPM. | 72.8 | 4.6 |  |  |  | 1 | 1 | 10092 | JAZMIN-CJ-3:1
JAZMIN | JAZMIN CQ-03 | 2023-05-11 | 1567.5 | 1492 |  | AMPSCOT C-320-256-144 | 144 | 3/3 | 2 | INACT | 85 | 86 | INACT | INACT |  |  |  |  | INACT | [6 empty] | 1.723 | 400 | 1233.24 | 121 | 121 | 0.5 | 0 | 100 | 1431.5 | 52 | 0.83 | NO | 1396.5 | 1342.01 | SI | 112.1 | POZO INACTIVO NIVEL ESTATICO: 51233,24 FT | [5 empty] | 1 | 0 | 10093 | JAZMIN-CQ-3:1
JAZMIN | JAZMIN D-05 | 2023-05-11 | 1464.34 | 1246.69 |  | POZO INACTIVO |  |  | 2 | INACT | 77 | 83 | INACT | INACT |  |  |  |  | INACT | [6 empty] | 1.333 | 400 | 988.44 | 402 | 280 | 1.5 | 0 | 100 | 1483.03 | 184.8 | 2.04 | NO | 1394.55 | 1390.86 | SI | 143.2 | POZO INACTIVO NIVEL ESTATICO: 988.44 FT | [5 empty] | 1 | 0 | 10094 | JAZMIN-D-5:1
JAZMIN | JAZMIN E-03 | 2023-05-11 | 1485.5 | 1138 |  | AMPSCOT C-320-256-144 | 144 | 4/4 | 2 | INACT | 85 | 84 | INACT | INACT |  |  |  |  | INACT | [6 empty] | 1.033 | 400 | 604.36 | 668 | 668 | 0.8 | 0 | 100 | 1170.11 | 344.2 | 1.16 | NO | 1487.37 | 1393.01 | SI | 282.7 | POZO INACTIVO NIVEL ESTATICO: 604.36 FT RUTA PARA REGISTRO DE INTEGRIDAD +CBC SEPTIEMBRE 2024 | [5 empty] | 1 | 0 | 10095 | JAZMIN-E-3:1
JAZMIN | JAZMIN W-01 | 2023-05-11 | 1631.17 | 1518.33 | 100.1 | AMPSCOT C-320-256-144a | 144 | 3/3 | 2.25 | 6.02 | 138 | 118 | 30 | NO VOLANTA | 70.79 | 141.4 | 2848 | 355.8 | EMUL 84% | 33.1 | 3411 | 6163 | SL | OK | 2.7 | 1.998 | 400 | 1494.94 | 117 | 107 | 0.2 | 3 | 91 | 1496.44 | 45 | 0.29 | NO | 1622.48 | 1541.96 | SI | 48.3 | POZO EN SEGUIMIENTO A ALTOS SPM CON BOMBEO ESTABLE. CAIDA DE % EFF BOMBA Y SUMERGENCIA: BUENA SUMERGENCIA. MEDIANA EFICIENCIA DE LLENADO DE LA BOMBA: ACENTUADA INTERFERENCIA POR GAS. STUFFING AJUSTADO. CONTINUAR SEGUIMIENTO. | 96.1 | 12.7 |  |  |  | 1 | 1 | 10096 | JAZMIN-W-1:1
JAZMIN | JAZMIN W-02 | 2023-05-11 | 1546.9 | 1421.8 | 86.1 | AMPSCOT C-320-256-144a | 144 | 3/3 | 2 | 5.187 | 128 | 105 | 30 | NO VOLANTA | 60.38 | 142.5 | 2234 | 208.2 | EMUL 70% | 25.3 | 3660 | 5548 | SL | OK | 2 | 1.935 | 400 | 1404.71 | 167 | 150 | 0.3 | 5 | 88 | 1451.89 | 63.1 | 0.44 | NO | 1572.16 | 1570.82 | SI | 52.6 | POZO EN SEGUIMIENTO, CON BOMBEO ESTABLE. LEVE DESMEJORA DE % EFF BOMBA Y LEVE CAIDA DE NIVEL DE FLUIDO: ALTA SUMERGENCIA. MEDIANA EFICIENCIA DE LLENADO DE LA BOMBA: ACENTUADA INTERFERENCIA POR GAS. CONTINUAR SEGUIMIENTO. | 52 | 3.8 |  |  |  | 1 | 1 | 10097 | JAZMIN-W-2:1
JAZMIN | JAZMIN Y-01 | 2023-05-11 | 1648 | 1533 | 139.1 | ZIMEC C-456-256-144 | 144 | 4/4 | 2 | 3.75 | 133 | 106 | 40 | NO VOLANTA | 97 | 143.4 | 2244 | 243.3 | EMUL 84% | 25.8 | 3448 | 5779 | SL | OK | 2.1 | 2.218 | 400 | 1563.23 | 15 | 15 | 0.1 | 1 | 100 | 1409.58 | 6.7 | 0.05 | NO | 1579 | 1542.15 | SI | 36.1 | POZO EN SEGUIMIENTO,CON BOMBEO ESTABLE. MUY BAJA SUMERGENCIA. EXCELENTE EFICIENCIA DE LLENADO DE LA BOMBA. CARTA LLENA CON FLUCTUACION DE CARGA EN AMBAS CARRERAS. TV CON SL. CONTINUAR SEGUIMIENTO. | 55 | 3.7 |  |  |  | 1 | 1 | 10098 | JAZMIN-Y-1:1
JAZMIN | JAZMN Y-02 | 2023-05-11 | 1636.5 | 1533 |  | AMPSCOT C-456-256-144 | 144 | 4/4 | 2 | INACT | 100 | 99 | INACT | INACT |  |  |  |  | INACT | [6 empty] | 0.461 | 400 | 272.29 | 1223 | 1223 | 0 | 0 | 100 | 1181.28 | 514.1 | 0.01 | NO | 1506.42 | 1495.48 | NO | 572.1 | POZO INACTIVO NIVEL ESTATICO: 272.29 FT | [5 empty] | 1 | 0 | 10099 | #N/A
JAZMIN | JAZMIN AA-03 | 2023-05-10 | 1693 | 1591 | 130.7 | AMPSCOT C-320-256-144a | 144 | 3/3 | 2 | 3.659 | 189 | 114 | 110 | NO VOLANTA | 91.49 | 142.8 | 2698 | 223 | AGUA 100% | 27.6 | 3090 | 5794 | SL | OK | 1.7 | 1.746 | 400 | 1224.45 | 446 | 446 | 0 | 0 | 100 | 1402.58 | 183.6 | 0.04 | NO | 1685.1 | 1653.18 | NO | 187.1 | POZO POST INYECCION, CON BOMBEO ESTABLE. MUY ALTA SUMERGENCIA. ALTA EFICIENCIA DE LLENADO DE LA BOMBA: LIGERO GOLPE DE FLUIDO. FRICCION EN LA CARRERA DESCENDENTE. EVALUAR AUMENTO DE SPM. | 62 | 4.4 |  |  |  | 1 | 1 | 10100 | JAZMIN-AA-3:1
JAZMIN | JAZMIN AB-01 | 2023-05-10 | 1822.85 | 1685.7 | 109.2 | KERUI C-320-256-144 | 115.2 | 1/3 | 2 | 6.475 | 155 | 150 | 40 | 500-12" | 95.99 | 113.7 | 2399 | 329.6 | EMUL 90% | 27.4 | 4094 | 6019 | SL | OK | 2 | 1.801 | 400 | 1310.95 | 337 | 115 | 2.6 | 50 | 34 | 1455.8 | 50.7 | 3.98 | NO | 1652.93 | 1638.8 | SI | 86.5 | POZO EN SEGUIMIENTO A ALTOS SPM, CON BOMBEO ESTABLE. NIVEL CON RUIDO Y GAS: CAIDA DE NIVEL DE FLUIDO. BUENA SUMERGENCIA. ALTO FLUJO DE GAS POR EL ANULAR. EXCELENTE EFICIENCIA DE LLENADO DE LA BOMBA. LIGERO GOLPE DE FLUIDO. INTERFERENCIA POR GAS. EVALUAR LEVE DISMINUCION DE SPM. NOTA: EM ACTUALIZADO. | 55.3 | 4.6 |  |  |  | 1 | 1 | 10101 | JAZMIN-AB-1:1
JAZMIN | JAZMIN AB-02 | 2023-05-10 | 2242 | 2118 | 41.8 | KERUI C-320-256-144 | 115.2 | 1/3 | 2 | 2.036 | 105 | 99 | 40 | 500-51" | 37.58 | 111.3 | 3263 | 39.7 | EMUL 80% | 33.4 | 5210 | 8235 | OK | OK | 0 | 2.964 | 400 | 2138 | 103 | 103 | 0 | 0 | 100 | 1442.65 | 58.4 | 0.06 | NO | 2277 | 2261.46 | SI | 43.9 | POZO EN SEGUIMIENTO, CON BOMBEO ESTABLE. LIGERA RECUPERACION DE NIVEL DE FLUIDO: BUENA SUMERGENCIA. BAJA EFICIENCIA DE LLENADO DE LA BOMBA: SEVERO GOLPE DE FLUIDO. MVTO DE TUBERIA. V/V OPERATIVAS. CONTINUAR SEGUIMIENTO. | 61 | 1.2 |  |  |  | 1 | 1 | 10102 | JAZMIN-AB-2:1
JAZMIN | JAZMIN AB-03 | 2023-05-10 | 1724.02 | 1652.05 | 59.7 | KERUI C-320-256-144 | 115.2 | 1/3 | 2 | 5.59 | 155 | 112 | 40 | 500-29" | 52.64 | 113.5 | 2265 | 155.7 | EMUL 90% | 26.8 | 4659 | 5713 | OK | OK | 0 | 1.984 | 400 | 1413.2 | 179 | 154 | 0.3 | 6 | 86 | 1424.6 | 64.4 | 0.5 | NO | 1596 | 1573.66 | SI | 115 | POZO CON AUMENTO DE SPM, CON BOMBEO ESTABLE. CAIDA DE % EFF BOMBA/ BBFD / NIVEL DE FLUIDO: ALTA SUMERGENCIA. MEDIANA EFICIENCIA DE LLENADO DE LA BOMBA: ACENTUADO GOLPE DE FLUIDO E INTERFERENCIA POR GAS. V/V OPERATIVAS. EVALUAR DISMINUCION DE SPM. | 57.9 | 2.9 |  |  |  | 1 | 1 | 10103 | JAZMIN-AB-3:1
JAZMIN | JAZMIN AB-04 | 2023-05-10 | 1821 | 1673.06 | 103 | KERUI C-320-256-144 | 115.2 | 1/3 | 2 | 6.475 | 118 | 104 | 40 | 500-20" | 90 | 114.4 | 2606 | 310.9 | EMUL 90% | 28.3 | 3746 | 5444 | SL | OK | 3.2 | 2.235 | 400 | 1617.41 | 194 | 155 | 0.5 | 10 | 80 | 1447.35 | 65.7 | 0.81 | NO | 1816.15 | 1787.71 | SI | 67.5 | POZO EN SEGUIMIENTO A ALTOS SPM, CON BOMBEO ESTABLE. ALTA SUMERGENCIA. ALTA EFICIENCIA DE LLENADO DE LA BOMBA:CARTA LLENA CON LEVE INTERFERENCIA POR GAS. TV CON LEVE CIERRE TARDIO Y ESCURRIMIENTO: SL. CONTINUAR SEGUIMIENTO. | 60.6 | 7 |  |  |  | 1 | 1 | 10104 | JAZMIN-AB-4:1
JAZMIN | JAZMIN AB-05 | 2023-05-10 | 2291.62 | 2199.24 | 143.8 | AMPSCOT C-640-305-168 | 168 | 4/4 | 2.25 | 5 | 107 | 102 | 40 | NO VOLANTA | 87.13 | 165 | 4056 | 424.4 | EMUL 90% | 39.4 | 5332 | 9116 | SL | OK | 6.6 | 3.043 | 400 | 2176.44 | 98 | 90 | 0.1 | 4 | 92 | 1430.46 | 38.4 | 0.19 | SI | 2276 | 2253.21 | SI | 45 | POZO EN SEGUIMIENTO,CON BOMBEO ESTABLE. MODERADA SUMERGENCIA. ALTA EFICIENCIA DE LLENADO DE LA BOMBA: LEVE GOLPE DE FLUIDO E INTERFERENCIA POR GAS. TV CIERRE TARDIO Y ESCURRIMIENTO: SL. CONTINUAR SEGUIMIENTO. | 138.2 | 14.2 |  |  |  | 1 | 1 | 10105 | JAZMIN-AB-5:1
JAZMIN | JAZMIN AD-01 | 2023-05-10 | 1474.5 | 1187 |  | AMPSCOT C-320-256-144 | 144 | 3/3 | 2 | 2.7 | 97 | 86 | 50 | NO VOLANTA |  |  |  |  | EMUL 80% | [6 empty] | 1.625 | 400 | 1106.09 | 61 | 58 | 1.7 | 2 | 96 | 1361.34 | 26.6 | 0.26 | NO | 1192.32 | 1073.24 | SI | 112.5 | POZO CON AUMENTO DE SPM, CON BOMBEO ESTABLE. CON CAIDA DE NIVEL DE FLUIDO: MEDIANA SUMERGENCIA. NOTA: NO SE TOMA D&V/V DEBIDO A FRENO DE LA UBM SE ENCUENTRA DAÑADO | [5 empty] | 1 | 0 | 10106 | JAZMIN-AD-1:1
JAZMIN | JAZMIN AD-02 | 2023-05-10 | 1356.5 | 1147 | 97.1 | AMPSCOT C-320-256-144 | 129.6 | 3/4 | 2 | 2.651 | 102 | 87 | 50 | NO VOLANTA | 75 | 129.5 | 1888 | 120.1 | EMUL 70% | 19.3 | 2618 | 4266 | SL | OK | 1.5 | 1.547 | 400 | 1091.06 | 218 | 163 | 0.1 | 13 | 74 | 1410.55 | 68.6 | 1.53 | SI | 1366.32 | 1223.01 | SI | 65.4 | POZO CON REDUCCION DE SPM, CON BOMBEO ESTABLE. ALTA SUMERGENCIA. MEDIANA EFICIENCIA DE LLENADO DE LA BOMBA: INTERFERENCIA POR GAS. TV DEFICIENCIA EN SU ACCION CON LEVE FUGA Y ESCURRIMIENTO. SEGUIMIENTO | 38.6 | 2.2 |  |  |  | 1 | 1 | 10107 | JAZMIN-AD-2:1
JAZMIN | JAZMIN AD-03 | 2023-05-10 | 1230 | 1077 | 58 | AMPSCOT C-320-256-144 | 144 | 4/4 | 2 | 5.882 | 98 | 86 | 50 | NO VOLANTA | 40.27 | 143.9 | 1249 | 159 | EMUL 80% | 27.5 | 3615 | 3731 | = | = | 0 | 1.068 | 400 | 657.59 | 349 | 320 | 0 | 4 | 92 | 1231.45 | 110.9 | 0.6 | SI | 1009.25 | 1005.91 | NO | 203.8 | POZO CON BOMBEO DEFICIENTE. RECUPERA NIVEL DE FLUIDO: MUY ALTA SUMERGENCIA. INTERFERENCIA POR GAS. V/V BLOQUEADAS. REESPACIAR. NOTA: UBM CON FRENO DISTENSIONADO | 77.2 | 10.1 |  |  |  | 1 | 1 | 10108 | JAZMIN-AD-3:1
JAZMIN | JAZMIN AD-04 | 2023-05-10 | 1614 | 1232 | 119.7 | AMPSCOT C-320-256-144 | 129.6 | 3/4 | 2 | 1.856 | 120 | 107 | 50 | 500-41" | 92.5 | 129.4 | 1790 | 103.6 | EMUL 90% | 18.8 | 2463 | 4042 | SL | OK | 1.3 | 1.475 | 400 | 1049.66 | 241 | 208 | 0.1 | 6 | 86 | 1423.27 | 87.3 | 0.64 | NO | 1366.32 | 1207.23 | SI | 161.2 | POZO CON REDUCCION DE SPM, CON BOMBEO ESTABLE. ALTA SUMERGENCIA. ALTA EFICIENCIA DE LLENADO DE LA BOMBA: LIGERA INTERFERENCIA POR GAS. EVALUAR AUMENTO DE SPM. NOTA: EM ACTUALIZADO. | 37.5 | 1.6 |  |  |  | 1 | 1 | 10109 | JAZMIN-AD-4:1
JAZMIN | JAZMIN AD-05 | 2023-05-10 | 1353 | 1161 | 26.3 | AMPSCOT C-320-256-144 | 129.6 | 3/4 | 2 | 3.416 | 136 | 101 | 30 | 500-1:10" | 20.5 | 128.3 | 1805 | 41.9 | EMUL 80% | 21.1 | 2720 | 4567 | OK | OK | 0 | 1.522 | 400 | 1123.48 | 125 | 109 | 0.2 | 5 | 87 | 1476.32 | 45.8 | 0.57 | NO | 1274.85 | 1197.15 | SI | 72.3 | POZO EN SEGUIMIENTO, CON BOMBEO "ESTABLE". CONTINUA TENDENCIA DE CAIDA DE % EFF BOMBA. BUENA SUMERGENCIA. BAJISIIMA EFICIENCIA DE LLENADO DE LA BOMBA: LEVE CIERE TARDIO DE LA TV. MUY SEVERO GOLPE DE FLUIDO CON LEVE INTERFERENCIA POR GAS. V/V OPERATIVAS. EVALUAR DISMINUCION DE SPM. | 46.1 | 1.7 |  |  |  | 1 | 1 | 10110 | JAZMIN-AD-5:1
JAZMIN | JAZMIN AD-07 | 2023-05-10 | 1545.5 | 1172 | 60.5 | AMPSCOT C-456-256-144a | 144 | 4/4 | 2.25 | 4.327 | 115 | 91 | 30 | NO VOLANTA | 42.59 | 142.1 | 2153 | 154.6 | EMUL 90% | 28.6 | 4700 | 4757 | OK | LIFTED | 0 | 1.576 | 400 | 1133.48 | 107 | 104 | 0.1 | 2 | 97 | 1438.42 | 44 | 0.17 | NO | 1309.61 | 1124.21 | SI | 104.2 | POZO EN SEGUIMIENTO,CON BOMBEO ESTABLE. RECUPERACION LEVE DE % EFF BOMBA Y NIVEL DE FLUIDO: BUENA SUMERGENCIA. MEDIANA- BAJA EFICIENCIA DE LLENADO DE LA BOMBA: SEVERO GOLPE DE FLUIDO. INTERFERENCIA POR GAS.SV MUY LEVANTADA. CONTINUAR SEGUIMIENTO. | 83.1 | 7.8 |  |  |  | 1 | 1 | 10111 | JAZMIN-AD-7:1
JAZMIN | JAZMIN AD-08 | 2023-05-10 | 1474.11 | 1127.22 | 101.4 | AMPSCOT C-456-305-144 | 144 | 4/4 | 2.25 | 6.593 | 119 | 94 | 30 | NO VOLANTA | 71.81 | 141.3 | 2536 | 394.8 | EMUL 90% | 27.8 | 3290 | 5249 | SL | OK | 3.8 | 2.174 | 400 | 1549.08 | 120 | 120 | 0.1 | 5 | 100 | 1425.09 | 50.4 | 0.39 | NO | 1733.61 | 1335.91 | NO | 0.4 | POZO EN SEGUIMIENTO A ALTOS SPM CON BOMBEO ESTABLE. OPERANDO A CONDICIONES ESTABLES: BUENA SUMERGENCIA. MEDIANA EFICIENCIA DE LLENADO DE LA BOMBA: MODERADO GOLPE DE FLUIDO. STUFFING AJUSTADO. TV CON DEFICIENCIA: ESCURRIMIENTO: SL. CONTINUAR SEGUIMIENTO. | 100.9 | 12.4 |  |  |  | 1 | 1 | 10112 | JAZMIN-AD-8:1
JAZMIN | JAZMIN AV-02 | 2023-05-10 | 2004 | 1780 | 76 | LUFKIN M-456D-256-144 | 111.851 | 1/3 | 2 | 4.306 | 112 | 105 | 20 | NO VOLANTA | 68.5 | 110.9 | 2935 | 152.5 | EMUL 94% | 30 | 4235 | 6995 | SL | OK | 5.8 | 2.752 | 400 | 1982.69 | 105 | 105 | 0 | 0 | 100 | 1440.91 | 44.4 | 0.03 | SI | 2096.5 | 2009.11 | SI | 8.8 | POZO EN SEGUIMIENTO,CON BOMBEO ESTABLE. BUENA SUMERGENCIA. MEDIANA EFICIENCIA DE LLENADO DE LA BOMBA: TV CON FUERTE DEFICIENCIA EN CIERRE. NOTA: RECORRIDO VERIFICADO EN SITIO ES 1/3 . | 58.8 | 3.9 |  |  |  | 1 | 1 | 10113 | JAZMIN-AV-2:1
JAZMIN | JAZMIN AV-03 | 2023-05-10 | 1948.5 | 1690 | 27.2 | LUFKIN M-456D-256-144 | 111.851 | 1/3 | 2 | 3.797 | 120 | 106 | 20 | 500-40" | 25.12 | 108.5 | 2708 | 48.3 | EMUL 90% | 30.7 | 4410 | 6939 | OK | OK | 0 | 2.33 | 400 | 1654.13 | 196 | 196 | 0 | 0 | 100 | 1419.85 | 82.6 | 0 | NO | 1850.48 | 1850.48 | SI | 127.1 | POZO EN SEGUIMIENTO, CON BOMBEO ESTABLE. NIVEL CON RUIDO: ALTA SUMERGENCIA. BAJISIIMA EFICIENCIA DE LLENADO DE LA BOMBA: SEVERO GOLPE DE FLUIDO. V/V OPERATIVAS. EVALUAR DISMINUCION DE SPM. NOTA. RECORRIDO UBM VERIFICADO EN CAMPO: 1/3. | 73.3 | 2 |  |  |  | 1 | 1 | 10114 | JAZMIN-AV-3:1
JAZMIN | JAZMIN AWY-02 | 2023-05-10 | 1551.8 | 1423.6 | 93.8 | AMPSCOT C-320-256-144a | 144 | 3/3 | 2 | 7.004 | 126 | 108 | 30 | NO VOLANTA | 65 | 144.4 | 2029 | 306.5 | EMUL 90% | 22.9 | 3256 | 3921 | SL | OK | 1 | 1.738 | 400 | 1270.45 | 146 | 131 | 0 | 4 | 90 | 1461.97 | 54.8 | 0.45 | SI | 1416 | 1415.93 | SI | 111.5 | POZO EN SEGUIMIENTO A ALTOS SPM CON BOMBEO ESTABLE. CAIDA DE % EFF BOMBA: BUENA SUMERGENCIA. MEDIANA EFICIENCIA DE LLENADO DE LA BOMBA: TV CON DEFICIENCIA:FUGA. | 44.9 | 5.8 |  |  |  | 1 | 1 | 10115 | JAZMIN-AWY-2:1
JAZMIN | JAZMIN AWY-03 | 2023-05-10 | 2048.5 | 1792 | 41 | KERUI C-320-256-144 | 144 | 3/3 | 2 | 3.536 | 122 | 108 | 30 | NO VOLANTA | 29.08 | 141.1 | 2831 | 67.7 | EMUL 60% | 32.9 | 4133 | 6913 | OK | OK | 0 | 2.443 | 400 | 1864.1 | 118 | 96 | 0.3 | 9 | 82 | 1526.08 | 40.9 | 0.56 | SI | 1989.96 | 1914.65 | NO | 62.3 | POZO CON AUMENTO DE SPM, CON BOMBEO ESTABLE. CAIDA DE NIVEL DE FLUIDO: BUENA SUMERGENCIA. BAJA EFICIENCIA DE LLENADO DE LA BOMBA: MUY ACENTUADA INTERFERENCIA POR GAS Y GP DE FLUIDO.. V/V OPERATIVAS. EVALUAR REDUCCION DE ESPACIAMIENTO. | 79.4 | 4.9 |  |  |  | 1 | 1 | 10116 | JAZMIN-AWY-3:1
JAZMIN | JAZMIN AX-02 | 2023-05-10 | 2210 | 1932 |  | AMPSCOT C-456-305-144 | 144 | 4/4 | 2 | INACT | 94 | 91 | INACT | INACT |  |  |  |  | INACT | [6 empty] | 1.32 | 400 | 97.58 | 2104 | 2104 | 0.3 | 0 | 100 | 1478.53 | 859.1 | 0 | NO | 2264.35 | 2201.16 | SI | 880.7 | POZO INACTIVO. NIVEL ESTATICO: 97.58 FT. | [5 empty] | 1 | 0 | 10117 | JAZMIN-AX-2:1
JAZMIN | JAZMIN AX-03 | 2023-05-10 | 2141.69 | 1858.38 | 63.1 | AMPSCOT C-456-305-144 | 144 | 4/4 | 2 | 5.625 | 122 | 106 | 90 | NO VOLANTA | 44.93 | 140.4 | 3475 | 165.5 | EMUL 60% | 32 | 5481 | 7906 | OK | OK | 0.1 | 2.602 | 400 | 1911.21 | 371 | 338 | 0 | 7 | 85 | 1469.03 | 141.2 | 0.41 | SI | 2297.65 | 2233.13 | NO | 78.9 | POZO EN SEGUIMIENTO A ALTOS SPM CON BOMBEO ESTABLE. OPERANDO A CONDICIONES ESTABLES: MUY ALTA SUMERGENCIA. MEDIANA EFICIENCIA DE LLENADO DE LA BOMBA: ACENTUADO GOLPE DE FLUIDO. INTERFERENCIA POR GAS. LIGERA FLUCTUACION DE CARGAS EN AMBAS CARRERA. TV CON LL. CONTINUAR SEGUIMIENTO. | 102.9 | 5.8 |  |  |  | 1 | 1 | 10118 | JAZMIN-AX-3:1
JAZMIN | JAZMIN CM-01 | 2023-05-10 | 2130.31 | 1897.62 | 80.1 | AMPSCOT C-320-256-144a | 144 | 3/3 | 2 | 4 | 101 | 99 | 110 | NO VOLANTA | 57.66 | 138.9 | 3388 | 149.4 | EMUL 60% | 34.5 | 3510 | 7285 | SL | OK | 2.8 | 2.38 | 400 | 1726.14 | 445 | 394 | 0.1 | 6 | 87 | 1450.54 | 166 | 0.38 | SI | 2187 | 2136.33 | NO | 143.1 | POZO CON LEVE AUMENTO DE SPM, CON BOMBEO ESTABLE. MANTIENE % EFF Y AUMENTO DE BBFD. MUY ALTA SUMERGENCIA. MEDIANA EFICIENCIA DE LLENADO DE LA BOMBA: CIERRE TARDIO EN LA TV, ACENTUADA INTERFERENCIA POR GAS. FUERTE GOLPE DE BOMBA.TV CON DEFICIENCIA. SEGUIMIENTO. | 83.3 | 5.8 |  |  |  | 1 | 1 | 10119 | JAZMIN-CM-1:1
JAZMIN | JAZMIN CM-02 | 2023-05-10 | 1681 | 1639 | 22.1 | KERUI C-320-256-144 | 144 | 4/4 | 2 | 2.736 | 103 | 95 | 110 | 500-1:40 | 15.58 | 142.1 | 2458 | 28.3 | EMUL 90% | 27.4 | 3967 | 6242 | OK | OK | 0 | 2.366 | 400 | 1558.4 | 0 | 0 | 0 | 1 | 100 | 1317.33 | 0.6 | 0.08 | SI | 1548.25 | 1522.55 | SI | 54.1 | POZO CON AUMENTO DE SPM, CON BOMBEO ESTABLE. CAIDA DE % EFF BOMBA Y NIVEL DE FLUIDO PERO GANANCIAL DE BBFD. CONTINUA SIN SUMERGENCIA. BAJISIIMA EFICIENCIA DE LLENADO DE LA BOMBA: LIGERO CIERRE TARDIO EN LA TV, MUY SEVERO GOLPE DE FLUIDO. SV UN POCO LEVANTADA. EVALUAR DISMINUCION DE SPM. | 58.6 | 1.4 |  |  |  | 1 | 1 | 10120 | JAZMIN-CM-2:1
JAZMIN | JAZMIN CM-03 | 2023-05-10 | 2241 | 2107 | 77.8 | AMPSCOT C-320-256-144a | 115.2 | 1/3 | 2 | 7.031 | 104 | 100 | 110 | NO VOLANTA | 69.65 | 111.7 | 3559 | 255.1 | EMUL 90% | 36.5 | 4757 | 6248 | SL | OK | 3 | 2.859 | 400 | 2041.7 | 219 | 217 | 0.1 | 1 | 99 | 1428.26 | 99 | 0.07 | SI | 2262.59 | 2249.7 | SI | 89.3 | POZO EN SEGUIMIENTO A ALTOS SPM CON BOMBEO ESTABLE. ALTA SUMERGENCIA. MEDIANA EFICIENCIA DE LLENADO DE LA BOMBA: MODERADA INTERFERENCIA POR GAS. MVTO DE TUBERIA,CON AUMENTO DE CARGAS POR LA ACELERACION Y ARMONICOS EN LA CARRERA ASCENDENTE. CONTINUAR SEGUIMIENTO. | 91.1 | 6.7 |  |  |  | 1 | 1 | 10121 | JAZMIN-CM-3:1
JAZMIN | JAZMIN CM-04 | 2023-05-10 | 2014 | 1761 | 43.9 | KERUI C-320-256-144 | 144 | 4/4 | 2 | 6.02 | 151 | 142 | 110 | NO VOLANTA | 30.91 | 142 | 2545 | 123.3 | EMUL 90% | 29 | 4137 | 5953 | OK | OK | 0 | 2.251 | 400 | 1536.21 | 92 | 88 | 0.1 | 2 | 96 | 1364.91 | 37.3 | 0.16 | SI | 1638.19 | 1544.29 | SI | 187.2 | POZO EN SEGUIMIENTO A ALTOS SPM CON BOMBEO ESTABLE. CAIDA DE % EFF BOMBA Y NIVEL DE FLUIDO: MODERADA SUMERGENCIA.BAJA EFICIENCIA DE LLENADO DE LA BOMBA: LEVE CIERRE TARDIO EN LA TV. ACENTUADO GOLPE DE FLUIDO. INTERFERENCIA POR GAS. V/V OPERATIVAS. EVALUAR LEVE DISMINUCION DE SPM. | 69.9 | 4.1 |  |  |  | 1 | 1 | 10122 | JAZMIN-CM-4:1
JAZMIN | JAZMIN CM-05 | 2023-05-10 | 2174.5 | 1902 | 49.6 | AMPSCOT C-320-256-144a | 144 | 3/3 | 2 | 1.972 | 113 | 101 | 110 | NO VOLANTA | 35.08 | 141.3 | 3188 | 45.6 | EMUL 80% | 34.7 | 4700 | 7535 | OK | OK | 0 | 1.904 | 400 | 1383.62 | 717 | 682 | 0.1 | 2 | 95 | 1453.38 | 285.4 | 0.19 | SI | 2120.59 | 2080.17 | SI | 308.3 | POZO CON REDUCCION DE SPM, CON BOMBEO ESTABLE. MEJORA % EFF BOMBA Y MUY ALTA SUMERGENCIA. BAJA EFICIENCIA DE LLENADO DE LA BOMBA:TV CON LEVE DEFICIENCIA: LEVE CIERRE TARDIO EN LA TV. SEVERO GOLPE DE FLUIDO CO LEVE INTERFERENCIA POR GAS. | 84 | 2.1 |  |  |  | 1 | 1 | 10123 | JAZMIN-CM-5:1
JAZMIN | JAZMIN D-01 | 2023-05-09 | 1692.18 | 1232.37 | 112.3 | KERUI C-320-256-144 | 144 | 4/4 | 2 | 6.498 | 124 | 115 | 40 | EMPAQUES MALOS | 78.71 | 142.6 | 2469 | 340.2 | EMUL 90% | 34.2 | 4827 | 6382 | SL | LEVE DEFICIENCIA | 2.3 | 1.666 | 400 | 1230.75 | 582 | 548 | 0.1 | 3 | 93 | 1477.49 | 228.6 | 0.56 | SI | 1834.95 | 1800.36 | SI | 171.3 | POZO CON AUMENTO DE SPM, CON BOMBEO ESTABLE. MUY ALTA SUMERGENCIA. BUENA EFICIENCIA DE LLENADO DE LA BOMBA: MODERADO GOLPE DE FLUIDO. INTERFERENCIA POR GAS. TV CON ESCURRIMIENTO: SL Y TV PRESENTADO DEFICIENCIA EN SU FUNCIONAMIENTO. SEGUIMIENTO. | 87.3 | 11.4 |  |  |  | 1 | 1 | 10124 | JAZMIN-D-1:1
JAZMIN | JAZMIN D-02 | 2023-05-09 | 1746 | 1286 | 51.4 | AMPSCOT C-456-256-144a | 144 | 3/3 | 2 | 5.172 | 120 | 105 | 40 | NO VOLANTA | 36.37 | 141.4 | 2619 | 124.1 | EMUL 88% | 29.8 | 4036 | 7118 | OK | OK | 0 | 1.72 | 400 | 1274.41 | 599 | 599 | 12.2 | 1 | 100 | 1481.87 | 262.1 | 0.07 | NO | 1933.08 | 1817.82 | SI | 191.4 | POZO CON AUMENTO DE SPM, CON BOMBEO UN POCO INESTABLE. MUY ALTA SUMERGENCIA. CHP ALTO: 12,2 PSI. BAJA EFICIENCIA DE LLENADO DE LA BOMBA: SEVERO GOLPE DE FLUIDO. V/V OPERATIVAS. EVALUAR LEVE DISMINUCION DE SPM. | 74.8 | 5.3 |  |  |  | 1 | 1 | 10125 | JAZMIN-D-2:1
JAZMIN | JAZMIN D-03 | 2023-05-09 | 1672.5 | 1235 | 130.5 | LUFKIN C-456-256-144a | 144 | 3/3 | 2 | 5.028 | 176 | 135 | 40 | NO VOLANTA | 91.72 | 142.3 | 2734 | 306 | EMUL 90% | 27.3 | 4037 | 6035 | LIGERO CIERRE TARDIO & SL. | OK | 3.2 | 1.487 | 400 | 988.69 | 913 | 908 | 2 | 1 | 99 | 1329.77 | 376.3 | 0.14 | NO | 1929.43 | 1901.68 | SI | 274.8 | POZO EN SEGUIMIENTO, CON BOMBEO ESTABLE. MUY ALTA SUMERGENCIA. ALTA EFICIENCIA DE LLENADO DE LA BOMBA: LEVE CIERRE TARDIO EN LA TV, CONTINUAR SEGUIMIENTO. | 52.8 | 5.2 |  |  |  | 1 | 1 | 10126 | JAZMIN-D-3:1
JAZMIN | JAZMIN D-06 | 2023-05-09 | 1774.5 | 1299 | 69.4 | LUFKIN C-456-256-144a | 144 | 3/3 | 2 | 2.579 | 119 | 108 | 40 | NO VOLANTA | 48.99 | 141.6 | 2514 | 83.4 | EMUL 90% | 30.1 | 4343 | 6499 | OK | OK | 0 | 2.227 | 400 | 1686.95 | 141 | 141 | 0.1 | 0 | 100 | 1515 | 59.4 | 0.02 | NO | 1841.9 | 1741.38 | SI | 33.8 | POZO EN SEGUIMIENTO, CON BOMBEO ESTABLE. LIGERA CAIDA DE % EFF BOMBA. MUY ALTA SUMERGENCIA. MEDIANA EFICIENCIA DE LLENADO DE LA BOMBA: ACENTUADO GOLPE DE FLUIDO CON LEVE INTERFERENCIA POR GAS. EN AMBAS CARRERAS PRESEENTA OSCILACION DE CARGAS : LEVE PROBLEMA MECANICOS EN LA BOMBA. V/V OPERATIVAS. CONTINUAR SEGUIMIENTO. | 68.6 | 3 |  |  |  | 1 | 1 | 10127 | JAZMIN-D-6:1
JAZMIN | JAZMIN D-08 | 2023-05-09 | 1811.5 | 1333 | 135.5 | LUFKIN M-456D-256-144 | 144 | 3/3 | 2 | 3.854 | 148 | 123 | 40 | 500-32" | 96.03 | 141.1 | 3061 | 243.6 | EMUL 90% | 36.9 | 4479 | 7757 | SL | OK | 5.3 | 1.746 | 400 | 1281.05 | 828 | 776 | 0.4 | 4 | 89 | 1467.41 | 321.1 | 0.41 | NO | 2189.47 | 2053.79 | NO | 180.1 | POZO CON REDUCCION DE SPM, CON BOMBEO ESTABLE. MUY ALTA SUMERGENCIA. EXCELENTE EFICIENCIA DE LLENADO DE LA BOMBA. LEVE MVTO DE TUBERIA. SEGUIMIENTO. | 87.1 | 6.5 |  |  |  | 1 | 1 | 10128 | JAZMIN-D-8:1
JAZMIN | JAZMIN E-01 | 2023-05-09 | 1578.5 | 1192 | 139.2 | AMPSCOT C-320-256-144 | 144 | 4/4 | 2.25 | 1.98 | 126 | 107 | 60 | NO VOLANTA | 97.83 | 142.3 | 2587 | 162.7 | EMUL 90% | 28.7 | 3890 | 5456 | SL | OK | 2.4 | 1.932 | 400 | 1461.37 | 71 | 68 | 5.1 | 2 | 95 | 1512.81 | 33.8 | 0.29 | NO | 1555.54 | 1353.12 | SI | 41.4 | POZO EN SEGUIMIENTO, CON BOMBEO ESTABLE. CAIDA DE NIVEL DE FLUIDO: MEDIANA SUMERGENCIA. EXCELENTE EFICIENCIA DE LLENADO DE LA BOMBA. CARTA LLENA. TV CON ESCURRIMIENTO:SL. SEGUIMIENTO. | 67.3 | 3.3 |  |  |  | 1 | 1 | 10129 | JAZMIN-E-1:1
JAZMIN | JAZMIN E-05 | 2023-05-09 | 1415 | 1166 | 121.7 | AMPSCOT C-320-256-144 | 129.6 | 3/4 | 2 | 3.226 | 173 | 118 | 30 | NO VOLANTA | 94.71 | 128.5 | 2038 | 183.1 | AGUA 100% | 23.7 | 3102 | 5077 | SL | OK | 2.3 | 1.124 | 400 | 778.76 | 654 | 654 | 5 | 1 | 100 | 1385.69 | 274.6 | 0.14 | NO | 1503.1 | 1417.71 | SI | 241.4 | POZO CON AUMENTO DE SPM, CON BOMBEO ESTABLE. MUY ALTA SUMERGENCIA. ALTA EFICIENCIA DE LLENADO DE LA BOMBA: GOLPE DEL PISTON CON V/V FIJA. TV CON ESCURRIMIENTO: SL. SEGUIMIENTO. | 55.6 | 3.5 |  |  |  | 1 | 1 | 10130 | JAZMIN-E-5:1
JAZMIN | JAZMIN E-06 | 2023-05-09 | 1357.5 | 1047 | 60.6 | AMPSCOT C-320-256-144 | 144 | 4/4 | 2 | 3.077 | 122 | 108 | 60 | NO VOLANTA | 42.47 | 142.6 | 2032 | 86.9 | EMUL 90% | 24.8 | 3302 | 5535 | OK | OK | 0 | 1.882 | 400 | 1362.44 | 0 | 0 | 5 | 1 | 100 | 1447.86 | 5.5 | 0.09 | NO | 1360.4 | 1344.64 | SI | 5.5 | POZO EN SEGUIMIENTO, CON BOMBEO ESTABLE. LIGERA CAIDA % EFF BOMBA: SIN SUMERGENCIA. MEDIANA-BAJA EFICIENCIA DE LLENADO DE LA BOMBA: SEVERO GOLPE DE FLUIDO CON LEVE IPG. V/V OPERATIVAS. CONTINUAR SEGUIMIENTO. | 55.3 | 2.4 |  |  |  | 1 | 1 | 10131 | JAZMIN-E-6:1
JAZMIN | JAZMIN E-07 | 2023-05-09 | 1482.5 | 1117 | 72.7 | AMPSCOT C-320-256-144a | 144 | 3/3 | 2 | 4.045 | 140 | 116 | 60 | NO VOLANTA | 51.09 | 142.3 | 1907 | 137.1 | EMUL 90% | 24.7 | 2706 | 4882 | OK | OK | 0 | 1.82 | 400 | 1248.1 | 87 | 87 | 5.1 | 1 | 100 | 1371.54 | 41.9 | 0.08 | NO | 1359.78 | 1253.09 | SI | 85.6 | POZO CON AUMENTO DE SPM, CON BOMBEO ESTABLE. MEJORO % EFF BOMBA / BBFD. CAIDA LEVE DE NIVEL DE FLUIDO: MODERADA SUMERGENCIA.MEDIANA EFICIENCIA DE LLENADO DE LA BOMBA: ACENTUADA INTERFERENCIA POR GAS. FRICCION EN LA BOMBA. V/V OPERATIVAS. SEGUIMIENTO. | 63 | 5.2 |  |  |  | 1 | 1 | 10132 | JAZMIN-E-7:1
JAZMIN | JAZMIN E-08 | 2023-05-09 | 1461 | 1114 | 62.1 | AMPSCOT C-320-256-144 | 129.6 | 3/4 | 2 | 3.315 | 125 | 101 | 60 | NO VOLANTA | 48.38 | 128.4 | 1808 | 96 | EMUL 90% | 22.2 | 2680 | 4320 | OK | OK | 0 | 1.656 | 400 | 1217.03 | 37 | 37 | 3.3 | 1 | 100 | 1469.84 | 19 | 0.08 | NO | 1261 | 1181.04 | SI | 94.7 | POZO EN SEGUIMIENTO, CON BOMBEO ESTABLE. BAJA SUMERGENCIA. MEDIANA EFICIENCIA DE LLENADO DE LA BOMBA: ACENTUADO GOLPE DE FLUIDO. V/V OPERATIVAS. CONTINUAR SEGUIMIENTO. | 58 | 3.1 |  |  |  | 1 | 1 | 10133 | JAZMIN-E-8:1
JAZMIN | JAZMIN E-10 | 2023-05-09 | 1436 | 1092 | 109.9 | AMPSCOT C-320-256-144 | 144 | 4/4 | 2 | 5.625 | 114 | 105 | 60 | 500-20" | 77.05 | 142.6 | 2430 | 288.2 | EMUL 90% | 29.4 | 3809 | 6383 | SL | OK | 6.5 | 2.063 | 400 | 1553.6 | 110 | 110 | 5.3 | 2 | 100 | 1506.15 | 51.8 | 0.22 | NO | 1667.6 | 1634.26 | SI | 5.8 | POZO EN SEGUIMIENTO, CON BOMBEO ESTABLE. OPERANDO BAJO CONDICIONES ESTABLES: BUENA SUMERGENCIA. BUENA EFICIENCIA DE LLENADO DE LA BOMBA: MODERADO GOLPE DE FLUIDO. TV CON SL. CONTINUAR SEGUIMIENTO. | 84.2 | 7.9 |  |  |  | 1 | 1 | 10134 | JAZMIN-E-10:1
JAZMIN | JAZMIN G-01 | 2023-05-09 | 1404.5 | 1101 | 132.4 | AMPSCOT C-320-256-144 | 144 | 4/4 | 2.25 | 4.091 | 213 | 135 | 50 | NO VOLANTA | 92.55 | 143 | 2056 | 319.6 | EMUL 90% | 20.2 | 2544 | 4178 | SL | OK | 1.7 | 1.173 | 400 | 675.95 | 394 | 394 | 16.5 | 0 | 100 | 1152.52 | 179.8 | 0 | NO | 1099.28 | 1063.63 | SI | 305.9 | POZO CON REDUCCION DE SPM, CON BOMBEO ESTABLE. MUY ALTA SUMERGENCIA. CHP ALTO: 16,5 PSI. ALTA EFICIENCIA DE LLENADO DE LA BOMBA: LIGERA IPG. RESTRICCION MECANICA FINALIZANDO LA CARRERA DESCENDENTE. STUFFING AJUSTADO. SEGUIMIENTO. | 49.3 | 3.7 |  |  |  | 1 | 1 | 10135 | JAZMIN-G-1:1
JAZMIN | JAZMIN G-02 | 2023-05-09 | 1473 | 1148 | 20.9 | AMPSCOT C-320-256-144 | 144 | 4/4 | 2 | 5.573 | 130 | 94 | 50 | NO VOLANTA | 14.61 | 143.2 | 1558 | 54.4 | EMUL 90% | 21.6 | 3072 | 3833 | OK | OK | 0 | 1.732 | 400 | 1285.13 | 0 | 0 | 15.9 | 3 | 91 | 1483.98 | 16.5 | 0.35 | NO | 1075.03 | 1003.67 | SI | 78.1 | VARIADOR CON PROBLEMAS: CAMBIA DE SPM AUTOMATICAMENTE. NORMALMENTE TRABAJA EN 1.6 SPM Y SE TOMAN CARTA CON 5.5 SPM, SU NORMALIDAD ES TRABAJAR A BAJO NIVEL . POZO CON VELOCIDAD VARIBALE CON BOMBEO INESTABLE. SIN SUMERGENCIA. CHP ALTO: 15,9 PSI. BAJISIIMA EFICIENCIA DE LLENADO DE LA BOMBA: MUY SEVERO GOLPE DE FLUIDO. INTERFERENCIA POR GAS. SV LEVANTADA. REVISAR POR ELECTRICO Y BAJAR SPM. NOTA: UBM CON FRENO DISTENDIDO. | 51.1 | 4.6 |  |  |  | 1 | 1 | 10136 | JAZMIN-G-2:1
JAZMIN | JAZMIN G-03 | 2023-05-09 | 1403.5 | 1160 | 24.8 | AMPSCOT C-320-256-144 | 144 | 3/3 | 2 | 3.734 | 121 | 100 | 50 | NO VOLANTA | 17.51 | 141.4 | 2154 | 43.1 | EMUL 90% | 26.3 | 4211 | 5767 | OK | OK | 0 | 2.092 | 400 | 1564.61 | 0 | 0 | 15.3 | 0 | 100 | 1495.8 | 16.1 | 0.04 | NO | 1552.3 | 1431.22 | SI | 16.1 | POZO EN SEGUIMIENTO, CON BOMBEO ESTABLE. SIN SUMERGENCIA. CHP ALTO: 15,3 PSI. BAJISIIMA EFICIENCIA DE LLENADO DE LA BOMBA: CIERRE TARDIO EN LA TV. MUY SEVERO GOLPE DE FLUIDO.STUFFING AJUSTADO. SV LEVANTADA. EVALUAR LEVE REDUCCION DE SPM Y DESPRESIONAR CASING NOTA: UBM FRENO DISTENDIDO. | 62.9 | 3.7 |  |  |  | 1 | 1 | 10137 | JAZMIN-G-3:1
JAZMIN | JAZMIN G-04 | 2023-05-09 | 1475.4 | 1131.8 | 22.1 | ZYZJ C-640-305-168 | 168 | 4/4 | 2 | 2.553 | 110 | 94 | 50 | NO VOLANTA | 13.32 | 165.6 | 1564 | 26.3 | EMUL 80% | 23.7 | 2487 | 4105 | OK | OK | 0 | 1.854 | 400 | 1098.13 | 0 | 0 | 0.1 | 0 | 100 | 1184.61 | 0.5 | 0.02 | SI | 1085.98 | 984.69 | SI | 134.4 | POZO EN SEGUIMIENTO, CON BOMBEO ESTABLE. SIN SUMERGENCIA. BAJISIIMA EFICIENCIA DE LLENADO DE LA BOMBA: LEVE CIRRE TARDIO DE LA TV. MUY SEVERO GOLPE DE FLUIDO. STUFFING AJUSTADO. GOLPE DE BOMBA AL FINALIZAR AL CARRERA ASCENDENTE. V/V OPERATIVAS. CONTINUAR SEGUIMIENTO. | 78.2 | 4 |  |  |  | 1 | 1 | 10138 | JAZMIN-G-4:1
JAZMIN | JAZMIN G-06 | 2023-05-09 | 1346.5 | 1022 | 64.2 | AMPSCOT C-320-256-144 | 144 | 4/4 | 2.25 | 3.169 | 139 | 102 | 50 | NO VOLANTA | 45.03 | 142.7 | 2469 | 120.2 | EMUL 88% | 22.5 | 3249 | 5432 | OK | OK | 0 | 1.721 | 400 | 1257.6 | 12 | 12 | 14.8 | 1 | 100 | 1461.48 | 20.4 | 0.08 | NO | 1269.4 | 1269.38 | SI | 55.4 | POZO EN SEGUIMIENTO, CON BOMBEO "ESTABLE". TENUE RECUPERACION DE NIVEL DE FLUIDO: MUY BAJA SUMERGENCIA. CHP ALTO: 14,8 PSI. MEDIANA EFICIENCIA DE LLENADO DE LA BOMBA: ACENTUADO GOLPE DE FLUIDO. V/V OPERATIVAS. CONTINUAR SEGUIMIENTO Y DESPRESIONAR CSG. | 45.6 | 1.9 |  |  |  | 1 | 1 | 10139 | JAZMIN-G-6:1
JAZMIN | JAZMIN G-07 | 2023-05-09 | 1444.5 | 1175 | 64.9 | AMPSCOT C-320-256-144 | 129.6 | 3/4 | 2 | 3.593 | 127 | 102 | 50 | NO VOLANTA | 50.77 | 127.7 | 2051 | 108.7 | EMUL 90% | 25.1 | 3639 | 5003 | OK | LIFTED | 0 | 2.13 | 400 | 1620.95 | 0 | 0 | 14.8 | 0 | 100 | 1522.02 | 15.5 | 0.15 | NO | 1568.5 | 1377.83 | SI | 15.5 | POZO EN SEGUIMIENTO, CON BOMBEO ESTABLE. OPERANDO BAJO CONDICONES ESTABLES. SIN SUMERGENCIA. CHP ALTO: 14,8 PSI. MEDIANA EFICIENCIA DE LLENADO DE LA BOMBA: ACENTUADO GOLPE DE FLUIDO. SV LEVANTADA. CONTINUAR SEGUIMIENTO Y DESPRESIONAR CSG. NOTA: UBM CON FRENO DISTENDIDO. | 58.8 | 3 |  |  |  | 1 | 1 | 10140 | JAZMIN-G-7:1
JAZMIN | JAZMIN G-08 | 2023-05-09 | 1401.86 | 1153.72 | 89 | AMPSCOT C-320-256-144 | 144 | 4/4 | 2 | 5.422 | 160 | 114 | 50 | NO VOLANTA | 62.61 | 142.2 | 1792 | 225.1 | EMUL 90% | 24.4 | 3151 | 5437 | SL | OK | 1.1 | 1.978 | 400 | 1192.3 | 43 | 40 | 0.2 | 3 | 93 | 1205.56 | 17.2 | 0.28 | NO | 1238.62 | 1175.67 | SI | 82.9 | POZO EN SEGUIMIENTO CON BOMBEO ESTABLE. REDUCCION DE % EFF BOMBA Y NIVEL DE FLUIDO. BAJA SUMERGENCIA. BAJISIIMA EFICIENCIA DE LLENADO DE LA BOMBA: MODERADO GOLPE DE FLUIDO. INTERFERENCIA POR GAS. STUFFING AJUSTADO. EVALUAR LEVE REDUCCION DE SPM. | 69.2 | 7.5 |  |  |  | 1 | 1 | 10141 | JAZMIN-G-8:1
JAZMIN | JAZMIN K-01 | 2023-05-09 | 1448 | 1104 | 140.5 | AMPSCOT C-320-256-144 | 144 | 4/4 | 2 | 3.956 | 223 | 142 | 60 | 500-14" | 98.11 | 143.2 | 2445 | 259.2 | EMUL 90% | 24 | 4055 | 4575 | OK | OK | 0.2 | 1.187 | 400 | 837.74 | 810 | 791 | 9.6 | 1 | 97 | 1411.52 | 331.7 | 0.23 | NO | 1652.57 | 1645.16 | SI | 249.4 | POZO EN SEGUIMIENTO, CON BOMBEO ESTABLE. OPERA BAJO CONDICIONES ESTABLES. MUY ALTA SUMERGENCIA. CHP ALTO: 9,6 PSI. EXCELENTE EFICIENCIA DE LLENADO DE LA BOMBA. CARTA LLENA.INTERFERENCIA POR GAS. BOMBA NO CARGA HASTA SU FoMAX, TV PRESENTANDO PROBLEMAS DE ACCIONAMIENTO. SEGUIMIENTO Y DESPRESIONAR CSG. | 39.7 | 2.7 |  |  |  | 1 | 1 | 10142 | JAZMIN-K-1:1
JAZMIN | JAZMIN K-02 | 2023-05-09 | 1504.01 | 1263.02 | 125.5 | AMPSCOT C-320-256-144 | 144 | 4/4 | 2 | 4.045 | 212 | 143 | 60 | 500-16" | 89.4 | 140.4 | 2158 | 236.7 | EMUL 90% | 31.4 | 2905 | 5898 | SL | OK | 2.9 | 1.379 | 400 | 1027.44 | 479 | 468 | 9.8 | 1 | 97 | 1490.12 | 200.1 | 0.19 | NO | 1620.4 | 1435.97 | SI | 160.7 | POZO EN SEGUIMIENTO, CON BOMBEO ESTABLE. LIGERA CAIDA DE %EFF BOMBA: MUY ALTA SUMERGENCIA. CHP ALTO: 9,8 PSI. ALTA EFICIENCIA DE LLENADO DE LA BOMBA: HAY UN DESPLAZAMIENTO IRREGULAR DEL PISTON EN AMBAS CARRERAS. STUFFING AJUSTADO. SEGUIMIENTO. | 88.2 | 7.1 |  |  |  | 1 | 1 | 10143 | JAZMIN-K-2:1
JAZMIN | JAZMIN K-03 | 2023-05-09 | 1463.5 | 1138 | 136.7 | AMPSCOT C-320-256-144 | 144 | 4/4 | 2 | 6.294 | 226 | 224 | 60 | 500-12" | 95.52 | 143.1 | 1751 | 401.1 | EMUL 96% | 24.9 | 3261 | 4626 | SL | OK | 1.4 | [11 empty] | SI | 1427.67 | 1360.75 | SI |  | POZO CON AUMENTO DE SPM A ALTOS SPM CON BOMBEO ESTABLE.EXCELENTE EFICIENCIA DE LLENADO DE LA BOMBA. CARTA CON FLUCTUACIONES DE CARGA DE RESTRICCIONES MECANICAS MAS NOTORIA EN LA CARRERA ASCENDENTE QUE LA CARRERA DESCENDENTE. LIGERA INTERFERENCIA POR GAS. SEGUIMIENTO. NO SE TOMA REGISTRO ACUSTICO : ANULAR CALIENTE Y VAPORANDO 224 °F. | 60.5 | 5.3 |  |  |  | 0 | 1 | 10144 | JAZMIN-K-3:1
JAZMIN | JAZMIN K-04 | 2023-05-09 | 1446.85 | 1178.7 | 118.6 | AMPSCOT C-320-256-144 | 129.6 | 3/4 | 2 | 6.475 | 168 | 148 | 60 | 500-18" | 94.46 | 125.6 | 2165 | 358.3 | EMUL 90% | 32 | 3339 | 5126 | SL | OK | 1.5 | 1.764 | 400 | 1233.39 | 295 | 295 | 10.6 | 1 | 100 | 1398.4 | 132.9 | 0.08 | SI | 1586 | 1461.04 | SI | 85.7 | POZO CON AUMENTO A ALTOS SPM, CON BOMBEO ESTABLE. CAIDA DE SUMERGENCIA PERO AUN EN MUY ALTA SUMERGENCIA. CHP ALTO: 10,6 PSI. ALTA EFICIENCIA DE LLENADO DE LA BOMBA: TV CON PROBLEMAS DE ACCIONAMIENTO: CON SL . STUFFING AJUSTADO. SEGUIMIENTO. | 94.4 | 10.1 |  |  |  | 1 | 1 | 10145 | JAZMIN-K-4:1
JAZMIN | JAZMIN K-07 | 2023-05-09 | 1364.62 | 1084.25 | 95 | AMPSCOT C-320-256-144 | 144 | 4/4 | 2 | 4.58 | 151 | 151 | 60 | 500-20" | 66.78 | 142.3 | 2184 | 203 | EMUL 92% | 28.9 | 4049 | 5280 | SL | LIFTED | 1 | 2.019 | 400 | 1495.39 | 15 | 15 | 11 | 2 | 100 | 1481.32 | 17.8 | 0.28 | SI | 1511.13 | 1455.27 | SI | 11.6 | POZO EN SEGUIMIENTO,CON BOMBEO ESTABLE. LEVE RECUPERACION DE NIVEL. MUY BAJA SUMERGENCIA. CHP ALTO: 11 PSI. MEDIANA EFICIENCIA DE LLENADO DE LA BOMBA: ACENTUADO GOLPE DE FLUIDO. V/VS PRESENTAN DEFICIENCIA DE SU FUNCIONAMIENTO. NOTA: FRENO DE LA UBM DISTENDIDO. | 76.6 | 6.6 |  |  |  | 1 | 1 | 10146 | JAZMIN-K-7:1
JAZMIN | JAZMIN K-08 | 2023-05-09 | 1506.5 | 1181 | 137.9 | AMPSCOT C-320-256-144 | 144 | 4/4 | 2 | 6.316 | 247 | 216 | 60 | NO VOLANTA | 96.84 | 142.4 | 2110 | 406.3 | EMUL 98% | 28.6 | 3555 | 4972 | SL | OK | 1.3 | [11 empty] | NO | 1546.34 | 1401.1 | SI |  | POZO EN SEGUIMIENTO, CON BOMBEO ESTABLE. ALTA EFICIENCIA DE LLENADO DE LA BOMBA. CARTA CON PEQUEÑAS PERO CONTINUAS VARIACIONES DE CARGA EN LA CARRERA ASCENDENTE. CON STUFFING AJUSTADO MUY AJUSTADO, SEGUIMIENTO. NO SE TOMA REGISTRO ACUSTICO, ANULAR CALIENTE Y VAPORANDO 216 °F. | 80.1 | 7.2 |  |  |  | 0 | 1 | 10147 | JAZMIN-K-8:1
JAZMIN | JAZMIN AG-01 | 2023-05-08 | 2309 | 1372 | 90.4 | LUFKIN C-320-213-120a | 101.538 | 2/3 | 2 | 4.082 | 122 | 116 | 50 | NO VOLANTA | 90.71 | 99.7 | 2106 | 172.1 | EMUL 80% | 35.4 | 3084 | 5396 | OK | OK | 0 | 1.885 | 400 | 1381.61 | 152 | 140 | 0 | 3 | 92 | 1465.9 | 58.7 | 0.29 | SI | 1556.2 | 1447.83 | NO | 331.9 | POZO CON AUMENTO DE SPM, CON BOMBEO ESTABLE. BUENA SUMERGENCIA. BUENA EFICIENCIA DE LLENADO DE LA BOMBA: TENUE CIERRE TARDIO EN LA TV. CARTA LLENA CON ALTA FRICCION. V/V OPERATIVAS. SEGUIMIENTO. | 79.4 | 5.5 |  |  |  | 1 | 1 | 10148 | JAZMIN-AG-1:1
JAZMIN | JAZMIN AG-04 | 2023-05-08 | 1568.5 | 1335 | 97.8 | LUFKIN C-320D-213-120 | 102.857 | 2/3 | 2 | 2.293 | 215 | 194 | 50 | 500-24" | 95.98 | 101.9 | 2042 | 104.6 | EMUL 98% | 26.8 | 3237 | 5307 | SL | OK | 1.8 | [11 empty] | NO | 1464.5 | 1318.44 | NO |  | POZO POST INYECCION @ 2.2 SPM CON BOMBEO ESTABLE. EXCELENTE EFICIENCIA DE LLENADO DE LA BOMBA. LIGERO CIERRE TARDIO EN LA TV CON LEVE INTERFERENCIA POR GAS. NOTA: NO TOMA REGISTRO ACUSTICO: ANULAR CALIENTE Y VAPORANDO 194° F. | 42 | 1.6 |  |  |  | 0 | 1 | 10149 | JAZMIN-AG-4:1
JAZMIN | JAZMIN AG-05 | 2023-05-08 | 1831 | 1301 | 57.3 | KERUI C-456D-256-144 | 144 | 4/4 | 2 | 3.529 | 115 | 112 | 50 | NO VOLANTA | 40.12 | 142.9 | 1879 | 94.4 | EMUL 92% | 21.7 | 3119 | 4716 | OK | OK | 0 | 1.752 | 400 | 1252.94 | 22 | 21 | 0.3 | 2 | 95 | 1430.29 | 9.4 | 0.22 | NO | 1278.86 | 1208.45 | NO | 203.6 | POZO EN SEGUIMIENTO CON BOMBEO "ESTABLE". LEVE CAIDA DE NIVEL/ SUMERGENCIA: MUY BAJA SUMERGENCIA. BAJA EFICIENCIA DE LLENADO DE LA BOMBA: MVTO TUBERIA. ACENTUADO GOLPE DE FLUIDO CON LIGERA INTERFERENCIA POR GAS. V/V OPERATIVAS. | 49.8 | 2.2 |  |  |  | 1 | 1 | 10150 | JAZMIN-AG-5:1
JAZMIN | JAZMIN AP-08 | 2023-05-08 | 1920.5 | 1384 |  | LUFKIN C-320-213-120 | 120 | 3/3 | 2 | OFF | 125 | 117 | 50 | NO VOLANTA |  |  |  |  | EMUL 90% | [6 empty] | 1.528 | 400 | 1138.67 | 823 | 823 | 0.6 | 1 | 100 | 1490.41 | 342.8 | 0.07 | NO | 2253.31 | 1837.16 | NO | 241.3 | POZO SE ENCONTRO PARADO CON SARTA FLOTANDO EXPULSO EL QUESO DEL CARRIER BAR Y QUEDO LA SARTA DE VARILLA COLGANDO, POZO QUEDO PARADO. NO SE TOMA D&V/V. MUY ALTA SUMERGENCIA. | [5 empty] | 1 | 0 | 10151 | JAZMIN-AP-8:1
JAZMIN | JAZMIN BC-01 | 2023-05-08 | 1570 | 1479 | 4.4 | KERUI C-320-256-144 | 144 | 4/4 | 2 | 2.594 | 106 | 102 | 0 | BOMB. DEFIC. | 3.08 | 142.5 | 2169 | 5.3 | AGUA 100% | 25.8 | 4547 | 5145 | OK | LIFTED | 0 | 2.333 | 400 | 1349.1 | 56 | 56 | 0.1 | 0 | 100 | 1156.54 | 24.2 | 0.04 | SI | 1406 | 1403.04 | NO | 98 | POZO CON BOMBEO DEFICIENTE. NO LEVANTA PRESION. CON DISMINUCION DE SPM. ALTO BSW. MEDIANA SUMERGENCIA. ALTA INTERFERENCIA POR GAS. SV MUY LEVANTADA. SE REQUIERE REESPACIAR. | 50 | 2.6 |  |  |  | 1 | 1 | 10152 | JAZMIN-BC-1:1
JAZMIN | JAZMIN BC-02 | 2023-05-08 | 1568.5 | 1473 | 48.2 | KERUI C-320-256-144 | 144 | 3/3 | 2 | 1.889 | 109 | 107 | 80 | 500-2:21" | 33.97 | 141.9 | 2337 | 42.5 | EMUL 90% | 24.3 | 3578 | 5694 | OK | OK | 0 | 1.999 | 400 | 1465.82 | 60 | 58 | 0.1 | 2 | 97 | 1466.55 | 24.8 | 0.13 | SI | 1525.82 | 1518.43 | SI | 43.6 | POZO CON LIGERA REDUCCION DE SPM, CON BOMBEO INESTABLE. MEDIANA SUMERGENCIA. BAJA EFICIENCIA DE LLENADO DE LA BOMBA: SEVERO GOLPE DE FLUIDO CON INTERFERENCIA POR GAS. V/V OPERATIVAS. EVALUAR LEVE DISMINUCION DE SPM. | 52.9 | 1 |  |  |  | 1 | 1 | 10153 | JAZMIN-BC-2:1
JAZMIN | JAZMIN BC-03 | 2023-05-08 | 1709 | 1615 | 60.8 | KERUI C-320-256-144 | 144 | 4/4 | 2 | 3.093 | 120 | 110 | 80 | 500-45" | 42.87 | 141.8 | 2352 | 87.7 | EMUL 90% | 26.5 | 3339 | 5848 | OK | OK | 0 | 2.135 | 400 | 1565.16 | 78 | 72 | 0 | 4 | 91 | 1466.19 | 30.3 | 0.32 | SI | 1653 | 1542.01 | SI | 51.3 | POZO EN SEGUIMIENTO,CON BOMBEO ESTABLE. MANTIENE NIVEL PERO AUMENTA GAS EN LA BOMBA: MODERADA SUMERGENCIA.BAJA-MEDIANA EFICIENCIA DE LLENADO DE LA BOMBA: ACENTUADO GOLPE DE FLUIDO CON INTERFERENCIA POR GAS. V/V OPERATIVAS. SEGUIMIENTO. | 62.8 | 2.7 |  |  |  | 1 | 1 | 10154 | JAZMIN-BC-3:1
JAZMIN | JAZMIN BC-04 | 2023-05-08 | 1589.5 | 1488 | 62.4 | KERUI C-320-256-144 | 144 | 3/3 | 2 | 4.147 | 115 | 104 | 80 | NO VOLANTA | 43.94 | 142.1 | 2314 | 120.8 | EMUL 90% | 24.6 | 3440 | 5567 | OK | OK | 0 | 2.047 | 400 | 1467.55 | 52 | 48 | 0.1 | 3 | 92 | 1433.86 | 20.5 | 0.26 | SI | 1523.07 | 1501.67 | SI | 46.8 | POZO CON TENUE AUMENTO DE SPM, CON BOMBEO ESTABLE. MEDIANA SUMERGENCIA. BAJA EFICIENCIA DE LLENADO DE LA BOMBA: SEVERO GOLPE DE FLUIDO. INTERFERENCIA POR GAS. MVTO LEVE DE TUBERIA. V/V OPERATIVAS. SEGUIMIENTO. | 62.3 | 2.5 |  |  |  | 1 | 1 | 10155 | JAZMIN-BC-4:1
JAZMIN | JAZMIN BC-05 | 2023-05-08 | 1673.5 | 1547 | 137.7 | KERUI C-320-256-144 | 144 | 3/3 | 2.25 | 3.557 | 117 | 111 | 80 | 500-21" | 97.42 | 141.3 | 2988 | 289.1 | EMUL 82% | 29.6 | 5023 | 5478 | SL | OK | 3.6 | 2.062 | 400 | 1581.55 | 47 | 44 | 0.1 | 2 | 94 | 1534 | 18.8 | 0.22 | NO | 1634.15 | 1543.47 | SI | 34.2 | POZO EN SEGUIMIENTO, CON BOMBEO ESTABLE. BAJA SUMERGENCIA. EXCELENTE EFICIENCIA DE LLENADO DE LA BOMBA. CARTA LLENA CON TENUE INTERFERENCIA POR GAS. TV CON SL. SEGUIMIENTO. | 69.5 | 5.6 |  |  |  | 1 | 1 | 10156 | JAZMIN-BC-5:1
JAZMIN | JAZMIN BF-01 | 2023-05-08 | 1567.25 | 1401.51 | 106.8 | AMPSCOT C-320-256-144a | 144 | 4/4 | 2 | 3.55 | 151 | 116 | 20 | 500-30" | 75.37 | 141.7 | 2109 | 176.8 | EMUL 92% | 24.4 | 3380 | 5404 | OK | OK | 0 | 1.923 | 400 | 1439.45 | 89 | 52 | 2.1 | 28 | 59 | 1497.09 | 24.1 | 2.46 | NO | 1531.44 | 1501.54 | SI | 34.6 | POZO CON LEVE AUMENTO DE SPM, CON BOMBEO ESTABLE. AUMENTO DE % EFF BOMBA Y BBFD. NIVEL CON RUIDO Y GAS: MEDIANA SUMERGENCIA. ALTO FLUJO DE GAS POR EL ANULAR. BUENA EFICIENCIA DE LLENADO DE LA BOMBA: MODERADO GOLPE DE FLUIDO CON INTERFERENCIA POR GAS. V/V OPERATIVAS. SEGUIMIENTO. | 54.1 | 3.4 |  |  |  | 1 | 1 | 10157 | JAZMIN-BF-1:1
JAZMIN | JAZMIN BF-02 | 2023-05-08 | 1897.5 | 1662 | 39.7 | AMPSCOT C-320-256-144a | 115.2 | 1/3 | 2.25 | 2.403 | 121 | 110 | 20 | 500-53" | 35.99 | 110.2 | 3747 | 56.3 | EMUL 50% | 38.9 | 4291 | 8225 | LL | OK | 0.4 | 2.696 | 400 | 2021.33 | 21 | 21 | 0.1 | 2 | 100 | 1499.5 | 10 | 0.1 | SI | 2042.25 | 2028.55 | SI | 0.6 | POZO EN SEGUIMIENTO, CON BOMBEO ESTABLE. LEVE DESMEJORA DE % EFF Y CONTINUA TENDENCIA DE CAIDA DE NIVEL DE FLUIDO: MUY BAJA SUMERGENCIA. BAJA EFICIENCIA DE LLENADO DE LA BOMBA: SEVERO GOLPE DE FLUIDO. FRICCION EN AMBAS CARRERAS. TV CON LL. EVALUAR LEVE REDUCCION DE SPM. | 100.8 | 3.3 |  |  |  | 1 | 1 | 10158 | JAZMIN-BF-2:1
JAZMIN | JAZMIN BF-03 | 2023-05-08 | 1533.5 | 1352 |  | AMPSCOT C-320-256-144a | 144 | 3/3 | 2 | 4.9 | 158 | 134 | 20 | 500-29" |  |  |  |  | EMUL 90% | [6 empty] | 1.929 | 400 | 1429.24 | 129 | 62 | 2.8 | 50 | 34 | 1481.85 | 28.8 | 4.33 | NO | 1560.73 | 1550.39 | SI | 17.8 | POZO EN SEGUIMIENTO, NIVEL CON RUIDO Y GAS: CON LIGERA CAIDA DE NIVEL/ SUMERGENCIA: MEDIANA SUMERGENCIA. ALTO FLUJO DE GAS POR EL ANULAR. NO SE TOMA DINAGRAMA, CONTINUA CON LA SITUACION QUE: NO HAY CONDICIONES SEGURAS PARA INSTALAR LA CELDA, LA GRAPA DEL CARRIER BAR PEGA MUY FUERTE EN EL CABEZOTE DE LA UNIDAD Y PUEDE EXPULSAR LA CELDA HT. | [5 empty] | 1 | 0 | 10159 | JAZMIN-BF-3:1
JAZMIN | JAZMIN BF-04 | 2023-05-08 | 1668.5 | 1493 | 69.1 | AMPSCOT C-320-256-144a | 144 | 3/3 | 2 | 3.015 | 110 | 109 | 20 | 500-3:01" | 48.59 | 142.2 | 1923 | 97.1 | EMUL 90% | 23.4 | 3042 | 5133 | OK | OK | 1.5 | 1.983 | 400 | 1468.32 | 0 | 0 | 0 | 1 | 100 | 1480.9 | 0.4 | 0.08 | SI | 1444.6 | 1357.32 | SI | 82.8 | POZO EN SEGUIMIENTO, CON BOMBEO ESTABLE. SIN SUMERGENCIA. MEDIANA EFICIENCIA DE LLENADO DE LA BOMBA: ACENTUADO GOLPE DE FLUIDO. ESCURRIMIENTO EN LA TV. | 55.7 | 2.5 |  |  |  | 1 | 1 | 10160 | JAZMIN-BF-4:1
JAZMIN | JAZMIN BG-01 | 2023-05-08 | 1589.5 | 1442 | 75.4 | AMPSCOT C-320-256-144 | 144 | 4/4 | 2 | 4.569 | 114 | 121 | 0 | NB | 52.44 | 143.8 | 2218 | 0 | NB | 17.7 | 3397 | 3698 | = | = | 0 | 1.762 | 400 | 1282.93 | 301 | 301 | 0.5 | 1 | 100 | 1456.22 | 126.8 | 0.1 | SI | 1613.96 | 1523.38 | SI | 117.6 | SE ENCONTRO POZO SIN BOMBEO: POSIBLE SARTA DE VARILLA DESCONECTADA, SIN ACCION DE BOMBA: DISMINUCION DE CARGAS Y V/V IGUALADAS DEBAJO DE LA LINEA DE BOYANZA. CON MUY ALTA SUMERGENCIA. | 23.2 | 1.6 |  |  |  | 1 | 1 | 10161 | JAZMIN-BG-1:1
JAZMIN | JAZMIN Z-8 | 2023-05-08 | 1646.45 | 1514.9 | 36.6 | AMPSCOT C-320-256-144 | 129.6 | 3/4 | 2 | 2.076 | 123 | 111 | 50 | NO VOLANTA | 28.37 | 128.9 | 2343 | 35.4 | BOMB. DEFIC. | 25.2 | 3206 | 3921 | OK | OK | 0.2 | 1.899 | 400 | 1416.11 | 257 | 196 | 1.4 | 17 | 71 | 1491.42 | 83.6 | 1.76 | SI | 1700.67 | 1615.41 | SI | 63.3 | POZO CON BOMBEO DEFICIENTE: ALTA SUMERGENCIA. CARGA DE VALVULAS CASI EQUIPARADAS. MAL FUNCIONAMEINTO DE LAS VALVULAS.SE REQUIERE REESPACIAR. | 78.2 | 3.3 |  |  |  | 1 | 1 | 10162 | JAZMIN-Z-8:1
JAZMIN | JAZMIN F-01 | 2023-05-06 | 1624.36 | 1460.72 | 93.5 | AMPSCOT C-320-256-144 | 144 | 4/4 | 2 | 4.036 | 106 | 96 | 0 | NB | 65.73 | 142.2 | 2346 | 176 | NB | 34.2 | 3744 | 5650 | SL | OK | 2.3 | 2.111 | 400 | 1560.95 | 77 | 75 | 0.7 | 2 | 96 | 1478.87 | 32.4 | 0.15 | NO | 1642.8 | 1579.01 | NO | 25.2 | POZO NO BOMBEA CON AUMENTO DE SPM, CON ACCION DE BOMBA Y VALVULAS: CARTA DE BOMBEO SIN EL GOLPE DE BOMBA VENIA MANEJANDO. POSIBLE TUBERIA ROTA. MODERADA SUMERGENCIA. | 96.3 | 8.8 |  |  |  | 1 | 1 | 10163 | JAZMIN-F-1:1
JAZMIN | JAZMIN N-01 | 2023-05-06 | 1581.5 | 1235 | 52.4 | AMPSCOT C-320-256-144 | 129.6 | 3/4 | 2 | 4.018 | 106 | 90 | 60 | NO VOLANTA | 41.08 | 127.5 | 2214 | 98.2 | EMUL 86% | 25.6 | 3028 | 5366 | OK | OK | 0 | 1.798 | 400 | 1293.17 | 242 | 227 | 1.3 | 3 | 93 | 1438.46 | 96.7 | 0.29 | SI | 1591.67 | 1416.93 | SI | 93.3 | POZO EN SEGUIMIENTO, CON BOMBEO ESTABLE. ALTA SUMERGENCIA. MEDIANA- BAJA EFICIENCIA DE LLENADO DE LA BOMBA: LIGERO CIERRE TARDIO DE TV. ACENTUADO GOLPE DE FLUIDO CON INTERFERENCIA POR GAS. V/V OPERATIVAS. CONTINUAR SEGUIMIENTO. | 61.6 | 3 |  |  |  | 1 | 1 | 10164 | JAZMIN-N-1:1
JAZMIN | JAZMIN N-03 | 2023-05-06 | 1351.5 | 1123 | 58.7 | KERUI C-320-256-144a | 144 | 4/4 | 2.25 | 4.639 | 112 | 91 | 60 | NO VOLANTA | 41.18 | 142.4 | 2595 | 160.6 | EMUL 90% | 26.7 | 3270 | 5732 | OK | OK | 0 | 1.784 | 400 | 1202.17 | 120 | 118 | 1 | 1 | 99 | 1347.72 | 51.1 | 0.13 | NO | 1327 | 1302.48 | SI | 61.7 | POZO EN SEGUIMIENTO, CON BOMBEO ESTABLE. LEVE DESCENSO % EFF BOMBA: BUENA SUMERGENCIA. BAJA EFICIENCIA DE LLENADO DE LA BOMBA: SEVERO GOLPE DE FLUIDO. V/V OPERATIVAS. CONTINUAR SEGUIMIENTO. | 69.1 | 4 |  |  |  | 1 | 1 | 10165 | JAZMIN-N-3:1
JAZMIN | JAZMIN N-04 | 2023-05-06 | 1491.5 | 1223 | 43.8 | AMPSCOT C-320-256-144 | 129.6 | 3/4 | 2 | 2.62 | 107 | 90 | 60 | 500-35" | 34.28 | 127.8 | 1953 | 53.5 | EMUL 86% | 30.8 | 3982 | 4614 | OK | OK | 0 | 1.827 | 400 | 1330.59 | 46 | 43 | 1 | 3 | 93 | 1456.58 | 19.4 | 0.26 | NO | 1391.8 | 1234.76 | SI | 51.9 | POZO CON LEVE AUMENTO DE SPM CON BOMBEO ESTABLE. LEVE DESCENSO DE % EFF BOMBA PERO CON EL AUMENTO DE SPM GANACIAL DE BBFD. CAIDA LEVE DE NIVEL DE FLUIDO: BAJA SUMERGENCIA. BAJA EFICIENCIA DE LLENADO DE LA BOMBA: SEVERO GOLPE DE FLUIDO VISCOSO. CON LEVE INTERFERENCIA POR GAS. ALTA FRICCION EN AMBAS CARRERAS. V/V OPERATIVAS. NOTA: FRENO DE LA UBM DISTENSIONADO. | 87.8 | 4.5 |  |  |  | 1 | 1 | 10166 | JAZMIN-N-4:1
JAZMIN | JAZMIN N-05 | 2023-05-06 | 1455.5 | 1169 | 54.3 | AMPSCOT C-320-256-144 | 129.6 | 3/4 | 2 | 3.364 | 111 | 96 | 60 | 500-1:49 | 42.37 | 128.1 | 1995 | 85.2 | EMUL 60% | 28.2 | 2745 | 5295 | OK | OK | 0 | 1.912 | 400 | 1252.29 | 135 | 135 | 0.8 | 0 | 100 | 1309.93 | 56.2 | 0.88 | NO | 1425.8 | 1263.99 | NO | 66.6 | POZO EN SEGUIMIENTO, CON BOMBEO ESTABLE. DESCENSO EN % EFF BOMBA: BUENA SUMERGENCIA. MEDIANA- BAJA EFICIENCIA DE LLENADO DE LA BOMBA: GOLPE DE FLUIDO. ALTA FRICCION EN LA BOMBA . STUFFING AJUSTADO.V/V OPERATIVAS. | 75.8 | 4.7 |  |  |  | 1 | 1 | 10167 | JAZMIN-N-5:1
JAZMIN | JAZMIN N-08 | 2023-05-06 | 1653.5 | 1306 | 76.4 | AMPSCOT C-320-256-144 | 115.2 | 2/4 | 2 | 5.028 | 121 | 101 | 60 | NO VOLANTA | 67.94 | 112.5 | 2208 | 179.3 | EMUL 90% | 27.1 | 3107 | 5231 | SL | OK | 2 | 2.098 | 400 | 1577.75 | 30 | 27 | 0.9 | 4 | 91 | 1504.06 | 12.6 | 0.29 | SI | 1616 | 1412.95 | SI | 25 | POZO EN SEGUIMIENTO, CON BOMBEO ESTABLE. OPERANDO BAJO CONDICIONES ESTABLES: BAJA SUMERGENCIA. MEDIANA EFICIENCIA DE LLENADO DE LA BOMBA: LIGERO CIERRE TARDIO EN LA TV. ACENTUADO GOLPE DE FLUIDO CON LEVE INTERFERENCIA POR GAS.STUFFING AJUSTADO. CONTINUAR SEGUIMIENTO. | 71.7 | 4.8 |  |  |  | 1 | 1 | 10168 | JAZMIN-N-8:1
JAZMIN | JAZMIN N-09 | 2023-05-06 | 1450 | 1160 | 118.7 | AMPSCOT C-320-256-144 | 129.6 | 3/4 | 2.25 | 2.177 | 109 | 106 | 60 | NO VOLANTA | 92.8 | 128 | 2672 | 152.6 | EMUL 90% | 29.3 | 4797 | 6109 | OK | LIFTED | 0 | 1.732 | 400 | 1265.84 | 108 | 107 | 1.3 | 1 | 99 | 1461.71 | 46.6 | 0.12 | NO | 1378.7 | 1345.27 | SI | 77.5 | POZO CON REDUCCION DE SPM, CON BOMBEO ESTABLE. BUENA SUMERGENCIA. ALTA EFICIENCIA DE LLENADO DE LA BOMBA: LIGERO GOLPE DE FLUIDO. SV LEVANTADA. SEGUIMIENTO. | 70.6 | 3.3 |  |  |  | 1 | 1 | 10169 | JAZMIN-N-9:1
JAZMIN | JAZMIN N-10 | 2023-05-06 | 1624.5 | 1317 | 69.5 | AMPSCOT C-320-256-144 | 129.6 | 3/4 | 2 | 1.869 | 103 | 96 | 60 | 500-1:51 | 55.4 | 125.4 | 2291 | 60.5 | EMUL 80% | 34.8 | 3721 | 6156 | OK | OK | 0 | 2.097 | 400 | 1517.97 | 115 | 105 | 0.9 | 5 | 87 | 1447.75 | 45.4 | 0.43 | SI | 1668.49 | 1470.55 | SI | 31.2 | POZO CON REDUCCION DE SPM, CON BOMBEO ESTABLE. MEJORO % EFF BOMBA: BUENA SUMERGENCIA. MEDIANA EFICIENCIA DE LLENADO DE LA BOMBA: MODERADA INTERFERENCIA POR GAS Y GP DE FLUIDO. STUFFING AJUSTADO. V/V OPERATIVAS. SEGUIMIENTO. | 98.9 | 3.6 |  |  |  | 1 | 1 | 10170 | JAZMIN-N-10:1
JAZMIN | JAZMIN Q-01 | 2023-05-06 | 1959 | 1352 | 123 | KERUI C-320-256-144 | 129.6 | 3/4 | 2 | 4.176 | 130 | 107 | 80 | MASTER DURA | 95.48 | 128.9 | 2558 | 239.7 | EMUL 90% | 28.5 | 3769 | 6230 | SL | OK | 4.6 | 1.984 | 400 | 1471.42 | 275 | 263 | 0.8 | 2 | 96 | 1483.29 | 110.5 | 0.17 | NO | 1826.3 | 1613.58 | SI | 155 | POZO CON REDUCCION DE SPM, CON BOMBEO ESTABLE. MUY ALTA SUMERGENCIA. EXCELENTE EFICIENCIA DE LLENADO DE LA BOMBA: LIGEROS CAMBIO DE CARGAS AL FINAL DE LA CARRERA ASCENDENTE: POSIBLE CAMBIO DE DIAMETROS DEL PISTON. SEGUIMIENTO. | 66.1 | 5.7 |  |  |  | 1 | 1 | 10171 | JAZMIN-Q-1:1
JAZMIN | JAZMIN Q-03 | 2023-05-06 | 1453.5 | 1144 | 113.6 | KERUI C-320-256-144 | 144 | 4/4 | 2 | 3.965 | 108 | 100 | 70 | NO VOLANTA | 80.02 | 142 | 2434 | 210.1 | EMUL 90% | 27 | 3831 | 6098 | SL | OK | 2.9 | 1.579 | 400 | 1173.45 | 459 | 454 | 0.2 | 1 | 98 | 1486.32 | 189.9 | 0.14 | NO | 1639.52 | 1619.87 | SI | 113.5 | POZO CON AUMENTO DE SPM, CON BOMBEO ESTABLE. AUMENTO DE NIVEL DE FLUIDO. MUY ALTA SUMERGENCIA. BUENA EFICIENCIA DE LLENADO DE LA BOMBA: MODERADO GOLPE DE FLUIDO. INTERFERENCIA POR GAS. TV CON SL. EVALUAR LEVE AUMENTO DE SPM. | 62.8 | 3.8 |  |  |  | 1 | 1 | 10172 | JAZMIN-Q-3:1
JAZMIN | JAZMIN Q-04 | 2023-05-06 | 1614.5 | 1234 | 61.7 | AMPSCOT C-320-256-144 | 115.2 | 2/4 | 2 | 4.186 | 122 | 100 | 70 | NO VOLANTA | 54.44 | 113.4 | 2096 | 120.5 | EMUL 92% | 25.7 | 2879 | 5486 | OK | OK | 0 | 2.285 | 400 | 1486.97 | 0 | 0 | 0.7 | 1 | 100 | 1301.51 | 1.1 | 0.05 | NO | 1476.72 | 1312.41 | SI | 45.5 | POZO EN SEGUIMIENTO, CON BOMBEO ESTABLE.LIGERA CAIDA DE NIVEL Y CONTINUA SIN SUMERGENCIA. MEDIANA EFICIENCIA DE LLENADO DE LA BOMBA: ACENTUADO GOLPE DE FLUIDO. V/V OPERATIVAS. EVALUAR LEVE REDUCCION DE SPM. | 66.2 | 3.5 |  |  |  | 1 | 1 | 10173 | JAZMIN-Q-4:1
JAZMIN | JAZMIN Q-05 | 2023-05-06 | 1652 | 1274 | 101.9 | AMPSCOT C-320-256-144 | 115.2 | 2/4 | 2 | 3.455 | 108 | 100 | 80 | NO VOLANTA | 89.99 | 113.2 | 2235 | 164.2 | EMUL 90% | 27 | 2989 | 5568 | OK | OK | 0 | 1.858 | 400 | 1343.19 | 246 | 241 | 0 | 1 | 98 | 1445.85 | 101.2 | 0.13 | NO | 1686 | 1451.26 | SI | 91 | POZO EN SEGUIMIENTO,CON BOMBEO ESTABLE. ALTA SUMERGENCIA. ALTA EFICIENCIA DE LLENADO DE LA BOMBA: LIGERO GOLPE DE FLUIDO E INTERFERENCIA POR GAS. MVTO DE TUBERIA. V/V OPERATIVAS. CONTINUAR SEGUIMIENTO. | 64.2 | 3.9 |  |  |  | 1 | 1 | 10174 | JAZMIN-Q-5:1
JAZMIN | JAZMIN Q-06 | 2023-05-06 | 1518 | 1188 | 105.7 | AMPSCOT C-320-256-144a | 144 | 4/4 | 2 | 6 | 108 | 99 | 80 | NO VOLANTA | 74.06 | 142.7 | 2250 | 295.7 | EMUL 86% | 26.9 | 3272 | 5125 | LL | OK | 0.5 | 1.593 | 400 | 1163.82 | 266 | 266 | 1.2 | 0 | 100 | 1461.17 | 113.1 | 0.07 | NO | 1456.3 | 1397.93 | SI | 138.3 | POZO EN SEGUIMIENTO A ALTOS SPM CON BOMBEO ESTABLE. MUY ALTA SUMERGENCIA. MEDIANA EFICIENCIA DE LLENADO DE LA BOMBA: LIGERO CIERRE TARDIO Y ESCURRMIENTO EN LA TV. RESTRICCIÓN CASI FINALIZANDO EN LA CARRERA ASCENDENTE, MODERADO GP DE FLUIDO E IPG. CONTINUAR SEGUIMIENTO. | 66.6 | 6.3 |  |  |  | 1 | 1 | 10175 | JAZMIN-Q-6:1
JAZMIN | JAZMIN AA-01 | 2023-05-05 | 1707.5 | 1622 | 58.6 | AMPSCOT C-320-256-144a | 144 | 3/3 | 2 | 3.12 | 115 | 114 | 110 | NO VOLANTA | 41.31 | 141.9 | 2637 | 85.3 | EMUL 70% | 27.8 | 3401 | 6333 | OK | OK | 0 | 2.277 | 400 | 1603.3 | 57 | 53 | 0.4 | 3 | 93 | 1408.26 | 23.1 | 0.23 | NO | 1663.35 | 1609.34 | SI | 41.1 | POZO CON LEVE REDUCCION DE SPM, CON BOMBEO ESTABLE. LEVE MEJORIA EN % EFF BOMBA Y LEVE RECUPERACION DE SUMERGENCIA: MEDIANA SUMERGENCIA. MEDIANA-BAJA EFICIENCIA DE LLENADO DE LA BOMBA: LEVE CIERRE TARDIO. ACENTUADO GOLPE DE FLUIDO CON LEVE INTERFERENCIA POR GAS. V/V OPERATIVAS. SEGUIMIENTO. | 68.3 | 3 |  |  |  | 1 | 1 | 10176 | JAZMIN-AA-1:1
JAZMIN | JAZMIN AA-02 | 2023-05-05 | 1727.5 | 1630 | 100.2 | AMPSCOT C-320-256-144a | 144 | 3/3 | 2 | 5.607 | 107 | 106 | 110 | NO VOLANTA | 70.56 | 142 | 2587 | 262 | EMUL 90% | 33.9 | 3982 | 6355 | OK | OK | 0 | 2.249 | 400 | 1603.88 | 38 | 34 | 0.2 | 4 | 89 | 1426.3 | 15 | 0.33 | NO | 1644.67 | 1582.15 | SI | 47.3 | POZO EN SEGUIMIENTO, CON BOMBEO " ESTABLE". LEVE DESMEJORA DE % EFF Y NIVEL DE FLUIDO. BAJA SUMERGENCIA. MEDIANA EFICIENCIA DE LLENADO DE LA BOMBA: LEVE CIERRE TARDIO EN LA TV. MODERADO GOLPE DE FLUIDO E INTERFERENCIA POR GAS. V/V OPERATIVAS. CONTINUAR SEGUIMIENTO. | 93.5 | 7.2 |  |  |  | 1 | 1 | 10177 | JAZMIN-AA-2:1
JAZMIN | JAZMIN AA-04 | 2023-05-05 | 2160 | 1926 | 46.6 | AMPSCOT C-320-256-144a | 144 | 3/3 | 2 | 3.025 | 118 | 97 | 110 | NO VOLANTA | 33.25 | 140 | 3472 | 65.7 | EMUL 80% | 33.4 | 4837 | 7516 | OK | OK | 0 | 2.659 | 400 | 1978.07 | 295 | 268 | 0.3 | 7 | 85 | 1487.83 | 112.7 | 0.56 | NO | 2278.32 | 2263.68 | SI | 64.3 | POZO EN SEGUIMIENTO, CON BOMBEO ESTABLE. MUY ALTA SUMERGENCIA. BAJA EFICIENCIA DE LLENADO DE LA BOMBA: ACENTUDA INTERFERENCIA POR GAS. SV LEVEMENTE LEVANTADA. EVALUAR MINMIZAR ESPACIAMIENTO. | 66.3 | 2 |  |  |  | 1 | 1 | 10178 | JAZMIN-AA-4:1
JAZMIN | JAZMIN AA-05 | 2023-05-05 | 1680.5 | 1573 | 139.4 | AMPSCOT C-320-256-144 | 144 | 3/3 | 2 | 2.394 | 132 | 113 | 100 | NO VOLANTA | 98.34 | 141.8 | 2628 | 155.6 | EMUL 90% | 25.2 | 3391 | 4674 | SL | OK | 1.5 | 1.984 | 400 | 1569.01 | 72 | 67 | 0.4 | 3 | 93 | 1581.66 | 28.6 | 0.22 | SI | 1642.22 | 1629.65 | SI | 44.8 | POZO CON REDUCCION DE SPM, CON BOMBEO ESTABLE. MEDIANA SUMERGENCIA. EXCELENTE EFICIENCIA DE LLENADO DE LA BOMBA. CARTA LLENA, CON LEVE INTERFERENCIA POR GAS. EVALUAR AUMENTO DE SPM. | 48.1 | 2.5 |  |  |  | 1 | 1 | 10179 | JAZMIN-AA-5:1
JAZMIN | JAZMIN AA-06 | 2023-05-05 | 1753 | 1694 | 118.2 | AMPSCOT C-320-256-144 | 144 | 3/3 | 2 | 2.582 | 128 | 115 | 110 | NO VOLANTA | 83.21 | 142 | 2534 | 142.3 | EMUL 80% | 29.3 | 3667 | 6655 | SL | OK | 2.9 | 2.339 | 400 | 1636.72 | 14 | 13 | 0.3 | 3 | 94 | 1399.5 | 6.2 | 0.2 | SI | 1651.75 | 1579.21 | SI | 46.9 | POZO CON LEVE REDUCCION DE SPM, CON BOMBEO ESTABLE. MEJORO % EFF BOMBA Y RECUPERA SUMERGENCIA: MUY BAJA SUMERGENCIA. BUENA EFICIENCIA DE LLENADO DE LA BOMBA: MODERADO GOLPE DE FLUIDO. INTERFERENCIA POR GAS. TV CON SL. SEGUIMIENTO. | 68.8 | 3.2 |  |  |  | 1 | 1 | 10180 | JAZMIN-AA-6:1
JAZMIN | JAZMIN AE-01 | 2023-05-05 | 1302.39 | 1072.78 | 110.2 | LUFKIN C-456D-256-144 | 144 | 4/4 | 2.75 | 7.407 | 107 | 90 | 50 | NO VOLANTA | 76.85 | 143.3 | 3054 | 719.5 | EMUL 80% | 23 | 3831 | 4309 | SL | OK | 0.9 | 0.666 | 400 | 488.24 | 534 | 515 | 1.2 | 2 | 96 | 1466.18 | 217.1 | 0.49 | NO | 1066.8 | 1020.12 | SI | 306.3 | POZO EN SEGUIMIENTO A ALTOS SPM CON BOMBEO ESTABLE. MUY ALTA SUMERGENCIA. BUENA EFICIENCIA DE LLENADO DE LA BOMBA: MODERADO GOLPE DE FLUIDO CON LEVE INTERFERENCIA POR GAS. CONTINUAR SEGUIMIENTO. | 66.2 | 7 |  |  |  | 1 | 1 | 10181 | JAZMIN-AE-1:1
JAZMIN | JAZMIN AE-02 | 2023-05-05 | 1660.7 | 1184.4 | 114.4 | LUFKIN C-456D-256-144 | 144 | 4/4 | 2 | 6.36 | 174 | 131 | 50 | 500-21" | 79.98 | 143 | 1955 | 339.3 | EMUL 90% | 26.2 | 2724 | 4949 | SL | OK | 1 | 1.639 | 400 | 1154.18 | 229 | 188 | 1.6 | 7 | 82 | 1408.39 | 79.3 | 1.24 | SI | 1446 | 1266.25 | SI | 145.8 | POZO EN SEGUIMIENTO A ALTOS SPM CON BOMBEO ESTABLE. OPERABA BAJO CONDICIONES ESTABLES: ALTA SUMERGENCIA. BUENA EFICIENCIA DE LLENADO DE LA BOMBA: MODERADO GOLPE DE FLUIDO. INTERFERENCIA POR GAS. CONTINUAR SEGUIMIENTO | 76.2 | 9.3 |  |  |  | 1 | 1 | 10182 | JAZMIN-AE-2:1
JAZMIN | JAZMIN AE-04 | 2023-05-05 | 1665 | 1176 | 82.5 | LUFKIN C-456D-256-144 | 144 | 4/4 | 2 | 3.03 | 118 | 103 | 50 | NO VOLANTA | 58.21 | 141.8 | 1907 | 116.7 | EMUL 90% | 24.5 | 2782 | 4512 | OK | OK | 0 | 1.718 | 400 | 1253.06 | 72 | 70 | 0.8 | 2 | 97 | 1458.75 | 30.5 | 0.17 | NO | 1345 | 1224.14 | SI | 142 | POZO EN SEGUIMIENTO, CON BOMBEO ESTABLE: OPERANDO BAJO CONDICIONES ESTABLES: MEDIANA SUMERGENCIA. MEDIANA EFICIENCIA DE LLENADO DE LA BOMBA: LEVE CIERRE TARDIO EN LA TV, ACENTUADO GOLPE DE FLUIDO CON LIGERA INTERFERENCIA POR GAS. STUFFING AJUSTADO.V/V OPERATIVAS. CONTINUAR SEGUIMIENTO. | 67.4 | 3.6 |  |  |  | 1 | 1 | 10183 | JAZMIN-AE-4:1
JAZMIN | JAZMIN AE-05 | 2023-05-05 | 1437.5 | 1072 | 77.4 | LUFKIN C-456D-256-144 | 144 | 4/4 | 2 | 5.325 | 93 | 97 | 0 | NB | 53.66 | 144.3 | 2524 | 0 | NB | 17.7 | 4008 | 3994 | OK | OK | 0 | 1.443 | 400 | 1076.27 | 590 | 562 | 0.8 | 3 | 92 | 1491.71 | 263.9 | 0.44 | NO | 1666 | 1666 | NO | 141.1 | SE ENCONTRO POZO SIN BOMBEO. SARTA DE VARILLA DESCONECTADA. | 20.1 | 1.6 |  |  |  | 1 | 1 | 10184 | JAZMIN-AE-5:1
JAZMIN | JAZMIN AE-06 | 2023-05-05 | 1665.7 | 1184.64 | 32.6 | LUFKIN C-456D-256-144 | 144 | 4/4 | 2 | 6.667 | 145 | 126 | 50 | NO VOLANTA | 23.55 | 138.8 | 2410 | 101.5 | EMUL 60% | 39.4 | 3342 | 6410 | OK | OK | 0 | 1.673 | 400 | 1214.94 | 578 | 527 | 0.8 | 6 | 85 | 1452.41 | 219.1 | 0.61 | SI | 1960.4 | 1664.9 | SI | 124.8 | POZO CON AUMENTO DE SPM, CON BOMBEO ESTABLE. DESMEJORO % EFF BOMBA NOTABLEMENTE: MUY ALTA SUMERGENCIA. BAJISIIMA EFICIENCIA DE LLENADO DE LA BOMBA: MUY SEVERO GOLPE DE FLUIDO CON ACENTUADA INTERFERENCIA POR GAS. V/V OPERATIVAS. EVALUAR DISMINUCION DE SPM Y ESPACIAMIENTO. | 115.4 | 16 |  |  |  | 1 | 1 | 10185 | JAZMIN-AE-6:1
JAZMIN | JAZMIN AE-07 | 2023-05-05 | 1728.5 | 1238 | 33.9 | LUFKIN C-456D-256-144 | 125.617 | 3/4 | 2 | 4.891 | 125 | 111 | 50 | NO VOLANTA | 27.96 | 121.4 | 2492 | 77.4 | EMUL 90% | 36.4 | 4375 | 6289 | OK | OK | 0 | 1.641 | 400 | 1190.68 | 567 | 567 | 0.6 | 0 | 100 | 1451.16 | 236.9 | 0.05 | SI | 1912 | 1649.03 | NO | 176.6 | POZO CON AUMENTO DE SPM, CON BOMBEO ESTABLE. DESMEJORO % EFF BOMBA: MUY ALTA SUMERGENCIA. BAJISIIMA EFICIENCIA DE LLENADO DE LA BOMBA: CIERRE TARDIO EN LA TV,SEVERO GOLPE DE FLUIDO. ALTA FRICCION. V/V OPERATIVAS. EVALUAR DISMINUCION DE SPM. | 100.8 | 8.2 |  |  |  | 1 | 1 | 10186 | JAZMIN-AE-7:1
JAZMIN | JAZMIN AE-08 | 2023-05-05 | 1369.62 | 1122.25 | 71.8 | LUFKIN C-456-256-144 | 125.617 | 3/4 | 2 | 6.452 | 154 | 119 | 50 | NO VOLANTA | 57.83 | 124.2 | 1982 | 216.1 | EMUL 90% | 25.3 | 2935 | 5125 | SL | OK | 1.6 | 1.907 | 400 | 1359 | 14 | 14 | 0.6 | 2 | 94 | 1425.28 | 6.6 | 0.22 | NO | 1375.77 | 1276.96 | SI | 4.5 | POZO EN SEGUIMIENTO A ALTOS SPM, CON BOMBEO "ESTABLE". MUY BAJA SUMERGENCIA. MEDIANA EFICIENCIA DE LLENADO DE LA BOMBA: ACENTUADO GOLPE DE FLUIDO CON LEVE INTERFERENCIA POR GAS. LEVE FLUCTUACION DE CARGAS EN AMBAS CARRERAS. CONTINUAR SEGUIMIENTO. | 72.3 | 6.8 |  |  |  | 1 | 1 | 10187 | JAZMIN-AE-8:1
JAZMIN | JAZMIN AY-03 | 2023-05-05 | 2191.76 | 1932.53 | 52.7 | LUFKIN C-320D-213-120 | 120 | 3/3 | 2 | 4.478 | 122 | 109 | 40 | 500-29" | 45.15 | 116.7 | 3165 | 110.1 | EMUL 90% | 39.6 | 4774 | 7707 | LL | OK | 0.4 | 2.747 | 400 | 1920.58 | 278 | 230 | 0.2 | 9 | 81 | 1398.31 | 96.9 | 0.55 | NO | 2218.35 | 2126.55 | SI | 86.6 | POZO EN SEGUIMIENTO, CON BOMBEO ESTABLE. ALTA SUMERGENCIA. MEDIANA EFICIENCIA DE LLENADO DE LA BOMBA: ACENTUADA INTERFERENCIA POR GAS. TV CON LL. EVALUAR MINIMIZAR ESPACIAMIENTO. | 71.7 | 3.5 |  |  |  | 1 | 1 | 10188 | JAZMIN-AY-3:1
JAZMIN | JAZMIN AZ-01 | 2023-05-05 | 1699.05 | 1605.1 | 78.6 | AMPSCOT C-320-256-144a | 144 | 3/3 | 2.25 | 4.534 | 147 | 117 | 70 | NO VOLANTA | 55.7 | 141.1 | 3216 | 210.3 | EMUL 92% | 32.3 | 3818 | 6789 | SL | OK | 1.3 | 2.048 | 400 | 1479.3 | 195 | 176 | 0.6 | 4 | 90 | 1444.63 | 73.7 | 0.34 | NO | 1686 | 1623.92 | SI | 78.9 | POZO CON LEVE AUMENTO DE SPM, CON BOMBEO ESTABLE. DESMEJORA % EFF BOMBA Y BBFD. ALTA SUMERGENCIA. MEDIANA EFICIENCIA DE LLENADO DE LA BOMBA: ACENTUADA INTERFERENCIA POR GAS. STUFFING AJUSTADO.FUERTE GOLPE DE BOMBA. | 81.9 | 5.2 |  |  |  | 1 | 1 | 10189 | JAZMIN-AZ-1:1
JAZMIN | JAZMIN AZ-02 | 2023-05-05 | 1766.14 | 1667.28 | 129.7 | AMPSCOT C-320-256-144a | 144 | 3/3 | 2 | 1.335 | 122 | 112 | 70 | 500-47" | 91.51 | 141.8 | 2597 | 80.8 | EMUL 92% | 28.8 | 4645 | 6036 | SL | OK | 1.2 | 2.015 | 400 | 1503.82 | 226 | 214 | 0.2 | 2 | 95 | 1492.62 | 89.8 | 0.21 | NO | 1748.88 | 1663.25 | SI | 96.7 | POZO CON REDUCCION DE SPM CON BOMBEO ESTABLE. MEJORO % EFF BOMBA PERO MERMA DE BBFD. ALTA SUMERGENCIA. ALTA EFICIENCIA DE LLENADO DE LA BOMBA: LIGERO GOLPE DE FLUIDO E INTERFERENCIA POR GAS. EVALUAR AUMENTO DE SPM. | 60.2 | 1.9 |  |  |  | 1 | 1 | 10190 | JAZMIN-AZ-2:1
JAZMIN | JAZMIN AZ-03 | 2023-05-05 | 1683.2 | 1584.4 | 71.3 | AMPSCOT C-320-256-144a | 144 | 3/3 | 2 | 4.58 | 127 | 114 | 70 | NO VOLANTA | 50.22 | 142 | 2552 | 152.4 | EMUL 90% | 28.9 | 3763 | 6117 | OK | OK | 0 | 2.196 | 400 | 1513.42 | 136 | 136 | 0.4 | 1 | 100 | 1378.34 | 57.5 | 0.07 | NO | 1651.5 | 1631.59 | SI | 71.6 | POZO EN SEGUIMIENTO, CON BOMBEO ESTABLE. OPERA BAJO CONDICONES ESTABLES: BUENA SUMERGENCIA. MEDIANA EFICIENCIA DE LLENADO DE LA BOMBA:LEVE CIERRE TARDIO EN LA TV. ACENTUADO GOLPE DE FLUIDO. V/V OPERATIVAS. CONTINUAR SEGUIMIENTO. | 67.3 | 3.4 |  |  |  | 1 | 1 | 10191 | JAZMIN-AZ-3:1
JAZMIN | JAZMIN AZ-04 | 2023-05-05 | 2180.13 | 1912.25 | 35.8 | AMPSCOT C-320-256-144a | 144 | 3/3 | 2 | 2.064 | 109 | 97 | 60 | NO VOLANTA | 25.66 | 139.7 | 3467 | 34.5 | EMUL 80% | 38.4 | 5552 | 8030 | OK | LIFTED | 0 | 2.862 | 400 | 2127.07 | 179 | 166 | 1.1 | 14 | 74 | 1486.42 | 70.9 | 0.91 | SI | 2308.45 | 2293.34 | NO | 18 | POZO EN SEGUIMIENTO, CON BOMBEO ESTABLE. NIVEL CON RUIDO: ALTA SUMERGENCIA. BAJISIIMA EFICIENCIA DE LLENADO DE LA BOMBA: CIERRE TARDIO DE LA TV. MUY ACENTUADA INTERFERENCIA POR GAS. ALTA FRICCION. SV LEVEMENTE LEVANTADA. EVALUAR MINIIZAR ESPACIAMIENTO. | 88.4 | 2.7 |  |  |  | 1 | 1 | 10192 | JAZMIN-AZ-4:1
JAZMIN | JAZMIN AZ-05 | 2023-05-05 | 1718.67 | 1642.33 | 112.7 | AMPSCOT C-320-256-144a | 144 | 3/3 | 2 | 6.294 | 119 | 107 | 60 | 500-16" | 79.21 | 142.3 | 2553 | 330.8 | EMUL 96% | 29.7 | 3912 | 6317 | SL | OK | 2.9 | 2.222 | 400 | 1553.24 | 115 | 115 | 0.4 | 1 | 100 | 1398.05 | 49 | 0.07 | SI | 1670.43 | 1653.92 | SI | 70.4 | POZO EN SEGUIMIENTO A ALTOS SPM CON BOMBEO ESTABLE. BUENA SUMERGENCIA. BUENA EFICIENCIA DE LLENADO DE LA BOMBA: MODERADO GOLPE DE FLUIDO. TV CON ESCURRIMIENTO: SL. CONTINUAR SEGUIMIENTO. | 72.7 | 6.4 |  |  |  | 1 | 1 | 10193 | JAZMIN-AZ-5:1
JAZMIN | JAZMIN AZ-07 | 2023-05-05 | 1749.5 | 1640 | 89 | AMPSCOT C-456-256-144 | 129.6 | 3/4 | 2 | 4.045 | 104 | 102 | 70 | NO VOLANTA | 69.94 | 127.2 | 2719 | 167.9 | EMUL 96% | 31.4 | 4243 | 6781 | SL | OK | 2.9 | [11 empty] | NO | 1771.26 | 1748.38 | SI |  | POZO EN SEGUIMIENTO, CON BOMBEO ESTABLE. MEDIANA EFICIENCIA DE LLENADO DE LA BOMBA: CIERRE TARDIO EN LA TV, ACENTUADO GOLPE DE FLUIDO. INTERFERENCIA POR GAS. TV CON SL. NOTA: NO SE PUEDO TOMAR EL REGISTRO ACUSTICO: VALVULA DEL ANULAR CON ESPIGA MALA Y DURA PARA ABRIR. CONTINUAR SEGUIMIENTO. | 79.4 | 3.9 |  |  |  | 0 | 1 | 10194 | JAZMIN-AZ-7:1
JAZMIN | JAZMIN CP-02 | 2023-05-05 | 1606.5 | 1559 | 32.4 | KERUI C-320-256-144 | 115.2 | 1/3 | 2.25 | 5.099 | 147 | 119 | 30 | NO VOLANTA | 28.62 | 113.3 | 2906 | 97.6 | EMUL 80% | 28.2 | 3725 | 6283 | OK | OK | 0 | 2.103 | 400 | 1454.88 | 117 | 117 | 0.3 | 0 | 100 | 1383.62 | 48.5 | 0.45 | NO | 1571.5 | 1571.49 | SI | 64.4 | POZO CON AUMENTO DE SPM, CON BOMBEO ESTABLE. DESMEJORA DE % EFF BOMBA / BBFD: BUENA SUMERGENCIA. BAJISIIMA EFICIENCIA DE LLENADO DE LA BOMBA: SEVERO GOLPE DE FLUIDO. V/V OPERATIVAS. EVALUAR REDUCCION DE SPM. | 60.9 | 1.9 |  |  |  | 1 | 1 | 10195 | JAZMIN-CP-2:1
JAZMIN | JAZMIN A-01 | 2023-05-04 | 1607.56 | 1460.13 | 42.7 | AMPSCOT C-320-256-144a | 144 | 3/3 | 2 | 2.115 | 113 | 100 | 20 | NO VOLANTA | 30 | 142.4 | 2141 | 42.1 | EMUL 80% | 36 | 4371 | 6880 | OK | OK | 0 | 1.861 | 400 | 1363.73 | 157 | 136 | 0.7 | 6 | 87 | 1465.59 | 57.8 | 0.51 | SI | 1524.1 | 1502.56 | SI | 90.9 | POZO EN SEGUIMIENTO, CON BOMBEO ESTABLE. BUENA SUMERGENCIA. BAJA EFICIENCIA DE LLENADO DE LA BOMBA: LEVE CIERRE TARDIO EN LA TV. SEVERO GOLPE DE FLUIDO . INTERFERENCIA POR GAS. ALTA FRICCION EN AMBAS CARRERAS. V/V OPERATIVAS | 97.3 | 4 |  |  |  | 1 | 1 | 10196 | JAZMIN-A-1:1
JAZMIN | JAZMIN A-02 | 2023-05-04 | 1592.35 | 1474.71 | 56 | AMPSCOT C-320-256-144a | 144 | 3/3 | 2 | 3.543 | 118 | 104 | 20 | NO VOLANTA | 39.31 | 142.4 | 2043 | 92.5 | EMUL 90% | 30 | 3751 | 6439 | OK | OK | 0 | 1.959 | 400 | 1434.89 | 40 | 36 | 0.4 | 3 | 92 | 1464.92 | 16 | 0.27 | SI | 1480.21 | 1389.78 | NO | 58.6 | POZO EN SEGUIMIENTO, CON BOMBEO ESTABLE. BAJA SUMERGENCIA. BAJA EFICIENCIA DE LLENADO DE LA BOMBA: SEVERO GOLPE DE FLUIDO Y LEVE INTERFERENCIA POR GAS. FLUIDO VISCOSO. V/V OPERATIVAS. | 69.3 | 4.4 |  |  |  | 1 | 1 | 10197 | JAZMIN-A-2:1
JAZMIN | JAZMIN A-03 | 2023-05-04 | 1573.5 | 1468 | 57.6 | AMPSCOT C-320-256-144a | 129.6 | 2/3 | 2 | 6.164 | 141 | 104 | 20 | NO VOLANTA | 44.77 | 128.7 | 2012 | 165.7 | EMUL 90% | 31.4 | 4288 | 5239 | OK | OK | 0 | 1.41 | 400 | 934.77 | 523 | 477 | 0.5 | 4 | 91 | 1325.91 | 199.3 | 0.46 | NO | 1491.8 | 1428.97 | SI | 231.7 | POZO EN SEGUIMIENTO A ALTOS SPM CON BOMBEO ESTABLE. LIGERA CAIDA DE NIVEL: MUY ALTA SUMERGENCIA. MEDIANA EFICIENCIA DE LLENADO DE LA BOMBA: CON CIERRE TARDIO EN LA TV. ACENTUADO INTERFERENCIA POR GAS. CONSIDERABLE FLUCTUACIONES DE CARGAS MAS NOTORIA EN LA CARRERA ASCENDENTE QUE LA DESCENTENTE. V/V OPERATIVAS. CONTINUAR SEGUIMIENTO. | 71.8 | 5.7 |  |  |  | 1 | 1 | 10198 | JAZMIN-A-3:1
JAZMIN | JAZMIN A-04 | 2023-05-04 | 1620.1 | 1517.2 | 66.8 | AMPSCOT C-320-256-144 | 144 | 3/3 | 2.25 | 2.284 | 150 | 127 | 20 | NO VOLANTA | 47.06 | 142 | 2759 | 90.1 | EMUL 90% | 29.1 | 3843 | 6997 | OK | OK | 0 | 1.673 | 400 | 1197.28 | 331 | 300 | 0.6 | 4 | 91 | 1431.3 | 100.7 | 0.37 | NO | 1559 | 1480.84 | SI | 124.2 | POZO CON LIGERA REDUCCION DE SPM, CON BOMBEO ESTABLE. MUY ALTA SUMERGENCIA. MEDIANA EFICIENCIA DE LLENADO DE LA BOMBA: ACENTUADA INTERFERENCIA POR GAS. V/V OPERATIVAS. EVALUAR MINIMIZAR ESPACIAMIENTO. | 62.8 | 2.2 |  |  |  | 1 | 1 | 10199 | JAZMIN-A-4:1
JAZMIN | JAZMIN A-08 | 2023-05-04 | 2006.36 | 1752.72 | 32.8 | AMPSCOT C-320-256-144a | 115.2 | 1/3 | 2 | 1.963 | 104 | 98 | 20 | NO VOLANTA | 29.13 | 112.8 | 2707 | 30.1 | EMUL 80% | 32.6 | 5909 | 6857 | OK | LIFTED | 0 | 2.267 | 400 | 1666.09 | 250 | 218 | 0.2 | 6 | 87 | 1469.87 | 92.1 | 0.39 | NO | 1918.3 | 1906.19 | NO | 127.7 | POZO EN SEGUIMIENTO, CON BOMBEO ESTABLE. ALTA SUMERGENCIA. BAJA EFICIENCIA DE LLENADO DE LA BOMBA:CIERRE TARDIO EN LA TV. SEVERO GOLPE DE FLUIDO VISCOSO CON MODERADA INTERFERENCIA POR GAS. SV LEVANTADA. | 72.3 | 2 |  |  |  | 1 | 1 | 10200 | JAZMIN-A-8:1
JAZMIN | JAZMIN AI-02 | 2023-05-04 | 1942.95 | 1718.9 | 118.1 | AMPSCOT C-320-256-144a | 144 | 4/4 | 2 | 2.744 | 94 | 92 | 40 | NO VOLANTA | 84.33 | 140.1 | 2946 | 151.2 | EMUL 60% | 29.9 | 4344 | 6610 | SL | OK | 2.3 | 2.389 | 400 | 1763.33 | 268 | 268 | 1 | 1 | 100 | 1476.21 | 114.1 | 0.04 | SI | 2033.5 | 2021.44 | NO | 76.4 | POZO EN SEGUIMIENTO, CON BOMBEO ESTABLE. LEVE CAIDA DE NIVEL: MUY ALTA SUMERGENCIA. BUENA EFICIENCIA DE LLENADO DE LA BOMBA: , CIERRE TARDIO EN LA TV, DISFUNCIONALIDAD DE LA TV. FUERTE GOLPE DE BOMBA, NOTA. SE CORROBORRO RECORRIDO UBM Y ES MAXIMO. | 68.3 | 3.3 |  |  |  | 1 | 1 | 10201 | JAZMIN-AI-2:1
JAZMIN | JAZMIN AI-03 | 2023-05-04 | 1560.38 | 1341.76 | 126.1 | AMPSCOT C-320-256-144a | 144 | 3/3 | 2 | 7.171 | 102 | 100 | 40 | NO VOLANTA | 87.86 | 143.5 | 2382 | 421.7 | EMUL 98% | 26.5 | 3773 | 4793 | SL | OK | 1.3 | 0.958 | 400 | 648.24 | 938 | 938 | 0.8 | 1 | 100 | 1353.32 | 394.7 | 0.13 | NO | 1624.82 | 1583.33 | NO | 369.1 | POZO EN SEGUIMIENTO A ALTOS SPM, CON BOMBEO ESTABLE. MUY ALTA SUMERGENCIA. ALTA EFICIENCIA DE LLENADO DE LA BOMBA: LEVE GOLPE DE FLUIDO. CON REDUCCION DE CARGA EN LA MITAD DE LA CARRERA ASCENDENTE. CONTINUAR SEGUIMIENTO. | 61 | 5.4 |  |  |  | 1 | 1 | 10202 | JAZMIN-AI-3:1
JAZMIN | JAZMIN AI-04 | 2023-05-04 | 1595.57 | 1436.15 | 89.2 | AMPSCOT C-320-256-144a | 144 | 3/3 | 2 | 2.711 | 142 | 119 | 40 | NO VOLANTA | 62.6 | 142.5 | 2157 | 112.8 | EMUL 86% | 25.2 | 3677 | 5586 | OK | OK | 0 | 2.006 | 400 | 1373.82 | 107 | 107 | 0.7 | 0 | 100 | 1369.71 | 45.8 | 0.02 | NO | 1482.9 | 1467.06 | NO | 96.1 | POZO EN SEGUIMIENTO, CON BOMBEO ESTABLE. OPERANDO BAJO CONDICIONES ESTABLES. BUENA SUMERGENCIA. MEDIANA EFICIENCIA DE LLENADO DE LA BOMBA: ACENTUADO GOLPE DE FLUIDO. V/V OPERATIVAS. CONTINUAR SEGUIMIENTO. | 58 | 2.7 |  |  |  | 1 | 1 | 10203 | JAZMIN-AI-4:1
JAZMIN | JAZMIN AI-05 | 2023-05-04 | 1700.35 | 1540.07 | 55.9 | AMPSCOT C-320-256-144 | 144 | 3/3 | 2 | 6 | 146 | 130 | 40 | 500-31" | 39.21 | 142.5 | 2235 | 156.4 | EMUL 90% | 28.1 | 3782 | 5800 | OK | OK | 0 | 2.055 | 400 | 1284.06 | 294 | 275 | 0.8 | 3 | 93 | 1249.7 | 116 | 0.32 | NO | 1608.7 | 1512.32 | SI | 151.9 | POZO EN SEGUIMIENTO A ALTOS SPM CON BOMBEO ESTABLE. MUY ALTA SUMERGENCIA. BAJA EFICIENCIA DE LLENADO DE LA BOMBA: SEVERO GOLPE DE FLUIDO CON LEVE INTERFERENCIA POR GAS. V/V OPERATIVAS. EVALUAR LEVE REDUCCION DE SPM. | 69.6 | 5.2 |  |  |  | 1 | 1 | 10204 | JAZMIN-AI-5:1
JAZMIN | JAZMIN BA-01 | 2023-05-04 | 1624.5 | 1464 | 109.6 | ZIMEC C-456-305-144 | 144 | 4/4 | 2 | 1.931 | 138 | 112 | 50 | 500-1:26" | 77.13 | 142.1 | 2140 | 98.7 | EMUL 90% | 23.2 | 3234 | 5473 | OK | OK | 0 | 2.128 | 400 | 1471.4 | 20 | 19 | 0.1 | 2 | 96 | 1382.89 | 8.6 | 0.17 | NO | 1493.65 | 1433.24 | SI | 61 | POZO EN SEGUIMIENTO, CON BOMBEO ESTABLE. MUY BAJA SUMERGENCIA. BUENA EFICIENCIA DE LLENADO DE LA BOMBA: MODERADO GOLPE DE FLUIDO E INTERFERENCIA POR GAS. ALTA FRICCION EN LA BOMBA. V/V OPERATIVAS. CONTINUAR SEGUIMIENTO. | 67.9 | 2.8 |  |  |  | 1 | 1 | 10205 | JAZMIN-BA-1:1
JAZMIN | JAZMIN BA-02 | 2023-05-04 | 1627.5 | 1555 | 28 | ZIMEC C-456-305-144 | 144 | 4/4 | 2 | 2.059 | 109 | 94 | 50 | 400-5 | 19.84 | 140.9 | 2295 | 26.9 | EMUL 80% | 26.1 | 4049 | 6075 | OK | LIFTED | 0.3 | 2.252 | 400 | 1521.69 | 34 | 33 | 0.2 | 2 | 96 | 1351.41 | 15.7 | 0.18 | NO | 1558.44 | 1495.95 | SI | 43.9 | POZO CON REDUCCION DE SPM, CON BOMBEO ESTABLE. LEVE MEJORIA DE % EFF BOMBA Y RECUPERACION LEVE DE NIVEL DE FLUIDO: BAJA SUMERGENCIA. BAJISIIMA EFICIENCIA DE LLENADO DE LA BOMBA: MUY SEVERO GOLPE DE FLUIDO. ALTA FRICCION Y LEVE INTERFERENCIA POR GAS. FUERTE GOLPE DE BOMBA.TV CON LL. SEGUIMIENTO. | 81.1 | 3.3 |  |  |  | 1 | 1 | 10206 | JAZMIN-BA-2:1
JAZMIN | JAZMIN BA-03 | 2023-05-04 | 1487.38 | 1372.76 | 50.9 | ZIMEC C-456-305-144 | 144 | 4/4 | 2 | 3.01 | 118 | 100 | 50 | NO VOLANTA | 35.74 | 142.4 | 2154 | 71.4 | EMUL 90% | 19.3 | 3721 | 5487 | OK | OK | 0 | 2.053 | 400 | 1357.57 | 105 | 99 | 0 | 3 | 94 | 1322.52 | 41.9 | 0.23 | NO | 1463 | 1461.36 | SI | 52.4 | POZO EN SEGUIMIENTO,CON BOMBEO ESTABLE. BUENA SUMERGENCIA. BAJA EFICIENCIA DE LLENADO DE LA BOMBA: SEVERO GOLPE DE FLUIDO CON LIGERA INTERFERENCIA POR GAS. V/V OPERATIVAS. NOTA. FRENO DE LA UBM DISTENDIDO. EVALUAR LEVE DISMINUCION DE SPM. | 50.5 | 1.2 |  |  |  | 1 | 1 | 10207 | JAZMIN-BA-3:1
JAZMIN | JAZMIN BA-05 | 2023-05-04 | 1553 | 1405 | 32.2 | AMPSCOT C-456-256-144 | 144 | 4/4 | 2.25 | 1.143 | 105 | 98 | 50 | NO VOLANTA | 22.55 | 142.8 | 2767 | 21.7 | EMUL 80% | 27.6 | 4135 | 5861 | OK | OK | 0 | 2.207 | 400 | 1544.9 | 14 | 14 | 0.5 | 0 | 100 | 1400 | 6.7 | 0.02 | SI | 1560 | 1480.63 | SI | 4 | POZO CON LIGERA REDUCCION DE SPM, CON BOMBEO ESTABLE. MUY BAJA SUMERGENCIA. BAJISIIMA EFICIENCIA DE LLENADO DE LA BOMBA: MUY SEVERO GOLPE DE FLUIDO. V/V OPERATIVAS. SEGUIMIENTO. POZO PARA ESTIMULACION TERMICA | 63.5 | 0.9 |  |  |  | 1 | 1 | 10208 | JAZMIN-BA-5:1
JAZMIN | JAZMIN BE-01 | 2023-05-04 | 1563.41 | 1324.82 | 116.8 | AMPSCOT C-320-256-144a | 144 | 3/3 | 2 | 8.108 | 128 | 106 | 50 | NO VOLANTA | 81.9 | 142.6 | 2366 | 441.7 | EMUL 96% | 34.4 | 3700 | 5960 | SL | OK | 3.3 | 1.775 | 400 | 1319.57 | 276 | 247 | 0.7 | 5 | 87 | 1486.84 | 113.6 | 0.48 | SI | 1616.24 | 1546.84 | SI | 91 | POZO EN SEGUIMIENTO A ALTOS SPM CON BOMBEO ESTABLE. LIGERA CAIDA DE SUMERGENCIA: ALTA SUMERGENCIA. BUENA EFICIENCIA DE LLENADO DE LA BOMBA: MODERADO GOLPE DE FLUIDO. INTERFERENCIA POR GAS. FLUCTUACION DE CARGAS EN AMBAS CARRERA POR ALTA VELOCIDAD DEL SISTEMA. CONTINUAR SEGUIMIENTO. | 100.3 | 9.8 |  |  |  | 1 | 1 | 10209 | JAZMIN-BE-1:1
JAZMIN | JAZMIN BE-02 | 2023-05-04 | 1632 | 1505 | 66.1 | AMPSCOT C-320-256-144a | 144 | 3/3 | 2 | 3.403 | 114 | 98 | 50 | NO VOLANTA | 46.54 | 142 | 2342 | 104.8 | EMUL 90% | 30.8 | 3722 | 6252 | OK | OK | 0 | 2.054 | 400 | 1485.97 | 126 | 120 | 0.9 | 2 | 95 | 1446.9 | 51.4 | 0.19 | NO | 1623.43 | 1537.45 | SI | 54.9 | POZO EN SEGUIMIENTO, CON BOMBEO ESTABLE. BUENA SUMERGENCIA. MEDIANA EFICIENCIA DE LLENADO DE LA BOMBA: ACENTUADO GOLPE DE FLUIDO. INTERFERENCIA POR GAS. V/V OPERATIVAS. CONTINUAR SEGUIMIENTO. | 84.9 | 5.2 |  |  |  | 1 | 1 | 10210 | JAZMIN-BE-2:1
JAZMIN | JAZMIN BE-05 | 2023-05-04 | 1802 | 1324 | 136.6 | AMPSCOT C-320-256-144 | 144 | 3/3 | 2 | 7.377 | 106 | 95 | 50 | NO VOLANTA | 95.52 | 143 | 2366 | 470 | EMUL 98% | 31 | 3736 | 5633 | SL | OK | 2.1 | 1.331 | 400 | 1021.62 | 555 | 538 | 0.7 | 2 | 97 | 1535.11 | 245.6 | 0.19 | SI | 1616.24 | 1546.84 | SI | 322.9 | POZO EN SEGUIMIENTO A ALTOS SPM CON BOMBEO ESTABLE. MUY ALTA SUMERGENCIA. EXCELENTE EFICIENCIA DE LLENADO DE LA BOMBA. LIGERO AUMENTO DE CARGA AL INICIO DE LA CARRERA ASCENDENTE. CARTA LLENA. LIGERA INTERFERENCIA POR GAS. TV CON SL. CONTINUAR SEGUIMIENTO. | 84 | 7.8 |  |  |  | 1 | 1 | 10211 | JAZMIN-BE-5:1
JAZMIN | JAZMIN BE-06 | 2023-05-04 | 1520.98 | 1334.96 | 47.4 | AMPSCOT C-320-256-144 | 144 | 3/3 | 2 | 2.804 | 101 | 99 | 50 | NO VOLANTA | 33.29 | 142.2 | 2248 | 61.9 | EMUL 50% | 26.5 | 3749 | 5714 | OK | OK | 0 | 2.099 | 400 | 1420.9 | 121 | 116 | 0.6 | 2 | 95 | 1353.88 | 49.8 | 0.19 | SI | 1548.62 | 1501.15 | NO | 38.7 | POZO EN SEGUIMIENTO,CON BOMBEO ESTABLE. BUENA SUMERGENCIA. BAJA EFICIENCIA DE LLENADO DE LA BOMBA:LIGERO CIERRE TARDIO EN LA TV. SEVERO GOLPE DE FLUIDO E INTERFERENCIA POR GAS. V/V OPERATIVAS. | 54 | 1.8 |  |  |  | 1 | 1 | 10212 | JAZMIN-BE-6:1
JAZMIN | JAZMIN BK-01 | 2023-05-04 | 1643.14 | 1493.29 | 57.1 | AMPSCOT C-320-256-144a | 129.6 | 2/3 | 2 | 1.907 | 115 | 104 | 20 | NO VOLANTA | 44.58 | 128 | 2073 | 50.7 | EMUL 80% | 31.8 | 3588 | 5499 | OK | OK | 0 | 2.146 | 400 | 1525.53 | 20 | 18 | 0.3 | 3 | 92 | 1421.74 | 8.3 | 0.26 | NO | 1547 | 1467.48 | NO | 45.9 | POZO EN SEGUIMIENTO CON BOMBEO ESTABLE. MUY BAJA SUMERGENCIA. MEDIANA EFICIENCIA DE LLENADO DE LA BOMBA: ACENTUADO GOLPE DE FLUIDO. INTERFERENCIA POR GAS. ALTA FRICCION EN LA BOMBA. V/V OPERATIVAS. CONTINUAR SEGUIMIENTO Y OPTIMIZACION POR ESTIMULACION TERMICA. | 90.8 | 3.2 |  |  |  | 1 | 1 | 10213 | JAZMIN-BK-1:1
JAZMIN | JAZMIN BK-02 | 2023-05-04 | 1566 | 1427 | 64.6 | AMPSCOT C-320-256-144a | 129.6 | 2/3 | 2 | 2.517 | 106 | 105 | 20 | NO VOLANTA | 50.33 | 128.4 | 2013 | 75.9 | EMUL 90% | 22.7 | 3307 | 5207 | OK | OK | 0 | 1.915 | 400 | 1363.39 | 10 | 9 | 0.2 | 3 | 94 | 1423.91 | 4.5 | 0.23 | NO | 1373.11 | 1373.1 | SI | 87.8 | POZO EN SEGUIMIENTO, CON BOMBEO ESTABLE. CON CRITICA SUMERGENCIA. MEDIANA EFICIENCIA DE LLENADO DE LA BOMBA: ACENTUADO GOLPE DE FLUIDO. INTERFERENCIA POR GAS. V/V OPERATIVAS. SEGUIMIENTO. | 52.3 | 1.4 |  |  |  | 1 | 1 | 10214 | JAZMIN-BK-2:1
JAZMIN | JAZMIN BK-04 | 2023-05-04 | 1653 | 1559 | 34.8 | AMPSCOT C-320-256-144a | 129.6 | 2/3 | 2 | 2.459 | 124 | 115 | 70 | NO VOLANTA | 27.32 | 127.4 | 2309 | 39.9 | EMUL 80% | 36 | 4063 | 6822 | SL | OK | 0.8 | 2.33 | 400 | 1494.21 | 82 | 75 | 0.3 | 3 | 92 | 1282.58 | 32.3 | 0.28 | SI | 1584.14 | 1493.68 | NO | 59 | POZO CON LEVE REDUCCION DE SPM, CON BOMBEO ESTABLE. LEVE MEJORIA DE % EFF BOMBA: MODERADA SUMERGENCIA. BAJISIIMA EFICIENCIA DE LLENADO DE LA BOMBA: CIERRE TARDIO EN LA TV. SEVERO GOLPE DE FLUIDO. INTERFERENCIA POR GAS. SEGUIMIENTO. | 99.9 | 4.7 |  |  |  | 1 | 1 | 10215 | JAZMIN-BK-4:1
JAZMIN | JAZMIN BK-05 | 2023-05-04 | 1639.8 | 1472.6 | 119.5 | AMPSCOT C-320-256-144a | 144 | 3/3 | 2 | 2.466 | 135 | 122 | 20 | NO VOLANTA | 84.3 | 141.7 | 2228 | 137.4 | EMUL 90% | 35.2 | 3503 | 6006 | SL | OK | 2.4 | 2.104 | 400 | 1429.57 | 146 | 133 | 0.3 | 3 | 91 | 1358.91 | 61.3 | 0.34 | SI | 1586.49 | 1516.09 | NO | 82.2 | POZO EN SEGUIMIENTO, CON BOMBEO ESTABLE. NIVEL CON RUIDO: LEVE RECUPERACION DEL NIVEL DE FLUIDO: BUENA SUMERGENCIA. BUENA EFICIENCIA DE LLENADO DE LA BOMBA: CIERRE TARDIO. MODERADO GOLPE DE FLUIDO POR FLUIDO VISCOSO Y ALTA FRICCION. CON LEVE INTERFERENCIA POR GAS. STUFFING AJUSTADO. CONTINUAR SEGUIMIENTO. | 99.1 | 5.7 |  |  |  | 1 | 1 | 10216 | JAZMIN-BK-5:1
JAZMIN | JAZMIN BK-06 | 2023-05-04 | 1665.5 | 1491 | 36.2 | AMPSCOT C-456-256-144 | 144 | 3/3 | 2 | 1.923 | 123 | 113 | 20 | NO VOLANTA | 25.61 | 141.3 | 2334 | 32.5 | EMUL 90% | 28.4 | 3855 | 6144 | OK | OK | 0 | 2.381 | 400 | 1758.17 | 0 | 0 | 0.1 | 0 | 100 | 1476.83 | 0.3 | 0.15 | NO | 1733.39 | 1667.05 | SI | 0.3 | POZO EN SEGUIMIENTO CON BOMBEO ESTABLE. SIN SUMERGENCIA. BAJISIIMA EFICIENCIA DE LLENADO DE LA BOMBA: SEVERO GOLPE DE FLUIDO. V/V OPERATIVAS. | 62.7 | 1.3 |  |  |  | 1 | 1 | 10217 | JAZMIN-BK-6:1
JAZMIN | JAZMIN AQ-01 | 2023-05-03 | 1899 | 1381 | 20.6 | LUFKIN C-320-213-120 | 120 | 3/3 | 2 | 7.143 | 144 | 115 | 30 | NO VOLANTA | 17.47 | 118.2 | 2265 | 68.8 | EMUL 70% | 37.4 | 3240 | 5737 | OK | OK | 0 | 1.851 | 400 | 1398.94 | 261 | 230 | 0.4 | 5 | 88 | 1511.55 | 95.8 | 0.43 | NO | 1740 | 1526.91 | NO | 145.2 | POZO CON AUMENTO A ALTOS SPM, CON BOMBEO ESTABLE. ALTA SUMERGENCIA. BAJISIIMA EFICIENCIA DE LLENADO DE LA BOMBA: MUY SEVERO GOLPE DE FLUIDO CON LEVE INTERFERENCIA POR GAS. V/V OPERATIVAS. EVALUAR LEVE REDUCCION DE SPM. | 77.7 | 5.1 |  |  |  | 1 | 1 | 10218 | JAZMIN-AQ-1:1
JAZMIN | JAZMIN AQ-02 | 2023-05-03 | 1742 | 1304 | 83.3 | LUFKIN C-320D-213-120 | 102.857 | 3/4 | 2 | 7.115 | 131 | 119 | 30 | NO VOLANTA | 84.18 | 99 | 2744 | 276.4 | EMUL 88% | 45.7 | 3682 | 7087 | SL | OK | 4.8 | 1.73 | 400 | 1283.73 | 608 | 496 | 0.8 | 15 | 73 | 1484.08 | 207.3 | 1.35 | SI | 1968.12 | 1854.02 | NO | 124.3 | POZO CON AUMENTO A ALTOS SPM, CON BOMBEO ESTABLE. AUMENTO DE BBFD. MUY ALTA SUMERGENCIA. BUENA EFICIENCIA DE LLENADO DE LA BOMBA: LEVE CIERRE TARDIO EN LA TV, MODERADA INTERFERENCIA POR GAS. FUERTE GOLPE DE BOMBA AL FINAL DE LA CARRERA DESCENDENTE. SEGUIMIENTO. | 105.8 | 10.8 |  |  |  | 1 | 1 | 10219 | JAZMIN-AQ-2:1
JAZMIN | JAZMIN AQ-03 | 2023-05-03 | 1692.32 | 1274.64 | 62 | LUFKIN C-320D-213-120 | 120 | 4/4 | 2 | 6.475 | 142 | 124 | 30 | BOMB. DEFIC. | 51.69 | 120 | 2657 | 187.4 | BOMB. DEFIC. | 30.9 | 4529 | 4588 | = | = | 0.2 | 1.691 | 400 | 1273.32 | 639 | 504 | 1.3 | 21 | 67 | 1506 | 209.9 | 1.86 | SI | 1929 | 1894.07 | SI | 114.7 | POZO A IGUAL SPM CON BOMBEO DEFICIENTE. MUY ALTA SUMERGENCIA. ALTO FLUJO DE GAS POR EL ANULAR. CON V/V EQUIPARADAS. REESPACIAR. | 52.9 | 6 |  |  |  | 1 | 1 | 10220 | JAZMIN-AQ-3:1
JAZMIN | JAZMIN AQ-05 | 2023-05-03 | 1613.5 | 1483 | 100.2 | LUFKIN C-320D-213-120 | 102.857 | 2/3 | 2 | 4.775 | 125 | 111 | 30 | NO VOLANTA | 98.16 | 102.1 | 1918 | 223.1 | EMUL 94% | 26.6 | 3044 | 4710 | SL | OK | 1.2 | 1.336 | 400 | 896.86 | 424 | 409 | 0.2 | 2 | 96 | 1342.61 | 171.4 | 0.24 | NO | 1394.8 | 1299.18 | NO | 247.9 | POZO CON AUMENTO DE SPM, CON BOMBEO ESTABLE. AUMENTO DE BBFD, CAIDA DE SUMERGENCIA: MUY ALTA SUMERGENCIA. EXCELENTE EFICIENCIA DE LLENADO DE LA BOMBA: CARTA LLENA CON LIGERA INTERFERENCIA POR GAS. SEGUIMIENTO. | 47.3 | 3.5 |  |  |  | 1 | 1 | 10221 | JAZMIN-AQ-5:1
JAZMIN | JAZMIN AQ-06 | 2023-05-03 | 2302 | 1765 | 53.3 | LUFKIN C-320D-213-120 | 85.714 | 1/4 | 2 | 2.105 | 110 | 102 | 30 | 500-59" | 65.02 | 82 | 2521 | 52.3 | EMUL 80% | 44.7 | 3535 | 6709 | SL | OK | 2.5 | 2.394 | 400 | 1741.87 | 74 | 69 | 0 | 3 | 94 | 1455.2 | 29.5 | 0.17 | SI | 1827.5 | 1697.96 | SI | 206 | POZO EN SEGUIMIENTO, CON BOMBEO ESTABLE. MEDIANA SUMERGENCIA. MEDIANA EFICIENCIA DE LLENADO DE LA BOMBA: LEVE CIERRE TARDIO DE LA TV. MODERADO GP DE FLUIDO E INTERFERENCIA POR GAS. MVTO DE TUBERIA. TV CON SL. CONTINUAR SEGUIMIENTO. | 99.4 | 2.6 |  |  |  | 1 | 1 | 10222 | JAZMIN-AQ-6:1
JAZMIN | JAZMIN B-01 | 2023-05-03 | 1631.5 | 1506 | 40.4 | AMPSCOT C-320-256-144a | 144 | 3/3 | 2 | 2.517 | 186 | 217 | 20 | NO VOLANTA | 28.29 | 142.9 | 2138 | 47.5 | EMUL 60% | 25.8 | 3905 | 5564 | OK | OK | 0 | [11 empty] | NO | 1588.7 | 1506.99 | SI |  | POZO @ 2.5 SPM CON BOMBEO ESTABLE. BAJISIIMA EFICIENCIA DE LLENADO DE LA BOMBA: LIGERO CIERRE TARDIO EN LA TV. ACENTUADA INTERFERENCIA POR GAS. STUFFING AJUSTADO. V/V OPERATIVAS. EVALUAR MINIMIZAR ESPACIMIENTO. NO SE TOMO REGISTRO ACUSTICO, ANULAR CALIENTE Y VAPORANDO 217 °F. | 58.1 | 2 |  |  |  | 0 | 1 | 10223 | JAZMIN-B-1:1
JAZMIN | JAZMIN B-02 | 2023-05-03 | 1574.5 | 1448 | 65 | AMPSCOT C-320-256-144a | 144 | 3/3 | 2 | 2.356 | 122 | 115 | 20 | NO VOLANTA | 45.53 | 142.7 | 1999 | 71.4 | EMUL 86% | 31.8 | 3653 | 5683 | OK | OK | 0 | 2.066 | 400 | 1461.61 | 21 | 19 | 0.6 | 4 | 90 | 1414.92 | 9 | 0.35 | SI | 1484 | 1428.88 | SI | 44.9 | POZO CON REDUCCION DE SPM, CON BOMBEO ESTABLE. MUY BAJA SUMERGENCIA. MEDIANA EFICIENCIA DE LLENADO DE LA BOMBA : LEVE CIERRE TARDIO EN LA TV. ACENTUADO GOLPE DE FLUIDO. INTERFERENCIA POR GAS. ALTA FRICCION. V/V OPERATIVAS. SEGUIMIENTO. | 91 | 4 |  |  |  | 1 | 1 | 10224 | JAZMIN-B-2:1
JAZMIN | JAZMIN B-03 | 2023-05-03 | 1540 | 1413 | 59.9 | AMPSCOT C-320-256-144a | 144 | 3/3 | 2 | 1.393 | 118 | 107 | 60 | 500-1:54 | 42.15 | 142.2 | 2314 | 39 | EMUL 60% | 23.6 | 3599 | 5658 | OK | OK | 0 | 1.912 | 400 | 1387.57 | 105 | 105 | 0.1 | 0 | 100 | 1451.44 | 44.1 | 0.03 | SI | 1492.5 | 1491.66 | SI | 65.6 | POZO CON LIGERA REDUCCION DE SPM, CON BOMBEO ESTABLE. MANTIENE RANGO % EFF BOMBA: BUENA SUMERGENCIA. BAJA EFICIENCIA DE LLENADO DE LA BOMBA: SEVERO GOLPE DE FLUIDO. V/V OPERATIVAS. SEGUIMIENTO. | 44.8 | 0.7 |  |  |  | 1 | 1 | 10225 | JAZMIN-B-3:1
JAZMIN | JAZMIN BI-01 | 2023-05-03 | 1690.5 | 1559 | 95.5 | AMPSCOT C-320-256-144a | 144 | 3/3 | 2 | 1.763 | 117 | 104 | 110 | 500-1:29´ | 67.99 | 140.5 | 2605 | 78.5 | EMUL 60% | 32.3 | 3316 | 6488 | OK | OK | 0.2 | 2.034 | 400 | 1584.9 | 88 | 79 | 0.7 | 4 | 90 | 1558.41 | 34.3 | 0.35 | NO | 1682 | 1604.87 | NO | 37.5 | POZO CON REDUCCION DE SPM, CON BOMBEO ESTABLE. MEJORO % EFF BOMBA: MODERADA SUMERGENCIA. MEDIANA EFICIENCIA DE LLENADO DE LA BOMBA: LEVE CIERRE TARDIO EN LA TV, ACENTUADO GOLPE DE FLUIDO E INTERFERENCIA POR GAS. STUFFING AJUSTADO. ALTA FRICCION EN AMBAS CARRERAS. TV CON LL. SEGUIMIENTO. | 87.3 | 3.5 |  |  |  | 1 | 1 | 10226 | JAZMIN-BI-1:1
JAZMIN | JAZMIN BI-02 | 2023-05-03 | 1604.5 | 1488 | 55.3 | AMPSCOT C-320-256-144a | 144 | 3/3 | 2 | 4.972 | 145 | 110 | 110 | NO VOLANTA | 38.79 | 142.5 | 2308 | 128.2 | EMUL 94% | 27.7 | 3228 | 5494 | OK | OK | 0 | 1.871 | 400 | 1315.57 | 146 | 146 | 0.9 | 1 | 100 | 1406.27 | 61.9 | 0.07 | SI | 1468 | 1432.81 | SI | 121.3 | POZO EN SEGUIMIENTO, CON BOMBEO ESTABLE. ALTA SUMERGENCIA. BAJA EFICIENCIA DE LLENADO DE LA BOMBA: SEVERO GOLPE DE FLUIDO. ALTA FRICCION EN AMBAS CARRERAS. V/V OPERATIVAS. EVALUAR LEVE DISMINUCION DE SPM. | 78.9 | 6.4 |  |  |  | 1 | 1 | 10227 | JAZMIN-BI-2:1
JAZMIN | JAZMIN BJ-02 | 2023-05-03 | 1993 | 1722 | 30.5 | AMPSCOT C-320-256-144a | 129.6 | 2/3 | 2 | 1.642 | 116 | 109 | 80 | NO VOLANTA | 24.31 | 125.6 | 3039 | 23.4 | EMUL 70% | 36.9 | 4790 | 7795 | OK | OK | 0.1 | 2.978 | 400 | 2084.47 | 8 | 8 | 0.6 | 1 | 100 | 1399.91 | 4.4 | 0.08 | NO | 2092.92 | 1957.59 | SI | 1.2 | POZO EN SEGUIMIENTO, CON BOMBEO ESTABLE. CON CRITICA SUMERGENCIA. BAJISIIMA EFICIENCIA DE LLENADO DE LA BOMBA: LEVE CIERRE TARDIO EN LA TV, MUY SEVERO GOLPE DE FLUIDO. ALTA FRICCION EN AMBAS CARRERAS. TV CON LL. EVALUAR LEVE DISMINUNUCION DE SPM. | 91.9 | 2.1 |  |  |  | 1 | 1 | 10228 | JAZMIN-BJ-2:1
JAZMIN | JAZMIN BJ-03 | 2023-05-03 | 1561.5 | 1426 | 99.1 | AMPSCOT C-320-256-144 | 144 | 3/3 | 2 | 3.488 | 156 | 122 | 80 | 500-37" | 69.69 | 142.2 | 2295 | 161.3 | EMUL 90% | 24.3 | 3458 | 5483 | OK | OK | 0.1 | 1.745 | 400 | 1313.99 | 188 | 155 | 1.3 | 7 | 83 | 1506 | 65.8 | 0.8 | SI | 1502 | 1499.6 | SI | 89 | POZO EN SEGUIMIENTO CON BOMBEO "ESTABLE". ALTA SUMERGENCIA. MEDIANA EFICIENCIA DE LLENADO DE LA BOMBA: CON CIERRE TARDIO EN LA TV. ACENTUADO GOLPE DE FLUIDO E INTERFERENCIA POR GAS. TV CON LL. CONTINUAR SEGUIMIENTO. | 55.7 | 2.7 |  |  |  | 1 | 1 | 10229 | JAZMIN-BJ-3:1
JAZMIN | JAZMIN BJ-05 | 2023-05-03 | 1792 | 1579 | 124.8 | KERUI C-320-256-144 | 129.6 | 3/4 | 2 | 2.835 | 171 | 122 | 80 | 500-31" | 97.73 | 127.7 | 2660 | 165 | EMUL 90% | 30.2 | 4899 | 5809 | SL | OK | 1.5 | 1.673 | 400 | 1169.97 | 570 | 517 | 1 | 4 | 89 | 1398.65 | 214.2 | 0.44 | NO | 1888.7 | 1691.06 | NO | 182.8 | POZO EN SEGUIMIENTO, CON BOMBEO ESTABLE. MUY ALTA SUMERGENCIA. EXCELENTE EFICIENCIA DE LLENADO DE LA BOMBA. CARTA LLENA CON LIGERA INTERFERENCIA POR GAS. EVALUAR LEVE AUMENTO DE SPM. | 59.8 | 3 |  |  |  | 1 | 1 | 10230 | JAZMIN-BJ-5:1
JAZMIN | JAZMIN C-01 | 2023-05-03 | 1565.5 | 1322 | 40 | AMPSCOT C-320-256-144a | 144 | 3/3 | 2 | 1.627 | 113 | 107 | 70 | NO VOLANTA | 28.12 | 142.2 | 2158 | 30.4 | EMUL 90% | 23.5 | 4237 | 5276 | OK | OK | 0 | 1.84 | 400 | 1368.18 | 75 | 67 | 0.4 | 4 | 90 | 1487.15 | 28.9 | 0.35 | SI | 1452.5 | 1360.2 | SI | 70.6 | POZO CON LEVE REDUCCION DE SPM, CON BOMBEO INESTABLE. MEDIANA SUMERGENCIA. MEDIANA EFICIENCIA DE LLENADO DE LA BOMBA: ACENTUADO GOLPE DE FLUIDO E INTERFERENCIA POR GAS. V/V OPERATIVAS. EVALUAR MINIMIZAR ESPACIAMIENTO. | 45.8 | 1.5 |  |  |  | 1 | 1 | 10231 | JAZMIN-C-1:1
JAZMIN | JAZMIN C-02 | 2023-05-03 | 1430 | 1217 | 96.1 | AMPSCOT C-320-256-144a | 144 | 3/3 | 2 | 4.945 | 127 | 119 | 70 | NO VOLANTA | 67.29 | 142.8 | 2091 | 221.7 | EMUL 90% | 24.5 | 3285 | 5216 | SL | OK | 1.9 | 1.776 | 400 | 1331.33 | 42 | 40 | 0.4 | 2 | 96 | 1499.24 | 17.6 | 0.2 | NO | 1373.5 | 1373.43 | NO | 42.5 | POZO EN SEGUIMIENTO, CON BOMBEO "ESTABLE". LIGERA CAIDA DE NIVEL DE FLUIDO: BAJA SUMERGENCIA. MEDIANA EFICIENCIA DE LLENADO DE LA BOMBA: ACENTUADO GOLPE DE FLUIDO Y LIGERA INTERFERENCIA POR GAS. CONTINUAR SEGUIMIENTO. | 58.1 | 3.6 |  |  |  | 1 | 1 | 10232 | JAZMIN-C-2:1
JAZMIN | JAZMIN C-04 | 2023-05-03 | 1809 | 1318 | 124.5 | AMPSCOT C-320-256-144 | 144 | 3/3 | 2 | 2.214 | 111 | 106 | 70 | NO VOLANTA | 87.66 | 142 | 2398 | 128.6 | EMUL 80% | 25 | 3216 | 5022 | SL | OK | 2.4 | 1.837 | 400 | 1316.29 | 288 | 241 | 0.5 | 7 | 84 | 1433.09 | 101.9 | 0.88 | NO | 1632 | 1537.7 | SI | 165.1 | POZO EN SEGUIMIENTO, CON BOMBEO ESTABLE. ALTA SUMERGENCIA. ALTA EFICIENCIA DE LLENADO DE LA BOMBA: LEVE INTERFERENCIA POR GAS. STUFFING AJUSTADO.TV CON SL. EVALUAR LEVE AUMENTO DE SPM. | 56.7 | 2.5 |  |  |  | 1 | 1 | 10233 | JAZMIN-C-4:1
JAZMIN | JAZMIN C-05 | 2023-05-03 | 1442.43 | 1270.86 | 102.8 | AMPSCOT C-320-256-144a | 144 | 3/3 | 2 | 5.085 | 112 | 105 | 70 | NO VOLANTA | 72.11 | 142.6 | 2277 | 243.9 | EMUL 90% | 32.1 | 3435 | 5216 | SL | OK | 2.1 | 1.667 | 400 | 1237.59 | 254 | 247 | 0.2 | 2 | 96 | 1484.81 | 103.7 | 0.18 | SI | 1507.96 | 1464.06 | SI | 78 | POZO EN SEGUIMIENTO,CON BOMBEO "ESTABLE". ALTA SUMERGENCIA. MEDIANA EFICIENCIA DE LLENADO DE LA BOMBA: MUY ACENTUADO CIERRE TARDIO DE LA TV. CON LIGERA INTERFERENCIA POR GAS. TV CON SL. CONTINUAR SEGUIMIENTO. | 84 | 5.7 |  |  |  | 1 | 1 | 10234 | JAZMIN-C-5:1
JAZMIN | JAZMIN O-01 | 2023-05-03 | 1704 | 1540 | 129.9 | AMPSCOT C-320-256-144a | 144 | 3/3 | 2 | 4.036 | 204 | 186 | 120 | EMPAQUES MALOS | 91.21 | 142.4 | 2509 | 244.5 | EMUL 98% | 27.9 | 3240 | 5722 | SL | OK | 2.6 | [11 empty] | SI | 1645.73 | 1548.63 | NO |  | POZO CON REDUCCION DE SPM, CON BOMBEO ESTABLE. ALTA EFICIENCIA DE LLENADO DE LA BOMBA: LIGERO GOLPE DE FLUIDO E INTERFERENCIA POR GAS. NO SE TOMA REGISTRO ACUSTICO POR ANULAR CALIENTE Y VAPORANDO 186 °F. | 68.3 | 6 |  |  |  | 0 | 1 | 10235 | JAZMIN-O-1:1
JAZMIN | JAZMIN O-02 | 2023-05-03 | 1627.5 | 1510 | 47.9 | AMPSCOT C-320-256-144 | 144 | 3/3 | 2 | 4.119 | 121 | 107 | 120 | 500-30" | 33.77 | 142 | 2587 | 92.1 | EMUL 80% | 27.4 | 3428 | 5853 | OK | OK | 0 | 2.146 | 400 | 1561.89 | 61 | 53 | 0.7 | 5 | 88 | 1455.63 | 23.5 | 0.39 | NO | 1625.42 | 1580.05 | SI | 24.3 | POZO EN SEGUIMIENTO, CON BOMBEO ESTABLE. MEDIANA SUMERGENCIA. BAJA EFICIENCIA DE LLENADO DE LA BOMBA: SEVERO GOLPE DE FLUIDO CON LIGERA INTERFERENCIA POR GAS. V/V OPERATIVAS. EVALUAR DISMINUCION LEVE DE SPM. | 68.9 | 3.1 |  |  |  | 1 | 1 | 10236 | JAZMIN-O-2:1
JAZMIN | JAZMIN O-03 | 2023-05-03 | 1593 | 1472 | 125.5 | AMPSCOT C-320-256-144 | 144 | 4/4 | 2 | 6.475 | 152 | 112 | 120 | 500-17" | 88.12 | 142.4 | 2612 | 379 | EMUL 90% | 29.2 | 3552 | 5783 | SL | OK | 3.2 | 2.031 | 400 | 1513.49 | 67 | 55 | 1.2 | 8 | 81 | 1490.39 | 24.2 | 0.71 | NO | 1581 | 1578.03 | SI | 28.8 | POZO EN SEGUIMIENTO, CON BOMBEO ESTABLE. MEDIANA SUMERGENCIA. ALTA EFICIENCIA DE LLENADO DE LA BOMBA: LEVE GOLPE DE FLUIDO E INTERFERENCIA POR GAS. TV CON SL. CONTINUAR SEGUIMIENTO. | 78.2 | 7.9 |  |  |  | 1 | 1 | 10237 | JAZMIN-O-3:1
JAZMIN | JAZMIN O-04 | 2023-05-03 | 2249 | 2073 | 116.9 | AMPSCOT C-320-256-144a | 129.6 | 2/3 | 2.25 | 2.125 | 107 | 86 | 120 | NO VOLANTA | 93.96 | 124.4 | 4493 | 146.7 | EMUL 99% | 29.5 | 5920 | 6695 | OK | LIFTED | 0 | 1.402 | 400 | 991.81 | 1241 | 1241 | 0.8 | 0 | 100 | 1414.85 | 565.2 | 0 | SI | 2294.12 | 2221.6 | SI | 545.7 | POZO @ 2.1 SPM, CON BOMBEO ESTABLE. MUY ALTA SUMERGENCIA. ALTA EFICIENCIA DE LLENADO DE LA BOMBA: CARTA LLENA. MVTO DE TUBERIA. FUERTE GOLPE DE BOMBA AL FINAL DE LA CARRERA DESCENDENTE. SV CON DEFICIENCIA: LEVANTADA. EVALUAR AUMENTO DE SPM. | 67.4 | 1.9 |  |  |  | 1 | 1 | 10238 | JAZMIN-O-4:1
JAZMIN | JAZMIN O-05 | 2023-05-03 | 1677.5 | 1565 | 107.4 | AMPSCOT C-320-256-144a | 144 | 3/3 | 2 | 5.114 | 163 | 116 | 120 | NO VOLANTA | 75.67 | 142 | 2614 | 256.2 | EMUL 90% | 27.7 | 3302 | 5955 | SL | OK | 3.1 | 2.004 | 400 | 1469.35 | 167 | 161 | 1.2 | 2 | 97 | 1466.42 | 75 | 0.14 | NO | 1653 | 1566.29 | NO | 84.8 | POZO CON LEVE AUMENTO DE SPM, CON BOMBEO ESTABLE. ALTA SUMERGENCIA. BUENA EFICIENCIA DE LLENADO DE LA BOMBA: LEVE CIERRE TARDIO EN LA TV.MODERADO GOLPE DE FLUIDO E INTERFERENCIA POR GAS. TV CON ESCURRIMIENTO :SL. SEGUIMIENTO. | 69.3 | 7 |  |  |  | 1 | 1 | 10239 | JAZMIN-O-5:1
JAZMIN | JAZMIN AJ-01 | 2023-05-02 | 1581.4 | 1475.81 | 35.3 | AMPSCOT C-320-256-144 | 144 | 4/4 | 2 | 5 | 146 | 100 | 20 | 500-47" | 24.76 | 142.7 | 2040 | 82.4 | EMUL 98% | 25.1 | 3475 | 5510 | OK | OK | 0.1 | 1.968 | 400 | 1149.33 | 267 | 265 | 1.2 | 1 | 99 | 1168.02 | 112.6 | 0.11 | NO | 1431.44 | 1387.85 | SI | 176.7 | POZO EN SEGUIMIENTO A ALTOS SPM, CON BOMBEO "ESTABLE". ALTO BSW. MUY ALTA SUMERGENCIA. BAJISIIMA EFICIENCIA DE LLENADO DE LA BOMBA: MUY SEVERO GOLPE DE FLUIDO CON INTERFERENCIA POR GAS. TV CON LL. | 60.1 | 3.4 |  |  |  | 1 | 1 | 10240 | JAZMIN-AJ-1:1
JAZMIN | JAZMIN AJ-02 | 2023-05-02 | 1547.76 | 1418.53 | 58.3 | AMPSCOT C-320-256-144a | 144 | 3/3 | 2 | 3.255 | 113 | 96 | 20 | NO VOLANTA | 41.03 | 142.2 | 2085 | 88.5 | EMUL 90% | 25.3 | 3388 | 5644 | OK | OK | 0 | 1.998 | 400 | 1424.62 | 95 | 95 | 1 | 1 | 100 | 1426.05 | 41.3 | 0.06 | NO | 1524.57 | 1477.59 | SI | 51.4 | POZO EN SEGUIMIENTO, CON BOMBEO ESTABLE. MODERADA SUMERGENCIA.BAJA EFICIENCIA DE LLENADO DE LA BOMBA: SEVERO GOLPE DE FLUIDO. V/V OPERATIVAS. CONTINUAR SEGUIMIENTO. | 60.9 | 3.1 |  |  |  | 1 | 1 | 10241 | JAZMIN-AJ-2:1
JAZMIN | JAZMIN AJ-03 | 2023-05-02 | 1594.87 | 1470.75 | 41.5 | AMPSCOT C-320-256-144a | 144 | 3/3 | 2 | 1.52 | 104 | 96 | 20 | 500-1:50 | 29.25 | 142 | 2132 | 29.5 | EMUL 90% | 25.2 | 3482 | 5802 | OK | OK | 0 | 2.037 | 400 | 1471.73 | 95 | 93 | 1 | 1 | 98 | 1445 | 40.5 | 0.11 | NO | 1571 | 1521.93 | SI | 50.7 | POZO EN SEGUIMIENTO, CON BOMBEO "ESTABLE". MODERADA SUMERGENCIA.BAJA EFICIENCIA DE LLENADO DE LA BOMBA: SEVERO GOLPE DE FLUIDO CON INTERFERENCIA POR GAS. CON RESTRICCION MODERADA FINALIZANDO LA CARRERA ASCENDENTE. V/V OPERATIVAS. | 49.2 | 1.1 |  |  |  | 1 | 1 | 10242 | JAZMIN-AJ-3:1
JAZMIN | JAZMIN AJ-04 | 2023-05-02 | 2043.5 | 1793 | 84.1 | AMPSCOT C-320-256-144 | 115.2 | 2/4 | 2 | 4.045 | 160 | 110 | 20 | 500-26" | 74.89 | 112.4 | 2955 | 158.8 | EMUL 80% | 32.7 | 6183 | 7375 | OK | LL | 0 | 1.595 | 400 | 1110.43 | 916 | 822 | 0.6 | 4 | 90 | 1392.38 | 340.4 | 0.43 | SI | 2032.8 | 2023.51 | SI | 344.8 | POZO EN SEGUIMIENTO,CON BOMBEO ESTABLE. MUY ALTA SUMERGENCIA. LEVE DESMEJORA DE % EFF BOMBA: MEDIANA EFICIENCIA DE LLENADO DE LA BOMBA: MODERADO GOLPE DE FLUIDO CON LEVE INTERFERENCIA POR GAS. ESCURRIMIENTO EN LA SV. CONTINUAR SEGUIMIENTO. | 68.1 | 3 |  |  |  | 1 | 1 | 10243 | JAZMIN-AJ-4:1
JAZMIN | JAZMIN AJ-05 | 2023-05-02 | 1585 | 1421 | 57.4 | AMPSCOT C-320-256-144a | 144 | 3/3 | 2 | 5.028 | 135 | 110 | 20 | NO VOLANTA | 40.3 | 142.5 | 2188 | 134.7 | EMUL 90% | 26 | 3752 | 5799 | OK | OK | 0.2 | 1.86 | 400 | 1364.46 | 208 | 199 | 0.7 | 2 | 96 | 1467.16 | 83.9 | 0.17 | SI | 1574 | 1565.87 | NO | 88.7 | POZO EN SEGUIMIENTO, CON BOMBEO "ESTABLE". OPERANDO BAJO CONDICIONES ESTABLES. ALTA SUMERGENCIA. BAJA EFICIENCIA DE LLENADO DE LA BOMBA: LEVE CIERRE TARDIO EN LA TV. ACENTUADO GOLPE DE FLUIDO E INTERFERENCIA POR GAS. TV CON LL. CONTINUAR SEGUIMIENTO. | 58.4 | 3.2 |  |  |  | 1 | 1 | 10244 | JAZMIN-AJ-5:1
JAZMIN | JAZMIN AT-01 | 2023-05-02 | 1618.5 | 1526 | 94.3 | AMPSCOT C-320-256-144a | 144 | 3/3 | 2 | 2.442 | 114 | 105 | 20 | NO VOLANTA | 66.34 | 142.2 | 2245 | 107.4 | EMUL 70% | 23.9 | 3427 | 5541 | SL | OK | 1.4 | 1.97 | 400 | 1422.87 | 130 | 115 | 0.4 | 5 | 88 | 1444.54 | 48.8 | 0.43 | NO | 1556.81 | 1526.35 | SI | 72.4 | POZO EN SEGUIMIENTO, CON BOMBEO ESTABLE. BUENA SUMERGENCIA. MEDIANA EFICIENCIA DE LLENADO DE LA BOMBA: ACENTUADO GOLPE DE FLUIDO CON LEVE INTERFERENCIA POR GAS. CONTINUAR SEGUIMIENTO. | 44.9 | 2.1 |  |  |  | 1 | 1 | 10245 | JAZMIN-AT-1:1
JAZMIN | JAZMIN AT-02 | 2023-05-02 | 1605 | 1513 | 96.1 | AMPSCOT C-320-256-144a | 144 | 3/3 | 2 | 3.622 | 134 | 108 | 40 | NO VOLANTA | 67.67 | 142 | 2202 | 162.3 | EMUL 80% | 25.8 | 3439 | 5846 | SL | OK | 2.4 | 2.092 | 400 | 1473.82 | 84 | 78 | 0.1 | 3 | 93 | 1409.01 | 33 | 0.25 | SI | 1560.11 | 1542.3 | SI | 51.8 | POZO EN SEGUIMIENTO, CON BOMBEO ESTABLE. MODERADA SUMERGENCIA.MEDIANA EFICIENCIA DE LLENADO DE LA BOMBA: LEVE CIERRE TRADIO EN LA TV, ACENTUADO GOLPE DE FLUIDO CON LEVE INTERFERENCIA POR GAS. UNIDAD CON MUCHA VIBRACIONES Y SE REFLEJAN EN LAS CARTAS EN AMBAS CARRERAS. TV CON SL. REVISION DE LA UBM. | 59.9 | 3.1 |  |  |  | 1 | 1 | 10246 | JAZMIN-AT-2:1
JAZMIN | JAZMIN AT-05 | 2023-05-02 | 1602.16 | 1485.32 | 122 | AMPSCOT C-320-256-144a | 144 | 3/3 | 2 | 3.352 | 128 | 115 | 20 | NO VOLANTA | 85.47 | 142.8 | 2208 | 190.8 | EMUL 80% | 34.2 | 3404 | 5417 | SL | OK | 1.5 | 1.801 | 400 | 1263.41 | 309 | 279 | 0.6 | 4 | 90 | 1403.01 | 117.3 | 0.38 | SI | 1586.85 | 1540.8 | NO | 123.7 | POZO EN SEGUIMIENTO, CON BOMBEO ESTABLE. MUY ALTA SUMERGENCIA. BUENA EFICIENCIA DE LLENADO DE LA BOMBA: CIERRE TARDIO EN LA TV. LIGERO GOLPE DE FLUIDO E INTERFERENCIA POR GAS. CONTINUAR SEGUIMIENTO. | 102.2 | 8.6 |  |  |  | 1 | 1 | 10247 | JAZMIN-AT-5:1
JAZMIN | JAZMIN BD-01 | 2023-05-02 | 1815 | 1419 | 60 | AMPSCOT C-320-256-144a | 129.6 | 2/3 | 2 | 3.758 | 112 | 97 | 50 | BOMB. DEFIC. | 46.45 | 129.3 | 2421 | 105.2 | EMUL 80% | 20.8 | 3908 | 4005 | = | = | 0 | 2.017 | 400 | 1558.08 | 105 | 85 | 1 | 9 | 81 | 1544.95 | 37.1 | 1.01 | SI | 1665 | 1653.34 | SI | 94 | POZO CON BOMBEO DEFICIENTE. MODERADA SUMERGENCIA. ACCION DE BOMBEO DISMINUIDO CON V/V CERCANAMENTE IGUALADAS EN CARGAS. REESPACIAR. | 36.8 | 2.8 |  |  |  | 1 | 1 | 10248 | JAZMIN-BD-1:1
JAZMIN | JAZMIN BD-02 | 2023-05-02 | 1584 | 1455 | 48.1 | AMPSCOT C-320-256-144a | 144 | 3/3 | 2.25 | 2.203 | 118 | 105 | 50 | 500-1:42" | 34.17 | 140.8 | 2929 | 62.6 | EMUL 60% | 36.5 | 3839 | 7177 | LL | OK | 0.4 | 2.06 | 400 | 1498.79 | 102 | 94 | 0.7 | 4 | 91 | 1455.13 | 40.5 | 0.3 | NO | 1604.35 | 1575.29 | SI | 32.3 | POZO EN SEGUIMIENTO,CON BOMBEO ESTABLE. MODERADA SUMERGENCIA. LIGERA REDUCCION DE % EFF BOMBA: BAJA EFICIENCIA DE LLENADO DE LA BOMBA: ACENTUADO GOLPE DE FLUIDO E INTERFERENCIA POR GAS. TV CON LL. | 92.2 | 4 |  |  |  | 1 | 1 | 10249 | JAZMIN-BD-2:1
JAZMIN | JAZMIN CK-01 | 2023-05-02 | 2086.5 | 1876 | 6.8 | KERUI C-320-256-144 | 115.2 | 1/3 | 2 | 1.202 | 112 | 109 | 40 | 500-1:27" | 6.15 | 110.5 | 3225 | 3.8 | EMUL 90% | 32.1 | 7166 | 7669 | OK | LIFTED | 0 | 3.038 | 400 | 2203.54 | 0 | 0 | 0.2 | 2 | 100 | 1450.65 | 0.9 | 0.11 | NO | 2191.05 | 2177.57 | SI | 0.9 | POZO EN SEGUIMIENTO, CON BOMBEO ESTABLE. CONTINUA CON SU CONDICION DE OPERACION CRITICA: SIN SUMERGENCIA. BAJISIIMA EFICIENCIA DE LLENADO DE LA BOMBA: MUY SEVERO GOLPE DE FLUIDO CON INTERFERENCIA POR GAS. MVTO TUBERIA. SV MUY LEVANTADA. | 58.2 | 0.4 |  |  |  | 1 | 1 | 10250 | JAZMIN-CK-1:1
JAZMIN | JAZMIN CK-02 | 2023-05-02 | 1664.87 | 1572.74 | 73.7 | KERUI C-320-256-144 | 144 | 4/4 | 2 | 2.609 | 125 | 108 | 40 | NO VOLANTA | 52.15 | 141.3 | 2090 | 89.6 | EMUL 70% | 31 | 3246 | 5990 | SL | OK | 1.1 | 1.591 | 400 | 1137.98 | 309 | 300 | 0.3 | 2 | 97 | 1430.52 | 125.8 | 0.17 | SI | 1455.55 | 1434.47 | SI | 216.2 | POZO EN SEGUIMIENTO,CON BOMBEO ESTABLE. MUY ALTA SUMERGENCIA. MEDIANA EFICIENCIA DE LLENADO DE LA BOMBA: LEVE CIERRE TARDIO EN LA TV, ACENTUADA INTERFERENCIA POR GAS. ALTA FRICCION EN LA CARRERA ASCENDENTE. SEGUIMIENTO. | 71.1 | 4 |  |  |  | 1 | 1 | 10251 | JAZMIN-CK-2:1
JAZMIN | JAZMIN CK-03 | 2023-05-02 | 1650.87 | 1572.74 | 133 | KERUI C-320-256-144 | 144 | 4/4 | 2 | 2.356 | 155 | 108 | 40 | 500-22" | 94.13 | 141.3 | 2265 | 146.1 | EMUL 98% | 25.8 | 3772 | 5032 | SL | OK | 1.5 | 2.091 | 400 | 1484.77 | 103 | 97 | 0.2 | 3 | 93 | 1420.15 | 40.6 | 0.22 | NO | 1592.52 | 1557.43 | SI | 64.7 | POZO A 2.3 SPM CON BOMBEO ESTABLE. BUENA SUMERGENCIA. ALTA EFICIENCIA DE LLENADO DE LA BOMBA: LIGERA INTERFERENCIA POR GAS. FUERTE GOLPE DE BOMBA. SEGUIMIENTO. | 54.1 | 2.5 |  |  |  | 1 | 1 | 10252 | JAZMIN-CK-3:1
JAZMIN | JAZMIN Z-1 | 2023-05-02 | 1861.5 | 1490 | 10.9 | LUFKIN M-456D-256-144 | 111.851 | 1/3 | 2 | 4.7 | 133 | 116 | 50 | NO VOLANTA | 9.99 | 109 | 2853 | 23.9 | EMUL 60% | 32.9 | 4847 | 7132 | OK | OK | 0 | 1.978 | 400 | 1462.27 | 563 | 466 | 1 | 14 | 75 | 1478.54 | 194.7 | 1.09 | SI | 2051.47 | 1992.78 | SI | 119.6 | POZO EN SEGUIMIENTO, CON BOMBEO "ESTABLE". MUY ALTA SUMERGENCIA. ALTO FLUJO DE GAS POR EL ANULAR BAJISIIMA EFICIENCIA DE LLENADO DE LA BOMBA: LEVE CIERRE TARDIO EN LA TV. MUY SEVERO GOLPE DE FLUIDO CON MODERADA INTERFERENCIA POR GAS. V/V OPERATIVAS. EVALUAR MINIMIZAR SPM Y ESPACIAMIENTO. | 68.7 | 2 |  |  |  | 1 | 1 | 10253 | JAZMIN-Z-1:1
JAZMIN | JAZMIN Z-2 | 2023-05-02 | 1638.5 | 1512 | 43.7 | AMPSCOT C-320-256-144 | 144 | 4/4 | 2 | 2.503 | 130 | 127 | 50 | NO VOLANTA | 30.81 | 141.8 | 2223 | 51 | EMUL 80% | 29.3 | 4346 | 5955 | OK | LIFTED | 0 | 2.031 | 400 | 1481.39 | 118 | 96 | 0.9 | 8 | 82 | 1458.77 | 41.4 | 0.79 | SI | 1612 | 1526.94 | NO | 50.7 | POZO EN SEGUIMIENTO, CON BOMBEO ESTABLE. LEVE DESMEJORA % EFF BOMBA Y SUMERGENCIA: BUENA SUMERGENCIA, BAJA EFICIENCIA DE LLENADO DE LA BOMBA: LEVE CIERRE TARDIO EN LA TV. ACENTUADA INTERFERENCIA POR GAS. SV LIGERAMENTE LEVANTADA. | 73.6 | 3.6 |  |  |  | 1 | 1 | 10254 | JAZMIN-Z-2:1
JAZMIN | JAZMIN Z-4 | 2023-05-02 | 2057.6 | 1816.2 | 103.8 | AMPSCOT C-320-256-144 | 115.2 | 2/4 | 2 | 1.376 | 126 | 116 | 40 | NO VOLANTA | 92.38 | 112.3 | 2864 | 66.6 | EMUL 90% | 29.9 | 4709 | 7058 | SL | OK | 2.4 | 2.117 | 400 | 1532.31 | 535 | 512 | 0.4 | 2 | 95 | 1447.62 | 213.9 | 0.17 | NO | 2101.06 | 2023.72 | SI | 196.9 | POZO @ 1.4 SPM CON BOMBEO ESTABLE. MUY ALTA SUMERGENCIA. ALTA EFICIENCIA DE LLENADO DE LA BOMBA: LEVE CIERRE TARDIO EN LA TV. GOLPE DE BOMBA AL FINAL DE LA CARRERA DESCENDNETE. TV CON SL. EVALUAR AUMENTO DE SPM. | 52.1 | 1.2 |  |  |  | 1 | 1 | 10255 | JAZMIN-Z-4:1
JAZMIN | JAZMIN Z-5 | 2023-05-02 | 1849.39 | 1481.78 | 111.8 | AMPSCOT C-320-256-144 | 144 | 4/4 | 2 | 6.061 | 158 | 146 | 50 | NO VOLANTA | 79.07 | 141.4 | 3029 | 316 | EMUL 90% | 34.5 | 4424 | 7020 | SL | OK | 4.9 | 1.978 | 400 | 1454.64 | 590 | 470 | 1 | 16 | 70 | 1470.82 | 195 | 1.83 | NO | 2044.58 | 2044.58 | SI | 114.7 | POZO EN SEGUIMIENTO A ALTOS SPM CON BOMBEO ESTABLE. MUY ALTA SUMERGENCIA. BUENA EFICIENCIA DE LLENADO DE LA BOMBA: MODERADO GOLPE DE FLUIDO E INTERFERENCIA POR GAS. CONTINUAR SEGUIMIENTO. | 88.9 | 6.4 |  |  |  | 1 | 1 | 10256 | JAZMIN-Z-5:1
JAZMIN | JAZMIN Z-6 | 2023-05-02 | 1613.85 | 1497.7 | 40.2 | AMPSCOT C-320-256-144 | 129.6 | 3/4 | 2 | 4.604 | 170 | 161 | 50 | NO VOLANTA | 31.67 | 126.8 | 2194 | 86.2 | EMUL 90% | 26.9 | 3423 | 5967 | OK | OK | 0 | [11 empty] | NO | 1551.19 | 1505.72 | NO |  | POZO CON REDUCCION DE SPM, CON BOMBEO "ESTABLE".. BAJA EFICIENCIA DE LLENADO DE LA BOMBA: LEVE CIERRE TARDIO TV. SEVERO GOLPE DE FLUIDO. V/V OPERATIVAS. EVALUAR REDUCCION DE SPM. NOTA NO SE PUDO TOMAR EL NIVEL ANULAR CALIENTE Y VAPORANDO 161°F. | 70 | 4.2 |  |  |  | 0 | 1 | 10257 | JAZMIN-Z-6:1
JAZMIN | JAZMIN Z-7 | 2023-05-02 | 1665 | 1535 | 32.5 | AMPSCOT C-320-256-144 | 129.6 | 3/4 | 2 | 2.473 | 129 | 120 | 50 | 500-1:11 | 25.51 | 127.6 | 2380 | 37.5 | EMUL 88% | 27.5 | 4925 | 6159 | OK | OK | 0 | 2.156 | 400 | 1476.82 | 176 | 146 | 0.6 | 8 | 82 | 1369.97 | 61.9 | 0.66 | SI | 1673.8 | 1586.58 | SI | 58.7 | POZO EN SEGUIMIENTO, CON BOMBEO ESTABLE. CAIDA DE % EFF BOMBA: BUENA SUMERGENCIA. BAJISIIMA EFICIENCIA DE LLENADO DE LA BOMBA: LEVE CIERRE TARDIO EN LA TV. SEVERO GOLPE DE FLUIDO E INTERFERENCIA POR GAS. V/V OPERATIVAS. EVALUAR MINIMZAR ESPACIAMIENTO. | 58.7 | 1.7 |  |  |  | 1 | 1 | 10258 | JAZMIN-Z-7:1
JAZMIN | JAZMIN Z-8 | 2023-05-02 | 1646.45 | 1514.9 | 115.2 | AMPSCOT C-320-256-144 | 129.6 | 3/4 | 2 | 5.902 | 123 | 116 | 0 | NB | 89.83 | 128.3 | 2343 | 317.1 | NB | 24.8 | 2792 | 3610 | = | OK | 0 | 2.103 | 400 | 1505.5 | 176 | 171 | 0.3 | 2 | 96 | 1431.77 | 72 | 0.16 | SI | 1700.67 | 1615.41 | SI | 51.7 | POZO NO BOMBEA. LIGERO AUMENTO DE NIVEL DE FLUIDO: ALTA SUMERGENCIA. SARTA INTENTA FLOTAR, ACCION DE BOMBA CON DESACELERACION DE FLUIDO. LEVE ACCION DE V/VS. REESPACIAR . | 76.9 | 9.3 |  |  |  | 1 | 1 | 10259 | JAZMIN-Z-8:1
JAZMIN | JAZMIN Z-9 | 2023-05-02 | 2044.5 | 1783 | 106 | AMPSCOT C-320-256-144 | 115.2 | 2/4 | 2 | 5.158 | 184 | 170 | 50 | NO VOLANTA | 94.63 | 112 | 2984 | 254.9 | EMUL 90% | 35.2 | 4722 | 6807 | SL | OK | 2.3 | [11 empty] | SI | 2137 | 2082.28 | SI |  | POZO EN SEGUIMIENTO, CON BOMBEO ESTABLE. ALTA EFICIENCIA DE LLENADO DE LA BOMBA: LEVE CIERRE TARDIO EN LA TV. FUERTE GOLPE DE BOMBA AL FINAL DE LA CARRERA ASCENDENTE. TV CON SL. NO SE TOMA REGISTRO ACUSTICO, ANULAR CALIENTE Y VAPORANDO 170° F. | 73.3 | 3.8 |  |  |  | 0 | 1 | 10260 | JAZMIN-Z-9:1
JAZMIN | JAZMIN AE-01 | 2023-04-29 | 1302.39 | 1072.78 | 121.4 | LUFKIN C-456D-256-144 | 144 | 4/4 | 2.75 | 7.438 | 107 | 89 | 50 | NO VOLANTA | 84.57 | 143.3 | 3054 | 795.9 | EMUL 80% | 22.7 | 3458 | 4197 | SL | OK | 1.1 | 0.695 | 400 | 515.54 | 508 | 479 | 1.4 | 2 | 94 | 1483.55 | 202.2 | 0.79 | NO | 1066.8 | 1020.12 | SI | 290.2 | POZO EN SEGUIMIENTO A ALTOS SPM, CON BOMBEO "ESTABLE". MUY ALTA SUMERGENCIA. ALTA EFICIENCIA DE LLENADO DE LA BOMBA:LIGERO CIERRE TARDIO EN LA TV. LEVE GOLPE DE FLUIDO EINTERFERENCIA POR GAS. FLUCTUACION DE CARGAS EN AMBAS CARRERAS. CONTINUAR SEGUIMIENTO. | 66.6 | 7.4 |  |  |  | 1 | 1 | 10261 | JAZMIN-AE-1:1
JAZMIN | JAZMIN AE-02 | 2023-04-29 | 1660.7 | 1184.4 | 117.6 | LUFKIN C-456D-256-144 | 144 | 4/4 | 2 | 6.383 | 176 | 131 | 50 | 500-21" | 82.2 | 143.1 | 1955 | 350.1 | EMUL 90% | 25.9 | 2604 | 4712 | SL | OK | 1.4 | 1.642 | 400 | 1188.52 | 202 | 163 | 1.9 | 7 | 81 | 1447.65 | 69.3 | 0.99 | SI | 1446 | 1266.25 | SI | 135.2 | POZO EN SEGUIMIENTO A ALTOS SPM, CON BOMBEO ESTABLE. ALTA SUMERGENCIA. BUENA EFICIENCIA DE LLENADO DE LA BOMBA: LEVE GOLPE DE FLUIDO E NTERFERENCIA POR GAS. CONTINUAR SEGUIMIENTO. | 75.6 | 9.6 |  |  |  | 1 | 1 | 10262 | JAZMIN-AE-2:1
JAZMIN | JAZMIN AE-04 | 2023-04-29 | 1665 | 1176 | 71.1 | LUFKIN C-456D-256-144 | 144 | 4/4 | 2 | 3.03 | 118 | 109 | 50 | NO VOLANTA | 50.05 | 142 | 1907 | 100.5 | EMUL 90% | 24.8 | 2810 | 4427 | OK | OK | 0 | 1.719 | 400 | 1250.25 | 74 | 71 | 1.1 | 2 | 96 | 1454.62 | 31.1 | 0.2 | NO | 1345 | 1224.14 | SI | 141 | POZO EN SEGUIMIENTO CON BOMBEO ESTABLE. LIGERA CAIDA DE NIVEL DE FLUIDO: BUENA SUMERGENCIA, MEDIANA EFICIENCIA DE LLENADO DE LA BOMBA: LEVE CIERRE TARDIO EN LA TV. ACENTUADO GOLPE DE FLUIDO CON LIGERA INTERFERENCIA POR GAS. STUFFING AJUSTADO.V/V OPERATIVAS. CONTINUAR SEGUIMIENTO. | 67.7 | 3.5 |  |  |  | 1 | 1 | 10263 | JAZMIN-AE-4:1
JAZMIN | JAZMIN AE-05 | 2023-04-29 | 1437.5 | 1072 | 93.8 | LUFKIN C-456D-256-144 | 144 | 4/4 | 2 | 3.586 | 147 | 115 | 50 | NO VOLANTA | 66.45 | 141.2 | 3098 | 198.6 | EMUL 90% | 29.3 | 6757 | 6747 | OK | OK | 0 | 1.475 | 400 | 1075.64 | 647 | 602 | 1.1 | 5 | 88 | 1458.5 | 250.3 | 0.58 | NO | 1722.66 | 1722.66 | NO | 132.6 | POZO CON AUMENTO DE SPM CON BOMBEO ESTABLE. MUY ALTA SUMERGENCIA. MEDIANA EFICIENCIA DE LLENADO DE LA BOMBA: MODERADO GOLPE DE FLUIDO E INTERFERENCIA POR GAS. SV ALTA. EVALUAR MINIMIZAR ESPACIAMIENTO | 73.1 | 3.8 |  |  |  | 1 | 1 | 10264 | JAZMIN-AE-5:1
JAZMIN | JAZMIN AE-08 | 2023-04-29 | 1369.62 | 1122.25 | 66.4 | LUFKIN C-456-256-144 | 125.617 | 3/4 | 2 | 6.452 | 154 | 115 | 50 | NO VOLANTA | 53.65 | 123.7 | 1982 | 199.7 | EMUL 90% | 27.6 | 2723 | 4999 | SL | OK | 1.2 | 1.899 | 400 | 1361.76 | 12 | 11 | 1 | 4 | 89 | 1434.19 | 6 | 0.46 | NO | 1375.77 | 1276.96 | SI | 3.8 | POZO EN SEGUIMIENTO, CON BOMBEO ESTABLE. CON CRITICA SUMERGENCIA. MEDIANA EFICIENCIA DE LLENADO DE LA BOMBA: ACENTUADO GOLPE DE FLUIDO E INTERFERENCIA POR GAS. RESTRICCION AL FINAL DE LA CARRERA ASCENDENTE. CONTINUAR SEGUIMIENTO. | 79.4 | 6.8 |  |  |  | 1 | 1 | 10265 | JAZMIN-AE-8:1
JAZMIN | JAZMIN AK-03 | 2023-04-29 | 1919.94 | 1516.89 | 55.7 | ZIMEC C-320-256-144 | 144 | 4/4 | 2 | 5.357 | 147 | 115 | 100 | NO VOLANTA | 39.3 | 141.7 | 3077 | 139.1 | EMUL 80% | 33.5 | 4450 | 6820 | OK | OK | 0 | 2.028 | 400 | 1481.56 | 548 | 537 | 1.2 | 1 | 97 | 1461.1 | 223.8 | 0.12 | SI | 2045 | 2008.5 | SI | 173.6 | POZO CON AUMENTO DE SPM, CON BOMBEO "ESTABLE". DISMINUCION DE BBFD, % EFF BOMBA Y NIVEL DE FLUIDO. MUY ALTA SUMERGENCIA. BAJA EFICIENCIA DE LLENADO DE LA BOMBA: SEVERO GOLPE DE FLUIDO E INTERFERENCIA POR GAS. V/V OPERATIVAS. EVALUAR LEVE DISMINUCION DE SPM. | 82.7 | 4.5 |  |  |  | 1 | 1 | 10266 | JAZMIN-AK-3:1
JAZMIN | JAZMIN AK-04B | 2023-04-29 | 2111.5 | 1897 | 134.1 | AMPSCOT C-456-305-144 | 144 | 4/4 | 2 | 2.899 | 105 | 96 | 100 | NO VOLANTA | 94 | 142.7 | 3335 | 181.3 | EMUL CRUDO 70% | 26.7 | 4669 | 6755 | SL | OK | 4.1 | 2.666 | 400 | 1893.65 | 261 | 253 | 1.2 | 2 | 96 | 1420.59 | 108 | 0.15 | SI | 2162.3 | 2124.23 | NO | 87.2 | POZO CON LEVE REDUCCION DE SPM, CON BOMBEO ESTABLE. MUY ALTA SUMERGENCIA. ALTA EFICIENCIA DE LLENADO DE LA BOMBA: CARTA LLENA. TV CON SL. EVALUAR LEVE AUMENTO DE SPM. | 58.9 | 3.9 |  |  |  | 1 | 1 | 10267 | JAZMIN-AK-4:1
JAZMIN | JAZMIN AK-05A | 2023-04-29 | 1681.62 | 1540.25 | 91.3 | AMPSCOT C-456-305-144 | 144 | 3/3 | 2 | 3.629 | 141 | 99 | 50 | 500-42" | 64.15 | 142.4 | 2140 | 154.6 | EMUL 90% | 19.9 | 3440 | 5298 | OK | OK | 0 | 2.024 | 400 | 1411.27 | 78 | 75 | 1.1 | 2 | 96 | 1394.53 | 32.6 | 0.17 | SI | 1494.55 | 1446.16 | NO | 109.6 | POZO EN SEGUIMIENTO, CON BOMBEO ESTABLE. LIGERA CAIDA DE NIVEL DE FLUIDO: MODERADA SUMERGENCIA.MEDIANA EFICIENCIA DE LLENADO DE LA BOMBA: LIGERO CIERRE TARDIO EN LA TV. ACENTUADO GOLPE DE FLUIDO CON LEVE INTERFERENCIA POR GAS. V/V OPERATIVAS. EVALUAR LEVE DISMINUCION DE SPM. | 59.2 | 2.6 |  |  |  | 1 | 1 | 10268 | JAZMIN-AK-5:1
JAZMIN | JAZMIN AK-07A | 2023-04-29 | 1628.78 | 1484.57 | 34 | ZIMEC C-456-256-144 | 144 | 4/4 | 2 | 3.291 | 108 | 96 | 100 | NO VOLANTA | 23.9 | 142.3 | 2312 | 52.2 | EMUL 80% | 24.5 | 3359 | 5255 | OK | OK | 0 | 2.14 | 400 | 1373.37 | 95 | 87 | 1 | 3 | 92 | 1283.52 | 38.2 | 0.3 | SI | 1469 | 1461.93 | NO | 106 | POZO EN SEGUIMIENTO, CON BOMBEO ESTABLE. MODERADA SUMERGENCIA.BAJISIIMA EFICIENCIA DE LLENADO DE LA BOMBA: MUY SEVERO GOLPE DE FLUIDO CON LEVE INTERFERENCIA POR GAS. V/V OPERATIVAS. EVALUAR DISMINUCION DE SPM. | 48 | 1.8 |  |  |  | 1 | 1 | 10269 | JAZMIN-AK-7:1
JAZMIN | JAZMIN AK-08 | 2023-04-29 | 1722.5 | 1550 | 47.1 | KERUI C-320-256-144 | 144 | 4/4 | 2.25 | 2.1 | 133 | 115 | 100 | NO VOLANTA | 33.46 | 140.6 | 3408 | 58.3 | EMUL 90% | 31.5 | 4068 | 7617 | OK | OK | 0 | 2.125 | 400 | 1541.28 | 207 | 182 | 1.8 | 6 | 86 | 1450.61 | 78.1 | 0.46 | NO | 1749.87 | 1740.51 | NO | 66.8 | POZO CON REDUCCION DE SPM, CON BOMBEO ESTABLE. LEVE MEJORA DE % EFF BOMBA: ALTA SUMERGENCIA. BAJA EFICIENCIA DE LLENADO DE LA BOMBA: SEVERO GOLPE DE FLUIDO. INTERFERENCIA POR GAS. V/V OPERATIVAS. SEGUIMIENTO. | 72.7 | 2 |  |  |  | 1 | 1 | 10270 | JAZMIN-AK-8:1
JAZMIN | JAZMIN F-01 | 2023-04-29 | 1624.36 | 1460.72 | 106.2 | AMPSCOT C-320-256-144 | 144 | 4/4 | 2 | 3.797 | 112 | 101 | 60 | NO VOLANTA | 75.6 | 140.5 | 2346 | 188.1 | EMUL 90% | 26.7 | 3553 | 5638 | SL | OK | 2.3 | 2.076 | 400 | 1519.03 | 117 | 111 | 0.8 | 3 | 94 | 1463.42 | 47.6 | 0.23 | NO | 1642.8 | 1579.01 | SI | 40.4 | POZO CON REDUCCION DE SPM, CON BOMBEO ESTABLE. MEJORO % EFF BOMBA: BUENA SUMERGENCIA. BUENA EFICIENCIA DE LLENADO DE LA BOMBA: MODERADO GOLPE DE FLUIDO E INTERFERENCIA POR GAS. FUERTE GOLPE DE BOMBA AL FINAL DE LA CARRERA DESCENDENTE. TV CON SL. SEGUIMIENTO. | 67.6 | 4.7 |  |  |  | 1 | 1 | 10271 | JAZMIN-F-1:1
JAZMIN | JAZMIN F-02 | 2023-04-29 | 1647.58 | 1476.17 | 32.4 | AMPSCOT C-320-256-144a | 144 | 4/4 | 2 | 2.103 | 116 | 101 | 60 | NO VOLANTA | 22.86 | 141.8 | 2386 | 31.8 | EMUL 90% | 27.8 | 3262 | 5633 | OK | OK | 0 | 2.003 | 400 | 1446.48 | 176 | 171 | 0.5 | 2 | 97 | 1444.31 | 72.6 | 0.13 | SI | 1631.1 | 1595.94 | SI | 79.6 | POZO EN SEGUIMIENTO, CON BOMBEO ESTABLE. ALTA SUMERGENCIA. BAJISIIMA EFICIENCIA DE LLENADO DE LA BOMBA: MUY SEVERO GOLPE DE FLUIDO CON INTERFERENCIA POR GAS. ALTA FRICCION. V/V OPERATIVAS. EVALUAR LEVE DISMINUCION DE SPM. | 73 | 2.4 |  |  |  | 1 | 1 | 10272 | JAZMIN-F-2:1
JAZMIN | JAZMIN F-03 | 2023-04-29 | 1616.19 | 1461.39 | 91.3 | AMPSCOT C-320-256-144a | 144 | 3/3 | 2 | 4.082 | 108 | 101 | 60 | NO VOLANTA | 64.16 | 142.2 | 2362 | 173.7 | EMUL 90% | 26.1 | 3664 | 5754 | OK | OK | 0 | 1.917 | 400 | 1378.78 | 229 | 179 | 1.3 | 11 | 78 | 1438.48 | 76.8 | 0.94 | NO | 1612.8 | 1590.39 | SI | 78 | POZO EN SEGUIMIENTO, CON BOMBEO ESTABLE. ALTA SUMERGENCIA. MEDIANA EFICIENCIA DE LLENADO DE LA BOMBA: MODERADO GOLPE DE FLUIDO E INTERFERENCIA POR GAS. V/V OPERATIVAS. CONTINUAR SEGUIMIENTO. | 61.8 | 3.3 |  |  |  | 1 | 1 | 10273 | JAZMIN-F-3:1
JAZMIN | JAZMIN F-05 | 2023-04-29 | 1753.11 | 1583.21 | 61.4 | AMPSCOT C-320-256-144a | 144 | 3/3 | 2 | 4.196 | 111 | 95 | 60 | NO VOLANTA | 43.08 | 142.5 | 2233 | 120.1 | EMUL 90% | 29.1 | 3139 | 5502 | SL | OK | 1.6 | 2.249 | 400 | 1509.68 | 72 | 72 | 0.2 | 0 | 100 | 1342.53 | 31.1 | 0.36 | NO | 1589.04 | 1490.94 | NO | 99.2 | POZO EN SEGUIMIENTO, CON BOMBEO ESTABLE. MODERADA SUMERGENCIA. BAJA EFICIENCIA DE LLENADO DE LA BOMBA: ACENTUADO GOLPE DE FLUIDO. CONTINUAR SEGUIMIENTO. | 77.7 | 6.2 |  |  |  | 1 | 1 | 10274 | JAZMIN-F-5:1
JAZMIN | JAZMIN F-06 | 2023-04-29 | 1825 | 1629 | 122.7 | LUFKIN C-456D-256-144 | 144 | 4/4 | 2 | 6.122 | 147 | 114 | 60 | NO VOLANTA | 86.59 | 141.7 | 2508 | 350.5 | EMUL 80% | 38.3 | 4085 | 6826 | SL | OK | 3 | 2.262 | 400 | 1610.65 | 159 | 119 | 1.4 | 13 | 75 | 1424.09 | 51.3 | 1 | NO | 1803.1 | 1622.86 | SI | 57.9 | POZO EN SEGUIMIENTO,CON BOMBEO ESTABLE. LEVE CAIDA DE % EFF BOMBA Y NIVEL DE FLUIDO: NIVEL CON RUIDO: BUENA SUMERGENCIA. ALTA EFICIENCIA DE LLENADO DE LA BOMBA: LEVE GOLPE DE FLUIDO E INTERFERENCIA POR GAS. CONTINUAR SEGUIMIENTO. | 116.2 | 14.9 |  |  |  | 1 | 1 | 10275 | JAZMIN-F-6:1
JAZMIN | JAZMIN AC-01 | 2023-04-28 | 1377 | 1166 | 117.2 | AMPSCOT C-320-256-144 | 144 | 4/4 | 2 | 3.536 | 130 | 99 | 70 | NO VOLANTA | 82.17 | 142.6 | 1865 | 193.3 | EMUL 40% | 20.1 | 2400 | 4108 | OK | OK | 0 | 1.546 | 400 | 1152.6 | 115 | 96 | 0.8 | 7 | 84 | 1491.07 | 41 | 0.76 | NO | 1302.59 | 1152 | SI | 62.8 | POZO CON AUMENTO DE SPM, CON BOMBEO ESTABLE. AUMENTO DE BBFD. MODERADA SUMERGENCIA. BUENA EFICIENCIA DE LLENADO DE LA BOMBA: MODERADO GOLPE DE FLUIDO CON LEVE INTERFERENCIA POR GAS. V/V OPERATIVAS. SEGUIMIENTO. | 49.4 | 3 |  |  |  | 1 | 1 | 10276 | JAZMIN-AC-1:1
JAZMIN | JAZMIN AC-02 | 2023-04-28 | 1239 | 1049 | 95.6 | AMPSCOT C-320-256-144 | 129.6 | 3/4 | 2 | 3.297 | 133 | 104 | 70 | 500-35" | 74.25 | 128.7 | 1774 | 146.9 | EMUL 90% | 21.3 | 2756 | 3962 | LL | OK | 0.7 | 1.593 | 400 | 1156.08 | 0 | 0 | 0.4 | 6 | 86 | 1451.45 | 0.8 | 0.64 | SI | 1156.42 | 1133.56 | SI | 32.3 | POZO EN SEGUIMIENTO, CON BOMBEO ESTABLE. CAIDA DE NIVEL: SIN SUMERGENCIA. MEDIANA EFICIENCIA DE LLENADO DE LA BOMBA: MODERADO GOLPE DE FLUIDO CON LEVE INTERFERENCIA POR GAS. , STUFFING AJUSTADO. EVALUAR LEVE DISMINUCION DE SPM. NOTA: FRENO DE LA UBM DISTENDIDO. | 47.4 | 2.6 |  |  |  | 1 | 1 | 10277 | JAZMIN-AC-2:1
JAZMIN | JAZMIN AC-03 | 2023-04-28 | 1386 | 1156 | 56.3 | AMPSCOT C-320-256-144a | 144 | 3/3 | 2 | 5.607 | 174 | 116 | 70 | NO VOLANTA | 39.42 | 142.8 | 1841 | 147.2 | EMULSION | 21.6 | 2528 | 4314 | OK | OK | 0 | 1.659 | 400 | 1149.54 | 140 | 120 | 0.3 | 6 | 86 | 1385.82 | 50.2 | 0.63 | SI | 1330.4 | 1181.75 | NO | 67.5 | POZO CON AUMENTO DE SPM, CON BOMBEO ESTABLE. CAIDA DE NIVEL / SUMERGENCIA: BUENA SUMERGENCIA. BAJA EFICIENCIA DE LLENADO DE LA BOMBA: LIGERO CIERRE TARDIO EN LA TV. ACENTUADO GOLPE DE FLUIDO CON LEVE INTERFERENCIA POR GAS. V/V OPERATIVAS. EVALUAR MINIMIZAR ESPACIAMIENTO. | 56.4 | 4.1 |  |  |  | 1 | 1 | 10278 | JAZMIN-AC-3:1
JAZMIN | JAZMIN AC-04 | 2023-04-28 | 1331.5 | 1103 | 61.1 | AMPSCOT C-320-256-144 | 129.6 | 3/4 | 2 | 2.067 | 124 | 103 | 70 | NO VOLANTA | 47.56 | 128.4 | 1431 | 58.9 | EMUL 80% | 17.8 | 2561 | 3894 | OK | OK | 0 | 1.441 | 400 | 1078.48 | 29 | 28 | 0.1 | 1 | 98 | 1496.85 | 10 | 0.15 | NO | 1112 | 1054.68 | SI | 97 | : POZO EN SEGUIMIENTO, CON BOMBEO " ESTABLE". CAIDA DE NIVEL Y % EFF BOMBA: BAJA SUMERGENCIA. MEDIANA EFICIENCIA DE LLENADO DE LA BOMBA:LIGERO CIERRE TARDIO EN LA TV. ACENTUADO GOLPE DE FLUIDO E INTERFERENCIA POR GAS.STUFFING AJUSTADO. V/V OPERATIVAS. EVALUAR LEVE REDUCCION DE SPM. | 39.7 | 1.3 |  |  |  | 1 | 1 | 10279 | JAZMIN-AC-4:1
JAZMIN | JAZMIN AC-05 | 2023-04-28 | 1323.5 | 1133 | 96.9 | AMPSCOT C-320-256-144 | 129.6 | 3/4 | 2 | 4.712 | 150 | 107 | 70 | 500-20" | 75.55 | 128.2 | 1750 | 212.9 | EMUL 92% | 22.3 | 2360 | 3919 | SL | OK | 1.5 | 1.752 | 400 | 1253.21 | 18 | 17 | 0 | 2 | 94 | 1430.6 | 7.5 | 0.38 | NO | 1275.93 | 1115.85 | SI | 24.2 | POZO CON REDUCCION DE SPM, CON BOMBEO ESTABLE. MUY BAJA SUMERGENCIA. BUENA EFICIENCIA DE LLENADO DE LA BOMBA: LEVE CIERRE TARDIO EN LA TV. MODERADO GOLPE DE FLUIDO CON LEVE INTERFERENCIA POR GAS. STUFFING AJUSTADO. TV CON ESCURRIMIENTO: LL. SEGUIMIENTO. | 63 | 4.6 |  |  |  | 1 | 1 | 10280 | JAZMIN-AC-5:1
JAZMIN | JAZMIN AC-06 | 2023-04-28 | 1426.5 | 1197 | 58.6 | AMPSCOT C-320-256-144 | 129.6 | 3/4 | 2 | 3.209 | 130 | 99 | 70 | NO VOLANTA | 45.71 | 128.3 | 1576 | 87.7 | EMUL 90% | 25.6 | 2678 | 4036 | OK | OK | 0 | 1.653 | 400 | 1209.39 | 94 | 89 | 0.1 | 2 | 95 | 1463.26 | 30.3 | 0.32 | NO | 1334.49 | 1181.52 | SI | 60.4 | POZO EN SEGUIMIENTO, CON BOMBEO ESTABLE. MODERADA SUMERGENCIA.MEDIANA EFICIENCIA DE LLENADO DE LA BOMBA: ACENTUADO GOLPE DE FLUIDO & INTERFERENCIA POR GAS. ALTA FRICCION. V/V OPERATIVAS. SEGUIMIENTO. | 72.5 | 4.3 |  |  |  | 1 | 1 | 10281 | JAZMIN-AC-6:1
JAZMIN | JAZMIN AC-07 | 2023-04-28 | 1324 | 1146 | 15.4 | AMPSCOT C-320-256-144 | 129.6 | 3/4 | 2 | 3.072 | 105 | 91 | 70 | NO VOLANTA | 12.04 | 127.7 | 1766 | 22 | EMUL 80% | 25.9 | 2766 | 5145 | OK | OK | 0 | 1.889 | 400 | 1396.15 | 0 | 0 | 0.6 | 16 | 100 | 1478.19 | 1 | 1.56 | NO | 1373.9 | 1346.76 | NO | 1 | POZO CON REDUCCION DE SPM, CON BOMBEO ESTABLE. SIN SUMERGENCIA. BAJISIIMA EFICIENCIA DE LLENADO DE LA BOMBA: LIGERO CIERRE TARDIO DE LA TV. MUY SEVERO GOLPE DE FLUIDO CON INTERFERENCIA POR GAS. RESTRICCION AL FINAL DE LA CARRERA ASCENDENTE. V/V OPERATIVAS. EVALUAR REDUCCION DE SPM. | 64.7 | 2.7 |  |  |  | 1 | 1 | 10282 | JAZMIN-AC-7:1
JAZMIN | JAZMIN AP-05 | 2023-04-28 | 1339.83 | 1149.66 | 38.5 | LUFKIN C-320D-213-120 | 120 | 3/3 | 2.25 | 6.122 | 118 | 110 | 50 | NO VOLANTA | 32.41 | 118.7 | 2604 | 139 | EMUL 80% | 31.9 | 3149 | 5300 | OK | OK | 0 | 1.473 | 400 | 1040.76 | 290 | 223 | 1.8 | 12 | 77 | 1413.12 | 95.4 | 1.33 | NO | 1333 | 1329.22 | SI | 97.9 | POZO CON AUMENTO DE SPM, CON BOMBEO ESTABLE. CAIDA CONSIDERABLE DE LA °T DEL TUBING. DISMINUYO % EFF BOMBA / BBFD. ALTA SUMERGENCIA. BAJA EFICIENCIA DE LLENADO DE LA BOMBA: SEVERO GOLPE DE FLUIDO.& INTERFERENCIA POR GAS. V/V OPERATIVAS. EVALUAR DISMINUCION DE SPM. | 63.9 | 3.2 |  |  |  | 1 | 1 | 10283 | JAZMIN-AP-5:1
JAZMIN | JAZMIN AS-03 | 2023-04-28 | 1589 | 1446 | 67.7 | AMPSCOT C-320-256-144 | 144 | 3/3 | 2 | 2.624 | 127 | 120 | 40 | BOMB. DEFIC. | 47.07 | 143.9 | 2279 | 82.9 | BOMB. DEFIC. | 21.6 | 3665 | 3420 | OK | OK | 0 | 1.637 | 400 | 1097.21 | 439 | 433 | 0.5 | 1 | 99 | 1340.52 | 181.5 | 0.14 | SI | 1538.2 | 1533.8 | SI | 204.2 | POZO CON BOMBEO DEFICIENTE, CON LEVE REDUCCION DE SPM, MUY ALTA SUMERGENCIA. ACCION DE BOMBA BLOQUEADA POR V/V S. V/V EQUIPARADAS. REESPACIAR. NOTA: FRENO DE LA UMB DISTENDIDO. | 55 | 3.3 |  |  |  | 1 | 1 | 10284 | JAZMIN-AS-3:1
JAZMIN | JAZMIN AS-06 | 2023-04-28 | 1596.5 | 1485 | 27 | AMPSCOT C-320-256-144 | 129.6 | 3/4 | 2 | 2.195 | 121 | 113 | 40 | NO VOLANTA | 21.12 | 127.6 | 2246 | 27.6 | EMUL 60% | 27.6 | 3417 | 5344 | OK | OK | 0 | 1.951 | 400 | 1389.78 | 164 | 44 | 4.7 | 110 | 27 | 1424.68 | 23.6 | 8.78 | SI | 1567.07 | 1528.49 | NO | 28.7 | POZO CON AUMENTO DE SPM, CON BOMBEO INESTABLE. CONTINUA TENDENCIA DE CAIDA DE NIVEL DE FLUIDO/ SUMERGENCIA. BAJA SUMERGENCIA. ALTO FLUJO DE GAS POR EL ANULAR. BAJISIIMA EFICIENCIA DE LLENADO DE LA BOMBA: MUY SEVERO GOLPE DE FLUIDO. INTERFERENCIA POR GAS. ALTA FRICCION. V/V OPERATIVAS. EVALUAR DISMINUCION DE SPM. | 68.3 | 2.3 |  |  |  | 1 | 1 | 10285 | JAZMIN-AS-6:1
JAZMIN | JAZMIN AT-02 | 2023-04-28 | 1605 | 1513 | 96.3 | AMPSCOT C-320-256-144a | 144 | 3/3 | 2 | 3.704 | 138 | 112 | 40 | NO VOLANTA | 67.81 | 142.1 | 2202 | 166.4 | EMUL 80% | 23.8 | 3303 | 5294 | SL | OK | 2.2 | 2.12 | 400 | 1497.24 | 61 | 57 | 0.5 | 3 | 93 | 1412.49 | 24.6 | 0.25 | SI | 1560.11 | 1542.3 | SI | 43.4 | POZO EN SEGUIMIENTO, CON BOMBEO ESTABLE. LIGERA CAIDA DE NIVEL DE FLUIDO. MEDIANA SUMERGENCIA. MEDIANA EFICIENCIA DE LLENADO DE LA BOMBA: LEVE CIERRE TARDIO EN LA TV, ACENTUADO GOLPE DE FLUIDO CON LEVE INTERFERENCIA POR GAS. TV CON SL. EVALUAR LEVE DISMINUCION DE SPM. | 54.5 | 3.1 |  |  |  | 1 | 1 | 10286 | JAZMIN-AT-2:1
JAZMIN | JAZMIN AT-05 | 2023-04-28 | 1602.16 | 1485.32 | 90.3 | AMPSCOT C-320-256-144a | 144 | 3/3 | 2 | 3.352 | 115 | 113 | 20 | NO VOLANTA | 63.34 | 142.6 | 2208 | 141.2 | EMUL 80% | 27.9 | 3182 | 5058 | SL | OK | 1.5 | 1.795 | 400 | 1247.58 | 324 | 254 | 1.5 | 11 | 78 | 1390.06 | 108.1 | 1 | SI | 1586.85 | 1540.8 | NO | 113.9 | POZO EN SEGUIMIENTO,CON BOMBEO ESTABLE. LEVE MEJORIA DE % EFF LLENADO BOMBA: MUY ALTA SUMERGENCIA. MEDIANA EFICIENCIA DE LLENADO DE LA BOMBA: LEVE CIERRE TARDIO EN LA TV. ACENTUADO INTERFERENCIA POR GAS. SEGUIMIENTO. | 75.2 | 5.9 |  |  |  | 1 | 1 | 10287 | JAZMIN-AT-5:1
JAZMIN | JAZMIN BJ-03 | 2023-04-28 | 1561.5 | 1426 | 103.5 | AMPSCOT C-320-256-144 | 144 | 3/3 | 2 | 3.495 | 153 | 122 | 80 | 500-33" | 72.73 | 142.3 | 2295 | 168.7 | EMUL 90% | 24.1 | 3311 | 5284 | SL | OK | 0.7 | 1.758 | 400 | 1289.94 | 212 | 165 | 0.9 | 11 | 78 | 1467.51 | 69.3 | 1.04 | SI | 1502 | 1499.6 | SI | 91.5 | POZO EN SEGUIMIENTO,LUEGO DE REESPACIAMIENTO: CON BOMBEO ESTABLE. ALTA SUMERGENCIA. MEDIANA EFICIENCIA DE LLENADO DE LA BOMBA: CIERRE TARDIO EN LA TV. MODERADO GOLPE DE FLUIDO CON LEVE INTERFERENCIA POR GAS. SEGUIMIENTO. | 55.7 | 2.8 |  |  |  | 1 | 1 | 10288 | JAZMIN-BJ-3:1
JAZMIN | JAZMIN M-02 | 2023-04-28 | 1273.5 | 991 | 67.6 | AMPSCOT C-320-256-144 | 144 | 4/4 | 2 | 3.543 | 140 | 95 | 60 | NO VOLANTA | 47.23 | 143.1 | 2144 | 111.7 | EMUL 90% | 23.6 | 3441 | 4868 | OK | OK | 0 | 1.432 | 400 | 1005.74 | 367 | 272 | 7.1 | 24 | 64 | 1404.67 | 120.5 | 4.82 | SI | 1381 | 1367.96 | NO | 77.2 | POZO CON AUMENTO DE SPM CON BOMBEO "ESTABLE". CAIDA DE %EFF BOMBA/ SUMERGENCIA Y NIVEL. MUY ALTA SUMERGENCIA. ALTO FLUJO DE GAS POR EL ANULAR. CHP ALTO: 7,1 PSI. MEDIANA EFICIENCIA DE LLENADO DE LA BOMBA: ACENTUADA INTERFERENCIA POR GAS. ALTA FLUCTUACION DE CARGA CONSTANTE EN AMBAS CARRERAS. V/V OPERATIVAS. EVALUAR DISMINUCION DE SPM. | 64.2 | 2.8 |  |  |  | 1 | 1 | 10289 | JAZMIN-M-2:1
JAZMIN | JAZMIN M-04 | 2023-04-28 | 1406.5 | 1143 | 53 | AMPSCOT C-320-256-144 | 144 | 4/4 | 2 | 1.789 | 115 | 99 | 60 | NO VOLANTA | 37.79 | 140.2 | 2241 | 44.2 | EMUL 90% | 34.4 | 3160 | 5610 | OK | OK | 0 | 2.153 | 400 | 1533.71 | 8 | 8 | 0.2 | 3 | 100 | 1424.72 | 3.9 | 0.27 | SI | 1543.5 | 1436.21 | NO | 0.6 | POZO EN SEGUIMIENTO,CON BOMBEO ESTABLE. CON CRITICA SUMERGENCIA. BAJA EFICIENCIA DE LLENADO DE LA BOMBA: CIERRE TARDIO EN LA TV, SEVERO GOLPE DE FLUIDO. STUFFING AJUSTADO. V/V OPERATIVAS. CONTINUAR SEGUIMIENTO. | 92.9 | 2.1 |  |  |  | 1 | 1 | 10290 | JAZMIN-M-4:1
JAZMIN | JAZMIN M-06 | 2023-04-28 | 1474 | 1151 | 78.8 | AMPSCOT C-320-256-144 | 144 | 4/4 | 2.25 | 5.373 | 111 | 105 | 60 | 500-30" | 55.74 | 141.3 | 2592 | 249.8 | EMUL 90% | 28.3 | 2546 | 5026 | SL | OK | 3.1 | 1.65 | 400 | 1215.03 | 196 | 154 | 0.9 | 11 | 76 | 1472.77 | 65.6 | 1.2 | SI | 1506.28 | 1300.63 | SI | 56.9 | POZO EN SEGUIMIENTO, CON BOMBEO Y OPERANDO BAJO CONDICIONES ESTABLES: ALTA SUMERGENCIA. MEDIANA EFICIENCIA DE LLENADO DE LA BOMBA: ACENTUADA INTERFERENCIA POR GAS. FRICION EN LA BOMBA. TV CON SL. CONTINUAR SEGUIMIENTO. | 83.4 | 9 |  |  |  | 1 | 1 | 10291 | JAZMIN-M-6:1
JAZMIN | JAZMIN M-07 | 2023-04-28 | 1684.8 | 1091.6 | 99.6 | AMPSCOT C-320-256-144a | 144 | 4/4 | 2 | 4.972 | 107 | 96 | 60 | 500-21" | 70.11 | 142.1 | 2238 | 231.1 | EMUL 96% | 28.5 | 3215 | 5697 | OK | OK | 0 | 1.878 | 400 | 1417.43 | 126 | 124 | 0.1 | 1 | 98 | 1509.51 | 52.3 | 0.13 | NO | 1568.16 | 1433.98 | SI | 95.9 | POZO EN SEGUIMIENTO, CON BOMBEO "ESTABLE." LIGERA CAIDA % EFF BOMBA Y SUMERGENCIA: BUENA SUMERGENCIA. MEDIANA EFICIENCIA DE LLENADO DE LA BOMBA: ACENTUADO GOLPE DE FLUIDO E INTERFERENCIA POR GAS. LIGERA VIBRACION EN AMBAS CARRERAS. V/V OPERATIVAS. CONTINUAR SEGUIMIENTO. | 79.7 | 5.9 |  |  |  | 1 | 1 | 10292 | JAZMIN-M-7:1
JAZMIN | JAZMIN M-08 | 2023-04-28 | 1246.5 | 988 | 57.2 | AMPSCOT C-320-256-144 | 144 | 4/4 | 2 | 2.568 | 146 | 129 | 60 | NO VOLANTA | 39.99 | 143.1 | 1929 | 68.5 | EMUL 90% | 21 | 3573 | 4873 | OK | OK | 0 | 1.562 | 400 | 1051.62 | 174 | 162 | 0.3 | 3 | 93 | 1346.5 | 68.1 | 0.33 | NO | 1231.37 | 1217.78 | NO | 74.4 | POZO CON REDUCCION DE SPM, CON BOMBEO ESTABLE. LEVE MEJORA % EFF BOMBA: ALTA SUMERGENCIA. BAJA EFICIENCIA DE LLENADO DE LA BOMBA: SEVERO GOLPE DE FLUIDO CON LEVE INTERFERENCIA POR GAS. V/V OPERATIVAS. SEGUIMIENTO. NOTA: FRENO UMB DISTENSIONADO. | 45.4 | 1.3 |  |  |  | 1 | 1 | 10293 | JAZMIN-M-8:1
JAZMIN | JAZMIN M-09 | 2023-04-28 | 1411.73 | 1126.46 | 72.7 | AMPSCOT C-320-256-144a | 144 | 4/4 | 2 | 3.579 | 123 | 119 | 60 | NO VOLANTA | 51.12 | 142.1 | 2247 | 121.3 | EMUL 90% | 25.6 | 3028 | 5378 | OK | OK | 0 | 1.486 | 400 | 1107.87 | 332 | 286 | 1 | 9 | 78 | 1491.07 | 120.4 | 1.12 | NO | 1552.55 | 1439.84 | SI | 70.7 | POZO EN SEGUIMIENTO CON BOMBEO ESTABLE. LIGERA CAIDA DE % EFF BOMBA/NIVEL DE FLUIDO : MUY ALTA SUMERGENCIA. MEDIANA EFICIENCIA DE LLENADO DE LA BOMBA: ACENTUADO INTERFERENCIA POR GAS CON GP DE FLUIDO. V/V OPERATIVAS. SEGUIMIENTO. | 67 | 4 |  |  |  | 1 | 1 | 10294 | JAZMIN-M-9:1
JAZMIN | JAZMIN M-10 | 2023-04-28 | 1434.5 | 1122 | 49.2 | AMPSCOT C-320-256-144 | 144 | 4/4 | 2 | 3.041 | 116 | 125 | 60 | NO VOLANTA | 34.66 | 142 | 2046 | 69.8 | EMUL 80% | 24.8 | 2610 | 5046 | OK | OK | 0 | 1.847 | 400 | 1345.71 | 47 | 26 | 3.4 | 33 | 56 | 1457.19 | 12.8 | 3.67 | NO | 1405 | 1299.32 | SI | 19.6 | POZO EN SEGUIMIENTO, CON BOMBEO ESTABLE. BAJA SUMERGENCIA. ALTO FLUJO DE GAS POR EL ANULAR. BAJA EFICIENCIA DE LLENADO DE LA BOMBA: LEVE CIERRE TARDIO EN LA TV, SEVERA INTERFERENCIA POR GAS. STUFFING AJUSTADO. ALTA FRICCION.V/V OPERATIVAS. EVALUAR DISMINUCION DE SPM. | 65.6 | 4 |  |  |  | 1 | 1 | 10295 | JAZMIN-M-10:1
JAZMIN | JAZMIN P-06 | 2023-04-28 | 1362.5 | 1068 | 114.4 | AMPSCOT C-320-213-144 | 144 | 4/4 | 2 | 2.148 | 190 | 142 | 30 | NO VOLANTA | 80.32 | 142.5 | 2074 | 114.6 | EMUL 92% | 28 | 3577 | 5665 | SL | OK | 0.9 | 1.59 | 400 | 1125.15 | 306 | 292 | 0.1 | 2 | 93 | 1415.29 | 120 | 0.3 | NO | 1457 | 1402.3 | NO | 83.7 | POZO EN SEGUIMIENTO, CON BOMBEO ESTABLE. MUY ALTA SUMERGENCIA. BUENA EFICIENCIA DE LLENADO DE LA BOMBA: MODERADO GOLPE DE FLUIDO & INTERFERENCIA POR GAS. EVALUAR LEVE AUMENTO DE SPM. | 41.6 | 1.8 |  |  |  | 1 | 1 | 10296 | JAZMIN-P-6:1
JAZMIN | JAZMIN A-01 | 2023-04-27 | 1607.56 | 1460.13 | 33.3 | AMPSCOT C-320-256-144a | 144 | 3/3 | 2 | 2.123 | 105 | 90 | 20 | NO VOLANTA | 23.46 | 142 | 2141 | 33 | EMUL 80% | 33.7 | 5159 | 6673 | OK | OK | 0 | 1.888 | 400 | 1384.71 | 136 | 126 | 0 | 3 | 92 | 1466.86 | 53.1 | 0.27 | SI | 1524.1 | 1502.56 | SI | 88 | POZO CON REDUCCION DE SPM, CON BOMBEO ESTABLE. BUENA SUMERGENCIA. BAJISIIMA EFICIENCIA DE LLENADO DE LA BOMBA:LEVE CIERRE TARDIO EN LA TV. MUY ACENTUADA INTERFERENCIA POR GAS. ALTA FRICCION EN AMBAS CARRERAS. V/V OPERATIVAS. | 86.8 | 3.6 |  |  |  | 1 | 1 | 10297 | JAZMIN-A-1:1
JAZMIN | JAZMIN A-02 | 2023-04-27 | 1592.35 | 1474.71 | 47.8 | AMPSCOT C-320-256-144a | 144 | 3/3 | 2 | 3.571 | 107 | 96 | 20 | NO VOLANTA | 33.61 | 142.3 | 2043 | 79.7 | EMUL 90% | 29.9 | 4080 | 6236 | OK | OK | 0 | 1.971 | 400 | 1445.33 | 31 | 29 | 0 | 2 | 95 | 1466.59 | 12.6 | 0.19 | SI | 1480.21 | 1389.78 | NO | 56.2 | POZO EN SEGUIMIENTO,CON BOMBEO ESTABLE. CONTINUA CON TENDENCIA DE BAJA DE NIVEL DE FLUIDO: BAJA SUMERGENCIA. SE MANTIENE EN EL RANGO DE % EFF. BOMBA: BAJA EFICIENCIA DE LLENADO DE LA BOMBA: SEVERO GOLPE DE FLUIDO. INTERFERENCIA POR GAS. V/V OPERATIVAS. CONTINUAR SEGUIMIENTO. | 68.2 | 4.4 |  |  |  | 1 | 1 | 10298 | JAZMIN-A-2:1
JAZMIN | JAZMIN A-03 | 2023-04-27 | 1573.5 | 1468 | 56.6 | AMPSCOT C-320-256-144a | 129.6 | 2/3 | 2 | 6.102 | 141 | 104 | 20 | NO VOLANTA | 43.95 | 128.8 | 2012 | 161.1 | EMUL 90% | 30.4 | 4311 | 5557 | OK | OK | 0.1 | 1.319 | 400 | 849.15 | 603 | 536 | 0.4 | 4 | 89 | 1287.56 | 224 | 0.6 | NO | 1491.8 | 1428.97 | SI | 255.8 | POZO CON AUMENTO DE SPM, CON BOMBEO ESTABLE. MUY ALTA SUMERGENCIA. MEDIANA-BAJA EFICIENCIA DE LLENADO DE LA BOMBA: CIERRE TARDIO EN LA TV. ACENTUADA INTERFERENCIA POR GAS. FLUCTUACION DE CARGAS EN LA CARRERA ASCENDENTE. TV CON LL. SEGUIMIENTO. | 68.8 | 6 |  |  |  | 1 | 1 | 10299 | JAZMIN-A-3:1
JAZMIN | JAZMIN A-04 | 2023-04-27 | 1620.1 | 1517.2 | 67.1 | AMPSCOT C-320-256-144 | 144 | 3/3 | 2.25 | 2.507 | 152 | 105 | 20 | NO VOLANTA | 47.19 | 142.2 | 2759 | 99.3 | EMUL 90% | 31.8 | 3846 | 7112 | OK | OK | 0 | 1.692 | 400 | 1214.97 | 315 | 293 | 0 | 3 | 93 | 1436.14 | 97.4 | 0.29 | NO | 1559 | 1480.84 | SI | 121.3 | POZO EN SEGUIMIENTO, CON BOMBEO ESTABLE. LIGERA DISMINUCION DE % EFF Y SUMERGENCIA: MUY ALTA SUMERGENCIA. MEDIANA EFICIENCIA DE LLENADO DE LA BOMBA: ACENTUADA INTERFERENCIA POR GAS Y GP DE FLUIDO. HAY UNA RESTRICCION EN TODA LA MITAD DE LA CARRERAS, SIN DETERMINAR POR QUE LO ENMASCARA EL GOLPE DE FLUIDO E IPG. V/V OPERATIVAS. EVALUAR MINIMIZAR ESPACIAMIENTO. | 76.1 | 2.8 |  |  |  | 1 | 1 | 10300 | JAZMIN-A-4:1
JAZMIN | JAZMIN A-08 | 2023-04-27 | 2006.36 | 1752.72 | 39 | AMPSCOT C-320-256-144a | 115.2 | 1/3 | 2 | 1.976 | 92 | 85 | 20 | NO VOLANTA | 34.64 | 112.7 | 2707 | 36 | EMUL 80% | 32.3 | 5702 | 6844 | OK | LIFTED | 0 | 2.266 | 400 | 1664.49 | 251 | 219 | 0.1 | 6 | 87 | 1469.1 | 92.8 | 0.38 | NO | 1918.3 | 1906.19 | NO | 128.4 | POZO EN SEGUIMIENTO,CON BOMBEO ESTABLE. MEJORO % EFF BOMBA: ALTA SUMERGENCIA. BAJA EFICIENCIA DE LLENADO DE LA BOMBA: LEVE CIERRE TARDIO EN LA TV. SEVERA INTERFERENCIA POR GAS ALTA FRICCION POR FLUIDO VISCOSO. SV LEVANTADA. EVALUAR ESTIMULACION TERMICA. | 71 | 2 |  |  |  | 1 | 1 | 10301 | JAZMIN-A-8:1
JAZMIN | JAZMIN AG-05 | 2023-04-27 | 1831 | 1301 | 56.6 | KERUI C-456D-256-144 | 144 | 4/4 | 2 | 3.557 | 107 | 94 | 50 | NO VOLANTA | 39.58 | 142.9 | 1879 | 93.9 | EMUL 92% | 21.6 | 3176 | 4893 | OK | OK | 0 | 1.779 | 400 | 1260.17 | 16 | 12 | 0.7 | 16 | 73 | 1416.72 | 5.9 | 1.53 | NO | 1278.86 | 1208.45 | SI | 163.8 | POZO EN SEGUIMIENTO, CON BOMBEO ESTABLE. MUY BAJA SUMERGENCIA. BAJA EFICIENCIA DE LLENADO DE LA BOMBA: SEVERO GOLPE DE FLUIDO CON LEVE INTERFERENCIA POR GAS. V/V OPERATIVAS. | 49.8 | 2.1 |  |  |  | 1 | 1 | 10302 | JAZMIN-AG-5:1
JAZMIN | JAZMIN AH-03 | 2023-04-27 | 1695 | 1256 | 36.7 | LUFKIN M-456D-256-144 | 111.851 | 1/3 | 2 | 3.727 | 103 | 90 | 70 | NO VOLANTA | 33.69 | 109 | 2823 | 63.9 | EMUL 70% | 29.1 | 4305 | 6527 | SL | OK | 2.5 | 1.704 | 400 | 1266.15 | 660 | 598 | 0.2 | 7 | 85 | 1486.1 | 250.6 | 0.6 | SI | 1948 | 1904.8 | NO | 148.4 | POZO EN SEGUIMIENTO,CON BOMBEO ESTABLE. MUY ALTA SUMERGENCIA. BAJA EFICIENCIA DE LLENADO DE LA BOMBA: SEVERO GOLPE DE FLUIDO CON ACENTUADA INTERFERENCIA POR GAS. TV CON ESCURRIMIENTO: SL. NOTA: AUN NO SE HA ACTUALIZADO EM LUEGO DEL SERVICIO. | 66.9 | 2.2 |  |  |  | 1 | 1 | 10303 | JAZMIN-AH-3:1
JAZMIN | JAZMIN AJ-01 | 2023-04-27 | 1581.4 | 1475.81 | 51.2 | AMPSCOT C-320-256-144 | 144 | 4/4 | 2 | 5 | 146 | 114 | 20 | 500-42" | 35.87 | 142.8 | 2040 | 119.4 | EMUL 98% | 24.6 | 3537 | 5154 | OK | OK | 0 | 1.972 | 400 | 1138.22 | 277 | 270 | 0.1 | 1 | 97 | 1154.38 | 113.4 | 0.17 | NO | 1431.44 | 1387.85 | SI | 176.3 | POZO EN SEGUIMIENTO, CON BOMBEO ESTABLE. MUY ALTA SUMERGENCIA. BAJA EFICIENCIA DE LLENADO DE LA BOMBA: SEVERO GOLPE DE FLUIDO, LEVE INTERFERENCIA POR GAS. PEQUEÑAS FLUCTUACION DE CARGAS EN LA CARRERA ASCENDENTE. V/V OPERATIVAS. EVALUAR LEVE DISMINUCION DE SPM. | 57.3 | 3.1 |  |  |  | 1 | 1 | 10304 | JAZMIN-AJ-1:1
JAZMIN | JAZMIN AJ-02 | 2023-04-27 | 1547.76 | 1418.53 | 58.3 | AMPSCOT C-320-256-144a | 144 | 3/3 | 2 | 3.243 | 121 | 103 | 20 | NO VOLANTA | 40.94 | 142.3 | 2085 | 88.1 | EMUL 90% | 26 | 3386 | 5676 | OK | OK | 0 | 1.977 | 400 | 1413.42 | 106 | 106 | 0.1 | 1 | 100 | 1429.86 | 44.6 | 0.09 | NO | 1524.57 | 1477.59 | SI | 54.6 | POZO EN SEGUIMIENTO, CON BOMBEO ESTABLE. BUENA SUMERGENCIA. BAJA EFICIENCIA DE LLENADO DE LA BOMBA: SEVERO GOLPE DE FLUIDO. V/V OPERATIVAS. CONTINUAR SEGUIMIENTO. | 63.6 | 3.3 |  |  |  | 1 | 1 | 10305 | JAZMIN-AJ-2:1
JAZMIN | JAZMIN AJ-03 | 2023-04-27 | 1594.87 | 1470.75 | 68.6 | AMPSCOT C-320-256-144a | 144 | 3/3 | 2 | 1.513 | 107 | 101 | 20 | 500-1:50 | 48.25 | 142.2 | 2132 | 48.4 | EMUL 90% | 24.6 | 3321 | 5634 | OK | OK | 0 | 2.042 | 400 | 1472.93 | 94 | 91 | 0.1 | 2 | 97 | 1442.64 | 38.5 | 0.14 | NO | 1571 | 1521.93 | SI | 48.6 | POZO CON REDUCCION DE SPM, CON BOMBEO ESTABLE. MEJORO % EFF BOMBA : MODERADA SUMERGENCIA. MEDIANA EFICIENCIA DE LLENADO DE LA BOMBA: ACENTUADO GOLPE DE FLUIDO E INTERFERENCIA POR GAS. V/V OPERATIVAS. SEGUIMIENTO. | 50 | 1.3 |  |  |  | 1 | 1 | 10306 | JAZMIN-AJ-3:1
JAZMIN | JAZMIN AJ-04 | 2023-04-27 | 2043.5 | 1793 | 103.5 | AMPSCOT C-320-256-144 | 115.2 | 2/4 | 2 | 4.045 | 170 | 112 | 20 | 500-34" | 91.95 | 112.6 | 2955 | 195.3 | EMUL 70% | 32.3 | 5480 | 6707 | SL | LL | 1.9 | 2.182 | 400 | 1574.21 | 456 | 388 | 0.7 | 6 | 85 | 1442.91 | 160.7 | 0.8 | SI | 2032.8 | 2023.51 | SI | 165 | POZO CON REDUCCION DE SPM, CON BOMBEO ESTABLE. MUY ALTA SUMERGENCIA. ALTA EFICIENCIA DE LLENADO DE LA BOMBA: CARTA "LLENA" LIGERA INTERFERENCIA POR GAS. TV Y SV CON ESCURRIMIENTO. SEGUIMIENTO. | 60.9 | 3.3 |  |  |  | 1 | 1 | 10307 | JAZMIN-AJ-4:1
JAZMIN | JAZMIN AJ-05 | 2023-04-27 | 1585 | 1421 | 58.2 | AMPSCOT C-320-256-144a | 144 | 3/3 | 2 | 5.042 | 140 | 116 | 20 | NO VOLANTA | 40.8 | 142.5 | 2188 | 136.8 | EMUL 90% | 25.2 | 3602 | 5658 | OK | OK | 0.2 | 1.851 | 400 | 1359.22 | 213 | 204 | 0.1 | 2 | 96 | 1468.63 | 85 | 0.18 | SI | 1574 | 1565.87 | NO | 89.8 | POZO CON REDUCCION DE SPM CON BOMBEO "ESTABLE". LEVE MEJORIA EN % EFF BOMBA: ALTA SUMERGENCIA. BAJA EFICIENCIA DE LLENADO DE LA BOMBA: MUY ACENTUADA INTERFERENCIA POR GAS. TV CON LL EVALUAR MINIMIZAR ESPACIAMIENTO. | 56.9 | 3.7 |  |  |  | 1 | 1 | 10308 | JAZMIN-AJ-5:1
JAZMIN | JAZMIN AM-03 | 2023-04-27 | 1514.16 | 1420.33 | 20.7 | AMPSCOT C-320-256-144a | 144 | 3/3 | 2 | 1.915 | 105 | 101 | 60 | 500-54" | 14.57 | 142.3 | 2141 | 18.5 | EMUL 90% | 23.1 | 3735 | 5627 | OK | OK | 0 | 1.959 | 400 | 1417.31 | 7 | 6 | 0.3 | 4 | 90 | 1446.97 | 3.3 | 0.39 | SI | 1424.06 | 1418.33 | SI | 40.8 | POZO EN SEGUIMIENTO, CON BOMBEO ESTABLE. CON CRITICA SUMERGENCIA. BAJISIIMA EFICIENCIA DE LLENADO DE LA BOMBA: MUY SEVERO GOLPE DE FLUIDO CON LEVE INTERFERENCIA POR GAS. V/V OPERATIVAS. EVALUAR REDUCCION DE SPM. | 45 | 0.6 |  |  |  | 1 | 1 | 10309 | JAZMIN-AM-3:1
JAZMIN | JAZMIN BG-01 | 2023-04-27 | 1589.5 | 1442 | 68.2 | AMPSCOT C-320-256-144 | 144 | 4/4 | 2 | 3.622 | 156 | 112 | 50 | NO VOLANTA | 48.07 | 141.9 | 2218 | 115.2 | EMUL 90% | 25.9 | 2946 | 5911 | OK | OK | 0 | 1.677 | 400 | 1233.12 | 346 | 339 | 0.4 | 1 | 98 | 1470.63 | 140.5 | 0.18 | SI | 1613.96 | 1523.38 | SI | 131.4 | POZO A MEDIANOS SPM. CON BOMBEO ESTABLE. MUY ALTA SUMERGENCIA. MEDIANA EFICIENCIA DE LLENADO DE LA BOMBA: DURANTE LA CARRERA ASCENDENTE HAY UNA DISMINUCION DE CARGA QUE PERDURA UNA 2/4 PARTES DE ÉSTA- ACENTUADA INTERFERENCIA POR GAS. V/V OPERATIVAS. SEGUIMIENTO. | 56.5 | 3.4 |  |  |  | 1 | 1 | 10310 | JAZMIN-BG-1:1
JAZMIN | JAZMIN BG-02 | 2023-04-27 | 1903 | 1756 | 27.5 | AMPSCOT C-320-256-144a | 115.2 | 1/3 | 2 | 4.018 | 117 | 109 | 50 | NO VOLANTA | 24.51 | 112.2 | 2811 | 51.5 | EMUL 80% | 30.8 | 4445 | 7418 | OK | OK | 0 | 2.824 | 400 | 1883.67 | 49 | 48 | 0.1 | 1 | 98 | 1334.05 | 20.9 | 0.15 | SI | 1932.2 | 1932.17 | NO | 8.7 | POZO CON AUMENTO DE SPM, CON BOMBEO ESTABLE. MEDIANA SUMERGENCIA. BAJISIIMA EFICIENCIA DE LLENADO DE LA BOMBA: CIERRE TARDIO EN LA TV, MUY SEVERO GOLPE DE FLUIDO. CON LEVE INTERFERENCIA POR GAS. V/V OPERATIVAS. SEGUIMIENTO. | 64.4 | 1.7 |  |  |  | 1 | 1 | 10311 | JAZMIN-BG-2:1
JAZMIN | JAZMIN BH-04 | 2023-04-27 | 1694.5 | 1594 | 50.7 | AMPSCOT C-320-256-144a | 144 | 3/3 | 2 | 4.852 | 167 | 115 | 100 | NO VOLANTA | 35.7 | 141.9 | 2372 | 114.6 | AGUA 100% | 27.1 | 3190 | 5608 | OK | OK | 0 | 2.173 | 400 | 1276.35 | 294 | 289 | 0.2 | 1 | 98 | 1174.74 | 120.8 | 0.15 | NO | 1614 | 1480.73 | NO | 153.3 | POZO EN SEGUIMIENTO,CON BOMBEO ESTABLE. MUY ALTA SUMERGENCIA. BAJA EFICIENCIA DE LLENADO DE LA BOMBA: LEVE CIERRE TARDIO EN LA TV, SEVERO GOLPE DE FLUIDO CON LIGERA INTERFERENCIA POR GAS. DURANTE LA CARRERA ASCENDENTE HAY DISMINUCION DE CARGAS SOSTENIDAS Y CONSTANTES. V/V OPERATIVAS. EVALUAR LEVE DISMINUCION DE SPM. | 68.3 | 3.7 |  |  |  | 1 | 1 | 10312 | JAZMIN-BH-4:1
JAZMIN | JAZMIN L-02 | 2023-04-27 | 1598.5 | 1462 | 70.5 | AMPSCOT C-320-256-144 | 144 | 3/3 | 2 | 1.798 | 108 | 97 | 120 | NO VOLANTA | 49.46 | 142.5 | 2351 | 59.1 | EMUL 90% | 25.7 | 3597 | 5584 | OK | OK | 0 | 2.193 | 400 | 1463.01 | 55 | 55 | 0.3 | 0 | 100 | 1334.25 | 23.8 | 0.03 | NO | 1522.62 | 1448.6 | SI | 55.5 | POZO EN SEGUIMIENTO,CON BOMBEO ESTABLE. MEDIANA SUMERGENCIA. MEDIANA EFICIENCIA DE LLENADO DE LA BOMBA: ACENTUADO GOLPE DE FLUIDO. V/V OPERATIVAS. CONTINUAR SEGUIMIENTO. | 63.1 | 1.9 |  |  |  | 1 | 1 | 10313 | JAZMIN-L-2:1
JAZMIN | JAZMIN L-03 | 2023-04-27 | 1533.5 | 1396 | 52.6 | AMPSCOT C-320-256-144a | 144 | 3/3 | 2 | 2.029 | 115 | 104 | 120 | NO VOLANTA | 36.9 | 142.4 | 2340 | 49.7 | EMUL 80% | 24.3 | 3337 | 5440 | OK | OK | 0 | 2.01 | 400 | 1406.52 | 40 | 39 | 0.3 | 1 | 98 | 1399.52 | 17.2 | 0.13 | NO | 1447.16 | 1433.39 | NO | 55 | POZO EN SEGUIMIENTO,CON BOMBEO ESTABLE. BAJA SUMERGENCIA. BAJA EFICIENCIA DE LLENADO DE LA BOMBA: SEVERO GOLPE DE FLUIDO. LIGERA INTERFERENCIA POR GAS. V/V OPERATIVAS. EVALUAR LEVE REDUCCION DE SPM O ESTIMULACION TERMICA. | 54.6 | 1.5 |  |  |  | 1 | 1 | 10314 | JAZMIN-L-3:1
JAZMIN | JAZMIN O-01 | 2023-04-27 | 1704 | 1540 | 116.7 | AMPSCOT C-320-256-144a | 144 | 3/3 | 2 | 5 | 124 | 107 | 120 | 500-24" | 81.62 | 142.9 | 2509 | 272.1 | EMUL 90% | 29.4 | 3067 | 5514 | SL | OK | 2.4 | 1.984 | 400 | 1332.74 | 284 | 267 | 0.3 | 3 | 94 | 1343.49 | 112.3 | 0.23 | NO | 1645.73 | 1548.63 | SI | 135 | POZO CON AUMENTO DE SPM, CON BOMBEO ESTABLE. MUY ALTA SUMERGENCIA. BUENA EFICIENCIA DE LLENADO DE LA BOMBA:LIGERA INTERFERENCIA POR GAS. TV CON SL. | 81.4 | 10 |  |  |  | 1 | 1 | 10315 | JAZMIN-O-1:1
JAZMIN | JAZMIN O-02 | 2023-04-27 | 1627.5 | 1510 | 56.5 | AMPSCOT C-320-256-144 | 144 | 3/3 | 2 | 4.157 | 121 | 107 | 120 | 500-39" | 39.85 | 141.9 | 2587 | 109.6 | EMUL 80% | 25.8 | 3294 | 5698 | OK | OK | 0 | 2.16 | 400 | 1564.68 | 58 | 51 | 0.5 | 5 | 89 | 1448.78 | 22.4 | 0.37 | NO | 1625.42 | 1580.05 | SI | 23.2 | POZO EN SEGUIMIENTO, CON BOMBEO ESTABLE. LEVE DISMINUCION DE % EFF BOMBA Y NIVEL. MEDIANA SUMERGENCIA. BAJA EFICIENCIA DE LLENADO DE LA BOMBA: SEVERO GOLPE DE FLUIDO. INTERFERENCIA POR GAS. V/V OPERATIVAS. EVALUAR DISMINUCION DE SPM. | 63 | 2.8 |  |  |  | 1 | 1 | 10316 | JAZMIN-O-2:1
JAZMIN | JAZMIN O-03 | 2023-04-27 | 1593 | 1472 | 122.5 | AMPSCOT C-320-256-144 | 144 | 4/4 | 2 | 6.475 | 154 | 118 | 120 | 500-29" | 86.08 | 142.4 | 2612 | 370.1 | EMUL 90% | 28.7 | 3457 | 5646 | SL | OK | 2.7 | 2.04 | 400 | 1491.6 | 89 | 78 | 0.4 | 5 | 87 | 1462.36 | 33 | 0.49 | NO | 1581 | 1578.03 | SI | 37.8 | POZO EN SEGUIMIENTO, A ALTOS SPM, CON BOMBEO ESTABLE. MEJORO % EFF BOMBA Y LEVE CAIDA DE NIVEL DE FLUIDO: MODERADA SUMERGENCIA. ALTA EFICIENCIA DE LLENADO DE LA BOMBA: LEVE GOLPE DE FLUIDO E INTERFERENCIA POR GAS. TV CON SL. EVALUAR DISMINUCION DE SPM. | 77.3 | 8 |  |  |  | 1 | 1 | 10317 | JAZMIN-O-3:1
JAZMIN | JAZMIN O-04 | 2023-04-27 | 2249 | 2073 | 96.1 | AMPSCOT C-320-256-144a | 129.6 | 2/3 | 2.25 | 2.922 | 111 | 115 | 120 | NO VOLANTA | 78.64 | 122.2 | 4493 | 165.7 | EMUL 90% | 38.6 | 6291 | 8640 | OK | OK | 0 | 3.026 | 400 | 2229.36 | 62 | 62 | 0.2 | 1 | 100 | 1473.47 | 28.8 | 0.04 | NO | 2294.12 | 2221.6 | SI | 9.3 | POZO EN SEGUIMIENTO, CON BOMBEO ESTABLE. MEDIANA SUMERGENCIA. BUENA EFICIENCIA DE LLENADO DE LA BOMBA: MODERADO GOLPE DE FLUIDO. FUERTE GOLPE DE BOMBA. V/V OPERATIVAS. SEGUIMIENTO. | 94.4 | 3.9 |  |  |  | 1 | 1 | 10318 | JAZMIN-O-4:1
JAZMIN | JAZMIN O-05 | 2023-04-27 | 1677.5 | 1565 | 110.9 | AMPSCOT C-320-256-144a | 144 | 3/3 | 2 | 5.099 | 167 | 130 | 120 | NO VOLANTA | 78.19 | 141.9 | 2614 | 263.8 | EMUL 90% | 27.5 | 3389 | 5903 | SL | OK | 2.4 | 1.977 | 400 | 1451.86 | 183 | 175 | 0.3 | 2 | 96 | 1468.75 | 80.2 | 0.17 | NO | 1653 | 1566.29 | NO | 90 | POZO EN SEGUIMIENTO,CON BOMBEO ESTABLE. ALTA SUMERGENCIA. BUENA EFICIENCIA DE LLENADO DE LA BOMBA: LEVE CIERRE TARDIO EN LA TV Y LIGERA INTERFERENCIA POR GAS. TV CON SL. SEGUIMIENTO. | 68 | 6.7 |  |  |  | 1 | 1 | 10319 | JAZMIN-O-5:1
JAZMIN | JAZMIN AI-02 | 2023-04-26 | 1942.95 | 1718.9 | 101.6 | AMPSCOT C-320-256-144a | 115.2 | 1/3 | 2 | 2.403 | 83 | 89 | 0 | NB | 90.58 | 112.1 | 2946 | 113.8 | NB | 29.8 | 4296 | 5846 | SL | OK | 1.6 | 2.202 | 400 | 1622.02 | 409 | 409 | 0.1 | 1 | 100 | 1473.22 | 172 | 0.05 | SI | 2033.5 | 2021.44 | SI | 134.3 | POZO SE ENCONTRO NO BOMBEA. CON CARTA DE BOMBEO Y FUERTE GOLPE DE BOMBA. BAJA DIFERENCIA DE CARGAS ENTRE V/VS. SE VISUALIZA TV CON PROBLEMAS. CUADRILLA DE N&D, DEBIDO AL FUERTE GOLPE DE BOMBA, AUMENTO SPM PARA ESTIMULAR Y LUEGO LE BAJO LOS SPM A LOS QUE VENIA TRABAJANDO, Y SE DEJO BOMBEANDO. | 71.5 | 2.6 |  |  |  | 1 | 1 | 10320 | JAZMIN-AI-2:1
JAZMIN | JAZMIN AI-03 | 2023-04-26 | 1560.38 | 1341.76 | 127.4 | AMPSCOT C-320-256-144a | 144 | 3/3 | 2 | 7.171 | 101 | 93 | 40 | NO VOLANTA | 88.78 | 143.5 | 2382 | 426.2 | EMUL 98% | 20.6 | 2681 | 3456 | SL | OK | 0.9 | 0.935 | 400 | 621.6 | 964 | 964 | 0.1 | 0 | 100 | 1329.63 | 405.1 | 0.04 | NO | 1624.82 | 1583.33 | NO | 379.5 | POZO CON AUMENTO DE SPM, A ALTOS SPM, CON BOMBEO "ESTABLE". MUY ALTA SUMERGENCIA. ALTA EFICIENCIA DE LLENADO DE LA BOMBA: LEVE GOLPE DE FLUIDO. CON REDUCCION DE CARGA EN LA MITAD DE LA CARRERA ASCENDENTE. TV CON ESCURRIMIENTO POR LA PERDIDA DE CARGA. | 52.7 | 4.8 |  |  |  | 1 | 1 | 10321 | JAZMIN-AI-3:1
JAZMIN | JAZMIN AI-04 | 2023-04-26 | 1595.57 | 1436.15 | 93 | AMPSCOT C-320-256-144a | 144 | 3/3 | 2 | 2.711 | 139 | 100 | 40 | NO VOLANTA | 65.24 | 142.6 | 2157 | 117.6 | EMUL 86% | 24.8 | 3473 | 5507 | OK | OK | 0 | 2.001 | 400 | 1377.58 | 103 | 103 | 0.1 | 1 | 100 | 1376.9 | 43.6 | 0.07 | NO | 1482.9 | 1467.06 | NO | 93.9 | POZO EN SEGUIMIENTO, CON BOMBEO ESTABLE. OPERANDO BAJO CONDICIONES ESTABLES. BUENA SUMERGENCIA. MEDIANA EFICIENCIA DE LLENADO DE LA BOMBA: ACENTUADO GOLPE DE FLUIDO E IPG. V/V OPERATIVAS. CONTINUAR SEGUIMENTO. | 57 | 2.8 |  |  |  | 1 | 1 | 10322 | JAZMIN-AI-4:1
JAZMIN | JAZMIN AI-05 | 2023-04-26 | 1700.35 | 1540.07 | 65.5 | AMPSCOT C-320-256-144 | 144 | 3/3 | 2 | 6 | 148 | 105 | 40 | 500-37" | 46.13 | 142 | 2235 | 183.3 | EMUL 90% | 29.2 | 3583 | 5410 | OK | OK | 0 | 2.126 | 400 | 1339.06 | 245 | 223 | 0.2 | 4 | 91 | 1259.7 | 93.5 | 0.41 | NO | 1608.7 | 1512.32 | SI | 128.6 | POZO EN SEGUIMIENTO,A ALTOS SPM, CON BOMBEO "ESTABLE". ALTA SUMERGENCIA. MEDIANA EFICIENCIA DE LLENADO DE LA BOMBA: ACENTUADO GOLPE DE FLUIDO CON LEVE INTERFERENCIA POR GAS. V/V OPERATIVAS. CONTINUAR SEGUIMIENTO. | 76 | 6.6 |  |  |  | 1 | 1 | 10323 | JAZMIN-AI-5:1
JAZMIN | JAZMIN AP-01 | 2023-04-26 | 1416 | 1186 | 76.9 | LUFKIN M-320-213-120 | 104.046 | 2/3 | 2 | 4.027 | 117 | 108 | 50 | NO VOLANTA | 75.09 | 102.4 | 1804 | 144.4 | EMUL 60% | 30 | 2807 | 4847 | SL | OK | 1.4 | 1.568 | 400 | 1122.73 | 86 | 81 | 0.5 | 2 | 94 | 1432.05 | 34.7 | 0.29 | NO | 1223 | 1156.2 | SI | 104.9 | POZO CON AUMENTO DE SPM, CON BOMBEO ESTABLE. MODERADA SUMERGENCIA. BUENA EFICIENCIA DE LLENADO DE LA BOMBA:LEVE CIERRE TARDIO EN LA TV. LEVE INTERFERENCIA POR GAS Y GP DE FLUIDO. STUFFING AJUSTADO. SEGUIMIENTO. | 61.5 | 3.8 |  |  |  | 1 | 1 | 10324 | JAZMIN-AP-1:1
JAZMIN | JAZMIN AP-02 | 2023-04-26 | 1525.5 | 1296 | 63.6 | ZIMEC C-456-256-144 | 144 | 4/4 | 2 | 1.899 | 137 | 124 | 50 | NO VOLANTA | 44.49 | 143 | 1884 | 56.4 | EMUL 90% | 22.7 | 3557 | 5290 | OK | OK | 0 | 1.92 | 400 | 1255.69 | 80 | 76 | 0.2 | 2 | 96 | 1308.01 | 32.5 | 0.2 | NO | 1360 | 1207.92 | SI | 88 | POZO EN SEGUIMIENTO, CON BOMBEO ESTABLE. CAIDA DE % EFF BOMBA & SUMERGENCIA. MODERADA SUMERGENCIA.MEDIANA EFICIENCIA DE LLENADO DE LA BOMBA: LEVE CIERRE TARDIO DE LA TV. ACENTUADO INTERFERENCIA POR GAS Y GP DE FLUIDO. V/V OPERATIVAS. SEGUIMIENTO. NOTA: FRENO DE LA UBM, ES ENCUENTRA LARGO. SE CORROBORRO LA UBM: DIFIERE EN MARCA, NOMENCLATURA Y RECORRIDO ES: ZIMEC C-456-256-144 4/4. | 53 | 1.5 |  |  |  | 1 | 1 | 10325 | JAZMIN-AP-2:1
JAZMIN | JAZMIN AP-03 | 2023-04-26 | 1518.5 | 1271 | 22.2 | LUFKIN C-320D-213-120 | 120 | 3/3 | 2 | 2.899 | 117 | 116 | 50 | NO VOLANTA | 18.76 | 118.5 | 1933 | 30 | EMUL 90% | 25.8 | 2420 | 4571 | OK | OK | 0 | 1.805 | 400 | 1254.75 | 145 | 132 | 0.6 | 3 | 91 | 1390.31 | 56.4 | 0.34 | NO | 1451.76 | 1242.68 | SI | 77.4 | POZO CON LEVE AUMENTO DE SPM, CON BOMBEO ESTABLE. BUENA SUMERGENCIA. BAJISIIMA EFICIENCIA DE LLENADO DE LA BOMBA: MUY SEVERO GOLPE DE FLUIDO. CON LEVE INTERFERENCIA POR GAS. PEQUEÑO DAÑO EN EL BARRIL DE LA BOMBA CASI FINALIZANDO EN LA CARRERA ASCENDENTE. V/V OPERATIVAS. EVALUAR REDUCCION DE SPM. | 52.4 | 2.2 |  |  |  | 1 | 1 | 10326 | JAZMIN-AP-3:1
JAZMIN | JAZMIN AP-04 | 2023-04-26 | 1492.5 | 1243 | 43.9 | AMERICAN C-320-256-120a | 92.093 | 1/3 | 2 | 3.509 | 129 | 123 | 50 | 500-53" | 48.49 | 90.5 | 1983 | 71.8 | EMUL 50% | 24.3 | 4744 | 4926 | OK | OK | 0 | 1.696 | 400 | 1219.74 | 181 | 150 | 0.6 | 7 | 83 | 1438.37 | 63.6 | 0.74 | SI | 1400.37 | 1400.37 | SI | 99.8 | POZO CON REDUCCION DE SPM, CON BOMBEO ESTABLE. MEJORO % EFF BOMBA: ALTA SUMERGENCIA. MEDIANA EFICIENCIA DE LLENADO DE LA BOMBA: ACENTUADO GOLPE DE FLUIDO Y LEVE INTERFERENCIA POR GAS. SV ALTA. SEGUIMIENTO. | 63.5 | 3 |  |  |  | 1 | 1 | 10327 | JAZMIN-AP-4:1
JAZMIN | JAZMIN AP-05 | 2023-04-26 | 1339.83 | 1149.66 | 55 | LUFKIN C-320D-213-120 | 120 | 3/3 | 2.25 | 5.233 | 184 | 138 | 50 | NO VOLANTA | 46.34 | 118.8 | 2604 | 170 | EMUL 80% | 29 | 3190 | 5024 | OK | OK | 0 | 1.526 | 400 | 1079.31 | 252 | 217 | 0.6 | 5 | 86 | 1414.56 | 90 | 0.66 | NO | 1333 | 1329.22 | NO | 92.8 | POZO EN SEGUIMIENTO, CON BOMBEO ESTABLE. ALTA SUMERGENCIA. MEDIANA EFICIENCIA DE LLENADO DE LA BOMBA: ACENTUADO GOLPE DE FLUIDO E INTERFERENCIA POR GAS. V/V OPERATIVAS. SEGUIMIENTO. | 60 | 2.6 |  |  |  | 1 | 1 | 10328 | JAZMIN-AP-5:1
JAZMIN | JAZMIN AP-06 | 2023-04-26 | 1488.94 | 1259.88 | 28.5 | LUFKIN C-320-256-144a | 144 | 3/3 | 2 | 3.18 | 126 | 120 | 50 | 500-1:28" | 19.99 | 142.5 | 1939 | 42.2 | EMUL 88% | 22 | 2778 | 4812 | OK | OK | 0 | 1.744 | 400 | 1248.47 | 97 | 91 | 0.5 | 3 | 94 | 1431.73 | 38.7 | 0.37 | NO | 1367.23 | 1255.1 | SI | 81.6 | POZO CON LEVE REDUCCION DE SPM, CON BOMBEO ESTABLE. MODERADA SUMERGENCIA. BAJISIIMA EFICIENCIA DE LLENADO DE LA BOMBA: LIGERO CIERRE TARDIO EN LA TV. MUY SEVERO GOLPE DE FLUIDO CON LEVE INTERFERENCIA POR GAS. FLUCTUACION DE CARGAS CONTINUAS Y CONSTANTES EN AMBAS CARRERAS. V/V OPERATIVAS. EVALUAR REDUCCION DE SPM. | 55.3 | 1.9 |  |  |  | 1 | 1 | 10329 | JAZMIN-AP-6:1
JAZMIN | JAZMIN AP-07 | 2023-04-26 | 1879.48 | 1325.97 | 104.7 | LUFKIN C-320-213-120 | 120 | 4/4 | 2 | 2.995 | 131 | 116 | 50 | NO VOLANTA | 91.23 | 114.7 | 2145 | 146.2 | EMUL 86% | 52 | 4009 | 6944 | SL | OK | 2.6 | 1.83 | 400 | 1356.98 | 193 | 159 | 0.8 | 8 | 82 | 1483.04 | 67.1 | 0.7 | SI | 1622.9 | 1390.53 | SI | 139.7 | POZO EN SEGUIMIENTO, CON BOMBEO ESTABLE. ALTA SUMERGENCIA. ALTA EFICIENCIA DE LLENADO DE LA BOMBA: MVTO DE TUBERIA. EVALUAR LEVE AUMENTO DE SPM. | 131 | 7.7 |  |  |  | 1 | 1 | 10330 | JAZMIN-AP-7:1
JAZMIN | JAZMIN AP-08 | 2023-04-26 | 1920.5 | 1384 | 97.9 | LUFKIN C-320-213-120 | 120 | 3/3 | 2 | 4.58 | 125 | 117 | 50 | NO VOLANTA | 85.22 | 114.9 | 2783 | 209.2 | EMUL 90% | 42.8 | 3008 | 5733 | SL | OK | 1.9 | 1.628 | 400 | 1220.67 | 762 | 532 | 6.2 | 33 | 56 | 1499.59 | 227.4 | 3.31 | SI | 2253.31 | 1837.16 | SI | 125.8 | POZO CON AUMENTO DE SPM, CON BOMBEO ESTABLE. NIVEL CON RUIDO Y GAS: MUY ALTA SUMERGENCIA. ALTO FLUJO DE GAS POR EL ANULAR. CHP ALTO: 6,2 PSI. ALTA EFICIENCIA DE LA BOMBA: LIGERA INTERFERENCIA POR GAS. SEGUIMIENTO. | 109.4 | 10.2 |  |  |  | 1 | 1 | 10331 | JAZMIN-AP-8:1
JAZMIN | JAZMIN AT-01 | 2023-04-26 | 1618.5 | 1526 | 87.6 | AMPSCOT C-320-256-144a | 144 | 3/3 | 2 | 2.449 | 109 | 102 | 20 | NO VOLANTA | 61.6 | 142.2 | 2245 | 100.1 | EMUL 70% | 23.4 | 3286 | 5442 | SL | OK | 1.1 | 1.967 | 400 | 1414.7 | 138 | 131 | 1 | 2 | 95 | 1438.43 | 56.3 | 0.2 | NO | 1556.81 | 1526.35 | SI | 81.2 | POZO EN SEGUIMIENTO, CON BOMBEO ESTABLE. OPERANDO BAJO CONDICIONES ESTABLES: BUENA SUMERGENCIA. MEDIANA EFICIENCIA DE LLENADO DE LA BOMBA: ACENTUADO GOLPE DE FLUIDO CON LEVE INTERFERENCIA POR GAS. CONTINUAR SEGUIMIENTO. | 44.2 | 2.1 |  |  |  | 1 | 1 | 10332 | JAZMIN-AT-1:1
JAZMIN | JAZMIN BE-01 | 2023-04-26 | 1563.41 | 1324.82 | 107.7 | AMPSCOT C-320-256-144a | 144 | 3/3 | 2 | 8.108 | 136 | 106 | 50 | NO VOLANTA | 75.61 | 142.4 | 2366 | 407.3 | EMUL 96% | 33.9 | 3792 | 5997 | SL | OK | 2.4 | 1.773 | 400 | 1302.34 | 292 | 292 | 0.4 | 1 | 100 | 1469.08 | 133.6 | 0.08 | SI | 1616.24 | 1546.84 | SI | 111 | POZO EN SEGUIMIENTO A ALTOS SPM, CON BOMBEO ESTABLE. MUY ALTA SUMERGENCIA. BUENA EFICIENCIA DE LLENADO DE LA BOMBA: MODERADO GOLPE DE FLUIDO. REDUCCION DE CARGA EN LA MITAD DE LA CARRERA ASCENDENTE: ERROR ROD GUIA. TV CON SL. SEGUIMIENTO. | 97.8 | 9.6 |  |  |  | 1 | 1 | 10333 | JAZMIN-BE-1:1
JAZMIN | JAZMIN BE-02 | 2023-04-26 | 1632 | 1505 | 66.3 | AMPSCOT C-320-256-144a | 144 | 3/3 | 2 | 3.403 | 114 | 103 | 50 | NO VOLANTA | 46.67 | 142.1 | 2342 | 105.2 | EMUL 90% | 31.8 | 3701 | 6283 | OK | OK | 0 | 2.054 | 400 | 1464.63 | 146 | 130 | 0.3 | 4 | 89 | 1426.13 | 55.1 | 0.37 | NO | 1623.43 | 1537.45 | SI | 58.4 | POZO CON LEVE AUMENTO DE SPM, CON BOMBEO ESTABLE. BUENA SUMERGENCIA. MEDIANA EFICIENCIA DE LLENADO DE LA BOMBA: ACENTUADO GOLPE DE FLUIDO CON LEVE INTERFERENCIA POR GAS. V/V OPERATIVAS. SEGUIMIENTO. | 90.5 | 5.7 |  |  |  | 1 | 1 | 10334 | JAZMIN-BE-2:1
JAZMIN | JAZMIN BE-05 | 2023-04-26 | 1802 | 1324 | 136.9 | AMPSCOT C-320-256-144 | 144 | 3/3 | 2 | 7.347 | 105 | 101 | 50 | NO VOLANTA | 95.8 | 142.9 | 2366 | 469.2 | EMUL 98% | 30.7 | 3786 | 5452 | SL | OK | 1.9 | 1.333 | 400 | 1010.91 | 565 | 539 | 0.3 | 2 | 95 | 1516.75 | 245.8 | 0.25 | SI | 1616.24 | 1546.84 | SI | 322.2 | POZO EN SEGUIMIENTO A ALTOS SPM CON BOMBEO ESTABLE. ALTO BSW. MUY ALTA SUMERGENCIA. EXCELENTE EFICIENCIA DE LLENADO DE LA BOMBA. CARTA LLENA. CON AUMENTO DE CARGA AL INICIO DE LA CARRERA ASCENDNETE. CONTINUAR SEGUIMIENTO. | 81.9 | 6.8 |  |  |  | 1 | 1 | 10335 | JAZMIN-BE-5:1
JAZMIN | JAZMIN BE-06 | 2023-04-26 | 1520.98 | 1334.96 | 44.3 | AMPSCOT C-320-256-144 | 144 | 3/3 | 2 | 2.804 | 101 | 93 | 50 | NO VOLANTA | 31.11 | 142.4 | 2248 | 57.9 | EMUL 50% | 24.8 | 3453 | 5517 | OK | OK | 0 | 2.007 | 400 | 1354.95 | 183 | 178 | 0 | 2 | 97 | 1350.23 | 75.2 | 0.15 | SI | 1548.62 | 1501.15 | NO | 64.1 | POZO CON LIGERA REDUCCION DE SPM, CON BOMBEO ESTABLE. ALTA SUMERGENCIA. BAJA EFICIENCIA DE LLENADO DE LA BOMBA: LIGERO CIERRE TARDIO EN LA TV. SEVERO GOLPE DE FLUIDO CON LEVE INTERFERENCIA POR GAS. V/V OPERATIVAS. EVALUAR MINMIZAR ESPACIAMIENTO. | 50.8 | 1.8 |  |  |  | 1 | 1 | 10336 | JAZMIN-BE-6:1
JAZMIN | JAZMIN BJ-02 | 2023-04-26 | 1993 | 1722 | 33.6 | AMPSCOT C-320-256-144a | 129.6 | 2/3 | 2 | 1.644 | 110 | 105 | 80 | NO VOLANTA | 26.75 | 125.4 | 3039 | 25.7 | EMUL 70% | 30.7 | 3642 | 6749 | OK | OK | 0 | 2.983 | 400 | 2091.29 | 1 | 1 | 0.3 | 2 | 100 | 1402.14 | 1.5 | 0.11 | NO | 2092.92 | 1957.59 | SI | 0.8 | POZO CON REDUCCION DE SPM, CON BOMBEO ESTABLE. LIGERA MEJORA % EFF BOMBA: CON CRITICA SUMERGENCIA. BAJISIIMA EFICIENCIA DE LLENADO DE LA BOMBA: CIERRE TARDIO EN LA TV, SEVERO GOLPE DE FLUIDO. ALTA FRICCION EN AMBAS CARRERAS. V/V OPERATIVAS. | 77.4 | 1.8 |  |  |  | 1 | 1 | 10337 | JAZMIN-BJ-2:1
JAZMIN | JAZMIN BJ-03 | 2023-04-26 | 1561.5 | 1426 | 139.5 | AMPSCOT C-320-256-144 | 144 | 3/3 | 2 | 3.495 | 113 | 110 | 0 | NB | 96.86 | 144 | 2295 | 227.3 | NB | 15.6 | 3320 | 3351 | = | = | 0 | 1.846 | 400 | 1352.84 | 149 | 138 | 1.3 | 3 | 92 | 1465.7 | 59.2 | 0.38 | SI | 1502 | 1499.6 | NO | 84.6 | POZO SE ENCONTRO NO BOMBEA: SIN ACCION DE V/V, NI BOMBA. BOMBA DETERIORADA. REESPACIAR. BUENA SUMERGENCIA. | 16.2 | 1.2 |  |  |  | 1 | 1 | 10338 | JAZMIN-BJ-3:1
JAZMIN | JAZMIN BJ-05 | 2023-04-26 | 1792 | 1579 | 122 | KERUI C-320-256-144 | 129.6 | 3/4 | 2 | 2.839 | 171 | 132 | 80 | 500-31" | 94.98 | 128.4 | 2660 | 161.5 | EMUL 90% | 30.9 | 4337 | 5593 | LL | OK | 0.6 | 1.604 | 400 | 1071.6 | 654 | 557 | 1.2 | 7 | 83 | 1336.16 | 231.7 | 0.78 | NO | 1888.7 | 1691.06 | NO | 200.1 | POZO CON REDUCCION DE SPM, CON BOMBEO ESTABLE. MEJORO NOTABLEMENE % EFF BOMBA Y RECUPERO SUMERGENCIA: MUY ALTA SUMERGENCIA. ALTA EFICIENCIA DE LLENADO DE LA BOMBA: CARTA LLENA CON FRICCION EN LA CARRERA DESCENDENTE. TV CON LL. EVALUAR LEVE AUMENTO DE SPM. | 75.1 | 4 |  |  |  | 1 | 1 | 10339 | JAZMIN-BJ-5:1
JAZMIN | JAZMIN CK-01 | 2023-04-26 | 2086.5 | 1876 | 7.2 | KERUI C-320-256-144 | 115.2 | 1/3 | 2 | 1.2 | 115 | 112 | 40 | 500-1:27" | 6.57 | 110.3 | 3225 | 4.1 | EMUL 90% | 31.9 | 6732 | 7519 | OK | LIFTED | 0 | 3.03 | 400 | 2199.27 | 0 | 0 | 0.3 | 0 | 100 | 1451.66 | 0.9 | 0.03 | NO | 2191.05 | 2177.57 | SI | 0.9 | POZO EN SEGUIMIENTO, CON BOMBEO ESTABLE. CONTINUA TRABAJANDO CRITICAMENTE: SIN SUMERGENCIA. BAJISIIMA EFICIENCIA DE LLENADO DE LA BOMBA: MUY SEVERO GOLPE DE FLUIDO. SV SALIO LEVANTADA. | 59.1 | 0.4 |  |  |  | 1 | 1 | 10340 | JAZMIN-CK-1:1
JAZMIN | JAZMIN CK-02 | 2023-04-26 | 1664.87 | 1572.74 | 73.8 | KERUI C-320-256-144 | 144 | 4/4 | 2 | 2.605 | 116 | 101 | 40 | NO VOLANTA | 52 | 141.9 | 2090 | 89.6 | EMUL 70% | 29.2 | 3048 | 5233 | LL | OK | 0.5 | 1.605 | 400 | 1147.99 | 300 | 295 | 0.3 | 1 | 99 | 1430.52 | 124.1 | 0.13 | SI | 1455.55 | 1434.47 | SI | 215.8 | POZO CON LEVE AUMENTO DE SPM, CON BOMBEO ESTABLE. AUMENTO DE BBFD PERO CAIDA DE % EFF BOMBA: MUY ALTA SUMERGENCIA. MEDIANA EFICIENCIA DE LLENADO DE LA BOMBA:LIGERO CIERRE TARDIO EN LA TV, ACENTUADO GOLPE DE FLUIDO. ALTA FRICCION LA CARRERA ASCENDENTE. TV CON LL. SEGUIMIENTO. | 71.7 | 3.8 |  |  |  | 1 | 1 | 10341 | JAZMIN-CK-2:1
JAZMIN | JAZMIN I-08 | 2023-04-26 | 1621 | 1296 | 124.5 | AMPSCOT C-320-256-144 | 144 | 4/4 | 2 | 2.74 | 127 | 113 | 50 | NO VOLANTA | 87.86 | 141.7 | 2145 | 159.1 | EMUL 90% | 29.8 | 3724 | 6672 | SL | OK | 3.4 | 2.146 | 400 | 1511.31 | 121 | 112 | 0.3 | 4 | 90 | 1408.49 | 47.4 | 0.33 | NO | 1662.92 | 1458 | SI | 33.5 | POZO EN SEGUIMIENTO, CON BOMBEO ESTABLE. BUENA SUMERGENCIA. ALTA EFICIENCIA DE LLENADO DE LA BOMBA: LEVE INTERFERENCIA POR GAS. TV CON SL. EVALUAR LEVE AUMENTO DE SPM. | 72.9 | 4.9 |  |  |  | 1 | 1 | 10342 | JAZMIN-I-8:1
JAZMIN | JAZMIN O-01 | 2023-04-26 | 1704 | 1540 | 121 | AMPSCOT C-320-256-144a | 144 | 3/3 | 2 | 2.546 | 109 | 109 | 0 | NB | 84.45 | 143.2 | 2509 | 143.6 | NB | 22.7 | 3259 | 4651 | SL | OK | 1.4 | 2.006 | 400 | 1333.26 | 283 | 270 | 0.2 | 2 | 95 | 1329.27 | 113.9 | 0.32 | NO | 1645.73 | 1548.63 | SI | 136.7 | POZO SE ENCONTRO SIN BOMBEO. MUY ALTA SUMERGENCIA. CON ACCION DE BOMBA Y LEVE ACCION DE V/VS: DIFERENCIA ENTRE CARGAS DE LAS V/VS POCA. POZO ESTIMULADO A ALTOS SPM POR PARTE DE LA CUADRILLA DE N&D DEBIDO A QUE TENIA CARTA, Y SUMERGENCIA, LUEGO DE ESTA ESTIMULACION BOMBEO Y SE DEJO OPERATIVO A LOS SPM QUE TENIA: 2.5 SPM. EVALUAR LEVE AUMENTO DE SPM. | 46.3 | 2.8 |  |  |  | 1 | 1 | 10343 | JAZMIN-O-1:1
JAZMIN | JAZMIN P-07 | 2023-04-26 | 1273 | 1179 | 66.7 | AMPSCOT C-320-256-144 | 144 | 4/4 | 2 | 3.435 | 141 | 111 | 30 | NO VOLANTA | 46.64 | 143 | 1985 | 106.8 | EMUL 90% | 24.1 | 3246 | 5451 | OK | OK | 0 | 1.538 | 400 | 1015.94 | 406 | 400 | 0 | 1 | 97 | 1321.12 | 166.6 | 0.24 | NO | 1491.69 | 1376.26 | SI | 88.9 | POZO CON CBC A MEDIANOS SPM, CON BOMBEO ESTABLE. MUY ALTA SUMERGENCIA. MEDIANA EFICIENCIA DE LLENADO DE LA BOMBA: ACENTUADO INTERFERENCIA POR GAS. V/V OPERATIVAS. EVALUAR MINIMIZAR ESPACIAMIENTO. | 34.7 | 2.5 |  |  |  | 1 | 1 | 10344 | JAZMIN-P-7:1
JAZMIN | JAZMIN AA-01 | 2023-04-25 | 1707.5 | 1622 | 51.7 | AMPSCOT C-320-256-144a | 144 | 3/3 | 2 | 3.593 | 105 | 88 | 110 | NO VOLANTA | 36.44 | 142 | 2637 | 86.7 | EMUL 70% | 26.9 | 3355 | 6086 | OK | OK | 0 | 2.296 | 400 | 1637.91 | 24 | 13 | 2.7 | 37 | 52 | 1426.75 | 8.5 | 3.29 | NO | 1663.35 | 1609.34 | SI | 20.2 | POZO CON REDUCCION DE SPM, CON BOMBEO ESTABLE. MUY BAJA SUMERGENCIA. ALTO FLUJO DE GAS POR EL ANULAR. BAJA EFICIENCIA DE LLENADO DE LA BOMBA: LEVE CIERRE TARDIO DE LA TV. SEVERO GOLPE DE FLUIDO CON MODERADA INTERFERENCIA POR GAS. V/V OPERATIVAS. EVALUAR LEVE DISMINUCION DE SPM. | 66.6 | 3.5 |  |  |  | 1 | 1 | 10345 | JAZMIN-AA-1:1
JAZMIN | JAZMIN AA-02 | 2023-04-25 | 1727.5 | 1630 | 107.8 | AMPSCOT C-320-256-144a | 144 | 3/3 | 2 | 5.607 | 105 | 110 | 110 | NO VOLANTA | 75.97 | 141.9 | 2587 | 282 | EMUL 90% | 31.4 | 3854 | 5919 | OK | OK | 0 | 2.227 | 400 | 1584.59 | 57 | 48 | 0.1 | 7 | 85 | 1423.07 | 20.7 | 0.5 | NO | 1644.67 | 1582.15 | SI | 51.8 | POZO CON AUMENTO DE SPM, CON BOMBEO ESTABLE. MEDIANA SUMERGENCIA. BUENA EFICIENCIA DE LLENADO DE LA BOMBA: LEVE CIERRE TARDIO EN LA TV. MODERADO GOLPE DE FLUIDO E INTERFERENCIA POR GAS. V/V OPERATIVAS. SEGUIMIENTO. | 85.5 | 6.8 |  |  |  | 1 | 1 | 10346 | JAZMIN-AA-2:1
JAZMIN | JAZMIN AA-04 | 2023-04-25 | 2160 | 1926 | 41.7 | AMPSCOT C-320-256-144a | 144 | 3/3 | 2 | 3.046 | 108 | 97 | 110 | NO VOLANTA | 29.84 | 139.8 | 3472 | 59.3 | EMUL 80% | 32.5 | 4747 | 7471 | OK | OK | 0 | 2.666 | 400 | 1983.28 | 290 | 266 | 0.1 | 6 | 86 | 1487.83 | 111.9 | 0.36 | NO | 2278.32 | 2263.68 | SI | 63.4 | POZO CON REDUCCION DE SPM, CON BOMBEO ESTABLE. MUY ALTA SUMERGENCIA. BAJA EFICIENCIA DE LLENADO DE LA BOMBA: SEVERO GOLPE DE FLUIDO E INTERFERENCIA POR GAS. LA BOMBA NO CARGA HASTA Fo Max. V/V OPERATIVAS. EVALUAR MINIMIZAR ESPACIAMIENTO. | 62.6 | 1.9 |  |  |  | 1 | 1 | 10347 | JAZMIN-AA-4:1
JAZMIN | JAZMIN AA-05 | 2023-04-25 | 1680.5 | 1573 | 87 | AMPSCOT C-320-256-144 | 144 | 3/3 | 2 | 5.607 | 146 | 94 | 100 | NO VOLANTA | 61.29 | 141.9 | 2628 | 227.4 | EMUL 90% | 28.2 | 3383 | 5811 | SL | OK | 2.5 | 2.2 | 400 | 1585.56 | 56 | 54 | 0.1 | 2 | 96 | 1441.42 | 22.7 | 0.15 | SI | 1642.22 | 1629.65 | SI | 39.3 | POZO CON AUMENTO DE SPM, CON BOMBEO "ESTABLE". CAIDA DE SUMERGENCIA: MEDIANA SUMERGENCIA. MEDIANA EFICIENCIA DE LLENADO DE LA BOMBA: ACENTUADO GOLPE DE FLUIDO E NTERFERENCIA POR GAS. PROGRAMAR REDUCCION DE SPM. | 76.1 | 4.7 |  |  |  | 1 | 1 | 10348 | JAZMIN-AA-5:1
JAZMIN | JAZMIN AB-01 | 2023-04-25 | 1822.85 | 1685.7 | 109.6 | KERUI C-320-256-144 | 115.2 | 1/3 | 2 | 6.475 | 158 | 142 | 40 | 500-15" | 95.91 | 114.3 | 2515 | 331 | EMUL 90% | 25.7 | 3847 | 5619 | SL | OK | 2.3 | 1.61 | 400 | 1167.63 | 561 | 319 | 2.2 | 30 | 57 | 1450.47 | 134.3 | 2.7 | SI | 1737.47 | 1722.1 | SI | 159.2 | POZO EN SEGUIMIENTO, CON BOMBEO ESTABLE. MUY ALTA SUMERGENCIA. ALTO FLUJO DE GAS POR EL ANULAR. EXCELENTE EFICIENCIA DE LLENADO DE LA BOMBA. CARA LLENA . TV CON SL. CONTINUAR SEGUIMIENTO. | 49.3 | 4.3 |  |  |  | 1 | 1 | 10349 | JAZMIN-AB-1:1
JAZMIN | JAZMIN AB-02 | 2023-04-25 | 2242 | 2118 | 39.2 | KERUI C-320-256-144 | 115.2 | 1/3 | 2 | 2.032 | 113 | 105 | 40 | 500-47" | 35.25 | 111.3 | 3263 | 37.2 | EMUL 80% | 33.5 | 4875 | 8161 | OK | OK | 0.1 | 2.937 | 400 | 2227.22 | 49 | 47 | 1.3 | 8 | 83 | 1516.66 | 21.5 | 0.51 | NO | 2277 | 2261.46 | SI | 7.1 | POZO CON REDUCCION DE SPM, CON BOMBEO ESTABLE. MEJORO % EFF BOMBA Y SUMERGENCIA: NIVEL CON RUIDO: BAJA EFICIENCIA DE LLENADO DE LA BOMBA: ACENTUADA GP DE FLUIDO E INTERFERENCIA POR GAS. TV CON LL. SEGUIMIENTO. | 64.8 | 1.4 |  |  |  | 1 | 1 | 10350 | JAZMIN-AB-2:1
JAZMIN | JAZMIN AB-03 | 2023-04-25 | 1724.02 | 1652.05 | 91.1 | KERUI C-320-256-144 | 115.2 | 1/3 | 2 | 4.986 | 179 | 120 | 40 | 500-16" | 80.2 | 113.6 | 2265 | 211.9 | EMUL 94% | 24.1 | 3838 | 5403 | SL | OK | 1.4 | 1.801 | 400 | 1286.61 | 303 | 276 | 0.3 | 3 | 91 | 1428.77 | 114.2 | 0.42 | NO | 1596 | 1573.66 | SI | 167.1 | POZO CON AUMENTO DE SPM, CON BOMBEO "ESTABLE". AUMENTO DE BBFD Y DISMINUCION LEVE NIVEL: MUY ALTA SUMERGENCIA. BUENA EFICIENCIA DE LLENADO DE LA BOMBA: LEVE GOLPE DE FLUIDO E INTERFERENCIA POR GAS. SEGUIMIENTO. | 50.6 | 3.1 |  |  |  | 1 | 1 | 10351 | JAZMIN-AB-3:1
JAZMIN | JAZMIN AB-04 | 2023-04-25 | 1821 | 1673.06 | 95.1 | KERUI C-320-256-144 | 115.2 | 1/3 | 2 | 6.475 | 122 | 112 | 40 | 500-21" | 82.5 | 115.3 | 2606 | 287.3 | EMUL 90% | 27.4 | 3611 | 5743 | SL | OK | 3.6 | 2.242 | 400 | 1634.83 | 177 | 141 | 2 | 10 | 80 | 1458.37 | 61.2 | 0.82 | NO | 1816.15 | 1787.71 | SI | 63 | POZO EN SEGUIMIENTO, CON BOMBEO ESTABLE. LEVE CAIDA DE SUMERGENCIA Y BBFD. ALTA SUMERGENCIA.BUENA EFICIENCIA DE LLENADO DE LA BOMBA: TV CON LIGERA FUGA Y ESCURRIMIENTO. SEGUIMIENTO. | 58.3 | 6.6 |  |  |  | 1 | 1 | 10352 | JAZMIN-AB-4:1
JAZMIN | JAZMIN AB-05 | 2023-04-25 | 2291.62 | 2199.24 | 141.5 | AMPSCOT C-640-305-168 | 168 | 4/4 | 2.25 | 5 | 124 | 102 | 40 | NO VOLANTA | 86.38 | 163.8 | 4056 | 417.5 | EMUL 90% | 36 | 5054 | 9041 | SL | OK | 8.1 | 3.057 | 400 | 2183.03 | 92 | 81 | 0.3 | 5 | 88 | 1428.22 | 34.7 | 0.28 | SI | 2276 | 2253.21 | SI | 41 | POZO EN SEGUIMIENTO, CON BOMBEO ESTABLE. CAIDA DE NIVEL Y % EFF BOMBA: MODERADA SUMERGENCIA. ALTA EFICIENCIA DE LLENADO DE LA BOMBA: LIGERO GOLPE DE FLUIDO E INTERFERENCIA POR GAS. TV CON SL. CONTINUAR SEGUIMIENTO. | 118.1 | 10.2 |  |  |  | 1 | 1 | 10353 | JAZMIN-AB-5:1
JAZMIN | JAZMIN AD-02 | 2023-04-25 | 1356.5 | 1147 | 110.1 | AMPSCOT C-320-256-144 | 129.6 | 3/4 | 2 | 4.787 | 125 | 113 | 50 | NO VOLANTA | 85.59 | 128.7 | 1888 | 245.9 | EMUL 70% | 21.6 | 2878 | 4046 | SL | OK | 1.5 | 1.565 | 400 | 1038.1 | 260 | 244 | 0.5 | 2 | 94 | 1326.65 | 102.7 | 0.35 | SI | 1366.32 | 1223.01 | SI | 99.5 | POZO EN SEGUIMIENTO, CON BOMBEO ESTABLE. OPERA BAJO CONDICIONES ESTABLES: ALTA SUMERGENCIA. LIGERA GP DE FLUIDO E INTERFERENCIA POR GAS. CONTINUAR SEGUIMIENTO. | 52.5 | 4.9 |  |  |  | 1 | 1 | 10354 | JAZMIN-AD-2:1
JAZMIN | JAZMIN AD-03 | 2023-04-25 | 1230 | 1077 | 80.3 | AMPSCOT C-320-256-144 | 144 | 4/4 | 2 | 2.791 | 141 | 120 | 50 | NO VOLANTA | 55.72 | 144.2 | 1249 | 104.5 | EMUL 80% | 20 | 2285 | 3752 | SL | OK | 0.7 | 1.157 | 400 | 716.61 | 291 | 288 | 0.3 | 1 | 99 | 1238.74 | 98.1 | 0.19 | SI | 1009.25 | 1005.91 | NO | 197 | POZO CON AUMENTO DE SPM, CON BOMBEO DEFICIENTE. MUY ALTA SUMERGENCIA. CON ACCION DE BOMBA: MEDIANA EFICIENCIA DE LLENADO DE LA BOMBA. DIFERENCIA ENTRE V/V BAJA: V/VS CASI EQUIPARADAS. EVALUAR REESPACIAR Y DEJAR UN GOLPE MAS FUERTE. | 61.6 | 4.2 |  |  |  | 1 | 1 | 10355 | JAZMIN-AD-3:1
JAZMIN | JAZMIN AD-05 | 2023-04-25 | 1353 | 1161 | 40.1 | AMPSCOT C-320-256-144 | 129.6 | 3/4 | 2 | 3.422 | 143 | 135 | 30 | 500-1:21" | 31.2 | 128.4 | 1805 | 64 | EMUL 80% | 21.5 | 2570 | 4587 | OK | OK | 0 | 1.528 | 400 | 1127.91 | 121 | 108 | 0.8 | 4 | 89 | 1476.32 | 45.8 | 0.49 | NO | 1274.85 | 1197.15 | SI | 72.6 | POZO CON REDUCCION DE SPM, CON BOMBEO ESTABLE. BUENA SUMERGENCIA. BAJA EFICIENCIA DE LLENADO DE LA BOMBA: LEVE CIERRE TARDIO DE LA TV. SEVERO GOLPE DE FLUIDO CON LEVE INTERFERENCIA POR GAS. V/V OPERATIVAS. EVALUAR LEVE DISMINUCION DE SPM. | 48.2 | 2.1 |  |  |  | 1 | 1 | 10356 | JAZMIN-AD-5:1
JAZMIN | JAZMIN AZ-01 | 2023-04-25 | 1699.05 | 1605.1 | 95.1 | AMPSCOT C-320-256-144a | 144 | 3/3 | 2.25 | 3.905 | 149 | 118 | 70 | NO VOLANTA | 67.33 | 141.2 | 3216 | 219.1 | EMUL 92% | 30.3 | 3483 | 6734 | SL | OK | 3.9 | 2.022 | 400 | 1451.51 | 222 | 200 | 0.3 | 4 | 90 | 1435.72 | 83.5 | 0.34 | NO | 1686 | 1623.92 | SI | 88.6 | POZO CON REDUCCION DE SPM, CON BOMBEO ESTABLE. MEJORO % EFF BOMBA. ALTA SUMERGENCIA. MEDIANA EFICIENCIA DE LLENADO DE LA BOMBA: MODERADO GOLPE DE FLUIDO CON LEVE INTERFERENCIA POR GAS. STUFFING AJUSTADO. ESCURRIMIENTO EN LA TV, SEGUIMIENTO. | 75.2 | 4.9 |  |  |  | 1 | 1 | 10357 | JAZMIN-AZ-1:1
JAZMIN | JAZMIN AZ-02 | 2023-04-25 | 1766.14 | 1667.28 | 71 | AMPSCOT C-320-256-144a | 144 | 3/3 | 2 | 4.569 | 132 | 110 | 70 | 500-25" | 50.1 | 141.7 | 2597 | 151.2 | EMUL 92% | 30.9 | 4992 | 6318 | OK | OK | 0 | 2.221 | 400 | 1653.08 | 88 | 71 | 2.3 | 9 | 81 | 1488.59 | 32.3 | 0.68 | NO | 1748.88 | 1663.25 | SI | 38.4 | POZO CON LEVE REDUCCION DE SPM, CON BOMBEO ESTABLE. MEJORO % EFF Y RECUPERACION LEVE DE NIVEL DE FLUIDO. MEDIANA EFICIENCIA DE LLENADO DE LA BOMBA: ACENTUADO GOLPE DE FLUIDO E INTERFERENCIA POR GAS. V/V OPERATIVAS. SEGUIMIENTO. | 80.6 | 5.8 |  |  |  | 1 | 1 | 10358 | JAZMIN-AZ-2:1
JAZMIN | JAZMIN AZ-03 | 2023-04-25 | 1683.2 | 1584.4 | 68.9 | AMPSCOT C-320-256-144a | 144 | 3/3 | 2 | 4.592 | 126 | 115 | 70 | NO VOLANTA | 48.51 | 142.1 | 2552 | 147.6 | EMUL 90% | 27.8 | 3631 | 5800 | OK | OK | 0 | 2.162 | 400 | 1563.08 | 87 | 87 | 0.1 | 1 | 100 | 1445.96 | 36.8 | 0.07 | NO | 1651.5 | 1631.59 | SI | 50.9 | POZO CON REDUCCION DE SPM, CON BOMBEO ESTABLE. MEJORO % EFF BOMBA. MODERADA SUMERGENCIA.MEDIANA EFICIENCIA DE LLENADO DE LA BOMBA: LIGERO CIERRE TARDIO EN LA TV. MODERADO GOLPE DE FLUIDO. V/V OPERATIVAS. SEGUIMIENTO. | 65.3 | 3.3 |  |  |  | 1 | 1 | 10359 | JAZMIN-AZ-3:1
JAZMIN | JAZMIN AZ-04 | 2023-04-25 | 2180.13 | 1912.25 | 36.2 | AMPSCOT C-320-256-144a | 144 | 3/3 | 2 | 2.041 | 109 | 109 | 60 | NO VOLANTA | 25.94 | 139.7 | 3467 | 34.5 | EMUL 80% | 36.8 | 4928 | 7629 | OK | LIFTED | 0 | 2.629 | 400 | 2002.56 | 302 | 245 | 0.8 | 21 | 68 | 1523.44 | 103.8 | 1.4 | SI | 2308.45 | 2293.34 | NO | 50.9 | POZO EN SEGUIMIENTO, CON BOMBEO ESTABLE. NIVEL CON RUIDO, ALTA SUMERGENCIA. ALTO FLUJO DE GAS POR EL ANULAR. BAJISIIMA EFICIENCIA DE LLENADO DE LA BOMBA: LEVE CIERRE TARDIO. SEVERO GOLPE DE FLUIDO CON LEVE INTERFERENCIA POR GAS. ALTA FRICION EN LA CARRERA ASCENDENTE. V/V OPERATIVAS. CONTINUAR SEGUIMIENTO. | 86.7 | 2.7 |  |  |  | 1 | 1 | 10360 | JAZMIN-AZ-4:1
JAZMIN | JAZMIN AZ-05 | 2023-04-25 | 1718.67 | 1642.33 | 113.4 | AMPSCOT C-320-256-144a | 144 | 3/3 | 2 | 6.316 | 119 | 107 | 60 | 500-16" | 79.92 | 141.9 | 2553 | 334 | EMUL 96% | 30.9 | 3785 | 6308 | SL | OK | 3.8 | 2.35 | 400 | 1622.74 | 47 | 46 | 0.2 | 1 | 99 | 1381.05 | 20.2 | 0.09 | SI | 1670.43 | 1653.92 | SI | 41.6 | POZO EN SEGUIMIENTO, CON BOMBEO ESTABLE. LEVE CAIDA DE SUMERGENCIA. BAJA SUMERGENCIA. BUENA EFICIENCIA DE LLENADO DE LA BOMBA: MODERADO GOLPE DE FLUIDO. TV CON ESCURRIMIENTO SL. CONTINUAR SEGUIMIENTO. | 82.1 | 6.6 |  |  |  | 1 | 1 | 10361 | JAZMIN-AZ-5:1
JAZMIN | JAZMIN AZ-06 | 2023-04-25 | 1748.5 | 1638 | 55.4 | AMPSCOT C-320-256-144 | 144 | 3/3 | 2 | 5.028 | 110 | 97 | 90 | 500-36" | 39.13 | 141.6 | 2741 | 129.9 | EMUL 90% | 29.7 | 3702 | 6453 | SL | OK | 2.2 | 2.628 | 400 | 1757.04 | 1 | 1 | 0.2 | 2 | 100 | 1337.17 | 1.1 | 0.13 | SI | 1757.82 | 1719.76 | SI | 0.7 | POZO CON REDUCCION DE SPM, CON BOMBEO ESTABLE. MEJOR % EFF BOMBA & LIGERA RECUPERACION DE NIVEL: CON CRITICA SUMERGENCIA. BAJA EFICIENCIA DE LLENADO DE LA BOMBA: SEVERO GOLPE DE FLUIDO. TV CON SL. EVALUAR LEVE DISMINUCION DE SPM. | 76.8 | 3.5 |  |  |  | 1 | 1 | 10362 | JAZMIN-AZ-6:1
JAZMIN | JAZMIN AZ-07 | 2023-04-25 | 1749.5 | 1640 | 79 | AMPSCOT C-456-256-144 | 129.6 | 3/4 | 2 | 4.045 | 104 | 102 | 70 | NO VOLANTA | 62.14 | 127.2 | 2719 | 149.1 | EMUL 96% | 30.1 | 3874 | 6424 | SL | OK | 2.8 | 2.463 | 400 | 1769.52 | 2 | 2 | 0.1 | 1 | 100 | 1436.88 | 1.4 | 0.03 | NO | 1771.26 | 1748.38 | SI | 0.6 | POZO CON AUMENTO DE SPM, CON BOMBEO ESTABLE. DESMEJORO % EFF Y BBFD. CON CRITICA SUMERGENCIA. MEDIANA EFICIENCIA DE LLENADO DE LA BOMBA: CON CIERRE TARDIO EN LA TV, MODERADO GOLPE DE FLUIDO. TV CON ESCURRIMIENTO:SL. EVALUAR CAMBIO | 78.2 | 3.7 |  |  |  | 1 | 1 | 10363 | JAZMIN-AZ-7:1
JAZMIN | JAZMIN CM-01 | 2023-04-25 | 2130.31 | 1897.62 | 80.4 | AMPSCOT C-320-256-144a | 144 | 3/3 | 2 | 3.409 | 104 | 101 | 110 | NO VOLANTA | 58.04 | 138.6 | 3388 | 127.9 | EMUL 60% | 34.2 | 4407 | 7089 | SL | OK | 3 | 2.553 | 400 | 1845.97 | 329 | 290 | 0.2 | 6 | 86 | 1446.12 | 122.5 | 0.4 | SI | 2187 | 2136.33 | NO | 99.6 | POZO EN SEGUIMIENTO,CON BOMBEO ESTABLE. MUY ALTA SUMERGENCIA. MEDIANA EFICIENCIA DE LLENADO DE LA BOMBA: CON CIERRE TARDIO EN LA TV, MODERADO GOLPE DE FLUIDO E INTERFERENCIA POR GAS. FUERTE GOLPE DE BOMBA AL FINAL DE LA CARRERA DESCENDENTE. CONTINUAR SEGUIMIENTO. | 81.6 | 4.6 |  |  |  | 1 | 1 | 10364 | JAZMIN-CM-1:1
JAZMIN | JAZMIN CM-02 | 2023-04-25 | 1681 | 1639 | 24.2 | KERUI C-320-256-144 | 144 | 4/4 | 2 | 1.754 | 103 | 97 | 110 | 500-1:47 | 17.04 | 141.9 | 2458 | 19.8 | EMUL 90% | 27.5 | 3676 | 6109 | OK | OK | 0 | 2.362 | 400 | 1564.71 | 0 | 0 | 0 | 1 | 100 | 1324.9 | 0.5 | 0.04 | SI | 1548.25 | 1522.55 | SI | 51.5 | POZO CON LEVE REDUCCION DE SPM, CON BOMBEO ESTABLE. CONTINUA SIN SUMERGENCIA. BAJISIIMA EFICIENCIA DE LLENADO DE LA BOMBA: LEVE CIERRE TARDIO EN LA TV. MUY SEVERO GOLPE DE FLUIDO. V/V OPERATIVAS. | 58.6 | 1.2 |  |  |  | 1 | 1 | 10365 | JAZMIN-CM-2:1
JAZMIN | JAZMIN CM-03 | 2023-04-25 | 2241 | 2107 | 79.1 | AMPSCOT C-320-256-144a | 115.2 | 1/3 | 2 | 7.031 | 104 | 102 | 110 | NO VOLANTA | 70.95 | 111.5 | 3559 | 259.4 | EMUL 90% | 37.3 | 4767 | 7966 | SL | OK | 8 | 2.847 | 400 | 2029.69 | 231 | 231 | 0.1 | 0 | 100 | 1425.85 | 105.6 | 0.05 | SI | 2262.59 | 2249.7 | SI | 95.9 | POZO EN SEGUIMIENTO A ALTOS SPM CON BOMBEO ESTABLE. ALTA SUMERGENCIA. MEDIANA EFICIENCIA DE LLENADO DE LA BOMBA: CON AUMENTO DE CARGAS POR LA ACELERACION Y ARMONICOS EN LA CARRERA ASCENDENTE. MODERADO GOLPE DE FLUIDO. TV CON ESCURRIMIENTO: SL. SEGUIMIENTO. | 96.4 | 6.8 |  |  |  | 1 | 1 | 10366 | JAZMIN-CM-3:1
JAZMIN | JAZMIN CM-04 | 2023-04-25 | 1668.5 | 1592 | 83.3 | KERUI C-320-256-144 | 144 | 4/4 | 2 | 6.061 | 180 | 142 | 110 | NO VOLANTA | 58.55 | 142.3 | 2577 | 235.6 | EMUL 90% | 28.1 | 3992 | 5714 | OK | OK | 0 | 1.973 | 400 | 1338.6 | 236 | 199 | 1 | 6 | 84 | 1356.92 | 91.7 | 0.62 | SI | 1578.74 | 1562.1 | SI | 126.6 | POZO CON AUMENTO DE SPM, CON BOMBEO ESTABLE. ALTA SUMERGENCIA. MEDIANA EFICIENCIA DE LLENADO DE LA BOMBA: ACENTUADO GOLPE DE FLUIDO. INTERFERENCIA POR GAS. OSCILACION LEVE Y CONTINUA DE CARGAS EN AMBAS CARRERAS. V/V OPERATIVAS. SEGUIMIENTO. | 62.4 | 4.9 |  |  |  | 1 | 1 | 10367 | JAZMIN-CM-4:1
JAZMIN | JAZMIN CM-05 | 2023-04-25 | 2174.5 | 1902 | 33.9 | AMPSCOT C-320-256-144a | 144 | 3/3 | 2 | 3.309 | 102 | 90 | 110 | NO VOLANTA | 24.15 | 140.6 | 3192 | 52.4 | EMUL 80% | 34.5 | 4867 | 7644 | OK | OK | 0 | 1.85 | 400 | 1366.86 | 736 | 691 | 0.3 | 3 | 94 | 1477.69 | 290 | 0.22 | SI | 2123 | 2082.52 | SI | 311.7 | POZO EN SEGUIMIENTO, CON BOMBEO ESTABLE. MUY ALTA SUMERGENCIA. BAJISIIMA EFICIENCIA DE LLENADO DE LA BOMBA: MUY SEVERO GOLPE DE FLUIDO CON LEVE INTERFERENCIA POR GAS. V/V OPERATIVAS. EVALUAR LEVE DISMINUCION DE SPM. | 86.6 | 2.6 |  |  |  | 1 | 1 | 10368 | JAZMIN-CM-5:1
JAZMIN | JAZMIN Z-1 | 2023-04-25 | 1861.5 | 1490 | 50.4 | LUFKIN M-456D-256-144 | 111.851 | 1/3 | 2 | 4.7 | 130 | 116 | 50 | NO VOLANTA | 46.31 | 108.9 | 2853 | 110.5 | EMUL 60% | 32.3 | 5002 | 6880 | OK | OK | 0 | 1.972 | 400 | 1450.02 | 574 | 464 | 1.4 | 16 | 72 | 1470.61 | 194.7 | 1.26 | SI | 2051.47 | 1992.78 | SI | 119.6 | POZO CON LEVE AUMENTO DE SPM, CON BOMBEO INESTABLE. MUY ALTA SUMERGENCIA. MEDIANA EFICIENCIA DE LLENADO DE LA BOMBA: LEVE CIERRE TARDIO EN LA TV. MODERADO GOLPE DE FLUIDO Y LEVE INTERFERENCIA POR GAS. V/V OPERATIVAS. EVALUAR LEVE DISMINUCION DE SPM. | 81.6 | 3.5 |  |  |  | 1 | 1 | 10369 | JAZMIN-Z-1:1
JAZMIN | JAZMIN Z-6 | 2023-04-25 | 1613.85 | 1497.7 | 64.7 | AMPSCOT C-320-256-144 | 129.6 | 3/4 | 2 | 6.02 | 157 | 161 | 50 | NO VOLANTA | 50.12 | 129 | 2194 | 181.6 | EMUL 94% | 21.1 | 3425 | 3482 | OK | OK | 0 | [11 empty] | NO | 1551.19 | 1505.72 | NO |  | POZO EN SEGUIMIENTO, CON BOMBEO DEFICIENTE.V/V EQUIPARADAS, NOTA: EL POZO BOMBEA, PERO AL PONER LA CELDA HT PARA LA TOMA DEL REGISTRO LE QUITA EL GOLPE Y DEJA DE BOMBEAR. NO SE TOMA REGISTRO ACUSTICO POR ALTA TEMPERATURA Y VAPORANDO 161 °F. | 46.1 | 5.5 |  |  |  | 0 | 1 | 10370 | JAZMIN-Z-6:1
JAZMIN | JAZMIN AG-01 | 2023-04-24 | 2309 | 1372 | 49.4 | LUFKIN C-320-213-120a | 101.538 | 2/3 | 2 | 1.987 | 84 | 83 | 0 | BOMB. DEFIC. | 48.69 | 101.5 | 2106 | 45.8 | BOMB. DEFIC. | 23.8 | 3092 | 3426 | = | = | 0 | 1.89 | 400 | 1385.27 | 149 | 129 | 0.1 | 6 | 87 | 1465.9 | 55.1 | 0.46 | SI | 1556.2 | 1447.83 | NO | 316.6 | POZO CON REDUCCION DE SPM, CON BOMBEO DEFICIENTE. NO LEVANTA PRESION INICAL. AUMENTO DE NIVEL: BUENA SUMERGENCIA. V/V EQUIPARADAS POR ENCIMA DE LA LINEA DE BOYANZA. REESPACIAR. | 44.7 | 1.5 |  |  |  | 1 | 1 | 10371 | JAZMIN-AG-1:1
JAZMIN | JAZMIN AG-05 | 2023-04-24 | 1831 | 1301 | 61.3 | KERUI C-456D-256-144 | 144 | 4/4 | 2 | 3.557 | 107 | 94 | 50 | NO VOLANTA | 42.91 | 142.9 | 1879 | 101.8 | EMUL 94% | 21.4 | 3080 | 4828 | OK | OK | 0 | 1.822 | 400 | 1266.97 | 10 | 7 | 0 | 15 | 74 | 1390.75 | 3.5 | 1.24 | NO | 1278.86 | 1208.45 | SI | 163.9 | POZO CON LEVE REDUCCION DE SPM, CON BOMBEO ESTABLE. MANTIENE % EFF DE LLENADO BOMBA Y CAIDA DE NIVEL: CON CRITICA SUMERGENCIA. BAJA EFICIENCIA DE LLENADO DE LA BOMBA: ACENTUADO GOLPE DE FLUIDO CON MODERADA INTERFERENCIA POR GAS. V/V OPERATIVAS. SEGUIMIENTO. | 50.7 | 2.1 |  |  |  | 1 | 1 | 10372 | JAZMIN-AG-5:1
JAZMIN | JAZMIN AP-05 | 2023-04-24 | 1339.83 | 1149.66 | 57.2 | LUFKIN C-320D-213-120 | 120 | 3/3 | 2.25 | 5.217 | 200 | 188 | 50 | NO VOLANTA | 48.22 | 118.7 | 2604 | 176.3 | EMUL 80% | 31.9 | 3351 | 5548 | OK | OK | 0 | [11 empty] | NO | 1333 | 1329.22 | NO |  | POZO CON AUMENTO DE SPM, CON BOMBEO ESTABLE. MEDIANA EFICIENCIA DE LLENADO DE LA BOMBA: ACENTUADO GOLPE DE FLUIDO E INTERFERENCIA POR GAS. CON AUMENTO DE CARGA AL INICIO DE LA CARRERA ASCENDENTE. V/V OPERATIVAS. NO SE TOMA REGISTRO ACÚSTICO, ANULAR CALIENTE Y VAPORANDO 188 °F. SEGUIMIENTO. | 61.3 | 2.8 |  |  |  | 0 | 1 | 10373 | JAZMIN-AP-5:1
JAZMIN | JAZMIN AR-04 | 2023-04-24 | 1911 | 1539 | 61.5 | AMPSCOT C-320-256-144 | 144 | 3/3 | 2.25 | 6.122 | 110 | 101 | 40 | 500-23" | 43.91 | 140 | 4055 | 222.3 | EMUL 90% | 42.4 | 4597 | 8408 | OK | OK | 0 | 2.064 | 400 | 1503.98 | 654 | 633 | 0.5 | 2 | 95 | 1457.35 | 265.5 | 0.25 | NO | 2161 | 2153.52 | SI | 161.8 | POZO CON AUMENTO DE SPM, CON BOMBEO ESTABLE. CAIDA DE NIVEL Y % EFF BOMBA: MUY ALTA SUMERGENCIA. MEDIANA-BAJA EFICIENCIA DE LLENADO DE LA BOMBA: ACENTUADO GOLPE DE FLUIDO E INTERFERENCIA POR GAS. V/V OPERATIVAS. SEGUIMIENTO. | 121.2 | 7.7 |  |  |  | 1 | 1 | 10374 | JAZMIN-AR-4:1
JAZMIN | JAZMIN AR-05 | 2023-04-24 | 1641.87 | 1580.75 | 38.5 | AMPSCOT C-320-256-144a | 144 | 3/3 | 2 | 5.07 | 132 | 105 | 40 | NO VOLANTA | 27.09 | 142.3 | 2289 | 91.1 | EMUL 96% | 26.5 | 3148 | 5623 | OK | OK | 0 | 2.183 | 400 | 1534.16 | 48 | 46 | 0.4 | 2 | 96 | 1405.55 | 16.3 | 0.14 | SI | 1586 | 1513.62 | NO | 38.9 | POZO EN SEGUIMIENTO, CON BOMBEO ESTABLE. CAI DE SUMERGENCIA Y % EFF BOMBA: BAJA SUMERGENCIA. BAJISIIMA EFICIENCIA DE LLENADO DE LA BOMBA: SEVERO GOLPE DE FLUIDO. INTERFERENCIA POR GAS. V/V OPERATIVAS. EVALUAR DISMINUCION DE SPM. | 73.1 | 4.9 |  |  |  | 1 | 1 | 10375 | JAZMIN-AR-5:1
JAZMIN | JAZMIN BC-01 | 2023-04-24 | 1570 | 1479 | 8.1 | KERUI C-320-256-144 | 144 | 4/4 | 2 | 4.276 | 109 | 102 | 80 | NO VOLANTA | 5.69 | 142.6 | 2169 | 16.2 | AGUA 100% | 24.7 | 3883 | 5012 | OK | LIFTED | 0 | 2.329 | 400 | 1355.59 | 50 | 50 | 0.2 | 1 | 100 | 1164.09 | 21.8 | 0.05 | SI | 1406 | 1403.04 | NO | 95.6 | POZO CON AUMENTO DE SPM, CON BOMBEO ESTABLE. ALTO BSW. MEDIANA SUMERGENCIA. BAJISIIMA EFICIENCIA DE LLENADO DE LA BOMBA: MUY SEVERO GOLPE DE FLUIDO. SV UN POCO LEVANTADA. EVALUAR DISMINUCION SPM. | 47.8 | 2.7 |  |  |  | 1 | 1 | 10376 | JAZMIN-BC-1:1
JAZMIN | JAZMIN BC-03 | 2023-04-24 | 1709 | 1615 | 51.9 | KERUI C-320-256-144 | 144 | 4/4 | 2 | 3.093 | 118 | 105 | 80 | 500-39" | 36.52 | 142.1 | 2352 | 74.9 | EMUL 90% | 26 | 3134 | 5666 | OK | OK | 0 | 2.133 | 400 | 1505.63 | 132 | 119 | 0.7 | 4 | 90 | 1411.75 | 51 | 0.32 | SI | 1653 | 1542.01 | SI | 72 | POZO CON REDUCCION DE SPM, CON BOMBEO ESTABLE. CAIDA DE NIVEL Y MANTIENE EN RANGO DE % EFF BOMBA: BUENA SUMERGENCIA. BAJA EFICIENCIA DE LLENADO DE LA BOMBA: SEVERO GOLPE DE FLUIDO. INTERFERENCIA POR GAS. V/V OPERATIVAS. SEGUIMIENTO. | 63.2 | 2.7 |  |  |  | 1 | 1 | 10377 | JAZMIN-BC-3:1
JAZMIN | JAZMIN BC-05 | 2023-04-24 | 1673.5 | 1547 | 138.1 | KERUI C-320-256-144 | 144 | 3/3 | 2.25 | 3.564 | 123 | 105 | 80 | 500-30" | 97.53 | 141.6 | 2988 | 290.5 | EMUL 82% | 30.1 | 4602 | 6080 | SL | OK | 2.5 | 2.071 | 400 | 1588.45 | 41 | 40 | 0.3 | 1 | 98 | 1534 | 17.5 | 0.1 | NO | 1634.15 | 1543.47 | SI | 33.3 | POZO EN SEGUIMIENTO, CON BOMBEO ESTABLE. LEVE AUMENTO DE NIVEL DE FLUIDO: BAJA SUMERGENCIA. EXCELENTE EFICIENCIA DE LLENADO DE LA BOMBA. CARTA LLENA CON LIGERA INTERFERENCIA POR GAS. CARTA CON FLUCTUACION DE CARGA SOSTENIDA Y CONTINUA EN LA CARRERA DESCENDENTE . CONTINUAR SEGUIMIENTO. | 71.4 | 5.8 |  |  |  | 1 | 1 | 10378 | JAZMIN-BC-5:1
JAZMIN | JAZMIN BH-01 | 2023-04-24 | 1672.5 | 1569 | 45.7 | AMPSCOT C-320-256-144a | 144 | 3/3 | 2.25 | 1.6 | 110 | 93 | 100 | NO VOLANTA | 32.31 | 141.4 | 3112 | 43.1 | EMUL 90% | 28.5 | 3604 | 6369 | OK | OK | 0 | 2.118 | 400 | 1523.35 | 116 | 99 | 0.8 | 6 | 86 | 1438.48 | 42.9 | 0.5 | NO | 1652.5 | 1545.9 | SI | 50.2 | POZO EN SEGUIMIENTO, CON BOMBEO ESTABLE. BUENA SUMERGENCIA. BAJA EFICIENCIA DE LLENADO DE LA BOMBA: SEVERO GOLPE DE FLUIDO CON LEVEINTERFERENCIA POR GAS. V/V OPERATIVAS. EVALUAR ESTIMULACION TÉRMICA. | 71.8 | 1.7 |  |  |  | 1 | 1 | 10379 | JAZMIN-BH-1:1
JAZMIN | JAZMIN BH-02 | 2023-04-24 | 2028.5 | 1810 | 70.6 | AMPSCOT C-320-256-144 | 129.6 | 2/3 | 2 | 1.978 | 108 | 94 | 100 | 500-40" | 50.83 | 138.8 | 3322 | 65.1 | EMUL 60% | 34.8 | 4440 | 7829 | OK | OK | 0 | 3.112 | 400 | 2171.09 | 0 | 0 | 0.2 | 1 | 100 | 1395.3 | 0.9 | 0.04 | SI | 2144 | 2105.58 | SI | 0.9 | POZO EN SEGUIMIENTO, CON BOMBEO ESTABLE. SIN SUMERGENCIA. MEDIANA EFICIENCIA DE LLENADO DE LA BOMBA: LEVE CIERRE TARDIO EN LA TV. ACENTUADO GOLPE DE FLUIDO. V/V OPERATIVAS. CONTINUAR SEGUIMIENTO. | 81.6 | 2.6 |  |  |  | 1 | 1 | 10380 | JAZMIN-BH-2:1
JAZMIN | JAZMIN BH-03 | 2023-04-24 | 1609 | 1512 | 58.2 | AMPSCOT C-320-256-144a | 144 | 3/3 | 2 | 1.105 | 104 | 87 | 100 | NO VOLANTA | 40.7 | 143 | 2318 | 30 | EMUL 96% | 25.7 | 2939 | 5330 | OK | OK | 0 | 2.474 | 400 | 1458.72 | 33 | 33 | 0.4 | 1 | 99 | 1179.24 | 14.8 | 0.09 | NO | 1493.7 | 1455.33 | NO | 64.1 | POZO CON REDUCCION DE SPM, CON BOMBEO ESTABLE. CAIDA DE NIVEL DE FLUIDO. BAJA SUMERGENCIA. BAJA EFICIENCIA DE LLENADO DE LA BOMBA: LEVE CIERRE TARDIO EN LA TV. SEVERO GOLPE DE FLUIDO. V/V OPERATIVAS. POZO CON BAJA °T. POZO CANDIDATO PARA ESTIMULACION TERMICA. | 60 | 1.3 |  |  |  | 1 | 1 | 10381 | JAZMIN-BH-3:1
JAZMIN | JAZMIN BH-04 | 2023-04-24 | 1694.5 | 1594 | 72.5 | AMPSCOT C-320-256-144a | 144 | 3/3 | 2 | 4.826 | 187 | 111 | 100 | NO VOLANTA | 51.13 | 141.9 | 2372 | 163.3 | AGUA 100% | 26 | 3532 | 5750 | OK | OK | 0 | 2.314 | 400 | 1413.6 | 179 | 179 | 0.1 | 0 | 100 | 1221.78 | 74.6 | 0.01 | NO | 1614 | 1480.73 | NO | 107.6 | POZO CON AUMENTO DE SPM, CON BOMBEO ESTABLE. CAIDA DE NIVEL. ALTA SUMERGENCIA. MEDIANA EFICIENCIA DE LLENADO DE LA BOMBA:LEVE CIERRE TARDIO EN LA TV, MODERADO GOLPE DE FLUIDO. PEQUEÑAS VARIACION DE CARGAS SOSTENIDAS Y CONSTANTES EN LA CARRERA ASCENDENTE. V/V OPERATIVAS. SEGUIMIENTO. | 65.1 | 4.6 |  |  |  | 1 | 1 | 10382 | JAZMIN-BH-4:1
JAZMIN | JAZMIN CQ-01 | 2023-04-24 | 1499.5 | 1410 | 75.1 | KERUI C-320-256-144 | 144 | 3/3 | 2 | 3.905 | 110 | 109 | 0 | NB | 52.15 | 144 | 2034 | 0 | NB | 16.4 | 3570 | 3676 | = | = | 0 | 1.366 | 400 | 866.72 | 580 | 580 | 0.3 | 0 | 100 | 1268.98 | 244.1 | 0.08 | SI | 1447.61 | 1446.62 | NO | 267.6 | POZO NO BOMBEA: CON REDUCCION DE SPM, AUMENTO DE NIVEL DE FLUIDO: MUY ALTA SUMERGENCIA. CON PERDIDA DE CARGA: SARTA DESCONECTADA. V/V EQUIPARADAS. | 12.9 | 1 |  |  |  | 1 | 1 | 10383 | JAZMIN-CQ-1:1
JAZMIN | JAZMIN J-01 | 2023-04-24 | 1651.5 | 1481 | 112.7 | AMPSCOT C-320-256-144a | 144 | 3/3 | 2 | 6.498 | 153 | 112 | 90 | NO VOLANTA | 79.35 | 142.1 | 2483 | 341.6 | EMUL 90% | 29.8 | 3524 | 6019 | SL | OK | 2.6 | 2.047 | 400 | 1437.69 | 222 | 170 | 1.1 | 14 | 74 | 1404.68 | 72.1 | 1.19 | NO | 1677 | 1601.66 | SI | 62.3 | POZO EN SEGUIMIENTO, CON BOMBEO ESTABLE. ALTA SUMERGENCIA. BUENA EFICIENCIA DE LLENADO DE LA BOMBA: MODERADO GOLPE DE FLUIDO Y LEVE INTERFERENCIA POR GAS. TV CON SL. CONTINUAR SEGUIMIENTO. | 82.2 | 8.7 |  |  |  | 1 | 1 | 10384 | JAZMIN-J-1:1
JAZMIN | JAZMIN J-02 | 2023-04-24 | 1702.5 | 1531 | 66.2 | AMPSCOT C-320-256-144a | 144 | 3/3 | 2 | 2.284 | 118 | 105 | 90 | NO VOLANTA | 46.68 | 141.8 | 2332 | 70.5 | EMUL 90% | 27 | 3133 | 5942 | OK | OK | 0 | 2.215 | 400 | 1568.07 | 36 | 34 | 0.3 | 2 | 95 | 1415.86 | 15 | 0.18 | SI | 1608.75 | 1504.16 | NO | 52 | POZO EN SEGUIMIENTO,CON BOMBEO ESTABLE. LEVE REDUCCION DE % EFF Y NIVEL DE FLUIDO. BAJA SUMERGENCIA. MEDIANA EFICIENCIA DE LLENADO DE LA BOMBA: ACENTUADO GOLPE DE FLUIDO CON LEVE INTERFERENCIA POR GAS. V/V OPERATIVAS. CONTINUAR SEGUIMIENTO. | 68.3 | 2.6 |  |  |  | 1 | 1 | 10385 | JAZMIN-J-2:1
JAZMIN | JAZMIN J-03 | 2023-04-24 | 1568.5 | 1442 | 111.8 | AMPSCOT C-320-256-144a | 144 | 3/3 | 2 | 6.186 | 137 | 106 | 90 | 500-20" | 78.54 | 142.4 | 2504 | 322.6 | EMUL 88% | 26.2 | 3349 | 5518 | SL | OK | 2 | 1.998 | 400 | 1484.98 | 79 | 72 | 0.6 | 3 | 92 | 1486.47 | 33.9 | 0.28 | NO | 1565.26 | 1554.99 | SI | 35.3 | POZO EN SEGUIMIENTO,CON BOMBEO ESTABLE. LIGERA CAIDA DE % EFF Y NIVEL DE FLUIDO. MODERADA SUMERGENCIA.BUENA EFICIENCIA DE LLENADO DE LA BOMBA: MODERADO GOLPE DE FLUIDO CON LEVE INTERFERENCIA POR GAS. CONTINUAR SEGUIMIENTO. | 65.6 | 6.1 |  |  |  | 1 | 1 | 10386 | JAZMIN-J-3:1
JAZMIN | JAZMIN J-04 | 2023-04-24 | 1648.46 | 1489.93 | 95.7 | AMPSCOT C-320-256-144a | 144 | 3/3 | 2 | 4.045 | 125 | 112 | 90 | NO VOLANTA | 67.37 | 142.1 | 2512 | 180.5 | EMUL 80% | 26.4 | 3425 | 5660 | SL | OK | 2.2 | 1.941 | 400 | 1490.67 | 105 | 91 | 0.5 | 6 | 87 | 1535.98 | 38.7 | 0.46 | SI | 1598.14 | 1573.63 | SI | 58.6 | POZO EN SEGUIMIENTO, CON BOMBEO ESTABLE. MODERADA SUMERGENCIA.MEDIANA EFICIENCIA DE LLENADO DE LA BOMBA: ACENTUADA INTERFERENCIA POR GAS. CONTINUAR SEGUIMIENTO. | 58.8 | 3.7 |  |  |  | 1 | 1 | 10387 | JAZMIN-J-4:1
JAZMIN | JAZMIN S-01 | 2023-04-24 | 1478.5 | 1097 | 127.1 | AMPSCOT C-320-256-144 | 144 | 4/4 | 2.25 | 3.564 | 105 | 87 | 60 | 500-43" | 89.39 | 142.2 | 2703 | 267.5 | EMUL 80% | 25.9 | 3021 | 5501 | SL | OK | 3.2 | 1.821 | 400 | 1350.5 | 40 | 35 | 0 | 6 | 87 | 1483.26 | 15 | 0.49 | NO | 1392.2 | 1371.14 | SI | 48.7 | POZO CON AUMENTO DE SPM, CON BOMBEO ESTABLE. BAJA SUMERGENCIA. ALTA EFICIENCIA DE LLENADO DE LA BOMBA: LIGERO GOLPE DE FLUIDO E INTERFERENCIA POR GAS. AUMENTO DE CARGA SOBRE EL INICIO DE LA CARRERA ASCENDENTE: ROD GUIDE. SEGUIMIENTO. | 66.1 | 4.2 |  |  |  | 1 | 1 | 10388 | JAZMIN-S-1:1
JAZMIN | JAZMIN S-02 | 2023-04-24 | 1428 | 1129 | 70.9 | AMPSCOT C-320-256-144 | 144 | 4/4 | 2 | 2.148 | 109 | 96 | 60 | 500-1:38 | 49.91 | 142 | 2119 | 71 | EMUL 80% | 23.6 | 2846 | 4163 | OK | OK | 0 | 1.833 | 400 | 1349.85 | 70 | 58 | 0.6 | 9 | 80 | 1472.83 | 25.1 | 0.89 | NO | 1438.66 | 1359.18 | SI | 21.7 | POZO EN SEGUIMIENTO, CON BOMBEO ESTABLE. LIGERA RECUPERACION DEL POZO: MEDIANA SUMERGENCIA. MEDIANA EFICIENCIA DE LLENADO DE LA BOMBA: LEVE CIERRE TARDIO EN LA TV. MODERADO GOLPE DE FLUIDO CON INTERFERENCIA POR GAS.STUFFING AJUSTADO. FRICCION EN AMBAS CARRERAS. V/V OPERATIVAS. CONTINUAR SEGUIMIENTO. | 60.6 | 2.5 |  |  |  | 1 | 1 | 10389 | JAZMIN-S-2:1
JAZMIN | JAZMIN S-03 | 2023-04-24 | 1428 | 1136 | 109.4 | AMPSCOT C-320-256-144 | 144 | 4/4 | 2 | 5 | 184 | 132 | 60 | 500-24" | 76.94 | 142.2 | 2200 | 255.1 | EMUL 90% | 23.5 | 3138 | 4398 | SL | OK | 1.1 | 1.684 | 400 | 1182.99 | 296 | 257 | 0.4 | 8 | 81 | 1404.98 | 106.5 | 0.91 | NO | 1557 | 1417.24 | NO | 66.6 | POZO CON LEVE AUMENTO DE SPM, MANTIENE % EFF Y AUMENTA LOS BBFD. CON BOMBEO ESTABLE. MUY ALTA SUMERGENCIA. BUENA EFICIENCIA DE LLENADO DE LA BOMBA: LEVE GOLPE DE FLUIDO E INTERFERENCIA POR GAS. SEGUIMIENTO. | 65.2 | 5.5 |  |  |  | 1 | 1 | 10390 | JAZMIN-S-3:1
JAZMIN | JAZMIN S-04 | 2023-04-24 | 1415 | 1076 | 66.8 | LUFKIN C-320D-213-120 | 120 | 3/3 | 2 | 3.051 | 121 | 105 | 60 | 500-22" | 56.44 | 118.3 | 2216 | 95 | EMUL 90% | 29.2 | 3529 | 5484 | OK | OK | 0.1 | 1.978 | 400 | 1437.35 | 38 | 38 | 0.8 | 9 | 100 | 1453.34 | 17 | 0.95 | SI | 1477.59 | 1453.07 | SI | 1.2 | POZO EN SEGUIMIENTO, CON BOMBEO INESTABLE. LIGERA CAIDA DE % EFFF/ BBFD, NIVEL / SUMERGENCIA. BAJA SUMERGENCIA. MEDIANA EFICIENCIA DE LLENADO DE LA BOMBA: ACENTUADO GOLPE DE FLUIDO. TV CON LL. EVALUAR LEVE DISMINUCION DE SPM. | 55.5 | 2.2 |  |  |  | 1 | 1 | 10391 | JAZMIN-S-4:1
JAZMIN | JAZMIN S-05 | 2023-04-24 | 1489.5 | 1131 | 70.3 | AMPSCOT C-320-256-144 | 129.6 | 3/4 | 2 | 4.358 | 116 | 95 | 60 | NO VOLANTA | 55.04 | 127.8 | 2278 | 142.9 | EMUL 92% | 29.2 | 3759 | 5547 | OK | OK | 0 | 2.1 | 400 | 1578.56 | 100 | 100 | 0.2 | 6 | 100 | 1503.39 | 42.1 | 0.46 | SI | 1722 | 1523.32 | SI | 0.6 | POZO EN SEGUIMIENTO,CON BOMBEO ESTABLE. BUENA SUMERGENCIA. MEDIANA EFICIENCIA DE LLENADO DE LA BOMBA: MODERADO GOLPE DE FLUIDO. V/V OPERATIVAS. CONTIUNAR SEGUIMIENTO. | 75.8 | 4.7 |  |  |  | 1 | 1 | 10392 | JAZMIN-S-5:1
JAZMIN | JAZMIN S-06 | 2023-04-24 | 1595 | 1250 | 69 | AMPSCOT C-320-256-144 | 144 | 4/4 | 2 | 1.86 | 102 | 89 | 60 | NO VOLANTA | 48.61 | 141.9 | 2028 | 59.8 | EMUL 88% | 28.9 | 2426 | 4238 | OK | OK | 0 | 2.139 | 400 | 1485.13 | 57 | 56 | 0.3 | 1 | 99 | 1388.62 | 24.4 | 0.1 | SI | 1560 | 1341.58 | SI | 35.8 | POZO EN SEGUIMIENTO, CON BOMBEO ESTABLE. LIGERA RECUPERACION % EFF, BOMBA/ BBFD: MEDIANA SUMERGENCIA. MEDIANA EFICIENCIA DE LLENADO DE LA BOMBA: LEVE CIERRE TARDIO EN LA TV. MODERADO GOLPE DE FLUIDO. ALTA FRICCION EN LA CARRERA ASCENDENTE. V/V OPERATIVAS. CONTINUAR SEGUIMIENTO. | 77.3 | 2.9 |  |  |  | 1 | 1 | 10393 | JAZMIN-S-6:1
JAZMIN | JAZMIN S-08 | 2023-04-24 | 1619.5 | 1242 | 57.5 | AMPSCOT C-320-256-144 | 144 | 4/4 | 2 | 1.974 | 100 | 94 | 60 | NO VOLANTA | 40.4 | 142.3 | 2093 | 52.9 | EMUL 80% | 26.6 | 3936 | 6048 | OK | OK | 0 | 3.936 | 400 | 1562.51 | 18 | 17 | 0 | 2 | 18 | 1432.84 | 7.4 | 0.2 | NO | 1585.8 | 1389.13 | SI | 18.5 | POZO CON LEVE REDUCCION DE SPM, CON BOMBEO ESTABLE. MANTIENA % EFF BOMBA: BAJA SUMERGENCIA. BAJISIIMA EFICIENCIA DE LLENADO DE LA BOMBA: SEVERO GOLPE DE FLUIDO CON LIGERA INTERFERENCIA POR GAS. V/V OPERATIVAS SEGUIMIENTO. | 57.1 | 1.8 |  |  |  | 1 | 1 | 10394 | JAZMIN-S-8:1
JAZMIN | JAZMIN S-10 | 2023-04-24 | 1607.5 | 1242 | 104.1 | AMPSCOT C-320-256-144a | 144 | 3/3 | 2 | 5.028 | 106 | 93 | 60 | MASTER DURA | 73.07 | 142.4 | 2100 | 244 | EMUL 90% | 24.4 | 2891 | 5299 | SL | OK | 2.4 | 2.119 | 400 | 1555.37 | 40 | 38 | 0.4 | 3 | 94 | 1468.02 | 16.5 | 0.21 | NO | 1608.14 | 1394.06 | SI | 16.3 | POZO EN SEGUIMIENTO,CON BOMBEO ESTABLE. OPERA BAJO CONDICIONES ESTABLES: BAJA SUMERGENCIA. MEDIANA EFICIENCIA DE LLENADO DE LA BOMBA: MODERADO GOLPE DE FLUIDO CON LEVE INTERFERENCIA POR GAS. TV CON SL. CONTINUAR SEGUIMIENTO. | 66.2 | 5.9 |  |  |  | 1 | 1 | 10395 | JAZMIN-S-10:1
JAZMIN | JAZMIN S-11 | 2023-04-24 | 1597.5 | 1240 | 58.5 | AMPSCOT C-320-256-144 | 129.6 | 3/4 | 2 | 1.657 | 112 | 94 | 60 | 500-1:55 | 46.37 | 126.2 | 1944 | 45.2 | EMUL 60% | 28.1 | 2755 | 5318 | OK | OK | 0 | 1.954 | 400 | 1419.51 | 22 | 19 | 0.3 | 6 | 87 | 1452.92 | 8.4 | 0.48 | NO | 1447.38 | 1280.46 | SI | 55.5 | POZO EN SEGUIMIENTO, CON BOMBEO ESTABLE. MUY BAJA SUMERGENCIA. MEDIANA EFICIENCIA DE LLENADO DE LA BOMBA: ACENTUADO GOLPE DE FLUIDO CON LEVE INTERFERENCIA POR GAS.FRICCION EN AMBAS CARRERAS. STUFFIN AJUSTADO. V/V OPERATIVAS. CONTINUAR SEGUIMIENTO. | 80.7 | 2.4 |  |  |  | 1 | 1 | 10396 | JAZMIN-S-11:1
JAZMIN | JAZMIN AH-04 | 2023-04-22 | 1792.5 | 1309 | 117.2 | LUFKIN M-456D-256-144 | 144 | 3/3 | 2 | 3.734 | 132 | 99 | 70 | NO VOLANTA | 83.13 | 141 | 2934 | 204.1 | EMUL 80% | 37 | 3097 | 4925 | OK | OK | 0.1 | 1.968 | 400 | 1444.57 | 569 | 526 | 0.3 | 6 | 86 | 1468.06 | 219 | 0.68 | SI | 2087.55 | 1949.93 | SI | 111.4 | POZO CON REDUCCION DE SPM, CON BOMBEO ESTABLE. MUY ALTA SUMERGENCIA. MEJORO LLENADO. BUENA EFICIENCIA DE LLENADO DE LA BOMBA. CON FUGA O BAJA DE CARTA DE TV. CARTA APARENTEMENTE LLENA CON ALTA FRICCION EN AMBAS CARRERAS. LEVE INTERFERENCIA POR GAS.FUERTE GOLPE DE BOMBA AL FINAL DE LA CARRERA DESCENDENTE. TV CON PERDIDA DE CARGA. | 106.4 | 8.7 |  |  |  | 1 | 1 | 10397 | JAZMIN-AH-4:1
JAZMIN | JAZMIN AH-05 | 2023-04-22 | 1699.5 | 1291 | 100.6 | LUFKIN M-456D-256-144 | 127.926 | 2/3 | 2 | 4.724 | 132 | 101 | 70 | 500-20" | 80.31 | 125.3 | 2991 | 221.8 | EMUL 90% | 30.5 | 4183 | 6790 | SL | OK | 2.4 | 1.75 | 400 | 1283.45 | 659 | 640 | 0 | 2 | 95 | 1466.8 | 291.1 | 0.2 | NO | 1946 | 1938.46 | SI | 179.6 | POZO CON LIGERO AUMENTO DE SPM, CON BOMBEO ESTABLE. MUY ALTA SUMERGENCIA. BUENA EFICIENCIA DE LLENADO DE LA BOMBA: MODERADO GOLPE DE FLUIDO Y LEVE INTERFERENCIA POR GAS. CON OSCILACION DE CARGAS EN LA CARRERA ASCENDENTE. TV CON SL. SEGUIMIENTO. | 79.4 | 5 |  |  |  | 1 | 1 | 10398 | JAZMIN-AH-5:1
JAZMIN | JAZMIN AH-06 | 2023-04-22 | 1783.79 | 1298.58 | 31.4 | LUFKIN M-456D-256-144 | 144 | 3/3 | 2 | 2.889 | 112 | 100 | 70 | NO VOLANTA | 22.51 | 139.6 | 2975 | 42.4 | EMUL 70% | 37.7 | 5484 | 6292 | OK | OK | 0 | 1.728 | 400 | 1285.78 | 716 | 351 | 67.5 | 1552 | 19 | 1488.18 | 215.7 | 110.27 | NO | 2084.39 | 1953.54 | SI | 104.3 | POZO EN SEGUIMIENTO, CON BOMBEO INESTABLE. MUY ALTA SUMERGENCIA. ALTO FLUJO DE GAS POR EL ANULAR. CHP MUY ALTO: 67,5 PSI. BAJISIIMA EFICIENCIA DE LLENADO DE LA BOMBA: MUY ACENTUADA INTERFERENCIA POR GAS. V/V OPERATIVAS. DESPRESIONAR CSG. | 106.2 | 5.9 |  |  |  | 1 | 1 | 10399 | JAZMIN-AH-6:1
JAZMIN | JAZMIN AT-05 | 2023-04-22 | 1602.16 | 1485.32 | 58.7 | AMPSCOT C-320-256-144a | 144 | 3/3 | 2 | 3.364 | 103 | 95 | 20 | NO VOLANTA | 41.2 | 142.5 | 2208 | 92.1 | EMUL 60% | 23.3 | 3296 | 5307 | OK | OK | 0 | 1.72 | 400 | 1211.22 | 358 | 287 | 0.8 | 10 | 80 | 1408.4 | 121.8 | 1.02 | NO | 1586.85 | 1540.8 | NO | 127.6 | : POZO LUEGO DE WS A MEDIANOS SPM, CON BOMBEO ESTABLE. MUY ALTA SUMERGENCIA. BAJA EFICIENCIA DE LLENADO DE LA BOMBA: LEVE CIERRE TARDIO EN LA TV. ACENTUADA INTERFERENCIA POR GAS. V/V OPERATIVAS. EVALUAR MININIZAR ESPACIAMIENTO. | 47.8 | 2.9 |  |  |  | 1 | 1 | 10400 | JAZMIN-AT-5:1
JAZMIN | JAZMIN AX-03 | 2023-04-22 | 2141.69 | 1858.38 | 63.5 | AMPSCOT C-456-305-144 | 144 | 4/4 | 2 | 5.643 | 118 | 93 | 90 | NO VOLANTA | 45.35 | 140.1 | 3475 | 167.2 | EMUL 60% | 32 | 5169 | 7884 | OK | OK | 0.1 | 2.612 | 400 | 1914.95 | 367 | 339 | 0.1 | 6 | 87 | 1466.27 | 141.9 | 0.35 | SI | 2297.65 | 2233.13 | NO | 79.5 | POZO CON AUMENTO DE SPM, CON BOMBEO ESTABLE. DISMINUYO % EFF Y BBFD. MUY ALTA SUMERGENCIA. MEDIANA EFICIENCIA DE LLENADO DE LA BOMBA: ACENTUADO GOLPE DE FLUIDO CON LEVE INTERFERENCIA POR GAS. FLUCTUACION CONTINUA DE CARGAS EN AMBAS CARRERAS. TV CON LL. | 103.1 | 5.4 |  |  |  | 1 | 1 | 10401 | JAZMIN-AX-3:1
JAZMIN | JAZMIN AY-03 | 2023-04-22 | 2191.76 | 1932.53 | 51.5 | LUFKIN C-320D-213-120 | 120 | 3/3 | 2 | 4.489 | 110 | 97 | 40 | 500-18" | 44.16 | 116.5 | 3165 | 107.7 | EMUL 90% | 37.2 | 4504 | 7186 | OK | OK | 0 | 2.884 | 400 | 2005.55 | 198 | 181 | 0 | 4 | 90 | 1390.81 | 76.4 | 0.26 | NO | 2218.35 | 2126.55 | SI | 66 | MERGENCIA. MEDIANA EFICIENCIA DE LLENADO DE LA BOMBA: ACENTUADO INTERFERENCIA POR GAS Y GP DE FLUIDO. V/V OPERATIVAS. EVALUAR MNIMIZAR ESPACIAMIENTO. | 67.3 | 3.2 |  |  |  | 1 | 1 | 10402 | JAZMIN-AY-3:1
JAZMIN | JAZMIN I-01 | 2023-04-22 | 1638 | 1284 | 50.2 | AMPSCOT C-320-256-144 | 129.6 | 3/4 | 2 | 3.22 | 132 | 106 | 50 | NO VOLANTA | 39.32 | 127.7 | 1999 | 75.4 | EMUL 90% | 28 | 2482 | 4941 | OK | OK | 0 | 1.926 | 400 | 1412.77 | 102 | 94 | 0.3 | 3 | 92 | 1467.05 | 39.8 | 0.23 | NO | 1547.6 | 1334.1 | SI | 69.1 | POZO CON AUMENTO DE SPM, CON BOMBEO ESTABLE. LEVE DESMEJORA DE LLENADO, PERO CON AUMENTO DE BBFD. ALTA SUMERGENCIA. MEDIANA- BAJA EFICIENCIA DE LLENADO DE LA BOMBA: ACENTUADA INTERFERENCIA POR GAS Y GP DE FLUIDO. ALTA FRICCION EN AMBAS CARRERAS. STUFFIN AJUSTADO. V/V OPERATIVAS. SEGUIMIENTO. | 83.9 | 4.8 |  |  |  | 1 | 1 | 10403 | JAZMIN-I-1:1
JAZMIN | JAZMIN I-02 | 2023-04-22 | 1479.5 | 1151 | 45.7 | AMPSCOT C-320-256-144 | 115.2 | 2/4 | 2.25 | 3.956 | 122 | 102 | 50 | NO VOLANTA | 35.61 | 113.8 | 2522 | 106.7 | EMUL 90% | 25.9 | 2959 | 5216 | OK | OK | 0 | 1.886 | 400 | 1382.02 | 3 | 3 | 0.1 | 2 | 97 | 1465.56 | 1.6 | 0.16 | NO | 1385 | 1326.88 | SI | 39.4 | POZO EN SEGUIMIENTO, CON BOMBEO ESTABLE. RECUPERACION LEVE DE SUMERGENCIA PERO CON CRITICA SUMERGENCIA. BAJA EFICIENCIA DE LLENADO DE LA BOMBA: SEVERO GOLPE DE FLUIDO EINTERFERENCIA POR GAS. V/V OPERATIVAS. CONTINUAR SEGUIMIENTO. | 71.6 | 3.5 |  |  |  | 1 | 1 | 10404 | JAZMIN-I-2:1
JAZMIN | JAZMIN I-03 | 2023-04-22 | 1619.5 | 1242 | 79.9 | AMPSCOT C-320-256-144 | 144 | 3/3 | 2 | 3.782 | 130 | 112 | 50 | NO VOLANTA | 56.18 | 142.2 | 2255 | 140.9 | EMUL 50% | 30.6 | 2979 | 5145 | OK | OK | 0 | 2.223 | 400 | 1694.53 | 35 | 35 | 0.3 | 5 | 100 | 1524.54 | 15.4 | 0.43 | NO | 1739 | 1527.4 | SI | 0.7 | POZO EN SEGUIMIENTO, CON BOMBEO ESTABLE. CAIDA DE SUMERGENCIA, BAJA SUMERGENCIA. MEDIANA EFICIENCIA DE LLENADO DE LA BOMBA: ACENTUADO GOLPE DE FLUIDO. V/V OPERATIVAS. CONTINUAR SEGUIMIENTO. | 89.8 | 7.4 |  |  |  | 1 | 1 | 10405 | JAZMIN-I-3:1
JAZMIN | JAZMIN I-04 | 2023-04-22 | 1473.5 | 1145 | 122 | AMPSCOT C-320-256-144 | 129.6 | 3/4 | 2 | 4.467 | 149 | 111 | 50 | NO VOLANTA | 94.48 | 129.1 | 2381 | 254.1 | EMUL 90% | 27.8 | 3399 | 5903 | SL | OK | 3.6 | 2.245 | 400 | 1593.92 | 73 | 73 | 0.2 | 3 | 100 | 1419.97 | 30.9 | 0.36 | NO | 1676.81 | 1577.44 | SI | 0.6 | .POZO EN SEGUIMIENTO,CON BOMBEO ESTABLE. CAIDA DE SUMERGENCIA. MODERADA SUMERGENCIA. ALTA EFICIENCIA DE LLENADO DE LA BOMBA: CARTA LLENA CON LIGERAS FLUCTUACIONES DE CARGA EN AMBAS CARRERAS. EVALUAR PLANIFICACION DE REDUCCION DE SPM. | 66.1 | 5.9 |  |  |  | 1 | 1 | 10406 | JAZMIN-I-4:1
JAZMIN | JAZMIN I-05 | 2023-04-22 | 1434 | 1197 | 26.3 | AMPSCOT C-320-256-144 | 144 | 4/4 | 2 | 1.967 | 113 | 93 | 50 | NO VOLANTA | 18.51 | 142.2 | 2266 | 24.2 | EMUL 86% | 27.3 | 3433 | 6163 | OK | OK | 0 | 2.107 | 400 | 1548.49 | 0 | 0 | 0.2 | 1 | 100 | 1469.85 | 0.6 | 0.14 | NO | 1538.14 | 1507.45 | SI | 0.6 | POZO EN SEGUIMIENTO, CON BOMBEO ESTABLE. MANTIENE NIVEL : CONTINUA SIN SUMERGENCIA. BAJISIIMA EFICIENCIA DE LLENADO DE LA BOMBA: MUY SEVERO GOLPE DE FLUIDO. V/V OPERATIVAS. | 60.8 | 1.7 |  |  |  | 1 | 1 | 10407 | JAZMIN-I-5:1
JAZMIN | JAZMIN I-07 | 2023-04-22 | 1628 | 1260 | 40.4 | KERUI C-320-256-144 | 144 | 4/4 | 2 | 3.913 | 131 | 104 | 50 | NO VOLANTA | 28.32 | 142.5 | 2121 | 73.7 | EMUL 90% | 26.7 | 2881 | 4924 | OK | OK | 0 | 2.085 | 400 | 1355.74 | 163 | 158 | 0.1 | 2 | 97 | 1300.47 | 66.6 | 0.16 | NO | 1571 | 1407.25 | SI | 85.6 | POZO CON REDUCCION DE SPM, CON BOMBEO ESTABLE. LEVE MEJORIA % EFF BOMBA. ALTA SUMERGENCIA. BAJISIIMA EFICIENCIA DE LLENADO DE LA BOMBA: SEVERO GOLPE DE FLUIDO CON LEVE INTERFERENCIA POR GAS. V/V OPERATIVAS. SEGUIMIENTO. | 69.3 | 3.7 |  |  |  | 1 | 1 | 10408 | JAZMIN-I-7:1
JAZMIN | JAZMIN I-08 | 2023-04-22 | 1621 | 1296 | 122.6 | AMPSCOT C-320-256-144 | 144 | 4/4 | 2 | 2.782 | 126 | 101 | 50 | NO VOLANTA | 86.42 | 141.8 | 2145 | 159 | EMUL 90% | 28.7 | 3143 | 4761 | OK | OK | 0.2 | 2.18 | 400 | 1532.08 | 104 | 99 | 0.1 | 3 | 93 | 1405.58 | 41.7 | 0.24 | NO | 1662.92 | 1458 | SI | 27.8 | POZO EN SEGUIMIENTO, CON BOMBEO ESTABLE. BUENA SUMERGENCIA. ALTA EFICIENCIA DE LLENADO DE LA BOMBA: LIGERO GOLPE DE FLUIDO E INTERFERENCIA POR GAS. TV CON LL. CONTINUAR SEGUIMIENTO. | 70.1 | 4.8 |  |  |  | 1 | 1 | 10409 | JAZMIN-I-8:1
JAZMIN | JAZMIN I-10 | 2023-04-22 | 1444 | 1157 | 71.6 | AMPSCOT C-320-256-144 | 115.2 | 2/4 | 2 | 6.338 | 197 | 150 | 50 | NO VOLANTA | 63.01 | 113.6 | 2401 | 211.7 | EMUL 90% | 29 | 3656 | 5547 | SL | OK | 2.2 | 1.662 | 400 | 1271.43 | 308 | 276 | 0.6 | 8 | 81 | 1530 | 113.5 | 0.84 | NO | 1582.82 | 1569.86 | SI | 57.5 | POZO CALIENTE EN SEGUIMIENTO, CON BOMBEO ESTABLE. MUY ALTA SUMERGENCIA. MEDIANA EFICIENCIA DE LLENADO DE LA BOMBA: LEVE CIERRE TARDIO EN LA TV. MODERADO GOLPE DE FLUIDO E INTERFERENCIA POR GAS. TV CON SL. CONTINUAR SEGUIMIENTO. | 83.5 | 5.6 |  |  |  | 1 | 1 | 10410 | JAZMIN-I-10:1
JAZMIN | JAZMIN JAZ-1 | 2023-04-22 | 1382 | 1174 | 49.4 | AMPSCOT C-320-256-144 | 129.6 | 3/4 | 2.25 | 4.054 | 124 | 105 | 50 | 500-30" | 38.72 | 127.5 | 2866 | 118.2 | EMUL 90% | 28.7 | 3415 | 6072 | OK | OK | 0 | 2.091 | 400 | 1262.12 | 242 | 240 | 0.1 | 1 | 98 | 1207.19 | 101.1 | 0.14 | NO | 1507.06 | 1504.54 | SI | 49.5 | POZO EN SEGUIMIENTO, CON BOMBEO ESTABLE. ALTA SUMERGENCIA. BAJA EFICIENCIA DE LLENADO DE LA BOMBA: LEVE CIERRE TARDIO EN LA TV. SEVERO GOLPE DE FLUIDO CON LEVE INTERFERENCIA POR GAS. V/V OPERATIVAS. SEGUIMIENTO. | 82.9 | 3.4 |  |  |  | 1 | 1 | 10411 | JAZMIN-1:1
JAZMIN | JAZMIN P-03 | 2023-04-22 | 1361.5 | 1076 | 32.2 | AMPSCOT C-456-256-144a | 144 | 4/4 | 2 | 6.742 | 147 | 105 | 30 | EMPAQUES MALOS | 22.54 | 142.6 | 2031 | 101.1 | EMUL 90% | 28.3 | 3448 | 5276 | OK | OK | 0 | 1.462 | 400 | 1057.66 | 369 | 288 | 2 | 17 | 68 | 1446.87 | 121.6 | 2.18 | NO | 1521 | 1395.98 | SI | 72.4 | POZO EN SEGUIMIENTO,CON BOMBEO INESTABLE.NIVEL CON RUIDO Y GAS: MUY ALTA SUMERGENCIA. BAJISIIMA EFICIENCIA DE LLENADO DE LA BOMBA: CONSIDERABLE FLUCTUACION CONTINUA Y SEMIPERMANENTE DE CARGAS EN AL CARRERA ASCENDENTE, MUY SEVERO GOLPE DE FLUIDO Y MODERADA INTERFERENCIA POR GAS. V/V OPERATIVAS. EVALUAR DISMINUIR SPM. | 72.4 | 4.7 |  |  |  | 1 | 1 | 10412 | JAZMIN-P-3:1
JAZMIN | JAZMIN P-04 | 2023-04-22 | 1397.5 | 1021 | 50.1 | AMPSCOT C-320-256-144 | 144 | 4/4 | 2 | 3.163 | 119 | 91 | 30 | NO VOLANTA | 35.25 | 142.2 | 1995 | 74 | EMUL 88% | 22.5 | 2552 | 4942 | OK | OK | 0 | 1.532 | 400 | 1134.13 | 251 | 222 | 0.4 | 5 | 86 | 1480.59 | 93.4 | 0.69 | NO | 1450.68 | 1346.97 | SI | 76.5 | POZO EN SEGUIMIENTO, CON BOMBEO ESTABLE. AUMENTO % EFF Y BBFD. ALTA SUMERGENCIA. BAJA EFICIENCIA DE LLENADO DE LA BOMBA: SEVERO GOLPE DE FLUIDO E INTERFERENCIA POR GAS. V/V OPERATIVAS. CONTINUAR SEGUIMIENTO. | 56.6 | 2.3 |  |  |  | 1 | 1 | 10413 | JAZMIN-P-4:1
JAZMIN | JAZMIN P-05 | 2023-04-22 | 1370 | 1041 | 40.1 | AMPSCOT C-320-256-144 | 144 | 4/4 | 2 | 3.571 | 119 | 93 | 30 | NO VOLANTA | 28.09 | 142.8 | 1803 | 66.8 | EMUL 60% | 22.8 | 3105 | 4291 | OK | OK | 0 | 1.581 | 400 | 1145.49 | 140 | 121 | 0.2 | 5 | 87 | 1449.07 | 51 | 0.74 | NO | 1306.32 | 1239.49 | SI | 73.6 | POZO CON LEVE AUMENTO DE SPM, CON BOMBEO ESTABLE. DISMINUYO % EFF PERO CON LEVE AUMENTO DE BBFD. BUENA SUMERGENCIA. BAJISIIMA EFICIENCIA DE LLENADO DE LA BOMBA: CIERRE TARDIO EN LA TV. MODERADO GOLPE DE FLUIDO E INTERFERENCIA POR GAS. V/V OPERATIVAS. | 54.9 | 3 |  |  |  | 1 | 1 | 10414 | JAZMIN-P-5:1
JAZMIN | JAZMIN P-09 | 2023-04-22 | 1423.5 | 1176 | 63.8 | AMPSCOT C-320-256-144 | 144 | 4/4 | 2 | 2.5 | 87 | 84 | 30 | BOMB. DEFIC. | 44.5 | 143.3 | 2017 | 74.4 | EMUL 80% | 26.7 | 3150 | 3610 | OK | OK | 0 | 1.696 | 400 | 1222.46 | 261 | 201 | 3 | 22 | 65 | 1441.59 | 88.1 | 2.47 | SI | 1528 | 1396.71 | SI | 50.5 | POZO CON BOMBEO DEFICIENTE: CON LEVE AUMENTO DE SPM. ALTA SUMERGENCIA. ALTO FLUJO DE GAS POR EL ANULAR. ACCION DE BOMBA DEFICIENTE. DIFERENCIA DE CARGAS ENTRE VALVULAS CON UNA REDUCCION DEL 77 %. EVALUAR REESAPACEAR Y DEJAR GOLPE. | 79.2 | 4.7 |  |  |  | 1 | 1 | 10415 | JAZMIN-P-9:1
JAZMIN | JAZMIN T-03 | 2023-04-22 | 1465 | 1164 | 120.4 | AMPSCOT C-320-256-144a | 144 | 3/3 | 2 | 5.085 | 123 | 109 | 40 | NO VOLANTA | 84.59 | 142.4 | 2192 | 285.6 | EMUL 80% | 24.9 | 3053 | 4836 | SL | OK | 3 | 1.563 | 400 | 1169.42 | 322 | 294 | 1.5 | 4 | 90 | 1496.38 | 124.2 | 0.41 | SI | 1502.24 | 1474.99 | SI | 109.3 | POZO EN SEGUIMIENTO,CON BOMBEO ESTABLE. LEVE AUMENTO DE % EFF Y SUMERGENCIA: MUY ALTA SUMERGENCIA. BUENA EFICIENCIA DE LLENADO DE LA BOMBA: LEVE GOLPE DE FLUIDO E INTERFERENCIA POR GAS. ESCURRIMIENTO EN LA TV. CONTINUAR SEGUIMIENTOS. | 62.7 | 6.3 |  |  |  | 1 | 1 | 10416 | JAZMIN-T-3:1
JAZMIN | JAZMIN AN-07 | 2023-04-21 | 1646 | 1517 | 13.8 | ZIMEC-456-256-144 | 115.2 | 2/4 | 2 | 2.808 | 115 | 104 | 60 | NO VOLANTA | 12.19 | 113.2 | 2014 | 18.1 | EMUL 70% | 23.4 | 2827 | 5336 | OK | OK | 0 | 2.049 | 400 | 1537.9 | 12 | 10 | 0.7 | 7 | 83 | 1501.12 | 5.4 | 0.59 | NO | 1551.6 | 1451.94 | SI | 39.3 | POZO CON LEVE AUMENTO DE SPM CON BOMBEO ESTABLE. CAE % EFF Y SUMERGENCIA: CON CRITICA SUMERGENCIA. BAJISIIMA EFICIENCIA DE LLENADO DE LA BOMBA: MUY SEVERO GOLPE DE FLUIDO CON MODERADA INTERFERENCIA POR GAS. V/V OPERATIVAS. EVALUAR LEVE DISMINUCION DE SPM. | 52.3 | 1.7 |  |  |  | 1 | 1 | 10417 | JAZMIN-AN-7:1
JAZMIN | JAZMIN AN-09 | 2023-04-21 | 1476.16 | 1355.33 | 90.5 | ZIMEC C-456-256-144 | 144 | 4/4 | 2 | 1.784 | 144 | 106 | 60 | 500-33" | 63.55 | 142.3 | 2179 | 75.3 | EMUL 92% | 21.3 | 3139 | 4964 | OK | OK | 0 | 1.698 | 400 | 1174.22 | 249 | 241 | 0.1 | 2 | 97 | 1383.06 | 100.8 | 0.19 | NO | 1435.78 | 1400.14 | NO | 117.9 | POZO CON REDUCCION DE SPM CON BOMBEO ESTABLE. ALTA SUMERGENCIA. MEDIANA EFICIENCIA DE LLENADO DE LA BOMBA: MODERADO GOLPE DE FLUIDO CON LEVE INTERFERENCIA POR GAS. V/V OPERATIVAS. EVALUAR LEVE AUMENTO DE SPM. | 46 | 1.3 |  |  |  | 1 | 1 | 10418 | JAZMIN-AN-9:1
JAZMIN | JAZMIN AWY-02 | 2023-04-21 | 1551.8 | 1423.6 | 122.9 | AMPSCOT C-320-256-144a | 144 | 3/3 | 2 | 7.031 | 135 | 108 | 30 | NO VOLANTA | 85 | 144.5 | 2029 | 402.9 | EMUL 90% | 22.3 | 2987 | 2950 | = | = | 0 | 1.836 | 400 | 1300.01 | 116 | 104 | 0.2 | 4 | 89 | 1416.14 | 43.7 | 0.41 | SI | 1416 | 1415.93 | SI | 100.2 | POZO CON AUMENTO DE SPM, ALTOS SPM, CON BOMBEO ESTABLE. AUMENTO DE % EFF, BBFD: BUENA SUMERGENCIA. BUENA EFICIENCIA DE LLENADO DE LA BOMBA: LEVE CIERRE TARDIO DE LA TV Y LEVE INTERFERENCIA POR GAS. PROBLEMAS EN LA TV: MUY BAJA DIFERENCIA ENTRE CARGAS DE LAS V/VS, CASI EQUIPARADAS. | 44.5 | 5.3 |  |  |  | 1 | 1 | 10419 | JAZMIN-AWY-2:1
JAZMIN | JAZMIN AWY-03 | 2023-04-21 | 2048.5 | 1792 | 98.4 | KERUI C-320-256-144 | 144 | 3/3 | 2 | 2.347 | 112 | 96 | 30 | NO VOLANTA | 69.54 | 141.5 | 2831 | 107.7 | EMUL 60% | 28 | 4259 | 6061 | SL | OK | 1.4 | 2.232 | 400 | 1619.24 | 348 | 294 | 0.5 | 7 | 84 | 1450.93 | 123.8 | 0.5 | NO | 1989.96 | 1914.65 | NO | 145.8 | POZO CON CBC A MEDIANOS SPM CON BOMBEO ESTABLE. MUY ALTA SUMERGENCIA. MEDIANA EFICIENCIA DE LLENADO DE LA BOMBA: ACENTUADA INTERFERENCIA POR GAS. SEGUIMIENTO. | 55.9 | 2.6 |  |  |  | 1 | 1 | 10420 | JAZMIN-AWY-3:1
JAZMIN | JAZMIN BF-01 | 2023-04-21 | 1567.25 | 1401.51 | 103.7 | AMPSCOT C-320-256-144a | 144 | 4/4 | 2 | 3.025 | 132 | 100 | 20 | 500-31" | 72.76 | 142.5 | 2109 | 146.3 | EMUL 92% | 24.5 | 3239 | 5329 | OK | OK | 0 | 1.92 | 400 | 1321.9 | 203 | 115 | 1.8 | 31 | 57 | 1376.97 | 50.3 | 3.79 | NO | 1531.44 | 1501.54 | SI | 60.5 | POZO EN SEGUIMIENTO CON BOMBEO ESTABLE. NIVEL CON RUIDO: BUENA SUMERGENCIA. ALTO FLUJO DE GAS POR EL ANULAR. MEDIANA EFICIENCIA DE LLENADO DE LA BOMBA: MODERADO GOLPE DE FLUIDO E INTERFERENCIA POR GAS. V/V OPERATIVAS. CONTINUAR SEGUIMIENTO. | 59.3 | 3.4 |  |  |  | 1 | 1 | 10421 | JAZMIN-BF-1:1
JAZMIN | JAZMIN BF-02 | 2023-04-21 | 1897.5 | 1662 | 41.6 | AMPSCOT C-320-256-144a | 115.2 | 1/3 | 2.25 | 2.403 | 98 | 86 | 20 | 500-55" | 37.79 | 110 | 3747 | 59 | EMUL 50% | 37.4 | 4065 | 8146 | LL | OK | 0.3 | 2.698 | 400 | 2006.01 | 36 | 36 | 0.2 | 3 | 100 | 1487.03 | 17 | 0.15 | SI | 2042.25 | 2028.55 | SI | 0.7 | POZO EN SEGUIMIENTO CON BOMBEO ESTABLE. LEVE DESMEJORA DE % EFF Y CONTINUA TENDENCIA DE CAIDA DE NIVEL DE FLUIDO: BAJA SUMERGENCIA. BAJA EFICIENCIA DE LLENADO DE LA BOMBA: SEVERO GOLPE DE FLUIDO. ALTA FRICCION EN AMBAS CARRERAS. TV CON LL. | 98.6 | 3.2 |  |  |  | 1 | 1 | 10422 | JAZMIN-BF-2:1
JAZMIN | JAZMIN BF-03 | 2023-04-21 | 1533.5 | 1352 |  | AMPSCOT C-320-256-144a | 144 | 3/3 | 2 | 4.9 | 155 | 121 | 20 | 500-19" |  |  |  |  | EMUL 90% | [6 empty] | 1.884 | 400 | 1328.65 | 229 | 91 | 2.7 | 58 | 32 | 1410.46 | 41 | 5.15 | NO | 1560.73 | 1550.39 | SI | 29.9 | POZO EN SEGUIMIENTO. NIVEL CON RUIDO Y GAS. , LEVE AUMENTO DE SUMERGENCIA: MODERADA SUMERGENCIA. ALTO FLUJO DE GAS POR EL ANULAR. NO SE TOMA DINAGRAMA, CONTINUA CON LA SITUACION QUE: NO HAY CONDICIONES SEGURAS PARA INSTALAR LA CELDA, LA GRAPA DEL CARRIER BAR PEGA MUY FUERTE EN EL CABEZOTE DE LA UNIDAD Y PUEDE EXPULSAR LA CELDA HT. | [5 empty] | 1 | 0 | 10423 | JAZMIN-BF-3:1
JAZMIN | JAZMIN BF-04 | 2023-04-21 | 1668.5 | 1493 | 67.7 | AMPSCOT C-320-256-144a | 144 | 3/3 | 2 | 3.025 | 98 | 88 | 20 | 500-3:22" | 47.55 | 142.3 | 1923 | 95.5 | EMUL 90% | 21.9 | 2723 | 4776 | LL | OK | 0.5 | 1.982 | 400 | 1426.81 | 16 | 16 | 0.2 | 0 | 100 | 1439.77 | 7.4 | 0.05 | SI | 1444.6 | 1357.32 | SI | 99.7 | POZO CON REDUCCION DE SPM CON BOMBEO ESTABLE. MEJORO % EFF LLENADO: MUY BAJA SUMERGENCIA. MEDIANA EFICIENCIA DE LLENADO DE LA BOMBA: ACENTUADO GOLPE DE FLUIDO. TV CON LL. SEGUIMIENTO. | 52.6 | 2.5 |  |  |  | 1 | 1 | 10424 | JAZMIN-BF-4:1
JAZMIN | JAZMIN BG-04 | 2023-04-21 | 1639.29 | 1498.59 | 13.6 | AMPSCOT C-320-256-144a | 144 | 3/3 | 2 | 4.255 | 88 | 77 | 30 | NO VOLANTA | 9.58 | 142.4 | 2112 | 27.1 | EMUL 90% | 26.7 | 3105 | 5277 | OK | OK | 0 | 2.201 | 400 | 1531.39 | 47 | 43 | 0.3 | 4 | 91 | 1391.54 | 19 | 0.29 | SI | 1588.5 | 1478.27 | SI | 36.7 | POZO CON AUMENTO DE SPM CON BOMBEO ESTABLE. BAJA SUMERGENCIA. BAJISIIMA EFICIENCIA DE LLENADO DE LA BOMBA: CIERRE TARDIO EN LA TV. MUY SEVERO GOLPE DE FLUIDO CON INTERFERENCIA POR GAS. V/V OPERATIVAS. EVALUAR DISMINUCION DE SPM. | 66.7 | 2.3 |  |  |  | 1 | 1 | 10425 | JAZMIN-BG-4:1
JAZMIN | JAZMIN H-01 | 2023-04-21 | 1562 | 1375 |  | AMPSCOT C-456-256-144 | 144 | 4/4 | 2 | 3 | 107 | 85 | 50 | NO VOLANTA |  |  |  |  | EMUL 90% | [6 empty] | 1.987 | 400 | 1380.15 | 185 | 126 | 1.4 | 22 | 66 | 1389.18 | 54.8 | 1.87 | SI | 1572.26 | 1539.57 | SI | 50.7 | NIVEL CON RUIDO: POZO CON BUENA SUMERGENCIA. ALTO FLUJO DE GAS POR EL ANULAR. CAIDA DE NIVEL DE FLUIDO. NO SE TOMA DINAGRAMA: CONTINUA CON LA SITUACION QUE : NO HAY CONDICIONES SEGURAS PARA INSTALAR LA CELDA, LA GRAPA DEL CARRIER BAR PEGA MUY FUERTE EN EL CABEZOTE DE LA UNIDAD Y PUEDE EXPULSAR LA CELDA HT. | [5 empty] | 1 | 0 | 10426 | JAZMIN-H-1:1
JAZMIN | JAZMIN H-03 | 2023-04-21 | 1531.5 | 1436 | 11.4 | KERUI C-320-256-144 | 144 | 4/4 | 2 | 2.161 | 101 | 90 | 50 | NO VOLANTA | 8 | 142.9 | 1920 | 11.5 | EMUL 60% | 23.3 | 3878 | 4586 | OK | OK | 0 | 2.26 | 400 | 1323.32 | 0 | 0 | 0 | 0 | 100 | 1171.08 | 0.5 | 0.04 | SI | 1304 | 1289.79 | NO | 92.9 | POZO CON REDUCCION DE SPM CON BOMBEO ESTABLE. SIN SUMERGENCIA. BAJISIIMA EFICIENCIA DE LLENADO DE LA BOMBA: MUY SEVERO GOLPE DE FLUIDO. ALTA FRICCION . SV LEVANTADA. EVALUAR ESTIMULACION TERMICA. | 57 | 1.9 |  |  |  | 1 | 1 | 10427 | JAZMIN-H-3:1
JAZMIN | JAZMIN H-05 | 2023-04-21 | 1633.5 | 1468 | 33.1 | KERUI C-320-256-144 | 144 | 4/4 | 2 | 3.093 | 103 | 94 | 50 | NO VOLANTA | 23.33 | 141.8 | 2417 | 47.7 | EMUL 90% | 25.3 | 3251 | 5643 | OK | OK | 0 | 2.051 | 400 | 1493.85 | 144 | 127 | 0.3 | 6 | 87 | 1456.7 | 53.9 | 0.45 | NO | 1646 | 1593.66 | SI | 48.9 | POZO CON REDUCCION DE SPM CON BOMBEO "ESTABLE". NO MEJORO LLENADO BOMBA: BUENA SUMERGENCIA. BAJISIIMA EFICIENCIA DE LLENADO DE LA BOMBA: MUY SEVERO GOLPE DE FLUIDO CON MODERADA INTERFERENCIA POR GAS. V/V OPERATIVAS. REVISION POR PARTE DEL EQUIPO DE OPTIMIZACION. | 64.7 | 1.9 |  |  |  | 1 | 1 | 10428 | JAZMIN-H-5:1
JAZMIN | JAZMIN H-06 | 2023-04-21 | 1665.5 | 1529 | 65.7 | KERUI C-320-256-144 | 144 | 3/3 | 2 | 2.12 | 100 | 87 | 50 | NO VOLANTA | 46.84 | 140.3 | 2405 | 65 | EMUL 86% | 30.3 | 3141 | 5611 | OK | OK | 0 | 2.377 | 400 | 1466.98 | 189 | 183 | 0.3 | 2 | 97 | 1234.31 | 77.9 | 0.14 | SI | 1674.7 | 1584.9 | NO | 74.3 | POZO CON REDUCCION DE SPM CON BOMBEO ESTABLE. MEJORO % EFF BOMBA: ALTA SUMERGENCIA. MEDIANA EFICIENCIA DE LLENADO DE LA BOMBA: LEVE CIERRE TARDIO EN LA TV. ALTA FRICCION EN LA CARRERA ASCENDENTE. ACENTUADO GOLPE DE FLUIDO CON INTERFERENCIA POR GAS. STUFFING AJUSTADO. V/V OPERATIVAS. SEGUIMIENTO. | 85.4 | 3.6 |  |  |  | 1 | 1 | 10429 | JAZMIN-H-6:1
JAZMIN | JAZMIN AM-01 | 2023-04-20 | 1476.66 | 1276.32 | 134.6 | AMPSCOT C-320-256-144a | 144 | 3/3 | 2 | 1.541 | 103 | 86 | 60 | NO VOLANTA | 93.61 | 143.8 | 2234 | 96.8 | EMUL 88% | 28.4 | 3188 | 5569 | SL | OK | 1.7 | 2.15 | 400 | 1491.91 | 32 | 32 | 0.4 | 3 | 100 | 1387.83 | 14.4 | 0.27 | NO | 1526.9 | 1443.72 | SI | 0.8 | POZO EN SEGUIMIENTO CON BOMBEO ESTABLE. BAJA SUMERGENCIA. ALTA EFICIENCIA DE LLENADO DE LA BOMBA: CARTA LLENA CON ALTA FRICCION EN AMBAS CARRERAS. EVALUAR LEVE AUMENTO DE SPM. | 74.1 | 2.9 |  |  |  | 1 | 1 | 10430 | JAZMIN-AM-1:1
JAZMIN | JAZMIN AM-02 | 2023-04-20 | 1936.35 | 1675.7 | 48.5 | AMPSCOT C-320-256-144a | 129.6 | 2/3 | 2 | 1.875 | 91 | 87 | 60 | 500-1:49" | 38.54 | 125.8 | 3045 | 42.4 | EMUL 90% | 31.1 | 4562 | 7470 | OK | OK | 0 | 2.85 | 400 | 2051.67 | 25 | 25 | 0.1 | 4 | 100 | 1439.77 | 11.3 | 0.21 | NO | 2076.88 | 2071.22 | NO | 0.7 | POZO EN SEGUIMIENTO CON BOMBEO ESTABLE. REDUCCION DE BBFD -%EFF BOMBA. MUY BAJA SUMERGENCIA. BAJA EFICIENCIA DE LLENADO DE LA BOMBA: SEVERO GOLPE DE FLUIDO. V/V OPERATIVAS. SEGUIMIENTO. NOTA: SE VERIFICO ORIFICIO DE RECORRIDO UBM Y ES 2/3, RESPECTO AL HISTORICO, SE VENIA TRABAJANDO CON LAS MISMAS PULGADAS DE LONGUITUD DE RECORRIDO. | 62.3 | 1.2 |  |  |  | 1 | 1 | 10431 | JAZMIN-AM-2:1
JAZMIN | JAZMIN AM-03 | 2023-04-20 | 1514.16 | 1420.33 | 54.1 | AMPSCOT C-320-256-144a | 144 | 3/3 | 2 | 1.923 | 93 | 89 | 60 | 500-54" | 38.02 | 142.3 | 2141 | 48.5 | EMUL 90% | 22.3 | 3496 | 5435 | OK | OK | 0 | 1.955 | 400 | 1397.03 | 27 | 24 | 0.1 | 4 | 91 | 1429.19 | 10.8 | 0.32 | SI | 1424.06 | 1418.33 | SI | 48.6 | POZO CON REDUCCION DE SPM CON BOMBEO ESTABLE. MEJORA % EFF BOMBA, BBFD Y RECUPERA SUMERGENCIA. MUY BAJA SUMERGENCIA. BAJA EFICIENCIA DE LLENADO DE LA BOMBA: SEVERO GOLPE DE FLUIDO CON LEVE INTERFERENCIA POR GAS. V/V OPERATIVAS. EVALUAR REDUCCION DE SPM. | 45.7 | 0.8 |  |  |  | 1 | 1 | 10432 | JAZMIN-AM-3:1
JAZMIN | JAZMIN AM-04 | 2023-04-20 | 1705 | 1490 | 42.9 | KERUI C456D 256 144 | 144 | 4/4 | 2 | 5.217 | 161 | 121 | 60 | 500-38" | 30.19 | 142 | 2660 | 104 | EMUL 94% | 30.9 | 3570 | 5951 | OK | OK | 0 | 2.081 | 400 | 1456.89 | 344 | 323 | 0.6 | 3 | 91 | 1400.18 | 134.6 | 0.29 | NO | 1803.37 | 1795.11 | SI | 94.3 | POZO EN SEGUIMIENTO CON BOMBEO "ESTABLE". MUY ALTA SUMERGENCIA. BAJISIIMA EFICIENCIA DE LLENADO DE LA BOMBA: SEVERO GOLPE DE FLUIDO CON MODERADA INTERFERENCIA POR GAS. V/V OPERATIVAS. EVALUAR LEVE DISMINUCION DE SPM. | 87.4 | 5.8 |  |  |  | 1 | 1 | 10433 | JAZMIN-AM-4:1
JAZMIN | JAZMIN AO-02 | 2023-04-20 | 2121.03 | 1947.06 | 33.6 | AMPSCOT C-320-256-144a | 115.2 | 1/3 | 2.25 | 2.347 | 103 | 91 | 20 | NO VOLANTA | 30.4 | 110.5 | 3835 | 46.5 | EMUL 90% | 36.5 | 4307 | 8169 | OK | OK | 0 | 2.866 | 400 | 2006.18 | 124 | 112 | 0.4 | 5 | 89 | 1399.99 | 48.1 | 0.27 | NO | 2131 | 2126.38 | SI | 43.9 | POZO CON REDUCCION DE SPM CON BOMBEO ESTABLE. LEVE MERJORIA EN EL LLENADO BOMBA: BUENA SUMERGENCIA. BAJA EFICIENCIA DE LLENADO DE LA BOMBA: LEVE CIERRE TARDIO EN LA TV. ACENTUADO GOLPE DE FLUIDO E INTERFERENCIA POR GAS. CON MODERADA FRICCION EN LA CARRERA ASCENDENTE. V/V OPERATIVAS.SEGUIMIENTO. | 82.9 | 2.2 |  |  |  | 1 | 1 | 10434 | JAZMIN-AO-2:1
JAZMIN | JAZMIN AO-03 | 2023-04-20 | 1554.5 | 1490 | 55.4 | AMPSCOT C-320-256-144a | 144 | 3/3 | 2 | 5.085 | 100 | 93 | 20 | NO VOLANTA | 38.73 | 143.1 | 2035 | 131.4 | EMUL 90% | 23.1 | 3690 | 5229 | OK | OK | 0 | 1.877 | 400 | 1229.68 | 209 | 82 | 2.3 | 46 | 39 | 1310.26 | 37.2 | 3.79 | SI | 1439.75 | 1436.08 | SI | 63.7 | POZO EN SEGUIMIENTO CON BOMBEO ESTABLE. MODERADA SUMERGENCIA.ALTO FLUJO DE GAS POR EL ANULAR. BAJA EFICIENCIA DE LLENADO DE LA BOMBA: ACENTUADO INTERFERENCIA POR GAS CON GOLPE DE FLUIDO. V/V OPERATIVAS. EVALUAR LEVE DISMINUCION DE SPM. | 38.5 | 2.2 |  |  |  | 1 | 1 | 10435 | JAZMIN-AO-3:1
JAZMIN | JAZMIN AO-04 | 2023-04-20 | 1610.22 | 1509.44 | 75.6 | AMPSCOT C-640-305-144a | 144 | 3/3 | 2 | 3.371 | 110 | 93 | 20 | NO VOLANTA | 53.19 | 142.1 | 2138 | 118.8 | EMUL 88% | 24.6 | 3668 | 5983 | OK | OK | 0 | 2.09 | 400 | 1490.94 | 79 | 78 | 0.2 | 1 | 98 | 1426.74 | 33.4 | 0.16 | NO | 1575.42 | 1515.2 | SI | 48.2 | POZO CON REDUCCION DE SPM. MEJORO % EFF LLENADO Y RECUPERA NIVEL: MODERADA SUMERGENCIA. MEDIANA EFICIENCIA DE LLENADO DE LA BOMBA:ALTA FRICCION EN AMBAS CARRERAS. ACENTUADO GOLPE DE FLUIDO CON INTERFERENCIA POR GAS. STUFFING AJUSTADO. V/V OPERATIVAS. SEGUIMIENTO. | 80.4 | 5.2 |  |  |  | 1 | 1 | 10436 | JAZMIN-AO-4:1
JAZMIN | JAZMIN AU-04 | 2023-04-20 | 2155 | 1926 | 3.2 | KERUI C-320-256-144 | 115.2 | 1/3 | 2 | 1.461 | 99 | 98 | 50 | NO VOLANTA | 2.84 | 111 | 3298 | 2.1 | EMUL 80% | 41.3 | 6033 | 7972 | OK | OK | 0 | 3.073 | 400 | 2284.95 | 0 | 0 | 0.3 | 7 | 100 | 1487.11 | 0.9 | 0.38 | SI | 2243.4 | 2197.11 | SI | 0.9 | POZO CON REDUCCION DE SPM CON BOMBEO "ESTABLE". CONTINUA OPERANDO SIN SUMERGENCIA. BAJISIIMA EFICIENCIA DE LLENADO DE LA BOMBA:LEVE CIERRE TARDIO EN LA TV. MUY SEVERO GOLPE DE FLUIDO POR FLUIDO VISCOSO. LEVE INTERFERENCIA POR GAS. SV LEVANTADA. EVALUAR ESTIMULACION TERMICA. | 97.2 | 2.1 |  |  |  | 1 | 1 | 10437 | JAZMIN-AU-4:1
JAZMIN | JAZMIN AU-08 | 2023-04-20 | 1708.5 | 1592 | 75.9 | AMPSCOT C-320-256-144a | 144 | 3/3 | 2.25 | 2.004 | 104 | 94 | 50 | NO VOLANTA | 53.84 | 140.9 | 3184 | 89.8 | AGUA 96% | 30.3 | 3584 | 6349 | OK | OK | 0 | 2.236 | 400 | 1617.95 | 113 | 108 | 0.4 | 2 | 95 | 1447.18 | 46.3 | 0.18 | NO | 1739.34 | 1655.02 | SI | 34.3 | POZO EN SEGUIMIENTO. CON BOMBEO ESTABLE. BUENA SUMERGENCIA. MEDIANA EFICIENCIA DE LLENADO DE LA BOMBA: ACENTUADO GOLPE DE FLUIDO CON INTERFERENCIA POR GAS. V/V OPERATIVAS. CONTINUAR SEGUIMIENTO. | 72 | 2.5 |  |  |  | 1 | 1 | 10438 | JAZMIN-AU-8:1
JAZMIN | JAZMIN BC-02 | 2023-04-20 | 1568.5 | 1473 | 50.7 | KERUI C-320-256-144 | 144 | 3/3 | 2 | 2.071 | 96 | 87 | 80 | 500-1:59" | 35.75 | 141.9 | 2337 | 49 | EMUL 90% | 24.7 | 3721 | 5717 | OK | OK | 0 | 1.999 | 400 | 1463.22 | 62 | 58 | 0.1 | 3 | 94 | 1463.95 | 25.1 | 0.22 | SI | 1525.82 | 1518.43 | SI | 43.4 | POZO EN SEGUIMIENTO CON BOMBEO "ESTABLE". MEDIANA SUMERGENCIA. BAJA EFICIENCIA DE LLENADO DE LA BOMBA: SEVERO GOLPE DE FLUIDO CON LEVE INTERFERENCIA POR GAS. SV CON ESCURRIMIENTO. SEGUIMIENTO. | 54.4 | 1.1 |  |  |  | 1 | 1 | 10439 | JAZMIN-BC-2:1
JAZMIN | JAZMIN BC-04 | 2023-04-20 | 1589.5 | 1488 | 64.9 | KERUI C-320-256-144 | 144 | 3/3 | 2 | 4.063 | 110 | 89 | 80 | NO VOLANTA | 45.63 | 142.1 | 2314 | 122.9 | EMUL 90% | 24.5 | 3448 | 5594 | OK | OK | 0 | 2.052 | 400 | 1497.47 | 24 | 23 | 0.3 | 1 | 98 | 1459.52 | 10.4 | 0.11 | SI | 1523.07 | 1501.67 | SI | 38 | POZO CON LEVE REDUCCION DE SPM. MANTIENE % EFF PERO DISMINUYE BBFD POR EL CAMBIO DE CONDICION DE OPERACION. MUY BAJA SUMERGENCIA. MEDIANA EFICIENCIA DE LLENADO DE LA BOMBA: LIGERO CIERRE TARDIO EN LA TV, VARIACION CONTINUA HOMOGENEA DE FRICCION EN AMBAS CARRERAS. ACENTUADO GOLPE DE FLUIDO CON LEVE INTERFERENCIA POR GAS. V/V OPERATIVAS. SEGUIMIENTO. | 62.6 | 2.4 |  |  |  | 1 | 1 | 10440 | JAZMIN-BC-4:1
JAZMIN | JAZMIN BI-01 | 2023-04-20 | 1690.5 | 1559 | 49.9 | AMPSCOT C-320-256-144a | 144 | 3/3 | 2 | 5.248 | 128 | 104 | 110 | 500-41" | 35.51 | 140.6 | 2605 | 122.2 | EMUL 60% | 31.5 | 5218 | 5666 | OK | OK | 0 | 2.178 | 400 | 1615.41 | 61 | 51 | 0.4 | 7 | 84 | 1483.39 | 21.9 | 0.69 | NO | 1682 | 1604.87 | SI | 25 | POZO CON AUMENTO DE SPM CON BOMBEO ESTABLE. MEDIANA SUMERGENCIA. BAJA EFICIENCIA DE LLENADO DE LA BOMBA: LEVE CIERRE TARDIO EN LA TV. SEVERO GOLPE DE FLUIDO CON INTERFERENCIA POR GAS. ALTA FRICCION EN AMBAS CARRERAS. STUFFING AJUSTADO. V/V OPERATIVAS. EVALUAR LIGERA REDUCCION DE SPM. | 88.3 | 8.4 |  |  |  | 1 | 1 | 10441 | JAZMIN-BI-1:1
JAZMIN | JAZMIN BI-02 | 2023-04-20 | 1604.5 | 1488 | 69.2 | AMPSCOT C-320-256-144a | 144 | 3/3 | 2 | 4.986 | 141 | 104 | 110 | NO VOLANTA | 48.58 | 142.5 | 2308 | 161 | EMUL 94% | 26.2 | 3058 | 5222 | OK | OK | 0 | 1.911 | 400 | 1324.43 | 137 | 118 | 0.3 | 6 | 86 | 1386.11 | 50 | 0.54 | SI | 1468 | 1432.81 | SI | 102.7 | POZO EN SEGUIMIENTO CON BOMBEO ESTABLE. LEVE REDUCCION DE % EFF Y SUMERGENCIA. BUENA SUMERGENCIA. MEDIANA EFICIENCIA DE LLENADO DE LA BOMBA: ACENTUADO GOLPE DE FLUIDO. INTERFERENCIA POR GAS. V/V OPERATIVAS. EVALUAR LEVE DISMINUCION DE SPM. | 74.1 | 5.9 |  |  |  | 1 | 1 | 10442 | JAZMIN-BI-2:1
JAZMIN | JAZMIN BI-03 | 2023-04-20 | 1702 | 1580 | 29.9 | AMPSCOT C-320-256-144a | 144 | 3/3 | 2 | 2.198 | 102 | 86 | 110 | NO VOLANTA | 21.08 | 141.9 | 2397 | 30.7 | EMUL 90% | 27.4 | 3631 | 5821 | OK | OK | 0 | 2.193 | 400 | 1591.47 | 0 | 0 | 0.7 | 4 | 91 | 1451.41 | 1.2 | 0.29 | NO | 1589.31 | 1505.89 | SI | 42.8 | POZO EN SEGUIMIENTO CON BOMBEO ESTABLE. SIN SUMERGENCIA. BAJISIIMA EFICIENCIA DE LLENADO DE LA BOMBA: ALTA FRICCION EN LA CARRERA ASCENDENTE. MUY SEVERO GOLPE DE FLUIDO CON LEVE INTERFERENCIA POR GAS. V/V OPERATIVAS. EVALUAR LEVE DISMINUCION DE SPM. | 65.5 | 2 |  |  |  | 1 | 1 | 10443 | JAZMIN-BI-3:1
JAZMIN | JAZMIN L-03 | 2023-04-20 | 1533.5 | 1396 | 54.1 | AMPSCOT C-320-256-144a | 144 | 3/3 | 2 | 2.034 | 87 | 84 | 120 | NO VOLANTA | 37.99 | 142.4 | 2340 | 51.3 | EMUL 80% | 24.2 | 3318 | 5513 | OK | OK | 0 | 2.018 | 400 | 1412.11 | 35 | 34 | 0 | 1 | 99 | 1399.52 | 14.9 | 0.1 | NO | 1447.16 | 1433.39 | SI | 53.1 | POZO EN SEGUIMIENTO CON BOMBEO ESTABLE. LEVE CAIDA DE % EFF BOMBA Y NIVEL DE FLUIDO. BAJA SUMERGENCIA. BAJA EFICIENCIA DE LLENADO DE LA BOMBA: SEVERO GOLPE DE FLUIDO. CON FRICCION EN LA CARRERA ASCENDENTE. V/V OPERATIVAS. EVALUAR LEVE REDUCCION DE SPM O ESTIMULACION TERMICA. | 55.3 | 1.5 |  |  |  | 1 | 1 | 10444 | JAZMIN-L-3:1
JAZMIN | JAZMIN L-04 | 2023-04-20 | 1590.5 | 1456 | 45.9 | AMPSCOT C-320-256-144a | 144 | 3/3 | 2 | 1.158 | 86 | 83 | 120 | NO VOLANTA | 32.33 | 142 | 2407 | 24.8 | EMUL 60% | 23.8 | 3415 | 5780 | OK | OK | 0 | 2.071 | 400 | 1492.44 | 27 | 26 | 0 | 2 | 96 | 1441.27 | 11.4 | 0.15 | SI | 1521 | 1471.98 | NO | 40.2 | POZO POST INYECCION A BAJOS SPM CON BOMBEO INESTABLE. BAJA SUMERGENCIA. BAJA EFICIENCIA DE LLENADO DE LA BOMBA: SEVERO GOLPE DE FLUIDO CON LEVE INTERFERENCIA POR GAS. V/V OPERATIVAS. SEGUIMIENTO. | 48.3 | 0.7 |  |  |  | 1 | 1 | 10445 | JAZMIN-L-4:1
JAZMIN | JAZMIN W-01 | 2023-04-20 | 1631.17 | 1518.33 | 105.6 | AMPSCOT C-320-256-144a | 144 | 3/3 | 2.25 | 6.02 | 144 | 113 | 30 | NO VOLANTA | 74.83 | 141.1 | 2848 | 375.2 | EMUL 84% | 32.5 | 3624 | 5689 | SL | OK | 2 | 1.992 | 400 | 1480.46 | 131 | 118 | 0.2 | 4 | 90 | 1486.41 | 49.3 | 0.33 | NO | 1622.48 | 1541.96 | SI | 52.6 | POZO EN SEGUIMIENTO A ALTOS SPM CON BOMBEO ESTABLE. MANTIENE % EFF Y NIVEL. BUENA SUMERGENCIA. MEDIANA EFICIENCIA DE LLENADO DE LA BOMBA: MODERADO GOLPE DE FLUIDO. INTERFERENCIA POR GAS. STUFFING AJUSTADO. CONTINUAR SEGUIMIENTO. | 94.5 | 12.7 |  |  |  | 1 | 1 | 10446 | JAZMIN-W-1:1
JAZMIN | JAZMIN W-02 | 2023-04-20 | 1546.9 | 1421.8 | 88.8 | AMPSCOT C-320-256-144a | 144 | 3/3 | 2 | 5.187 | 128 | 101 | 30 | NO VOLANTA | 62.31 | 142.5 | 2234 | 214.8 | EMUL 70% | 24.7 | 3667 | 5484 | SL | OK | 3.1 | 1.923 | 400 | 1385.3 | 187 | 175 | 0.4 | 3 | 93 | 1440.77 | 73.7 | 0.36 | NO | 1572.16 | 1570.82 | SI | 63.2 | POZO CON REDUCCION DE SPM. MEJORA % EFF BOMBA. ALTA SUMERGENCIA. MEDIANA EFICIENCIA DE LLENADO DE LA BOMBA: ACENTUADO. INTERFERENCIA POR GAS. TV CON SL. SEGUIMIENTO. | 49.9 | 3.5 |  |  |  | 1 | 1 | 10447 | JAZMIN-W-2:1
JAZMIN | JAZMIN Y-01 | 2023-04-20 | 1648 | 1533 | 137.7 | ZIMEC C-456-256-144 | 144 | 4/4 | 2 | 3.758 | 139 | 112 | 40 | NO VOLANTA | 95.5 | 144.2 | 2244 | 241.4 | EMUL 84% | 25.7 | 3472 | 5707 | SL | OK | 2.4 | 2.223 | 400 | 1559.55 | 18 | 18 | 0.3 | 1 | 100 | 1403.1 | 8.3 | 0.06 | NO | 1579 | 1542.15 | SI | 37.8 | POZO EN SEGUIMIENTO CON BOMBEO ESTABLE. MUY BAJA SUMERGENCIA. EXCELENTE EFICIENCIA DE LLENADO DE LA BOMBA. CARTA LLENA. TV CON SL. CONTINUAR SEGUIMIENTO. | 50.3 | 3.8 |  |  |  | 1 | 1 | 10448 | JAZMIN-Y-1:1
JAZMIN | JAZMIN Z-2 | 2023-04-20 | 1638.5 | 1512 | 56.4 | AMPSCOT C-320-256-144 | 144 | 4/4 | 2 | 2.655 | 122 | 109 | 50 | NO VOLANTA | 39.66 | 142.2 | 2223 | 69.8 | EMUL 80% | 29.5 | 3773 | 5859 | OK | OK | 0 | 2.017 | 400 | 1468.99 | 129 | 105 | 0.8 | 9 | 81 | 1456.61 | 45 | 0.72 | SI | 1612 | 1526.94 | NO | 54.3 | POZO REACCIONO AL REESPACIAMIENTO Y OPERANDO A MEDIANO-BAJOS SPM CON BOMBEO INESTABLE. BUENA SUMERGENCIA. BAJA EFICIENCIA DE LLENADO DE LA BOMBA: LEVE CIERRE TARDIO EN LA TV.SEVERO GOLPE DE FLUIDO CON INTERFERENCIA POR GAS. ALTA FRICCION EN AMBAS CARRERAS. V/V OPERATIVAS. SEGUIMIENTO. | 76.8 | 4.1 |  |  |  | 1 | 1 | 10449 | JAZMIN-Z-2:1
JAZMIN | JAZMIN Z-4 | 2023-04-20 | 2057.6 | 1816.2 | 54 | AMPSCOT C-320-256-144 | 115.2 | 2/4 | 2 | 4.865 | 122 | 108 | 40 | NO VOLANTA | 48.16 | 112.2 | 2864 | 122.6 | EMUL 90% | 34.2 | 4635 | 7350 | SL | OK | 1.6 | 2.491 | 400 | 1799.76 | 283 | 273 | 0.1 | 2 | 96 | 1445.01 | 114.5 | 0.13 | NO | 2101.06 | 2023.72 | SI | 97.4 | POZO CON AUMENTO DE SPM. AUMENTO DE BBFD Y CAIDA DE SUMERGENCIA PERO AUN EN MUY ALTA SUMERGENCIA. MEDIANA EFICIENCIA DE LLENADO DE LA BOMBA: CIERRE TARDIO EN LA TV. ACENTUADO INTERFERENCIA POR GAS. SEGUIMIENTO. | 78.6 | 4 |  |  |  | 1 | 1 | 10450 | JAZMIN-Z-4:1
JAZMIN | JAZMIN Z-9 | 2023-04-20 | 2044.5 | 1783 | 105.7 | AMPSCOT C-320-256-144 | 115.2 | 2/4 | 2 | 5.158 | 187 | 163 | 50 | NO VOLANTA | 94.39 | 112 | 2984 | 254.4 | EMUL 90% | 35.1 | 4710 | 6640 | SL | OK | 1.4 | [11 empty] | SI | 2137 | 2082.28 | SI |  | POZO CON ALTOS SPM CON BOMBEO ESTABLE. ALTA EFICIENCIA DE LLENADO DE LA BOMBA:CIERRE TARDIO EN LA TV. LEVE INTERFERENCIA POR GAS. FUERTE GOLPE DE BOMBA EVIDENCIADO AL FINAL DE LA CARRERA DESCENDENTE. SEGUIMIENTO. NO SE TOMA REGISTRO ACUSTICO, ANULAR CALIENTE Y VAPORANDO 163 F. | 71.6 | 3.6 |  |  |  | 0 | 1 | 10451 | JAZMIN-Z-9:1
JAZMIN | JAZMIN AE-05 | 2023-04-19 | 1437.5 | 1072 | 128.5 | LUFKIN C-456D-256-144 | 144 | 4/4 | 2.25 | 2.062 | 139 | 115 | 50 | NO VOLANTA | 90.72 | 141.6 | 3098 | 156.4 | EMUL 90% | 27 | 3944 | 6197 | SL | OK | 0.9 | 1.596 | 400 | 1205.27 | 517 | 470 | 0.8 | 10 | 80 | 1510.36 | 195.6 | 1.1 | NO | 1722.66 | 1722.66 | NO | 77.8 | POZO LUEGO DE CBC, OPERANDO A BAJOS SPM. MUY ALTA SUMERGENCIA. ALTA EFICIENCIA DE LLENADO DE LA BOMBA: CARTA LLENA CON LIGERA INTERFERENCIA POR GAS. EVALUAR AUMENTO DE SPM. | 51.8 | 2.2 |  |  |  | 1 | 1 | 10452 | JAZMIN-AE-5:1
JAZMIN | JAZMIN AH-01 | 2023-04-19 | 1690 | 1250 | 58.7 | LUFKIN M-456D-256-144 | 111.851 | 1/3 | 2 | 5 | 122 | 113 | 70 | 500-21" | 53.23 | 110.3 | 2151 | 136.8 | EMUL 92% | 33.4 | 4596 | 7721 | SL | OK | 2 | 1.727 | 400 | 1286.56 | 140 | 127 | 0.7 | 4 | 91 | 1489.94 | 54 | 0.55 | NO | 1431.62 | 1402.17 | SI | 159 | POZO EN SEGUIMIENTO CON BOMBEO ESTABLE. TENDENCIA A LA BAJA DE % EFF, BBFD Y SUMERGENCIA. BUENA SUMERGENCIA. MEDIANA EFICIENCIA DE LLENADO DE LA BOMBA: CON CIERRE TARDIO EN LA VÁLVULA TV. ACENTUADO GOLPE DE FLUIDO E INTERFERENCIA POR GAS. CONTINUAR SEGUIMIENTO. | 87 | 4.3 |  |  |  | 1 | 1 | 10453 | JAZMIN-AH-1:1
JAZMIN | JAZMIN AH-02 | 2023-04-19 | 1808.06 | 1324.12 | 58 | LUFKIN M-456D-256-144 | 111.851 | 1/3 | 2 | 5.099 | 122 | 111 | 70 | NO VOLANTA | 52.54 | 110.4 | 1995 | 138 | EMUL 90% | 23.9 | 2932 | 5000 | OK | OK | 0 | 1.85 | 400 | 1395.98 | 0 | 0 | 0.6 | 4 | 91 | 1509.17 | 0.9 | 0.43 | NO | 1359.1 | 1285.01 | SI | 147.2 | POZO CON AUMENTO DE SPM CON BOMBEO "ESTABLE". SIN SUMERGENCIA. MEDIANA EFICIENCIA DE LLENADO DE LA BOMBA: ACENTUADO GOLPE DE FLUIDO E INTERFERENCIA POR GAS. LIGERA OSCILACION DE FRICCION EN AMBAS CARRERAS. V/V OPERATIVAS. SEGUIMIENTO. | 63.6 | 3.4 |  |  |  | 1 | 1 | 10454 | JAZMIN-AH-2:1
JAZMIN | JAZMIN AH-03 | 2023-04-19 | 1695 | 1256 | 17.1 | LUFKIN M-456D-256-144 | 111.851 | 1/3 | 2 | 3.711 | 116 | 111 | 70 | NO VOLANTA | 15.66 | 109 | 2823 | 29.6 | EMUL 70% | 29.6 | 5917 | 6608 | OK | OK | 0 | 1.695 | 400 | 1263.76 | 662 | 616 | 0.6 | 5 | 89 | 1491.17 | 257.2 | 0.43 | SI | 1948 | 1904.8 | NO | 155.5 | POZO CON CBC ( NO SE HA ACTUALIZADO EM LUEGO DEL SERVICIO) . MUY ALTA SUMERGENCIA. BAJISIIMA EFICIENCIA DE LLENADO DE LA BOMBA: MUY SEVERO GOLPE DE FLUIDO CON ACENTUADA INTERFERENCIA POR GAS. SV LEVANTADA. EVALUAR ESPACIAMIENTO DE LA BOMBA. | 65.4 | 2.2 |  |  |  | 1 | 1 | 10455 | JAZMIN-AH-3:1
JAZMIN | JAZMIN E-01 | 2023-04-19 | 1578.5 | 1192 | 138.9 | AMPSCOT C-320-256-144 | 144 | 4/4 | 2.25 | 1.982 | 126 | 98 | 60 | NO VOLANTA | 97.34 | 142.7 | 2587 | 162.5 | EMUL 90% | 28.6 | 4386 | 6600 | SL | OK | 3.5 | 1.688 | 400 | 1266.08 | 217 | 217 | 4 | 0 | 100 | 1500.1 | 94.8 | 0 | NO | 1555.54 | 1353.12 | SI | 102.7 | POZO CON REDUCCION DE SPM CON BOMBEO ESTABLE. DISMINUCION DE BBFD Y AUMENTO DEL ESCURRIMIENTO EN LA TV. NIVEL CON RUIDO: ALTA SUMERGENCIA. EXCELENTE EFICIENCIA DE LLENADO DE LA BOMBA. CARTA LLENA. TV CON SL. EVALUAR AUMENTO DE SPM. | 71.7 | 3.5 |  |  |  | 1 | 1 | 10456 | JAZMIN-E-1:1
JAZMIN | JAZMIN E-06 | 2023-04-19 | 1357.5 | 1047 | 85.4 | AMPSCOT C-320-256-144 | 144 | 4/4 | 2 | 3.082 | 122 | 113 | 60 | NO VOLANTA | 59.75 | 142.9 | 2032 | 122.7 | EMUL 90% | 24.7 | 3383 | 5147 | OK | OK | 0 | 1.818 | 400 | 1320.35 | 39 | 39 | 3.7 | 1 | 98 | 1452.53 | 20.2 | 0.13 | NO | 1360.4 | 1344.64 | SI | 19 | POZO EN SEGUIMIENTO CON BOMBEO ESTABLE. BAJA SUMERGENCIA. MEDIANA EFICIENCIA DE LLENADO DE LA BOMBA: ACENTUADO GOLPE DE FLUIDO E INTERFERENCIA POR GAS. V/V OPERATIVAS.CONTINUAR SEGUIMIENTO. | 54.6 | 2.9 |  |  |  | 1 | 1 | 10457 | JAZMIN-E-6:1
JAZMIN | JAZMIN E-07 | 2023-04-19 | 1482.5 | 1117 | 70.2 | AMPSCOT C-320-256-144a | 144 | 3/3 | 2 | 3.896 | 140 | 116 | 60 | NO VOLANTA | 49.32 | 142.4 | 1907 | 127.6 | EMUL 90% | 23.4 | 2766 | 4558 | OK | OK | 0 | 1.661 | 400 | 1191.33 | 133 | 130 | 3.6 | 1 | 98 | 1434.48 | 58 | 0.15 | NO | 1359.78 | 1253.09 | SI | 101 | POZO EN SEGUIMIENTO CON BOMBEO ESTABLE. LEVE CAIDA DE NIVEL DE FLUIDO: BUENA SUMERGENCIA. MEDIANA EFICIENCIA DE LLENADO DE LA BOMBA: ACENTUADO GOLPE DE FLUIDO CON INTERFERENCIA POR GAS. V/V OPERATIVAS. CONTINUAR SEGUIMIENTO. | 57.5 | 4.4 |  |  |  | 1 | 1 | 10458 | JAZMIN-E-7:1
JAZMIN | JAZMIN E-08 | 2023-04-19 | 1461 | 1114 | 61.3 | AMPSCOT C-320-256-144 | 129.6 | 3/4 | 2 | 3.327 | 125 | 106 | 60 | NO VOLANTA | 47.66 | 128.5 | 1808 | 95.1 | EMUL 90% | 21.3 | 2647 | 4075 | OK | OK | 0 | 1.652 | 400 | 1205.63 | 46 | 46 | 3.2 | 0 | 100 | 1459.6 | 22.8 | 0.2 | NO | 1261 | 1181.04 | SI | 98.5 | POZO EN SEGUIMIENTO CON BOMBEO ESTABLE. LEVE RECUPERACION % EFF Y NIVEL DE FLUIDO: BAJA SUMERGENCIA. MEDIANA EFICIENCIA DE LLENADO DE LA BOMBA: ACENTUADO GOLPE DE FLUIDO. V/V OPERATIVAS. CONTINUAR SEGUIMIENTO. | 53.3 | 2.9 |  |  |  | 1 | 1 | 10459 | JAZMIN-E-8:1
JAZMIN | JAZMIN E-10 | 2023-04-19 | 1436 | 1092 | 110.2 | AMPSCOT C-320-256-144 | 144 | 4/4 | 2 | 5.66 | 111 | 105 | 60 | 500-19" | 77.35 | 142.5 | 2430 | 291 | EMUL 90% | 28.7 | 3713 | 6202 | SL | OK | 3.3 | 2.058 | 400 | 1543.13 | 120 | 120 | 3.9 | 0 | 100 | 1499.64 | 54.7 | 0.06 | NO | 1667.6 | 1634.26 | SI | 4.4 | POZO EN SEGUIMIENTO. CON BOMBEO ESTABLE INESTABLE. BUENA SUMERGENCIA. BUENA EFICIENCIA DE LLENADO DE LA BOMBA: MODERADO GOLPE DE FLUIDO. TV CON SL. CONTINUAR SEGUIMIENTO. | 78.8 | 7.2 |  |  |  | 1 | 1 | 10460 | JAZMIN-E-10:1
JAZMIN | JAZMIN G-01 | 2023-04-19 | 1404.5 | 1101 | 136 | AMPSCOT C-320-256-144 | 144 | 4/4 | 2.25 | 5.573 | 195 | 92 | 50 | NO VOLANTA | 95.07 | 143 | 2056 | 447.3 | EMUL 90% | 20.8 | 2551 | 3727 | LL | OK | 0.5 | 0.846 | 400 | 556.57 | 510 | 510 | 11.4 | 0 | 100 | 1315.77 | 221.8 | 0.08 | NO | 1099.28 | 1063.63 | SI | 347.9 | POZO EN SEGUIMIENTO. CON BOMBEO ESTABLE INESTABLE. MUY ALTA SUMERGENCIA. CHP ALTO: 11,4 PSI. EXCELENTE EFICIENCIA DE LLENADO DE LA BOMBA. EXISTE UNA RESTRICCION FINALIZANDO LA CARRERA DESCENDENTE. CONTINUAR SEGUIMIENTO. | 49.6 | 5.3 |  |  |  | 1 | 1 | 10461 | JAZMIN-G-1:1
JAZMIN | JAZMIN G-02 | 2023-04-19 | 1473 | 1148 | 79.7 | AMPSCOT C-320-256-144 | 144 | 4/4 | 2 | 1.656 | 120 | 91 | 50 | NO VOLANTA | 55.64 | 143.2 | 1558 | 61.5 | EMUL 90% | 19.5 | 3183 | 4104 | OK | LIFTED | 0 | 1.492 | 400 | 1087.97 | 0 | 0 | 18.7 | 81 | 29 | 1458.4 | 19.4 | 7.67 | NO | 1075.03 | 1003.67 | SI | 59.7 | POZO EN SEGUIMIENTO CON BOMBEO ESTABLE. OPERANDO BAJO CONDIONES "NORMALES". SIN SUMERGENCIA. ALTO FLUJO DE GAS POR EL ANULAR. CHP ALTO: 18,7 PSI.MEDIANA EFICIENCIA DE LLENADO DE LA BOMBA: ACENTUADO GOLPE DE FLUIDO E INTERFERENCIA POR GAS. SV LEVANTADA. CONTINUAR SEGUIMENTO. | 44.7 | 1.5 |  |  |  | 1 | 1 | 10462 | JAZMIN-G-2:1
JAZMIN | JAZMIN G-03 | 2023-04-19 | 1403.5 | 1160 | 23.2 | AMPSCOT C-320-256-144 | 144 | 3/3 | 2 | 3.734 | 123 | 100 | 50 | NO VOLANTA | 16.36 | 141.7 | 2154 | 40.4 | EMUL 90% | 26.8 | 4275 | 5812 | OK | OK | 0 | 2.098 | 400 | 1580.89 | 0 | 0 | 12.8 | 31 | 100 | 1507.05 | 13.5 | 2.76 | NO | 1552.3 | 1431.22 | SI | 13.4 | POZO EN SEGUIMIENTO CON BOMBEO ESTABLE, CONTINUA SIN SUMERGENCIA. ALTO FLUJO DE GAS POR EL ANULAR. CHP ALTO: 12,8 PSI.BAJISIIMA EFICIENCIA DE LLENADO DE LA BOMBA: MUY ACENTUADA INTERFERNCIA POR GAS Y GP DE FLUIDO. V/V OPERATIVAS. CONTINUAR SEGUIMIENTO Y DESPRESIONAR CASING | 66.4 | 4.1 |  |  |  | 1 | 1 | 10463 | JAZMIN-G-3:1
JAZMIN | JAZMIN G-04 | 2023-04-19 | 1475.4 | 1131.8 | 29.8 | ZYZJ C-640-305-168 | 168 | 4/4 | 2 | 2.951 | 110 | 90 | 50 | NO VOLANTA | 18.02 | 165.6 | 1564 | 41.1 | EMUL 80% | 23.8 | 2299 | 4102 | OK | OK | 0 | 1.861 | 400 | 1099.11 | 0 | 0 | 0.2 | 9 | 79 | 1181.21 | 0.6 | 1.08 | SI | 1085.98 | 984.69 | SI | 106.2 | POZO CON REDUCCION DE SPM. SIN SUMERGENCIA. BAJISIIMA EFICIENCIA DE LLENADO DE LA BOMBA: MUY SEVERO GOLPE DE FLUIDO CON ACENTUADA INTERFERENCIA POR GAS. GOLPE AL FINAL DE LA CARRERA ASCENDENTE. STUFFING AJUSTADO. V/V OPERATIVAS.SEGUIMIENTO. NOTA: LA GRAPA DEL CARRIER PEGA CON EL CABEZAL DE LA UBM, REFLEJADO EN LAS CARTAS DINAMOMETRICAS. SE VERIFICO UBM, DIFIERE EN FABRICANTE CON EL HISTORICO PERO IGUAL DENOMINACION DE NOMENCLATURA Y RECORRIDO. | 87.4 | 6.4 |  |  |  | 1 | 1 | 10464 | JAZMIN-G-4:1
JAZMIN | JAZMIN G-06 | 2023-04-19 | 1346.5 | 1022 | 59 | AMPSCOT C-320-256-144 | 144 | 4/4 | 2.25 | 3.175 | 142 | 100 | 50 | NO VOLANTA | 41.33 | 142.8 | 2469 | 110.6 | EMUL 88% | 22.2 | 3484 | 5392 | OK | OK | 0 | 1.717 | 400 | 1264.98 | 4 | 4 | 11.4 | 2 | 95 | 1473.48 | 13.8 | 0.28 | NO | 1269.4 | 1269.38 | SI | 47.4 | POZO EN SEGUIMIENTO. CON BOMBEO " ESTABLE". SIGUE LA TENDENCIA DE LA CAIDA DE % EFF. MUY BAJA SUMERGENCIA. CON CRITICA SUMERGENCIA. CHP ALTO: 11,4 PSI.BAJA EFICIENCIA DE LLENADO DE LA BOMBA: SEVERO GOLPE DE FLUIDO CON LEVE INTERFERENCIA POR GAS. V/V OPERATIVAS. CONTINUAR SEGUIMIENTO Y DESPRESIONAR CSG. | 43.5 | 1.7 |  |  |  | 1 | 1 | 10465 | JAZMIN-G-6:1
JAZMIN | JAZMIN G-07 | 2023-04-19 | 1444.5 | 1175 | 64.7 | AMPSCOT C-320-256-144 | 129.6 | 3/4 | 2 | 3.593 | 127 | 102 | 50 | NO VOLANTA | 50.58 | 127.9 | 2051 | 108.4 | EMUL 90% | 24.5 | 3620 | 3190 | OK | LIFTED | 0 | 2.138 | 400 | 1582.53 | 0 | 0 | 11.5 | 2 | 100 | 1480.39 | 12.1 | 0.15 | NO | 1568.5 | 1377.83 | SI | 12.1 | POZO EN SEGUIMIENTO. CON BOMBEO ESTABLE. SIN SUMERGENCIA. CHP ALTO: 11,5 PSI.MEDIANA EFICIENCIA DE LLENADO DE LA BOMBA: ACENTUADO GOLPE DE FLUIDO. SV MUY LEVANTADA CON CARGAS INVERTIDAS A LA TV. EL FRENO DE LA UBM ESTA DISTENSIONADO. CONTINUAR SEGUIMIENTO Y DESPRESIONAR CSG. NOTA: RECORRIDO VERFIICADO EN SITIO, ES 3/4 . | 57.7 | 3 |  |  |  | 1 | 1 | 10466 | JAZMIN-G-7:1
JAZMIN | JAZMIN G-08 | 2023-04-19 | 1401.86 | 1153.72 | 136.1 | AMPSCOT C-320-256-144 | 144 | 4/4 | 2 | 5.471 | 160 | 109 | 50 | NO VOLANTA | 95.28 | 142.8 | 1792 | 347.3 | EMUL 90% | 23.4 | 2737 | 4784 | SL | OK | 2.4 | 1.587 | 400 | 1091.38 | 135 | 135 | 0.3 | 0 | 100 | 1375.4 | 56.8 | 0.01 | NO | 1238.62 | 1175.67 | SI | 126.2 | POZO EN SEGUIMIENTO CON BOMBEO ESTABLE. BUENA SUMERGENCIA. EXCELENTE EFICIENCIA DE LLENADO DE LA BOMBA. CARTA LLENA. CON FRICCION EN LA CARRERAS PERO MAS ACENTUADA EN LA DESCENDENTE. TV CON SL. CONTINUAR SEGUIMIENTO. | 62.3 | 8.1 |  |  |  | 1 | 1 | 10467 | JAZMIN-G-8:1
JAZMIN | JAZMIN K-01 | 2023-04-19 | 1448 | 1104 | 140.6 | AMPSCOT C-320-256-144 | 144 | 4/4 | 2 | 4.045 | 223 | 130 | 60 | 500-14" | 98.19 | 143.2 | 2445 | 265.3 | EMUL 90% | 24.5 | 4379 | 4500 | OK | OK | 0.1 | 1.13 | 400 | 802.91 | 844 | 844 | 10.4 | 1 | 100 | 1421.08 | 353.8 | 0.14 | NO | 1652.57 | 1645.16 | SI | 271.5 | POZO CON AUMENTO DE SPM CON BOMBEO ESTABLE. AUMENTO DE BBFD. MUY ALTA SUMERGENCIA. CHP ALTO: 10,4 PSI. EXCELENTE EFICIENCIA DE LLENADO DE LA BOMBA. CARTA LLENA. BOMBA NO CARGA HASTA SU FoMAX, OSCILACION VARIABLE Y CONTINUA EN AMBAS CARRERAS. TV CON SL. SEGUIMIENTO Y DESPRESIONAR CSG. | 39.7 | 2.7 |  |  |  | 1 | 1 | 10468 | JAZMIN-K-1:1
JAZMIN | JAZMIN K-02 | 2023-04-19 | 1504.01 | 1263.02 | 132.1 | AMPSCOT C-320-256-144 | 144 | 4/4 | 2 | 4.167 | 212 | 118 | 60 | 500-16" | 93.2 | 141.7 | 2158 | 256.7 | EMUL 90% | 28.1 | 3224 | 5997 | SL | OK | 3.8 | 1.334 | 400 | 959.87 | 535 | 525 | 10.3 | 1 | 98 | 1439.09 | 224.6 | 0.18 | NO | 1620.4 | 1435.97 | SI | 185 | POZO CON AUMENTO DE SPM. AUMENTO DE BBFD. MUY ALTA SUMERGENCIA. CHP ALTO: 10,3 PSI. ALTA EFICIENCIA DE LLENADO DE LA BOMBA: OSCILACION O VIBRACION CONTINUA Y CONSTANTE DE CARGAS EN AMBAS CARRERAS LIGERA INTERFERENCIA POR GAS. STUFFING AJUSTADO. GOLPE AL FINAL DE LA CARRERA ASCENDENTE. TV CON SL. SEGUIMIENTO Y DESPRESURIZAR CSG. | 67.6 | 4.9 |  |  |  | 1 | 1 | 10469 | JAZMIN-K-2:1
JAZMIN | JAZMIN K-03 | 2023-04-19 | 1463.5 | 1138 | 136 | AMPSCOT C-320-256-144 | 144 | 4/4 | 2 | 1.726 | 174 | 134 | 60 | 500-22" | 94.5 | 143.9 | 1751 | 109.4 | EMUL 96% | 20.8 | 3135 | 4693 | SL | OK | 1.4 | 1.233 | 400 | 917.02 | 461 | 461 | 10.3 | 1 | 100 | 1487.46 | 161 | 0.09 | SI | 1427.67 | 1360.75 | SI | 175.1 | POZO CON REDUCCION DE SPM. MUY ALTA SUMERGENCIA. CHP ALTO: 10,3 PSI. ALTA EFICIENCIA DE LLENADO DE LA BOMBA: CON AUMENTO DE CARGA POR FRICCION A LA MITAD DE LA CARRERA ASCENDENTE, PRESUNTA ABOLLADURA DEL BARRIL. TV CON ESCURRIMIENTO, EVALUAR AUMENTO DE SPM. | 35 | 1.2 |  |  |  | 1 | 1 | 10470 | JAZMIN-K-3:1
JAZMIN | JAZMIN K-04 | 2023-04-19 | 1446.85 | 1178.7 | 113.5 | AMPSCOT C-320-256-144 | 129.6 | 3/4 | 2 | 5.844 | 168 | 110 | 60 | 500-17" | 89.62 | 126.6 | 2165 | 309.3 | EMUL 90% | 29.3 | 3054 | 6050 | SL | OK | 2.6 | 1.661 | 400 | 1146.76 | 368 | 368 | 1.6 | 0 | 100 | 1380.81 | 153.9 | 0.03 | SI | 1586 | 1461.04 | SI | 106.7 | POZO EN SEGUIMIENTO. CON BOMBEO ESTABLE. MUY ALTA SUMERGENCIA. ALTA EFICIENCIA DE LLENADO DE LA BOMBA: CIERRE TARDIO EN LA TV, STUFFING AJUSTADO. TV CON SL. CONTINUAR SEGUIMIENTO. | 78.7 | 7.2 |  |  |  | 1 | 1 | 10471 | JAZMIN-K-4:1
JAZMIN | JAZMIN K-07 | 2023-04-19 | 1364.62 | 1084.25 | 85.1 | AMPSCOT C-320-256-144 | 144 | 4/4 | 2 | 4.604 | 150 | 125 | 60 | 500-22" | 59.81 | 142.3 | 2184 | 182.8 | EMUL 92% | 28.5 | 4014 | 5087 | OK | OK | 0 | 2.029 | 400 | 1521.26 | 0 | 0 | 10.2 | 1 | 100 | 1499.52 | 10.9 | 0.14 | SI | 1511.13 | 1455.27 | SI | 10.8 | POZO EN SEGUIMIENTO CON BOMBEO ESTABLE. LEVE CAIDA DE NIVEL: CONTINUA SIN SUMERGENCIA. CHP ALTO: 10,2 PSI. MEDIANA EFICIENCIA DE LLENADO DE LA BOMBA: LEVE CIERRE TARDIO EN LA TV, MODERADO GOLPE DE FLUIDO. V/V OPERATIVAS. SEGUIMIENTO Y DESPRESURIZAR CSG. | 76.7 | 6.3 |  |  |  | 1 | 1 | 10472 | JAZMIN-K-7:1
JAZMIN | JAZMIN K-08 | 2023-04-19 | 1506.5 | 1181 | 134.5 | AMPSCOT C-320-256-144 | 144 | 4/4 | 2 | 6.294 | 247 | 132 | 60 | NO VOLANTA | 96.87 | 140.3 | 2110 | 394.8 | EMUL 98% | 31.8 | 2753 | 4835 | LL | OK | 0.5 | 1.363 | 400 | 918.69 | 523 | 523 | 10 | 0 | 100 | 1348.03 | 223 | 0.03 | NO | 1546.34 | 1401.1 | SI | 209.9 | POZO EN SEGUIMIENTO A ALTOS SPM CON BOMBEO ESTABLE. MUY ALTA SUMERGENCIA. CHP ALTO: 10 PSI. BUENA EFICIENCIA DE LLENADO DE LA BOMBA: CARTA LLENA. CON FUERTE GOLPE DE BOMBA AL FINAL DE LA CARRERA ASCENDENTE. STUFFING AJUSTADO,TV CON LL. CONTINUAR SEGUIMIENTO Y DESPRESURIZAR CSG. | 92.4 | 8.3 |  |  |  | 1 | 1 | 10473 | JAZMIN-K-8:1
JAZMIN | JAZMIN A-01 | 2023-04-18 | 1607.56 | 1460.13 | 37.1 | AMPSCOT C-320-256-144a | 144 | 3/3 | 2 | 3.422 | 109 | 89 | 20 | NO VOLANTA | 26.04 | 142.5 | 2141 | 59.2 | EMUL 80% | 29.8 | 4495 | 6174 | OK | OK | 0 | 1.9 | 400 | 1397.51 | 124 | 114 | 0.3 | 2 | 96 | 1471.06 | 48.6 | 0.27 | SI | 1524.1 | 1502.56 | SI | 83.4 | POZO EN SEGUIMIENTO. CON BOMBEO "ESTABLE " . LEVE REDUCCION % EFF BOMBA: BUENA SUMERGENCIA. BAJISIIMA EFICIENCIA DE LLENADO DE LA BOMBA: LEVE CIERRE TARDIO DE LA TV. MUY ACENTUADA INTERFERENCIA POR GAS. V/V OPERATIVAS. CONTINUAR SEGUIMIENTO. | 60.3 | 2.8 |  |  |  | 1 | 1 | 10474 | JAZMIN-A-1:1
JAZMIN | JAZMIN A-02 | 2023-04-18 | 1592.35 | 1474.71 | 49.8 | AMPSCOT C-320-256-144a | 144 | 3/3 | 2 | 3.557 | 106 | 92 | 20 | NO VOLANTA | 34.96 | 142.3 | 2043 | 82.6 | EMUL 90% | 30.2 | 4213 | 6563 | OK | OK | 0 | 1.967 | 400 | 1440.75 | 34 | 32 | 0.1 | 3 | 94 | 1464.92 | 14.1 | 0.21 | SI | 1480.21 | 1389.78 | NO | 57.4 | POZO EN SEGUIMIENTO CON BOMBEO ESTABLE. CONTINUA TENDENCIA A LA BAJA DEL NIVEL DE FLUIDO Y SUMERGENCIA. BAJA SUMERGENCIA. BAJA EFICIENCIA DE LLENADO DE LA BOMBA: MODERADO GOLPE DE FLUIDO E INTERFERENCIA POR GAS. V/V OPERATIVAS. CONTINUAR SEGUIMIENTO. | 67.9 | 4.2 |  |  |  | 1 | 1 | 10475 | JAZMIN-A-2:1
JAZMIN | JAZMIN A-08 | 2023-04-18 | 2006.36 | 1752.72 | 14.4 | AMPSCOT C-320-256-144a | 115.2 | 1/3 | 2 | 1.982 | 98 | 87 | 20 | NO VOLANTA | 12.76 | 113 | 2707 | 13.3 | EMUL 80% | 30.9 | 5480 | 6590 | OK | LIFTED | 0 | 2.255 | 400 | 1663.89 | 252 | 92 | 2.3 | 49 | 36 | 1475.74 | 41.4 | 3.09 | NO | 1918.3 | 1906.19 | SI | 60.7 | POZO EN SEGUIMIENTO CON BOMBEO ESTABLE. NIVEL CON RUIDO Y GAS: MODERADA SUMERGENCIA. ALTO FLUJO DE GAS POR EL ANULAR. BAJISIIMA EFICIENCIA DE LLENADO DE LA BOMBA: LEVE CIERRE TARDIO EN LA TV.MUY SEVERO GOLPE DE FLUIDO POR FLUIDO VISCOSO. INTERFERENCIA POR GAS. SV LEVANTADA. POZO PARA ESTIMULACION TERMICA. | 61.7 | 1.6 |  |  |  | 1 | 1 | 10476 | JAZMIN-A-8:1
JAZMIN | JAZMIN AF-02 | 2023-04-18 | 1655.35 | 1482.7 | 42.3 | AMPSCOT C-320-256-144a | 144 | 3/3 | 2.25 | 1.991 | 105 | 96 | 20 | 500-30" | 30.09 | 140.7 | 2943 | 49.8 | EMUL 90% | 30.8 | 4030 | 6815 | OK | OK | 0 | 2.275 | 400 | 1519.43 | 187 | 185 | 0.2 | 1 | 99 | 1335.77 | 78.5 | 0.09 | NO | 1719.03 | 1647.46 | SI | 53.5 | POZO EN SEGUIMIENTO. CON BOMBEO ESTABLE. ALTA SUMERGENCIA. BAJA EFICIENCIA DE LLENADO DE LA BOMBA: SEVERO GOLPE DE FLUIDO. STUFFING AJUSTADO. V/V OPERATIVAS. CONTINUAR SEGUIMIENTO. | 72.1 | 1.7 |  |  |  | 1 | 1 | 10477 | JAZMIN-AF-2:1
JAZMIN | JAZMIN AF-03 | 2023-04-18 | 1503.5 | 1390 | 71.7 | AMPSCOT C-320-256-144a | 144 | 3/3 | 2 | 2.866 | 112 | 91 | 20 | MASTER DURA | 50.38 | 142.4 | 2117 | 95.9 | EMUL 90% | 22.5 | 3288 | 5280 | OK | OK | 0 | 2.196 | 400 | 1347.9 | 141 | 141 | 0.1 | 0 | 100 | 1227.6 | 59.8 | 0.02 | SI | 1488.5 | 1488.45 | NO | 66.6 | POZO EN SEGUIMIENTO CON BOMBEO ESTABLE. LIGERO AUMENTO DE % EFF Y SUMERGENCIA: MEDIANA EFICIENCIA DE LLENADO DE LA BOMBA: ACENTUADO GOLPE DE FLUIDO. V/V OPERATIVAS. CONTINUAR SEGUIMIENTO. | 52.8 | 1.8 |  |  |  | 1 | 1 | 10478 | JAZMIN-AF-3:1
JAZMIN | JAZMIN AF-05 | 2023-04-18 | 1565 | 1443 | 56.3 | AMPSCOT C-320-256-144a | 144 | 3/3 | 2 | 2.406 | 109 | 96 | 20 | 500-50" | 39.83 | 141.2 | 2133 | 63.1 | EMUL 90% | 31.7 | 3717 | 5560 | OK | OK | 0 | 2.154 | 400 | 1465.17 | 110 | 105 | 0.1 | 2 | 95 | 1360.41 | 44.8 | 0.19 | NO | 1582 | 1520.83 | SI | 38.2 | POZO EN SEGUIMIENTO CON BOMBEO ESTABLE. BUENA SUMERGENCIA. BAJA EFICIENCIA DE LLENADO DE LA BOMBA: SEVERO GOLPE DE FLUIDO LEVE INTERFERENCIA POR GAS. STUFFING AJUSTADO. V/V OPERATIVAS. CONTINUAR SEGUIMIENTO. | 82.8 | 3.3 |  |  |  | 1 | 1 | 10479 | JAZMIN-AF-5:1
JAZMIN | JAZMIN AS-06 | 2023-04-18 | 1596.5 | 1485 | 73.4 | AMPSCOT C-320-256-144 | 129.6 | 3/4 | 2 | 1.549 | 107 | 105 | 0 | NB | 56.9 | 128.9 | 2120 | 53 | NB | 23.1 | 3847 | 4265 | OK | OK | 0 | 1.875 | 400 | 1316.88 | 232 | 205 | 1.3 | 5 | 88 | 1404.67 | 87.5 | 0.45 | SI | 1567.07 | 1528.49 | SI | 98.6 | POZO NB. RECUPERA SUMERGENCIA: ALTA SUMERGENCIA. BOMBA DESGASTADA: ACCION DE BOMBA DEFICIENTE Y LEVE ACCION DE VALVULAS POR ENCIMA DE LA LINEA DE BOYANZA. | 48.4 | 1.4 |  |  |  | 1 | 1 | 10480 | JAZMIN-AS-6:1
JAZMIN | JAZMIN AS-07 | 2023-04-18 | 2023 | 1778.01 | 19.7 | AMPSCOT C-320-256-144 | 129.6 | 3/4 | 2 | 3.066 | 117 | 105 | 40 | NO VOLANTA | 15.45 | 127.6 | 2561 | 28.2 | EMUL 70% | 33.5 | 3945 | 6065 | OK | OK | 0 | 2.262 | 400 | 1662.04 | 93 | 82 | 0.6 | 5 | 88 | 1469.53 | 35.4 | 0.36 | SI | 1758 | 1733.3 | NO | 141.4 | POZO EN SEGUIMIENTO CON BOMBEO ESTABLE. LEVE CAIDA DE % EFF BOMBA : MODERADA SUMERGENCIA. BAJISIIMA EFICIENCIA DE LLENADO DE LA BOMBA: MUY SEVERO GOLPE DE FLUIDO POR FLUIDO VISCOSO. ACENTUADA INTERFERENCIA POR GAS. V/V OPERATIVAS. EVALUAR LEVE DISMINUCION DE SPM. | 87.7 | 4.8 |  |  |  | 1 | 1 | 10481 | JAZMIN-AS-7:1
JAZMIN | JAZMIN B-02 | 2023-04-18 | 1574.5 | 1448 | 67.1 | AMPSCOT C-320-256-144a | 144 | 3/3 | 2 | 5.042 | 108 | 90 | 20 | NO VOLANTA | 47.08 | 142.5 | 1999 | 157.7 | EMUL 98% | 32 | 3505 | 5597 | OK | OK | 0 | 2.011 | 400 | 1426.96 | 54 | 50 | 0.3 | 4 | 91 | 1419.16 | 21.4 | 0.3 | SI | 1484 | 1428.88 | SI | 57.9 | POZO CON AUMENTO DE SPM CON BOMBEO ESTABLE Y ALTO BSW. LEVE CAIDA DE % EFF Y BBFD. MEDIANA SUMERGENCIA. MEDIANA EFICIENCIA DE LLENADO DE LA BOMBA: LEVE CIERRE TARDIO EN LA TV. ACENTUADO GOLPE DE FLUIDO E INTERFERENCIA POR GAS. V/V OPERATIVAS. SEGUIMIENTO. | 92.5 | 7.7 |  |  |  | 1 | 1 | 10482 | JAZMIN-B-2:1
JAZMIN | JAZMIN B-03 | 2023-04-18 | 1540 | 1413 | 62.1 | AMPSCOT C-320-256-144a | 144 | 3/3 | 2 | 1.642 | 108 | 89 | 60 | 500-1:37 | 43.67 | 142.2 | 2314 | 47.6 | EMUL 60% | 23.7 | 3595 | 5611 | OK | OK | 0 | 1.998 | 400 | 1448.76 | 44 | 40 | 0.2 | 4 | 91 | 1450.21 | 17.3 | 0.3 | SI | 1492.5 | 1491.66 | SI | 37.4 | POZO CON LEVE AUMENTO DE SPM. LEVE CAIDA DE SUMERGENCIA: BAJA SUMERGENCIA. BAJA EFICIENCIA DE LLENADO DE LA BOMBA: SEVERO GOLPE DE FLUIDO Y LEVE INTERFERENCIA POR GAS. V/V OPERATIVAS. SEGUIMIENTO. | 47.5 | 1 |  |  |  | 1 | 1 | 10483 | JAZMIN-B-3:1
JAZMIN | JAZMIN B-05 | 2023-04-18 | 1592 | 1476 | 55.8 | AMPSCOT C-320-256-144a | 144 | 3/3 | 2 | 2.039 | 98 | 86 | 60 | NO VOLANTA | 39.23 | 142.2 | 2127 | 53 | EMUL 90% | 23.7 | 3077 | 5330 | OK | OK | 0 | 2.021 | 400 | 1438.51 | 37 | 37 | 0 | 0 | 100 | 1423.57 | 16.1 | 0.01 | SI | 1478.11 | 1423.03 | NO | 64.8 | POZO EN SEGUIMIENTO CON BOMBEO ESTABLE. BAJA SUMERGENCIA. BAJA EFICIENCIA DE LLENADO DE LA BOMBA: LEVE CIERRE TARDIO EN LA TV. ACENTUADO GOLPE DE FLUIDO. V/V OPERATIVAS. CONTINUAR SEGUIMIENTO. | 60 | 1.5 |  |  |  | 1 | 1 | 10484 | JAZMIN-B-5:1
JAZMIN | JAZMIN BA-01 | 2023-04-18 | 1624.5 | 1464 | 118 | AMPSCOT C-456-305-144 | 144 | 4/4 | 2 | 1.925 | 136 | 102 | 50 | 500-1:11" | 84.35 | 139.9 | 2140 | 106 | EMUL 90% | 28.8 | 3363 | 5584 | OK | OK | 0 | 2.149 | 400 | 1517.94 | 0 | 0 | 0.4 | 1 | 98 | 1412.69 | 0.9 | 0.18 | NO | 1493.65 | 1433.24 | SI | 44 | POZO CON LEVE AUMENTO DE SPM. LIGERO AUMENTO DE % EFF Y BBFD, CAE SUMERGENCIA: SIN SUMERGENCIA. BUENA EFICIENCIA DE LLENADO DE LA BOMBA: STUFFING AJUSTADO.MODERADO GOLPE DE FLUIDO. LEVE INTERFERENCIA POR GAS. V/V OPERATIVAS. SEGUIMIENTO. | 93.2 | 3.1 |  |  |  | 1 | 1 | 10485 | JAZMIN-BA-1:1
JAZMIN | JAZMIN BA-02 | 2023-04-18 | 1627.5 | 1555 | 3.5 | ZIMEC C-456-305-144 | 144 | 4/4 | 2 | 3.186 | 119 | 100 | 50 | 200-5 | 2.5 | 140.7 | 2295 | 5.2 | EMUL 80% | 28 | 4962 | 5775 | OK | OK | 0 | 2.269 | 400 | 1546.31 | 11 | 11 | 0.4 | 1 | 100 | 1362.99 | 6 | 0.06 | NO | 1558.44 | 1495.95 | SI | 35.1 | POZO EN SEGUIMIENTO CON BOMBEO DEFICIENTE. CON CRITICA SUMERGENCIA. BAJISIIMA EFICIENCIA DE LLENADO DE LA BOMBA: MUY SEVERO GOLPE DE FLUIDO. ALTA FRICCION DEN LA BOMBA. FUERTE GOLPE DE BOMBA. SV LEVANTADA. EVALUAR ESTIMULACION TERMICA. | 88.7 | 5.6 |  |  |  | 1 | 1 | 10486 | JAZMIN-BA-2:1
JAZMIN | JAZMIN BA-03 | 2023-04-18 | 1487.38 | 1372.76 | 45.2 | ZIMEC C-456-305-144 | 144 | 4/4 | 2 | 3.01 | 118 | 100 | 50 | NO VOLANTA | 31.73 | 142.3 | 2154 | 63.4 | EMUL 90% | 19.1 | 3305 | 5399 | OK | OK | 0 | 2.118 | 400 | 1397.97 | 65 | 64 | 0.4 | 1 | 98 | 1320.09 | 27.5 | 0.12 | NO | 1463 | 1461.36 | SI | 38.4 | POZO EN SEGUIMIENTO CON BOMBEO ESTABLE: CONTINUAR TENDENCIA DE CAIDA DE SUMERGENCIA: MEDIANA SUMERGENCIA. BAJA EFICIENCIA DE LLENADO DE LA BOMBA: SEVERO GOLPE DE FLUIDO. LEVE INTERFERENCIA POR GAS. V/V OPERATIVAS. EVALUAR LEVE DISMINUCION DE SPM. | 48.7 | 1.1 |  |  |  | 1 | 1 | 10487 | JAZMIN-BA-3:1
JAZMIN | JAZMIN BD-01 | 2023-04-18 | 1815 | 1419 | 63.6 | AMPSCOT C-320-256-144a | 129.6 | 2/3 | 2 | 3.041 | 116 | 100 | 50 | NO VOLANTA | 50.28 | 126.5 | 2421 | 90.2 | EMUL 80% | 30.1 | 3886 | 3888 | = | = | 0 | 2.004 | 400 | 1474.43 | 187 | 162 | 0.7 | 6 | 87 | 1471.49 | 68.8 | 0.47 | SI | 1665 | 1653.34 | SI | 128.5 | POZO CON AUMENTO DE SPM CON BOMBEO INESTABLE Y DEFICIENTE. ALTA SUMERGENCIA. MEDIANA EFICIENCIA DE LLENADO DE LA BOMBA: SEVERO CIERRE TARDIO EN LA TV, ACENTUADO GOLPE DE FLUIDO. INTERFERENCIA POR GAS. FUERTE GOLPE DE BOMBA AL FINAL DE LA CARRERA DESCENDENTE. V/V EQUIPARADAS. EVALUAR REVISON RECORREDOR VERFICIACION APORTE DEL POZO. | 72.2 | 2.4 |  |  |  | 1 | 1 | 10488 | JAZMIN-BD-1:1
JAZMIN | JAZMIN BD-02 | 2023-04-18 | 1584 | 1455 | 53.9 | AMPSCOT C-320-256-144a | 144 | 3/3 | 2.25 | 2.206 | 118 | 103 | 50 | 500-1:34" | 38.35 | 140.4 | 2929 | 70.1 | EMUL 60% | 35.8 | 3825 | 7487 | SL | OK | 1 | 2.059 | 400 | 1504.85 | 96 | 90 | 0.4 | 3 | 92 | 1461.73 | 38.4 | 0.26 | NO | 1604.35 | 1575.29 | SI | 30.2 | POZO EN SEGUIMIENTO. CON BOMBEO ESTABLE.MODERADA SUMERGENCIA. BAJA EFICIENCIA DE LLENADO DE LA BOMBA: GOLPE DE FLUIDO E INTERFERENCIA POR GAS. TV CON MAL FUNCIONAMIENTO Y ESCURRIMIENTO. | 89.2 | 4 |  |  |  | 1 | 1 | 10489 | JAZMIN-BD-2:1
JAZMIN | JAZMIN C-01 | 2023-04-18 | 1565.5 | 1322 | 79.4 | AMPSCOT C-320-256-144a | 144 | 3/3 | 2 | 1.98 | 108 | 87 | 70 | NO VOLANTA | 55.82 | 142.3 | 2158 | 73.4 | EMUL 90% | 23.8 | 3506 | 5116 | OK | OK | 0 | 1.845 | 400 | 1375.53 | 68 | 52 | 0.4 | 12 | 76 | 1491.09 | 22.5 | 1.05 | SI | 1452.5 | 1360.2 | SI | 59.3 | POZO EN SEGUIMIENTO CON BOMBEO INESTABLE. CAIDA DE % EFF Y BBFD. MEDIANA SUMERGENCIA. MEDIANA EFICIENCIA DE LLENADO DE LA BOMBA: ACENTUADO GOLPE DE FLUIDO E INTERFERENCIA POR GAS. V/V OPERATIVAS. | 49 | 1.6 |  |  |  | 1 | 1 | 10490 | JAZMIN-C-1:1
JAZMIN | JAZMIN C-02 | 2023-04-18 | 1430 | 1217 | 99 | AMPSCOT C-320-256-144a | 144 | 3/3 | 2 | 4.945 | 125 | 96 | 70 | NO VOLANTA | 69.36 | 142.8 | 2091 | 228.4 | EMUL 90% | 23.9 | 3228 | 5114 | SL | OK | 1.4 | 1.769 | 400 | 1288.94 | 85 | 73 | 0.3 | 6 | 87 | 1457.25 | 31.2 | 0.53 | NO | 1373.5 | 1373.43 | SI | 54.1 | POZO CON AUMENTO DE SPM. AUMENTO DE BBFD. LIGERA CAIDA DE SUMERGENCIA AUN EN MODERADA SUMERGENCIA.MEDIANA EFICIENCIA DE LLENADO DE LA BOMBA: MODERADO GOLPE DE FLUIDO E INTERFERENCIA POR GAS. SEGUIMIENTO. | 57.5 | 3.5 |  |  |  | 1 | 1 | 10491 | JAZMIN-C-2:1
JAZMIN | JAZMIN C-04 | 2023-04-18 | 1809 | 1318 | 108.7 | AMPSCOT C-320-256-144 | 144 | 3/3 | 2 | 2.222 | 89 | 85 | 70 | NO VOLANTA | 76.58 | 142 | 2398 | 112.7 | EMUL 70% | 23.3 | 3041 | 4890 | SL | OK | 1.8 | 1.848 | 400 | 1333.33 | 272 | 249 | 0.2 | 4 | 92 | 1443 | 105.7 | 0.39 | NO | 1632 | 1537.7 | SI | 173.4 | POZO EN SEGUIMIENTO CON BOMBEO ESTABLE Y OPERANDO BAJO CONDICIONES ESTABLES: ALTA SUMERGENCIA. BUENA EFICIENCIA DE LLENADO DE LA BOMBA: MODERADO GOLPE DE FLUIDO Y LEVE INTERFERENCIA POR GAS. TV CON ESCURRIMIENTO. EVALUAR AUMENTO DE SPM. | 49.6 | 2.3 |  |  |  | 1 | 1 | 10492 | JAZMIN-C-4:1
JAZMIN | JAZMIN C-05 | 2023-04-18 | 1442.43 | 1270.86 | 108.5 | AMPSCOT C-320-256-144a | 144 | 3/3 | 2 | 5.217 | 101 | 84 | 70 | NO VOLANTA | 76.16 | 142.4 | 2277 | 263.9 | EMUL 90% | 30.2 | 3396 | 5367 | SL | OK | 1.4 | 1.68 | 400 | 1242.94 | 249 | 248 | 0.1 | 1 | 99 | 1479.69 | 104.1 | 0.1 | SI | 1507.96 | 1464.06 | SI | 78.3 | POZO CON LIGERO AUMENTO DE SPM. AUMENTO DE % EFF Y BBFD. ALTA SUMERGENCIA. BUENA EFICIENCIA DE LLENADO DE LA BOMBA: SEVERO CIERRE TARDIO EN LA TV, SEGUIMIENTO. | 72.5 | 5 |  |  |  | 1 | 1 | 10493 | JAZMIN-C-5:1
JAZMIN | JAZMIN CB-01 | 2023-04-18 | 1690 | 1438 | 52.3 | KERUI C-320-256-144 | 144 | 4/4 | 2.25 | 3.087 | 129 | 97 | 30 | NO VOLANTA | 36.99 | 141.4 | 2945 | 95.3 | EMUL 90% | 28.2 | 3429 | 5820 | OK | OK | 0 | 2.047 | 400 | 1494.12 | 73 | 69 | 0.2 | 2 | 95 | 1459.82 | 32.2 | 0.19 | NO | 1568.9 | 1563.27 | NO | 84.3 | POZO CON AUMENTO DE SPM. REDUCCION DE BBFD, % EFF BOMBA Y SUMERGENCIA: MEDIANA SUMERGENCIA. BAJA EFICIENCIA DE LLENADO DE LA BOMBA: SEVERO GOLPE DE FLUIDO. LEVE INTERFERENCIA POR GAS. V/V OPERATIVAS. | 71 | 2.3 |  |  |  | 1 | 1 | 10494 | JAZMIN-CB-1:1
JAZMIN | JAZMIN CB-03 | 2023-04-18 | 1668 | 1493 | 59.3 | KERUI C-320D-256-144 | 144 | 4/4 | 2 | 4.891 | 127 | 98 | 70 | 500-52" | 41.62 | 142.4 | 2345 | 135.2 | EMUL 90% | 23.7 | 3230 | 5471 | SL | OK | 0.7 | 1.902 | 400 | 1311.9 | 216 | 213 | 0.4 | 1 | 99 | 1379.5 | 72.9 | 0.11 | SI | 1551 | 1486.74 | NO | 120.6 | POZO EN SEGUIMIENTO CON BOMBEO ESTABLE. ALTA SUMERGENCIA. BAJA EFICIENCIA DE LLENADO DE LA BOMBA: SEVERO GOLPE DE FLUIDO. CONTINUAR SEGUIMIENTO. | 50.7 | 3.6 |  |  |  | 1 | 1 | 10495 | JAZMIN-CB-3:1
JAZMIN | JAZMIN Q-01 | 2023-04-17 | 1959 | 1352 | 119.8 | KERUI C-320-256-144 | 129.6 | 3/4 | 2 | 5.96 | 145 | 117 | 80 | MASTER DURA | 94.24 | 127.1 | 2558 | 332.9 | EMUL 90% | 30.7 | 3569 | 6422 | SL | OK | 3.6 | 1.74 | 400 | 1265.92 | 435 | 390 | 0.4 | 4 | 90 | 1455.08 | 162.5 | 0.53 | NO | 1826.3 | 1613.58 | SI | 204.8 | POZO EN SEGUIMIENTO CON BOMBEO ESTABLE. MUY ALTA SUMERGENCIA. ALTA EFICIENCIA DE LLENADO DE LA BOMBA: CARTA LLENA. LIGERA INTERFERENCIA POR GAS. TV CON SL. EVALUAR LEVE REDUCCION DE SPM. | 77.5 | 8.4 |  |  |  | 1 | 1 | 10496 | JAZMIN-Q-1:1
JAZMIN | JAZMIN Q-03 | 2023-04-17 | 1453.5 | 1144 | 132 | KERUI C-320-256-144 | 144 | 4/4 | 2 | 2.731 | 110 | 105 | 70 | NO VOLANTA | 92.92 | 142 | 2434 | 168.1 | EMUL 90% | 25.8 | 3814 | 5846 | SL | OK | 1.8 | 1.893 | 400 | 1375.85 | 260 | 243 | 0.7 | 11 | 78 | 1453.62 | 102.6 | 0.99 | NO | 1639.52 | 1619.87 | SI | 26 | POZO EN SEGUIMIENTO CON BOMBEO ESTABLE. ALTA SUMERGENCIA. ALTA EFICIENCIA DE LLENADO DE LA BOMBA: CARTA LLENA. LIGERA INTERFERENCIA POR GAS. EVALUAR LEVE AUMENTO DE SPM. | 51.4 | 2.7 |  |  |  | 1 | 1 | 10497 | JAZMIN-Q-3:1
JAZMIN | JAZMIN Q-04 | 2023-04-17 | 1614.5 | 1234 | 46.7 | AMPSCOT C-320-256-144 | 115.2 | 2/4 | 2 | 4.206 | 125 | 109 | 70 | NO VOLANTA | 41.27 | 113.2 | 2096 | 91.7 | EMUL 92% | 25.8 | 2904 | 5250 | OK | OK | 0 | 2.29 | 400 | 1476.43 | 0 | 0 | 0.2 | 1 | 98 | 1289.46 | 0.8 | 0.11 | NO | 1476.72 | 1312.41 | SI | 48 | POZO EN SEGUIMIENTO CON BOMBEO "ESTABLE". SIN SUMERGENCIA. BAJA EFICIENCIA DE LLENADO DE LA BOMBA: ACENTUADO GOLPE DE FLUIDO. LEVE INTERFERENCIA POR GAS. V/V OPERATIVAS. CONTINUAR SEGUIMIENTO. | 64.9 | 3.2 |  |  |  | 1 | 1 | 10498 | JAZMIN-Q-4:1
JAZMIN | JAZMIN Q-05 | 2023-04-17 | 1652 | 1274 | 92.6 | AMPSCOT C-320-256-144 | 115.2 | 2/4 | 2 | 3.468 | 116 | 105 | 80 | NO VOLANTA | 82.01 | 113 | 2235 | 149.8 | EMUL 90% | 28 | 2986 | 6006 | SL | OK | 1.3 | 1.855 | 400 | 1065.57 | 456 | 450 | 0.3 | 1 | 99 | 1148.86 | 189.8 | 0.19 | NO | 1686 | 1451.26 | SI | 179.6 | POZO EN SEGUIMIENTO CON BOMBEO ESTABLE. MUY ALTA SUMERGENCIA. BUENA EFICIENCIA DE LLENADO DE LA BOMBA: LIGERO GOLPE DE FLUIDO. TV CON ESCURRIMIENTO, CONTINUAR SEGUIMIENTO. | 69.8 | 3.5 |  |  |  | 1 | 1 | 10499 | JAZMIN-Q-5:1
JAZMIN | JAZMIN Q-06 | 2023-04-17 | 1518 | 1188 | 99.9 | AMPSCOT C-320-256-144a | 144 | 4/4 | 2 | 6 | 110 | 104 | 80 | NO VOLANTA | 70.07 | 142.5 | 2250 | 279.4 | EMUL 86% | 25.7 | 3223 | 4938 | SL | OK | 1.4 | 1.739 | 400 | 1283.66 | 157 | 143 | 0.5 | 4 | 91 | 1476.32 | 60.8 | 0.33 | NO | 1456.3 | 1397.93 | SI | 84.2 | POZO EN SEGUIMIENTO CON BOMBEO ESTABLE. ALTA SUMERGENCIA. MEDIANA EFICIENCIA DE LLENADO DE LA BOMBA: MODERADA INTERFERENCIA POR GAS.RESTRICCIÓN FINALIZANDO LA CARRERA ASCENDENTE. CONTINUAR SEGUIMIENTO. | 61.4 | 6 |  |  |  | 1 | 1 | 10500 | JAZMIN-Q-6:1
JAZMIN | JAZMIN AN-01 | 2023-04-15 | 1873.73 | 1406.47 | 53.4 | AMPSCOT C-456-256-144 | 144 | 4/4 | 2 | 2.507 | 124 | 108 | 60 | NO VOLANTA | 38.37 | 139.3 | 2870 | 62.5 | EMUL 70% | 32.4 | 5105 | 7088 | OK | LIFTED | 0 | 2.21 | 400 | 1658.86 | 369 | 369 | 0.7 | 0 | 100 | 1501.23 | 154.2 | 0.01 | SI | 2119.17 | 1944.65 | SI | 73 | POZO CON LEVE AUMENTO DE SPM CON BOMBEO "ESTABLE" . MUY ALTA SUMERGENCIA. BAJA EFICIENCIA DE LLENADO DE LA BOMBA: SEVERO GOLPE DE FLUIDO. SV LEVANTADA. SEGUIMIENTO. | 79.1 | 2.8 |  |  |  | 1 | 1 | 10501 | JAZMIN-AN-1:1
JAZMIN | JAZMIN AN-02 | 2023-04-15 | 1515.63 | 1354.27 | 42.8 | AMPSCOT C-456-256-144 | 144 | 4/4 | 2 | 2.4 | 123 | 101 | 60 | NO VOLANTA | 30.05 | 142.3 | 2124 | 47.9 | EMUL 90% | 27.4 | 3250 | 5195 | OK | OK | 0 | 1.89 | 400 | 1378.95 | 73 | 66 | 0.9 | 4 | 90 | 1459.21 | 28.7 | 0.36 | SI | 1461 | 1403.71 | NO | 48.9 | POZO CON LEVE AUMENTO DE SPM CON BOMBEO ESTABLE. LIGERA DISMINUCION DE % EFF Y BBFD. LEVE AUMENTO DE SUEMERGENCIA: MEDIANA SUMERGENCIA. BAJA EFICIENCIA DE LLENADO DE LA BOMBA: SEVERO GOLPE DE FLUIDO. MODERADA INTERFERENCIA POR GAS. V/V OPERATIVAS. | 70.6 | 3 |  |  |  | 1 | 1 | 10502 | JAZMIN-AN-2:1
JAZMIN | JAZMIN AN-03 | 2023-04-15 | 1900.5 | 1675 | 69.9 | AMPSCOT C-320-256-144 | 115.2 | 2/4 | 2.25 | 3.152 | 137 | 112 | 60 | NO VOLANTA | 61.89 | 112.9 | 2923 | 130 | EMUL 70% | 26.2 | 3435 | 6316 | OK | OK | 0.1 | 2.125 | 400 | 1451.86 | 69 | 57 | 1 | 8 | 83 | 1366.46 | 25.4 | 0.65 | NO | 1523.5 | 1502.65 | NO | 168.9 | POZO CON AUMENTO DE SPM CON BOMBEO ESTABLE. MEDIANA SUMERGENCIA. MEDIANA EFICIENCIA DE LLENADO DE LA BOMBA:MODERADO GOLPE DE FLUIDO. LEVE NTERFERENCIA POR GAS. TV CON LL. SEGUIMIENTO | 58.1 | 2.3 |  |  |  | 1 | 1 | 10503 | JAZMIN-AN-3:1
JAZMIN | JAZMIN AN-04 | 2023-04-15 | 1739.5 | 1359 | 6.4 | AMPSCOT C-456-256-144 | 144 | 3/3 | 2 | 1.773 | 102 | 92 | 60 | NO VOLANTA | 4.46 | 142.9 | 2048 | 5.3 | EMUL 80% | 35 | 5890 | 5588 | OK | LIFTED | 0 | 2.051 | 400 | 1412.67 | 0 | 0 | 0.8 | 0 | 100 | 1377.55 | 1.3 | 0.04 | SI | 1406.8 | 1353.88 | SI | 131.5 | POZO EN SEGUIMIENTO CON BOMBEO ESTABLE. CONTINUA SIN SUMERGENCIA. BAJISIIMA EFICIENCIA DE LLENADO DE LA BOMBA: MUY SEVERO GOLPE DE FLUIDO. MUY ACENTUADA INTERFERENCIA POR GAS. SV LEVANTADA. | 88.8 | 3.6 |  |  |  | 1 | 1 | 10504 | JAZMIN-AN-4:1
JAZMIN | JAZMIN AN-05 | 2023-04-15 | 1509.62 | 1366.25 | 69.4 | AMPSCOT C-456-256-144 | 144 | 4/4 | 2 | 3.448 | 114 | 90 | 60 | NO VOLANTA | 48.86 | 142 | 2090 | 111.6 | EMUL 80% | 22 | 2720 | 4555 | SL | OK | 1.4 | 1.986 | 400 | 1421.91 | 13 | 13 | 0.9 | 2 | 97 | 1431.94 | 6.8 | 0.14 | SI | 1436 | 1387.16 | NO | 37.9 | POZO CON REDUCCION DE SPM Y BOMBEO ESTABLE. MEJORO % EFF LLENADO Y BBFD. MUY BAJA SUMERGENCIA. MEDIANA EFICIENCIA DE LLENADO DE LA BOMBA: LEVE CIERRE TARDIO EN LA TV. ACENTUADO GOLPE DE FLUIDO. LEVE INTERFERENCIA POR GAS. SEGUIMIENTO. | 54.5 | 2.6 |  |  |  | 1 | 1 | 10505 | JAZMIN-AN-5:1
JAZMIN | JAZMIN AN-06 | 2023-04-15 | 1675.16 | 1545.33 | 79 | AMPSCOT C-456-256-144 | 144 | 3/3 | 2 | 4.147 | 127 | 101 | 60 | NO VOLANTA | 55.73 | 141.7 | 2323 | 152.8 | EMUL 90% | 32.1 | 3620 | 5701 | SL | OK | 1.4 | 2.051 | 400 | 1513.12 | 122 | 108 | 1 | 5 | 89 | 1475.49 | 46.4 | 0.38 | SI | 1650 | 1539.07 | SI | 55.7 | POZO EN SEGUIMIENTO CON BOMBEO ESTABLE. LIGERA DISMINUCION % EFF Y BBFD. BUENA SUMERGENCIA. MEDIANA EFICIENCIA DE LLENADO DE LA BOMBA:LEVE CIERRE TARDIO EN LA TV. ACENTUADO GOLPE DE FLUIDO. E INTERFERENCIA POR GAS. CONTINUAR SEGUIMIENTO. | 83.1 | 5.8 |  |  |  | 1 | 1 | 10506 | JAZMIN-AN-6:1
JAZMIN | JAZMIN AN-07 | 2023-04-15 | 1646 | 1517 | 56.9 | AMPSCOT C-320-256-144 | 115.2 | 2/4 | 2 | 2.456 | 112 | 108 | 60 | NO VOLANTA | 50.23 | 113.2 | 2014 | 65.1 | EMUL 70% | 24.7 | 3070 | 5588 | OK | OK | 0 | [11 empty] | NO | 1551.6 | 1451.94 | SI |  | POZO EN SEGUIMIENTO CON BOMBEO " ESTABLE", LEVE REDUCCION DE % EFF Y BBFD. MEDIANA EFICIENCIA DE LLENADO DE LA BOMBA: ACENTUADO GOLPE DE FLUIDO. . V/V OPERATIVAS. CONTINUAR SEGUIMIENTO. NO SE TOMA REGISTRO ACUSTICO, DEBIDO A QUE EL ANULAR TIENE UNA VALVULA DE UNA PULGADA Y ESTA MUY DURA PARA RETIRAR. | 58.2 | 2 |  |  |  | 0 | 1 | 10507 | JAZMIN-AN-7:1
JAZMIN | JAZMIN AN-08 | 2023-04-15 | 1657.61 | 1517.22 | 120.3 | AMPSCOT C-456-305-144 | 144 | 4/4 | 2 | 3.557 | 155 | 116 | 60 | NO VOLANTA | 84.6 | 142.2 | 2462 | 199.6 | EMUL 90% | 21.2 | 3781 | 5281 | LL | OK | 1.1 | 1.889 | 400 | 1345.61 | 315 | 296 | 0.8 | 3 | 93 | 1424.68 | 123.5 | 0.26 | SI | 1704.18 | 1596.66 | SI | 106.6 | POZO CON AUMENTO DE SPM Y BOMBEO ESTABLE. LEVE AUMENTO DE % EFF BOMBA Y BBFD. MUY ALTA SUMERGENCIA. BUENA EFICIENCIA DE LLENADO DE LA BOMBA: LIGERA GP DE FLUIDO E INTERFERENCIA POR GAS. TV CON ESCURRIMIENTO, SEGUIMIENTO. | 54.3 | 3.5 |  |  |  | 1 | 1 | 10508 | JAZMIN-AN-8:1
JAZMIN | JAZMIN AN-10 | 2023-04-15 | 1509.72 | 1386.44 | 68.6 | AMPSCOT C-456-256-144 | 144 | 4/4 | 2 | 4.478 | 140 | 102 | 60 | NO VOLANTA | 48.03 | 142.8 | 2113 | 143.2 | EMUL 90% | 26.5 | 3809 | 5403 | OK | OK | 0 | 1.76 | 400 | 1296.49 | 133 | 129 | 0.2 | 2 | 97 | 1473.28 | 54.2 | 0.15 | NO | 1434.97 | 1408.37 | SI | 86.2 | POZO CON AUMENTO DE SPM Y BOMBEO ESTABLE. BUENA SUMERGENCIA. MEDIANA EFICIENCIA DE LLENADO DE LA BOMBA: ACENTUADO GOLPE DE FLUIDO Y LEVE INTERFERENCIA POR GAS. V/V OPERATIVAS. SEGUIMIENTO. | 59.4 | 3.3 |  |  |  | 1 | 1 | 10509 | JAZMIN-AN-10:1
JAZMIN | JAZMIN AN-11 | 2023-04-15 | 2181.1 | 1995.21 | 118.6 | LUFKIN C-640D-305-168 | 168 | 4/4 | 2 | 2.022 | 93 | 83 | 60 | 500-1:45 | 72.78 | 163 | 3172 | 111.9 | EMUL 70% | 32.4 | 5518 | 8489 | SL | OK | 3.1 | 3.062 | 400 | 2278.75 | 0 | 0 | 0.5 | 0 | 100 | 1488.41 | 1.1 | 0.7 | SI | 2199 | 2088.67 | SI | 1.1 | POZO EN SEGUIMIENTO CON BOMBEO ESTABLE. CONTINUA OPERANDO SIN SUMERGENCIA. MEDIANA EFICIENCIA DE LLENADO DE LA BOMBA: MODERADO GOLPE DE FLUIDO. FUERTE GOLPE DE BOMBA AL FINAL DE LA CARRERA DESDENDENTE. TV CON SL. SEGUIMIENTO. EM DEL POZO TIENE FECHA: 20 MARZO 2021. | 96.1 | 4.1 |  |  |  | 1 | 1 | 10510 | JAZMIN-AN-11:1
JAZMIN | JAZMIN CI-01 | 2023-04-15 | 1611 | 1502 | 80.9 | KERUI C-320-256-144 | 144 | 4/4 | 2 | 1.394 | 101 | 88 | 90 | NO VOLANTA | 57.4 | 141 | 2364 | 52.6 | EMUL 70% | 27 | 4288 | 5590 | OK | OK | 0 | 2.076 | 400 | 1515.49 | 93 | 84 | 0 | 4 | 90 | 1460.01 | 35.7 | 0.33 | NO | 1617.29 | 1527.81 | SI | 33.3 | POZO EN SEGUIMIENTO CON BOMBEO ESTABLE. MODERADA SUMERGENCIA. MEDIANA EFICIENCIA DE LLENADO DE LA BOMBA: ACENTUADO GOLPE DE FLUIDO. LEVE INTERFERENCIA POR GAS. STUFFING AJUSTADO. ALTA FRICCION EN AMBAS CARRERAS. V/V OPERATIVAS. CONTINUAR SEGUIMIENTO. | 62.7 | 1.7 |  |  |  | 1 | 1 | 10511 | JAZMIN-CI-1:1
JAZMIN | JAZMIN CI-02 | 2023-04-15 | 1579.5 | 1439 | 21.4 | KERUI C-320-256-144 | 144 | 4/4 | 2.25 | 1.826 | 92 | 81 | 90 | NO VOLANTA | 15.1 | 141.7 | 2847 | 23.1 | EMUL 80% | 24.3 | 4234 | 5982 | OK | LIFTED | 0 | 1.898 | 400 | 1379.76 | 59 | 59 | 0.1 | 0 | 100 | 1453.91 | 25.4 | 0.41 | NO | 1438.91 | 1438.88 | SI | 89.3 | POZO EN SEGUIMIENTO CON BOMBEO ESTABLE. MEDIANA SUMERGENCIA. BAJISIIMA EFICIENCIA DE LLENADO DE LA BOMBA: MUY SEVERO GOLPE DE FLUIDO. V/V OPERATIVAS. EVALUAR DIMINUCION DE SPM. | 48.2 | 0.7 |  |  |  | 1 | 1 | 10512 | JAZMIN-CI-2:1
JAZMIN | JAZMIN CI-03 | 2023-04-15 | 1645.5 | 1551 | 75.5 | KERUI C-320-256-144 | 144 | 4/4 | 2 | 3.659 | 90 | 84 | 90 | NO VOLANTA | 53.08 | 142.2 | 2373 | 128.8 | EMUL 80% | 25.5 | 3282 | 5407 | LL | OK | 0.6 | 1.938 | 400 | 1407.39 | 163 | 145 | 0.2 | 5 | 90 | 1452.41 | 61.9 | 0.37 | NO | 1584.6 | 1506.92 | SI | 85.1 | POZO CON AUMENTO DE SPM CON BOMBEO ESTABLE. ALTA SUMERGENCIA. MEDIANA EFICIENCIA DE LLENADO DE LA BOMBA: LEVE CIERRE TARDIO DE LA TV. ACENTUADA INTERFERENCIA POR GAS. TV CON LL. SEGUIMIENTO. | 55.9 | 3 |  |  |  | 1 | 1 | 10513 | JAZMIN-CI-3:1
JAZMIN | JAZMIN O-02 | 2023-04-15 | 1627.5 | 1510 | 73.1 | AMPSCOT C-320-256-144 | 144 | 3/3 | 2 | 4.119 | 127 | 113 | 120 | 500-22" | 51.57 | 141.8 | 2587 | 140.5 | EMUL 80% | 26.4 | 3420 | 6055 | OK | OK | 0.1 | 2.238 | 400 | 1551.81 | 70 | 48 | 1.8 | 20 | 68 | 1386.78 | 22.3 | 1.58 | NO | 1625.42 | 1580.05 | SI | 22.9 | POZO EN SEGUIMIENTO CON BOMBEO ESTABLE. MEDIANA SUMERGENCIA. ALTO FLUJO DE GAS POR EL ANULAR. MEDIANA EFICIENCIA DE LLENADO DE LA BOMBA: ACENTUADA NTERFERENCIA POR GAS Y GOLPE DE FLUIDO. TV CON LL. SEGUIMIENTO. | 63.1 | 3.2 |  |  |  | 1 | 1 | 10514 | JAZMIN-O-2:1
JAZMIN | JAZMIN O-03 | 2023-04-15 | 1593 | 1472 | 6 | AMPSCOT C-320-256-144 | 144 | 4/4 | 2 | 6.475 | 105 | 121 | 120 | 200-5 | 4.2 | 142.1 | 2612 | 18 | EMUL 92% | 31.1 | 3970 | 5710 | OK | OK | 0 | 1.959 | 400 | 1410.52 | 170 | 145 | 0.8 | 7 | 85 | 1440.04 | 62.1 | 0.54 | NO | 1581 | 1578.03 | SI | 66.8 | POZO EN SEGUIMIENTO CON BOMBEO DEFICIENTE. DE SPM. ALTA SUMERGENCIA. BAJISIIMA EFICIENCIA DE LLENADO DE LA BOMBA: MUY SEVERO GOLPE DE FLUIDO. INTERFERENCIA POR GAS. V/V OPERATIVAS. EVALUAR MINIMIZAR SPM. | 77.6 | 6.6 |  |  |  | 1 | 1 | 10515 | JAZMIN-O-3:1
JAZMIN | JAZMIN O-04 | 2023-04-15 | 2249 | 2073 | 75.5 | AMPSCOT C-320-256-144a | 129.6 | 2/3 | 2.25 | 2.922 | 109 | 99 | 120 | NO VOLANTA | 61.9 | 122 | 4493 | 130.3 | EMUL 90% | 38.1 | 5943 | 8546 | OK | OK | 0 | 3.029 | 400 | 2250.93 | 41 | 41 | 0.8 | 2 | 100 | 1486.25 | 20.1 | 0.11 | NO | 2294.12 | 2221.6 | SI | 1.4 | POZO EN SEGUIMIENTO. LEVE REDUCCION DE SUMERGENCIA: BAJA SUMERGENCIA. MEDIANA EFICIENCIA DE LLENADO DE LA BOMBA: ACENTUADO GOLPE DE FLUIDO. FUERTE GOLPE DE BOMBA AL FINAL DE LA CARRERA DESCENDENTE. V/V OPERATIVAS. CONTINUAR SEGUIMIENTO. | 92 | 3.1 |  |  |  | 1 | 1 | 10516 | JAZMIN-O-4:1
JAZMIN | JAZMIN O-05 | 2023-04-15 | 1677.5 | 1565 | 115.5 | AMPSCOT C-320-256-144a | 144 | 3/3 | 2 | 5.099 | 167 | 117 | 120 | NO VOLANTA | 81.32 | 142 | 2614 | 274.6 | EMUL 90% | 27.2 | 3204 | 5799 | SL | OK | 2.5 | 1.882 | 400 | 1375.67 | 252 | 238 | 0.6 | 2 | 94 | 1461.93 | 109.3 | 0.21 | NO | 1653 | 1566.29 | NO | 119 | POZO CON AUMENTO DE SPM Y BOMBEO ESTABLE. ALTA SUMERGENCIA. BUENA EFICIENCIA DE LLENADO DE LA BOMBA: LEVE LEVE CIERRE TARDIO EN LA TV. MODERADO INTERFERENCIA POR GAS. SEGUIMIENTO. | 65.5 | 6.7 |  |  |  | 1 | 1 | 10517 | JAZMIN-O-5:1
JAZMIN | JAZMIN AB-03 | 2023-04-14 | 1724.02 | 1652.05 | 95.3 | KERUI C-320-256-144 | 115.2 | 1/3 | 2 | 3.913 | 179 | 118 | 40 | 500-14" | 96 | 99.3 | 2265 | 174 | EMUL 94% | 23.4 | 3747 | 5203 | SL | OK | 1.5 | 1.64 | 400 | 1196.7 | 391 | 355 | 0 | 3 | 91 | 1459.39 | 146 | 0.37 | NO | 1596 | 1573.66 | SI | 198.7 | POZO A MEDIANOS SPM. MUY ALTA SUMERGENCIA. EXCELENTE EFICIENCIA DE LLENADO DE LA BOMBA: CARTA LLENA. LEVE INTERFERENCIA POR GAS. EVALUAR LEVE AUMENTO DE SPM. | 40.3 | 2.2 |  |  |  | 1 | 1 | 10518 | JAZMIN-AB-3:1
JAZMIN | JAZMIN BA-05 | 2023-04-14 | 1553 | 1405 | 31 | AMPSCOT C-456-256-144 | 144 | 4/4 | 2.25 | 1.596 | 105 | 101 | 50 | NO VOLANTA | 21.91 | 141.3 | 2767 | 29.2 | EMUL 80% | 26.7 | 3173 | 5910 | OK | OK | 0 | 2.157 | 400 | 1501.65 | 53 | 53 | 0.2 | 1 | 100 | 1392.35 | 22.9 | 0.06 | SI | 1560 | 1480.63 | SI | 20.2 | POZO EN SEGUIMIENTO CON BOMBEO ESTABLE. MEDIANA SUMERGENCIA. BAJISIIMA EFICIENCIA DE LLENADO DE LA BOMBA: MUY SEVERO GOLPE DE FLUIDO. V/V OPERATIVAS. SEGUIMIENTO. POZO PARA ESTIMULACION TERMICA. | 63.6 | 1.2 |  |  |  | 1 | 1 | 10519 | JAZMIN-BA-5:1
JAZMIN | JAZMIN BK-01 | 2023-04-14 | 1643.14 | 1493.29 | 58.2 | AMPSCOT C-320-256-144a | 129.6 | 2/3 | 2 | 1.529 | 107 | 104 | 20 | NO VOLANTA | 45.46 | 128.1 | 2073 | 41.5 | EMUL 80% | 33.4 | 3570 | 5485 | OK | OK | 0 | 2.156 | 400 | 1532.64 | 13 | 13 | 0.1 | 2 | 96 | 1421.74 | 5.8 | 0.16 | NO | 1547 | 1467.48 | NO | 44.7 | POZO EN SEGUIMIENTO CON BOMBEO INESTABLE. LEVE DESMEJORA % EFF. BOMBA Y LEVE CAIDA DE NIVEL: MUY BAJA SUMERGENCIA. MEDIANA EFICIENCIA DE LLENADO DE LA BOMBA: ACENTUADO GOLPE DE FLUIDO E INTERFERENCIA POR GAS. EXCESIVA FRICCION EN LA BOMBA. V/V OPERATIVAS. CONTINUAR SEGUIMIENTO Y OPTIMIZACION POR ESTIMULACION TERMICA. | 100.3 | 3 |  |  |  | 1 | 1 | 10520 | JAZMIN-BK-1:1
JAZMIN | JAZMIN BK-02 | 2023-04-14 | 1566 | 1427 | 56.1 | AMPSCOT C-320-256-144a | 129.6 | 2/3 | 2.25 | 2.521 | 108 | 101 | 20 | NO VOLANTA | 43.73 | 128.2 | 2547 | 83.4 | EMUL 90% | 21.4 | 3272 | 5211 | OK | OK | 0.1 | 1.909 | 400 | 1366.98 | 6 | 6 | 0.1 | 1 | 98 | 1432.14 | 3 | 0.12 | NO | 1373.11 | 1373.1 | SI | 89.3 | POZO EN SEGUIMIENTO CON BOMBEO ESTABLE: CON CAIDA DE NIVEL Y SUMERGENCIA: CRITICA SUMERGENCIA. BAJA EFICIENCIA DE LLENADO DE LA BOMBA: SEVERO GOLPE DE FLUIDO. MODERADA INTERFERENCIA POR GAS. TV CON LL. CONTINUAR SEGUIMIENTO. | 41 | 1 |  |  |  | 1 | 1 | 10521 | JAZMIN-BK-2:1
JAZMIN | JAZMIN BK-04 | 2023-04-14 | 1653 | 1559 | 25.5 | AMPSCOT C-320-256-144a | 129.6 | 2/3 | 2 | 3.093 | 112 | 105 | 70 | NO VOLANTA | 19.94 | 127.7 | 2309 | 36.7 | EMUL 80% | 25.2 | 3413 | 5477 | OK | OK | 0 | 2.354 | 400 | 1493.12 | 83 | 79 | 0.3 | 2 | 96 | 1268.58 | 34.2 | 0.17 | SI | 1584.14 | 1493.68 | NO | 61.8 | POZO EN SEGUIMIENTO.MODERADA SUMERGENCIA.BAJISIIMA EFICIENCIA DE LLENADO DE LA BOMBA: LEVE CIERRE TARDIO EN LA TV. SEVERO GOLPE DE FLUIDO. LEVE INTERFERENCIA POR GAS. V/V OPERATIVAS. EVALUAR LEVE DISMINUCION DE SPM. | 59.9 | 1.9 |  |  |  | 1 | 1 | 10522 | JAZMIN-BK-4:1
JAZMIN | JAZMIN BK-05 | 2023-04-14 | 1639.8 | 1472.6 | 114.2 | AMPSCOT C-320-256-144a | 144 | 3/3 | 2 | 2.473 | 132 | 105 | 20 | NO VOLANTA | 81.13 | 140.8 | 2228 | 131.7 | EMUL 90% | 34 | 3531 | 4305 | OK | OK | 0.3 | 2.21 | 400 | 1510.92 | 70 | 64 | 0.1 | 3 | 92 | 1367.35 | 29.8 | 0.27 | SI | 1586.49 | 1516.09 | NO | 50.7 | POZO EN SEGUIMIENTO CON BOMBE ESTABLE. MEJORIA EN % EFF Y SUMERGENCIA. REGISTRO ACUSTICO CON RUIDO: MEDIANA SUMERGENCIA. BUENA EFICIENCIA DE LLENADO DE LA BOMBA:LEVE CIERRE TARDIO EN LA TV. LEVE GOLPE DE FLUIDO E INTERFERENCIA POR GAS. STUFFING AJUSTADO.ALTA FRICCION EN LA BOMBA EN AMBAS CARRERAS. TV CON LL. CONTINUAR SEGUIMIENTO. | 95.8 | 5.4 |  |  |  | 1 | 1 | 10523 | JAZMIN-BK-5:1
JAZMIN | JAZMIN BK-06 | 2023-04-14 | 1665.5 | 1491 | 40.2 | AMPSCOT C-456-256-144 | 144 | 3/3 | 2 | 1.929 | 114 | 102 | 20 | NO VOLANTA | 28.44 | 141.3 | 2334 | 36.2 | EMUL 90% | 27.7 | 4013 | 6212 | OK | OK | 0 | 2.365 | 400 | 1757.67 | 0 | 0 | 0.3 | 6 | 100 | 1486.4 | 0.8 | 0.43 | NO | 1733.39 | 1667.05 | SI | 0.7 | POZO EN SEGUIMIENTO. CONTINUA TENDENCIA DE CAIDA DE NIVEL Y SIN SUMERGENCIA. BAJISIIMA EFICIENCIA DE LLENADO DE LA BOMBA: SEVERO GOLPE DE FLUIDO. V/V OPERATIVAS, EVALUAR LEVE DISMINUCION DE SPM. | 61.5 | 1.4 |  |  |  | 1 | 1 | 10524 | JAZMIN-BK-6:1
JAZMIN | JAZMIN I-08 | 2023-04-14 | 1621 | 1296 | 119.4 | AMPSCOT C-320-256-144 | 144 | 4/4 | 2 | 2.761 | 131 | 105 | 50 | NO VOLANTA | 84.15 | 141.8 | 2145 | 153.7 | EMUL 90% | 31.9 | 3354 | 6925 | SL | OK | 2 | 2.158 | 400 | 1534.36 | 102 | 98 | 0.1 | 3 | 94 | 1422.02 | 41.2 | 0.21 | NO | 1662.92 | 1458 | SI | 27.4 | POZO POST CBC OPERANDO A MEDIANOS SPM. BUENA SUMERGENCIA. BUENA EFICIENCIA DE LLENADO DE LA BOMBA: MODERADA INTERFERENCIA POR GAS. SEGUIMIENTO. | 82.6 | 5.6 |  |  |  | 1 | 1 | 10525 | JAZMIN-I-8:1
JAZMIN | JAZMIN L-02 | 2023-04-14 | 1598.5 | 1462 | 70 | AMPSCOT C-320-256-144 | 144 | 3/3 | 2 | 1.791 | 108 | 100 | 120 | NO VOLANTA | 49.12 | 142.5 | 2351 | 58.4 | EMUL 90% | 25.2 | 3623 | 5683 | OK | OK | 0 | 2.153 | 400 | 1463.94 | 54 | 54 | 0 | 0 | 100 | 1359.91 | 23.2 | 0.05 | NO | 1522.62 | 1448.6 | SI | 54.8 | POZO CON LEVE REDUCCION DE SPM CON BOMBEO ESTABLE. MEJORO LLENADO. MEDIANA SUMERGENCIA. MEDIANA EFICIENCIA DE LLENADO DE LA BOMBA: ACENTUADO GOLPE DE FLUIDO. V/V OPERATIVAS. SEGUIMIENTO. | 57.4 | 1.7 |  |  |  | 1 | 1 | 10526 | JAZMIN-L-2:1
JAZMIN | JAZMIN M-04 | 2023-04-14 | 1406.5 | 1143 | 52.1 | AMPSCOT C-320-256-144 | 144 | 4/4 | 2 | 1.791 | 118 | 105 | 60 | NO VOLANTA | 36.82 | 141.5 | 2241 | 43.5 | EMUL 90% | 29.6 | 4697 | 6074 | OK | OK | 0.1 | 2.151 | 400 | 1532.29 | 9 | 9 | 0.4 | 1 | 100 | 1424.72 | 4.6 | 0.11 | SI | 1543.5 | 1436.21 | NO | 0.8 | POZO EN SEGUIMIENTO CON LEVE CAIDA DE NIVEL Y % EFF BOMBA: CON CRITICA SUMERGENCIA. BAJA EFICIENCIA DE LLENADO DE LA BOMBA: LEVE CIERRE TARDIO EN LA TV. SEVERO GOLPE DE FLUIDO. STUFFING AJUSTADO. FRICCION EN LA BOMBA.TV CON LL. EVALUAR LEVE REDUCCION DE SPM. | 75.5 | 2.1 |  |  |  | 1 | 1 | 10527 | JAZMIN-M-4:1
JAZMIN | JAZMIN M-06 | 2023-04-14 | 1474 | 1151 | 59.3 | AMPSCOT C-320-256-144 | 144 | 4/4 | 2.25 | 5.389 | 109 | 103 | 60 | 500-34" | 41.89 | 141.5 | 2592 | 188.5 | EMUL 90% | 26.9 | 2160 | 4539 | SL | OK | 2.1 | 1.649 | 400 | 1218.53 | 193 | 159 | 0.6 | 9 | 80 | 1477.9 | 67.6 | 1.26 | SI | 1506.28 | 1300.63 | SI | 58.8 | POZO EN SEGUIMIENTO CON BOMBEO ESTABLE. LEVE DESMEJORA DE % EFF. BOMBA Y LEVE CAIDA DE NIVEL. ALTA SUMERGENCIA. MEDIANA-BAJA EFICIENCIA DE LLENADO DE LA BOMBA: ACENTUADO GOLPE DE FLUIDO E INTERFERENCIA POR GAS. CON LIGERA FRICCION OSCILANTE Y CONTINUA EN AMBAS CARRERAS. TV CON SL. CONTINUAR SEGUIMIENTO. | 82 | 8.8 |  |  |  | 1 | 1 | 10528 | JAZMIN-M-6:1
JAZMIN | JAZMIN M-07 | 2023-04-14 | 1684.8 | 1091.6 | 106.4 | AMPSCOT C-320-256-144a | 144 | 4/4 | 2 | 4.986 | 104 | 96 | 60 | 500-21" | 74.8 | 142.2 | 2238 | 247.4 | EMUL 96% | 29.2 | 2730 | 5033 | OK | OK | 0 | 1.877 | 400 | 1412.59 | 130 | 130 | 0.1 | 0 | 100 | 1505.16 | 55 | 0.07 | NO | 1568.16 | 1433.98 | SI | 99.2 | POZO EN SEGUIMIENTO CON BOMBEO ESTABLE. EMPIEZA LA TENDENCIA DE DESMEJORA DE % EFF. BUENA SUMERGENCIA. MEDIANA EFICIENCIA DE LLENADO DE LA BOMBA: MODERADO GOLPE DE FLUIDO. V/V OPERATIVAS. CONTINUAR SEGUIMIENTO. | 80.6 | 6.4 |  |  |  | 1 | 1 | 10529 | JAZMIN-M-7:1
JAZMIN | JAZMIN M-08 | 2023-04-14 | 1246.5 | 988 | 41 | AMPSCOT C-320-256-144 | 144 | 4/4 | 2 | 3.666 | 146 | 119 | 60 | NO VOLANTA | 28.67 | 143 | 1929 | 70.1 | EMUL 90% | 16.8 | 2315 | 3647 | OK | OK | 0 | 1.607 | 400 | 1046.87 | 179 | 170 | 0.3 | 2 | 95 | 1302.89 | 71.4 | 0.26 | NO | 1231.37 | 1217.78 | NO | 77.7 | POZO EN SEGUIMIENTO CON BOMBEO INESTABLE. LEVE REDUCCION DE % EFF . CONTINUA CON ALTA SUMERGENCIA. BAJISIIMA EFICIENCIA DE LLENADO DE LA BOMBA: SEVERO GOLPE DE FLUIDO, LEVE INTERFERENCIA POR GAS. V/V OPERATIVAS. EVALUAR LEVE DISMINUCION DE SPM. | 50.5 | 1.9 |  |  |  | 1 | 1 | 10530 | JAZMIN-M-8:1
JAZMIN | JAZMIN M-09 | 2023-04-14 | 1411.73 | 1126.46 | 75.1 | AMPSCOT C-320-256-144a | 144 | 4/4 | 2 | 3.593 | 118 | 106 | 60 | NO VOLANTA | 52.81 | 142.1 | 2247 | 125.8 | EMUL 90% | 26 | 3234 | 5670 | OK | OK | 0 | 1.484 | 400 | 1106.38 | 333 | 274 | 0.9 | 14 | 72 | 1491.07 | 115.5 | 1.63 | NO | 1552.55 | 1439.84 | SI | 65.8 | POZO EN SEGUIMIENTO CON BOMBEO LEVEMENTE INESTABLE. AUMENTO DE NIVEL/ SUMERGENCIA: MUY ALTA SUMERGENCIA. MODERADO FLUJO DE GAS DE ANULAR. MEDIANA EFICIENCIA DE LLENADO DE LA BOMBA: ACENTUADO GOLPE DE FLUIDO E INTERFERENCIA POR GAS. V/V OPERATIVAS. EVALUAR LEVE AUMENTO DE SPM . | 64.8 | 3.8 |  |  |  | 1 | 1 | 10531 | JAZMIN-M-9:1
JAZMIN | JAZMIN M-10 | 2023-04-14 | 1434.5 | 1122 | 85.3 | AMPSCOT C-320-256-144 | 144 | 4/4 | 2 | 3.041 | 117 | 108 | 60 | NO VOLANTA | 60.52 | 140.9 | 2046 | 120.9 | EMUL 80% | 27.2 | 3054 | 5072 | OK | OK | 0 | 1.918 | 400 | 1416.44 | 0 | 0 | 2.3 | 35 | 53 | 1476.99 | 2.7 | 3.02 | NO | 1405 | 1299.32 | SI | 6.2 | POZO EN SEGUIMIENTO CON BOMBEO INESTABLE. CAIDA DEL NIVEL Y SUMERGENCIA: SIN SUMERGENCIA. ALTO FLUJO DE GAS POR EL ANULAR. AUMENTO APARENTE DE SUMERGENCIA DEBIDO AL AUMENTO DE GAS: MEDIANA EFICIENCIA DE LLENADO DE LA BOMBA: CIERRE TARDIO EN LA TV, ACENTUADO GOLPE DE FLUIDO Y LEVE INTERFERENCIA POR GAS.STUFFING AJUSTADO. V/V OPERATIVAS. EVALUAR MINIMIZAR ESPACIAMIENTO. | 69.5 | 3.2 |  |  |  | 1 | 1 | 10532 | JAZMIN-M-10:1
JAZMIN | JAZMIN N-01 | 2023-04-14 | 1581.5 | 1235 | 63 | AMPSCOT C-320-256-144 | 129.6 | 3/4 | 2 | 4.027 | 106 | 90 | 60 | NO VOLANTA | 44.37 | 141.9 | 2214 | 118.2 | EMUL 86% | 25.3 | 3108 | 5415 | OK | OK | 0 | 1.8 | 400 | 1286.6 | 248 | 248 | 0.1 | 1 | 100 | 1429.55 | 104.3 | 0.07 | SI | 1591.67 | 1416.93 | SI | 100.8 | POZO CON AUMENTO DE SPM. LEVE DESMERJORA DE % EFF PERO AUMENTO DE BBFD. ALTA SUMERGENCIA. MEDIANA EFICIENCIA DE LLENADO DE LA BOMBA: LIGERO CIERRE TARDIO DE TV. ACENTUADO GOLPE DE FLUIDO. V/V OPERATIVAS. SEGUIMIENTO. | 62.7 | 3.5 |  |  |  | 1 | 1 | 10533 | JAZMIN-N-1:1
JAZMIN | JAZMIN N-03 | 2023-04-14 | 1351.5 | 1123 | 65.1 | KERUI C-320-256-144a | 144 | 4/4 | 2.25 | 4.639 | 115 | 91 | 60 | NO VOLANTA | 45.69 | 142.4 | 2595 | 178.2 | EMUL 90% | 26.2 | 3227 | 5766 | OK | OK | 0 | 1.78 | 400 | 1199.47 | 123 | 122 | 0 | 1 | 99 | 1347.72 | 51.5 | 0.11 | NO | 1327 | 1302.48 | SI | 62.2 | POZO EN SEGUIMIENTO CON BOMBEO ESTABLE. BUENA SUMERGENCIA. MEDIANA EFICIENCIA DE LLENADO DE LA BOMBA: ACENTUADO GOLPE DE FLUIDO. RESTRICCION AL FINAL DE LA CARRERA ASCENDENTE Y DESCENDENTE. STUFFING AJUSTADOV/V OPERATIVAS. SEGUIMIENTO. | 68.3 | 3.8 |  |  |  | 1 | 1 | 10534 | JAZMIN-N-3:1
JAZMIN | JAZMIN N-04 | 2023-04-14 | 1491.5 | 1223 | 48.2 | AMPSCOT C-320-256-144 | 129.6 | 3/4 | 2 | 2.256 | 103 | 93 | 60 | 500-35" | 37.74 | 127.7 | 1953 | 50.7 | EMUL 86% | 30.3 | 3100 | 5271 | OK | OK | 0 | 1.834 | 400 | 1335.69 | 42 | 40 | 0 | 2 | 94 | 1456.58 | 17 | 0.24 | NO | 1391.8 | 1234.76 | SI | 49.7 | POZO EN SEGUIMIENTO CON BOMBEO ESTABLE. LEVE CAIDA DE % EFF Y SUMERGENCIA: BAJA SUMERGENCIA. BAJA EFICIENCIA DE LLENADO DE LA BOMBA: MODERADO GOLPE DE FLUIDO. INTERFERENCIA POR GAS. STUFFING AJUSTADO. ALTA FRICCION EN LA BOMBA. V/V OPERATIVAS. CONTINUAR SEGUIMIENTO. | 85.9 | 3.8 |  |  |  | 1 | 1 | 10535 | JAZMIN-N-4:1
JAZMIN | JAZMIN N-05 | 2023-04-14 | 1455.5 | 1169 | 78.9 | AMPSCOT C-320-256-144 | 129.6 | 3/4 | 2 | 3.358 | 116 | 96 | 60 | 500-1:21 | 61.52 | 128.2 | 1995 | 123.6 | EMUL 60% | 26 | 2618 | 4091 | OK | OK | 0 | 1.91 | 400 | 1236.85 | 147 | 141 | 0.1 | 2 | 96 | 1295.13 | 59.5 | 0.19 | NO | 1425.8 | 1263.99 | NO | 69.6 | POZO CON AUMENTO DE SPM. LIGERA CAIDA DE % EFF, SUMERGENCIA, GANANCIAL DE BBFD. ALTA SUMERGENCIA: MEDIANA EFICIENCIA DE LLENADO DE LA BOMBA: ACENTUADO GOLPE DE FLUIDO. LEVE INTERFERENCIA POR GAS. FRICCION EN LA BOMBA. V/V OPERATIVAS. SEGUIMIENTO. | 71.7 | 4.3 |  |  |  | 1 | 1 | 10536 | JAZMIN-N-5:1
JAZMIN | JAZMIN N-08 | 2023-04-14 | 1653.5 | 1306 | 74.7 | AMPSCOT C-320-256-144 | 115.2 | 2/4 | 2 | 5.014 | 121 | 101 | 60 | NO VOLANTA | 66.24 | 112.8 | 2208 | 174.7 | EMUL 90% | 26.4 | 2953 | 5030 | SL | OK | 1.7 | 2.085 | 400 | 1567.98 | 38 | 32 | 0.3 | 6 | 86 | 1504.06 | 14.2 | 0.51 | SI | 1616 | 1412.95 | SI | 26.2 | POZO CON AUMENTO DE SPM CON BOMBEO ESTABLE. LEVE CAIDA DE % EFF, SUMERGENCIA PERO GANANCIAL DE BBFD. BAJA SUMERGENCIA. MEDIANA EFICIENCIA DE LLENADO DE LA BOMBA: ACENTUADO GOLPE DE FLUIDO. LEVE INTERFERENCIA POR GAS. SEGUIMIENTO. | 70.1 | 4.5 |  |  |  | 1 | 1 | 10537 | JAZMIN-N-8:1
JAZMIN | JAZMIN N-09 | 2023-04-14 | 1450 | 1160 | 94.6 | AMPSCOT C-320-256-144 | 129.6 | 3/4 | 2.25 | 3.468 | 109 | 100 | 60 | NO VOLANTA | 74.01 | 127.8 | 2672 | 193.6 | EMUL 92% | 29.2 | 4159 | 5776 | OK | LIFTED | 0 | 1.694 | 400 | 1221.95 | 150 | 146 | 0 | 2 | 97 | 1442.68 | 61.3 | 0.17 | NO | 1378.7 | 1345.27 | SI | 91.7 | POZO CON AUMENTO DE SPM. AUMENTO DE BBFD. ALTA SUMERGENCIA. MEDIANA EFICIENCIA DE LLENADO DE LA BOMBA: MODERADO GOLPE DE FLUIDO E INTERFERENCIA POR GAS. SV LEVANTADA. SEGUIMIENTO. | 76.3 | 4.8 |  |  |  | 1 | 1 | 10538 | JAZMIN-N-9:1
JAZMIN | JAZMIN AS-01 | 2023-04-13 | 1560.5 | 1432 | 110.7 | AMPSCOT C-320-256-144 | 144 | 4/4 | 2 | 3.158 | 137 | 120 | 40 | NO VOLANTA | 77.76 | 142.4 | 2263 | 163.1 | EMUL 90% | 26.5 | 3662 | 4990 | SL | OK | 1.2 | 2.052 | 400 | 1297.2 | 261 | 232 | 1.4 | 4 | 88 | 1264.32 | 98.9 | 0.45 | SI | 1579.36 | 1536.37 | SI | 91.7 | POZO A MEDIANOS SPM. ALTA SUMERGENCIA. BUENA EFICIENCIA DE LLENADO DE LA BOMBA: MODERADO INTERFERENCIA POR GAS. | 56.2 | 3.6 |  |  |  | 1 | 1 | 10539 | JAZMIN-AS-1:1
JAZMIN | JAZMIN AS-02 | 2023-04-13 | 2121.6 | 1856.21 | 58 | AMPSCOT C-320-256-144a | 129.6 | 3/4 | 2 | 3.169 | 128 | 113 | 40 | NO VOLANTA | 45.81 | 126.7 | 3081 | 85.8 | EMUL 90% | 31.7 | 4480 | 7161 | OK | OK | 0.1 | 2.655 | 400 | 1878.11 | 253 | 239 | 0.5 | 2 | 94 | 1414.77 | 100.7 | 0.15 | NO | 2130.8 | 2130.8 | SI | 96.9 | POZO CON AUMENTO DE SPM. ALTA SUMERGENCIA. MEDIANA EFICIENCIA DE LLENADO DE LA BOMBA: ACENTUADO GOLPE DE FLUIDO E INTERFERENCIA POR GAS. STUFFING AJUSTADO. TV CON LL. SEGUIMIENTO. | 70.7 | 2.9 |  |  |  | 1 | 1 | 10540 | JAZMIN-AS-2:1
JAZMIN | JAZMIN AS-04 | 2023-04-13 | 1594.43 | 1483.87 | 125.9 | AMPSCOT C-320-256-144a | 129.6 | 2/3 | 2 | 1.77 | 140 | 111 | 40 | NO VOLANTA | 97.5 | 129.1 | 2133 | 103.9 | EMUL 80% | 23.7 | 3754 | 5670 | SL | OK | 2 | 2 | 400 | 1339.34 | 149 | 128 | 1 | 6 | 86 | 1339.34 | 54.8 | 0.54 | NO | 1494.28 | 1468.8 | SI | 93.6 | POZO EN SEGUIMIENTO. BUENA SUMERGENCIA. EXCELENTE EFICIENCIA DE LLENADO DE LA BOMBA. CARTA LLENA. LIGERA INTERFERENCIA POR GAS. EVALUAR AUMENTO DE SPM. | 41.4 | 1.6 |  |  |  | 1 | 1 | 10541 | JAZMIN-AS-4:1
JAZMIN | JAZMIN AS-05 | 2023-04-13 | 1947.5 | 1483 | 38.5 | AMPSCOT C-320-256-144a | 129.6 | 2/3 | 2 | 1.55 | 119 | 113 | 40 | 500-1:57" | 30.31 | 127.1 | 2843 | 27.9 | CRUDO 30% | 31.5 | 4392 | 6784 | OK | OK | 0 | 2.155 | 400 | 1660.4 | 362 | 321 | 0.9 | 7 | 84 | 1540.97 | 134.9 | 0.57 | NO | 2063 | 1958.77 | SI | 91.7 | POZO CON LEVE REDUCCION DE SPM. MEJORO LLENADO. MUY ALTA SUMERGENCIA. BAJA EFICIENCIA DE LLENADO DE LA BOMBA: LEVE CIERRE TARDIO TV. ACENTUADA INTERFERENCIA POR GAS. FUERTE GOLPE DE BOMBA. V/V OPERATIVAS. SEGUIMIENTO. | 70 | 1.9 |  |  |  | 1 | 1 | 10542 | JAZMIN-AS-5:1
JAZMIN | JAZMIN AT-04 | 2023-04-13 | 1605.5 | 1517 | 59.5 | AMPSCOT C-320-256-144a | 144 | 3/3 | 2 | 2.287 | 109 | 104 | 20 | 500-49" | 41.9 | 141.9 | 2118 | 63.4 | EMUL 90% | 23.1 | 3335 | 5476 | OK | OK | 0 | 2.075 | 400 | 1489.31 | 50 | 49 | 0.5 | 2 | 97 | 1435.48 | 21.3 | 0.12 | NO | 1541 | 1509.52 | SI | 49 | POZO EN SEGUIMIENTO. LEVE CAIDA DE %EFF Y SUMERGENCIA: MEDIANA SUMERGENCIA. BAJA EFICIENCIA DE LLENADO DE LA BOMBA: SEVERO GOLPE DE FLUIDO E INTERFERENCIA POR GAS. V/V OPERATIVAS. CONTINUAR SEGUIMIENTO. | 45.6 | 1.3 |  |  |  | 1 | 1 | 10543 | JAZMIN-AT-4:1
JAZMIN | JAZMIN AT-05 | 2023-04-13 | 1602.16 | 1485.32 | 138.4 | AMPSCOT C-320-256-144a | 144 | 3/3 | 2 | 1.373 | 109 | 110 | 0 | NB | 97.39 | 142.1 | 2208 | 88.6 | NB | 27.4 | 3538 | 4635 | OK | OK | 0.3 | 1.779 | 400 | 1247.98 | 323 | 282 | 1.1 | 6 | 87 | 1403.01 | 119.8 | 0.71 | NO | 1586.85 | 1540.8 | SI | 126 | POZO NO BOMBEA. LEVE AUMENTO PERO CONTINUA MUY ALTA SUMERGENCIA. CON LEVE ACCION DE V/VS: DISMINUCION DE LA CARGA DE LA TV Y BOMBA NO CARGA. REESPACIAR O PARA CAMBIO DE BOMBA SENCILLO | 73.8 | 2.3 |  |  |  | 1 | 1 | 10544 | JAZMIN-AT-5:1
JAZMIN | JAZMIN CR-02 | 2023-04-13 | 1893.94 | 1668.89 | 18.3 | KERUI C-320-256-144 | 144 | 4/4 | 2 | 2.161 | 110 | 104 | 30 | 500-2:36 | 12.98 | 140.9 | 2732 | 18.4 | EMUL 80% | 37.4 | 5583 | 7101 | OK | LIFTED | 0 | 2.61 | 400 | 1884.01 | 69 | 69 | 0.5 | 0 | 100 | 1443.69 | 29.9 | 0.03 | SI | 1954.12 | 1930.08 | SI | 5.1 | POZO CON REDUCCION DE SPM. LEVE MEJORIA LLENADO BOMBA Y LEVE RECUPERACION DE SUMERGENCIA. MEDIANA SUMERGENCIA. BAJISIIMA EFICIENCIA DE LLENADO DE LA BOMBA: LEVE CIERRE TARDIO EN LA TV. ACENTUADA FRICCION Y GOLPE DE FLUIDO. SV LEVANTADA. SEGUIMIENTO. | 94 | 3.8 |  |  |  | 1 | 1 | 10545 | JAZMIN-CR-2:1
JAZMIN | JAZMIN CR-03 | 2023-04-13 | 1573.5 | 1413 | 33 | KERUI C-320-256-144 | 144 | 4/4 | 2 | 2.497 | 116 | 111 | 40 | 500-4:21 | 23.21 | 142.2 | 2217 | 38.4 | EMUL 90% | 23.8 | 3447 | 5539 | OK | OK | 0 | 2.219 | 400 | 1526.5 | 42 | 42 | 0.5 | 1 | 100 | 1375.85 | 18.6 | 0.05 | SI | 1570.5 | 1533.08 | NO | 19.9 | POZO CON REDUCCION DE SPM. ALTA SUMERGENCIA. BAJA EFICIENCIA DE LLENADO DE LA BOMBA:ACENTUADA INTERFERENCIA POR GAS. STUFFING AJUSTADO. V/V OPERATIVAS. | 44.5 | 1.7 |  |  |  | 1 | 1 | 10546 | JAZMIN-CR-3:1
JAZMIN | JAZMIN CR-04 | 2023-04-13 | 1590.5 | 1406 | 24.9 | KERUI C-320-256-144 | 144 | 4/4 | 2 | 1.944 | 105 | 102 | 40 | NO VOLANTA | 17.49 | 142.1 | 2417 | 22.5 | EMUL 80% | 29.6 | 4641 | 6755 | OK | OK | 0 | 2.329 | 400 | 1669.21 | 0 | 0 | 0.2 | 1 | 100 | 1433.41 | 0.7 | 0.06 | NO | 1662.9 | 1602.68 | SI | 0.7 | POZO EN SEGUIMIENTO. CONTINUA CON SU NIVEL Y SIN SUMERGENCIA. BAJISIIMA EFICIENCIA DE LLENADO DE LA BOMBA: MUY SEVERO GOLPE DE FLUIDO. V/V OPERATIVAS. | 62.6 | 1.5 |  |  |  | 1 | 1 | 10547 | JAZMIN-CR-4:1
JAZMIN | JAZMIN E-01 | 2023-04-13 | 1578.5 | 1192 | 130.4 | AMPSCOT C-320-256-144 | 144 | 4/4 | 2.25 | 2.703 | 114 | 98 | 30 | NO VOLANTA | 91.59 | 142.4 | 2468 | 208.1 | EMUL 90% | 30.6 | 4887 | 5656 | SL | OK | 1.8 | 1.687 | 400 | 1269.65 | 215 | 215 | 6.3 | 0 | 100 | 1505.22 | 96.3 | 0.07 | NO | 1555.54 | 1353.12 | SI | 104.2 | POZO EN SEGUIMIENTO CON LEVE REDUCCION DE SPM. ALTA SUMERGENCIA. CHP ALTO: 6,3 PSI. ALTA EFICIENCIA DE LLENADO DE LA BOMBA: CARTA LLENA. SEGUIMIENTO. | 78.4 | 5.4 |  |  |  | 1 | 1 | 10548 | JAZMIN-E-1:1
JAZMIN | JAZMIN E-06 | 2023-04-13 | 1357.5 | 1047 | 70.3 | AMPSCOT C-320-256-144 | 144 | 4/4 | 2 | 3.093 | 121 | 101 | 30 | NO VOLANTA | 49.19 | 142.9 | 1938 | 101.4 | EMUL 90% | 24.7 | 3325 | 5356 | OK | OK | 0 | 1.877 | 400 | 1290.36 | 69 | 69 | 5.8 | 0 | 100 | 1374.92 | 35.1 | 0.05 | NO | 1360.4 | 1344.64 | SI | 33.9 | POZO EN SEGUIMIENTO. RECUPERA SUMERGENCIA: MEDIANA SUMERGENCIA.OPERA BAJO CONDICIONES ESTABLES: MEDIANA EFICIENCIA DE LLENADO DE LA BOMBA: ACENTUADO GOLPE DE FLUIDO. V/V OPERATIVAS. CONTINUAR SEGUIMIENTO. | 55.5 | 2.5 |  |  |  | 1 | 1 | 10549 | JAZMIN-E-6:1
JAZMIN | JAZMIN E-07 | 2023-04-13 | 1482.5 | 1117 | 66.3 | AMPSCOT C-320-256-144a | 144 | 3/3 | 2 | 3.879 | 140 | 109 | 30 | NO VOLANTA | 46.8 | 141.6 | 1813 | 119.9 | EMUL 90% | 24.5 | 2711 | 5262 | OK | OK | 0.2 | 1.642 | 400 | 1176.32 | 145 | 145 | 5.7 | 0 | 100 | 1432.78 | 66.2 | 0.03 | NO | 1359.78 | 1253.09 | SI | 109.9 | POZO EN SEGUIMIENTO. RECUPERA SUMERGENCIA: ALTA SUMERGENCIA. MEDIANA EFICIENCIA DE LLENADO DE LA BOMBA: ACENTUADO INTERFERENCIA POR GAS. GOLPE DE FLUIDO. STUFING AJUSTADO. TV CON LL. CONTINUAR SEGUIMIENTO. | 61 | 4.4 |  |  |  | 1 | 1 | 10550 | JAZMIN-E-7:1
JAZMIN | JAZMIN E-08 | 2023-04-13 | 1461 | 1114 | 54.5 | AMPSCOT C-320-256-144 | 129.6 | 3/4 | 2 | 3.327 | 124 | 107 | 30 | NO VOLANTA | 42.47 | 128.4 | 1714 | 84.6 | EMUL 90% | 22.2 | 2904 | 4336 | OK | OK | 0 | 1.655 | 400 | 1216.29 | 37 | 37 | 3.1 | 0 | 100 | 1469.84 | 19 | 0.01 | NO | 1261 | 1181.04 | SI | 94.8 | POZO EN SEGUIMIENTO. OPERA BAJO CONDICIONES ESTABLES: BAJA SUMERGENCIA. MEDIANA-BAJA EFICIENCIA DE LLENADO DE LA BOMBA: ACENTUADO GOLPE DE FLUIDO. V/V OPERATIVAS. CONTINUAR SEGUIMENTO. | 56.7 | 3 |  |  |  | 1 | 1 | 10551 | JAZMIN-E-8:1
JAZMIN | JAZMIN E-10 | 2023-04-13 | 1436 | 1092 | 109.4 | AMPSCOT C-320-256-144 | 144 | 4/4 | 2 | 5.732 | 107 | 100 | 30 | 500-25" | 76.85 | 142.3 | 2335 | 292.4 | EMUL 90% | 27.8 | 3937 | 6310 | SL | OK | 3.4 | 2.056 | 400 | 1545.62 | 118 | 118 | 5.7 | 2 | 100 | 1503.52 | 55.5 | 0.13 | NO | 1667.6 | 1634.26 | SI | 6.2 | POZO EN SEGUIMIENTO. LEVE CAIDA DE SUMERGENCIA Y AUMENTO DE LEAKAGE DE LA TV. BUENA SUMERGENCIA. BUENA EFICIENCIA DE LLENADO DE LA BOMBA: MODERADO GOLPE DE FLUIDO. CONTINUAR SEGUIMIENTO. | 71 | 5.8 |  |  |  | 1 | 1 | 10552 | JAZMIN-E-10:1
JAZMIN | JAZMIN G-01 | 2023-04-13 | 1404.5 | 1101 | 78.1 | AMPSCOT C-320-256-144a | 144 | 3/3 | 2.25 | 5.643 | 224 | 176 | 20 | NO VOLANTA | 54.5 | 143.4 | 1937 | 260.3 | EMUL 90% | 19.4 | 2539 | 3669 | OK | OK | 0 | [11 empty] | NO | 1099.28 | 1063.63 | SI |  | POZO EN SEGUIMIENTO. MEDIANA EFICIENCIA DE LLENADO DE LA BOMBA: FLUTUACION ESCESIVA EN LAS CARGAS EN AMBAS CARRERAS DEL PISTON . ACENTUADO INTERFERENCIA POR GAS. V/V OPERATIVAS.CONTINUAR SEGUIMENTO. NO SE TOMA REGISTRO ACUSTICO, POR ALTA TEMPERATURA (176 °F ) EN EL ANULAR Y VAPORANDO. | 48.8 | 4 |  |  |  | 0 | 1 | 10553 | JAZMIN-G-1:1
JAZMIN | JAZMIN G-02 | 2023-04-13 | 1473 | 1148 | 73.2 | AMPSCOT C-320-256-144a | 144 | 3/3 | 2 | 1.664 | 120 | 90 | 20 | NO VOLANTA | 51.08 | 143.3 | 1463 | 56.8 | EMUL 90% | 19.9 | 3037 | 4162 | OK | LIFTED | 0 | 1.502 | 400 | 1157.69 | 0 | 0 | 0 | 0 | 100 | 1541.54 | 0.3 | 0.03 | NO | 1075.03 | 1003.67 | SI | 114.4 | POZO EN SEGUIMIENTO. CAE NIVEL, CONTINUA SIN SUMERGENCIA. MEDIANA EFICIENCIA DE LLENADO DE LA BOMBA: ALTA FRICCION. ACENTUADO GOLPE DE FLUIDO E IPG. SV LEVANTADA. SEGUIMIENTO. | 45.6 | 1.5 |  |  |  | 1 | 1 | 10554 | JAZMIN-G-2:1
JAZMIN | JAZMIN G-03 | 2023-04-13 | 1403.5 | 1160 | 23.8 | AMPSCOT C-320-256-144a | 144 | 3/3 | 2 | 3.719 | 121 | 100 | 20 | NO VOLANTA | 16.76 | 142.1 | 2060 | 41.3 | EMUL 90% | 26.4 | 4169 | 5726 | OK | OK | 0 | 2.096 | 400 | 1575.44 | 0 | 0 | 0 | 0 | 100 | 1503.28 | 0.4 | 0.02 | NO | 1552.3 | 1431.22 | SI | 0.3 | POZO EN SEGUIMIENTO. CON AUMENTO DE SPM. REDUCCION E % EFF, AUMENTO DE BBFD. CONTINUA SIN SUMERGENCIA. BAJISIIMA EFICIENCIA DE LLENADO DE LA BOMBA: LEVE CIERRE TARDIO DE LA TV. ACENTUADO GOLPE DE FLUIDO E IPG. SV LEVANTADA. SEGUIMIENTO. | 63 | 3.7 |  |  |  | 1 | 1 | 10555 | JAZMIN-G-3:1
JAZMIN | JAZMIN G-04 | 2023-04-13 | 1475.4 | 1131.8 | 18.5 | AMPSCOT C-640-305-168 | 168 | 4/4 | 2 | 4.235 | 109 | 86 | 20 | NO VOLANTA | 11.2 | 165.6 | 1469 | 36.6 | EMUL 80% | 24.3 | 2524 | 4115 | OK | OK | 0 | 1.861 | 400 | 1099.11 | 0 | 0 | 0 | 0 | 100 | 1181.21 | 0.4 | 0.09 | SI | 1085.98 | 984.69 | SI | 134 | POZO EN SEGUIMIENTO. CONTINUA CAIDA DE NIVEL Y SIN SUMERGENCIA. BAJISIIMA EFICIENCIA DE LLENADO DE LA BOMBA: MUY SEVERO GOLPE DE FLUIDO. V/V OPERATIVAS. NOTA: LA GRAPA DEL CARRIER PEGA CON EL CABEZAL DE LA UBM, REFLEJADO EN LAS CARTAS DINAMOMETRICAS. EVALUAR DISMINUCION DE SPM. | 82.3 | 6.9 |  |  |  | 1 | 1 | 10556 | JAZMIN-G-4:1
JAZMIN | JAZMIN G-06 | 2023-04-13 | 1346.5 | 1022 | 59.6 | AMPSCOT C-320-256-144 | 144 | 4/4 | 2.25 | 3.169 | 141 | 103 | 20 | NO VOLANTA | 41.72 | 142.8 | 2350 | 111.4 | EMUL 88% | 21.7 | 3369 | 5358 | OK | OK | 0 | 1.715 | 400 | 1257.31 | 12 | 12 | 13.6 | 0 | 100 | 1466.25 | 19.3 | 0.02 | NO | 1269.4 | 1269.38 | SI | 54.3 | POZO EN SEGUIMIENTO. SIGUE LA TENDENCIA DE LA CAIDA DE % EFF. MUY BAJA SUMERGENCIA. CHP ALTO: 13,6 PSI.BAJA EFICIENCIA DE LLENADO DE LA BOMBA: SEVERO GOLPE DE FLUIDO. V/V OPERATIVAS. CONTINUAR SEGUIMIENTO Y DESPRESIONAR CSG. | 39.4 | 1.5 |  |  |  | 1 | 1 | 10557 | JAZMIN-G-6:1
JAZMIN | JAZMIN G-07 | 2023-04-13 | 1444.5 | 1175 | 77.5 | AMPSCOT C-320-256-144a | 144 | 3/3 | 2 | 3.6 | 127 | 104 | 20 | NO VOLANTA | 54.48 | 142.3 | 1957 | 130.2 | EMUL 90% | 24.7 | 3362 | 4598 | OK | OK | 0 | 2.135 | 400 | 1613.26 | 0 | 0 | 13.6 | 0 | 100 | 1511.25 | 14.3 | 0.07 | NO | 1568.5 | 1377.83 | SI | 14.2 | POZO CON REDUCCION DE SPM. MEJORO LLENADO DE LA BOMBA. AUMENTO DE NIVEL PERO CONTINUA SIN SUMERGENCIA. CHP ALTO: 13,6 PSI. MEDIANA EFICIENCIA DE LLENADO DE LA BOMBA: ACENTUADO GOLPE DE FLUIDO. V/V OPERATIVAS. SEGUIMIENTO Y DESPRESURIZAR CSG. | 58.2 | 3.5 |  |  |  | 1 | 1 | 10558 | JAZMIN-G-7:1
JAZMIN | JAZMIN G-08 | 2023-04-13 | 1401.86 | 1153.72 | 102.7 | AMPSCOT C-320-256-144a | 144 | 3/3 | 2 | 5.471 | 164 | 116 | 20 | NO VOLANTA | 72.66 | 141.3 | 1697 | 262 | EMUL 90% | 25.4 | 2766 | 5099 | OK | OK | 0.3 | 1.568 | 400 | 1078.31 | 147 | 146 | 0.2 | 1 | 99 | 1375.4 | 61.1 | 0.12 | NO | 1238.62 | 1175.67 | SI | 130 | POZO CON REDUCCION DE SPM. MEJORO % EFF Y BBFD. ALTA SUMERGENCIA. MEDIANA EFICIENCIA DE LLENADO DE LA BOMBA: MODERADO GOLPE DE FLUIDO E IPG. STUFFING AJUSTADO. TV CON LL. SEGUIMIENTO. | 71.7 | 8.2 |  |  |  | 1 | 1 | 10559 | JAZMIN-G-8:1
JAZMIN | JAZMIN I-07 | 2023-04-13 | 1628 | 1260 | 19.8 | KERUI C-320-256-144 | 144 | 4/4 | 2 | 7.317 | 141 | 113 | 50 | NO VOLANTA | 13.85 | 142.7 | 2121 | 67.4 | EMUL 90% | 33 | 3765 | 5252 | OK | OK | 0 | 2.082 | 400 | 1347 | 170 | 156 | 0.5 | 3 | 91 | 1293.95 | 65.8 | 0.39 | NO | 1571 | 1407.25 | SI | 84.1 | POZO CON AUMENTO DE SPM @ ALTOS SPM. ALTA SUMERGENCIA. BAJISIIMA EFICIENCIA DE LLENADO DE LA BOMBA: MUY SEVERO GOLPE DE FLUIDO. INTERFERENCIA POR GAS. V/V OPERATIVAS. EVALUAR DISMINUCION DE SPM. | 85.3 | 7.3 |  |  |  | 1 | 1 | 10560 | JAZMIN-I-7:1
JAZMIN | JAZMIN AC-01 | 2023-04-12 | 1377 | 1166 | 140.3 | AMPSCOT C-320-256-144 | 144 | 4/4 | 2 | 2.299 | 84 | 84 | 70 | NO VOLANTA | 97.49 | 143.9 | 1865 | 150.4 | EMUL 90% | 18.5 | 4043 | 4101 | OK | OK | 0 | 1.566 | 400 | 1154.49 | 113 | 106 | 0.1 | 3 | 93 | 1474.44 | 44.5 | 0.29 | NO | 1302.59 | 1152 | SI | 68.1 | POZO EN SEGUIMIENTO. BUENA SUMERGENCIA. BAJO FLUJO DE GAS POR EL ANULAR. EXCELENTE EFICIENCIA DE LLENADO DE LA BOMBA.CARTA LLENA. GOLPE DE FLUIDO. INTERFERENCIA POR GAS. SV LEVANTADA. CONTINUAR SEGUIMIENTO. | 16.8 | 0.8 |  |  |  | 1 | 1 | 10561 | JAZMIN-AC-1:1
JAZMIN | JAZMIN AC-02 | 2023-04-12 | 1239 | 1049 | 97.9 | AMPSCOT C-320-256-144 | 129.6 | 3/4 | 2 | 3.285 | 133 | 83 | 70 | 500-35" | 76.07 | 128.7 | 1774 | 149.9 | EMUL 90% | 21.8 | 2997 | 4382 | LL | OK | 0.7 | 1.563 | 400 | 1131.08 | 24 | 20 | 0.2 | 7 | 85 | 1447.31 | 9 | 0.71 | SI | 1156.42 | 1133.56 | SI | 40.2 | POZO CON LEVE AUMENTO DE SPM. CAIDA DE SUMERGENCIA: MUY BAJA SUMERGENCIA. BUENA EFICIENCIA DE LLENADO DE LA BOMBA: MODERADO GOLPE DE FLUIDO. LEVE INTERFERENCIA POR GAS. STUFFING AJUSTADO. SEGUIMIENTO. | 46 | 2.5 |  |  |  | 1 | 1 | 10562 | JAZMIN-AC-2:1
JAZMIN | JAZMIN AC-03 | 2023-04-12 | 1386 | 1156 | 138.5 | AMPSCOT C-320-256-144a | 144 | 3/3 | 2 | 4.58 | 87 | 86 | 70 | NO VOLANTA | 96 | 144.3 | 1841 | 295.9 | EMULSION | 22 | 3745 | 4398 | OK | OK | 0 | 1.506 | 400 | 1026.22 | 236 | 209 | 0.5 | 5 | 89 | 1362.85 | 88.6 | 0.55 | SI | 1330.4 | 1181.75 | NO | 106.3 | POZO CON AUMENTO DE SPM. ECUPERACION LEVE DE SUMERGENCIA: MUY ALTA SUMERGENCIA EXCELENTE EFICIENCIA DE LLENADO DE LA BOMBA: LEVE GOLPE DE PISTON PEGANDO EN LA CARRERA DESCENDENTE. LEVE INTERFERENCIA POR GAS. SV LEVANTADA. SEGUIMIENTO. | 38.3 | 3.8 |  |  |  | 1 | 1 | 10563 | JAZMIN-AC-3:1
JAZMIN | JAZMIN AC-04 | 2023-04-12 | 1331.5 | 1103 | 85.6 | AMPSCOT C-320-256-144 | 129.6 | 3/4 | 2 | 2.048 | 124 | 85 | 70 | NO VOLANTA | 66.62 | 128.5 | 1431 | 81.7 | EMUL 80% | 18.3 | 2550 | 4158 | OK | OK | 0 | 1.418 | 400 | 1056.71 | 48 | 45 | 0.1 | 2 | 95 | 1490.43 | 15.8 | 0.24 | NO | 1112 | 1054.68 | SI | 100.9 | POZO EN SEGUIMIENTO. LEVE MEJORA DE LLENADO Y SUMERGENCIA: BAJA SUMERGENCIA. MEDIANA EFICIENCIA DE LLENADO DE LA BOMBA; LIGERO CIERRE TARDIO EN LA TV. ACENTUADO GOLPE DE FLUIDO & INTERFERENCIA POR GAS. V/V OPERATIVAS. CONTINUAR SEGUIMIENTO. | 41 | 1.6 |  |  |  | 1 | 1 | 10564 | JAZMIN-AC-4:1
JAZMIN | JAZMIN AC-05 | 2023-04-12 | 1323.5 | 1133 | 81.7 | AMPSCOT C-320-256-144 | 129.6 | 3/4 | 2 | 5.844 | 158 | 90 | 70 | 500-18" | 63.68 | 128.3 | 1750 | 222.6 | EMUL 92% | 24.6 | 2587 | 4504 | LL | OK | 1.3 | 1.751 | 400 | 1260.28 | 13 | 12 | 0.2 | 2 | 94 | 1439.49 | 5.4 | 0.24 | NO | 1275.93 | 1115.85 | SI | 22.2 | POZO CON REDUCCION DE SPM. CAIDA DE SUMERGENCIA: MUY BAJA SUMERGENCIA. MEDIANA EFICIENCIA DE LLENADO DE LA BOMBA: LEVE CIERRE TARDIO EN LA TV . ACENTUADO GOLPE DE FLUIDO. LEVE INTERFERENCIA POR GAS. TV CON LL. SEGUIMIENTO. | 72.5 | 5.8 |  |  |  | 1 | 1 | 10565 | JAZMIN-AC-5:1
JAZMIN | JAZMIN AC-06 | 2023-04-12 | 1426.5 | 1197 | 27.6 | AMPSCOT C-320-256-144 | 129.6 | 3/4 | 2 | 3.214 | 129 | 86 | 70 | NO VOLANTA | 21.53 | 128.2 | 1576 | 41.4 | EMUL 90% | 25.6 | 2768 | 5068 | OK | OK | 0 | 1.664 | 400 | 1213.25 | 91 | 87 | 0.3 | 2 | 96 | 1458.23 | 30 | 0.19 | NO | 1334.49 | 1181.52 | SI | 60.3 | POZO EN SEGUIMIENTO. DESMEJORA EN % EFF Y BBFD. MODERADA SUMERGENCIA.BAJISIIMA EFICIENCIA DE LLENADO DE LA BOMBA: ACENTUADA INTERFERENCIA POR GAS. FRICCION EN LA CARRERA ASCENDENTE. STUFING AJUSTADO. V/V OPERATIVAS. EVALUAR MINIMIZAR ESPACIAMIENTO. | 69.9 | 3.8 |  |  |  | 1 | 1 | 10566 | JAZMIN-AC-6:1
JAZMIN | JAZMIN AC-07 | 2023-04-12 | 1324 | 1146 | 18.8 | AMPSCOT C-320-256-144 | 129.6 | 3/4 | 2 | 5.98 | 117 | 89 | 70 | NO VOLANTA | 14.65 | 128.1 | 1766 | 52.3 | EMUL 80% | 33.1 | 2603 | 4805 | OK | OK | 0 | 1.884 | 400 | 1373.69 | 0 | 0 | 0.5 | 16 | 100 | 1458.26 | 1 | 1.38 | NO | 1373.9 | 1346.76 | NO | 0.2 | POZO EN SEGUIMIENTO. CAE AUN MAS EL NIVEL. CONTINUA SIN SUMERGENCIA. BAJISIIMA EFICIENCIA DE LLENADO DE LA BOMBA. MUY SEVERO GOLPE DE FLUIDO Y ACENTUADA INTERFERENCIA POR GAS. . ALTA FRICCION EN LA CARRERA DESCENDENTE. V/V OPERATIVAS. EVALUAR DISMINUCION DE SPM & ESPACIAMIENTO BOMBA. NOTA: FRENO DISTENSIONADO. | 102.8 | 12.4 |  |  |  | 1 | 1 | 10567 | JAZMIN-AC-7:1
JAZMIN | JAZMIN AV-02 | 2023-04-12 | 2004 | 1780 | 119.3 | LUFKIN M-456D-256-144 | 144 | 3/3 | 2 | 4.296 | 116 | 90 | 20 | NO VOLANTA | 83 | 143.7 | 2935 | 239 | EMUL 94% | 30 | 4507 | 6182 | SL | OK | 7.1 | 2.768 | 400 | 1994.22 | 94 | 94 | 0.5 | 0 | 100 | 1440.91 | 40.7 | 0.04 | SI | 2096.5 | 2009.11 | SI | 4.9 | POZO CON LIGERA REDUCCION DE SPM. MODERADA SUMERGENCIA.BUENA EFICIENCIA DE LLENADO DE LA BOMBA: FUGA EN LA TV. SEGUIMIENTO. | 59.2 | 5.2 |  |  |  | 1 | 1 | 10568 | JAZMIN-AV-2:1
JAZMIN | JAZMIN AV-03 | 2023-04-12 | 1948.5 | 1690 | 110.3 | AMPSCOT C-320-256-144 | 144 | 3/3 | 2 | 3.789 | 130 | 106 | 20 | 500-40" | 78.65 | 140.3 | 2708 | 195 | EMUL 90% | 31.1 | 6295 | 7296 | LL | LIFTED | 0.4 | 1.835 | 400 | 1258.77 | 592 | 571 | 1.2 | 2 | 97 | 1371.95 | 238.9 | 0.17 | NO | 1850.48 | 1850.48 | SI | 282.2 | POZO CON LIGERA REDUCCION DE SPM. MUY ALTA SUMERGENCIA. BUENA EFICIENCIA DE LLENADO DE LA BOMBA: MODERADO GOLPE DE FLUIDO. LEVE INTERFERENCIA POR GAS.TV CON LL. SV LEVANTADA. EVALUAR LEVE AUMENTO DE SPM. | 76.3 | 4.4 |  |  |  | 1 | 1 | 10569 | JAZMIN-AV-3:1
JAZMIN | JAZMIN CJ-01 | 2023-04-12 | 1626 | 1543 | 66.9 | KERUI C-320-256-144 | 144 | 3/3 | 2 | 4.478 | 128 | 92 | 40 | NO VOLANTA | 46.91 | 142.5 | 2147 | 139.6 | EMUL 90% | 25.3 | 3794 | 5787 | SL | OK | 0.7 | 2.026 | 400 | 1417.62 | 97 | 95 | 0.1 | 1 | 98 | 1399.43 | 39.9 | 0.12 | SI | 1522.76 | 1465.65 | SI | 82.3 | POZO EN SEGUIMIENTO. CAIDA DE SUMERGENCIA: MODERADA SUMERGENCIA. MEDIANA EFICIENCIA DE LLENADO DE LA BOMBA. ACENTUADO GOLPE DE FLUIDO E INTERFERENCIA POR GAS. CONTINUAR SEGUIMIENTO. | 56.5 | 3.5 |  |  |  | 1 | 1 | 10570 | JAZMIN-CJ-1:1
JAZMIN | JAZMIN CJ-02 | 2023-04-12 | 1609 | 1513 | 51.3 | KERUI C-320-256-144 | 129.6 | 2/3 | 2 | 5.028 | 146 | 98 | 40 | 500-22" | 40.15 | 127.9 | 2179 | 120.4 | EMUL 94% | 29 | 3569 | 6096 | OK | OK | 0 | 2.029 | 400 | 1480.72 | 19 | 19 | 0 | 0 | 100 | 1459.55 | 8.5 | 0.01 | NO | 1500.8 | 1465.52 | CHOCADO | 56.2 | POZO EN SEGUIMIENTO. LEVE CAIDA DE SUMERGENCIA Y % EFF, BBFD: MUY BAJA SUMERGENCIA. BAJA EFICIENCIA DE LLENADO DE LA BOMBA: LEVE CIERRE TARDIO EN LA TV. ACENTUADO GOLPE DE FLUIDO E INTERRFERENCIA PO GAS. V/V OPERATIVAS. CONTINUAR SEGUIMIENTO. | 75.3 | 5.4 |  |  |  | 1 | 1 | 10571 | JAZMIN-CJ-2:1
JAZMIN | JAZMIN CJ-03 | 2023-04-12 | 1609.21 | 1526.42 | 47.3 | KERUI C-320-256-144 | 144 | 3/3 | 2 | 5.438 | 144 | 98 | 40 | 500-1:57 | 33.21 | 142.5 | 2215 | 120 | EMUL 90% | 29.9 | 4155 | 5854 | OK | OK | 0 | 2.23 | 400 | 1496.71 | 54 | 53 | 0.1 | 1 | 98 | 1342.34 | 22.5 | 0.12 | SI | 1551.85 | 1533.17 | NO | 48.1 | POZO CON AUMENTO DE SPM. CAIDA DE SUMERGENCIA: MEDIANA SUMERGENCIA. BAJA EFICIENCIA DE LLENADO DE LA BOMBA. MUY ACENTUADO GOLPE DE FLUIDO E INTERFERENCIA POR GAS. V/V OPERATIVAS. EVALUAR DISMINUCION DE SPM. | 74.7 | 5.4 |  |  |  | 1 | 1 | 10572 | JAZMIN-CJ-3:1
JAZMIN | JAZMIN U-01 | 2023-04-12 | 1497.5 | 1278 | 81 | AMPSCOT C-320-256-144 | 129.6 | 3/4 | 2 | 6.186 | 205 | 162 | 40 | 500-35" | 62.99 | 128.6 | 1911 | 233.7 | EMUL 94% | 25.8 | 3841 | 5160 | SL | OK | 1 | [11 empty] | NO | 1406.8 | 1286.76 | NO |  | POZO CON AUMENTO DE SPM. MEDIANA EFICIENCIA DE LLENADO DE LA BOMBA: ACENTUADO GOLPE DE FLUIDO E INTERFERENCIA POR GAS. TV CON ESCURRIMIENTO SV LEVEMENTE LEVANTADA. SEGUIMIENTO. NO SE TOMA REGISTRO ACUSTICO, ALTA TEMPERATURA Y VAPORANDO EN EL ANULAR 162 °F, FRENO DESTENSIONADO FAVOR REALIZAR MANTENIMIENTO. | 69.1 | 6.2 |  |  |  | 0 | 1 | 10573 | JAZMIN-U-1:1
JAZMIN | JAZMIN U-02 | 2023-04-12 | 1365 | 1154 | 39.4 | AMPSCOT C-320-256-144 | 144 | 4/4 | 2 | 2.927 | 113 | 102 | 40 | NO VOLANTA | 27.65 | 142.5 | 2083 | 53.8 | EMUL 90% | 23.2 | 3447 | 5224 | OK | OK | 0 | 1.774 | 400 | 1296.06 | 132 | 122 | 0.7 | 7 | 85 | 1461.18 | 52.1 | 0.62 | NO | 1428.7 | 1425.14 | SI | 25.5 | : POZO CON LEVE AUMENTO DE SPM. BUENA SUMERGENCIA. BAJISIIMA EFICIENCIA DE LLENADO DE LA BOMBA: ACENTUADA INTERFERNCIA GAS Y GOLPE DE FLUIDO . V/V OPERATIVAS. EVALUAR MINIMIZAR ESPACIAMIENTO. | 46.3 | 1.4 |  |  |  | 1 | 1 | 10574 | JAZMIN-U-2:1
JAZMIN | JAZMIN U-03 | 2023-04-12 | 1431.24 | 1125.48 | 95.7 | AMPSCOT C-320-256-144 | 129.6 | 3/4 | 2 | 6.102 | 127 | 97 | 40 | 500-30" | 74.62 | 128.2 | 2049 | 272.3 | EMUL 80% | 26.4 | 3290 | 5410 | SL | OK | 2.5 | 1.661 | 400 | 1206.96 | 250 | 236 | 0.4 | 3 | 92 | 1453.3 | 99 | 0.32 | SI | 1515.44 | 1394.89 | SI | 71.5 | POZO CON AUMENTO DE SPM. ALTA SUMERGENCIA. MEDIANA EFICIENCIA DE LLENADO DE LA BOMBA: MODERADO GOLPE DE FLUIDO. INTERFERENCIA POR GAS. TV CON SL. SEGUIMIENTO. | 67.7 | 6.9 |  |  |  | 1 | 1 | 10575 | JAZMIN-U-3:1
JAZMIN | JAZMIN U-04 | 2023-04-12 | 1469.5 | 1165 | 55.7 | AMPSCOT C-320-256-144a | 144 | 3/3 | 2 | 3.734 | 184 | 114 | 40 | NO VOLANTA | 38.94 | 143 | 1711 | 97 | EMUL 90% | 21.6 | 2755 | 4674 | OK | OK | 0.3 | 1.569 | 400 | 1093 | 134 | 118 | 0.3 | 4 | 89 | 1393.24 | 49.5 | 0.51 | NO | 1266 | 1145.13 | NO | 114.8 | POZO EN SEGUIMIENTO. BUENA SUMERGENCIA. BAJA EFICIENCIA DE LLENADO DE LA BOMBA: SEVERO GOLPE DE FLUIDO E INTERFERENCIA POR GAS. STUFFING AJUSTADO. TV CON LL. SEGUIMIENTO. NOTA: FRENO DISTENSIONADO. | 52.7 | 3.1 |  |  |  | 1 | 1 | 10576 | JAZMIN-U-4:1
JAZMIN | JAZMIN U-06 | 2023-04-12 | 1398.88 | 1149.77 | 47.6 | AMPSCOT C-320-256-144 | 129.6 | 3/4 | 2 | 4.091 | 130 | 105 | 50 | 500-35" | 37.16 | 128 | 2146 | 90.8 | EMUL 70% | 24.3 | 3468 | 5422 | OK | OK | 0 | 1.621 | 400 | 1171.95 | 277 | 262 | 0.4 | 3 | 92 | 1445.96 | 109.7 | 0.32 | SI | 1477.49 | 1401.79 | SI | 80 | POZO EN SEGUIMIENTO. MUY ALTA SUMERGENCIA. BAJA EFICIENCIA DE LLENADO DE LA BOMBA: LIGERO CIERRE TARDIO DE LA TV. ACENTUADO GOLPE DE FLUIDO. INTERFERENCIA POR GAS. V/V OPERATIVAS. EVALUAR MINIMIZAR ESPACIAMIENTO | 53.1 | 3.2 |  |  |  | 1 | 1 | 10577 | JAZMIN-U-6:1
JAZMIN | JAZMIN U-07 | 2023-04-12 | 1482.63 | 1196.27 | 16.3 | AMPSCOT C-320-256-144a | 129.6 | 2/3 | 2 | 3.462 | 125 | 99 | 50 | 500-1:30" | 12.78 | 127.7 | 2077 | 26.4 | EMUL 40% | 26.1 | 3088 | 5151 | OK | OK | 0 | 1.853 | 400 | 1360.98 | 154 | 126 | 0.8 | 17 | 71 | 1468.95 | 53 | 1.51 | NO | 1551 | 1392.33 | NO | 30.3 | POZO EN SEGUIMIENTO. BUENA SUMERGENCIA. BAJISIIMA EFICIENCIA DE LLENADO DE LA BOMBA: LEVE CIERRE TARDIO EN LA TV.MUY SEVERO GOLPE DE FLUIDO. INTERFERENCIA POR GAS. ALTA FRICCION EN LA CARRERA ASCENDENTE. V/V OPERATIVAS. EVALUAR MINIMIZAR ESPACIAMIENTO. | 62.7 | 3.3 |  |  |  | 1 | 1 | 10578 | JAZMIN-U-7:1
JAZMIN | JAZMIN AE-06 | 2023-04-11 | 1665.7 | 1184.64 | 118.2 | LUFKIN C-456D-256-144 | 144 | 4/4 | 2 | 4.215 | 136 | 101 | 50 | NO VOLANTA | 84.55 | 139.8 | 2410 | 232.5 | CRUDO 40% | 35.1 | 2703 | 3636 | OK | OK | 0.1 | 1.646 | 400 | 1211.93 | 580 | 525 | 1 | 7 | 84 | 1472.58 | 218.1 | 0.66 | SI | 1960.4 | 1664.9 | SI | 123.2 | POZO CON AUMENTO DE SPM. LEVE DISMINUCION % EFF PERO AUMENTO DE BBFD. MUY ALTA SUMERGENCIA. BUENA EFICIENCIA DE LLENADO DE LA BOMBA: LEVE CIERRE DARDIO EN LA TV, MODERADA INTERFERENCIA POR GAS. TV CON LL. SEGUIMIENTO. | 104.6 | 10.4 |  |  |  | 1 | 1 | 10579 | JAZMIN-AE-6:1
JAZMIN | JAZMIN AJ-01 | 2023-04-11 | 1581.4 | 1475.81 | 48.7 | AMPSCOT C-320-256-144 | 144 | 4/4 | 2 | 5.66 | 155 | 95 | 20 | NO VOLANTA | 34.03 | 143.1 | 2040 | 128.5 | AGUA | 22.7 | 3138 | 4506 | OK | OK | 0 | 1.729 | 400 | 1181.19 | 237 | 237 | 1.5 | 0 | 100 | 1366.33 | 98.3 | 0.05 | NO | 1431.44 | 1387.85 | SI | 162.7 | POZO A ALTOS SPM. ALTO BSW. ALTA SUMERGENCIA. BAJA EFICIENCIA DE LLENADO DE LA BOMBA: ACENTUADA INTEREFERENCIA POR GAS. V/V OPERATIVAS. EVALUAR MINIMIZAR ESPACIAMIENTO. | 45.8 | 3.5 |  |  |  | 1 | 1 | 10580 | JAZMIN-AJ-1:1
JAZMIN | JAZMIN AP-01 | 2023-04-11 | 1416 | 1186 | 90.1 | LUFKIN M-320-213-120 | 104.046 | 2/3 | 2 | 3 | 123 | 108 | 50 | NO VOLANTA | 88.01 | 102.4 | 1804 | 126.1 | CRUDO 40% | 27.5 | 2882 | 5006 | SL | OK | 1.6 | 1.609 | 400 | 1135.45 | 74 | 64 | 0.8 | 6 | 86 | 1411.37 | 26.5 | 0.61 | NO | 1223 | 1156.2 | SI | 91.8 | POZO EN SEGUIMIENTO. BUENA SUMERGENCIA. BUENA EFICIENCIA DE LLENADO DE LA BOMBA: LEVE CIERRE TARDIO EN LA TV. LIGERO GOLPE DE FLUIDO Y LEVE INTERFERENCIA POR GAS. STUFFING AJUSTADO. EVALUAR AUMENTO DE SPM. NOTA: EN LA UBM HAY UN NIDO DE ABEJAS LLAMADAS PAPELILLAS. | 49.7 | 2.2 |  |  |  | 1 | 1 | 10581 | JAZMIN-AP-1:1
JAZMIN | JAZMIN AP-02 | 2023-04-11 | 1525.5 | 1296 | 99 | LUFKIN C-320D-213-120 | 120 | 4/4 | 2 | 1.901 | 133 | 108 | 50 | NO VOLANTA | 83.49 | 118.6 | 1884 | 87.8 | EMUL 60% | 26.5 | 3181 | 4923 | OK | OK | 0.2 | 1.813 | 400 | 1222.44 | 106 | 99 | 1.3 | 3 | 93 | 1348.52 | 40.2 | 0.29 | NO | 1360 | 1207.92 | SI | 94.4 | POZO EN SEGUIMIENTO. BUENA SUMERGENCIA. BUENA EFICIENCIA DE LLENADO DE LA BOMBA: LEVE CIERRE TARDIO EN LA TV. LIGERO GOLPE DE FLUIDO Y LEVE INTERFERENCIA POR GAS. STUFFING AJUSTADO. EVALUAR AUMENTO DE SPM. | 50 | 1.6 |  |  |  | 1 | 1 | 10582 | JAZMIN-AP-2:1
JAZMIN | JAZMIN AP-03 | 2023-04-11 | 1518.5 | 1271 | 25.8 | LUFKIN C-320D-213-120 | 120 | 3/3 | 2 | 2.341 | 109 | 99 | 50 | NO VOLANTA | 21.87 | 118.2 | 1933 | 28.2 | EMUL 90% | 29.5 | 2324 | 4863 | OK | OK | 0.1 | 1.807 | 400 | 1252.3 | 147 | 131 | 1 | 4 | 89 | 1386.06 | 54 | 0.69 | NO | 1451.76 | 1242.68 | SI | 74.7 | POZO CON REDUCCION DE SPM. BUENA SUMERGENCIA. BAJISIIMA EFICIENCIA DE LLENADO DE LA BOMBA: ACENTUADA INTERFERENCIA POR GAS Y GP DE FLUIDO. V/V OPERATIVAS. SEGUIMIENTO. | 62.9 | 2.6 |  |  |  | 1 | 1 | 10583 | JAZMIN-AP-3:1
JAZMIN | JAZMIN AP-04 | 2023-04-11 | 1492.5 | 1243 | 22.3 | AMERICAN C-320-256-120a | 92.093 | 1/3 | 2 | 4.959 | 118 | 104 | 50 | 500-1 | 24.66 | 90.3 | 1983 | 51.5 | EMUL 50% | 23.2 | 2500 | 4846 | OK | OK | 0 | 1.696 | 400 | 1211.79 | 189 | 155 | 0.7 | 8 | 82 | 1429 | 64.3 | 0.99 | SI | 1400.37 | 1400.37 | SI | 100.1 | POZOEN SEGUIMIENTO. ALTA SUMERGENCIA. BAJISIIMA EFICIENCIA DE LLENADO DE LA BOMBA: ACENTUADA INTERFERENCIA POR GAS. V/V OPERATIVAS. EVALUAR MINIMIZAR ESPACIAMENTO Y BAJAR SPM. | 53.8 | 3.2 |  |  |  | 1 | 1 | 10584 | JAZMIN-AP-4:1
JAZMIN | JAZMIN AP-06 | 2023-04-11 | 1488.94 | 1259.88 | 74 | LUFKIN C-320-256-144a | 144 | 3/3 | 2 | 3.523 | 114 | 100 | 50 | 500-1:25" | 51.93 | 142.5 | 1939 | 121.6 | EMUL 88% | 22 | 2380 | 3983 | OK | OK | 0 | 1.77 | 400 | 1246.84 | 98 | 36 | 1.8 | 47 | 37 | 1408.86 | 17.4 | 5.13 | NO | 1367.23 | 1255.1 | SI | 39.6 | POZO EN SEGUIMIENTO. BAJA SUMERGENCIA. ALTO FLUJO DE GAS POR EL ANULAR. MEDIANA EFICIENCIA DE LLENADO DE LA BOMBA: LIGERO CIERRE TARDIO DE LA TV. ACENTUADO GOLPE DE FLUIDO. LEVE INTERFERENCIA POR GAS. V/V OPERATIVAS. EVALUAR MINIMIZAR ESPACIAMIENTO. | 57.4 | 3 |  |  |  | 1 | 1 | 10585 | JAZMIN-AP-6:1
JAZMIN | JAZMIN AP-07 | 2023-04-11 | 1879.48 | 1325.97 | 106.8 | LUFKIN C-320-213-120 | 120 | 4/4 | 2 | 3.005 | 145 | 120 | 50 | NO VOLANTA | 90.82 | 117.6 | 2145 | 149.6 | EMUL 86% | 48.4 | 3303 | 4445 | OK | OK | 0.1 | 1.814 | 400 | 1365.08 | 187 | 157 | 0.9 | 7 | 84 | 1505.04 | 64.5 | 0.61 | SI | 1622.9 | 1390.53 | SI | 138.2 | POZO CON LEVE REDUCCION DE SPM. ALTA SUMERGENCIA. ALTA EFICIENCIA DE LLENADO DE LA BOMBA: TV CON CON LEVE FUGA. EVALUAR LEVE AUMENTO DE SPM. | 123.6 | 7.7 |  |  |  | 1 | 1 | 10586 | JAZMIN-AP-7:1
JAZMIN | JAZMIN AP-08 | 2023-04-11 | 1920.5 | 1384 | 100.3 | LUFKIN C-320-213-120 | 120 | 3/3 | 2 | 2.731 | 107 | 95 | 50 | NO VOLANTA | 87.53 | 114.6 | 2783 | 127.8 | EMUL 50% | 39.7 | 2164 | 4402 | OK | OK | 0 | 1.604 | 400 | 1187.58 | 786 | 649 | 0.8 | 14 | 75 | 1480.78 | 272.9 | 1.24 | SI | 2253.31 | 1837.16 | SI | 169.7 | POZO CON AUMENTO DE SPM. MUY ALTA SUMERGENCIA. ALTA EFICIENCIA DE LLENADO DE LA BOMBA. V/V OPERATIVAS. EVALUAR LEVE AUMENTO DE SPM. | 101.3 | 5.5 |  |  |  | 1 | 1 | 10587 | JAZMIN-AP-8:1
JAZMIN | JAZMIN CM-01 | 2023-04-11 | 2130.31 | 1897.62 | 64.9 | AMPSCOT C-320-256-144a | 144 | 3/3 | 2 | 3.468 | 104 | 96 | 110 | NO VOLANTA | 47.03 | 138 | 3388 | 104.9 | EMUL 60% | 34.9 | 3274 | 7982 | SL | OK | 6.6 | 2.633 | 400 | 1910.22 | 267 | 241 | 0.9 | 5 | 88 | 1450.98 | 100.8 | 0.28 | SI | 2187 | 2136.33 | NO | 77.9 | POZO CON REDUCCION DE SPM. MUY ALTA SUMERGENCIA. MEDIANA EFICIENCIA DE LLENADO DE LA BOMBA: CIERRE TARDIO EN LA TV. ACENTUADA INTERFERENCIA POR GAS. FUERTE GOLPE DE BOMBA AL FINAL DE LA CARRERA DESCENDENTE. TV CON SL. SEGUIMIENTO. | 92.3 | 4.2 |  |  |  | 1 | 1 | 10588 | JAZMIN-CM-1:1
JAZMIN | JAZMIN CM-02 | 2023-04-11 | 1681 | 1639 | 22.8 | AMPSCOT C-320-256-144 | 144 | 4/4 | 2 | 2.039 | 103 | 95 | 110 | 500-1:30 | 16.07 | 141.9 | 2458 | 21.7 | EMUL 90% | 27 | 3648 | 6018 | OK | OK | 0 | 2.368 | 400 | 1561.92 | 0 | 0 | 1.1 | 3 | 93 | 1319.19 | 0.6 | 0.22 | SI | 1548.25 | 1522.55 | SI |  | POZO CON LEVE AUMENTO DE SPM. TUMBO LA POCA SUMERGENCIA: SIN SUMERGENCIA. BAJISIIMA EFICIENCIA DE LLENADO DE LA BOMBA. MUY SEVERO GOLPE DE FLUIDO. V/V OPERATIVAS. EVALUAR LEVE DISMINUCION DE SPM. | 56.9 | 1.4 |  |  |  | 1 | 1 | 10589 | JAZMIN-CM-2:1
JAZMIN | JAZMIN CM-03 | 2023-04-11 | 2241 | 2107 | 77.6 | AMPSCOT C-320-256-144a | 115.2 | 1/3 | 2 | 7.031 | 99 | 95 | 110 | NO VOLANTA | 69.4 | 111.9 | 3559 | 254.6 | EMUL 90% | 36 | 4670 | 6975 | SL | OK | 3 | 2.883 | 400 | 2048.44 | 212 | 189 | 1 | 5 | 88 | 1421.05 | 85.4 | 0.3 | SI | 2262.59 | 2249.7 | SI | 75.7 | POZO CON LEVE AUMENTO DE SPM A ALTOS SPM. ALTA SUMERGENCIA. MEDIANA EFICIENCIA DE LLENADO DE LA BOMBA: MOVIMIENTO DE TUBERIA: MODERADO GOLPE DE FLUIDO E INTERFERENCIA POR GAS. SEGUIMIENTO. | 92 | 6.5 |  |  |  | 1 | 1 | 10590 | JAZMIN-CM-3:1
JAZMIN | JAZMIN CM-04 | 2023-04-11 | 1668.5 | 1592 | 132.6 | KERUI C-320-256-144 | 144 | 4/4 | 2 | 1.49 | 130 | 98 | 110 | NO VOLANTA | 93.17 | 142.3 | 2577 | 92.1 | AGUA | 23.6 | 3512 | 5709 | LL | OK | 0.2 | 1.721 | 400 | 1228.01 | 344 | 344 | 0.7 | 0 | 100 | 1427.09 | 156.2 | 0.26 | SI | 1578.74 | 1562.1 | NO | 196.3 | POZO A BAJOS SPM. MUY ALTA SUMERGENCIA.EXCELENTE EFICIENCIA DE LLENADO DE LA BOMBA: LEVE IPG. TV CON LL. EVALUAR AUMENTO DE SPM. | 39.2 | 1.4 |  |  |  | 1 | 1 | 10591 | JAZMIN-CM-4:1
JAZMIN | JAZMIN CM-05 | 2023-04-11 | 2174.5 | 1902 | 34.3 | AMPSCOT C-320-256-144a | 144 | 3/3 | 2 | 3.315 | 105 | 99 | 110 | NO VOLANTA | 24.46 | 140.3 | 3308 | 53 | EMUL 80% | 34 | 4548 | 7637 | OK | OK | 0 | 1.984 | 400 | 1467.9 | 723 | 641 | 0.9 | 5 | 88 | 1479.73 | 265.2 | 0.39 | SI | 2210.6 | 2167.88 | SI | 250.6 | POZO CON AUMENTO DE SPM. MUY ALTA SUMERGENCIA. BAJISIIMA EFICIENCIA DE LLENADO DE LA BOMBA. MUY SEVERO GOLPE DE FLUIDO. LEVE INTERFERENCIA POR GAS. V/V OPERATIVAS. EVALUAR LEVE DISMIMUCION DE SPM. | 85.4 | 2.1 |  |  |  | 1 | 1 | 10592 | JAZMIN-CM-5:1
JAZMIN | JAZMIN D-01 | 2023-04-11 | 1692.18 | 1232.37 | 131 | KERUI C-320-256-144 | 144 | 4/4 | 2 | 2.799 | 114 | 98 | 40 | 500-30" | 92.31 | 141.9 | 2469 | 171 | EMUL 90% | 29.1 | 4409 | 4911 | OK | OK | 0.3 | 1.673 | 400 | 1203.95 | 607 | 584 | 1.1 | 2 | 95 | 1439.27 | 241.6 | 0.22 | SI | 1834.95 | 1800.36 | SI | 184.6 | POZO CON REDUCCION DE SPM. MUY ALTA SUMERGENCIA. ALTA EFICIENCIA DE LLENADO DE LA BOMBA. LIGERO GOLPE DE FLUIDO E INTERFERENCIA POR GAS. TV CON LL. EVALUAR LEVE AUMENTO DE SPM. | 55.4 | 3.6 |  |  |  | 1 | 1 | 10593 | JAZMIN-D-1:1
JAZMIN | JAZMIN D-02 | 2023-04-11 | 1746 | 1286 | 115.9 | AMPSCOT C-456-256-144a | 144 | 3/3 | 2 | 2.575 | 117 | 95 | 40 | NO VOLANTA | 93.91 | 123.4 | 2617 | 139.2 | EMUL 88% | 29.7 | 4510 | 7151 | SL | OK | 2.9 | 2.081 | 400 | 1549.64 | 348 | 347 | 1.4 | 1 | 99 | 1489.32 | 143.9 | 0.09 | NO | 1932.11 | 1816.94 | NO | 73.1 | POZO CON REDUCCION DE SPM.MUY ALTA SUMERGENCIA. ALTA EFICIENCIA DE LLENADO DE LA BOMBA. TV CON SL. EVALUAR LEVE AUMENTO DE SPM. | 70.6 | 3.7 |  |  |  | 1 | 1 | 10594 | JAZMIN-D-2:1
JAZMIN | JAZMIN D-03 | 2023-04-11 | 1672.5 | 1235 | 132.5 | LUFKIN C-456-256-144a | 144 | 3/3 | 2 | 5.028 | 171 | 127 | 40 | NO VOLANTA | 93.28 | 142.1 | 2734 | 310.8 | EMUL 90% | 26.7 | 3863 | 5007 | LIGERO CIERRE TARDIO & SL. | OK | 1.3 | 1.537 | 400 | 1021.18 | 881 | 881 | 2.3 | 0 | 100 | 1328.8 | 366.8 | 0.09 | NO | 1929.43 | 1901.68 | SI | 264.9 | POZO EN SEGUIMIENTO. MUY ALTA SUMERGENCIA. EXCELENTE EFICIENCIA DE LLENADO DE LA BOMBA: LEVE CIERRE TARDIO EN LA TV, EVALUAR AUMENTO DE SPM. | 54.3 | 5.3 |  |  |  | 1 | 1 | 10595 | JAZMIN-D-3:1
JAZMIN | JAZMIN D-06 | 2023-04-11 | 1774.5 | 1299 | 73.3 | LUFKIN C-456-256-144a | 144 | 3/3 | 2 | 2.557 | 116 | 95 | 40 | NO VOLANTA | 51.76 | 141.6 | 2514 | 87.4 | EMUL 90% | 29.5 | 3729 | 6800 | SL | OK | 0.9 | 1.719 | 400 | 1318.17 | 479 | 479 | 1.1 | 0 | 100 | 1533.65 | 199 | 0.05 | NO | 1841.9 | 1741.38 | SI | 173.4 | POZO EN SEGUIMIENTO. MUY ALTA SUMERGENCIA. MEDIANA EFICIENCIA DE LLENADO DE LA BOMBA. ACENTUADA INTERFERENCIA POR GAS. LEVE CAIDA DE CARGA AL FINAL DE LA CARRERA ASCENDENTE. FRICCION EN LA CARRERA DESCENDENTE. TV CON ESCURRIMIENTO . CONTINUAR SEGUIMIENTO. | 70.3 | 3.1 |  |  |  | 1 | 1 | 10596 | JAZMIN-D-6:1
JAZMIN | JAZMIN D-08 | 2023-04-11 | 1811.5 | 1333 | 114 | LUFKIN M-456D-256-144 | 144 | 3/3 | 2 | 5.825 | 124 | 114 | 40 | 500-30" | 80.69 | 141.2 | 3061 | 309.6 | EMUL 92% | 37.3 | 4459 | 6864 | SL | OK | 2.4 | 1.759 | 400 | 1286.54 | 823 | 785 | 1.2 | 3 | 92 | 1462.81 | 324.2 | 0.3 | NO | 2189.47 | 2053.79 | NO | 182.8 | POZO EN SEGUIMIENTO. MUY ALTA SUMERGENCIA. BUENA EFICIENCIA DE LLENADO DE LA BOMBA: MOVIMIENTO DE TBG. LEVE GOLPE DE FLUIDO Y LEVE INTERFERENCIA POR GAS. FRICCION OSCILANTE EN LA CARRERA DESCENDENTE. EVALUAR LEVE AUMENTO DE SPM. | 106.8 | 8.7 |  |  |  | 1 | 1 | 10597 | JAZMIN-D-8:1
JAZMIN | JAZMIN P-01 | 2023-04-11 | 1236.81 | 968.62 | 74.1 | AMPSCOT C-320-256-144 | 144 | 4/4 | 2 | 2.356 | 163 | 137 | 30 | NO VOLANTA | 51.86 | 142.8 | 1915 | 81.4 | EMUL 90% | 19.8 | 3126 | 4705 | OK | OK | 0 | 1.473 | 400 | 1043.52 | 282 | 260 | 0.8 | 4 | 89 | 1416.86 | 107.1 | 0.54 | NO | 1325.72 | 1325.72 | NO | 70.3 | POZO CON BAJOS SPM. MUY ALTA SUMERGENCIA. MEDIANA EFICIENCIA DE LLENADO DE LA BOMBA. ACENTUADO GOLPE DE FLUIDO Y LEVE INTERFERENCIA POR GAS. V/V OPERATIVAS. SEGUIMIENTO. | 36.1 | 1.1 |  |  |  | 1 | 1 | 10598 | JAZMIN-P-1:1
JAZMIN | JAZMIN P-06 | 2023-04-11 | 1362.5 | 1068 | 128.5 | AMPSCOT C-320-213-144 | 144 | 4/4 | 2 | 2.135 | 202 | 187 | 30 | NO VOLANTA | 90.2 | 142.5 | 2074 | 128 | EMUL 97% | 26.4 | 3224 | 5050 | SL | OK | 1.6 | [11 empty] | NO | 1457 | 1402.3 | SI |  | POZO POST INYECCION. ALTA EFICIENCIA DE LLENADO DE LA BOMBA: LIGERO GOLPE DE FLUIDO. LEVE INTERFERENCIA POR GAS. NO SE TOMA REGISTRO ACUSTICO ANULAR CALIENTE Y VAPORANDO. SEGUIMIENTO. | 39.6 | 1.9 |  |  |  | 0 | 1 | 10599 | JAZMIN-P-6:1
JAZMIN | JAZMIN A-03 | 2023-04-10 | 1573.5 | 1468 | 75.1 | AMPSCOT C-320-256-144a | 129.6 | 2/3 | 2 | 3.462 | 127 | 110 | 20 | NO VOLANTA | 58.42 | 128.6 | 2547 | 121.3 | EMUL 60% | 22.8 | 3967 | 5250 | OK | OK | 0 | 1.125 | 400 | 829.13 | 622 | 549 | 0.9 | 5 | 88 | 1474 | 231.1 | 0.65 | NO | 1491.8 | 1428.97 | SI | 262.8 | POZO LUEGO DE WS A MEDIANOS SPM. MUY ALTA SUMERGENCIA. MEDIANA EFICIENCIA DE LLENADO DE LA BOMBA: NO CARGA A SU Fo MAX. ACENTUADO INTERFERENCIA POR GAS. STUFFING AJUSTADO.V/V OPERATIVAS. EVALUAR MINIMIZAR ESPACIAMIENTO. | 34.8 | 2.1 |  |  |  | 1 | 1 | 10600 | JAZMIN-A-3:1
JAZMIN | JAZMIN A-04 | 2023-04-10 | 1620.1 | 1517.2 | 72.7 | AMPSCOT C-320-256-144 | 144 | 3/3 | 2.25 | 2.507 | 151 | 110 | 20 | NO VOLANTA | 51.22 | 142 | 2759 | 107.6 | EMUL 90% | 28.1 | 3572 | 6520 | OK | OK | 0 | 1.598 | 400 | 1146.88 | 377 | 342 | 0.8 | 4 | 91 | 1435.39 | 114.4 | 0.39 | NO | 1559 | 1480.84 | SI | 137.9 | POZO EN SEGUIMIENTO. RECUPERA SUMERGENCIA SIGUE EN MUY ALTA SUMERGENCIA. MEDIANA EFICIENCIA DE LLENADO DE LA BOMBA. ACENTUADO INTERFERENCIA POR GAS. V/V OPERATIVAS. EVALUAR MINIMIZAR ESPACIAMIENTO. | 65.8 | 2.5 |  |  |  | 1 | 1 | 10601 | JAZMIN-A-4:1
JAZMIN | JAZMIN AD-01 | 2023-04-10 | 1474.5 | 1187 | 109.4 | AMPSCOT C-320-256-144 | 144 | 3/3 | 2 | 1.978 | 94 | 83 | 50 | NO VOLANTA | 76.44 | 143.1 | 1691 | 100.9 | EMUL 80% | 19 | 2464 | 4048 | LL | OK | 0.9 | 1.624 | 400 | 1107 | 60 | 60 | 0 | 1 | 100 | 1363.29 | 25.6 | 0.18 | NO | 1192.32 | 1073.24 | SI | 114.1 | POZO CON LEVE AUMENTO DE SPM.MEDIANA SUMERGENCIA. BUENA EFICIENCIA DE LLENADO DE LA BOMBA: MODERADO GOLPE DE FLUIDO. SEGUIMIENTO. | 43.5 | 1.9 |  |  |  | 1 | 1 | 10602 | JAZMIN-AD-1:1
JAZMIN | JAZMIN AD-02 | 2023-04-10 | 1356.5 | 1147 | 109.4 | AMPSCOT C-320-256-144 | 129.6 | 3/4 | 2 | 4.433 | 106 | 87 | 50 | NO VOLANTA | 84.97 | 128.8 | 1888 | 226.2 | EMUL 70% | 22.9 | 2535 | 4208 | SL | OK | 1.5 | 1.565 | 400 | 1103.75 | 208 | 208 | 0.2 | 0 | 100 | 1410.55 | 87.5 | 0.05 | SI | 1366.32 | 1223.01 | SI | 84.3 | POZO CON LEVE AUMENTO DE SPM. ALTA SUMERGENCIA. BUENA EFICIENCIA DE LLENADO DE LA BOMBA. MODERADO GOLPE DE FLUIDO. SEGUIMIENTO. | 61.5 | 5.6 |  |  |  | 1 | 1 | 10603 | JAZMIN-AD-2:1
JAZMIN | JAZMIN AD-03 | 2023-04-10 | 1230 | 1077 | 65.2 | AMPSCOT C-320-256-144 | 144 | 4/4 | 2 | 1.234 | 90 | 83 | 50 | NO VOLANTA | 45.22 | 144.2 | 1249 | 37.5 | EMUL 80% | 19.4 | 2453 | 2747 | = | = | 0 | 1.081 | 400 | 621.57 | 385 | 385 | 0.3 | 0 | 100 | 1150 | 133.8 | 0.07 | SI | 1009.25 | 1005.91 | NO | 233.5 | POZO CON REDUCCION DE SPM Y BOMBEO DEFICIENTE. POZO CON BAJA °T.RECUPERA SUMERGENCIA. MUY ALTA SUMERGENCIA, MEDIANA EFICIENCIA DE LLENADO DE LA BOMBA. ACENTUADO GOLPE DE FLUIDO. V/V CASI EQUIPARADAS. EVALUAR REESPACIAR. | 59.6 | 1.7 |  |  |  | 1 | 1 | 10604 | JAZMIN-AD-3:1
JAZMIN | JAZMIN AD-05 | 2023-04-10 | 1353 | 1161 | 129.5 | AMPSCOT C-320-256-144 | 129.6 | 3/4 | 2 | 4.38 | 110 | 106 | 30 | 500-24" | 99.93 | 129.5 | 1805 | 264.4 | BOMB. DEFIC. | 12.9 | 4378 | 4455 | OK | LEVANTADA | 0 | 1.458 | 400 | 1030.84 | 203 | 66 | 3.2 | 54 | 32 | 1414.04 | 31.1 | 5.96 | NO | 1274.85 | 1197.15 | SI | 46.2 | POZO CON BOMBEO DEFICIENTE. MEDIANA SUMERGENCIA. ALTO FLUJO DE GAS POR EL ANULAR. V/V BLOQUEADAS. SV ALTA. REESPACIAR. | 14.2 | 1.2 |  |  |  | 1 | 1 | 10605 | JAZMIN-AD-5:1
JAZMIN | JAZMIN AD-07 | 2023-04-10 | 1545.5 | 1172 | 40.2 | AMPSCOT C-456-256-144a | 144 | 4/4 | 2.25 | 4.358 | 120 | 95 | 30 | NO VOLANTA | 28.27 | 142.2 | 2153 | 103.4 | EMUL 90% | 27.9 | 3527 | 5012 | OK | LIFTED | 0 | 1.613 | 400 | 1201.68 | 64 | 60 | 0.5 | 3 | 93 | 1490 | 25.6 | 0.29 | NO | 1309.61 | 1124.21 | SI | 83.6 | POZO EN SEGUIMIENTO. MEDIANA SUMERGENCIA. BAJISIIMA EFICIENCIA DE LLENADO DE LA BOMBA. ACENTUADO GOLPE DE FLUIDO E INTEREFERNCIA POR GAS. STUFFING AJUSTADO.ALTA FRICCION EN LA CARRERA ASCENDENTE. SV LEVANTADA. SEGUIMIENTO. | 78.5 | 7.2 |  |  |  | 1 | 1 | 10606 | JAZMIN-AD-7:1
JAZMIN | JAZMIN AD-08 | 2023-04-10 | 1474.11 | 1127.22 | 99.6 | AMPSCOT C-456-305-144 | 144 | 4/4 | 2.25 | 6.593 | 115 | 90 | 30 | NO VOLANTA | 70.49 | 141.3 | 2536 | 387.6 | EMUL 90% | 25.1 | 2714 | 5935 | SL | OK | 5 | 2.172 | 400 | 1547.9 | 120 | 120 | 0.7 | 4 | 100 | 1425.32 | 51.1 | 0.41 | NO | 1733.61 | 1335.91 | NO | 1 | POZO EN SEGUIMIENTO A ALTOS SPM. BUENA SUMERGENCIA. MEDIANA EFICIENCIA DE LLENADO DE LA BOMBA. MODERADO GOLPE DE FLUIDO. STUFFING AJUSTADO. TV CON SL. CONTINUAR SEGUIMIENTO. | 90.5 | 10.5 |  |  |  | 1 | 1 | 10607 | JAZMIN-AD-8:1
JAZMIN | JAZMIN AK-03 | 2023-04-10 | 1919.94 | 1516.89 | 139.1 | AMPSCOT C-320-256-144 | 144 | 4/4 | 2 | 3.536 | 160 | 134 | 100 | NO VOLANTA | 97.91 | 142 | 3077 | 229.4 | EMUL 96% | 28.3 | 4511 | 6029 | SL | OK | 2.7 | 1.695 | 400 | 1145.56 | 875 | 875 | 1.3 | 0 | 100 | 1351.7 | 367.9 | 0.03 | SI | 2045 | 2008.5 | CHOCADO | 317.1 | POZO OPERANDO A MEDIANOS SPM. MUY ALTA SUMERGENCIA EXCELENTE EFICIENCIA DE LLENADO DE LA BOMBA. CARTA LLENA. TV CON LL . EVALUAR LEVE AUMENTO DE SPM. | 50.3 | 3.2 |  |  |  | 1 | 1 | 10608 | JAZMIN-AK-3:1
JAZMIN | JAZMIN AK-04B | 2023-04-10 | 2111.5 | 1897 | 134.5 | AMPSCOT C-456-305-144 | 144 | 4/4 | 2 | 3.261 | 105 | 94 | 100 | NO VOLANTA | 95 | 141.6 | 3335 | 204.5 | EMUL CRUDO 70% | 28.1 | 4570 | 7680 | SL | OK | 6.7 | 2.877 | 400 | 2052.52 | 107 | 102 | 0.5 | 3 | 92 | 1426.85 | 44.2 | 0.19 | SI | 2162.3 | 2124.23 | NO | 23.4 | POZO A MEDIANOS SPM. CAIDA DE SUMERGENCIA. BUENA SUMERGENCIA. ALTA EFICIENCIA DE LLENADO DE LA BOMBA. CARTA LLENA. TV CON SL. SEGUIMIENTO. | 66.9 | 4.4 |  |  |  | 1 | 1 | 10609 | JAZMIN-AK-4:1
JAZMIN | JAZMIN AK-05A | 2023-04-10 | 1681.62 | 1540.25 | 85.5 | AMPSCOT C-456-305-144 | 144 | 3/3 | 2 | 3.629 | 138 | 105 | 50 | 500-47" | 60.06 | 142.3 | 2140 | 144.6 | EMUL 90% | 19.9 | 3388 | 5552 | SL | OK | 0.7 | 1.99 | 400 | 1368.24 | 118 | 108 | 0.5 | 4 | 91 | 1375.12 | 46.1 | 0.32 | SI | 1494.55 | 1446.16 | NO | 120.2 | POZO EN SEGUIMIENTO. LEVE CAIDA DE SUMERGENCIA: BUENA SUMERGENCIA. MEDIANA EFICIENCIA DE LLENADO DE LA BOMBA: LEVE CIERRE TARDIO EN LA TV. ACENTUADO GOLPE DE FLUIDO. CONTINUAR SEGUIMIENTO. | 55.1 | 2.6 |  |  |  | 1 | 1 | 10610 | JAZMIN-AK-5:1
JAZMIN | JAZMIN AK-07A | 2023-04-10 | 1628.78 | 1484.57 | 43.6 | AMPSCOT C-456-256-144 | 144 | 4/4 | 2 | 3.297 | 108 | 98 | 100 | NO VOLANTA | 30.62 | 142.5 | 2312 | 67.1 | EMUL 80% | 23.9 | 3742 | 5232 | OK | LIFTED | 0 | 2.137 | 400 | 1345.14 | 123 | 106 | 0.7 | 5 | 86 | 1258.91 | 45.9 | 0.51 | SI | 1469 | 1461.93 | NO | 111 | POZO CON REDUCCION DE SPM. BUENA SUMERGENCIA. BAJA EFICIENCIA DE LLENADO DE LA BOMBA: ACENTUADA INTERFERENCIA POR GAS. SV LEVANTADA. EVALUAR MINIMIZAR ESPACIAMIENTO | 43.9 | 1.6 |  |  |  | 1 | 1 | 10611 | JAZMIN-AK-7:1
JAZMIN | JAZMIN AK-08 | 2023-04-10 | 1722.5 | 1550 | 31.7 | KERUI C-320-256-144 | 144 | 4/4 | 2 | 3.18 | 126 | 90 | 100 | NO VOLANTA | 22.48 | 140.9 | 2693 | 47 | EMUL 90% | 33.1 | 4012 | 7643 | OK | OK | 0 | 2.117 | 400 | 1529.44 | 219 | 190 | 0.4 | 6 | 85 | 1444.91 | 79.6 | 0.64 | NO | 1749.87 | 1740.51 | NO | 68.4 | POZO EN SEGUIMIENTO. CONTINUA TENDENCIA DE CAIDA DE °T Y CAIDA DE SUMERGENCIA: ALTA SUMERGENCIA, DESCENSO DE % EFF Y BBFD: BAJA EFICIENCIA DE LLENADO DE BOMBA; SEVERA INTERFERENCIA POR GAS Y GOLPE DE FLUIDO, V/V OPERATIVAS. SEGUIMIENTO. | 82.6 | 3 |  |  |  | 1 | 1 | 10612 | JAZMIN-AK-8:1
JAZMIN | JAZMIN BG-02 | 2023-04-10 | 1903 | 1756 | 106.4 | AMPSCOT C-320-256-144a | 115.2 | 1/3 | 2 | 2.628 | 95 | 94 | 30 | NO VOLANTA | 93.74 | 113.5 | 2748 | 130.4 | EMUL 80% | 25.8 | 4367 | 6033 | SL | OK | 1.7 | 1.388 | 400 | 908.43 | 1024 | 1024 | 0.2 | 0 | 100 | 1308.97 | 430.8 | 0.06 | SI | 1932.2 | 1932.17 | NO | 418.6 | POZO OPERATIVO A 2.6 SPM. MUY ALTA SUMERGENCIA DEBIDO AL TIEMPO PARADO. ALTA EFICIENCIA DE LLENADO DE LA BOMBA. LIGERO CIERRE TARDIO EN LA TV. EVALUAR LEVE AUMENTO DE SPM. | 38.2 | 1.4 |  |  |  | 1 | 1 | 10613 | JAZMIN-BG-2:1
JAZMIN | JAZMIN CP-02 | 2023-04-10 | 1606.5 | 1559 | 54.3 | KERUI C-320-256-144 | 115.2 | 1/3 | 2.25 | 3.704 | 150 | 94 | 30 | NO VOLANTA | 54.88 | 98.9 | 2906 | 118.7 | EMUL 80% | 25.3 | 3567 | 5942 | OK | OK | 0.1 | 1.887 | 400 | 1295.06 | 276 | 263 | 0.3 | 2 | 95 | 1372.61 | 109.6 | 0.2 | NO | 1571.5 | 1571.49 | SI | 124.9 | POZO CON LEVE REDUCCION DE SPM. LEVE CAIDA PERO AUN EN MUY ALTA SUMERGENCIA. MEDIANA EFICIENCIA DE LLENADO DE LA BOMBA. ACENTUADA INTEREFERENCIA POR GAS. TV CON LL. EVALUAR MINIMIAR ESPACIAMIENTO. | 51.2 | 1.6 |  |  |  | 1 | 1 | 10614 | JAZMIN-CP-2:1
JAZMIN | JAZMIN F-01 | 2023-04-10 | 1624.36 | 1460.72 | 87.7 | AMPSCOT C-320-256-144 | 144 | 4/4 | 2 | 4.724 | 108 | 96 | 60 | NO VOLANTA | 62.53 | 140.3 | 2346 | 193.3 | EMUL 90% | 29.1 | 3702 | 6032 | SL | OK | 2.1 | 2.065 | 400 | 1505.96 | 129 | 122 | 0.4 | 3 | 94 | 1458.55 | 52.1 | 0.23 | NO | 1642.8 | 1579.01 | SI | 44.9 | POZO CON REDUCCION DE SPM. LEVE CAIDA DE SUMERGENCIA AUN EN BUENA SUMERGENCIA. MEDIANA EFICIENCIA DE LLENADO DE LA BOMBA. ACENTUADO GOLPE DE FLUIDO. TV CON SL. SEGUIMIENTO. NOTA: FUGA POR EL STUFFING. CAMBIO DE EMPAQUES. | 79.3 | 5.9 |  |  |  | 1 | 1 | 10615 | JAZMIN-F-1:1
JAZMIN | JAZMIN F-02 | 2023-04-10 | 1647.58 | 1476.17 | 33.8 | AMPSCOT C-320-256-144 | 144 | 4/4 | 2 | 2.1 | 116 | 103 | 60 | NO VOLANTA | 23.83 | 141.8 | 2386 | 33.1 | EMUL 90% | 27.4 | 3399 | 5855 | OK | OK | 0 | 2.05 | 400 | 1443.23 | 179 | 179 | 0.3 | 0 | 100 | 1408.03 | 75.7 | 0 | SI | 1631.1 | 1595.94 | NO | 82.8 | POZO EN SEGUIMIENTO. ALTA SUMERGENCIA. CONTINUA LA DESMEJORA DEL % EFF Y BBFD. BAJISIIMA EFICIENCIA DE LLENADO DE LA BOMBA. MUY SEVERO GOLPE DE FLUIDO . V/V OPERATIVAS. | 69.1 | 2.1 |  |  |  | 1 | 1 | 10616 | JAZMIN-F-2:1
JAZMIN | JAZMIN F-03 | 2023-04-10 | 1616.19 | 1461.39 | 77.4 | AMPSCOT C-320-256-144 | 144 | 3/3 | 2 | 4.082 | 108 | 99 | 60 | NO VOLANTA | 54.46 | 142.2 | 2362 | 147.4 | EMUL 90% | 26.3 | 3875 | 5895 | OK | OK | 0 | 1.907 | 400 | 1387.13 | 221 | 172 | 1.4 | 12 | 78 | 1454.78 | 74.1 | 0.97 | NO | 1612.8 | 1590.39 | SI | 75.4 | POZO EN SEGUIMIENTO. LEVE RECUPERACION DE SUMERGENCIA: ALTA SUMERGENCIA. MEDIANA EFICIENCIA DE LLENADO DE LA BOMBA. ACENTUADO GOLPE DE FLUIDO E INTERFERENCIA POR GAS. V/V OPERATIVAS, CONTINUAR SEGUIMIENTO. | 61.5 | 2.9 |  |  |  | 1 | 1 | 10617 | JAZMIN-F-3:1
JAZMIN | JAZMIN F-05 | 2023-04-10 | 1753.11 | 1583.21 | 68.5 | AMPSCOT C-320-256-144a | 144 | 3/3 | 2 | 4.196 | 112 | 95 | 60 | NO VOLANTA | 48.09 | 142.5 | 2233 | 134.1 | EMUL 90% | 29.4 | 3133 | 4808 | LL | OK | 0.8 | 2.259 | 400 | 1512.95 | 69 | 69 | 0.2 | 0 | 100 | 1339.49 | 29.8 | 0.03 | NO | 1589.04 | 1490.94 | NO | 98 | POZO EN SEGUIMIENTO. LEVE CAIDA DE SUMERGENCIA Y % EFF, BBFD: MEDIANA SUMERGENCIA. MEDIANA EFICIENCIA DE LLENADO DE LA BOMBA: ACENTUADO GOLPE DE FLUIDO. TV CON LL. SEGUIMIENTO. | 78.8 | 6.3 |  |  |  | 1 | 1 | 10618 | JAZMIN-F-5:1
JAZMIN | JAZMIN F-06 | 2023-04-10 | 1825 | 1629 | 126.4 | LUFKIN C-456D-256-144 | 144 | 4/4 | 2 | 6.143 | 140 | 116 | 60 | NO VOLANTA | 90.11 | 140.3 | 2508 | 362.2 | EMUL 80% | 38.5 | 5497 | 7279 | SL | OK | 4.6 | 2.071 | 400 | 1428.52 | 312 | 232 | 1.3 | 13 | 75 | 1379.955 | 98.3 | 1.12 | NO | 1803.1 | 1622.86 | SI | 104.8 | POZO EN SEGUIMIENTO. NIVEL CON RUIDO. MUY ALTA SUMERGENCIA . ALTA EFICIENCIA DE LLENADO DE LA BOMBA: CARRTA LLENA CON FRICCION EN LA AMBAS CARRERAS. STUFFIN AJUSTADO. TV CON SL. CONTINUAR SEGUIMIENTO. | 115.9 | 15.2 |  |  |  | 1 | 1 | 10619 | JAZMIN-F-6:1
JAZMIN | JAZMIN Z-9 | 2023-04-10 | 2044.5 | 1783 | 115 | AMPSCOT C-320-256-144 | 115.2 | 2/4 | 2 | 2.761 | 86 | 82 | 0 | NB | 99.92 | 115.1 | 2827 | 148.1 | NB | 23.4 | 5618 | 5516 | = | = | 0 | 1.354 | 400 | 915.21 | 1177 | 1177 | 0.1 | 0 | 100 | 1351.86 | 492.9 | 0.01 | NO | 2137 | 2082.28 | SI | 455.9 | POZO NB. SE ENCUENTRA A BAJOS SPM. RECUPERACION RAPIDA DE SUMERGENCIA: MUY ALTA SUMERGENCIA . SIN ACCION DE BOMBA Y V/V IGUALADAS O BLOQUEADAS POR ENCIMA DE LA BOYANZA. REESPACIAR. | 18.5 | 0.8 |  |  |  | 1 | 1 | 10620 | JAZMIN-Z-9:1
JAZMIN | JAZMIN AC-03 | 2023-04-07 | 1386 | 1156 | 138 | AMPSCOT C-320-256-144a | 144 | 3/3 | 2 | 2.748 | 142 | 107 | 70 | NO VOLANTA | 96.75 | 142.6 | 1841 | 176.9 | EMULSION | 20.5 | 2890 | 4322 | SL | OK | 2 | 1.56 | 400 | 1087.48 | 188 | 171 | 0.5 | 4 | 91 | 1394.2 | 72.4 | 0.41 | NO | 1330.4 | 1181.75 | NO | 90.4 | POZO CON REDUCCION DE SPM. ALTA SUMERGENCIA. EXCELENTE EFICIENCIA DE LLENADO DE LA BOMBA: PISTON GOLPEANDO POR ABAJO. EVALUAR LEVE AUMENTO DE SPM. | 43 | 2.6 |  |  |  | 1 | 1 | 10621 | JAZMIN-AC-3:1
JAZMIN | JAZMIN AJ-02 | 2023-04-07 | 1547.76 | 1418.53 | 56.5 | AMPSCOT C-320-256-144 | 144 | 3/3 | 2 | 3.232 | 100 | 80 | 20 | NO VOLANTA | 39.76 | 142.1 | 2085 | 85.2 | EMUL 90% | 29.4 | 3163 | 5462 | OK | OK | 0 | 1.999 | 400 | 1402.89 | 116 | 116 | 0 | 0 | 100 | 1403.59 | 49.1 | 0.18 | NO | 1524.57 | 1477.59 | SI | 59.2 | POZO EN SEGUIMIENTO Y FRIO. BUENA SUMERGENCIA. BAJA EFICIENCIA DE LLENADO DE LA BOMBA. SEVERO GOLPE DE FLUIDO VISCOSO. V/V OPERATIVAS. | 85.9 | 5.3 |  |  |  | 1 | 1 | 10622 | JAZMIN-AJ-2:1
JAZMIN | JAZMIN AJ-03 | 2023-04-07 | 1594.87 | 1470.75 | 35 | AMPSCOT C-320-256-144a | 144 | 3/3 | 2 | 2.048 | 87 | 80 | 20 | 500-1:52 | 24.64 | 142 | 2132 | 33.4 | EMUL 90% | 24 | 3333 | 5371 | OK | OK | 0 | 2.027 | 400 | 1458.36 | 108 | 102 | 0.1 | 2 | 95 | 1438.94 | 43.5 | 0.18 | NO | 1571 | 1521.93 | SI | 53.4 | POZO EN SEGUIMIENTO. SIGUE TENDENCIA DE CAIDA DE % EFF Y BBFD. BUENA SUMERGENCIA. BAJISIIMA EFICIENCIA DE LLENADO DE LA BOMBA: ACENTUADA INTERFERENCIA POR GAS Y GOLPE DE FLUIDO. V/V OPERATIVAS. POZO FRIO. EVALUAR MINIMIZAR ESPACIAMIENTO. | 49.8 | 1.4 |  |  |  | 1 | 1 | 10623 | JAZMIN-AJ-3:1
JAZMIN | JAZMIN AJ-04 | 2023-04-07 | 2043.5 | 1793 | 111.1 | AMPSCOT C-320-256-144 | 115.2 | 2/4 | 2 | 4.932 | 167 | 99 | 20 | 360-5 | 97.54 | 113.9 | 2955 | 255.4 | AGUA | 27.8 | 4614 | 5473 | SL | OK | 2.6 | 1.312 | 400 | 930.92 | 1095 | 1095 | 0.1 | 0 | 100 | 1419.09 | 451.9 | 0.05 | SI | 2032.8 | 2023.51 | SI | 456.7 | POZO CON AUMENTO DE SPM. ALTO BSW. MUY ALTA SUMERGENCIA EXCELENTE EFICIENCIA DE LLENADO DE LA BOMBA: NO CARGA HASTA EL Fo MAX. TV CON SL. SEGUIMIENTO. | 47.4 | 2.7 |  |  |  | 1 | 1 | 10624 | JAZMIN-AJ-4:1
JAZMIN | JAZMIN AJ-05 | 2023-04-07 | 1585 | 1421 | 53.5 | AMPSCOT C-320-256-144a | 144 | 3/3 | 2 | 6.691 | 152 | 104 | 20 | NO VOLANTA | 37.6 | 142.4 | 2188 | 167 | EMUL 90% | 28.1 | 3577 | 5667 | OK | OK | 0 | 1.86 | 400 | 1330.85 | 241 | 227 | 0.1 | 2 | 94 | 1431.02 | 93.9 | 0.22 | SI | 1574 | 1565.87 | NO | 98.6 | POZO EN SEGUIMIENTO. ALTA SUMERGENCIA. BAJA EFICIENCIA DE LLENADO DE LA BOMBA. SEVERO GOLPE DE FLUIDO Y MODERADA INTERFERENCIA POR GAS. STUFFING AJUSTADO. V/V OPERATIVAS. EVALUAR LEVE REDUCCION DE SPM Y MINIMIZAR ESPACIAMIENTO. | 71.9 | 4.7 |  |  |  | 1 | 1 | 10625 | JAZMIN-AJ-5:1
JAZMIN | JAZMIN AO-05 | 2023-04-07 | 1805.03 | 1592.06 | 130.4 | AMPSCOT C-456-256-144a | 144 | 3/3 | 2 | 3.416 | 161 | 113 | 20 | NO VOLANTA | 91.85 | 141.9 | 2610 | 207.7 | EMUL 90% | 29 | 3953 | 5465 | OK | OK | 0.2 | 1.246 | 400 | 932.3 | 878 | 860 | 0.3 | 1 | 98 | 1496.47 | 354.2 | 0.27 | NO | 1866.58 | 1788.3 | SI | 330.5 | POZO CON AUMENTO DE SPM. LEVE CAIDA DE SUMERGENCIA PERO AUN EN MUY ALTA SUMERGENCIA . ALTA EFICIENCIA DE LLENADO DE LA BOMBA. LIGERO CIERRE TARDIO Y LEVE ESCURRIMIENTO EN LA TV. SEGUIMIENTO. | 60.7 | 3.3 |  |  |  | 1 | 1 | 10626 | JAZMIN-AO-5:1
JAZMIN | JAZMIN AT-05 | 2023-04-07 | 1602.16 | 1485.32 | 119.1 | AMPSCOT C-320-256-144a | 144 | 3/3 | 2 | 6.667 | 103 | 94 | 20 | NO VOLANTA | 83.71 | 142.3 | 2208 | 370.4 | EMUL 70% | 33.1 | 3632 | 5464 | SL | OK | 4 | 1.807 | 400 | 1267.62 | 305 | 278 | 0.2 | 4 | 91 | 1403.01 | 116.6 | 0.35 | NO | 1586.85 | 1540.8 | SI | 123.1 | POZO CON AUMENTO DE SPM. MUY ALTA SUMERGENCIA,BUENA EFICIENCIA DE LLENADO DE LA BOMBA: LEVE CIERRE TARDIO EN LA TV. MODERADA INTERFERENCIA POR GAS. TV CON SL. SEGUIMIENTO. | 96.1 | 13.8 |  |  |  | 1 | 1 | 10627 | JAZMIN-AT-5:1
JAZMIN | JAZMIN CP-03 | 2023-04-07 | 1687 | 1645 | 100 | KERUI C-320-256-144 | 115.2 | 1/3 | 2 | 2.113 | 91 | 89 | 30 | NO VOLANTA | 99.98 | 100.1 | 2223 | 98.6 | AGUA | 19.1 | 3225 | 4332 | OK | OK | 0.1 | 0.548 | 400 | 397.3 | 1109 | 1109 | 0 | 0 | 100 | 1450 | 466.4 | 0 | NO | 1590.8 | 1505.35 | SI | 506.4 | POZO EN SEGUIMIENTO. ALTO BSW. AUMENTO DE SUMERGENCIA: AUN EN MUY ALTA SUMERGENCIA EXCELENTE EFICIENCIA DE LLENADO DE LA BOMBA. CARTA LLENA. DINAGRAMA NO CARGA AL Fo MAX. TV CON LL. EVALUAR AUMENTO DE SPM. | 26.4 | 0.8 |  |  |  | 1 | 1 | 10628 | JAZMIN-CP-3:1
JAZMIN | JAZMIN K-01 | 2023-04-07 | 1448 | 1104 | 135.4 | AMPSCOT C-320-256-144 | 144 | 4/4 | 2 | 3.965 | 204 | 110 | 30 | NO VOLANTA | 94.49 | 143.3 | 2350 | 250.4 | EMUL 90% | 23.3 | 4237 | 4541 | LL | OK | 0.4 | 1.131 | 400 | 816.52 | 831 | 831 | 9.6 | 0 | 100 | 1443.9 | 347.3 | 0.06 | NO | 1652.57 | 1645.16 | SI | 265.1 | POZO EN SEGUIMIENTO. MUY ALTA SUMERGENCIA. CHP ALTO: 9,6 PSI. ALTA EFICIENCIA DE LLENADO DE LA BOMBA. BOMBA NO CARGA HASTA SU FoMAX, TV CON ESCURRIMIENTO, V/V CASI IGUALADAS. EVALUAR AUMENTO DE SPM Y RE-ESPACEAR PARA DEJAR UN LEVE GOLPE. | 36.5 | 2.4 |  |  |  | 1 | 1 | 10629 | JAZMIN-K-1:1
JAZMIN | JAZMIN K-02 | 2023-04-07 | 1504.01 | 1263.02 | 132.5 | AMPSCOT C-320-256-144 | 144 | 4/4 | 2 | 2.799 | 168 | 99 | 30 | NO VOLANTA | 95.09 | 139.4 | 2063 | 173 | EMUL 90% | 34.6 | 2716 | 6012 | SL | OK | 3.4 | 1.287 | 400 | 952.14 | 541 | 541 | 9.6 | 0 | 100 | 1479.62 | 229.9 | 0.11 | NO | 1620.4 | 1435.97 | SI | 190.5 | POZO CON REDUCCION DE SPM. MUY ALTA SUMERGENCIA. CHP ALTO: 9,6 PSI. ALTA EFICIENCIA DE LLENADO DE LA BOMBA: AUMENTO DE CARGA O RESTRICCION AL FINAL DE LA CARRERA ASCENDENTE ADEMAS DE STUFFING AJUSTADO Y GOLPE AL FINAL DE LA CARRERA ASCENDENTE. TV CON SL. EVALUAR AUMENTO DE SPM. | 74.1 | 4.2 |  |  |  | 1 | 1 | 10630 | JAZMIN-K-2:1
JAZMIN | JAZMIN K-03 | 2023-04-07 | 1463.5 | 1138 | 137.6 | AMPSCOT C-320-256-144 | 144 | 4/4 | 2 | 6.36 | 223 | 160 | 30 | NO VOLANTA | 96.03 | 143.2 | 1656 | 408.1 | EMUL 96% | 23.6 | 3111 | 4507 | SL | OK | 2.5 | [11 empty] | SI | 1427.67 | 1360.75 | SI |  | POZO CON AUMENTO DE SPM A ALTOS SPM. EXCELENTE EFICIENCIA DE LLENADO DE LA BOMBA: OSCILACION DE LA CARGAS EN LA CARRERA ASCENDENTE. POSIBLE SUCIEDAD BOMBA. TV CON SL. SEGUIMIENTO NO SE TOMA REGISTRO ACUSTICO, ANULAR CALIENTE Y VAPORANDO 160 F. | 56.3 | 5.1 |  |  |  | 0 | 1 | 10631 | JAZMIN-K-3:1
JAZMIN | JAZMIN K-04 | 2023-04-07 | 1446.85 | 1178.7 | 132.3 | AMPSCOT C-320-256-144 | 129.6 | 3/4 | 2 | 5.825 | 157 | 109 | 30 | NO VOLANTA | 93.8 | 141.1 | 2071 | 359.5 | EMUL 80% | 30.9 | 3264 | 5402 | SL | OK | 4.9 | 1.623 | 400 | 1147.19 | 368 | 363 | 2.7 | 1 | 98 | 1413.67 | 155.3 | 0.18 | SI | 1586 | 1461.04 | SI | 107.2 | POZO CON AUMENTO DE SPM. MUY ALTA SUMERGENCIA .ALTA EFICIENCIA DE LLENADO DE LA BOMBA. LIGERO CIERRE TARDIO Y ESCURRIMIENTO EN LA TV. FUERTE GOLPE DE BOMBA. SEGUIMIENTO. | 86.9 | 8.4 |  |  |  | 1 | 1 | 10632 | JAZMIN-K-4:1
JAZMIN | JAZMIN K-07 | 2023-04-07 | 1364.62 | 1084.25 | 87.4 | AMPSCOT C-320-256-144 | 144 | 4/4 | 2 | 4.557 | 122 | 109 | 30 | NO VOLANTA | 61.42 | 142.2 | 2090 | 185.7 | EMUL 92% | 26.4 | 3532 | 5956 | OK | OK | 0 | 2.013 | 400 | 1515.43 | 0 | 0 | 9.7 | 0 | 100 | 1564.57 | 10.4 | 0.08 | SI | 1511.13 | 1455.27 | SI | 10.3 | POZO EN SEGUIMIENTO. SIN SUMERGENCIA.( LIQUIDADO POR PROFUNDIDAD DEL LINER). CHP ALTO: 9,7 PSI. LEVE REDUCCION DE % EFF Y BBFD. MEDIANA EFICIENCIA DE LLENADO DE LA BOMBA:LEVE CIERRE TARDIO EN LA TV. ACENTUADO GOLPE DE FLUIDO. V/V OPERATIVAS | 66.6 | 5.2 |  |  |  | 1 | 1 | 10633 | JAZMIN-K-7:1
JAZMIN | JAZMIN K-08 | 2023-04-07 | 1506.5 | 1181 | 136.1 | AMPSCOT C-320-256-144 | 144 | 4/4 | 2 | 6.272 | 234 | 112 | 30 | NO VOLANTA | 97.19 | 140 | 2016 | 398 | EMUL 98% | 35.9 | 2957 | 4956 | SL | OK | 1.9 | 1.358 | 400 | 998.13 | 455 | 455 | 9.6 | 0 | 100 | 1470 | 194 | 0.02 | NO | 1546.34 | 1401.1 | SI | 180.9 | POZO EN SEGUIMIENTO A ALTOS SPM. MUY ALTA SUMERGENCIA. CHP ALTO: 9,6 PSI. ALTA EFICIENCIA DE LLENADO DE LA BOMBA: INCREMENTO DE CARGA AL FINAL DE LA CARRERA ASCENDENTE: STUFFING AJUSTADO. CONTINUAR SEGUIMIENTO. | 106.9 | 9.2 |  |  |  | 1 | 1 | 10634 | JAZMIN-K-8:1
JAZMIN | JAZMIN S-03 | 2023-04-07 | 1428 | 1136 | 109.9 | AMPSCOT C-320-256-144 | 144 | 4/4 | 2 | 4.604 | 175 | 125 | 60 | 500-24" | 77.27 | 142.3 | 2200 | 236 | EMUL 90% | 25.5 | 3660 | 5042 | OK | OK | 0 | 1.632 | 400 | 1136.56 | 334 | 313 | 0.6 | 3 | 91 | 1392.84 | 129.4 | 0.44 | NO | 1557 | 1417.24 | NO | 89.6 | POZO CON AUMENTO DE SPM. MUY ALTA SUMERGENCIA.BUENA EFICIENCIA DE LLENADO DE LA BOMBA: LIGERO CIERRE TARDIO DE LA TV, MODERADO GOLPE DE FLUIDO E INTERFERENCIA POR GAS. V/V OPERATIVAS. SEGUIMIENTO. | 67.7 | 4.8 |  |  |  | 1 | 1 | 10635 | JAZMIN-S-3:1
JAZMIN | JAZMIN AA-01 | 2023-04-05 | 1707.5 | 1622 | 48.4 | AMPSCOT C-320-256-144a | 144 | 3/3 | 2 | 4.054 | 91 | 80 | 110 | NO VOLANTA | 34.12 | 141.9 | 2637 | 91.6 | EMUL 70% | 27.5 | 3351 | 5821 | SL | OK | 1.8 | 2.286 | 400 | 1616.83 | 44 | 41 | 0 | 3 | 92 | 1414.55 | 17.8 | 0.23 | NO | 1663.35 | 1609.34 | SI | 35.7 | POZO CON REDUCCION DE SPM. BAJA SUMERGENCIA. BAJA EFICIENCIA DE LLENADO DE LA BOMBA: LIGERO CIERRE TARDIO DE LA TV. SEVERO GOLPE DE FLUIDO. LEVE INTERFERENCIA POR GAS. EVALUAR LEVE DISMINUCION DE SPM. | 68.4 | 3.8 |  |  |  | 1 | 1 | 10636 | JAZMIN-AA-1:1
JAZMIN | JAZMIN AA-02 | 2023-04-05 | 1727.5 | 1630 | 113.1 | AMPSCOT C-320-256-144a | 144 | 3/3 | 2 | 5.056 | 95 | 80 | 110 | NO VOLANTA | 79.6 | 142.1 | 2587 | 266.7 | EMUL 90% | 32.9 | 3752 | 6202 | OK | OK | 0 | 2.285 | 400 | 1618.78 | 24 | 23 | 0.1 | 3 | 93 | 1416.88 | 10 | 0.21 | NO | 1644.67 | 1582.15 | SI | 43.5 | POZO EN SEGUIMIENTO. CAIDA DE SUMERGENCIA: MUY BAJA SUMERGENCIA. BUENA EFICIENCIA DE LLENADO DE LA BOMBA. MODERADO GOLPE DE FLUIDO. LEVE INTERFERENCIA POR GAS. V/V OPERATIVAS. SEGUIMIENTO. | 93.8 | 7.3 |  |  |  | 1 | 1 | 10637 | JAZMIN-AA-2:1
JAZMIN | JAZMIN AA-03 | 2023-04-05 | 1693 | 1591 | 64.2 | AMPSCOT C-320-256-144a | 144 | 3/3 | 2 | 3.523 | 108 | 85 | 110 | NO VOLANTA | 45.32 | 141.8 | 2698 | 105.5 | EMUL 88% | 26.9 | 3573 | 5919 | OK | OK | 0 | 2.093 | 400 | 1558.04 | 124 | 117 | 0.1 | 2 | 95 | 1488.81 | 49.3 | 0.18 | NO | 1685.1 | 1653.18 | SI | 52.7 | POZO EN SEGUIMIENTO. LEVE CAIDA DE SUMERGENCIA: BUENA SUMERGENCIA. MEDIANA EFICIENCIA DE LLENADO DE LA BOMBA: LIGERO CIERRE TARDIO DE LA TV. ACENTUADO GOLPE DE FLUIDO E INTERFERENCIA POR GAS. V/V OPERATIVAS. SEGUIMIENTO. | 56.5 | 2.5 |  |  |  | 1 | 1 | 10638 | JAZMIN-AA-3:1
JAZMIN | JAZMIN AA-04 | 2023-04-05 | 2160 | 1926 | 39.4 | AMPSCOT C-320-256-144a | 144 | 3/3 | 2 | 4.675 | 105 | 94 | 110 | NO VOLANTA | 28.09 | 140.2 | 3472 | 85.9 | EMUL 80% | 35.5 | 4934 | 7391 | OK | OK | 0 | 2.771 | 400 | 2088.82 | 186 | 175 | 0 | 7 | 84 | 1507.63 | 73.8 | 0.43 | NO | 2278.32 | 2263.68 | SI | 25.2 | POZO EN SEGUIMIENTO. ALTA SUMERGENCIA. BAJISIIMA EFICIENCIA DE LLENADO DE LA BOMBA. BOMBA NO CARGA HASTA Fo Max. SEVERO GOLPE DE FLUIDO E INTERFERENCIA POR GAS. V/V OPERATIVAS. EVALUAR MINIMIZAR ESPACIAMIENTO. | 76.6 | 2.7 |  |  |  | 1 | 1 | 10639 | JAZMIN-AA-4:1
JAZMIN | JAZMIN AA-05 | 2023-04-05 | 1680.5 | 1573 | 111 | AMPSCOT C-320-256-144 | 144 | 3/3 | 2 | 4.592 | 141 | 91 | 100 | NO VOLANTA | 78.22 | 141.8 | 2628 | 237.6 | EMUL 90% | 27.5 | 3304 | 5704 | SL | OK | 2.5 | 2.008 | 400 | 1439.59 | 200 | 184 | 0.1 | 3 | 92 | 1433.85 | 76.9 | 0.28 | SI | 1642.22 | 1629.65 | SI | 92.9 | POZO CON AUMENTO DE SPM. ALTA SUMERGENCIA. MANTIENE BBFD PERO DISMINUYE % EFF. BUENA EFICIENCIA DE LLENADO DE LA BOMBA. MODERADO GOLPE DE FLUIDO. TV CON SL. SEGUIMIENTO. | 72.2 | 4.8 |  |  |  | 1 | 1 | 10640 | JAZMIN-AA-5:1
JAZMIN | JAZMIN AA-06 | 2023-04-05 | 1753 | 1694 | 70.9 | AMPSCOT C-320-256-144 | 144 | 3/3 | 2 | 3.082 | 98 | 83 | 110 | NO VOLANTA | 49.89 | 142.1 | 2534 | 101.9 | EMUL 80% | 29.3 | 3712 | 6378 | SL | OK | 2.1 | 2.413 | 400 | 1671.78 | 0 | 0 | 0 | 0 | 100 | 1385.65 | 0.5 | 0.03 | SI | 1651.75 | 1579.21 | SI | 35 | POZO EN SEGUIMIENTO. SIGUE OPERANDO HABITUALMENTE, SIN SUMERGENCIA. MEDIANA EFICIENCIA DE LLENADO DE LA BOMBA. ACENTUADO GOLPE DE FLUIDO. TV CON SL. EVALUAR LEVE REDUCCION DE SPM. | 78.5 | 3.4 |  |  |  | 1 | 1 | 10641 | JAZMIN-AA-6:1
JAZMIN | JAZMIN AZ-01 | 2023-04-05 | 1699.05 | 1605.1 | 42.9 | AMPSCOT C-320-256-144a | 144 | 3/3 | 2.25 | 5.714 | 164 | 132 | 70 | NO VOLANTA | 30.29 | 141.6 | 3216 | 144.7 | EMUL 92% | 32 | 3600 | 6538 | OK | OK | 0 | 2.076 | 400 | 1430.59 | 241 | 222 | 0.4 | 3 | 92 | 1378.21 | 92.7 | 0.27 | NO | 1686 | 1623.92 | SI | 98 | POZO EN SEGUIMIENTO. ALTA SUMERGENCIA. DISMINUCION % EFF. BAJA EFICIENCIA DE LLENADO DE LA BOMBA. SEVERO GOLPE DE FLUIDO Y MODERADA INTERFERENCIA POR GAS. V/V OPERATIVAS. CONTINUAR SEGUIMIENTO. | 83.9 | 5.3 |  |  |  | 1 | 1 | 10642 | JAZMIN-AZ-1:1
JAZMIN | JAZMIN AZ-02 | 2023-04-05 | 1766.14 | 1667.28 | 55.5 | AMPSCOT C-320-256-144a | 144 | 3/3 | 2 | 5.099 | 140 | 115 | 70 | 500-25" | 39.17 | 141.6 | 2597 | 131.9 | EMUL 92% | 32.7 | 4549 | 6506 | OK | OK | 0 | 2.253 | 400 | 1675.28 | 68 | 65 | 0.4 | 2 | 96 | 1487.16 | 27.8 | 0.14 | NO | 1748.88 | 1663.25 | SI | 34.7 | POZO EN SEGUIMIENTO. MEDIANA SUMERGENCIA. REDUCCION % EFF. BAJA EFICIENCIA DE LLENADO DE LA BOMBA: SEVERO GOLPE DE FLUIDO Y MODERADA IPG. V/V OPERATIVAS. EVALUAR LEVE DISMINUCION DE SPM. | 88 | 6.6 |  |  |  | 1 | 1 | 10643 | JAZMIN-AZ-2:1
JAZMIN | JAZMIN AZ-03 | 2023-04-05 | 1683.2 | 1584.4 | 56.9 | AMPSCOT C-320-256-144a | 144 | 3/3 | 2 | 6.102 | 126 | 105 | 70 | NO VOLANTA | 39.96 | 142.3 | 2552 | 161.9 | EMUL 90% | 30.5 | 3902 | 5809 | OK | OK | 0 | 2.169 | 400 | 1562.28 | 88 | 88 | 0.7 | 0 | 100 | 1440.55 | 37.7 | 0.22 | NO | 1651.5 | 1631.59 | SI | 51.9 | POZO EN SEGUIMIENTO. MODERADA SUMERGENCIA. REDUCCION DE % EFF. BAJA EFICIENCIA DE LLENADO DE LA BOMBA. LIGERO CIERRE TARDIO DE LA TV. SEVERO GOLPE DE FLUIDO. MODERADA INTERFERENCIA POR GAS. V/V OPERATIVAS. EVALUAR LEVE DISMINUCION DE SPM. | 74.2 | 4.4 |  |  |  | 1 | 1 | 10644 | JAZMIN-AZ-3:1
JAZMIN | JAZMIN AZ-04 | 2023-04-05 | 2180.13 | 1912.25 | 29.5 | AMPSCOT C-320-256-144a | 144 | 3/3 | 2 | 2.064 | 102 | 95 | 60 | NO VOLANTA | 21.13 | 139.8 | 3467 | 28.4 | EMUL 80% | 37.5 | 5565 | 7803 | OK | LIFTED | 0 | 2.631 | 400 | 2256.11 | 52 | 52 | 1.4 | 18 | 100 | 1715.02 | 23.7 | 0.95 | SI | 2308.45 | 2293.34 | SI | 2 | POZO EN SEGUIMIENTO.NIVEL CON RUIDO: MEDIANA SUMERGENCIA. ALTO FLUJO DE GAS POR EL ANULAR. BAJISIMA EFICIENCIA DE LLENADO DE LA BOMBA: LEVE CIERRE TARDIO DE LA TV. MUY SEVERO GOLPE DE FLUIDO Y MODERA INTERFERENCIA POR GAS. SV UN POCO LEVANTADA. EVALUAR MINIMIZAR ESPACIAMIENTO. | 86.2 | 2.6 |  |  |  | 1 | 1 | 10645 | JAZMIN-AZ-4:1
JAZMIN | JAZMIN AZ-05 | 2023-04-05 | 1718.67 | 1642.33 | 114.5 | AMPSCOT C-320-256-144a | 144 | 3/3 | 2 | 6.294 | 115 | 96 | 60 | 500-22" | 80.82 | 141.7 | 2553 | 336.2 | EMUL 96% | 30.8 | 3865 | 6310 | SL | OK | 2.2 | 2.358 | 400 | 1614.35 | 55 | 54 | 0.1 | 1 | 99 | 1369.25 | 23.4 | 0.1 | SI | 1670.43 | 1653.92 | SI | 44.7 | POZO EN SEGUIMIENTO. MEDIANA SUMERGENCIA. BUENA EFICIENCIA DE LLENADO DE LA BOMBA. MODERADO GOLPE DE FLUIDO.STUFFING AJUSTADO. TV CON ESCURRIMIENTO SL. CONTINUAR SEGUIMIENTO. | 82.7 | 6.6 |  |  |  | 1 | 1 | 10646 | JAZMIN-AZ-5:1
JAZMIN | JAZMIN AZ-06 | 2023-04-05 | 1748.5 | 1638 | 26.6 | AMPSCOT C-320-256-144 | 144 | 3/3 | 2 | 7.347 | 104 | 87 | 90 | 500-36" | 20.89 | 127.3 | 2741 | 91.1 | EMUL 90% | 30.4 | 3704 | 7115 | SL | OK | 2.2 | 2.784 | 400 | 1782.02 | 0 | 0 | 0.2 | 1 | 100 | 1280.19 | 0.8 | 0.12 | SI | 1757.82 | 1719.76 | SI | 0.8 | POZO EN SEGUIMIENTO A ALTOS SPM. SIN SUMERGENCIA. BAJISIIMA EFICIENCIA DE LLENADO DE LA BOMBA. MUY SEVERO GOLPE DE FLUIDO. TV CON SL. EVALUAR DISMINUCION DE SPM PERENTORIO. | 67.3 | 4.5 |  |  |  | 1 | 1 | 10647 | JAZMIN-AZ-6:1
JAZMIN | JAZMIN AZ-07 | 2023-04-05 | 1749.5 | 1640 | 111 | AMPSCOT C-456-256-144 | 129.6 | 3/4 | 2 | 3.051 | 101 | 89 | 70 | NO VOLANTA | 87.06 | 127.5 | 2719 | 157.9 | EMUL 96% | 30.8 | 4043 | 6689 | SL | OK | 2.3 | 2.468 | 400 | 1802.9 | 0 | 0 | 0 | 0 | 100 | 1461.02 | 0.5 | 0.09 | NO | 1771.26 | 1748.38 | SI | 0.5 | POZO EN SEGUIMIENTO. SIN SUMERGENCIA. ALTA EFICIENCIA DE LLENADO DE LA BOMBA: LEVE CIERRE TARDIO DE LA TV Y LIGERO GOLPE DE FLUIDO. TV CON ESCURRIMIENTO SL. CONTINUAR SEGUIMIENTO. | 71.4 | 3.7 |  |  |  | 1 | 1 | 10648 | JAZMIN-AZ-7:1
JAZMIN | JAZMIN BC-01 | 2023-04-05 | 1570 | 1479 | 21.5 | KERUI C-320-256-144 | 144 | 4/4 | 2 | 3.614 | 109 | 106 | 80 | NO VOLANTA | 15.08 | 142.6 | 2169 | 36.2 | AGUA | 23.3 | 3212 | 5135 | OK | OK | 0 | 2.331 | 400 | 1342.13 | 63 | 63 | 0.3 | 1 | 100 | 1151.55 | 27.6 | 0.05 | SI | 1406 | 1403.04 | SI | 101.4 | POZO CON REDUCCION DE SPM. MEDIANA SUMERGENCIA. BAJISIIMA EFICIENCIA DE LLENADO DE LA BOMBA: LIGERO CIERRE TARDIO DE LA TV. MUY SEVERO GOLPE DE FLUIDO. RESTRICCION EN EL BARRIL . V/V OPERATIVAS. EVALUAR DISMINUCION DE SPM. | 50.1 | 1.5 |  |  |  | 1 | 1 | 10649 | JAZMIN-BC-1:1
JAZMIN | JAZMIN BC-03 | 2023-04-05 | 1709 | 1615 | 48.8 | KERUI C-320-256-144 | 144 | 4/4 | 2 | 4.027 | 125 | 105 | 80 | 500-30" | 34.37 | 141.9 | 2352 | 91.6 | EMUL 90% | 27 | 3354 | 5925 | OK | OK | 0 | 2.075 | 400 | 1508.16 | 130 | 123 | 0.7 | 2 | 95 | 1453.65 | 52.3 | 0.21 | SI | 1653 | 1542.01 | SI | 74 | POZO EN SEGUIMIENTO. RECUPERA SUMERGENCIA. BUENA SUMERGENCIA. BAJA EFICIENCIA DE LLENADO DE LA BOMBA. LIGERO CIERRE TARDIO DE LA TV. SEVERO GOLPE DE FLUIDO Y ACENTUADA INTERFERENCIA POR GAS. V/V OPERATIVAS. EVALUAR LEVE DISMINUCION DE SPM. | 63.2 | 2.8 |  |  |  | 1 | 1 | 10650 | JAZMIN-BC-3:1
JAZMIN | JAZMIN BG-03 | 2023-04-05 | 1522.39 | 1391.79 | 9.8 | AMPSCOT C-320-256-144a | 144 | 3/3 | 2 | 7.087 | 117 | 100 | 30 | NO VOLANTA | 6.87 | 143 | 2051 | 32.4 | EMUL 90% | 26.9 | 3582 | 5478 | OK | OK | 0 | 2.408 | 400 | 1516.48 | 0 | 0 | 0.4 | 0 | 100 | 1259.54 | 0.9 | 0.04 | NO | 1438 | 1435.88 | SI | 3.6 | POZO CON AUMENTO DE SPM. TUMBO SUMERGENCIA. SIN SUMERGENCIA. BAJISIIMA EFICIENCIA DE LLENADO DE LA BOMBA. MUY SEVERO GOLPE DE FLUIDO. V/V OPERATIVAS. EVALUAR DISMINUCION DE SPM PERENTORIO. POZO ENTRA EQUIPO PARA INYECCION DE AGUA | 63 | 2.5 |  |  |  | 1 | 1 | 10651 | JAZMIN-BG-3:1
JAZMIN | JAZMIN BJ-02 | 2023-04-05 | 1993 | 1722 | 18.9 | AMPSCOT C-320-256-144a | 129.6 | 2/3 | 2 | 2.632 | 116 | 107 | 80 | NO VOLANTA | 15.04 | 125.6 | 3039 | 23.2 | EMUL 70% | 36.8 | 4302 | 7633 | LL | OK | 0.1 | 3.006 | 400 | 2105.06 | 0 | 0 | 0.3 | 2 | 100 | 1400.57 | 1 | 0.14 | NO | 2092.92 | 1957.59 | SI | 0.9 | POZO EN SEGUIMIENTO. SIN SUMERGENCIA. BAJISIIMA EFICIENCIA DE LLENADO DE LA BOMBA: LEVE CIERRE TARDIO DE LA TV. MUY SEVERO GOLPE DE FLUIDO. TV CON LL. EVALUAR DISMINUCION DE SPM. | 88.8 | 3.1 |  |  |  | 1 | 1 | 10652 | JAZMIN-BJ-2:1
JAZMIN | JAZMIN BJ-03 | 2023-04-05 | 1561.5 | 1426 | 82.7 | AMPSCOT C-320-256-144 | 144 | 3/3 | 2 | 4.852 | 172 | 119 | 80 | NO VOLANTA | 58.09 | 142.3 | 2295 | 187.1 | EMUL 90% | 24.9 | 3429 | 5359 | LL | OK | 0.1 | 1.704 | 400 | 1247.05 | 254 | 218 | 0.6 | 6 | 86 | 1463.67 | 90.5 | 0.82 | SI | 1502 | 1499.6 | NO | 114.3 | POZO CON AUMENTO DE SPM. ALTA SUMERGENCIA. MEDIANA EFICIENCIA DE LLENADO DE LA BOMBA: ACENTUADO GOLPE DE FLUIDO. OSCILACION DE FRICCION EN AMBAS CARRERAS. TV CON LL. SEGUIMIENTO. | 63 | 3.6 |  |  |  | 1 | 1 | 10653 | JAZMIN-BJ-3:1
JAZMIN | JAZMIN BJ-05 | 2023-04-05 | 1792 | 1579 | 37.3 | KERUI C-320-256-144 | 129.6 | 3/4 | 2 | 4.082 | 116 | 102 | 80 | 500-41" | 29.35 | 127 | 2660 | 70.9 | EMUL 90% | 33.9 | 4546 | 6816 | OK | OK | 0 | 2.572 | 400 | 1939.14 | 0 | 0 | 0.5 | 5 | 100 | 1507.88 | 1 | 0.47 | NO | 1888.7 | 1691.06 | NO | 1 | POZO EN SEGUIMIENTO. SIN SUMERGENCIA. BAJA EFICIENCIA DE LLENADO DE LA BOMBA: LEVE CIERRE TARDIO DE LA TV. SEVERO GOLPE DE FLUIDO. V/V OPERATIVAS. EVALUAR DISMINUCION DE SPM. | 85.7 | 3.6 |  |  |  | 1 | 1 | 10654 | JAZMIN-BJ-5:1
JAZMIN | JAZMIN H-06 | 2023-04-05 | 1665.5 | 1529 | 39.4 | KERUI C-320-256-144 | 144 | 4/4 | 2 | 3.614 | 116 | 105 | 50 | NO VOLANTA | 27.74 | 142.1 | 2405 | 66.5 | EMUL 86% | 30.5 | 3460 | 5880 | OK | OK | 0 | 2.347 | 400 | 1515.44 | 145 | 138 | 0.4 | 2 | 95 | 1291.39 | 58.8 | 0.18 | SI | 1674.7 | 1584.9 | NO | 55.3 | POZO CON REDUCCION DE SPM. CAIDA DE SUMERGENCIA: BUENA SUMERGENCIA. BAJISIIMA EFICIENCIA DE LLENADO DE LA BOMBA: LEVE CIERRE TARDIO DE LA TV. SEVERO GOLPE DE FLUIDO. ACENTUADA IPG. V/V OPERATIVAS. SEGUIMIENTO A NUEVA CONDICION DE OPERACION, SE ESPERA REESTAURACION. | 86.4 | 5.4 |  |  |  | 1 | 1 | 10655 | JAZMIN-H-6:1
JAZMIN | JAZMIN AI-02 | 2023-04-04 | 1942.95 | 1718.9 | 134.7 | AMPSCOT C-320-256-144 | 115.2 | 1/3 | 2 | 2.723 | 94 | 90 | 40 | NO VOLANTA | 95.17 | 141.6 | 2946 | 171.1 | EMUL 90% | 30.5 | 4297 | 6711 | SL | OK | 3.1 | 2.381 | 400 | 1761.17 | 270 | 270 | 0 | 1 | 100 | 1479.36 | 113.9 | 0.07 | NO | 2033.5 | 2021.44 | SI | 76.2 | POZO CON REDUCCION DE SPM. MEJORO % LLENADO. MUY ALTA SUMERGENCIA. MUY ALTA EFICIENCIA DE LLENADO DE LA BOMBA. LEVE CIERRE TARDIO DE LA TV. TV CON SL. EVALUAR LEVE AUMENTO DE SPM. | 61.3 | 3.5 |  |  |  | 1 | 1 | 10656 | JAZMIN-AI-2:1
JAZMIN | JAZMIN AI-03 | 2023-04-04 | 1560.38 | 1341.76 | 137.9 | AMPSCOT C-320-256-144a | 144 | 3/3 | 2 | 2.368 | 97 | 89 | 40 | NO VOLANTA | 96.17 | 143.3 | 2382 | 152.3 | EMUL 98% | 20.5 | 3601 | 4368 | LL | OK | 0.7 | 0.73 | 400 | 496.17 | 1088 | 1088 | 0 | 0 | 100 | 1359.37 | 457 | 0.01 | NO | 1624.82 | 1583.33 | NO | 431.4 | POZO CON REDUCCION DE SPM. MUY ALTA SUMERGENCIA. EXCELENTE EFICIENCIA DE LLENADO DE LA BOMBA. TENUE GOLPE DE FLUIDO. LL EN LA TV. EVALUAR LEVE AUMENTO DE SPM. | 36.5 | 1.5 |  |  |  | 1 | 1 | 10657 | JAZMIN-AI-3:1
JAZMIN | JAZMIN AI-04 | 2023-04-04 | 1595.57 | 1436.15 | 91.1 | AMPSCOT C-320-256-144a | 144 | 3/3 | 2 | 2.711 | 127 | 93 | 40 | NO VOLANTA | 63.89 | 142.6 | 2157 | 115.2 | EMUL 86% | 24.3 | 3556 | 5340 | OK | OK | 0 | 2.02 | 400 | 1379.8 | 101 | 99 | 0 | 1 | 98 | 1366.14 | 41.8 | 0.13 | NO | 1482.9 | 1467.06 | NO | 91.2 | POZO EN SEGUIMIENTO. BUENA SUMERGENCIA. MEDIANA EFICIENCIA DE LLENADO DE LA BOMBA. ACENTUADO GOLPE DE FLUIDO E IPG. V/V OPERATIVAS. CONTINUAR SEGUIMIENTO. | 55.1 | 2.5 |  |  |  | 1 | 1 | 10658 | JAZMIN-AI-4:1
JAZMIN | JAZMIN AI-05 | 2023-04-04 | 1700.35 | 1540.07 | 63.6 | AMPSCOT C-320-256-144 | 144 | 3/3 | 2 | 6.02 | 134 | 96 | 40 | 500-47" | 44.65 | 142.5 | 2235 | 178.7 | EMUL 90% | 27.5 | 3783 | 5705 | OK | OK | 0 | 2.084 | 400 | 1312.4 | 269 | 244 | 0.2 | 4 | 91 | 1259.5 | 102.7 | 0.39 | NO | 1608.7 | 1512.32 | SI | 137.8 | POZO CON AUMENTO DE SPM ( 3.2 @ 6 ), CAMBIO % BSW. MUY ALTA SUMERGENCIA. MEDIANA EFICIENCIA DE LLENADO DE BOMBA: ACENTUADO GOLPE DE FLUIDO & LIGERA IPG, V/V OPERATIVAS. SEGUIMIENTO. POZO CON APORTE EN CABEZA NORMAL. P MANOMETRICA 500-47" ; THP: 40# | 66.5 | 4.9 |  |  |  | 1 | 1 | 10659 | JAZMIN-AI-5:1
JAZMIN | JAZMIN AT-01 | 2023-04-04 | 1618.5 | 1526 | 86.6 | AMPSCOT C-320-256-144a | 144 | 3/3 | 2 | 2.449 | 107 | 102 | 20 | NO VOLANTA | 60.88 | 142.2 | 2245 | 98.9 | EMUL 70% | 23.6 | 3385 | 5335 | LL | OK | 0.7 | 1.97 | 400 | 1424.36 | 129 | 129 | 0.3 | 0 | 100 | 1446.05 | 54.8 | 0.03 | NO | 1556.81 | 1526.35 | SI | 80.9 | POZO EN SEGUIMIENTO. OPERANDO A CONDICIONES ESTABLES: BUENA SUMERGENCIA. MEDIANA EFICIENCIA DE LLENADO DE LA BOMBA. MODERADO GOLPE DE FLUIDO. LL EN LA TV. CONTINUAR SEGUIMIENTO. | 44.4 | 2 |  |  |  | 1 | 1 | 10660 | JAZMIN-AT-1:1
JAZMIN | JAZMIN AT-02 | 2023-04-04 | 1605 | 1513 | 66.7 | AMPSCOT C-320-256-144a | 144 | 3/3 | 2 | 3.681 | 108 | 102 | 40 | NO VOLANTA | 47.12 | 141.6 | 2202 | 114.6 | EMUL 80% | 25.9 | 3418 | 5793 | LL | OK | 1.3 | 2.161 | 400 | 1495.39 | 63 | 63 | 0.4 | 0 | 100 | 1383.98 | 27.4 | 0.01 | SI | 1560.11 | 1542.3 | SI | 47.4 | POZO EN SEGUIMIENTO. BAJA SUMERGENCIA. MEDIANA EFICIENCIA DE LLENADO DE LA BOMBA.: LIGERO CIERRE TARDIO DE LA TV. ACENTUADO GOLPE DE FLUIDO. STUFFING AJUSTADO. LL EN LA TV. CONTINUAR SEGUIMIENTO. | 62.7 | 3 |  |  |  | 1 | 1 | 10661 | JAZMIN-AT-2:1
JAZMIN | JAZMIN BE-01 | 2023-04-04 | 1563.41 | 1324.82 | 106.4 | AMPSCOT C-320-256-144a | 144 | 3/3 | 2 | 8.108 | 133 | 100 | 50 | NO VOLANTA | 74.7 | 142.5 | 2366 | 402.4 | EMUL 96% | 33.3 | 3590 | 5834 | SL | OK | 2 | 1.769 | 400 | 1305.22 | 290 | 290 | 0 | 0 | 100 | 1475.65 | 132.1 | 0.04 | SI | 1616.24 | 1546.84 | SI | 109.5 | POZO EN SEGUIMIENTO A ALTOS SPM. OPERANDO A CONDICIONES ESTABLES: MUY ALTA SUMERGENCIA. MEDIANA EFICIENCIA DE LLENADO DE LA BOMBA. MODERADO GOLPE DE FLUIDO. TV CON SL. CONTINUAR SEGUIMIENTO. | 97.2 | 9.5 |  |  |  | 1 | 1 | 10662 | JAZMIN-BE-1:1
JAZMIN | JAZMIN BE-02 | 2023-04-04 | 1632 | 1505 | 75.6 | AMPSCOT C-320-256-144a | 144 | 3/3 | 2 | 3.12 | 105 | 93 | 50 | NO VOLANTA | 53.18 | 142.1 | 2342 | 110 | EMUL 90% | 31 | 3413 | 5895 | OK | OK | 0 | 2.058 | 400 | 1481.24 | 131 | 121 | 0.1 | 3 | 93 | 1439.5 | 51.3 | 0.25 | NO | 1623.43 | 1537.45 | SI | 54.7 | POZO CON LIGERO AUMENTO DE SPM. OPERANDO A CONDICIONES ESTABLES. BUENA SUMERGENCIA. MEDIANA EFICIENCIA DE LLENADO DE LA BOMBA; ACENTUADO GOLPE DE FLUIDO E IPG. V/V OPERATIVAS. CONTINUAR SEGUIMIENTO. | 88 | 5.5 |  |  |  | 1 | 1 | 10663 | JAZMIN-BE-2:1
JAZMIN | JAZMIN BE-05 | 2023-04-04 | 1802 | 1324 | 137.7 | AMPSCOT C-320-256-144 | 144 | 3/3 | 2 | 7.347 | 101 | 86 | 50 | NO VOLANTA | 96.26 | 143.1 | 2366 | 471.9 | EMUL 98% | 29.8 | 3472 | 5421 | SL | OK | 1.8 | 1.333 | 400 | 982.7 | 592 | 582 | 0 | 1 | 98 | 1474.42 | 265.1 | 0.18 | SI | 1616.24 | 1546.84 | SI | 343.4 | POZO EN SEGUIMIENTO A ALTOS SPM. ALTO BSW. MUY ALTA SUMERGENCIA, EXCELENTE EFICIENCIA DE LLENADO DE LA BOMBA. TENUE GOLPE DE FLUIDO. CONTINUAR SEGUIMIENTO. | 77.4 | 6.5 |  |  |  | 1 | 1 | 10664 | JAZMIN-BE-5:1
JAZMIN | JAZMIN BE-06 | 2023-04-04 | 1520.98 | 1334.96 | 49.1 | AMPSCOT C-320-256-144 | 144 | 3/3 | 2 | 3.371 | 95 | 90 | 50 | NO VOLANTA | 34.52 | 142.4 | 2248 | 77.3 | EMUL 50% | 25.7 | 3712 | 5515 | OK | OK | 0 | 2.108 | 400 | 1434.11 | 108 | 106 | 0 | 2 | 97 | 1360.64 | 45.1 | 0.14 | SI | 1548.62 | 1501.15 | NO | 34.1 | POZO CON LEVE AUMENTO DE SPM Y DESMEJORA % EFF LLENADO. AUMENTO DE BBFD. BUENA SUMERGENCIA. BAJA EFICIENCIA DE LLENADO DE LA BOMBA: LIGERO CIERRE TARDIO DE LA TV. SEVERO GOLPE DE FLUIDO Y LEVE INTERFERENCIA POR GAS. V/V OPERATIVAS. | 53.6 | 2.2 |  |  |  | 1 | 1 | 10665 | JAZMIN-BE-6:1
JAZMIN | JAZMIN CK-01 | 2023-04-04 | 2086.5 | 1876 | 7.6 | KERUI C-320-256-144 | 115.2 | 1/3 | 2 | 1.212 | 106 | 97 | 40 | 500-1:27" | 6.89 | 110.6 | 3225 | 4.3 | EMUL 90% | 32.4 | 6597 | 7522 | OK | LIFTED | 0 | 3.046 | 400 | 2242.66 | 0 | 0 | 0.3 | 0 | 100 | 1472.53 | 0.9 | 0.02 | NO | 2191.05 | 2177.57 | SI | 0.9 | POZO EN SEGUIMIENTO. LIGERISIMA MEJORA % EFF. CONTINUA SIN SUMERGENCIA. BAJISIIMA EFICIENCIA DE LLENADO DE LA BOMBA. MUY SEVERO GOLPE DE FLUIDO. SV LEVANTADA. EVALUAR LEVE DISMINUCION DE SPM. | 62.5 | 0.5 |  |  |  | 1 | 1 | 10666 | JAZMIN-CK-1:1
JAZMIN | JAZMIN CK-02 | 2023-04-04 | 1664.87 | 1572.74 | 107.5 | KERUI C-320-256-144 | 144 | 4/4 | 2 | 1.241 | 108 | 98 | 40 | NO VOLANTA | 75.73 | 142 | 2090 | 62.2 | EMUL 70% | 27.4 | 3088 | 5229 | LL | OK | 1.3 | 1.709 | 400 | 1257.35 | 193 | 193 | 0.4 | 1 | 100 | 1471.44 | 81.5 | 0.09 | SI | 1455.55 | 1434.47 | SI | 174.2 | POZO CON REDUCCION DE SPM. MEJORO SIGNIFICATIVAMENTE EL % EFF BOMBA: ALTA SUMERGENCIA. BUENA EFICIENCIA DE LLENADO DE LA BOMBA: LEVE CIERRE TARDIO DE LA TV. FRICCION EN LA CARRERA ASCENDENTE. LEVE GOLPE DE FLUIDO. LL EN LA TV.. | 60.2 | 1.7 |  |  |  | 1 | 1 | 10667 | JAZMIN-CK-2:1
JAZMIN | JAZMIN CK-03 | 2023-04-04 | 1650.87 | 1572.74 | 66 | KERUI C-320-256-144 | 144 | 4/4 | 2 | 2.582 | 107 | 100 | 40 | NO VOLANTA | 46.52 | 141.9 | 2265 | 79.5 | EMUL 90% | 26.6 | 3599 | 5820 | OK | OK | 0 | 2.201 | 400 | 1603.88 | 0 | 0 | 0.3 | 0 | 100 | 1457.41 | 0.7 | 0.03 | NO | 1592.52 | 1557.43 | SI | 21.2 | POZO EN SEGUIMIENTO. TUMBO LA POCA SUMERGENCIA: SIN SUMERGENCIA. LEVE DESMERJORA EL % LLENADO DE LA BOMBA: MEDIANA EFICIENCIA DE LLENADO DE LA BOMBA: ACENTUADO GOLPE DE FLUIDO. V/V OPERATIVAS. CONTINUAR SEGUIMIENTO. | 61.9 | 1.9 |  |  |  | 1 | 1 | 10668 | JAZMIN-CK-3:1
JAZMIN | JAZMIN M-03 | 2023-04-04 | 1464.5 | 1139 | 133.3 | AMPSCOT C-320-256-144 | 144 | 4/4 | 2 | 3.291 | 109 | 108 | 0 | NB | 1 | 144.1 | 1868 | 0 | NB | 22.9 | 2982 | 3471 | OK | OK | 0 | 1.652 | 400 | 1206.03 | 210 | 195 | 0.6 | 3 | 92 | 1460.08 | 67.1 | 0.46 | NO | 1498.2 | 1306.7 | SI | 58.9 | SE ENCONTRO POZO SIN BOMBEO, V/V BLOQUEADAS REESPACIAR O WS FLUSHING. ALTA SUMERGENCIA. | 63.7 | 5 |  |  |  | 1 | 1 | 10669 | JAZMIN-M-3:1
JAZMIN | JAZMIN Z-1 | 2023-04-04 | 1861.5 | 1490 | 111.7 | LUFKIN M-456D-256-144 | 111.851 | 1/3 | 2 | 4.138 | 83 | 93 | 0 | NB | 99.9 | 111.8 | 2696 | 215.6 | NB | 21.9 | 4891 | 5069 | LL | OK | 0.1 | 1.524 | 400 | 1106.64 | 903 | 738 | 0.7 | 13 | 77 | 1452.28 | 311.9 | 1.14 | SI | 2051.47 | 1992.78 | NO | 235.8 | POZO NO BOMBEA: RECUPERACION RAPIDA DE NIVEL DE FLUIDO: MUY ALTA SUMERGENCIA, REGISTRO CON CARTAS CON DISMINUCION DE CARGAS CERCA AL PESO DE LAS VARILLAS. V/V EQUIPARADAS Y BLOQUEADAS. REESPACIAR. POSIBLE TUBERIA ROTA. | 22.8 | 1.5 |  |  |  | 1 | 1 | 10670 | JAZMIN-Z-1:1
JAZMIN | JAZMIN Z-2 | 2023-04-04 | 1638.5 | 1512 | 139.4 | AMPSCOT C-320-256-144a | 144 | 4/4 | 2 | 2.143 | 100 | 105 | 0 | NB | 97.59 | 142.8 | 2146 | 139.3 | NB | 24.7 | 3434 | 3777 | = | = | 0 | 1.863 | 400 | 1356.74 | 290 | 290 | 4.5 | 0 | 100 | 1456.51 | 126.9 | 3.88 | SI | 1678.2 | 1586.56 | NO | 111.9 | SE ENCONTRO POZO SIN BOMBEO, INTERFERENCIA POR GAS, V/V EQUIPARADAS. SE REQUIERE REESPACIAR. NIVEL CON RUIDO, ALTA SUMERGENCIA, | 66.4 | 3.5 |  |  |  | 1 | 1 | 10671 | JAZMIN-Z-2:1
JAZMIN | JAZMIN Z-3 | 2023-04-04 | 2044.89 | 1782.79 | 25.3 | AMPSCOT C-320-256-144 | 115.2 | 2/4 | 2 | 1.985 | 106 | 102 | 40 | 500-52" | 22.6 | 112 | 2725 | 23.4 | EMUL 90% | 31 | 4922 | 6922 | OK | OK | 0 | 3.103 | 400 | 20301 | 21 | 18 | 0.3 | 8 | 100 | 1308.48 | 8.7 | 0.48 | NO | 2052.88 | 1921.48 | SI | 5.7 | POZO EN SEGUIMIENTO. CAIDA DE SUMERGENCIA Y DESMEJORA % EFF LLENADO: CON CRITICA SUMERGENCIA. BAJISIMA EFICIENCIA DE LLENADO DE LA BOMBA: MUY SEVERO GOLPE DE FLUIDO Y LEVE IPG. V/V OPERATIVAS. EVALUAR DISMINUCION DE SPM. | 69.7 | 1.6 |  |  |  | 1 | 1 | 10672 | JAZMIN-Z-3:1
JAZMIN | JAZMIN Z-4 | 2023-04-04 | 2057.6 | 1816.2 | 102.9 | AMPSCOT C-320-256-144 | 115.2 | 2/4 | 2 | 1.278 | 110 | 100 | 40 | NO VOLANTA | 91.17 | 112.8 | 2864 | 61.3 | EMUL 90% | 29.5 | 4477 | 6860 | SL | OK | 2.3 | 2.105 | 400 | 1520.71 | 546 | 546 | 0.3 | 1 | 100 | 1444.85 | 229.2 | 0.07 | NO | 2101.06 | 2023.72 | SI | 212.2 | POZO CON REDUCCION DE SPM. POZO CONA AUMENTO DE SUMERGENCIA: MUY ALTA SUMERGENCIA, ALTA EFICIENCIA DE LLENADO DE LA BOMBA: LEVE CIERRE TARDIO DE LA TV. TV CON SL. EVALUAR LEVE AUMENTO DE SPM. | 51.9 | 1.2 |  |  |  | 1 | 1 | 10673 | JAZMIN-Z-4:1
JAZMIN | JAZMIN Z-5 | 2023-04-04 | 1849.39 | 1481.78 | 94.7 | AMPSCOT C-320-256-144 | 144 | 4/4 | 2 | 6.061 | 168 | 141 | 40 | NO VOLANTA | 67 | 141.4 | 2998 | 267.8 | EMUL 90% | 35.4 | 4629 | 7085 | OK | OK | 0 | 1.976 | 400 | 1440.66 | 604 | 468 | 1.4 | 18 | 67 | 1458.16 | 194.2 | 1.68 | NO | 2044.58 | 2044.58 | SI | 114 | POZO CON AUMENTO DE SPM. MUY ALTA SUMERGENCIA. MEDIANA EFICIENCIA DE LLENADO DE LA BOMBA: BOMBA NO CARGA HASTA SU Fo Max. ACENTUADO GOLPE DE FLUIDO. V/V OPERATIVAS. SEGUIMIENTO. | 92.4 | 5.8 |  |  |  | 1 | 1 | 10674 | JAZMIN-Z-5:1
JAZMIN | JAZMIN Z-6 | 2023-04-04 | 1613.85 | 1497.7 | 118.7 | AMPSCOT C-320-256-144 | 129.6 | 3/4 | 2 | 6.02 | 157 | 142 | 40 | NO VOLANTA | 92.86 | 127.9 | 2163 | 333.4 | EMUL 94% | 30.4 | 3576 | 5487 | OK | OK | 0 | 1.985 | 400 | 1453 | 93 | 62 | 2.2 | 20 | 67 | 1463.98 | 28.5 | 1.71 | NO | 1551.19 | 1505.72 | NO | 48.3 | POZO EN SEGUIMIENTO. MEJORA % EFF LLENADO. MEDIANA SUMERGENCIA. ALTO FLUJO DE GAS POR EL ANULAR. ALTA EFICIENCIA DE LLENADO DE LA BOMBA: LEVE CIERRE TARDIO DE LA TV. V/V OPERATIVAS. CONTINUAR SEGUIMIENTO. | 73.8 | 7.4 |  |  |  | 1 | 1 | 10675 | JAZMIN-Z-6:1
JAZMIN | JAZMIN Z-7 | 2023-04-04 | 1665 | 1535 | 49.3 | AMPSCOT C-320-256-144 | 129.6 | 3/4 | 2 | 2.473 | 115 | 101 | 40 | 500-41" | 34.73 | 141.9 | 2348 | 56.8 | EMUL 88% | 27.7 | 4495 | 6056 | OK | OK | 0 | 2.155 | 400 | 1488.24 | 166 | 149 | 0.7 | 4 | 89 | 1381.2 | 63.4 | 0.36 | SI | 1673.8 | 1586.58 | SI | 60.1 | POZO CON REDUCCION DE SPM. MEJORO LLENADO Y LIGERA RECUPERACION DE SUMERGENCIA: ALTA SUMERGENCIA. BAJA EFICIENCIA DE LLENADO DE LA BOMBA:LIGERO CIERRE TARDIO DE LA TV. ACENTUADO GOLPE DE FLUIDO E INTERFERENCIA POR GAS. SV LEVANTADA. EVALUAR MINIMZAR ESPACIAMIENTO. | 63.1 | 2.2 |  |  |  | 1 | 1 | 10676 | JAZMIN-Z-7:1
JAZMIN | JAZMIN Z-8 | 2023-04-04 | 1646.45 | 1514.9 | 118.1 | AMPSCOT C-320-256-144 | 129.6 | 3/4 | 2 | 6.498 | 116 | 99 | 40 | NO VOLANTA | 92.76 | 127.3 | 2311 | 358 | EMUL 94% | 29.2 | 3303 | 6311 | SL | OK | 3.8 | 2.047 | 400 | 1525.18 | 158 | 158 | 0.3 | 0 | 100 | 1490.16 | 66.7 | 0 | SI | 1700.67 | 1615.41 | SI | 46.4 | POZO CON AUMENTO DE SPM. ALTA SUMERGENCIA. ALTA EFICIENCIA DE LLENADO DE LA BOMBA. LIGERO CIERRE TARDIO DE LA TV. TV CON ESCURRIMIENTO.SEGUIMIENTO. | 79.4 | 10.8 |  |  |  | 1 | 1 | 10677 | JAZMIN-Z-8:1
JAZMIN | JAZMIN AB-01 | 2023-04-03 | 1822.85 | 1685.7 | 110.5 | KERUI C-320-256-144 | 115.2 | 1/3 | 2 | 6.475 | 192 | 162 | 40 | 500-14" | 96.44 | 114.6 | 2515 | 333.8 | EMUL 90% | 25.7 | 4026 | 5624 | SL | OK | 2 | [11 empty] | SI | 1737.47 | 1722.1 | SI |  | POZO CON AUMENTO DE SPM. EXCELENTE EFICIENCIA DE LLENADO DE LA BOMBA. SEGUIMIENTO. NO SE TOMA REGISTRO ACUSTICO, ANULAR CALIENTE Y VAPORNADO 162 F. | 46.9 | 4 |  |  |  | 0 | 1 | 10678 | JAZMIN-AB-1:1
JAZMIN | JAZMIN AB-02 | 2023-04-03 | 2242 | 2118 | 20.6 | KERUI C-320-256-144 | 115.2 | 1/3 | 2 | 3.629 | 99 | 94 | 40 | 500-30" | 18.54 | 111.2 | 3263 | 34.9 | EMUL 80% | 34.1 | 5155 | 8244 | OK | OK | 0 | 3.048 | 400 | 2319.74 | 0 | 0 | 0.5 | 10 | 100 | 1522.14 | 1.2 | 0.6 | NO | 2277 | 2261.46 | SI | 1.2 | POZO EN SEGUIMIENTO. [ SURE FLOW] . NIVEL CON RUIDO, CAIDA ABRUPTA DE SUMERGENCIA: SIN SUMERGENCIA, BAJISISMA EFICIENCIA DE LLENADO DE LA BOMBA: MUY SEVERO GOLPE DE FLUIDO Y LEVE IPG. V/V OPERATIVAS. EVALUAR DISMINUCION DE SPM. | 66.5 | 1.7 |  |  |  | 1 | 1 | 10679 | JAZMIN-AB-2:1
JAZMIN | JAZMIN AB-03 | 2023-04-03 | 1724.02 | 1652.05 | 100.3 | KERUI C-320-256-144 | 115.2 | 1/3 | 2 | 6.228 | 84 | 83 | 0 | NB | 99.91 | 100.3 | 2265 | 0 | NB | 21.9 | 3793 | 4040 | OK | OK | 0 | 1.494 | 400 | 1113.7 | 472 | 472 | 0 | 0 | 100 | 1490.89 | 199.3 | 0.02 | NO | 1596 | 1573.66 | SI | 256.3 | SE ENCONTRO POZO SIN BOMBEO CON AUMENTO DE SPM A ALTOS SPM. V/V EQUIPARADAS POR ENCIMA DE LA LINEA DE BOYANZA. AUMENTO A MUY ALTA SUMERGENCIA. WS FLUSHING. | 35.2 | 2.1 |  |  |  | 1 | 1 | 10680 | JAZMIN-AB-3:1
JAZMIN | JAZMIN AB-04 | 2023-04-03 | 1821 | 1673.06 | 107.3 | KERUI C-320-256-144 | 115.2 | 1/3 | 2 | 6.475 | 115 | 100 | 40 | 500-12" | 94.71 | 113.3 | 2606 | 324.2 | EMUL 90% | 28.5 | 3761 | 5941 | SL | OK | 2.6 | 2.185 | 400 | 1603.55 | 207 | 163 | 2 | 11 | 79 | 1467.78 | 70.6 | 0.79 | NO | 1816.15 | 1787.71 | SI | 72.4 | POZO EN SEGUMIENTO A ALTOS SPM. OPERANDO A CONDICIONES ESTABLES: ALTA SUMERGENCIA. EXCELENTE EFICIENCIA DE LLENADO DE LA BOMBA: ESCURRIMIENTO EN LA TV. CONTINUAR SEGUIMIENTO. | 62.8 | 6.7 |  |  |  | 1 | 1 | 10681 | JAZMIN-AB-4:1
JAZMIN | JAZMIN AB-05 | 2023-04-03 | 2291.62 | 2199.24 | 155.1 | AMPSCOT C-640-305-168 | 168 | 4/4 | 2.25 | 5.028 | 98 | 85 | 40 | NO VOLANTA | 94 | 165 | 4056 | 460.2 | EMUL 90% | 35.5 | 5241 | 8872 | SL | OK | 6.1 | 3.032 | 400 | 2136.1 | 138 | 128 | 0.1 | 3 | 93 | 1409.04 | 54.8 | 0.19 | SI | 2276 | 2253.21 | SI | 61.4 | POZO EN SEGUIMIENTO. BUENA SUMERGENCIA, ALTA EFICIENCIA DE LLENADO DE BOMBA. ESCURRIMIENTO EN LA TV, NO SE PRESIONA MASTER SIN VOLANTA. CONTINUAR SEGUIMIENTO. | 108.9 | 10.1 |  |  |  | 1 | 1 | 10682 | JAZMIN-AB-5:1
JAZMIN | JAZMIN AE-07 | 2023-04-03 | 1728.5 | 1238 | 118.2 | LUFKIN C-456D-256-144 | 125.617 | 3/4 | 2 | 1.754 | 123 | 119 | 50 | NO VOLANTA | 96.94 | 121.9 | 2669 | 96.7 | EMUL 60% | 33.2 | 3917 | 5966 | OK | OK | 0 | 1.939 | 400 | 1400.95 | 528 | 528 | 0.4 | 0 | 100 | 1445.03 | 220.4 | 0.09 | SI | 2069.66 | 1774.46 | NO | 107.9 | POZO CON DISMINUCION DE SPM. MUY ALTA SUMERGENCIA, EXCELENTE EFICIENCIA DE LLENADO DE BOMBA: CARTA LLENA. ALTA FRICICION EN AMBAS CARRERAS. V/V OPERATIVAS. EVALUAR LEVE AUMENTO DE SPM. | 87.4 | 3.1 |  |  |  | 1 | 1 | 10683 | JAZMIN-AE-7:1
JAZMIN | JAZMIN AQ-01 | 2023-04-03 | 1899 | 1381 | 72.8 | LUFKIN C-320-213-120 | 120 | 3/3 | 2 | 2.97 | 124 | 105 | 30 | NO VOLANTA | 61.84 | 117.8 | 2265 | 100.9 | EMUL 70% | 30.6 | 3238 | 5575 | OK | OK | 0 | 1.959 | 400 | 1474.15 | 203 | 186 | 0.8 | 3 | 92 | 1505 | 78.6 | 0.27 | NO | 1740 | 1526.91 | SI | 129.7 | : POZO CON LEVE AUMENTO DE SPM. AUMENTO DE BBFD.LEVE DISMINUCION, CONTINUA EN ALTA SUMERGENCIA, MEDIANA EFICIENCIA DE LLENADO DE BOMBA: MODERADA INTERFERENCIA POR GAS, V/V OPERATIVAS. SEGUMIMIENTO. | 54.5 | 2.3 |  |  |  | 1 | 1 | 10684 | JAZMIN-AQ-1:1
JAZMIN | JAZMIN AQ-02 | 2023-04-03 | 1742 | 1304 | 84.2 | LUFKIN C-320D-213-120 | 102.857 | 3/4 | 2 | 5.98 | 126 | 115 | 30 | NO VOLANTA | 86.88 | 96.9 | 2650 | 234.7 | EMUL 88% | 43.2 | 3602 | 7150 | SL | OK | 3.3 | 1.726 | 400 | 1280.76 | 611 | 522 | 1.4 | 11 | 78 | 1484.08 | 218.8 | 0.96 | SI | 1968.12 | 1854.02 | NO | 135.7 | POZO EN SEGUIMIENTO. MUY ALTA SUMERGENCIA. ALTA EFICIENCIA DE LLENADO DE BOMBA: TUBERIA DESANCLADA. LEVE CIERRE TARDIO EN LA TV. LIGERA INTERFERENCIA POR GAS. FUERTE GOLPE DE BOMBA. ESCURRIMIENTO EN LA TV, CONTINUAR SEGUIMIENTO. | 93.8 | 8.5 |  |  |  | 1 | 1 | 10685 | JAZMIN-AQ-2:1
JAZMIN | JAZMIN AQ-03 | 2023-04-03 | 1692.32 | 1274.64 | 68.1 | LUFKIN C-320D-213-120 | 120 | 4/4 | 2 | 6.475 | 118 | 112 | 0 | BOMB. DEFIC. | 56.63 | 120.3 | 2657 | 205.7 | EMUL 80% | 30.5 | 4298 | 4440 | = | = | 0 | 1.617 | 400 | 1209.04 | 701 | 684 | 0.8 | 2 | 96 | 1495.41 | 285.6 | 0.18 | NO | 1929 | 1894.07 | SI | 189.9 | POZO CON BOMBEO DEFICIENTE. SEGUIMIENTO LUEGO DE CBS + CF+ REESPACEO+MAS AUMENTO DE SPM. SIGUE CON BOMBEO DEFICIENTE. CONSERVA MUY ALTA SUMERGENCIA, DINAGRAMA REFLEJA BOMBA CON RESTRICCION EN LA CARRERA ASCENDENTE, PROBLEMA EN LA TV Y BOMBA MALA, V/VS IGUALADAS Y POR DEBAJO DE LA LINEA DE BOYANZA. REVISION DE EM. DE LA INTERVENCION | 46.4 | 4.4 |  |  |  | 1 | 1 | 10686 | JAZMIN-AQ-3:1
JAZMIN | JAZMIN AQ-05 | 2023-04-03 | 1613.5 | 1483 | 99.3 | LUFKIN C-320D-213-120 | 102.857 | 2/3 | 2 | 3.468 | 152 | 121 | 30 | NO VOLANTA | 96.93 | 102.5 | 1918 | 160.7 | EMUL 98% | 24.8 | 3127 | 4718 | LL | OK | 1.1 | 0.985 | 400 | 640.7 | 665 | 628 | 0.9 | 2 | 94 | 1300.91 | 262 | 0.42 | NO | 1394.8 | 1299.18 | NO | 337.2 | POZO CON AUMENTO DE SPM. LEVE CAMBIO [ ] DE FLUIDO. EXCELENTE EFICIENCIA DE LLENADO DE LA BOMBA:CARTA LLENA. ESCURRIMIENTO EN LA TV. EVALUAR LEVE AUMENTO DE SPM. | 37.5 | 2.1 |  |  |  | 1 | 1 | 10687 | JAZMIN-AQ-5:1
JAZMIN | JAZMIN AQ-06 | 2023-04-03 | 2302 | 1765 | 52.4 | LUFKIN C-320D-213-120 | 85.714 | 1/4 | 2 | 2.264 | 107 | 102 | 30 | 500-40" | 63.35 | 82.8 | 2521 | 55.4 | EMUL 80% | 35.7 | 3756 | 6416 | SL | OK | 2.1 | 2.448 | 400 | 1783.28 | 38 | 37 | 0.4 | 1 | 98 | 1456.93 | 16.4 | 0.1 | SI | 1827.5 | 1697.96 | SI | 198.4 | POZO CON LIGERO REDUCCION DE SPM. CONSERVA SUMERGENCIA. BAJA SUMERGENCIA, MEDIANA EFICIENCIA DE LLENADO DE BOMBA: LEVE CIERRE TARDIO DE LA TV. MODERADO GOLPE DE FLUIDO , SEGUIMIENTO. | 65.2 | 1.6 |  |  |  | 1 | 1 | 10688 | JAZMIN-AQ-6:1
JAZMIN | JAZMIN BH-01 | 2023-04-03 | 1672.5 | 1569 | 41.6 | AMPSCOT C-320-256-144a | 144 | 3/3 | 2.25 | 1.607 | 95 | 88 | 100 | NO VOLANTA | 29.36 | 141.7 | 3112 | 39.5 | EMUL 90% | 30.5 | 3553 | 6256 | OK | OK | 0 | 2.308 | 400 | 16664.35 | 0 | 0 | 0 | 2 | 97 | 1442.25 | 0.5 | 0.15 | NO | 1652.5 | 1545.9 | SI | 3.7 | POZO EN SEGUIMENTO. OPERA BAJO CONDICIONES HABITUALES: SIN SUMERGENCIA Y AUN NO RECUPERA. LEVE DESMEJORA LLENADO DE LA BOMBA: BAJA EFICIENCIA DE LLENADO DE LA BOMBA: SEVERO GOLPE DE FLUIDO,V/V OPERATIVAS. NO SE PRESIONA MASTER SIN VOLANTA. EVALUAR DISMINUCION DE SPM. | 79.4 | 1.9 |  |  |  | 1 | 1 | 10689 | JAZMIN-BH-1:1
JAZMIN | JAZMIN BH-02 | 2023-04-03 | 2028.5 | 1810 | 59.2 | AMPSCOT C-320-256-144 | 129.6 | 2/3 | 2 | 1.98 | 91 | 83 | 100 | 500-43" | 47.64 | 124.3 | 3322 | 54.7 | EMUL 60% | 34.3 | 4395 | 7568 | OK | OK | 0 | 3.107 | 400 | 2113.37 | 30 | 30 | 0 | 2 | 100 | 1360.39 | 14.2 | 0.12 | NO | 2144 | 2105.58 | SI | 0.6 | POZO EN SEGUIMIENTO. MUY BAJA SUMERGENCIA, MEDIANA EFICIENCIA DE LLENADO DE LA BOMBA: LEVE CIERRE TARDIO EN LA TV. ACENTUADO GOLPE DE FLUIDO . V/V OPERATIVAS. FUERTE GOLPE DE BOMBA, CONTINUAR SEGUIMIENTO. °T BAJA DEL ANULAR: CANDIDATO A INYECCION VAPOR. | 78 | 2.2 |  |  |  | 1 | 1 | 10690 | JAZMIN-BH-2:1
JAZMIN | JAZMIN J-01 | 2023-04-03 | 1651.5 | 1481 | 99.2 | AMPSCOT C-320-256-144a | 144 | 3/3 | 2 | 6.569 | 147 | 105 | 90 | NO VOLANTA | 69.44 | 142.8 | 2483 | 303.8 | EMUL 90% | 33.2 | 3750 | 6161 | SL | OK | 1.7 | 2.036 | 400 | 1422.58 | 236 | 194 | 0.3 | 9 | 80 | 1397.42 | 81.3 | 0.8 | NO | 1677 | 1601.66 | SI | 71.5 | POZO EN SEGUIMIENTO.LEVE CAIDA DE SUMERGENCIA, AUN EN ALTA SUMERGENCIA, LEVE DISMINUCION % EFF Y BBFD. MEDIANA EFICIENCIA DE LLENADO DE LA BOMBA: LEVE GOLPE DE FLUIDO. ESCURRIMIENTO EN LA TV. CONTINUAR SEGUIMIENTO. | 101.2 | 12 |  |  |  | 1 | 1 | 10691 | JAZMIN-J-1:1
JAZMIN | JAZMIN J-02 | 2023-04-03 | 1702.5 | 1531 | 71.4 | AMPSCOT C-320-256-144a | 144 | 3/3 | 2 | 2.281 | 113 | 93 | 90 | NO VOLANTA | 50.39 | 141.7 | 2332 | 76 | EMUL 90% | 28.5 | 3121 | 6033 | OK | OK | 0 | 2.22 | 400 | 1560.82 | 43 | 36 | 0 | 7 | 85 | 1406.14 | 15.6 | 0.56 | SI | 1608.75 | 1504.16 | NO | 49.6 | POZO EN SEGUIMIENTO. LEVE DISMINUCION DE SUMERGENCIA, %EFF Y BBFD. BAJA SUMERGENCIA, MEDIANA EFICIENCIA DE LLENADO DE LA BOMBA: MODERADO GOLPE DE FLUIDO Y LEVE IPG. CIERRE TARDIO EN LA TV, ALTA FRICCION EN LA CARRERA ASCENDENTE. NO SE PRESIONA MASTER SIN VOLANTA, CONTINUAR SEGUIMIENTO. | 75.6 | 3.1 |  |  |  | 1 | 1 | 10692 | JAZMIN-J-2:1
JAZMIN | JAZMIN J-03 | 2023-04-03 | 1568.5 | 1442 | 116.6 | AMPSCOT C-320-256-144a | 144 | 3/3 | 2 | 6.186 | 129 | 96 | 90 | 500-22" | 81.92 | 142.4 | 2504 | 336.4 | EMUL 88% | 27.6 | 3556 | 5798 | SL | OK | 2.3 | 1.994 | 400 | 1519.69 | 45 | 42 | 0.2 | 3 | 94 | 1524.26 | 19.8 | 0.21 | NO | 1565.26 | 1554.99 | SI | 21.1 | POZO EN SEGUIMIENTO. CAIDA DE SUMERGENCIA @ BAJA SUMERGENCIA. BUENA EFICIENCIA DE LLENADO DE LA BOMBA: LEVE GOLPE DE FLUIDO Y LIGERA INTERFERENCIA POR GAS. ESCURRIMIENTO EN LA VÁLVULA TV, CONTINUAR SEGUIMIENTO. | 69.1 | 6.1 |  |  |  | 1 | 1 | 10693 | JAZMIN-J-3:1
JAZMIN | JAZMIN J-04 | 2023-04-03 | 1648.46 | 1489.93 | 97.5 | AMPSCOT C-320-256-144a | 144 | 3/3 | 2 | 4.054 | 114 | 105 | 90 | NO VOLANTA | 68.62 | 142.1 | 2512 | 184.3 | EMUL 80% | 25.9 | 3365 | 5491 | LL | OK | 1.7 | 1.967 | 400 | 1448.78 | 146 | 141 | 0.2 | 2 | 97 | 1473.08 | 59.7 | 0.13 | SI | 1598.14 | 1573.63 | SI | 81.5 | POZO EN SEGUIMIENTO. OPERA BAJO CONDICIONES ESTABLES: MEDIANA SUMERGENCIA. MEDIANA EFICIENCIA DE LLENADO DE LA BOMBA: MODERADA INTERFERENCIA POR GAS.MANEJO DE SOLIDOS. ESCURRMIENTO EN LA TV, NO SE PRESIONA MASTER SIN VOLANTA, CONTINUAR SEGUIMIENTO. | 56.6 | 3.6 |  |  |  | 1 | 1 | 10694 | JAZMIN-J-4:1
JAZMIN | JAZMIN M-02 | 2023-04-03 | 1273.5 | 991 | 133.3 | AMPSCOT C-320-256-144 | 144 | 4/4 | 2 | 2.095 | 167 | 112 | 60 | 500-47" | 93.44 | 142.6 | 2144 | 130.3 | EMUL 90% | 21.4 | 3643 | 5083 | LL | OK | 0.9 | 1.375 | 400 | 946.66 | 425 | 333 | 2.1 | 16 | 71 | 1376.96 | 139.9 | 2.26 | SI | 1381 | 1367.96 | SI | 96.8 | POZO POST INJECCION. A BAJOS SPM. MUY ALTA SUMERGENCIA. ALTA EFICIENCIA DE LLENADO DE LA BOMBA: LIGERO GOLPE DE FLUIDO, ESCURRIMIENTO EN LA TV. EVALUAR LEVE AUMENTO DE SPM. | 34.3 | 1.5 |  |  |  | 1 | 1 | 10695 | JAZMIN-M-2:1
JAZMIN | JAZMIN X-01 | 2023-04-03 | 1505.85 | 1376.7 | 11.5 | LUFKIN M-456D-256-144 | 111.851 | 1/3 | 2 | 4.196 | 115 | 102 | 20 | NO VOLANTA | 10.46 | 110.3 | 2047 | 22.6 | EMUL 80% | 25.7 | 5018 | 5312 | OK | LEVANTADA | 0 | 1.806 | 400 | 1311.76 | 184 | 112 | 2.2 | 28 | 61 | 1452.67 | 49.5 | 2.47 | SI | 1507 | 1474.37 | NO | 49 | POZO CON REDUCCION DE SPM. CAIDA DE SUMERGENCIA. BUENA SUMERGENCIA, ALTO FLUJO DE GAS POR EL ANULAR. BAJISIMA EFICIENCIA DE LLENADO DE BOMBA: MUY ACENTUDADA INTERFERENCIA POR GAS, GOLPE DE FLUIDO, SV LEVANTADA. EVALUAR LEVE DISMINUCION DE SPM. | 52.5 | 3.4 |  |  |  | 1 | 1 | 10696 | JAZMIN-X-1:1
JAZMIN | JAZMIN X-02 | 2023-04-03 | 1498.5 | 1397 | 24.9 | LUFKIN M-456D-256-144 | 127.926 | 2/3 | 2 | 2.036 | 114 | 108 | 20 | NO VOLANTA | 19.68 | 126.4 | 1798 | 23.6 | EMUL 60% | 20.8 | 4334 | 4659 | OK | LEVANTADA | 0 | 1.874 | 400 | 1294.98 | 0 | 0 | 0.1 | 3 | 93 | 1382.05 | 0.5 | 0.26 | NO | 1282 | 1250.6 | SI | 79.1 | POZO EN SEGUIMIENTO. SIN SUMERGENCIA, BAJISIMA EFICIENCIA DE LLENADO DE BOMBA, SEVERO GOLPE DE FLUIDO, SV LEVANTADA. EVALUAR DISMINUCION DE SPM. | 42.6 | 1 |  |  |  | 1 | 1 | 10697 | JAZMIN-X-2:1
JAZMIN | JAZMIN X-04 | 2023-04-03 | 2004.5 | 1763 | 40.3 | LUFKIN M-456D-256-144 | 111.851 | 1/3 | 2 | 2.105 | 117 | 97 | 20 | NO VOLANTA | 37.05 | 108.8 | 2732 | 39.6 | EMUL 90% | 29.4 | 4494 | 7129 | LL | OK | 0.2 | 2.718 | 400 | 1966.28 | 46 | 45 | 0.2 | 2 | 96 | 1446.86 | 19.4 | 0.13 | SI | 2016.9 | 1923.99 | SI | 14.7 | POZO CON DISMINUCION SPM. RECUEPERA SUMERGENCIA: BAJA SUMERGENCIA, MEJORO LLENADO: BAJA EFICIENCIA DE LLENADO DE BOMBA, ACENTUADO GOLPE DE FLUIDO,LL EN LA TV, SEGUIMIENTO. | 51.9 | 1.3 |  |  |  | 1 | 1 | 10698 | JAZMIN-X-4:1
JAZMIN | JAZMIN X-05 | 2023-04-03 | 2110 | 1892 | 34.5 | AMPSCOT C-320-256-144 | 115.2 | 2/4 | 2 | 1.957 | 113 | 110 | 20 | NO VOLANTA | 30.49 | 113.1 | 2547 | 31.5 | EMUL 80% | 27 | 5506 | 6274 | OK | LEVANTADA | 0 | 2.258 | 400 | 1685.98 | 200 | 163 | 0.5 | 9 | 82 | 1493.34 | 69 | 0.6 | SI | 1919.74 | 1790.56 | SI | 131.7 | POZO CON REDUCCION DE SPM. ALTA SUMERGENCIA, MEJORO LLENADO DE BOMBA: BAJA EFICIENCIA DE LLENADO DE LA BOMBA: ACENTUADA INTERFERENCIA POR GAS. SV LEVANTADA. SEGUIMIENTO. | 48.1 | 1.1 |  |  |  | 1 | 1 | 10699 | JAZMIN-X-5:1
JAZMIN | JAZMIN CQ-01 | 2023-04-01 | 1499.5 | 1410 | 121 | KERUI C-320-256-144 | 144 | 3/3 | 2 | 4.358 | 112 | 198 | 20 | NO VOLANTA | 84 | 144.1 | 2034 | 246 | EMUL 90% | 23.5 | 3568 | 5426 | SL | OK | 1.6 | 1.669 | 400 | 1267.56 | 179 | 179 | 0.1 | 1 | 100 | 1518.95 | 75.4 | 0.06 | SI | 1447.61 | 1446.62 | NO | 98.9 | POZO CON DISMINUCION DE SPM. LEVE AUMENTO DE SUMERGENCIA: CONTINUA EN BUENA SUMERGENCIA, BUENA EFICIENCIA DE LLENADO DE BOMBA, FUGA Y ESCURRIMIENTO EN LA TV. GOLPE DE BOMBA. EVALUAR LEVE AUMENTO DE SPM. | 40.5 | 3.6 |  |  |  | 1 | 1 | 10700 | JAZMIN-CQ-1:1
JAZMIN | JAZMIN I-01 | 2023-04-01 | 1638 | 1284 | 57.1 | AMPSCOT C-320-256-144 | 129.6 | 2/4 | 2 | 2.616 | 121 | 105 | 50 | NO VOLANTA | 44.67 | 127.8 | 1999 | 69.6 | EMUL 90% | 28 | 3043 | 5035 | OK | OK | 0.1 | 1.828 | 400 | 1343.59 | 154 | 143 | 0.2 | 3 | 93 | 1470.01 | 60.1 | 0.27 | NO | 1547.6 | 1334.1 | SI | 89.6 | POZO EN SEGUIMENTO. ALTA SUMERGENCIA, MEDIANA EFICIENCIA DE LLENADO DE BOMBA, GOLPE DE FLUIDO Y MODERADA INTERFERENCIA POR GAS. STUFFIN AJUSTADO. V/V OPERATIVAS. CONTINUAR SEGUIMIENTO. | 81 | 3.7 |  |  |  | 1 | 1 | 10701 | JAZMIN-I-1:1
JAZMIN | JAZMIN I-02 | 2023-04-01 | 1479.5 | 1151 | 38.9 | AMPSCOT C-320-256-144 | 115.2 | 2/4 | 2.25 | 3.956 | 108 | 90 | 50 | NO VOLANTA | 34.23 | 113.6 | 2522 | 90.8 | EMUL 90% | 25 | 2938 | 5312 | OK | OK | 0 | 1.895 | 400 | 1413.03 | 0 | 0 | 0 | 1 | 100 | 1491.32 | 0.4 | 0.07 | NO | 1385 | 1326.88 | SI | 27.6 | POZO EN SEGUIMIENTO. CONTINUA SIN SUMERGENCIA, CONTINUA EN BAJA EFICIENCIA DE LLENADO DEL LA BOMBA: SEVERO GOLPE DE FLUIDO, V/V OPERATIVAS. EVALUAR DISMINUCION DE SPM. NO SE PRESIONA MASTER SIN VOLANTA. | 63.8 | 2.4 |  |  |  | 1 | 1 | 10702 | JAZMIN-I-2:1
JAZMIN | JAZMIN I-04 | 2023-04-01 | 1473.5 | 1145 | 113.7 | AMPSCOT C-320-256-144 | 129.6 | 3/4 | 2 | 4.455 | 135 | 105 | 50 | NO VOLANTA | 87.99 | 129.3 | 2381 | 236.4 | EMUL 90% | 29.1 | 5058 | 3593 | OK | OK | 0 | 2.116 | 400 | 1513.26 | 144 | 144 | 0.1 | 2 | 100 | 1430.31 | 60.4 | 0.17 | NO | 1676.81 | 1577.44 | SI | 0.5 | POZO EN SEGUIMIENTO. LEVE AUMENTO DE SUMERGENCIA: ALTA SUMERGENCIA. CONSERVA % EFF BOMBA: ALTA EFICIENCIA DE LLENADO DE LA BOMBA:BOMBA CON SOLIDOS. SV LEVANTADA. CONTINUAR SEGUIMIENTO. CONTINUA FRENO DE LA UBM DISTENSIONADO. | 70.6 | 6.5 |  |  |  | 1 | 1 | 10703 | JAZMIN-I-4:1
JAZMIN | JAZMIN I-05 | 2023-04-01 | 1434 | 1197 | 23.5 | AMPSCOT C-320-256-144 | 144 | 4/4 | 2 | 2.002 | 96 | 89 | 50 | NO VOLANTA | 16.51 | 142.4 | 2266 | 22 | EMUL 86% | 28.2 | 3644 | 6225 | OK | OK | 0 | 2.109 | 400 | 1554.7 | 0 | 0 | 0.1 | 0 | 100 | 1474.35 | 0.5 | 0.04 | NO | 1538.14 | 1507.45 | SI | 0.5 | POZO EN SEGUIMIENTO. AUN SIN SUMERGENCIA Y CAIDA DE NIVEL.: BAJISIMA EFICIENCIA DE LLENADO DE BOMBA: MUY SEVERO GOLPE DE FLUIDO, V/V OPERATIVAS. EVALUAR LEVE REDUCCION DE SPM. NO SE PRESIONA MASTER SIN VOLANTA. | 63.5 | 1.8 |  |  |  | 1 | 1 | 10704 | JAZMIN-I-5:1
JAZMIN | JAZMIN I-08 | 2023-04-01 | 1621 | 1296 | 135.2 | AMPSCOT C-320-256-144 | 144 | 4/4 | 2 | 4.878 | 94 | 87 | 0 | NB | 95.21 | 142 | 2142 | 307.6 | NB | 28.9 | 3209 | 5891 | OK | OK | 0 | 1.935 | 400 | 1424.06 | 187 | 182 | 0.2 | 2 | 97 | 1471.9 | 77.1 | 0.15 | NO | 1660 | 1455.67 | SI | 64.1 | SE ENCONTRO POZO SIN BOMBEO, OPERANDO A LOS MISMOS SPM DEL RESGISTRO ANTERIOR. AUMENTO DE 89 FT DE SUMERGENCIA. LAS CARTAS REFLEJAN ACCION DE BOMBEO Y V/V OPERATIVAS. SE REQUIERE REESPACIAR. | 71.8 | 8.6 |  |  |  | 1 | 1 | 10705 | JAZMIN-I-8:1
JAZMIN | JAZMIN I-10 | 2023-04-01 | 1444 | 1157 | 67.3 | AMPSCOT C-320-256-144 | 115.2 | 2/4 | 2 | 6.383 | 179 | 150 | 50 | NO VOLANTA | 59.23 | 113.6 | 2401 | 200.3 | EMUL 90% | 29.3 | 3627 | 5729 | SL | OK | 2.3 | 1.643 | 400 | 1148.82 | 430 | 387 | 0.8 | 6 | 85 | 1398.44 | 160.4 | 1.06 | NO | 1582.82 | 1569.86 | SI | 103.9 | POZO CALIENTE EN SEGUIMIENTO. MUY ALTA SUMERGENCIA, MEDIANA EFICIENCIA DE LLENADO DE BOMBA: LEVE CIERRE TARDIO EN LA TV. MODERADO GOLPE DE FLUIDO E INTERFERENCIA POR GAS, STUFFING AJUSTADO. ESCURRIMIENTO EN LA TV. CONTINUAR SEGUIMIENTO. | 80 | 5 |  |  |  | 1 | 1 | 10706 | JAZMIN-I-10:1
JAZMIN | JAZMIN JAZ-1 | 2023-04-01 | 1382 | 1174 | 54.6 | AMPSCOT C-320-256-144 | 129.6 | 3/4 | 2.25 | 4.063 | 121 | 100 | 50 | 500-32" | 42.8 | 127.7 | 2866 | 131.1 | EMUL 90% | 28.8 | 3634 | 6306 | OK | OK | 0 | 2.095 | 400 | 1366.46 | 138 | 138 | 0.1 | 1 | 97 | 1304.5 | 58.4 | 0.18 | NO | 1507.06 | 1504.54 | SI | 6.9 | POZO EN SEGUIMIENTO: LEVE AUMENTO DE SUMERGENCIA: BUENA SUMERGENCIA, MEDIANA EFICIENCIA DE LLENADO DE BOMBA: LIGERO CIERRE TARDIO EN LA TV. ACENTUADO GOLPE DE FLUIDO Y LEVE INTERFERENCIA POR GAS, CONTINUAR SEGUIMIENTO. NO SE PRESIONA MASTER SIN VOLANTA. | 80.2 | 3.4 |  |  |  | 1 | 1 | 10707 | JAZMIN-1:1
JAZMIN | JAZMIN S-01 | 2023-04-01 | 1478.5 | 1097 | 131.4 | AMPSCOT C-320-256-144 | 144 | 4/4 | 2.25 | 2.429 | 100 | 97 | 60 | 500-33" | 92.48 | 142.1 | 2703 | 188.5 | EMUL 80% | 26.8 | 3078 | 5453 | SL | OK | 3.6 | 1.798 | 400 | 1316.46 | 73 | 73 | 0.4 | 0 | 100 | 1464.36 | 31.2 | 0.01 | NO | 1392.2 | 1371.14 | SI | 68.8 | POZO CON REDUCCION DE SPM. MODERADA SUMERGENCIA, ALTA EFICIENICIA DE LLENADO DE LA BOMBA: CARTA LLENA CON RESTRICCION EN EL 2/3 DEL RECORRIDO DE LA CARRERA ASCENDENTE, ESCURRIMIENTO EN LA VÁLVULA TV. EVALUAR LEVE AUMENTO DE SPM | 59.9 | 3.2 |  |  |  | 1 | 1 | 10708 | JAZMIN-S-1:1
JAZMIN | JAZMIN S-02 | 2023-04-01 | 1428 | 1129 | 66.6 | AMPSCOT C-320-256-144 | 144 | 4/4 | 2 | 2.161 | 109 | 107 | 60 | 500-1:28 | 46.88 | 142.1 | 2119 | 67.1 | EMUL 80% | 26.2 | 3346 | 5610 | OK | OK | 0 | 1.823 | 400 | 1338.39 | 80 | 72 | 0.7 | 4 | 89 | 1468.34 | 31.1 | 0.42 | NO | 1438.66 | 1359.18 | SI | 27.7 | POZO EN SEGUIMIENTO. MODERADA SUMERGENCIA. MEDIANA EFICIENCIA DE LLENADO DE LA BOMBA: ACENTUADO GOLPE DE FLUIDO & LEVE INTERFERENCIA POR GAS. STUFFING AJUSTADO, V/V OPERATIVAS. CONTINUAR SEGUIMIENTO. | 63.2 | 2.6 |  |  |  | 1 | 1 | 10709 | JAZMIN-S-2:1
JAZMIN | JAZMIN S-03 | 2023-04-01 | 1428 | 1136 | 121.7 | AMPSCOT C-320-256-144 | 144 | 4/4 | 2 | 3.495 | 186 | 143 | 60 | 500-17" | 85.53 | 142.3 | 2200 | 198.3 | EMUL 90% | 24.9 | 3727 | 5420 | OK | OK | 0 | 1.618 | 400 | 1118.9 | 349 | 319 | 0.6 | 4 | 88 | 1383.07 | 131.9 | 0.53 | NO | 1557 | 1417.24 | NO | 92 | POZO CON AUMENTO DE SPM. MUY ALTA SUMERGENCIA. ALTA EFICIENCIA DE LLENADO DE LA BOMBA. LEVE GOLPE DE FLUIDO V/V OPERATIVAS. SEGUIMIENTO. | 59.5 | 3.7 |  |  |  | 1 | 1 | 10710 | JAZMIN-S-3:1
JAZMIN | JAZMIN S-04 | 2023-04-01 | 1415 | 1076 | 74.8 | LUFKIN C-320D-213-120 | 120 | 3/3 | 2 | 3.046 | 117 | 101 | 60 | 500-49" | 63.17 | 118.4 | 2216 | 106.3 | EMUL 90% | 29.8 | 3620 | 5610 | OK | OK | 0.1 | 1.978 | 400 | 1422.68 | 52 | 52 | 0.8 | 7 | 100 | 1438.5 | 22.8 | 0.56 | SI | 1477.59 | 1453.07 | SI | 1.2 | POZO EN SEGUIMIENTO. LEVE RECUPERACION DE SUMERGENCIA: MEDIANA SUMERGENCIA, LIGERA DESMERJORA EN EL % EFF LLENADO BOMBA: MEDIANA EFICIENCIA DE LLENADO DE BOMBA:MODERADO GOLPE DE FLUIDO,V/V OPERATIVAS. CONTINUAR SEGUIMIENTO. | 56.7 | 2.3 |  |  |  | 1 | 1 | 10711 | JAZMIN-S-4:1
JAZMIN | JAZMIN S-05 | 2023-04-01 | 1489.5 | 1131 | 71.6 | AMPSCOT C-320-256-144 | 129.6 | 3/4 | 2 | 4.348 | 121 | 101 | 60 | NO VOLANTA | 56.12 | 127.6 | 2278 | 145.3 | EMUL 92% | 28.7 | 3982 | 5275 | LL | OK | 1.1 | 2.105 | 400 | 1574.5 | 102 | 102 | 0.5 | 5 | 100 | 1495.96 | 43.6 | 0.37 | SI | 1722 | 1523.32 | SI | 0.9 | POZO EN SEGUIMIENTO.LEVE CAIDA DE SUMERGENCIA @ BUENA SUMERGENCIA, CONSERVA % EFF: MEDIANA EFICIENCIA DE LLENADO DE BOMBA: MODERADA INTERFERENCIA POR GAS, BOMBA CON SOLIDOS. TV CON LL. NO SE PRESIONA MASTER SIN VOLANTA. CONTINUAR SEGUIMIENTO. | 73.9 | 5.1 |  |  |  | 1 | 1 | 10712 | JAZMIN-S-5:1
JAZMIN | JAZMIN S-06 | 2023-04-01 | 1595 | 1250 | 52.5 | AMPSCOT C-320-256-144 | 144 | 4/4 | 2 | 1.854 | 112 | 106 | 60 | NO VOLANTA | 37 | 141.9 | 2028 | 45.4 | EMUL 88% | 29.2 | 2505 | 4265 | OK | OK | 0 | 2.191 | 400 | 1478.28 | 63 | 63 | 0.3 | 1 | 100 | 1349.41 | 27 | 0.09 | SI | 1560 | 1341.58 | SI | 38.5 | POZO CON REDUCCION DE SPM. MEDIANA SUMERENCIA. LEVE MEJORA DEL LLENADO BOMBA: BAJA EFICIENCIA DE LLENADO DE LA BOMBA:CIERRE TARDIO EN LA TV. ACENTUADO GOLPE DE FLUIDO,ALTA FRICICON EN LA CARRERA ASCENDENTE. V/V OPERATIVAS. SEGUIMIENTO | 75.6 | 2.8 |  |  |  | 1 | 1 | 10713 | JAZMIN-S-6:1
JAZMIN | JAZMIN S-07 | 2023-04-01 | 1440.5 | 1144 | 140.6 | AMPSCOT C-320-256-144 | 144 | 4/4 | 2 | 2.74 | 192 | 119 | 60 | 500-21" | 98.19 | 143.2 | 1925 | 179.7 | EMUL 92% | 21.5 | 3468 | 4391 | LL | OK | 0.7 | 1.377 | 400 | 956.36 | 317 | 299 | 0.4 | 2 | 94 | 1389.05 | 123.7 | 0.34 | SI | 1292 | 1266.02 | NO | 182 | POZO EN SEGUIMIENTO. MUY ALTA SUMERGENCIA. EXCELENTE EFICIENCIA DE LLENADO DE LA BOMBA: CARTA LLENA. ESCURRIMIENTO EN LA TV. | 40.8 | 2.3 |  |  |  | 1 | 1 | 10714 | JAZMIN-S-7:1
JAZMIN | JAZMIN S-08 | 2023-04-01 | 1619.5 | 1242 | 51.2 | AMPSCOT C-320-256-144 | 144 | 4/4 | 2 | 2.628 | 108 | 104 | 60 | NO VOLANTA | 35.93 | 142.4 | 2093 | 62.7 | EMUL 80% | 26.5 | 4170 | 5717 | OK | OK | 0 | 2.104 | 400 | 1462.52 | 94 | 90 | 0.4 | 2 | 96 | 1390.22 | 38.3 | 0.19 | NO | 1585.8 | 1389.13 | SI | 49.5 | POZO EN SEGUIMIENTO. MODERADA SUMERGENCIA, BAJA EFICIENCIA DE LLENADO DE BOMBA: SEVERO GOLPE DE FLUIDO. V/V OPERATIVAS. EVALUAR LEVE DISMINUCION DE SPM. | 58.7 | 2.4 |  |  |  | 1 | 1 | 10715 | JAZMIN-S-8:1
JAZMIN | JAZMIN S-10 | 2023-04-01 | 1607.5 | 1242 | 105.7 | AMPSCOT C-320-256-144a | 144 | 3/3 | 2 | 5.042 | 109 | 106 | 60 | MASTER DURA | 74.36 | 142.2 | 2100 | 248.6 | EMUL 90% | 24.6 | 3264 | 5038 | LL | OK | 1.4 | 2.108 | 400 | 1556.4 | 39 | 37 | 0.6 | 2 | 95 | 1476.66 | 16.7 | 0.18 | NO | 1608.14 | 1394.06 | SI | 16.5 | POZO EN SEGUIMIENTO.LIGERA DISMINUCION DE SUMERGENCIA @ MUY BAJA SUMERGENCIA, MEDIANA EFICIENCIA DE LLENADO DE LA BOMBA:LEVE CIERRE TARDIO DE LA TV. LEVE GOLPE DE FLUIDO E INTERFERENCIA POR GAS, TV CON LL, NO SE PRESIONA MASTER DURA PARA CERRAR. CONTINUAR SEGUIMIENTO. | 62.9 | 5.5 |  |  |  | 1 | 1 | 10716 | JAZMIN-S-10:1
JAZMIN | JAZMIN S-11 | 2023-04-01 | 1597.5 | 1240 | 63 | AMPSCOT C-320-256-144 | 129.6 | 3/4 | 2 | 1.664 | 114 | 105 | 60 | 500-1:40 | 49.68 | 126.7 | 1944 | 48.8 | EMUL 60% | 28 | 2725 | 5219 | OK | OK | 0 | 1.949 | 400 | 1420.07 | 21 | 13 | 0.6 | 25 | 64 | 1457.23 | 6.6 | 2.05 | NO | 1447.38 | 1280.46 | SI | 43.9 | POZO EN SEGUIMIENTO. LEVE CAIDA DE SUMERGENCIA @ BAJA SUMERGENCIA, MEDIANA EFICIENCIA DE LLENADO DE BOMBA: SEVERO GOLPE DE FLUIDO E INTERFERENCIA POR GAS. STUFFING AJUSTADO, INTERFERENCIA POR GAS.ALTA FRICCION EN AMBAS CARRERAS. V/V OPERATIVAS. CONTINUAR SEGUIMIENTO. | 81.4 | 2.5 |  |  |  | 1 | 1 | 10717 | JAZMIN-S-11:1
JAZMIN | JAZMIN T-01 | 2023-04-01 | 1529.5 | 1201 | 121.7 | AMPSCOT C-320-256-144a | 144 | 3/3 | 2 | 1.692 | 109 | 97 | 50 | NO VOLANTA | 85.23 | 142.7 | 1953 | 96 | EMUL 90% | 22.6 | 2921 | 5041 | OK | OK | 0 | 1.776 | 400 | 1295.99 | 51 | 51 | 0 | 1 | 100 | 1459.45 | 21.7 | 0.06 | NO | 1354.81 | 1281.97 | SI | 90.3 | POZO CON REDUCCION DE SPM. MEDIANA SUMERGENCIA, MEJORO LLENADO DE BOMBA A BUENA EFICIENCIA DE LLENADO DE LA BOMBA. LIGERO CIERRE TARDIO DE LA TV Y LEVE GOLPE DE FLUIDO. V/V OPERATIVAS. SEGUIMIENTO. | 46.1 | 1.8 |  |  |  | 1 | 1 | 10718 | JAZMIN-T-1:1
JAZMIN | JAZMIN T-02 | 2023-04-01 | 1630.5 | 1266 | 102.7 | AMPSCOT C-320-256-144a | 129.6 | 2/3 | 2 | 1.913 | 110 | 95 | 40 | 500-54" | 80.02 | 128.3 | 2027 | 91.6 | EMUL 70% | 25 | 4251 | 5712 | LL | OK | 1.3 | 1.741 | 400 | 1297.26 | 164 | 164 | 0.2 | 0 | 100 | 1490.25 | 68.9 | 0.04 | NO | 1506.13 | 1330.46 | SI | 112.4 | POZO CON REDUCCION DE SPM. ALTA SUMERGENCIA, MEJORO LLENADO DE BOMBA: BUENA EFICIENCIA DE LLENADO DE LA BOMBA: LEVE IPG. TV CO LL.SEGUIMIENTO. | 51.3 | 1.9 |  |  |  | 1 | 1 | 10719 | JAZMIN-T-2:1
JAZMIN | JAZMIN T-03 | 2023-04-01 | 1465 | 1164 | 98.3 | AMPSCOT C-320-256-144a | 144 | 3/3 | 2 | 5.056 | 126 | 106 | 40 | NO VOLANTA | 69.01 | 142.5 | 2192 | 231.9 | EMUL 80% | 26.6 | 3329 | 5246 | SL | OK | 1.8 | 1.605 | 400 | 1167.72 | 323 | 270 | 1.2 | 9 | 82 | 1455.11 | 114.1 | 0.87 | SI | 1502.24 | 1474.99 | SI | 99.2 | POZO EN SEGUIMIENTO. LEVE AUMENTO DE SUMERGENCIA Y % EFF BOMBA: MUY ALTA SUMERGENCIA, MEDIANA EFICIENCIA DE LLENADO DE BOMBA: LEVE IPG , INTERFERENCIA POR GAS, LL EN LA TV. CONTINUAR SEGUIMIENTO. | 67.5 | 6.4 |  |  |  | 1 | 1 | 10720 | JAZMIN-T-3:1
JAZMIN | JAZMIN AA-05 | 2023-03-31 | 1680.5 | 1573 | 137.8 | AMPSCOT C-320-256-144 | 144 | 3/3 | 2 | 3.696 | 152 | 94 | 100 | NO VOLANTA | 96.98 | 142.1 | 2628 | 237.5 | EMUL 90% | 26.5 | 3466 | 5074 | SL | OK | 1.6 | 1.949 | 400 | 1409.96 | 229 | 206 | 0.9 | 4 | 90 | 1446.86 | 86.3 | 0.35 | SI | 1642.22 | 1629.65 | SI | 102.1 | POZO CON AUMENTO DE SPM. ALTA SUMERGENCIA. EXCELENTE LLENADO DE LA BOMBA. CARTA LLENA. ESCURRIMIENTO EN LA VÁLVULA TV. EVALUAR LEVE AUMENTO DE SPM. | 57.9 | 4.5 |  |  |  | 1 | 1 | 10721 | JAZMIN-AA-5:1
JAZMIN | JAZMIN AB-03 | 2023-03-31 | 1724.02 | 1652.05 | 100.5 | KERUI C-320-256-144 | 115.2 | 1/3 | 2 | 2.123 | 84 | 83 | 0 | NB | 100 | 100.5 | 2265 | 0 | NB | 18.4 | 3974 | 4117 | OK | OK | 0 | 1.495 | 400 | 1089.54 | 496 | 492 | 0.2 | 1 | 99 | 1457.58 | 207.8 | 0.12 | NO | 1596 | 1573.66 | SI | 264.4 | SE ENCONTRO POZO SIN BOMBEO, V/V EQUIPARADAS POR ENCIMA DE LA LINEA DE BOYANZA. AUMENTO A MUY ALTA SUMERGENCIA. SE REQUIERE RE ESPACIAR | 18.5 | 0.6 |  |  |  | 1 | 1 | 10722 | JAZMIN-AB-3:1
JAZMIN | JAZMIN AM-01 | 2023-03-31 | 1476.66 | 1276.32 | 137.1 | AMPSCOT C-320-256-144a | 144 | 3/3 | 2 | 1.54 | 108 | 102 | 60 | NO VOLANTA | 96.11 | 142.7 | 2234 | 98.5 | EMUL 96% | 25.3 | 3266 | 5635 | SL | OK | 1.7 | 2.177 | 400 | 1499.78 | 25 | 25 | 0.6 | 3 | 100 | 1377.84 | 11.6 | 0.3 | NO | 1526.9 | 1443.72 | SI | 1 | POZO CON REDUCCION DE SPM . MUY BAJA SUMERGENCIA, MEJORO LLENADO DE BOMBA @ EXCELENTE EFICIENCIA DE LLENADO : CARTA LLENA . ESCURRIMIENTO EN LA TV. SEGUIMIENTO. | 53.3 | 2.1 |  |  |  | 1 | 1 | 10723 | JAZMIN-AM-1:1
JAZMIN | JAZMIN AM-02 | 2023-03-31 | 1936.35 | 1675.7 | 60.8 | AMPSCOT C-320-256-144 | 129.6 | 3/4 | 2 | 1.875 | 108 | 102 | 60 | 500-1:27" | 48.32 | 125.9 | 3045 | 53.2 | EMUL 90% | 31.8 | 4632 | 7508 | OK | OK | 0 | 2.856 | 400 | 2059.48 | 17 | 17 | 0.4 | 3 | 100 | 1442.21 | 8.3 | 0.19 | NO | 2076.88 | 2071.22 | NO | 1 | POZO CON REDUCCION DE SPM. LEVE RECUPERACION DE SUMERGENCIA Y MEJORO LLENADO: MUY BAJA SUMERGENCIA, MEDIANA EFICIENCIA DE LLENADO DE LA BOMBA: ACENTUADO GOLPE DE FLUIDO,V/V OPERATIVAS. SEGUIMIENTO. | 64.5 | 1.3 |  |  |  | 1 | 1 | 10724 | JAZMIN-AM-2:1
JAZMIN | JAZMIN AM-04 | 2023-03-31 | 1705 | 1490 | 51.6 | AMPSCOT C-320-256-144 | 144 | 4/4 | 2 | 5.217 | 176 | 141 | 60 | 500-30" | 36.45 | 141.6 | 2660 | 125.6 | EMUL 94% | 30.8 | 3792 | 6290 | OK | OK | 0 | 2.06 | 400 | 1443.75 | 357 | 326 | 0.7 | 5 | 88 | 1401.7 | 135.3 | 0.52 | NO | 1803.37 | 1795.11 | SI | 95.1 | POZO CON AUMENTO DE SPM. NIVEL CON MUCHO RUIDO. MUY ALTA SUMERGENCIA.BAJA EFICIENCIA DE LLENADO DE BOMBA: ACENTUADO GOLPE DE FLUIDO E INTERFERENCIA POR GAS. V/V OPERATIVAS. EVALUAR DISMINUCION DE SPM. | 83.5 | 4.9 |  |  |  | 1 | 1 | 10725 | JAZMIN-AM-4:1
JAZMIN | JAZMIN AP-08 | 2023-03-31 | 1920.5 | 1384 | 103.1 | LUFKIN C-320-213-120 | 120 | 3/3 | 2 | 1.596 | 80 | 85 | 0 | NB | 89.97 | 114.6 | 2783 | 76.7 | NB | 37.1 | 3131 | 4384 | DISMINUCION CARGA | OK | 0 | 1.639 | 400 | 1219.47 | 763 | 679 | 0.1 | 8 | 84 | 1488.07 | 286.6 | 0.83 | SI | 2253.31 | 1837.16 | SI | 183.6 | SE ENCONTRO POZO SIN BOMBEO, CON REDUCCION DE SPM. ACCION DE BOMBA Y DISMINUCION EN LA CARGA DE LA TV. AUMENTO DE SUMERGENCIA 200 FT QUEDANDO EN 679 FT. REESPACIAR Y AUMENTAR LEVE SPM. | 90.6 | 2.7 |  |  |  | 1 | 1 | 10726 | JAZMIN-AP-8:1
JAZMIN | JAZMIN BJ-03 | 2023-03-31 | 1561.5 | 1426 | 73.3 | AMPSCOT C-320-256-144 | 144 | 3/3 | 2 | 3.364 | 113 | 108 | 0 | NB | 51.05 | 143.6 | 2295 | 115.1 | NB | 19.2 | 3293 | 3694 | = | = | 0 | 1.838 | 400 | 1367.39 | 134 | 126 | 0.6 | 3 | 94 | 1487.91 | 53.5 | 0.24 | SI | 1502 | 1499.6 | SI | 79.1 | SE ENCONTRO POZO SIN BOMBEO, CON BUENA SUMERGENCIA. V/VS BLOQUEADAS. SE REQUIERE REESPACIAR Y/O SERVICIO DE FLUSHING. | 34.7 | 2.6 |  |  |  | 1 | 1 | 10727 | JAZMIN-BJ-3:1
JAZMIN | JAZMIN N-01 | 2023-03-31 | 1581.5 | 1235 | 81.5 | AMPSCOT C-320-256-144 | 129.6 | 3/4 | 2 | 2.744 | 101 | 90 | 60 | NO VOLANTA | 58.36 | 139.6 | 2214 | 104.3 | EMUL 86% | 33.9 | 2975 | 5118 | OK | OK | 0 | 1.797 | 400 | 1284.45 | 249 | 233 | 0.4 | 3 | 93 | 1429.55 | 98.4 | 0.27 | SI | 1591.67 | 1416.93 | SI | 94.9 | POZO EN SEGUIMIENTO. MUY ALTA SUMERGENCIA. MEDIANA EFICIENCIA DE LLENADO DE LA BOMBA: LEVE CIERRE TARDIO DE LA TV. MODERADA IPG. V/V OPERATIVAS. EVALUAR LEVE AUMENTO DE SPM. NOTA: LA GRAPA PEGA EN EL CABEZAL FUERTEMENTE AL FINAL DE LA CARRERA ASCENDENTE, REFLEJADO EN LA CARTA DINAMOMETRICA. | 86.8 | 2.6 |  |  |  | 1 | 1 | 10728 | JAZMIN-N-1:1
JAZMIN | JAZMIN N-03 | 2023-03-31 | 1351.5 | 1123 | 58.2 | KERUI C-320-256-144a | 144 | 4/4 | 2.25 | 4.651 | 112 | 93 | 60 | NO VOLANTA | 40.86 | 142.4 | 2595 | 159.8 | EMUL 90% | 25.6 | 3213 | 5598 | OK | OK | 0 | 1.788 | 400 | 1197.31 | 125 | 120 | 0.2 | 2 | 97 | 1339.27 | 51.1 | 0.18 | NO | 1327 | 1302.48 | SI | 61.5 | POZO EN SEGUIMIENTO. OPERA BAJO CONDICIONES ESTABLES: MODERADA SUMERGENCIA. MEDIANA EFICIENCIA DE LLENADO DE LA BOMBA: ACENTUADO GOLPE DE FLUIDO E INTERFERENCIA POR GAS. V/V OPERATIVAS. NO SE PRESIONA MASTER SIN VOLANTA, CONTINUAR SEGUIMIENTO. | 67 | 3.8 |  |  |  | 1 | 1 | 10729 | JAZMIN-N-3:1
JAZMIN | JAZMIN N-04 | 2023-03-31 | 1491.5 | 1223 | 59.3 | AMPSCOT C-320-256-144 | 129.6 | 3/4 | 2 | 2.256 | 103 | 93 | 60 | 500-52" | 46.33 | 128 | 1953 | 62.4 | EMUL 86% | 29.4 | 2860 | 5097 | OK | OK | 0 | 1.837 | 400 | 1326.03 | 50 | 46 | 0.3 | 3 | 93 | 1443.69 | 20.2 | 0.28 | NO | 1391.8 | 1234.76 | SI | 52.8 | POZO CON LIGERO REDUCCION DE SPM. BAJA SUMERGENCIA. DISMINUCION DE % LLENADO DE BOMBA Y BBFD:MEDIANA EFICIENCIA DE LLENADO DE LA BOMBA: MODERADO GOLPE DE FLUIDO E INTERFERENCIA POR GAS.STUFFING AJUSTADO. V/V OPERATIVAS. EVALUAR LEVE AUMENTO DE SPM | 82.4 | 3.7 |  |  |  | 1 | 1 | 10730 | JAZMIN-N-4:1
JAZMIN | JAZMIN N-05 | 2023-03-31 | 1455.5 | 1169 | 85.1 | AMPSCOT C-320-256-144 | 129.6 | 3/4 | 2 | 2.525 | 104 | 98 | 60 | 500-1:51 | 66.5 | 128 | 1995 | 100.2 | EMUL 70% | 26.9 | 2671 | 4801 | OK | OK | 0 | 1.92 | 400 | 1225.86 | 156 | 156 | 0.2 | 1 | 100 | 1276.94 | 66.1 | 0.08 | NO | 1425.8 | 1263.99 | NO | 76.5 | POZO CON REDUCCION DE SPM. RECUPERA SUMERGENCIA: BUENA SUMERGENCIA, MEJORO LLENADO DE BOMBA: MEDIANA EFICIENCIA DE LLENADO DE LA BOMBA: MODERADA INTERFERENCIA POR GAS, V/V OPERATIVAS. SEGUIMIENTO. | 71.7 | 3.5 |  |  |  | 1 | 1 | 10731 | JAZMIN-N-5:1
JAZMIN | JAZMIN N-08 | 2023-03-31 | 1653.5 | 1306 | 78.6 | AMPSCOT C-320-256-144 | 115.2 | 2/4 | 2 | 4.852 | 114 | 100 | 60 | NO VOLANTA | 69.41 | 113.3 | 2208 | 177.9 | EMUL 90% | 24.4 | 3094 | 5194 | LL | OK | 1.9 | 2.081 | 400 | 1564.97 | 40 | 37 | 0.4 | 3 | 92 | 1504.06 | 16.1 | 0.25 | SI | 1616 | 1412.95 | SI | 28.7 | POZO EN SEGUIMIENTO. LEVE REDUCCION DE SUMERGENCIA, % EFF Y BBFD. BAJA SUMERGENCIA, MEDIANA EFICIENCIA DE LLENADO DE LA BOMBA:LIGERO CIERRE TARDIO EN LA TV. LEVE GOLPE DE FLUIDO E INTERFERENCIA POR GAS , STUFFING AJUSTADO. ESCURRIMIENTO EN LA VÁLVULA TV, CONTINUAR SEGUIMIENTO. | 63.4 | 4.5 |  |  |  | 1 | 1 | 10732 | JAZMIN-N-8:1
JAZMIN | JAZMIN N-09 | 2023-03-31 | 1450 | 1160 | 121.2 | AMPSCOT C-320-256-144 | 129.6 | 3/4 | 2.25 | 1.347 | 100 | 96 | 60 | NO VOLANTA | 94.67 | 128.1 | 2672 | 96.4 | EMUL 96% | 27.7 | 4647 | 6021 | OK | OK | 0 | 1.801 | 400 | 1271.48 | 103 | 101 | 0.2 | 1 | 98 | 1411.97 | 43.1 | 0.13 | NO | 1378.7 | 1345.27 | SI | 73.7 | POZO CON REDUCCION DE SPM. DESACERTADO CAMBIO VENIA CON BUENA COMPORTAMIENTO. ACTUALMENTE CON: RECUPERACION DE SUMERGENCIA A BUENA SUMERGENCIA, BUEN LLENADO DE BOMBA, CARTA LLENA, V/V OPERATIVAS. EVALUAR AUMENTO SPM SIMILAR AL PREVIO REGISTRO. | 64.1 | 1.9 |  |  |  | 1 | 1 | 10733 | JAZMIN-N-9:1
JAZMIN | JAZMIN Q-01 | 2023-03-31 | 1959 | 1352 | 124.5 | KERUI C-320-256-144 | 129.6 | 3/4 | 2 | 5.96 | 141 | 115 | 70 | MASTER DURA | 97.34 | 127.9 | 2526 | 346.1 | EMUL 90% | 29.7 | 3691 | 5281 | SL | OK | 4.2 | 1.737 | 400 | 1272.08 | 431 | 403 | 0.6 | 3 | 94 | 1464.69 | 168.1 | 0.34 | NO | 1826.3 | 1613.58 | SI | 211.9 | POZO CON AUMENTO DE SPM. MUY ALTA SUMERGENCIA, EXCELENTE EFICIENCIA DE LLENADO DE BOMBA, CARTA LLENA, ESCURRIMIENTO EN LA TV. NO SE PRESIONA VÁLVULA DE LA MASTER DURA PARA CERRAR, SEGUIMIENTO. | 70.5 | 7.9 |  |  |  | 1 | 1 | 10734 | JAZMIN-Q-1:1
JAZMIN | JAZMIN Q-03 | 2023-03-31 | 1453.5 | 1144 | 136 | KERUI C-320-256-144 | 144 | 4/4 | 2 | 2.731 | 102 | 97 | 70 | NO VOLANTA | 95.65 | 142.2 | 2434 | 173.2 | EMUL 90% | 25.3 | 3718 | 5815 | SL | OK | 1.8 | 1.997 | 400 | 1426.45 | 210 | 210 | 0.8 | 1 | 100 | 1428.59 | 89.2 | 0.08 | NO | 1639.52 | 1619.87 | SI | 12.4 | POZO CON REDUCCION DE SPM. ALTA SUMERGENCIA.EXCELENTE EFICIENCIA DE LLENADO DE LA BOMBA: CARTA LLENA , ESCURRIMIENTO EN LA VÁLVULA TV, EVALUAR LEVE AUMENTO DE SPM. | 49 | 2.8 |  |  |  | 1 | 1 | 10735 | JAZMIN-Q-3:1
JAZMIN | JAZMIN Q-04 | 2023-03-31 | 1614.5 | 1234 | 57.4 | AMPSCOT C-320-256-144 | 115.2 | 2/4 | 2 | 4.215 | 122 | 105 | 70 | NO VOLANTA | 50.75 | 113.2 | 2096 | 112.9 | EMUL 92% | 25.2 | 2734 | 5464 | SL | OK | 1.9 | 2.21 | 400 | 1454.23 | 17 | 17 | 0.4 | 1 | 100 | 1316.05 | 8 | 0.07 | NO | 1476.72 | 1312.41 | SI | 56 | POZO EN SEGUIMIENTO. CON REDUCCION DE SUMERGENCIA. MUY BAJA SUMERGENCIA, MEDIANA EFICIENCIA DE LLENADO DE BOMBA: ACENTUADO GOLPE DE FLUIDO Y LEVE INTERFERENCIA POR GAS. ESCURRIMIENTO EN LA TV. CONTINUAR SEGUIMIENTO. | 63.5 | 3.6 |  |  |  | 1 | 1 | 10736 | JAZMIN-Q-4:1
JAZMIN | JAZMIN Q-05 | 2023-03-31 | 1652 | 1274 | 98.3 | AMPSCOT C-320-256-144 | 115.2 | 2/4 | 2 | 3.488 | 111 | 101 | 70 | NO VOLANTA | 86.82 | 113.2 | 2203 | 159.9 | EMUL 90% | 27.8 | 2966 | 5598 | LL | OK | 1.3 | 1.85 | 400 | 1325.93 | 259 | 250 | 0.3 | 2 | 96 | 1433.44 | 105.3 | 0.23 | NO | 1686 | 1451.26 | SI | 95.2 | POZO EN SEGUIMIENTO.RECUPERACION DE SUMERGENCIA: ALTA SUMERGENCIA. BUENA EFICIENCIA DE LLENADO DE LA BOMBA: LEVE GOLPE DE FLUIDO. V/V OPERATIVAS. FRENO DE LA UBM DISTENSIONADO. EVALUAR AUMENTO DE SPM. | 68.9 | 3.6 |  |  |  | 1 | 1 | 10737 | JAZMIN-Q-5:1
JAZMIN | JAZMIN Q-06 | 2023-03-31 | 1518 | 1188 | 104.2 | AMPSCOT C-320-256-144a | 144 | 4/4 | 2 | 6.02 | 112 | 101 | 70 | NO VOLANTA | 73.07 | 142.6 | 2218 | 292.5 | EMUL 86% | 25.4 | 3228 | 4851 | LL | OK | 1.3 | 1.719 | 400 | 1266.25 | 173 | 157 | 0.6 | 4 | 91 | 1473.24 | 66.5 | 0.36 | NO | 1456.3 | 1397.93 | SI | 89.9 | POZO EN SEGUIMIENTO. OPERA BAJO CONDICIONES ESTABLES: ALTA SUMERGENCIA, BUENA EFICIENCIA DE LA BOMBA: LEVE INTERFERENCIA POR GAS, RESTRICCIÓN EN LA ZONA CERCANA AL FINAL DE LA CARRERA ASCENDENTE Y DESCENDENTE. SL EN LA TV. CONTINUAR SEGUIMIENTO | 59 | 5.7 |  |  |  | 1 | 1 | 10738 | JAZMIN-Q-6:1
JAZMIN | JAZMIN AH-01 | 2023-03-30 | 1690 | 1250 | 75.4 | LUFKIN M-456D-256-144 | 111.851 | 1/3 | 2 | 5 | 114 | 94 | 70 | 500-22" | 68.58 | 110 | 2151 | 175.8 | EMUL 92% | 32.2 | 4514 | 7292 | OK | OK | 0 | 1.728 | 400 | 1268.72 | 157 | 142 | 0.1 | 4 | 91 | 1468.42 | 60 | 0.35 | NO | 1431.62 | 1402.17 | SI | 164.7 | POZO EN SEGUIMIENTO. ALTA SUMERGENCIA. BUENA EFICIENCIA DE LLENADO DE LA BOMBA: LEVE CIERRE TARDIO EN LA VÁLVULA TV. ACENTUADA INTERFERENCIA POR GAS & GOLPE DE FLUIDO. V/V OPERATIVAS. EVALUAR MINIMIZAR ESPACIAMIENTO. | 83.7 | 4.3 |  |  |  | 1 | 1 | 10739 | JAZMIN-AH-1:1
JAZMIN | JAZMIN AH-02 | 2023-03-30 | 1808.06 | 1324.12 | 91.4 | LUFKIN M-456D-256-144 | 111.851 | 1/3 | 2 | 4.423 | 110 | 93 | 70 | NO VOLANTA | 82.84 | 110.4 | 1995 | 188.6 | EMUL 90% | 21.7 | 2813 | 4881 | LL | OK | 1.5 | [11 empty] | NO | 1359.1 | 1285.01 | SI |  | POZO CON AUMENTO DE SPM. ALTA EFICIENCIA DE LLENADO DE BOMBA:LEVE GOLPE DE FLUIDO. ESCURRIMIENTO EN LA TV. NO SE PUDO TOMAR EL NIVEL PORQUE HAY UNAZ VARILLAS QUE OCUPAN EL ESPACIO PARA ABRIR LA VALVULA DEL ANULAR. | 55.8 | 3.2 |  |  |  | 0 | 1 | 10740 | JAZMIN-AH-2:1
JAZMIN | JAZMIN AH-04 | 2023-03-30 | 1792.5 | 1309 | 112.4 | LUFKIN M-456D-256-144 | 144 | 3/3 | 2 | 5.085 | 118 | 106 | 70 | NO VOLANTA | 80.43 | 139.7 | 2934 | 266.5 | EMUL 80% | 33.5 | 2808 | 5069 | LL | OK | 1.5 | 1.768 | 400 | 1307.21 | 692 | 381 | 5 | 95 | 28 | 1478.74 | 164.3 | 7.02 | SI | 2087.55 | 1949.93 | SI | 56.2 | POZO EN SGUIMIENTO. NIVEL CON RUIDO Y GAS , MUY ALTA SUMERGENCIA, ALTO FLUJO DE GAS POR EL ANULAR. BUENA EFICIENCIA DE LLENADO DE LA BOMBA: TV CON CIERRE CON ESCURRIMIENTO. LEVE INTERFERENCIA POR GAS, FUERTE GOLPE DE BOMBA. EVALUAR AUMENTO LEVEMENTE SPM. | 84.2 | 8.1 |  |  |  | 1 | 1 | 10741 | JAZMIN-AH-4:1
JAZMIN | JAZMIN AH-05 | 2023-03-30 | 1699.5 | 1291 | 88.3 | LUFKIN M-456D-256-144 | 127.926 | 2/3 | 2 | 4.592 | 132 | 101 | 70 | 500-38" | 70.53 | 125.2 | 2991 | 189.1 | EMUL 90% | 30.2 | 4260 | 7002 | SL | OK | 2.9 | 1.759 | 400 | 1292.7 | 650 | 632 | 0.2 | 2 | 95 | 1469.81 | 287.8 | 0.19 | NO | 1946 | 1938.46 | SI | 176.2 | POZO EN SEGUIMIENTO. MUY ALTA SUMERGENCIA, BUENA-MEDIANA EFICIENCIA DE LLENADO DE BOMBA: LIGERA INTERFERENCIA POR GAS. ESCURRIMIENTO EN LA TV. CONTINUAR SEGUIMIENTO. | 74.9 | 4.3 |  |  |  | 1 | 1 | 10742 | JAZMIN-AH-5:1
JAZMIN | JAZMIN AH-06 | 2023-03-30 | 1783.79 | 1298.58 | 60.4 | LUFKIN M-456D-256-144 | 144 | 3/3 | 2 | 2.889 | 112 | 100 | 70 | NO VOLANTA | 43.49 | 138.9 | 2975 | 81.4 | EMUL 70% | 36.7 | 5063 | 6375 | OK | OK | 0 | 2.008 | 400 | 1545.9 | 480 | 458 | 0.4 | 4 | 90 | 1539.74 | 191.9 | 0.33 | NO | 2084.39 | 1953.54 | NO | 80.5 | POZO EN SEGUIMIENTO. CON ALTA SUMERGENCIA. MEDIANA -BAJA EFICIENCIA DE LLENADO DE LA BOMBA: ACENTUADA INTERFERENCIA POR GAS. SV CON ESCURRIMIENTO. EVALUAR AUMENTO DE SPM Y MINIMIZAR ESPACIAMIENTO. | 101.4 | 6 |  |  |  | 1 | 1 | 10743 | JAZMIN-AH-6:1
JAZMIN | JAZMIN AN-02 | 2023-03-30 | 1515.63 | 1354.27 | 50.6 | AMPSCOT C-456-256-144 | 144 | 4/4 | 2 | 2.115 | 116 | 105 | 60 | NO VOLANTA | 35.53 | 142.3 | 2124 | 49.9 | EMUL 90% | 23.8 | 3215 | 5572 | OK | OK | 0 | 1.889 | 400 | 1395.43 | 58 | 55 | 0.8 | 3 | 94 | 1477.43 | 24.1 | 0.22 | SI | 1461 | 1403.71 | SI | 45.1 | POZO A BAJOS SPM. CON MEDIANA SUMERGENCIA, BAJA EFICIENCIA DE LLENADO DE BOMBA, ACENTUADO GOLPE DE FLUIDO. V/V OPERATIVAS. EVALUAR LEVE REDUCCION DE SPM. | 48.9 | 1.4 |  |  |  | 1 | 1 | 10744 | JAZMIN-AN-2:1
JAZMIN | JAZMIN AN-03 | 2023-03-30 | 1900.5 | 1675 | 96.2 | AMPSCOT C-320-256-144 | 115.2 | 2/4 | 2.25 | 2.125 | 133 | 113 | 60 | NO VOLANTA | 85.09 | 113 | 2923 | 120.6 | EMUL 70% | 26.3 | 4120 | 6133 | SL | OK | 2.4 | 2.043 | 400 | 1392.24 | 128 | 107 | 0.8 | 7 | 84 | 1362.94 | 45.9 | 0.6 | NO | 1523.5 | 1502.65 | NO | 191.1 | POZO EN SEGUIMIENTO. BUENA SUMERGENCIA, ALTA EFICIENCIA DE LLENADO DE LA BOMBA, LEVE GOLPE DE FLUIDO E IPG. ESCURRIMIENTO EN LA TV. EVALUAR LEVE AUMENTO DE SPM. | 52.2 | 1.8 |  |  |  | 1 | 1 | 10745 | JAZMIN-AN-3:1
JAZMIN | JAZMIN AO-01 | 2023-03-30 | 1599.68 | 1474.37 | 102 | AMPSCOT C-320-256-144a | 144 | 4/4 | 2 | 1.909 | 122 | 102 | 20 | 500-1:40" | 71.74 | 142.2 | 2086 | 90.8 | EMUL 90% | 25.2 | 3581 | 5511 | OK | OK | 0 | 2.044 | 400 | 1518.05 | 36 | 32 | 0.4 | 5 | 88 | 1485.37 | 14.2 | 0.41 | NO | 1558 | 1471.64 | SI | 29.9 | POZO EN SEGUIMIENTO. BAJA SUMERGENCIA, MEDIANA EFICIENCIA DE LLENADO DE LA BOMBA: LEVE GOLPE DE FLUIDO E IPG.V/V OPERATIVAS. EVALUAR LEVE AUMENTO DE SPM. | 55.7 | 2 |  |  |  | 1 | 1 | 10746 | JAZMIN-AO-1:1
JAZMIN | JAZMIN AO-02 | 2023-03-30 | 2121.03 | 1947.06 | 22.8 | AMPSCOT C-320-256-144a | 115.2 | 1/3 | 2.25 | 4.082 | 117 | 97 | 20 | NO VOLANTA | 20.62 | 110.7 | 3835 | 55 | EMUL 90% | 38.9 | 4599 | 8342 | OK | OK | 0.1 | 2.927 | 400 | 2037.71 | 93 | 85 | 0.5 | 4 | 90 | 1392.36 | 36.6 | 0.24 | NO | 2131 | 2126.38 | SI | 32.4 | POZO EN SEGUIMIENTO. LEVE CAIDA DE SUMERGENCIA: MODERADA SUMERGENCIA, BAJISIMA EFICIENCIA DE LLENADO DE LA BOMBA: LEVE CIERRE TARDIO EN LA TV. MUY SEVERO GOLPE DE FLUIDO E IPG. V/V OPERATIVAS. EVALUAR DISMINUCION DE SPM. | 95.7 | 4.4 |  |  |  | 1 | 1 | 10747 | JAZMIN-AO-2:1
JAZMIN | JAZMIN AO-03 | 2023-03-30 | 1554.5 | 1490 | 61.7 | AMPSCOT C-320-256-144a | 144 | 3/3 | 2 | 5.056 | 126 | 108 | 20 | NO VOLANTA | 43.22 | 142.8 | 2035 | 145.5 | EMUL 90% | 26.1 | 3790 | 5574 | OK | OK | 0 | 2.03 | 400 | 1386.19 | 53 | 53 | 0.3 | 1 | 98 | 1365.71 | 22.7 | 0.11 | SI | 1439.75 | 1436.08 | SI | 74.1 | POZO EN SEGUIMIENTO. LIGERA RECUPERACION DE SUMERGENCIA: MEDIANA SUMERGENCIA, MEDIANA EFICIENCIA DE LLENADO DE BOMBA: ACENTUADO GOLPE DE FLUIDO, LEVE INTERFERENCIA POR GAS,V/V OPERATIVAS. SEGUIMIENTO. | 57 | 2.9 |  |  |  | 1 | 1 | 10748 | JAZMIN-AO-3:1
JAZMIN | JAZMIN AO-04 | 2023-03-30 | 1610.22 | 1509.44 | 58.6 | AMPSCOT C-640-305-144a | 144 | 3/3 | 2 | 4.7 | 115 | 110 | 20 | NO VOLANTA | 41.21 | 142.3 | 2138 | 128.5 | EMUL 88% | 23.8 | 3638 | 6057 | OK | OK | 0 | 2.103 | 400 | 1477.91 | 92 | 91 | 0.2 | 1 | 99 | 1405.53 | 38.6 | 0.1 | NO | 1575.42 | 1515.2 | SI | 53.4 | POZO EN SEGUIMIENTO. MODERADA SUMERGENCIA, MEDIANA EFICIENCIA DE LLENADO DE BOMBA: ACENTUADO GOLPE DE FLUIDO, LEVE INTERFERENCIA POR GAS. V/V OPERATIVAS. CONTINUAR SEGUIMIENTO. | 74.9 | 5.7 |  |  |  | 1 | 1 | 10749 | JAZMIN-AO-4:1
JAZMIN | JAZMIN AO-05 | 2023-03-30 | 1805.03 | 1592.06 | 140.1 | AMPSCOT C-456-256-144a | 144 | 3/3 | 2 | 2.011 | 161 | 126 | 20 | NO VOLANTA | 98.23 | 142.6 | 2610 | 131.4 | EMUL 90% | 24.7 | 3846 | 4916 | OK | OK | 0.6 | 1.206 | 400 | 889.48 | 918 | 918 | 0.4 | 1 | 100 | 1475.1 | 378.6 | 0.14 | NO | 1866.58 | 1788.3 | SI | 354.9 | POZO A BAJOS SPM. MUY ALTA SUMERGENCIA, EXCELENTE EFICIENCIA DE LLENADO DE BOMBA, CARTA LLENA. ESCURRIMIENTO EN LA TV. EVALUAR AUMENTO DE SPM. | 42.1 | 1.8 |  |  |  | 1 | 1 | 10750 | JAZMIN-AO-5:1
JAZMIN | JAZMIN BC-01 | 2023-03-30 | 1570 | 1479 | 4.3 | KERUI C-320-256-144 | 144 | 4/4 | 2 | 4.401 | 110 | 106 | 0 | NB | 3.03 | 142.7 | 2169 | 8.9 | NB | 24.2 | 4788 | 5039 | OK | LIFTED | 0 | 2.349 | 400 | 1669.47 | 0 | 0 | 0.2 | 0 | 100 | 1421.43 | 0.6 | 0.03 | SI | 1406 | 1403.04 | SI | 0.7 | SE ENCONTRO POZO SIN BOMBEO, SIN SUMERGENCIA. LAS CARTAS REFLEJAN ACCION DE BOMBEO: CON SEVERISIMO GOLPE DE FLUIDO. SV LEVANTADA. SE REQUIERE REESPACIAR Y BAJAR SPM. | 46.5 | 1.9 |  |  |  | 1 | 1 | 10751 | JAZMIN-BC-1:1
JAZMIN | JAZMIN BJ-02 | 2023-03-30 | 1993 | 1722 | 19.2 | AMPSCOT C-320-256-144a | 129.6 | 2/3 | 2 | 2.632 | 116 | 97 | 80 | NO VOLANTA | 15.36 | 125.3 | 3039 | 23.6 | EMUL 70% | 36.5 | 4544 | 7704 | OK | OK | 0.1 | 3.02 | 400 | 2113.14 | 0 | 0 | 0.2 | 2 | 100 | 1399.43 | 0.8 | 0.1 | NO | 2092.92 | 1957.59 | SI | 0.8 | POZO EN SEGUIMIENTO. SN SUMERGENCIA. BAJISISMA EFICIENCIA DE LLENADO DE LA BOMBA: LEVE CIERRE TARDIO EN LA TV, MUY SEVERO GOLPE DE FLUIDO E INTERFERENCIA POR GAS.V/V OPERATIVAS. EVALUAR DISMINUCION DE SPM. | 86.8 | 3 |  |  |  | 1 | 1 | 10752 | JAZMIN-BJ-2:1
JAZMIN | JAZMIN BJ-03 | 2023-03-30 | 1561.5 | 1426 | 72.9 | AMPSCOT C-320-256-144 | 144 | 3/3 | 2 | 3.383 | 107 | 104 | 0 | NB | 50.82 | 143.4 | 2295 | 115 | NB | 20.4 | 3360 | 3759 | = | = | 0 | 1.847 | 400 | 1352.53 | 149 | 133 | 0.2 | 5 | 89 | 1464.57 | 56.2 | 0.41 | SI | 1502 | 1499.6 | SI | 80.7 | SE ENCONTRO POZO SIN BOMBEO, CON BUENA SUMERGENCIA. V/VS BLOQUEADAS. SE REQUIERE REESPACIAR. | 42.2 | 3.1 |  |  |  | 1 | 1 | 10753 | JAZMIN-BJ-3:1
JAZMIN | JAZMIN BJ-05 | 2023-03-30 | 1792 | 1579 | 40.5 | KERUI C-320-256-144 | 129.6 | 3/4 | 2 | 4.082 | 115 | 99 | 80 | 500-55" | 31.9 | 127 | 2660 | 77.1 | EMUL 90% | 34.3 | 4639 | 6930 | OK | OK | 0 | 2.576 | 400 | 1904.25 | 0 | 0 | 0.3 | 6 | 100 | 1478.46 | 0.8 | 0.54 | NO | 1888.7 | 1691.06 | NO | 0.8 | POZO CON REDUCCION DE SPM. SIN SUMERGENCIA, BAJISIMA EFICIENCIA DE LLENADO DE BOMBA. LEVE CIERRE TARDIO DE LA TV. SEVERO GOLPE DE FLUIDO, LEVE INTERFERENCIA POR GAS, V/V OPERATIVAS. EVALUAR LEVE REDUCCION DE SPM | 88.1 | 3.9 |  |  |  | 1 | 1 | 10754 | JAZMIN-BJ-5:1
JAZMIN | JAZMIN D-02 | 2023-03-30 | 1746 | 1286 | 120 | AMPSCOT C-456-256-144a | 144 | 3/3 | 2 | 4.018 | 104 | 94 | 40 | NO VOLANTA | 97.76 | 122.7 | 2617 | 224.8 | EMUL 99% | 27.6 | 3723 | 5708 | SL | OK | 1.8 | 1.661 | 400 | 1225.39 | 642 | 642 | 0.2 | 0 | 100 | 1475.48 | 269.1 | 0.06 | NO | 1932.11 | 1816.94 | NO | 198.4 | POZO CON AUMENTO DE SPM. MUY ALTA SUMERGENCIA, ALTA EFICIENCIA DE LLENADO DE BOMBA, CON VARIABILIDAD DE FRICCION EN AMBOS RECORRIDOS. ESCURRIMIENTO EN LA TV, EVALUAR AUMENTO DE SPM. | 59.3 | 4.4 |  |  |  | 1 | 1 | 10755 | JAZMIN-D-2:1
JAZMIN | JAZMIN S-07 | 2023-03-30 | 1440.5 | 1144 | 136.2 | AMPSCOT C-320-256-144 | 144 | 4/4 | 2 | 2.727 | 194 | 195 | 60 | 500-22" | 95.07 | 143.3 | 1925 | 173.2 | EMUL 92% | 22.4 | 3569 | 4676 | OK | OK | 0 | [11 empty] | SI |  |  | NO |  | POZO POST INJECCION A MEDIANO SPM. EXCELENTE EFICIENCIA DE LLENADO DE LA BOMBA. | 49.1 | 2.7 |  |  |  | 0 | 1 | 10756 | JAZMIN-S-7:1
JAZMIN | JAZMIN AC-01 | 2023-03-29 | 1377 | 1166 | 117.1 | AMPSCOT C-320-256-144 | 144 | 4/4 | 2 | 2.284 | 117 | 95 | 70 | NO VOLANTA | 82.08 | 142.6 | 1865 | 124.7 | EMUL 90% | 19.9 | 2486 | 4392 | OK | OK | 0 | 1.556 | 400 | 1151.4 | 116 | 100 | 0.3 | 6 | 86 | 1479.94 | 42.3 | 0.61 | SI | 1302.59 | 1152 | SI | 64.5 | POZO EN SEGUIMIENTO. BUENA SUMERGENCIA, ALTA EFICIENCIA LLENADO DE BOMBA:LIGERO GOLPE DE FLUIDO, CONTINUAR SEGUIMIENTO. | 44 | 1.9 |  |  |  | 1 | 1 | 10757 | JAZMIN-AC-1:1
JAZMIN | JAZMIN AC-02 | 2023-03-29 | 1239 | 1049 | 102.4 | AMPSCOT C-320-256-144 | 129.6 | 3/4 | 2 | 3.093 | 125 | 100 | 70 | 500-41" | 79.55 | 128.7 | 1774 | 147.7 | EMUL 90% | 21.3 | 2911 | 4408 | OK | OK | 0.7 | 1.474 | 400 | 1064.1 | 88 | 76 | 0.5 | 6 | 87 | 1443.83 | 32.5 | 0.79 | SI | 1156.42 | 1133.56 | SI | 64.2 | POZO CON AUMENTO DE SPM. MODERADA SUMERGENCIA, BUENA EFICIENCIA DE LLENADO DE BOMBA: LEVE GOLPE DE FLUIDO E INTERFERENCIA POR GAS, ESCURRIMIENTO EN LA TV. SEGUIMIENTO. | 44.1 | 2.4 |  |  |  | 1 | 1 | 10758 | JAZMIN-AC-2:1
JAZMIN | JAZMIN AC-04 | 2023-03-29 | 1331.5 | 1103 | 77 | AMPSCOT C-320-256-144 | 129.6 | 3/4 | 2 | 2.059 | 119 | 89 | 70 | NO VOLANTA | 59.95 | 128.4 | 1431 | 74 | EMUL 80% | 18.4 | 2468 | 4105 | OK | OK | 0 | 1.434 | 400 | 1068.64 | 37 | 37 | 0.1 | 1 | 99 | 1490.43 | 12.8 | 0.14 | SI | 1112 | 1054.68 | SI | 100 | POZO EN SEGUIMIENTO. LEVE RECUPERACION DE SUMERGENCIA Y %EFF LLENADO: BAJA SUMERGENCIA. MEDIANA EFICIENCIA DE LLENADO DE BOMBA: LIGERO CIERRE TARDIO EN LA TV. ACENTUADO GOLPE DE FLUIDO Y LEVE INTERFERENCIA POR GAS, V/V OPERATIVAS. CONTINUAR SEGUIMIENTO. | 42.2 | 1.6 |  |  |  | 1 | 1 | 10759 | JAZMIN-AC-4:1
JAZMIN | JAZMIN AC-05 | 2023-03-29 | 1323.5 | 1133 | 84.4 | AMPSCOT C-320-256-144 | 129.6 | 3/4 | 2 | 6.272 | 150 | 98 | 70 | 500-21" | 65.79 | 128.3 | 1750 | 246.9 | EMUL 92% | 23.3 | 2389 | 4553 | OK | OK | 0 | 1.575 | 400 | 1106.18 | 139 | 136 | 0.1 | 1 | 97 | 1404.67 | 56.7 | 0.19 | SI | 1275.93 | 1115.85 | SI | 73.8 | POZO EN SEGUIMIENTO. BUENA SUMERGENCIA, BUENA EFICIENCIA DE LLENADO DE BOMBA; LEVE CIERRE TARDIO EN LA TV, MODERADA INTERFERENCIA POR GAS & GF, V/V OPERATIVAS. CONTINUAR SEGUIMIENTO. | 68.6 | 6.6 |  |  |  | 1 | 1 | 10760 | JAZMIN-AC-5:1
JAZMIN | JAZMIN AC-06 | 2023-03-29 | 1426.5 | 1197 | 66.1 | AMPSCOT C-320-256-144 | 129.6 | 3/4 | 2 | 3.209 | 121 | 93 | 70 | NO VOLANTA | 51.65 | 128 | 1576 | 99 | EMUL 90% | 27.5 | 2609 | 4048 | OK | OK | 0 | 1.663 | 400 | 1217.32 | 88 | 83 | 0.1 | 2 | 95 | 1464.01 | 28.5 | 0.22 | SI | 1334.49 | 1181.52 | SI | 58.4 | POZO EN SEGUIMIENTO. OPERA BAJO CONDICIONES ESTABLES: MODERADA SUMERGENCIA, MEDIANA EFICIENCIA DE LLENADO DE BOMBA: MODERADO GOLPE DE FLUIDO E INTERFERENCIA POR GAS. V/V OPERATIVAS. CONTINUAR SEGUIMIENTO. | 79.3 | 5.1 |  |  |  | 1 | 1 | 10761 | JAZMIN-AC-6:1
JAZMIN | JAZMIN AC-07 | 2023-03-29 | 1324 | 1146 | 15.3 | AMPSCOT C-320-256-144 | 129.6 | 3/4 | 2 | 5.98 | 108 | 86 | 70 | NO VOLANTA | 11.97 | 127.7 | 1766 | 42.7 | EMUL 80% | 32.9 | 2832 | 5255 | OK | OK | 0 | 1.886 | 400 | 1398 | 0 | 0 | 0.9 | 13 | 100 | 1482.5 | 1.3 | 1.4 | SI | 1373.9 | 1346.76 | NO | 1.3 | POZO CON AUMENTO DE SPM. SIN SUMERGENCIA, BAJISIMA EFICIEINCIA DE LLENADO DE BOMBA: SEVERO GOLPE DE FLUIDO Y ACENTUADA INTERFERENCIA POR GAS.V/V OPERATIVAS. EVALUAR DISMINUCION DE SPM. | 101.7 | 12.6 |  |  |  | 1 | 1 | 10762 | JAZMIN-AC-7:1
JAZMIN | JAZMIN AF-02 | 2023-03-29 | 1655.35 | 1482.7 | 34.6 | AMPSCOT C-320-256-144a | 144 | 3/3 | 2.25 | 1.993 | 104 | 99 | 20 | 500-40" | 24.65 | 140.5 | 2943 | 40.7 | EMUL 90% | 30.8 | 3949 | 6689 | OK | OK | 0 | 2.94 | 400 | 1931.35 | 0 | 0 | 0.3 | 2 | 100 | 1313.85 | 0.9 | 0.11 | NO | 1719.03 | 1647.46 | SI | 0.9 | POZO EN SEGUIMIENTO, SIN SUMERGENCIA. BAJISIMA EFIEICIA DE LLENADO DE LA BOMBA: MUY SEVERO GOLPE DE FLUIDO, STUFFING AJUSTADO. V/V OPERATIVAS. EVALUAR DISMINUCION DE SPM. | 70.4 | 1.5 |  |  |  | 1 | 1 | 10763 | JAZMIN-AF-2:1
JAZMIN | JAZMIN AF-03 | 2023-03-29 | 1503.5 | 1390 | 57 | AMPSCOT C-320-256-144a | 144 | 3/3 | 2 | 2.885 | 110 | 99 | 20 | MASTER DURA | 40.07 | 142.4 | 2117 | 76.7 | EMUL 90% | 22.4 | 3371 | 5369 | OK | OK | 0.1 | 2.322 | 400 | 1425.24 | 63 | 63 | 0.2 | 1 | 100 | 1227.6 | 27.4 | 0.06 | SI | 1488.5 | 1488.45 | NO | 34.2 | POZO EN SEGUIMENTO: MEDIANA SUMERGENCIA, BAJA EFICIENCIA DE LLENADO DE LA BOMBA: ACENTUADO GOLPE DE FLUIDO. NO SE PRESIONA LA MASTER DURA PARA CERRAR. CONTINUAR CON EL SEGUIMIENTO. | 47 | 1.5 |  |  |  | 1 | 1 | 10764 | JAZMIN-AF-3:1
JAZMIN | JAZMIN AF-05 | 2023-03-29 | 1565 | 1443 | 56.5 | AMPSCOT C-320-256-144a | 144 | 3/3 | 2 | 2.41 | 109 | 99 | 20 | 500-53" | 39.91 | 141.5 | 2133 | 63.5 | EMUL 90% | 29.7 | 3830 | 5695 | OK | OK | 0 | 2.161 | 400 | 1502.47 | 75 | 72 | 0.2 | 2 | 95 | 1390.53 | 30.9 | 0.19 | NO | 1582 | 1520.83 | SI | 24.3 | POZO EN SEGUIMIENTO. MODERADA SUMERGENCIA, BAJA EFICIENCIA DE LLENADO DE BOMBA: ACENTUADO INTERFERENCIA POR GAS, STUFFING AJUSTADO.V/V OPERATIVAS. EVALUAR MINIMIZAR ESPACIAMIENTO. | 73.9 | 3.1 |  |  |  | 1 | 1 | 10765 | JAZMIN-AF-5:1
JAZMIN | JAZMIN AN-08 | 2023-03-29 | 1657.61 | 1517.22 | 122.1 | AMPSCOT C-456-305-144 | 144 | 4/4 | 2 | 2.258 | 141 | 121 | 60 | NO VOLANTA | 86 | 141.9 | 2462 | 128.6 | EMUL 90% | 21 | 3693 | 5453 | LL | OK | 1.2 | 1.9 | 400 | 1345.71 | 315 | 293 | 0.6 | 3 | 92 | 1416.54 | 122.4 | 0.3 | SI | 1704.18 | 1596.66 | SI | 105.5 | POZO EN SEGUIMIENTO. ALTA SUMERGENCIA. ALTA EFICIENCIA DE LLENADO DE LA BOMBA: LEVE GP DE FLUIDO, ESCURRIMIENTO EN LA TV, EVALUAR AUMENTO DE SPM. | 47.3 | 2.2 |  |  |  | 1 | 1 | 10766 | JAZMIN-AN-8:1
JAZMIN | JAZMIN AP-02 | 2023-03-29 | 1525.5 | 1296 | 61.4 | LUFKIN C-320D-213-120 | 120 | 4/4 | 2 | 1.901 | 133 | 106 | 50 | NO VOLANTA | 51.67 | 118.7 | 1884 | 54.4 | EMUL 90% | 30.8 | 3063 | 4632 | OK | OK | 0 | 1.94 | 400 | 1247.91 | 86 | 77 | 0.4 | 4 | 90 | 1286.51 | 33.2 | 0.4 | SI | 1360 | 1207.92 | SI | 86 | POZO EN SEGUIMIENTO. MODERADA SUMERGENCIA. MEDIANA EFICIENCIA DE LLENADO DE LA BOMBA:ACENTUADO INTERFERENCIA POR GAS. V/V OPERATIVAS. EVALUAR MINIMIZAR ESPACIAMIENTO. | 63.4 | 1.9 |  |  |  | 1 | 1 | 10767 | JAZMIN-AP-2:1
JAZMIN | JAZMIN AP-03 | 2023-03-29 | 1518.5 | 1271 | 19.5 | LUFKIN C-320D-213-120 | 120 | 3/3 | 2 | 6.691 | 132 | 112 | 50 | NO VOLANTA | 16.44 | 118.6 | 1933 | 60.9 | EMUL 90% | 38.8 | 3848 | 4909 | OK | LIFTED | 0 | 2.003 | 400 | 1389.51 | 46 | 42 | 0.7 | 3 | 91 | 1387.43 | 18.5 | 0.32 | NO | 1451.76 | 1242.68 | SI | 39.5 | POZO A ALTOS SPM. BAJA SUMERGENCIA Y BAJISIMA EFICIENCIA DE LLENADO DE LA BOMBA: MUY SEVERO GOLPE DE FLUIDO Y INTERFERENCIA POR GAS. SV LEVANTADA. EVALUAR DISMINUCION DE SPM. | 100.2 | 13.1 |  |  |  | 1 | 1 | 10768 | JAZMIN-AP-3:1
JAZMIN | JAZMIN AP-04 | 2023-03-29 | 1492.5 | 1243 | 39.1 | AMERICAN C-320-256-120a | 92.093 | 1/3 | 2 | 5.099 | 127 | 104 | 50 | 500-53" | 43.15 | 90.7 | 2140 | 92.8 | EMUL 50% | 25.1 | 5043 | 5012 | OK | LIFTED | 0 | 1.927 | 400 | 1355.38 | 45 | 37 | 0.8 | 8 | 82 | 1406.72 | 16.6 | 0.73 | SI | 1400.37 | 1400.37 | SI | 52.5 | POZO A ALTOS SPM. BAJA SUMERGENCIA. BAJA EFICIENCIA DE LLENADO DE LA BOMBA: GP FLUIDO & ACENTUADA INTERFERENCIA POR GAS. SV LEVANTADA. EVALUAR MINIMIZAR ESPACIMIENTO Y LEVE REDUCCION DE SPM. | 57.2 | 3.4 |  |  |  | 1 | 1 | 10769 | JAZMIN-AP-4:1
JAZMIN | JAZMIN AP-06 | 2023-03-29 | 1488.94 | 1259.88 | 46.7 | LUFKIN C-320-256-144a | 144 | 3/3 | 2 | 3.536 | 117 | 113 | 50 | 500-1:28" | 32.78 | 142.6 | 1939 | 77.2 | EMUL 88% | 22.5 | 2604 | 4236 | OK | OK | 0 | 1.841 | 400 | 1253.34 | 93 | 32 | 5.8 | 54 | 34 | 1361.59 | 19.6 | 9.32 | NO | 1367.23 | 1255.1 | SI | 40.8 | POZO EN SEGUIMIENTO. BAJA SUMERGENCIA, BAJISIMA EFICIENCIA DE LLENADO DE BOMBA: LEVE CIERRE TARDIO EN LA TV. ACENTUADO GOLPE DE FLUDO E INTERFERENCIA POR GAS, V/V OPERATIVAS. EVALUAR LEVE DISMINUCION DE SPM Y MINIMIZAR ESPACIAMIENTO. | 52.6 | 2.8 |  |  |  | 1 | 1 | 10770 | JAZMIN-AP-6:1
JAZMIN | JAZMIN AQ-03 | 2023-03-29 | 1692.32 | 1274.64 | 118 | LUFKIN C-320D-213-120 | 120 | 4/4 | 2 | 5.172 | 123 | 118 | 0 | BOMB. DEFIC. | 98.24 | 120.1 | 2657 | 284.6 | EMUL 80% | 29.9 | 4439 | 4602 | = | = | 0 | 1.636 | 400 | 1215.4 | 685 | 685 | 0.6 | 1 | 100 | 1498.05 | 285.4 | 0.27 | NO | 1929 | 1894.07 | SI | 189.9 | POZO CON BOMBEO DEFICIENTE. SEGUIMIENTO LUEGO DE CBS + CF+ REESPACEO+AUMENTO DE SPM.CONTINUA CON MUY ALTA SUMERGENCIA, DINAGRAMA REFLEJA BOMBA CON RESTRICCION EN LA CARRERA ASCENDENTE, PROBLEMA EN LA TV Y BOMBA MALA , V/VS IGUALADAS Y POR DEBAJO DE LA LINEA DE BOYANZA. REVISION DE EM. DESPUES DE LA INTERVENCION | 42.3 | 3.2 |  |  |  | 1 | 1 | 10771 | JAZMIN-AQ-3:1
JAZMIN | JAZMIN BC-05 | 2023-03-29 | 1673.5 | 1547 | 130.3 | KERUI C-320-256-144 | 144 | 3/3 | 2.25 | 3.55 | 130 | 110 | 80 | 500-32" | 92.15 | 141.4 | 2988 | 273.1 | EMUL 82% | 28.7 | 4851 | 5808 | SL | OK | 1.7 | 2.147 | 400 | 1605.67 | 26 | 26 | 0.3 | 1 | 100 | 1495.73 | 11.3 | 0.07 | NO | 1634.15 | 1543.47 | SI | 27.4 | POZO EN SEGUIMIENTO. BAJA SUMERGENCIA. ALTA EFICIENCIA DE LLENADO DE LA BOMBA: LIGERO CIERRE TARDIO DE LA TV.LIGERO GP DE FLUIDO. ESCURRIMIENTO EN LA TV. V/V OPERATIVAS. NOTA: LIQUIDACION DEL REGISTRO ACUSTICO. CON DUDAS, POR AUMENTO DEL ECO ANTES DE LA SELECCION DEL NIVEL. | 67.2 | 4.5 |  |  |  | 1 | 1 | 10772 | JAZMIN-BC-5:1
JAZMIN | JAZMIN BK-01 | 2023-03-29 | 1643.14 | 1493.29 | 80.8 | AMPSCOT C-320-256-144a | 129.6 | 2/3 | 2 | 1.546 | 94 | 87 | 20 | NO VOLANTA | 62.64 | 129 | 2073 | 58.3 | EMUL 80% | 33 | 3474 | 5461 | OK | OK | 0 | 2.155 | 400 | 1531.93 | 14 | 14 | 0.1 | 1 | 100 | 1421.74 | 6.4 | 0.07 | NO | 1547 | 1467.48 | NO | 46.6 | POZO CON REDUCCION DE SPM. MUY BAJA SUMERGENCIA, MEDIANA EFICIENCIA DE LLENADO DE BOMBA: MODERADO GOLPE DE FLUIDO POR FLUIDO VISCOSO. V/V OPERATIVAS. SEGUIMIENTO. | 98.9 | 3.1 |  |  |  | 1 | 1 | 10773 | JAZMIN-BK-1:1
JAZMIN | JAZMIN BK-02 | 2023-03-29 | 1566 | 1427 | 53.4 | AMPSCOT C-320-256-144a | 129.6 | 2/3 | 2.25 | 2.521 | 96 | 90 | 20 | NO VOLANTA | 41.69 | 128.2 | 2547 | 79.5 | EMUL 90% | 21.3 | 3235 | 5135 | OK | OK | 0.1 | 1.907 | 400 | 1357.7 | 15 | 15 | 0.2 | 1 | 98 | 1423.91 | 7 | 0.12 | NO | 1373.11 | 1373.1 | SI | 93.2 | POZO EN SEGUIMIENTO. MUY BAJA SUMERGENCIA, BAJA EFICIENCIA DE LLENADO DE BOMBA: SEVERO GP DE FLUIDO. V/V OPERATIVAS. CONTINUAR SEGUIMIENTO. | 41.8 | 1.1 |  |  |  | 1 | 1 | 10774 | JAZMIN-BK-2:1
JAZMIN | JAZMIN BK-04 | 2023-03-29 | 1653 | 1559 | 26.1 | AMPSCOT C-320-256-144a | 129.6 | 2/3 | 2 | 3.103 | 105 | 92 | 70 | NO VOLANTA | 20.44 | 127.7 | 2309 | 37.8 | EMUL 80% | 25.2 | 3359 | 5367 | OK | OK | 0 | 2.348 | 400 | 1479.62 | 95 | 91 | 0.2 | 2 | 96 | 1260.33 | 39.2 | 0.17 | SI | 1584.14 | 1493.68 | NO | 66.8 | POZO CON REDUCCION DE SPM. MODERADA SUMERGENCIA, BAJISIMA EFICIENCIA DE LLENADO DE BOMBA: LEVE CIERRE TARDIO EN LA TV.MUY SEVERO GOLPE DE FLUIDO POR FLUIDO VISCOSO. V/V OPERATIVAS. SEGUIMIENTO. | 59.5 | 1.9 |  |  |  | 1 | 1 | 10775 | JAZMIN-BK-4:1
JAZMIN | JAZMIN BK-05 | 2023-03-29 | 1639.8 | 1472.6 | 103.2 | AMPSCOT C-320-256-144a | 144 | 3/3 | 2 | 2.479 | 122 | 95 | 20 | NO VOLANTA | 72.71 | 141.9 | 2228 | 119.3 | EMUL 90% | 32.3 | 3442 | 5639 | SL | OK | 1.5 | 2.209 | 400 | 1538.4 | 45 | 42 | 0.1 | 2 | 95 | 1392.85 | 19.9 | 0.17 | SI | 1586.49 | 1516.09 | NO | 41.5 | POZO EN SEGUIMIENTO. BAJA SUMERGENCIA, MEDIANA EFICIENCIA DE LLENADO DE BOMBA. LEVE CIERRE TARDIOY ESCURRIMIENTO EN LA TV, MODERADO GP DE FLUIDO Y LEVE IPG. STUFFING AJUSTADO. CONTINUAR SEGUIMIENTO. | 92.6 | 4.8 |  |  |  | 1 | 1 | 10776 | JAZMIN-BK-5:1
JAZMIN | JAZMIN P-01 | 2023-03-29 | 1236.81 | 968.62 | 51.8 | AMPSCOT C-320-256-144 | 144 | 4/4 | 2 | 3.742 | 156 | 116 | 30 | NO VOLANTA | 36.22 | 143 | 1915 | 90.4 | EMUL 90% | 21.1 | 3246 | 4850 | OK | OK | 0 | 1.634 | 400 | 1185.47 | 284 | 269 | 0.2 | 3 | 92 | 1275.03 | 112.2 | 0.62 | NO | 1325.72 | 1325.72 | NO | 75.3 | POZO CON AUMENTO DE SPM. ALTA SUMERGENCIA. BAJA EFICIENCIA DE LLENADO DE LA BOMBA: SEVERO GOLPE DE FLUIDO. V/V OPERATIVAS. NOTA. LIQUIDACION DE NIVEL. CON DOWN HOLE MARKER TOMANDO DATO DEL LINER DA SIMILAR AL LIQUIDADO SEGUN LA DEFLEXION . NO OBSTANTE NO CONCUERDA CON EL LLENADO DE LA BOMBA. | 43.3 | 1.5 |  |  |  | 1 | 1 | 10777 | JAZMIN-P-1:1
JAZMIN | JAZMIN U-01 | 2023-03-29 | 1497.5 | 1278 | 85.8 | AMPSCOT C-320-256-144 | 129.6 | 3/4 | 2 | 5.488 | 185 | 146 | 40 | 500-35" | 66.75 | 128.6 | 1911 | 219.7 | EMUL 94% | 25.5 | 3665 | 4624 | OK | OK | 0 | 1.393 | 400 | 983.48 | 356 | 315 | 0.4 | 4 | 88 | 1412.03 | 129.9 | 0.58 | NO | 1406.8 | 1286.76 | NO | 161.2 | POZO CON AUMENTO DE SPM. MUY ALTA SUMERGENCIA, MEDIANA EFICIENCIA DE LLENADO DE BOMBA: ACENTUADA INTERFERENCIA POR GAS. SEGUIMIENTO. | 63.8 | 5.5 |  |  |  | 1 | 1 | 10778 | JAZMIN-U-1:1
JAZMIN | JAZMIN AA-05 | 2023-03-28 | 1680.5 | 1573 | 135.6 | AMPSCOT C-320-256-144 | 144 | 3/3 | 2 | 2.4 | 131 | 110 | 100 | NO VOLANTA | 94.5 | 143.5 | 2628 | 151.8 | EMUL 80% | 24.1 | 3284 | 5723 | SL | OK | 2.2 | 1.841 | 400 | 1325.58 | 312 | 308 | 1.8 | 1 | 99 | 1440.07 | 130.5 | 0.11 | SI | 1642.22 | 1629.65 | SI | 147.5 | POZO EN SEGUIMIENTO. MUY ALTA SUMERGENCIA. ALTA EFICIENCIA DE LLENADO DE LA BOMBA: CARTA LLENADA. ESCURRIMIENTO EN LA VÁLVULA TV. EVALUAR AUMENTO DE SPM. | 44.4 | 2.5 |  |  |  | 1 | 1 | 10779 | JAZMIN-AA-5:1
JAZMIN | JAZMIN AG-04 | 2023-03-28 | 1568.5 | 1335 |  | LUFKIN C-320D-213-120 | 102.857 | 2/3 | 2 | OFF | 80 | 80 | 0 | OFF |  |  |  |  | OFF | [6 empty] | 1.902 | 400 | 1409.19 | 44 | 32 | 3.5 | 15 | 74 | 1481.8 | 17.6 | 1.21 | NO | 1464.5 | 1318.44 | SI | 46.7 | NIVEL ESTATICO: 1409.19 FT. UNIDAD APAGADA DEL TOTALIZADOR. | [5 empty] | 1 | 0 | 10780 | JAZMIN-AG-4:1
JAZMIN | JAZMIN AJ-04 | 2023-03-28 | 2043.5 | 1793 | 57.9 | AMPSCOT C-320-256-144 | 115.2 | 2/4 | 2 | 3.982 | 155 | 102 | 20 | 300-5 | 50.46 | 114.7 | 2955 | 107.5 | AGUA | 24.5 | 4703 | 4798 | = | = | 0.1 | 0.708 | 400 | 477.29 | 1547 | 1547 | 0.1 | 0 | 100 | 1348.29 | 639 | 0.04 | SI | 2032.8 | 2023.51 | SI | 643.9 | POZO CON BOMBEO DEFICIENTE: CON AUMENTO DE SPM. MUY ALTA SUMERGENCIA, SE PRESIONO Y SOLO LEVANTO 300 PSI EN 5 MINUTOS, VALVULAS EQUIPARADAS, SE REQUIERE REESPACIAR. | 31.9 | 1.5 |  |  |  | 1 | 1 | 10781 | JAZMIN-AJ-4:1
JAZMIN | JAZMIN AK-07A | 2023-03-28 | 1628.78 | 1484.57 | 37.7 | AMPSCOT C-456-256-144 | 144 | 4/4 | 2 | 6.95 | 105 | 88 | 100 | NO VOLANTA | 26.36 | 143.2 | 2312 | 122.4 | EMUL 80% | 27.4 | 3445 | 5059 | OK | LIFTED | 0 | 2.111 | 400 | 1304.53 | 163 | 120 | 1.4 | 13 | 74 | 1235.94 | 52.6 | 1.3 | SI | 1469 | 1461.93 | SI | 111.1 | POZO EN SEGUIMIENTO, BUENA SUMERGENCIA. BAJISIMA EFICIENCIA DE LLENADO DE BOMBA: SEVERA INTERFERENCIA POR GAS .SV LEVANTADA. EVALUAR DISMINUCION DE SPM. | 55.1 | 3.4 |  |  |  | 1 | 1 | 10782 | JAZMIN-AK-7:1
JAZMIN | JAZMIN AQ-01 | 2023-03-28 | 1899 | 1381 | 81.5 | LUFKIN C-320-213-120 | 120 | 3/3 | 2 | 2.151 | 110 | 95 | 30 | NO VOLANTA | 69.03 | 118 | 2265 | 81.7 | EMUL 70% | 28.4 | 3224 | 5143 | LL | OK | 1.1 | 1.951 | 400 | 1464.15 | 211 | 198 | 0.3 | 3 | 94 | 1500.92 | 83.6 | 0.31 | NO | 1740 | 1526.91 | NO | 135.7 | POZO EN SEGUIMIENTO. ALTA SUMERGENCIA. BUENA EFICIENCIA DE LLENADO DE LA BOMBA: LEVE INTERFERENCIA POR GAS, TV CON LL. EVALUAR MINIMIZAR ESPACIAMIENTO Y LEVE AUMENTO DE SPM. | 47.8 | 1.7 |  |  |  | 1 | 1 | 10783 | JAZMIN-AQ-1:1
JAZMIN | JAZMIN AQ-05 | 2023-03-28 | 1613.5 | 1483 | 99.9 | LUFKIN C-320D-213-120 | 102.857 | 2/3 | 2 | 2.062 | 130 | 100 | 30 | NO VOLANTA | 97.46 | 102.5 | 1918 | 96.1 | AGUA | 24.3 | 3151 | 4384 | LL | OK | 0.9 | 1.125 | 400 | 722.78 | 587 | 583 | 0.5 | 1 | 99 | 1284.95 | 244.3 | 0.18 | NO | 1394.8 | 1299.18 | NO | 322.6 | POZO CON MUY ALTA SUMERGENCIA. ALTO BSW. EXCELENTE EFICIENCIA DE LLENADO DE LA BOMBA:CARTA LLENA. ESCURRIMIENTO EN LA TV. | 36.3 | 1.2 |  |  |  | 1 | 1 | 10784 | JAZMIN-AQ-5:1
JAZMIN | JAZMIN AS-01 | 2023-03-28 | 1560.5 | 1432 | 87.6 | AMPSCOT C-320-256-144 | 144 | 4/4 | 2 | 1.573 | 117 | 98 | 40 | NO VOLANTA | 61.58 | 142.2 | 2263 | 64.2 | EMUL 90% | 26.1 | 3535 | 5528 | OK | OK | 0 | 2.119 | 400 | 1532.66 | 43 | 41 | 0.9 | 3 | 92 | 1446.59 | 18.4 | 0.27 | SI | 1579.36 | 1536.37 | SI | 1.4 | POZO CON REDUCCION DE SPM. POZO CON BAJA SUMERGENCIA,MEJORO LLENADO DE BOMBA: MEDIANA EFICIENCIA DE LLENADO DE LA BOMBA: CON AUMENTO DE CARGA EN LA CARRERA ASCENDENTE EN DOS OCASIONES Y DISMINUCION DE ESTA NO COINCIDEN EN ESTAS ANTERIORES A DESTIEMPO EN LAS DIFERENTES CARTAS DEL DINAGRAMA. MODERADO GOLPE DE FLUIDO Y LEVE INTERFERENCIA POR GAS,V/V OPERATIVAS. | 55.7 | 1.5 |  |  |  | 1 | 1 | 10785 | JAZMIN-AS-1:1
JAZMIN | JAZMIN AS-02 | 2023-03-28 | 2121.6 | 1856.21 | 101.6 | AMPSCOT C-320-256-144a | 129.6 | 3/4 | 2 | 1.972 | 125 | 104 | 40 | NO VOLANTA | 80.23 | 126.7 | 3081 | 93.4 | EMUL 90% | 31.7 | 4660 | 7377 | OK | OK | 0 | 2.651 | 400 | 1829.28 | 302 | 302 | 0.7 | 0 | 100 | 1380.07 | 127.1 | 0.01 | NO | 2130.8 | 2130.8 | SI | 123.3 | POZO CON DISMINUCION DE SPM. MUY ALTA SUMERGENCIA, MEJORO LLENADO DE BOMBA: ALTA EFICIENCIA DE LLENADO DE LA BOMBA: LEVE GOLPE DE FLUIDO. V/V OPERATIVAS. | 63.6 | 2.2 |  |  |  | 1 | 1 | 10786 | JAZMIN-AS-2:1
JAZMIN | JAZMIN AS-06 | 2023-03-28 | 1596.5 | 1485 | 111.2 | AMPSCOT C-320-256-144 | 129.6 | 3/4 | 2 | 3.593 | 111 | 110 | 40 | NO VOLANTA | 86.23 | 128.9 | 2246 | 186.3 | EMUL 60% | 26.1 | 3586 | 4010 | OK | OK | 0.1 | 1.985 | 400 | 1447.43 | 110 | 106 | 1.3 | 2 | 97 | 1458.36 | 46.3 | 0.14 | SI | 1567.07 | 1528.49 | SI | 58.3 | POZO EN SEGUIMIENTO. RECUPERA SUMERGENCIA @ BUENA SUMERGENCIA, ALTA EFICIENCIA DE LLENADO DE BOMBA: ESCURRIMIENTO EN LA TV. NO SE TOMA PRESION RAPIDA: MASTER SIN VOLANTA. CONTINUAR SEGUIMIENTO. | 58.8 | 4.5 |  |  |  | 1 | 1 | 10787 | JAZMIN-AS-6:1
JAZMIN | JAZMIN AS-07 | 2023-03-28 | 2023 | 1778.01 | 31.3 | AMPSCOT C-320-256-144 | 129.6 | 3/4 | 2 | 3.093 | 114 | 103 | 40 | NO VOLANTA | 24.53 | 127.6 | 2561 | 45.2 | EMUL 70% | 33.6 | 3827 | 6175 | OK | OK | 0 | 2.241 | 400 | 1659.61 | 96 | 85 | 0.6 | 5 | 89 | 1481.14 | 36.5 | 0.39 | SI | 1758 | 1733.3 | NO | 143 | POZO CON REDUCCION DE SPM. RECUPERA SUMERGENCIA @ MODERADA SUMERGENCIA, LIGERA MEJORA DEL LLENADO DE LA BOMBA: BAJISIMA EFICIENCIA DE LLENADO DE BOMBA: MUY SEVERO GOLPE DE FLUIDO POR FLUIDO VISCOSO Y MODERADA INTERFERENCIA POR GAS, CON GP DE BOMBA. V/V OPERATIVAS. | 91.1 | 5.1 |  |  |  | 1 | 1 | 10788 | JAZMIN-AS-7:1
JAZMIN | JAZMIN AV-03 | 2023-03-28 | 1948.5 | 1690 | 93.8 | AMPSCOT C-320-256-144 | 144 | 3/3 | 2 | 4.009 | 144 | 114 | 20 | 500-40" | 66.98 | 140 | 2708 | 175.4 | EMUL 90% | 31.2 | 4770 | 6607 | OK | OK | 0 | 1.754 | 400 | 1117.73 | 733 | 616 | 1.5 | 7 | 84 | 1274.49 | 258.6 | 0.69 | NO | 1850.48 | 1850.48 | SI | 297.5 | POZO CON AUMENTO DE SPM. AUMENTO DE BBFD. LEVE CAIDA DE SUMERGENCIA PERO AUN EN MUY ALTA SUMERGENCIA, MEDIANA EFICIENCIA DE LLENADO DE BOMBA: LEVE GOLPE DE FLUIDO E INTERFERENCIA POR GAS. ESCURRIMIENTO EN LA SV. SEGUIMIENTO. | 79.4 | 4.4 |  |  |  | 1 | 1 | 10789 | JAZMIN-AV-3:1
JAZMIN | JAZMIN AZ-01 | 2023-03-28 | 1699.05 | 1605.1 | 68.1 | AMPSCOT C-320-256-144a | 144 | 3/3 | 2.25 | 5.696 | 156 | 115 | 70 | NO VOLANTA | 48.2 | 141.4 | 3216 | 229.1 | EMUL 92% | 31.2 | 3575 | 6500 | OK | OK | 0.3 | 2.092 | 400 | 1467.97 | 206 | 194 | 0.3 | 2 | 94 | 1403.42 | 81 | 0.23 | NO | 1686 | 1623.92 | SI | 86.3 | POZO EN SEGUIMIENTO. ALTA SUMERGENCIA, OPERA A CONDICION ESTABLE: MEDIANA EFICIENCIA DE LLENADO DE BOMBA, LEVE GOLPE DE FLUIDO E INTERFERENCIA POR GAS. STUFFING AJUSTADO. V/V OPERATIVAS. CONTINUAR SEGUIMIENTO. | 81.2 | 5.8 |  |  |  | 1 | 1 | 10790 | JAZMIN-AZ-1:1
JAZMIN | JAZMIN BG-03 | 2023-03-28 | 1522.39 | 1391.79 | 125.3 | AMPSCOT C-320-256-144a | 144 | 3/3 | 2 | 4.186 | 89 | 80 | 30 | NO VOLANTA | 87 | 144 | 2051 | 244.6 | EMUL 90% | 22.8 | 3391 | 5218 | SL | OK | 1.6 | 2.032 | 400 | 1234.5 | 202 | 200 | 0 | 1 | 99 | 1215.05 | 85.1 | 0.18 | NO | 1438 | 1435.88 | SI | 122.7 | POZO CON AUMENTO DE SPM. AUMENTO DE BBFD. ALTA SUMERGENCIA. ALTA EFICIENCIA DE LLENADO DE BOMBA: TV CON LEVE FUGA Y ESCURRIMIENTO. SEGUIMIENTO. | 38.1 | 3.3 |  |  |  | 1 | 1 | 10791 | JAZMIN-BG-3:1
JAZMIN | JAZMIN CP-02 | 2023-03-28 | 1606.5 | 1559 | 62 | KERUI C-320-256-144 | 115.2 | 1/3 | 2.25 | 3.896 | 157 | 121 | 30 | NO VOLANTA | 62.55 | 99.1 | 2906 | 142.5 | EMUL 80% | 24.8 | 3609 | 5868 | OK | OK | 0.2 | 1.759 | 400 | 1172.95 | 399 | 387 | 0.3 | 1 | 97 | 1333.66 | 161.3 | 0.16 | NO | 1571.5 | 1571.49 | SI | 176.8 | POZO SEGUIMIENTO. CAMBIO DE [ ] DE EMULSION. MUY ALTA SUMERGENCIA, MEDIANA EFICINCIA DE LLENADO DE BOMBA, LEVE GOLPE DE FLUIDO. V/V OPERATIVAS. SEGUIMIENTO. | 48 | 1.6 |  |  |  | 1 | 1 | 10792 | JAZMIN-CP-2:1
JAZMIN | JAZMIN G-04 | 2023-03-28 | 1475.4 | 1131.8 | 17.9 | AMPSCOT C-640-305-168 | 168 | 4/4 | 2 | 4.255 | 100 | 83 | 20 | NO VOLANTA | 10.83 | 165.7 | 1469 | 35.6 | EMUL 80% | 23.9 | 2451 | 3735 | OK | OK | 0 | 1.548 | 400 | 1091.77 | 0 | 0 | 14.8 | 0 | 100 | 1410.56 | 15.4 | 0.01 | SI | 1085.98 | 984.69 | SI | 151.5 | POZO CON AUMENTO DE SPM: CONTINUA SIN SUMERGENCIA, BAJISIMA EFICIENCIA DE LLENADO DE BOMBA: LEVE CIERRE TARDIO DE LA TV. SEVERO GOLPE DE FLUIDO, V/V OPERATIVAS. CONTINUA CON LA CONDICION QUE: LA GRAPA DEL CARRIER BAR PEGA FUERTE EN EL CABEZOTE DE LA UNIDAD Y SE REFLEJA EN LAS CARTAS. POZO CON CHP ALTO: 14.8 PSI. EVALUAR DISMINUCION DE SPM Y DESPRESIONAR ANULAR. | 70.6 | 3.3 |  |  |  | 1 | 1 | 10793 | JAZMIN-G-4:1
JAZMIN | JAZMIN H-03 | 2023-03-28 | 1531.5 | 1436 | 9.3 | KERUI C-320-256-144 | 144 | 4/4 | 2 | 4.639 | 88 | 79 | 50 | NO VOLANTA | 6.55 | 142.8 | 1920 | 20.2 | EMUL 60% | 22.2 | 4295 | 4701 | OK | OK | 0 | 2.255 | 400 | 1323.68 | 0 | 0 | 0 | 0 | 100 | 1173.99 | 0.6 | 0.14 | SI | 1304 | 1289.79 | NO | 92.8 | POZO CON AUMENTO DE SPM. TUMBO SUMERGENCIA: SIN SUMERGENCIA. BAJISISIMA EFICIENCIA DE LLENADO DE LA BOMBA: MUY SEVERO GOLPE DE FLUIDO. SV LEVANTADA. EVALUAR DISMINUCION DE SPM. | 46.8 | 2 |  |  |  | 1 | 1 | 10794 | JAZMIN-H-3:1
JAZMIN | JAZMIN H-06 | 2023-03-28 | 1665.5 | 1529 | 122.9 | KERUI C-320-256-144 | 144 | 4/4 | 2 | 5.31 | 83 | 78 | 50 | NO VOLANTA | 86.58 | 142 | 2405 | 304.3 | EMUL 90% | 31.5 | 3414 | 5539 | SL | OK | 2.2 | 2.251 | 400 | 1423.89 | 228 | 219 | 0.1 | 2 | 96 | 1265.12 | 93.2 | 0.16 | SI | 1674.7 | 1584.9 | NO | 89.7 | POZO OPERANDO A MEDIO ALTO SPM. ALTA SUMERGENCIA, BUENA EFICIENCIA DE LLENADO DE BOMBA: LIGERO CIERRE TARDIO EN LA TV Y GOLPE DE FLUIDO, POZO CON BAJA TEMPERATURA, ESCURRIMIENTO EN LA TV. SEGUIMIENTO. | 89.9 | 10.7 |  |  |  | 1 | 1 | 10795 | JAZMIN-H-6:1
JAZMIN | JAZMIN S-03 | 2023-03-28 | 1428 | 1136 | 140.3 | AMPSCOT C-320-256-144 | 144 | 4/4 | 2 | 2.184 | 157 | 115 | 60 | 500-22" | 98.37 | 142.6 | 2200 | 142.9 | EMUL 90% | 24 | 3511 | 5528 | SL | OK | 2 | 1.579 | 400 | 1115.42 | 352 | 320 | 0.5 | 5 | 88 | 1412.81 | 133.1 | 0.63 | NO | 1557 | 1417.24 | NO | 93 | POZO POST INYECCION, OPERANDO A BAJOS SPM. MUY ALTA SUMERGENCIA. EXCELENTE EFICIENCIA DE LLENADO DE LA BOMBA: CARTA LLENA. ESCURRIMIENTO EN LA TV. EVALUAR AUMENTO DE SPM. | 47.8 | 2.4 |  |  |  | 1 | 1 | 10796 | JAZMIN-S-3:1
JAZMIN | JAZMIN U-04 | 2023-03-28 | 1469.5 | 1165 | 83.3 | KERUI C-320-256-144a | 144 | 3/3 | 2 | 3.766 | 167 | 115 | 40 | NO VOLANTA | 58.25 | 143 | 1711 | 146.3 | EMUL 90% | 20.5 | 3625 | 4563 | OK | OK | 0 | 1.571 | 400 | 1105.14 | 124 | 123 | 0.4 | 1 | 99 | 1406.93 | 51.3 | 0.14 | NO | 1266 | 1145.13 | NO | 122.4 | POZO CON AUMENTO DE SPM. AUMENTO DE BBFD. BUENA SUMERGENCIA, MEDIANA EFICIENCIA DE LLENADO DE BOMBA: MODERADO GOLPE DE FLUIDO Y TENUE INTERFERENCIA POR GAS, SV LEVANTADA. FRENO DESTENSIONADO. | 49.9 | 3.3 |  |  |  | 1 | 1 | 10797 | JAZMIN-U-4:1
JAZMIN | JAZMIN U-07 | 2023-03-28 | 1482.63 | 1196.27 | 63.3 | AMPSCOT C-320-256-144a | 129.6 | 2/3 | 2 | 3.475 | 135 | 115 | 50 | 500-1:30" | 49.51 | 127.8 | 2077 | 102.6 | EMUL 40% | 25.1 | 3269 | 5277 | OK | OK | 0 | 1.844 | 400 | 1255.65 | 241 | 214 | 0.6 | 6 | 85 | 1361.87 | 89.7 | 0.61 | NO | 1551 | 1392.33 | NO | 66.8 | POZO EN SEGUIMIENTO. ALTA SUMERGENCIA. MEDIANA EFICIENCIA DE LLENADO DE LA BOMBA: LEVE CIERRE TARDIO EN LA TV.LIGERA INTERFERENCIA POR GAS,V/V OPERATIVAS. SEGUIMIENTO. | 65.3 | 3.6 |  |  |  | 1 | 1 | 10798 | JAZMIN-U-7:1
JAZMIN | JAZMIN A-01 | 2023-03-27 | 1607.56 | 1460.13 | 53.1 | AMPSCOT C-320-256-144a | 144 | 3/3 | 2 | 3.416 | 107 | 91 | 20 | NO VOLANTA | 37.25 | 142.5 | 2141 | 84.6 | EMUL 80% | 30.4 | 4371 | 6133 | OK | OK | 0 | 1.902 | 400 | 1394.98 | 126 | 101 | 0.8 | 10 | 80 | 1466.86 | 43.5 | 0.82 | SI | 1524.1 | 1502.56 | SI | 74.6 | POZO EN SEGUIMIENTO. LEVE RECUPERACION DE SUMERGECIA Y % EFF: BUENA SUMERGENCIA, BAJO LLENADO DE BOMBA, LEVE CIERRE TARDIO EN LA TV. ACENTUADA INTERFERENCIA DE GAS. V/V OPERATIVAS. CONTINUAR SEGUIMIENTO. | 68.6 | 3.7 |  |  |  | 1 | 1 | 10799 | JAZMIN-A-1:1
JAZMIN | JAZMIN A-02 | 2023-03-27 | 1592.35 | 1474.71 | 50.6 | AMPSCOT C-320-256-144a | 144 | 3/3 | 2 | 3.564 | 113 | 95 | 20 | NO VOLANTA | 35.57 | 142.2 | 2043 | 84.1 | EMUL 90% | 29.4 | 4131 | 6598 | OK | OK | 0 | 1.951 | 400 | 1429.03 | 45 | 45 | 0.2 | 1 | 100 | 1464.92 | 19.3 | 0.08 | SI | 1480.21 | 1389.78 | NO | 64.8 | POZO EN SEGUIMIENTO. LEVE MEJORIA DE LLENADO DE LA BOMBA Y CAIDA DE SUMERGENCIA. : MEDIANA SUMERGENCIA. BAJA EFICIENCIA DE LLENADO DE LA BOMBA: ACENTUADO GOLPE DE FLUIDO. STUFFING AJUSTADO. V/V OPERATIVAS. EVALUAR LEVE DISMINUCION DE SPM. | 67.1 | 4.2 |  |  |  | 1 | 1 | 10800 | JAZMIN-A-2:1
JAZMIN | JAZMIN A-04 | 2023-03-27 | 1620.1 | 1517.2 | 72.6 | AMPSCOT C-320-256-144 | 144 | 3/3 | 2.25 | 2.51 | 154 | 110 | 20 | NO VOLANTA | 51.14 | 141.9 | 2759 | 107.5 | EMUL 90% | 28.3 | 3792 | 6957 | OK | OK | 0 | 1.677 | 400 | 1212.39 | 317 | 272 | 0.3 | 6 | 86 | 1445.9 | 90.6 | 0.6 | NO | 1559 | 1480.84 | SI | 113 | POZO EN SEGUIMIENTO. TENDENCIA A DISMINUCON %EFF Y BBFD. ALTA SUMERGENCIA, MEDIANA EFICIENCIA DE LLENADO DE BOMBA: MODERADO GOLPE DE FLUIDO E INTERFERENCIA POR GAS.V/V OPERATIVAS. EVALUAR MINIMIZAR ESPACIAMIENTO. | 61 | 2.4 |  |  |  | 1 | 1 | 10801 | JAZMIN-A-4:1
JAZMIN | JAZMIN A-08 | 2023-03-27 | 2006.36 | 1752.72 | 13.8 | AMPSCOT C-320-256-144a | 115.2 | 1/3 | 2 | 1.985 | 94 | 84 | 20 | NO VOLANTA | 12.18 | 113 | 2707 | 12.7 | EMUL 80% | 30.4 | 5870 | 6444 | OK | LIFTED | 0 | 2.284 | 400 | 1681.49 | 235 | 68 | 5.3 | 86 | 29 | 1472.41 | 34.5 | 5.3 | NO | 1918.3 | 1906.19 | SI | 51.5 | POZO EN SEGUIMIENTO. NIVEL CON RUIDO, MEDIANA SUMERGENCIA,BAJISIMA EFICIENCIA DE LLENADO DE LA BOMBA: LEVE CIERRE TARDIO EN LA TV. MUY ACENTUADA INTERFERENCIA POR GAS , SV LEVANTADA. EVALUAR MINIMIZAR ESPACIAMIENTO. | 59.7 | 1.6 |  |  |  | 1 | 1 | 10802 | JAZMIN-A-8:1
JAZMIN | JAZMIN AJ-05 | 2023-03-27 | 1585 | 1421 | 64.3 | AMPSCOT C-320-256-144a | 144 | 3/3 | 2 | 6.691 | 170 | 118 | 20 | NO VOLANTA | 45.02 | 142.8 | 2188 | 200.6 | EMUL 90% | 29.5 | 3887 | 5770 | OK | OK | 0 | 1.894 | 400 | 1320.43 | 251 | 248 | 0.6 | 1 | 99 | 1394.32 | 103.4 | 0.14 | SI | 1574 | 1565.87 | NO | 108.4 | POZO CON AUMENTO DE SPM. LEVE MEJORA DE % EFF Y BBFD. ALTA SUMERGENCIA, MEDIANA EFICIENCIA DE LLENADO DE BOMBA: LIGERO CIERRE TARDIO DE LA TV. ACENTUADO GOLPE DE FLUIDO Y LEVE INTERFERENCIA POR GAS.VALVULAS OPERATIVAS. SEGUIMIENTO. | 85.2 | 7.9 |  |  |  | 1 | 1 | 10803 | JAZMIN-AJ-5:1
JAZMIN | JAZMIN AR-05 | 2023-03-27 | 1641.87 | 1580.75 | 69.2 | AMPSCOT C-320-256-144a | 144 | 3/3 | 2 | 5.07 | 158 | 113 | 40 | NO VOLANTA | 48.53 | 142.5 | 2289 | 163.6 | EMUL 96% | 27.2 | 3349 | 5528 | OK | OK | 0 | 1.995 | 400 | 1310.25 | 252 | 252 | 0.7 | 1 | 100 | 1313.53 | 85.1 | 0.09 | SI | 1586 | 1513.62 | SI | 108.5 | POZO CON AUMENTO DE SPM. DESMEJORA DE %EFF PERO AUMENTO DE BBFD. ALTA SUMERGENCIA. MEDIANA EFICIENCIA DE LLENADO DE LA BOMBA: ACENTUADO GOLPE DE FLUIDO E INTERFERENCIA POR GAS. V/V OPERATIVAS. SEGUIMIENTO. | 69.2 | 5.2 |  |  |  | 1 | 1 | 10804 | JAZMIN-AR-5:1
JAZMIN | JAZMIN B-01 | 2023-03-27 | 1631.5 | 1506 | 38.7 | AMPSCOT C-320-256-144a | 144 | 3/3 | 2 | 3.422 | 112 | 99 | 20 | NO VOLANTA | 27.21 | 142.2 | 2138 | 61.7 | EMUL 90% | 27.8 | 3682 | 5725 | OK | OK | 0 | 2.25 | 400 | 1488.23 | 93 | 90 | 0.3 | 2 | 96 | 1322.87 | 38.4 | 0.15 | NO | 1588.7 | 1506.99 | NO | 55.8 | POZO CON AUMENTO DE RPM. DISMINUCION DE % EFF. Y BBFD. MODERADA SUMERGENCIA, BAJISIMA EFICIENCIA DE LLENADO DE BOMBA: LEVE CIERRE TARDIO DE LA TV. ACENTUADO GOLPE DE FLUIDO Y LEVE INTERFERENCIA POR GAS, V/V OPERATIVAS. | 66 | 2.8 |  |  |  | 1 | 1 | 10805 | JAZMIN-B-1:1
JAZMIN | JAZMIN B-02 | 2023-03-27 | 1574.5 | 1448 | 95.1 | AMPSCOT C-320-256-144a | 144 | 3/3 | 2 | 4.11 | 113 | 92 | 20 | NO VOLANTA | 66.73 | 142.5 | 1999 | 182.3 | EMUL 98% | 27.2 | 3365 | 5573 | SL | OK | 1.6 | 2.08 | 400 | 1434.28 | 47 | 46 | 0.3 | 1 | 98 | 1379.12 | 20.1 | 0.12 | SI | 1484 | 1428.88 | SI | 58.5 | POZO EN SEGUIMIENTO. BAJA SUMERGENCIA, MEJORO LLENADO DE BOMBA, MEDIANA EFICIENCIA DE LLENADO DE LA BOMBA: LIGERO CIERRE TARDIO Y ESCURRIMIENTO EN LA TV.MODERADO GOLPE DE FLUIDO Y LEVE INTERFERENCIA POR GAS, CONTINUAR SEGUIMIENTO. | 72.5 | 4.4 |  |  |  | 1 | 1 | 10806 | JAZMIN-B-2:1
JAZMIN | JAZMIN B-03 | 2023-03-27 | 1540 | 1413 | 68.1 | AMPSCOT C-320-256-144a | 144 | 3/3 | 2 | 1.347 | 108 | 86 | 20 | 500-1:14 | 47.82 | 142.4 | 2188 | 42.8 | EMUL 60% | 23.8 | 3403 | 5576 | OK | OK | 0 | 1.914 | 400 | 1403.06 | 89 | 89 | 0 | 0 | 100 | 1466.1 | 37.7 | 0.03 | SI | 1492.5 | 1491.66 | SI | 59.2 | POZO CON REDUCCION DE SPM. MODERADA SUMERGENCIA, MEJORO % EFF. LLENADO DE BOMBA: MEDIANA EFICIENCIA DE LLENADO DE LA BOMBA: ACENTUADO GOLPE DE FLUIDO, V/V OPERATIVAS. SEGUIMIENTO. | 48.4 | 0.9 |  |  |  | 1 | 1 | 10807 | JAZMIN-B-3:1
JAZMIN | JAZMIN B-05 | 2023-03-27 | 1592 | 1476 | 53.7 | AMPSCOT C-320-256-144a | 144 | 3/3 | 2 | 2.036 | 100 | 96 | 20 | NO VOLANTA | 37.79 | 142.2 | 2002 | 51 | EMUL 90% | 23.7 | 3068 | 5265 | OK | OK | 0 | 2.017 | 400 | 1439.2 | 37 | 37 | 0.2 | 0 | 100 | 1427.07 | 16 | 0.04 | SI | 1478.11 | 1423.03 | NO | 64.7 | POZO EN SEGUIMIENTO. BAJA SUMERGENCIA, BAJA EFICIENCIA DE LLENADO DE BOMBA: LEVE CIERRE TARDIO EN LA TV, ACENTUADO GOLPE DE FLUIDO, V/V OPERATIVAS. CONTINUAR SEGUIMIENTO. | 62.1 | 1.6 |  |  |  | 1 | 1 | 10808 | JAZMIN-B-5:1
JAZMIN | JAZMIN C-01 | 2023-03-27 | 1565.5 | 1322 | 101.1 | AMPSCOT C-320-256-144a | 144 | 3/3 | 2 | 1.905 | 113 | 104 | 80 | NO VOLANTA | 71.03 | 142.3 | 2189 | 89.8 | EMUL 90% | 24.1 | 4034 | 5536 | OK | OK | 0 | 1.844 | 400 | 1371.16 | 72 | 69 | 0.6 | 2 | 97 | 1487.15 | 29.9 | 0.16 | SI | 1452.5 | 1360.2 | SI | 74 | POZO EN SEGUIMIENTO. MEDIANA SUMERGENCIA, MEDIANA EFICIENCIA DE LLENADO DE BOMBA, MODERADO GOLPE DE FLUIDO E INTERFERENCIA POR GAS.V/V OPERATIVAS. GP DE BOMBA. CONTINUAR SEGUIMIENTO. | 49.2 | 1.8 |  |  |  | 1 | 1 | 10809 | JAZMIN-C-1:1
JAZMIN | JAZMIN C-02 | 2023-03-27 | 1430 | 1217 | 108.4 | AMPSCOT C-320-256-144a | 144 | 3/3 | 2 | 3.462 | 116 | 107 | 80 | NO VOLANTA | 75.98 | 142.7 | 2123 | 175 | EMUL 90% | 23.4 | 3202 | 5158 | SL | OK | 1.7 | 1.762 | 400 | 1313.75 | 60 | 60 | 0.3 | 1 | 100 | 1491.21 | 25.5 | 0.09 | NO | 1373.5 | 1373.43 | SI | 51.2 | POZO EN SEGUIMIENTO. MEDIANA SUMERGENCIA, BUENA EFICIENCIA DE LLENADO DE BOMBA, GOLPE DE FLUIDO, LEVE INTERFERENCIA POR GAS, ESCURRIMIENTO EN LA VÁLVULA TV. CONTINUAR SEGUIMIENTO. | 51 | 2.7 |  |  |  | 1 | 1 | 10810 | JAZMIN-C-2:1
JAZMIN | JAZMIN C-04 | 2023-03-27 | 1809 | 1318 | 109.1 | AMPSCOT C-320-256-144 | 144 | 3/3 | 2 | 2.236 | 108 | 98 | 80 | NO VOLANTA | 76.87 | 141.9 | 2430 | 113.7 | EMUL 90% | 23.3 | 3240 | 5096 | SL | OK | 1.8 | 1.844 | 400 | 1322.64 | 282 | 244 | 0.7 | 6 | 87 | 1434.53 | 103.5 | 0.69 | NO | 1632 | 1537.7 | SI | 168.4 | POZO EN SEGUIMIENTO: ALTA SUMERGENCIA. BUENA EFICIENCIA DE LLENADO DE LA BOMBA, LEVE GOLPE DE FLUIDO E INTERFERENCIA POR GAS. ESCURRIMIENTO EN LA TV. EVALUAR AUMENTO DE SPM. | 51.8 | 2.3 |  |  |  | 1 | 1 | 10811 | JAZMIN-C-4:1
JAZMIN | JAZMIN C-05 | 2023-03-27 | 1442.43 | 1270.86 | 103.9 | AMPSCOT C-320-256-144a | 144 | 3/3 | 2 | 5.07 | 104 | 98 | 80 | NO VOLANTA | 72.89 | 142.5 | 2308 | 245.6 | EMUL 90% | 31.4 | 3370 | 5107 | SL | OK | 1.6 | 1.7 | 400 | 1260.84 | 232 | 232 | 0.4 | 0 | 100 | 1483.35 | 97.8 | 0.03 | SI | 1507.96 | 1464.06 | SI | 72.1 | POZO EN SEGUIMIENTO. ALTA SUMERGENCIA, MEDIANA EFICIENCIA DE LLENADO DE BOMBA, SEVERO CIERRE TARDIO EN LA TV Y SL EN LA MISMA, CONTINUAR SEGUIMIENTO. | 80.1 | 5.5 |  |  |  | 1 | 1 | 10812 | JAZMIN-C-5:1
JAZMIN | JAZMIN CB-01 | 2023-03-27 | 1690 | 1438 | 81.6 | KERUI C-320-256-144 | 144 | 4/4 | 2.25 | 2.11 | 95 | 82 | 30 | NO VOLANTA | 57.62 | 141.6 | 2945 | 101.6 | EMUL 90% | 30.1 | 3726 | 6084 | OK | OK | 0 | 2.018 | 400 | 1470.13 | 97 | 93 | 0.1 | 2 | 96 | 1457.01 | 43.1 | 0.15 | NO | 1568.9 | 1563.27 | NO | 95.9 | POZO CON LEVE REDUCCION DE SPM. LEVE AUMENTO DE SUMERGENCIA: MODERADA SUMERGENCIA, MEJORO LLENADO DE BOMBA: MEDIANA EFICIENCIA DE LLENADO DE BOMBA: MODERADO GOLPE DE FLUIDO, STUFFING AJUSTADO. V/V OPERATIVAS. SEGUIMIENTO. | 75 | 2.2 |  |  |  | 1 | 1 | 10813 | JAZMIN-CB-1:1
JAZMIN | JAZMIN CB-03 | 2023-03-27 | 1668 | 1493 | 45.8 | KERUI C-320D-256-144 | 144 | 4/4 | 2 | 4.905 | 124 | 102 | 70 | 500-41" | 32.21 | 142.3 | 2345 | 104.8 | EMUL 90% | 23.4 | 3396 | 5343 | LL | OK | 1.3 | 1.845 | 400 | 1274.88 | 249 | 249 | 0.1 | 1 | 100 | 1381.98 | 84.8 | 0.12 | SI | 1551 | 1486.74 | NO | 132.9 | POZO EN SEGUIMINTO. ALTA SUMERGENCIA. BAJA EFICIENCIA DE LLENADO DE LA BOMBA: ACTUADA INTERFERENCIA POR GAS, ESCURRIMIENTO EN LA TV. EVALUAR MINIMIZAR ESPACIAMIENTO. | 48.4 | 3.2 |  |  |  | 1 | 1 | 10814 | JAZMIN-CB-3:1
JAZMIN | JAZMIN CJ-01 | 2023-03-27 | 1626 | 1543 | 71.7 | KERUI C-320-256-144 | 144 | 3/3 | 2 | 4.523 | 132 | 110 | 40 | NO VOLANTA | 50.28 | 142.5 | 2147 | 151.1 | EMUL 90% | 25.8 | 3696 | 5768 | OK | OK | 0 | 1.89 | 400 | 1312.27 | 194 | 183 | 0.6 | 2 | 95 | 1388.64 | 77.4 | 0.3 | SI | 1522.76 | 1465.65 | SI | 118.6 | POZO EN SEGUIMIENTO.LEVE CAIDA DE SUMERGENCIA PERO CONSERVA ALTA SUMERGENCIA. MEDIANA EFICIENCIA DE LLENADO DE LA BOMBA: ACENTUADA INTERFERENCIA POR GAS.V/V OPERATIVAS. CONTINUAR SEGUIMIENTO. | 57.9 | 4 |  |  |  | 1 | 1 | 10815 | JAZMIN-CJ-1:1
JAZMIN | JAZMIN CJ-02 | 2023-03-27 | 1609 | 1513 | 66.1 | KERUI C-320-256-144 | 129.6 | 2/3 | 2 | 5.028 | 146 | 118 | 40 | 500-27" | 51.71 | 127.9 | 2179 | 155.1 | EMUL 94% | 28.7 | 3601 | 5836 | OK | OK | 0 | 2.002 | 400 | 1461.01 | 38 | 38 | 0.4 | 1 | 100 | 1459.55 | 16.7 | 0.06 | NO | 1500.8 | 1465.52 | NO | 64.4 | POZO EN SEGUIMIENTO. DISMINUCION DE SUMERGENCIA: BAJA SUMERGENCIA, MEDIANA EFICIENCIA DE LLENADO DE LA BOMBA: LEVE CIRRRE TARDIO DE LA TV. ACENTUADA GOLPE DE FLUIDO. CONTINUAR SEGUIMIENTO. | 74.1 | 5.1 |  |  |  | 1 | 1 | 10816 | JAZMIN-CJ-2:1
JAZMIN | JAZMIN CJ-03 | 2023-03-27 | 1609.21 | 1526.42 | 81.9 | KERUI C-320-256-144 | 144 | 3/3 | 2 | 3.805 | 148 | 119 | 40 | 500-33" | 57.46 | 142.5 | 2215 | 145.4 | EMUL 90% | 26.5 | 3740 | 5789 | OK | OK | 0 | 2.015 | 400 | 1354.17 | 194 | 180 | 0.6 | 3 | 93 | 1344.09 | 75.8 | 0.27 | SI | 1551.85 | 1533.17 | NO | 100.2 | POZO CON AUMENTO DE SPM. CAIDA DE SUMERGENCIA : ALTA SUMERGENCIA. MEDIANA EFICIENCIA DE LLENADO DE LA BOMBA: LIGERO CIERRE TARDIO DE LA TV. ACENTUADA INTERFERENCIA POR GAS.V/V OPERATIVAS. SEGUIMIENTO. | 56.3 | 3.7 |  |  |  | 1 | 1 | 10817 | JAZMIN-CJ-3:1
JAZMIN | JAZMIN W-01 | 2023-03-27 | 1631.17 | 1518.33 | 103.7 | AMPSCOT C-320-256-144a | 144 | 3/3 | 2.25 | 6.04 | 144 | 111 | 30 | NO VOLANTA | 73.21 | 141.7 | 2848 | 369.9 | EMUL 84% | 32.3 | 3449 | 6488 | SL | OK | 2.7 | 1.96 | 400 | 1482.23 | 129 | 121 | 0.8 | 3 | 93 | 1512.48 | 51.1 | 0.22 | NO | 1622.48 | 1541.96 | SI | 54.5 | POZO EN SEGUIMIENTO. OPERA A CONDICIONES ETABLES: BUENA SUMERGENCIA, BUENA EFICIENCIA DE LLENADO DE LA BOBMBA: CON MODERADA INTERFERENCIA POR GAS, STUFFING AJUSTADO. ESCURRIMIENTO EN LA VÁLVULA TV, CONTINUAR SEGUIMIENTO. | 93.2 | 12.5 |  |  |  | 1 | 1 | 10818 | JAZMIN-W-1:1
JAZMIN | JAZMIN W-02 | 2023-03-27 | 1546.9 | 1421.8 | 84.3 | AMPSCOT C-320-256-144a | 144 | 3/3 | 2 | 6.02 | 135 | 109 | 30 | NO VOLANTA | 59.16 | 142.4 | 2234 | 236.6 | EMUL 70% | 25.6 | 3531 | 5490 | SL | OK | 1.9 | 1.938 | 400 | 1460.27 | 112 | 106 | 0.7 | 3 | 93 | 1506.98 | 44.9 | 0.24 | NO | 1572.16 | 1570.82 | SI | 34.4 | POZO CON DISMINUCION DE SPM. MEJORO % EFF Y AUMENTO DE BBFD. BUENA SUMERGENCIA. MEDIANA EFICIENCIA DE LLENADO DE LA BOMBA: LIGERO CIERRE TARDIO DE LA TV. MODERADO GOLPE DE FLUIDO Y LEVE INTERFERENCIA POR GAS,TV CON LEVE ESCURRIMIENTO.SEGUIMIENTO. | 58.9 | 4.1 |  |  |  | 1 | 1 | 10819 | JAZMIN-W-2:1
JAZMIN | JAZMIN AK-04B | 2023-03-25 | 2111.5 | 1897 | 132.9 | AMPSCOT C-456-305-144 | 144 | 4/4 | 2 | 3.261 | 100 | 88 | 100 | NO VOLANTA | 94.27 | 140.9 | 3335 | 202.1 | EMUL CRUDO 70% | 28.4 | 4829 | 7419 | SL | OK | 3.2 | 2.678 | 400 | 1898.63 | 256 | 247 | 0 | 2 | 96 | 1417.95 | 104.3 | 0.13 | SI | 2162.3 | 2124.23 | NO | 83.6 | POZO EN SEGUIMIENTO. OPERA A CONDICIONES ESTABLES: ALTA SUMERGENCIA, ALTA EFICIENCIA DE LLENADO DE BOMBA, SL EN TV. LEVE GP BOMBA. EVALUAR AUMENTO LEVE DE SPM | 71.9 | 4.4 |  |  |  | 1 | 1 | 10820 | JAZMIN-AK-4:1
JAZMIN | JAZMIN AK-05A | 2023-03-25 | 1681.62 | 1540.25 | 44.4 | AMPSCOT C-456-305-144 | 144 | 3/3 | 2 | 3.614 | 100 | 97 | 50 | 500-52" | 31.23 | 142.3 | 2140 | 74.9 | EMUL 90% | 19.4 | 3629 | 5525 | OK | OK | 0 | 2.013 | 400 | 1335.01 | 149 | 113 | 0.6 | 13 | 76 | 1326.39 | 48.8 | 1.1 | SI | 1494.55 | 1446.16 | NO | 113 | POZO EN SEGUIMIENTO.LEVE AUMENTO SUMERGENCIA: BUENA SUMERGENCIA: CON DISMINUCION % Y BBFD: BAJA EFICIENCIA DE LLENADO DE LA BOMBA:ACENTUADO GF E INTERFERENCIA POR GAS, V/V OPERATIVAS. EVALUAR MINIMIZAR ESPACIAMIENTO. | 46.1 | 2.3 |  |  |  | 1 | 1 | 10821 | JAZMIN-AK-5:1
JAZMIN | JAZMIN AK-07A | 2023-03-25 | 1628.78 | 1484.57 | 21.6 | AMPSCOT C-456-256-144 | 144 | 4/4 | 2 | 6.95 | 93 | 90 | 100 | NO VOLANTA | 15.13 | 143 | 2312 | 70.1 | EMUL 80% | 24.3 | 3514 | 5050 | OK | LIFTED | 0 | 2.021 | 400 | 1266.01 | 201 | 148 | 0.5 | 14 | 74 | 1252.86 | 63.7 | 1.33 | SI | 1469 | 1461.93 | SI | 122.1 | POZO CON AUMENTO DE SPM, RECUPERA SUMERGENCIA: BUENA SUMERGENCIA. BAJISIMA EFICIENCIA DE LLENADO DE BOMBA: SEVERO INTERFERENCIA POR GAS .SV LEVANTADA. EVALUAR DISMINUCION DE SPM Y ESPACIAMIENTO. | 40.9 | 3 |  |  |  | 1 | 1 | 10822 | JAZMIN-AK-7:1
JAZMIN | JAZMIN AK-08 | 2023-03-25 | 1722.5 | 1550 | 33.1 | KERUI C-320-256-144 | 144 | 4/4 | 2 | 3.203 | 147 | 128 | 100 | NO VOLANTA | 23.5 | 140.7 | 2693 | 49.4 | EMUL 90% | 32.9 | 3985 | 7457 | OK | OK | 0 | 2.144 | 400 | 1489.72 | 258 | 217 | 0.6 | 8 | 82 | 1389.66 | 91.2 | 0.66 | NO | 1749.87 | 1740.51 | NO | 79.9 | POZO EN SEGUIMIENTO. CONTINUA TENDENCIA DE CAIDA DE °T. LEVE AUMENTO SUMERGENCIA: ALTA SUMERGENCIA, DESCENSO DE % EFF Y BBFD: BAJA EFICIENCIA DE LLENADO DE BOMBA; ACENTUADA INTERFERENCIA POR GAS, V/V OPERATIVAS. EVALUAR MINIMIZAR ESPACIAMIENTO. | 80.7 | 2.9 |  |  |  | 1 | 1 | 10823 | JAZMIN-AK-8:1
JAZMIN | JAZMIN BA-02 | 2023-03-25 | 1627.5 | 1555 | 77.5 | AMPSCOT C-456-256-144 | 144 | 4/4 | 2 | 3.175 | 96 | 89 | 50 | 120-5 | 54.92 | 141.2 | 2295 | 114.8 | EMUL 80% | 35.5 | 4820 | 5830 | OK | LIFTED | 0 | 2.121 | 400 | 1501.59 | 53 | 53 | 0.1 | 0 | 100 | 1415.92 | 24.6 | 0.01 | SI | 1558.44 | 1495.95 | NO | 53.6 | POZO CON AUMENTO DE SPM Y REESPACEO. CONTINUA CON BOMBEO DEFICIENTE, SE PRESIONO Y SOLO LEVANTO 120 PSI EN 5 MINUTOS,FUERTE GOLPE DE BOMBA. SV LEVANTADA. | 96.2 | 6.8 |  |  |  | 1 | 1 | 10824 | JAZMIN-BA-2:1
JAZMIN | JAZMIN BA-03 | 2023-03-25 | 1487.38 | 1372.76 | 44.8 | AMPSCOT C-456-256-144 | 144 | 4/4 | 2 | 3.015 | 112 | 93 | 50 | NO VOLANTA | 31.45 | 142.3 | 2154 | 62.9 | EMUL 90% | 23 | 3683 | 5368 | OK | OK | 0 | 2.112 | 400 | 1392.83 | 70 | 70 | 0.4 | 0 | 100 | 1318.97 | 30.2 | 0.06 | NO | 1463 | 1461.36 | SI | 41.2 | POZO CON REDUCCION DE SPM. BUENA SUMERGENCIA, BAJO LLENADO DE BOMBA: SEVERO GOLPE DE FLUIDO, V/V OPERATIVAS. FRENO DESTENSIONADO. EVALUAR LEVE DISMINUCION DE SPM. | 49.6 | 1.2 |  |  |  | 1 | 1 | 10825 | JAZMIN-BA-3:1
JAZMIN | JAZMIN BA-05 | 2023-03-25 | 1553 | 1405 | 22.1 | AMPSCOT C-456-256-144 | 144 | 4/4 | 2.25 | 1.787 | 98 | 92 | 50 | 500-2:14" | 15.61 | 141.6 | 2767 | 23.3 | EMUL 80% | 27.1 | 4203 | 5916 | OK | OK | 0 | 2.2 | 400 | 1521.76 | 35 | 35 | 0.1 | 1 | 100 | 1383.42 | 15.2 | 0.07 | SI | 1560 | 1480.63 | SI | 12.5 | POZO CON REDUCCION DE SPM: BAJA SUMERGENCIA. BAJISIMA EFICIENCIA DE LLENADO DE LA BOMBA:MUY SEVERO GOLPE DE FLUIDO. V/V OPERATIVAS. SEGUIMIENTO A LA RESTAURACION DEL POZO. | 65.2 | 1.3 |  |  |  | 1 | 1 | 10826 | JAZMIN-BA-5:1
JAZMIN | JAZMIN BF-01 | 2023-03-25 | 1567.25 | 1401.51 | 88.7 | AMPSCOT C-320-256-144a | 144 | 4/4 | 2 | 3.051 | 134 | 108 | 20 | 500-41" | 62.07 | 143 | 2109 | 126.3 | EMUL 92% | 27.5 | 3321 | 5582 | OK | OK | 0 | 1.907 | 400 | 1401.59 | 126 | 96 | 1.1 | 12 | 76 | 1469.94 | 41.4 | 1.05 | NO | 1531.44 | 1501.54 | SI | 54.1 | POZO EN SEGUIMIENTO. NIVEL CON RUIDO, BUENA SUMERGENCIA, LEVE DESMEJORA DE LLENADO DE BOMBA Y BBFD: MEDIANA EFICIENCIA DE LLENADO DE LA BOMBA: MODERADA INTERFERENCIA POR GAS Y GOLPE DE FLUIDO,V/V OPERATIVAS. CONTINUAR SEGUIMIENTO. | 75 | 4.1 |  |  |  | 1 | 1 | 10827 | JAZMIN-BF-1:1
JAZMIN | JAZMIN BF-02 | 2023-03-25 | 1897.5 | 1662 | 48.9 | AMPSCOT C-320-256-144a | 115.2 | 1/3 | 2.25 | 2.406 | 95 | 95 | 20 | 500-28" | 44.33 | 110.4 | 3747 | 69.5 | EMUL 50% | 33.8 | 4373 | 8139 | SL | OK | 2.6 | 2.696 | 400 | 2009.98 | 32 | 32 | 0.3 | 3 | 100 | 1491.09 | 15.4 | 0.16 | SI | 2042.25 | 2028.55 | SI | 0.9 | POZO EN SEGUIMIENTO. LEVE CAIDA DE SUMERGENCIA. BAJA SUMERGENCIA. MEDIANA EFICIENCIA DE LLENADO DE LA BOMBA: ACENTUADO GOLPE DE FLUIDO Y LEVE INTERFERENCIA POR GAS.SEGUIMIENTO, | 73.9 | 2.2 |  |  |  | 1 | 1 | 10828 | JAZMIN-BF-2:1
JAZMIN | JAZMIN BF-04 | 2023-03-25 | 1668.5 | 1493 | 50.4 | AMPSCOT C-320-256-144a | 144 | 4/4 | 2 | 4.215 | 102 | 97 | 20 | 100-5 | 35.37 | 142.4 | 1923 | 99 | EMUL 90% | 24.8 | 3122 | 5149 | SL | OK | 2 | 1.982 | 400 | 1430.6 | 13 | 13 | 0.2 | 1 | 99 | 1443.59 | 5.9 | 0.09 | SI | 1444.6 | 1357.32 | SI | 97.6 | POZO CON AUMENTO DE SPM. BOMBEO DEFICIENTE. LEVE RECUPERACION DE SUMERGENCIA PERO AUN CRITICA, BAJA EFICIENCIA DE LLENADO DE BOMBA: MUY SEVERO GOLPE DE FLUIDO, LIGERA INTERFERENCIA POR GAS. PRESION RADIDA: 100-5 MIN. EVALUAR DISMINUCION DE SPM. | 61.9 | 3.2 |  |  |  | 1 | 1 | 10829 | JAZMIN-BF-4:1
JAZMIN | JAZMIN F-01 | 2023-03-25 | 1624.36 | 1460.72 | 91 | AMPSCOT C-320-256-144 | 144 | 4/4 | 2 | 5.158 | 100 | 86 | 60 | NO VOLANTA | 64.06 | 142 | 2346 | 218.9 | EMUL 90% | 30.2 | 3698 | 5899 | SL | OK | 1.9 | 2.07 | 400 | 1501.96 | 133 | 133 | 0.1 | 0 | 100 | 1451.17 | 56.3 | 0.02 | NO | 1642.8 | 1579.01 | SI | 49 | POZO CON DISMINUCION DE SPM. MEJORO % EFF LLENADO Y BBFD. BUENA SUMERGENCIA, MEDIANA EFICIENCIA DE LLENADO DE LA BOMBA: MODERADO GOLPE DE FLUIDO. TV CON ESCURRIMIENTO. SEGUIMIENTO. | 83 | 6.9 |  |  |  | 1 | 1 | 10830 | JAZMIN-F-1:1
JAZMIN | JAZMIN F-02 | 2023-03-25 | 1647.58 | 1476.17 | 38.3 | AMPSCOT C-320-256-144 | 144 | 4/4 | 2 | 2.103 | 107 | 90 | 60 | NO VOLANTA | 26.96 | 141.9 | 2386 | 37.5 | EMUL 90% | 26.9 | 3280 | 5785 | OK | OK | 0 | 2.043 | 400 | 1441.92 | 180 | 172 | 0.1 | 2 | 95 | 1411.57 | 72.6 | 0.18 | SI | 1631.1 | 1595.94 | NO | 79.5 | POZO EN SEGUIMIENTO. ALTA SUMERGENCIA, : BAJA EFICIENCIA DE LLENADO DE LA BOMBA: SEVERO GOLPE DE FLUIDO Y LEVE INTERFERENCIA POR GAS.V/V OPERATIVAS. EVALUAR DISMINUCION DE SPM. | 66.8 | 2 |  |  |  | 1 | 1 | 10831 | JAZMIN-F-2:1
JAZMIN | JAZMIN F-03 | 2023-03-25 | 1616.19 | 1461.39 | 95.2 | AMPSCOT C-320-256-144 | 144 | 3/3 | 2 | 4.082 | 97 | 85 | 60 | NO VOLANTA | 66.91 | 142.2 | 2362 | 181.1 | EMUL 90% | 26.5 | 3871 | 6018 | OK | OK | 0 | 1.916 | 400 | 1418.59 | 190 | 150 | 0.4 | 11 | 79 | 1480.78 | 63.7 | 0.89 | NO | 1612.8 | 1590.39 | SI | 64.9 | POZO EN SEGUIMIENTO. LEVE CAIDA DE SUMERGENCIA: BUENA SUMERGENCIA, MEDIANA EFICIENCIA DE LLENADO DE BOMBA: LEVE GOLPE DE FLUIDO E INTERFERENCIA POR GAS.V/V OPERATIVAS. CONTINUAR SEGUIMIENTO. | 62.8 | 3.3 |  |  |  | 1 | 1 | 10832 | JAZMIN-F-3:1
JAZMIN | JAZMIN F-05 | 2023-03-25 | 1753.11 | 1583.21 | 74.7 | AMPSCOT C-320-256-144a | 144 | 3/3 | 2 | 4.196 | 99 | 83 | 60 | NO VOLANTA | 52.48 | 142.4 | 2233 | 146.2 | EMUL 90% | 28.4 | 3095 | 5704 | LL | OK | 1.8 | 2.22 | 400 | 1482.32 | 97 | 97 | 0.1 | 0 | 100 | 1335.42 | 41.3 | 0.04 | NO | 1589.04 | 1490.94 | NO | 109.4 | POZO EN SEGUIMIENTO. OPERA BAJO CONDICIONES ESTABLES: BUENA SUMERGENCIA, MEDIANA EFICIENCIA DE LLENADO DE BOMBA: MODERADO GOLPE DE FLUIDO & INTERFERENCIA POR GAS, ESCURRIMIENTO EN LA TV,CONTINUAR SEGUIMIENTO. | 74.8 | 6.1 |  |  |  | 1 | 1 | 10833 | JAZMIN-F-5:1
JAZMIN | JAZMIN F-06 | 2023-03-25 | 1825 | 1629 | 130 | LUFKIN C-456D-256-144 | 144 | 4/4 | 2 | 6.164 | 145 | 114 | 60 | NO VOLANTA | 92.12 | 141.2 | 2508 | 373.8 | EMUL 80% | 37.7 | 4698 | 7128 | SL | OK | 2.2 | 2.252 | 400 | 1451.43 | 292 | 188 | 1.6 | 23 | 64 | 1289.01 | 80.6 | 3 | NO | 1803.1 | 1622.86 | SI | 86.5 | POZO EN SEGUIMIENTO. OPERA A CONDICIONES ESTABLES: NIVEL CON RUIDO, ALTA SUMERGENCIA, ALTA EFICIENCIA DE LLENADO DE BOMBA, CARTA LLENA, STUFFING AJUSTADO, ESCURRIMIENTO EN LA VÁLVULA TV, NO SE PRESION MASTER SIN VOLANTA. CONTINUAR SEGUIMIENTO. | 111.3 | 14.4 |  |  |  | 1 | 1 | 10834 | JAZMIN-F-6:1
JAZMIN | JAZMIN AB-02 | 2023-03-24 | 2242 | 2118 | 36.8 | KERUI C-320-256-144 | 115.2 | 1/3 | 2 | 3.614 | 108 | 104 | 40 | 500-35" | 33.08 | 111.1 | 3263 | 62 | EMUL 80% | 34.9 | 5022 | 8102 | OK | OK | 0 | 2.992 | 400 | 2149.1 | 127 | 127 | 0.3 | 0 | 100 | 1436.57 | 54.1 | 0.05 | NO | 2277 | 2261.46 | SI | 39.6 | POZO CON REDUCCION DE SPM. [ SURE FLOW] . LIGERA MEJORA DE LLENADO Y.BUENA SUMERGENCIA,AUN BAJA EFICIENCIA DE LLENADO DE LA BOMBA:SEVERO GOLPE DE FLUIDO, V/V OPERATIVAS. SEGUIMIENTO. | 72.2 | 2.1 |  |  |  | 1 | 1 | 10835 | JAZMIN-AB-2:1
JAZMIN | JAZMIN AD-01 | 2023-03-24 | 1474.5 | 1187 | 108.5 | AMPSCOT C-320-256-144 | 144 | 3/3 | 2 | 1.852 | 86 | 81 | 50 | NO VOLANTA | 75.7 | 143.4 | 1691 | 93.7 | EMUL 80% | 25.8 | 2045 | 4215 | OK | OK | 0.7 | 1.509 | 400 | 1074.66 | 83 | 77 | 0.5 | 3 | 93 | 1424.33 | 33.1 | 0.34 | NO | 1192.32 | 1073.24 | SI | 116.9 | POZO EN SEGUIMIENTO. CON MODERA SUMERGENCIA, MEDIANA EFICIENCIA LLENADO DE BOMBA: LIGERA INTERFERENCIA POR GAS, LEVE ESCURRIMIENTO EN LA TV. EVALUAR LEVE AUMENTO DE SPM. | 80.8 | 3.4 |  |  |  | 1 | 1 | 10836 | JAZMIN-AD-1:1
JAZMIN | JAZMIN AD-02 | 2023-03-24 | 1356.5 | 1147 | 106.3 | AMPSCOT C-320-256-144 | 129.6 | 3/4 | 2 | 4.932 | 112 | 93 | 50 | NO VOLANTA | 82.78 | 128.5 | 1888 | 244.6 | EMUL 90% | 21.6 | 2882 | 4199 | LL | OK | 1.4 | 1.602 | 400 | 1100.66 | 210 | 200 | 0 | 2 | 95 | 1374.11 | 84.4 | 0.24 | SI | 1366.32 | 1223.01 | SI | 81.2 | POZO CON LEVE REDUCCION DE SPM. ALTA SUMERGENCIA, ALTA EFICIENCIA DE LLENADO DE LA BOMBA,LIGERO GOLPE DE FLUIDO & INTERFERENCIA POR GAS. ESCURRIMIENTO EN LA VÁLVULA TV. SEGUIMIENTO. SE ACTUALIZO EM. | 55.1 | 5 |  |  |  | 1 | 1 | 10837 | JAZMIN-AD-2:1
JAZMIN | JAZMIN AD-03 | 2023-03-24 | 1230 | 1077 | 78.6 | AMPSCOT C-320-256-144 | 144 | 4/4 | 2 | 5.085 | 90 | 83 | 50 | NO VOLANTA | 54.66 | 143.9 | 1249 | 186.5 | EMUL 80% | 18.5 | 2535 | 2663 | = | = | 0 | 1.09 | 400 | 694.28 | 313 | 313 | 0 | 0 | 100 | 1273.91 | 108.8 | 0 | SI | 1009.25 | 1005.91 | NO | 208.4 | POZO CON AUMENTO DE SPM. BOMBEO DEFICIENTE. POZO CON BAJA °T. MUY ALTA SUMERGENCIA, MEDIANA EFICIENCIA DE LLENADO DE LA BOMBA, VALVULAS CASI EQUIPARADAS, EVALUAR REESPACIAR. | 49.1 | 5.7 |  |  |  | 1 | 1 | 10838 | JAZMIN-AD-3:1
JAZMIN | JAZMIN AD-04 | 2023-03-24 | 1397.5 | 1188 | 25.7 | AMPSCOT C-320-256-144 | 129.6 | 3/4 | 2 | 7.287 | 122 | 104 | 50 | NO VOLANTA | 23.5 | 128.3 | 1848 | 102.4 | EMUL 70% | 24.1 | 2478 | 4402 | OK | OK | 0 | 1.636 | 400 | 1201.77 | 167 | 131 | 1.8 | 11 | 76 | 1469.16 | 57 | 1.26 | NO | 1423.59 | 1250.1 | SI | 48.9 | POZO CON AUMENTO A ALTOS SPM. LIGERA MEJORA EN % EFF, BBLD, LEVE AUMENTO DE GAS EN EL ANULAR. ALTA SUMERGENCIA, BAJISIMA EFICIENCIA DE LLENADO DE BOMBA: LIGERO CIERRE TARDIO EN LA TV,MUY SEVERO GOLPE DE FLUIDO E INTERFERENCIA POR GAS. V/V OPERATIVAS. SEGUIMIENTO. | 61.6 | 4.8 |  |  |  | 1 | 1 | 10839 | JAZMIN-AD-4:1
JAZMIN | JAZMIN AD-05 | 2023-03-24 | 1353 | 1161 | 47.3 | AMPSCOT C-320-256-144 | 129.6 | 3/4 | 2 | 4.072 | 117 | 99 | 30 | NO VOLANTA | 36.85 | 128.3 | 1805 | 89.8 | EMUL 80% | 20.5 | 2609 | 4630 | OK | OK | 0 | 1.534 | 400 | 1111.44 | 135 | 119 | 0.4 | 4 | 88 | 1449.08 | 50.7 | 0.52 | NO | 1274.85 | 1197.15 | SI | 77.4 | POZO EN SEGUIMIENTO. BUENA SUMERGENCIA, BAJA EFICIENCIA DE LLENADO DE LA BOMBA: ACENTUADO GOLPE DE FLUIDO E INTERFERENCIA POR GAS. V/V OPERATIVAS. SEGUIMIENTO. | 47.3 | 2.4 |  |  |  | 1 | 1 | 10840 | JAZMIN-AD-5:1
JAZMIN | JAZMIN AD-07 | 2023-03-24 | 1545.5 | 1172 | 59.3 | AMPSCOT C-456-256-144a | 144 | 4/4 | 2.25 | 4.369 | 125 | 98 | 30 | NO VOLANTA | 41.76 | 142 | 2153 | 153 | EMUL 90% | 30.6 | 3932 | 4823 | OK | LIFTED | 0 | 1.595 | 400 | 1243.5 | 39 | 37 | 0.4 | 2 | 96 | 1559.25 | 16.1 | 0.2 | NO | 1309.61 | 1124.21 | SI | 75.4 | : POZO EN SEGUIMIENTO. BAJA SUMERGENCIA, MEDIANA EFICIENCIA LLENADO DE BOMBA, MODERADA INTERFERENCIA POR GAS Y GP DE FLUIDO. STUFING AJUSTADO. SV LEVANTADA. SEGUIMIENTO. | 89.7 | 8.5 |  |  |  | 1 | 1 | 10841 | JAZMIN-AD-7:1
JAZMIN | JAZMIN AD-08 | 2023-03-24 | 1474.11 | 1127.22 | 100.4 | AMPSCOT C-456-305-144 | 144 | 4/4 | 2.25 | 6.593 | 128 | 101 | 30 | NO VOLANTA | 71.33 | 140.8 | 2536 | 390.9 | EMUL 90% | 25.1 | 3086 | 5486 | SL | OK | 4.2 | 2.172 | 400 | 1539.91 | 125 | 125 | 0.3 | 5 | 100 | 1417.96 | 52.7 | 0.4 | NO | 1733.61 | 1335.91 | NO | 0.6 | POZO EN SEGUIMIENTO. BUENA SUMERGENCIA, LIGERA MEJORA DE % EFF Y BBFD. BUENA EFICIENCIA LLENADO DE BOMBA: LEVE GOLPE DE FLUIDO E INTERFERENCIA POR GAS,STUFFING AJUSTADO. ESCURRIMIENTO EN LA TV. CONTINUAR SEGUIMIENTO | 90.4 | 10.2 |  |  |  | 1 | 1 | 10842 | JAZMIN-AD-8:1
JAZMIN | JAZMIN AY-03 | 2023-03-24 | 2191.76 | 1932.53 | 45 | LUFKIN C-320D-213-120 | 120 | 3/3 | 2 | 6.061 | 119 | 106 | 40 | 500-15" | 38.36 | 117.4 | 3165 | 127.3 | EMUL 90% | 41.1 | 4714 | 7485 | OK | OK | 0.1 | 2.888 | 400 | 1991.73 | 211 | 191 | 0.4 | 5 | 89 | 1379.31 | 80.7 | 0.28 | NO | 2218.35 | 2126.55 | SI | 70.4 | POZO CON AUMENTO DE SPM. ALTA SUMERGENCIA. BAJA EFICIENCIA DE LLENADO DE LA BOMBA: ACENTUADA INTERFERENCIA POR GAS Y GOLPE DE FLUIDO, V/V OPERATIVAS. SEGUIMIENTO. | 79 | 4.1 |  |  |  | 1 | 1 | 10843 | JAZMIN-AY-3:1
JAZMIN | JAZMIN M-03 | 2023-03-24 | 1464.5 | 1139 | 58 | AMPSCOT C-320-256-144 | 144 | 4/4 | 2 | 3.315 | 127 | 178 | 60 | NO VOLANTA | 40.81 | 142.1 | 2056 | 89.7 | EMUL 90% | 24.1 | 2966 | 5073 | OK | OK | 0.2 | [11 empty] | NO | 1498.2 | 1306.7 | SI |  | POZO EN SEGUMIENTO. MEDIANA EFICIENCIA DE LLENADO DE LA BOMBA: LIGERO CIERRE TRADIO EN LA TV. MODERADO INTERFERENCIA POR GAS Y GF . STUFFING AJUSTADO.V/V OPERATIVAS. CONTINUAR SEGUIMIENTO NO SE PUDO TOMAR REGISTRO ACUSTICO, ANULAR CALIENTE Y VAPORNADO 178 F, POZO COMINICADO POR EL ANULAR CON EL JAZMIN M-02. | 66.8 | 3.4 |  |  |  | 0 | 1 | 10844 | JAZMIN-M-3:1
JAZMIN | JAZMIN M-04 | 2023-03-24 | 1406.5 | 1143 | 62.3 | AMPSCOT C-320-256-144 | 144 | 4/4 | 2 | 1.791 | 113 | 99 | 60 | NO VOLANTA | 44.2 | 140.8 | 2241 | 52 | EMUL 90% | 33.3 | 3072 | 6023 | OK | OK | 0.1 | 2.147 | 400 | 1539.05 | 3 | 3 | 0.1 | 3 | 100 | 1433.68 | 2 | 0.25 | SI | 1543.5 | 1436.21 | NO | 0.5 | POZO EN SEGUMIENTO . CONTINUA CAIDA LEVE DE SUMERGENCIA @ CRITICA SUMERGENCIA. MEDIANA EFICIENCIA DE LLENADO DE LA BOMBA: LEVE CIERRE TARDIO EN LA TV, ACENTUADO GOLPE DE FLUIDO, LEVE INTERFERENCIA POR GAS, STUFFING AJUSTADO. SEGUIMIENTO. | 88.3 | 2.1 |  |  |  | 1 | 1 | 10845 | JAZMIN-M-4:1
JAZMIN | JAZMIN M-06 | 2023-03-24 | 1474 | 1151 | 62.8 | AMPSCOT C-320-256-144 | 144 | 4/4 | 2.25 | 5.373 | 112 | 103 | 60 | 500-16" | 44.33 | 141.7 | 2592 | 199.2 | EMUL 90% | 29.3 | 3109 | 5093 | SL | OK | 2.2 | 1.647 | 400 | 1221.3 | 191 | 150 | 1.5 | 11 | 76 | 1483.06 | 64.5 | 1.23 | SI | 1506.28 | 1300.63 | SI | 55.8 | POZO EN SEGUIMIENTO. OPERA CONDICIONES ESTABLES: ALTA SUMERGENCIA, MEDIANA EFICIENCIA DE LLENADO DE LA BOMBA: MODERADA INTERFERENCIA POR GAS Y GP FLUIDO. SL EN LA TV. EVALUAR MINIMIZAR ESPACIAMIENTO. | 82.4 | 8.4 |  |  |  | 1 | 1 | 10846 | JAZMIN-M-6:1
JAZMIN | JAZMIN M-07 | 2023-03-24 | 1684.8 | 1091.6 | 137.6 | AMPSCOT C-320-256-144a | 144 | 4/4 | 2 | 4.986 | 104 | 96 | 60 | 500-21" | 96.67 | 142.3 | 2238 | 320 | EMUL 98% | 28.5 | 3598 | 5840 | LL | OK | 1.7 | 2.028 | 400 | 1500.65 | 57 | 57 | 0 | 0 | 100 | 1479.93 | 24.1 | 0.02 | NO | 1568.16 | 1433.98 | SI | 68.2 | POZO CON AUMENTO DE SPM. MEDIANA SUMERGENCIA, EXCELENTE EFICIENCIA DE LLENADO DE BOMBA, ESCURRIMIENTO EN LA TV. ALTO BSW. SEGUIMIENTO. | 69.7 | 6.4 |  |  |  | 1 | 1 | 10847 | JAZMIN-M-7:1
JAZMIN | JAZMIN M-08 | 2023-03-24 | 1246.5 | 988 | 44.4 | AMPSCOT C-320-256-144 | 144 | 4/4 | 2 | 3.659 | 150 | 112 | 60 | NO VOLANTA | 31.01 | 143.1 | 1929 | 75.7 | EMUL 90% | 22.3 | 3899 | 4913 | OK | OK | 0 | 1.607 | 400 | 1040.56 | 185 | 173 | 0.4 | 3 | 93 | 1295.03 | 72.9 | 0.32 | NO | 1231.37 | 1217.78 | NO | 79.2 | POZO EN SEGUIMIENTO. CONTINUA CON ALTA SUMERGENCIA, LIGERA DESMEJORA DE % LLENADO: BAJA EFICIENCIA DE LLENADO DE BOMBA: SEVERO GOLPE DE FLUIDO E INTERFERENCIA POR GAS. V/V OPERATIVAS. EVALUAR DISMINUCION DE ESPACIAMIENTO. | 51 | 1.7 |  |  |  | 1 | 1 | 10848 | JAZMIN-M-8:1
JAZMIN | JAZMIN M-09 | 2023-03-24 | 1411.73 | 1126.46 | 72.1 | AMPSCOT C-320-256-144a | 144 | 4/4 | 2 | 3.586 | 123 | 108 | 60 | NO VOLANTA | 50.8 | 141.9 | 2247 | 120.6 | EMUL 90% | 26.1 | 3249 | 5605 | OK | OK | 0 | 1.892 | 400 | 1421.37 | 111 | 111 | 1 | 8 | 100 | 1502.5 | 47.6 | 0.82 | NO | 1552.55 | 1439.84 | SI | 1.4 | POZO EN SEGUIMIENTO. RECUPERA SUMERGENCIA @ BUENA SUMERGENCIA, MEDIANA EFICIENCIA DE LLENADO DE BOMBA: MODERADO GOLPE DE FLUIDO E INTERFERENCIA POR GAS .V/V OPERATIVAS. CONTINUAR SEGUIMIENTO. | 66.2 | 3.9 |  |  |  | 1 | 1 | 10849 | JAZMIN-M-9:1
JAZMIN | JAZMIN M-10 | 2023-03-24 | 1434.5 | 1122 | 69.2 | AMPSCOT C-320-256-144 | 144 | 4/4 | 2 | 3.046 | 104 | 98 | 60 | NO VOLANTA | 48.6 | 142.4 | 2046 | 98.3 | EMUL 80% | 24.5 | 2880 | 4846 | OK | OK | 0 | 1.937 | 400 | 1394.33 | 8 | 5 | 2.7 | 28 | 61 | 1439.68 | 4.9 | 2.39 | NO | 1405 | 1299.32 | SI | 12.3 | POZO EN SEGUIMIENTO. CONTINUA CON CRITICA SUMERGENCIA. ALTO FLUJO DE GAS POR EL ANULAR. LIGERO DISMINUCION DE % LLENADO: MEDIANA EFICIENCIA DE LLENADO DE LA BOMBA: LEVE CIERRE TARDIO EN LA TV, ACENTUADO GOLPE DE FLUIDO E INTERFERENCIA POR GAS. STUFFING AJUSTADO. V/V OPERATIVAS. CONTINUAR SEGUIMIENTO. | 61.2 | 3 |  |  |  | 1 | 1 | 10850 | JAZMIN-M-10:1
JAZMIN | JAZMIN P-01 | 2023-03-24 | 1236.81 | 968.62 | 115.9 | AMPSCOT C-320-256-144 | 144 | 4/4 | 2 | 2.387 | 184 | 162 | 30 | NO VOLANTA | 81.22 | 142.7 | 1915 | 129.1 | EMUL 90% | 21.4 | 3273 | 4911 | OK | OK | 0.8 | [11 empty] | NO | 1325.72 | 1325.72 | NO |  | POZO POST INYECCION: ALTA EFICIENCIA DE LLENADO DE BOMBA: LEVE GOLPE DE FLUIDO, ESCURRIMIENTO EN LA TV. EVALUAR AUMENTO LEVE DE SPM. NO SE TOMA REGISTRO ACUSTICO: ANULAR CALIENTE Y VAPORANDO 162° F. | 39 | 1.7 |  |  |  | 0 | 1 | 10851 | JAZMIN-P-1:1
JAZMIN | JAZMIN P-09 | 2023-03-24 | 1423.5 | 1176 | 74 | AMPSCOT C-320-256-144 | 144 | 4/4 | 2 | 1.848 | 97 | 96 | 30 | BOMB. DEFIC. | 52.13 | 141.9 | 2017 | 63.8 | EMUL 80% | 20.1 | 3251 | 3675 | OK | OK | 0 | 1.72 | 400 | 1255.14 | 233 | 227 | 0.6 | 2 | 96 | 1459.46 | 96.3 | 0.21 | SI | 1528 | 1396.71 | SI | 58.9 | POZO CON DISMINUCION DE SPM Y REESPACIAMIENTO. CONTINUA CON BOMBEO DEFICIENTE. ALTA SUMERGENCIA, FUERTE GOLPE DE BOMBA. MEJORA ACCION DE BOMBA. V/V CASI IGUALADAS. | 58.8 | 2 |  |  |  | 1 | 1 | 10852 | JAZMIN-P-9:1
JAZMIN | JAZMIN U-02 | 2023-03-24 | 1365 | 1154 | 31.4 | AMPSCOT C-320-256-144 | 144 | 4/4 | 2 | 2.514 | 113 | 104 | 40 | NO VOLANTA | 22 | 142.5 | 2083 | 36.8 | EMUL 90% | 23 | 3306 | 5148 | OK | OK | 0 | 1.767 | 400 | 1286.05 | 142 | 131 | 0.8 | 6 | 86 | 1455.63 | 56.1 | 0.56 | NO | 1428.7 | 1425.14 | SI | 29.6 | POZO CON REDUCION DE SPM. BUENA SUMERGENCIA, SIN EFECTO EN % EFICIENCIA DE LLENADO DE BOMBA: BAJISIMA EFICIENCIA DE LLENADO DE LA BOMBA: SEVERO GOLPE DE FLUIDO E INTERFERENCIA POR GAS, V/V OPERATIVAS. EVALUAR MINIMIZAR ESPACIAMIENTO. | 45.1 | 1.2 |  |  |  | 1 | 1 | 10853 | JAZMIN-U-2:1
JAZMIN | JAZMIN U-03 | 2023-03-24 | 1431.24 | 1125.48 | 106.2 | AMPSCOT C-320-256-144 | 129.6 | 3/4 | 2 | 5.128 | 127 | 107 | 40 | 500-30" | 82.72 | 128.3 | 2049 | 253.9 | EMUL 80% | 27.3 | 2865 | 5043 | SL | OK | 2.3 | 1.664 | 400 | 1221.78 | 238 | 220 | 0.5 | 4 | 90 | 1468.49 | 92.3 | 0.42 | SI | 1515.44 | 1394.89 | SI | 64.8 | POZO CON AUMENTO DE SPM. ALTA SUMERGENCIA. MEDIANA EFICIENCIA DE LLENADO DE LA BOMBA: LIGERA NTERFERENCIA POR GAS, ESCURRIMIENTO EN LA VÁLVULA TV, GANACIAL EN BBFD. SEGUIMIENTO. | 72.1 | 7.6 |  |  |  | 1 | 1 | 10854 | JAZMIN-U-3:1
JAZMIN | JAZMIN U-06 | 2023-03-24 | 1398.88 | 1149.77 | 47.4 | AMPSCOT C-320-256-144 | 129.6 | 3/4 | 2 | 4.1 | 129 | 117 | 50 | 500-35" | 37.08 | 127.9 | 2146 | 90.7 | EMUL 70% | 24.4 | 3403 | 5244 | OK | OK | 0 | 1.595 | 400 | 1170.41 | 279 | 254 | 0.8 | 5 | 88 | 1467.59 | 106.6 | 0.52 | SI | 1477.49 | 1401.79 | SI | 76.9 | POZO CON REDUCCION DE SPM. NO HUBO CAMBIO EN % LLENADO SE SACRIFICO BBFD. NIVEL CON RUIDO, MUY ALTA SUMERGENCIA, BAJA EFICIENCIA DE LLENADO DE BOMBA: LIGERO CIERRE TARDIO, ACENTUADA INTERFERENCIA POR GAS. EVALUAR MINIMIZAR ESPACIAMIENTO | 54.1 | 3.2 |  |  |  | 1 | 1 | 10855 | JAZMIN-U-6:1
JAZMIN | JAZMIN AI-02 | 2023-03-23 | 1942.95 | 1718.9 | 99.8 | AMPSCOT C-320-256-144 | 115.2 | 1/3 | 2 | 4.905 | 90 | 88 | 40 | NO VOLANTA | 70.01 | 142.6 | 2946 | 228.3 | EMUL 90% | 32.3 | 4394 | 6773 | SL | OK | 3.1 | 2.379 | 400 | 1755.95 | 276 | 276 | 0.1 | 1 | 100 | 1476.21 | 116.4 | 0.06 | NO | 2033.5 | 2021.44 | SI | 78.6 | POZO EN SEGUIMIENTO. MUY ALTA SUMERGENCIA, MEDIANA EFICIENCIA DE LLENADO DE BOMBA: MODERADO INTERFERENCIA POR GAS. ESCURRIMIENTO EN LA TV, CONTINUAR SEGUIMIENTO. | 78.7 | 7.7 |  |  |  | 1 | 1 | 10856 | JAZMIN-AI-2:1
JAZMIN | JAZMIN AI-03 | 2023-03-23 | 1560.38 | 1341.76 | 130.4 | AMPSCOT C-320-256-144a | 144 | 3/3 | 2 | 6.452 | 96 | 85 | 40 | NO VOLANTA | 90.96 | 143.4 | 2382 | 392.5 | EMUL 98% | 25.1 | 3665 | 4644 | LL | OK | 0.8 | 0.885 | 400 | 583.26 | 1002 | 1002 | 0 | 0 | 100 | 1318.09 | 421.4 | 0.03 | NO | 1624.82 | 1583.33 | NO | 395.8 | POZO CON DE SPM. MUY ALTA SUMERGENCIA. EXCELENTE LLENADO DE BOMBA: NO CARGA HASTA EL Fo MAX. LIGERO GP DE FLUIDO. TV CON LL. ESCURRIMIENTO EN LA TV. CONTINUAR SEGUIMIENTO. | 55.1 | 4.2 |  |  |  | 1 | 1 | 10857 | JAZMIN-AI-3:1
JAZMIN | JAZMIN AI-04 | 2023-03-23 | 1595.57 | 1436.15 | 90.7 | AMPSCOT C-320-256-144a | 144 | 3/3 | 2 | 2.711 | 135 | 91 | 40 | NO VOLANTA | 63.61 | 142.6 | 2157 | 114.7 | EMUL 86% | 24.7 | 3505 | 5512 | OK | OK | 0 | 2.065 | 400 | 1406.88 | 75 | 75 | 0 | 1 | 100 | 1362.59 | 31.6 | 0.06 | NO | 1482.9 | 1467.06 | NO | 81.9 | POZO EN SEGUIMIENTO. OPERA A CONDICIONES ESTABLES: MODERADA SUMERGENCIA, MEDIANA EFICIENCIA DE LLENADO DE LA BOMBA: MODERADO GOLPE DE FLUIDO, STUFFIN AJUSTADO. V/V OPERATIVAS. NO SE PRESIONA MASTER SIN VOLANTA. CONTINUAR SEGUIMIENTO | 57 | 2.7 |  |  |  | 1 | 1 | 10858 | JAZMIN-AI-4:1
JAZMIN | JAZMIN AI-05 | 2023-03-23 | 1700.35 | 1540.07 | 62.4 | AMPSCOT C-320-256-144 | 144 | 3/3 | 2 | 3.297 | 110 | 90 | 40 | 500-1:23" | 43.76 | 142.6 | 2235 | 95.9 | EMUL 70% | 25.8 | 3853 | 5443 | OK | OK | 0 | 2.115 | 400 | 1295.93 | 284 | 260 | 0.2 | 3 | 92 | 1225.47 | 110 | 0.4 | NO | 1608.7 | 1512.32 | SI | 145.3 | POZO CON LIGERO AUMENTO DE SPM. ALTA SUMERGENCIA. MEDIANA EFICIENCIA DE LLENADO DE BOMBA: ACENTUADO GOLPE DE FLUIDO & LIGERA IPG, V/V OPERATIVAS. SEGUIMIENTO. | 60.1 | 3.2 |  |  |  | 1 | 1 | 10859 | JAZMIN-AI-5:1
JAZMIN | JAZMIN AJ-02 | 2023-03-23 | 1547.76 | 1418.53 | 61.9 | AMPSCOT C-320-256-144 | 144 | 3/3 | 2 | 3.232 | 106 | 89 | 20 | NO VOLANTA | 43.49 | 142.3 | 2085 | 93.3 | EMUL 90% | 28.9 | 3218 | 5611 | OK | OK | 0 | 2.021 | 400 | 1430.02 | 90 | 90 | 0 | 1 | 100 | 1415.16 | 38.2 | 0.08 | NO | 1524.57 | 1477.59 | SI | 48.2 | POZO EN SEGUIMIENTO. MODERADA SUMERGENCIA. BAJA EFICIENCIA DE LLENADO DE LA BOMBA: SEVERO GOLPE DE FLUIDO, V/V OPERATIVAS. CONTINUAR SEGUIMIENTO. | 82.1 | 5 |  |  |  | 1 | 1 | 10860 | JAZMIN-AJ-2:1
JAZMIN | JAZMIN AJ-03 | 2023-03-23 | 1594.87 | 1470.75 | 37 | AMPSCOT C-320-256-144a | 144 | 3/3 | 2 | 2.055 | 93 | 88 | 20 | 500-1:52 | 26.06 | 142.1 | 2132 | 35.5 | EMUL 90% | 24.2 | 3319 | 5498 | OK | OK | 0 | 2.017 | 400 | 1451.17 | 114 | 111 | 0 | 2 | 97 | 1438.94 | 47.2 | 0.13 | NO | 1571 | 1521.93 | SI | 57.4 | POZO EN SEGUIMIENTO.CONTINUA LEVE CAIDA DE % EFF Y BBFD. BUENA SUMERGENCIA, BAJISIMA EFICIENCIA DE LLENADO DE BOMBA: MUY SEVERO GOLPE DE E INTEREFRENCIA POR GAS ,V/V OPERATIVAS. EVALUAR MINIMIZAR ESPACIAMIENTO Y REDUCCION DE SPM. | 50.2 | 1.3 |  |  |  | 1 | 1 | 10861 | JAZMIN-AJ-3:1
JAZMIN | JAZMIN AJ-04 | 2023-03-23 | 2043.5 | 1793 | 63.3 | AMPSCOT C-320-256-144 | 115.2 | 2/4 | 2 | 1.907 | 139 | 86 | 20 | NO VOLANTA | 54.82 | 115.6 | 2955 | 56.3 | AGUA | 21.9 | 4552 | 4620 | = | = | 0 | 0.215 | 400 | 159.09 | 1864 | 1864 | 0.1 | 0 | 100 | 1479.9 | 770.5 | 0.02 | SI | 2032.8 | 2023.51 | SI | 775.4 | POZO CON BOMBEO DEFICIENTE. MUY ALTA SUMERGENCIA. SE PRESIONO Y SOLO LEVANTO 200 PSI EN 5 MIN. V/V EQUIPARADAS. SE REQUIERE REESPACIAR. | 26.3 | 0.8 |  |  |  | 1 | 1 | 10862 | JAZMIN-AJ-4:1
JAZMIN | JAZMIN AJ-05 | 2023-03-23 | 1585 | 1421 | 57.6 | AMPSCOT C-320-256-144a | 144 | 3/3 | 2 | 5.341 | 151 | 113 | 20 | NO VOLANTA | 40.41 | 142.5 | 2188 | 143.4 | EMUL 90% | 25.9 | 3618 | 5648 | OK | OK | 0 | 1.871 | 400 | 1334.81 | 237 | 228 | 0.1 | 2 | 96 | 1426.85 | 94.9 | 0.17 | SI | 1574 | 1565.87 | NO | 99.7 | POZO CON LEVE AUMENTO DE SPM. ALTA SUMERGENCIA. MEDIANA EFICIENCIA DE LLENADO DE BOMBA,: ACENTUADO GOLPE DE FLUIDO E INTERFERENCIA POR GAS, V/V OPERATIVAS. NO SE PRESIONA MASTER SIN VOLANTA. EVALUAR LEVE AUMENTO DE SPM. | 61.2 | 3.6 |  |  |  | 1 | 1 | 10863 | JAZMIN-AJ-5:1
JAZMIN | JAZMIN AT-01 | 2023-03-23 | 1618.5 | 1526 | 86 | AMPSCOT C-320-256-144a | 144 | 3/3 | 2 | 2.452 | 106 | 101 | 20 | NO VOLANTA | 60.51 | 142.1 | 2245 | 98.4 | EMUL 70% | 23.1 | 3248 | 5374 | LL | OK | 1.4 | 1.967 | 400 | 1428.43 | 125 | 125 | 0.2 | 1 | 100 | 1452.39 | 53.1 | 0.05 | NO | 1556.81 | 1526.35 | SI | 79.2 | POZO EN SEGUIMIENTO. OPERA A CONDICIONES ESTABLES. BUENA SUMERGENCIA, MEDIANA EFICIENCIA DE LLENADO DE BOMBA: LIGERO GOLPE DE FLUIDO E INTERFERENCIA POR GAS, TV CON LEVE ESCURRIMIENTO. CONTINUAR SEGUIMIENTO. | 42.6 | 2 |  |  |  | 1 | 1 | 10864 | JAZMIN-AT-1:1
JAZMIN | JAZMIN AT-02 | 2023-03-23 | 1605 | 1513 | 62.6 | AMPSCOT C-320-256-144a | 144 | 3/3 | 2 | 3.719 | 110 | 102 | 40 | NO VOLANTA | 44.19 | 141.7 | 2202 | 108.6 | EMUL 80% | 25.7 | 3419 | 5640 | OK | OK | 0.1 | 2.203 | 400 | 1506.7 | 52 | 52 | 0.3 | 1 | 100 | 1367.86 | 22.7 | 0.06 | SI | 1560.11 | 1542.3 | SI | 42.7 | POZO EN SEGUIMIENTO. MEDIANA SUMERGENCIA, MEDIANA EFICIENCIA LLENADO DE BOMBA: LEVE CIERRE TRADIO EN LA TV, ACENTUADO GOLPE DE FLUIDO E INTERFERENCIA POR GAS, STUFFING AJUSTADO. V/V OPERATIVAS. CONTINUAR SEGUIMIENTO | 61.9 | 2.9 |  |  |  | 1 | 1 | 10865 | JAZMIN-AT-2:1
JAZMIN | JAZMIN AT-04 | 2023-03-23 | 1605.5 | 1517 | 63.1 | AMPSCOT C-320-256-144a | 144 | 3/3 | 2 | 2.284 | 105 | 103 | 20 | 500-40" | 44.42 | 142 | 2118 | 67.2 | EMUL 90% | 22.1 | 3339 | 5300 | OK | OK | 0 | 2.07 | 400 | 1485.72 | 53 | 52 | 0.4 | 1 | 98 | 1435.48 | 22.8 | 0.11 | NO | 1541 | 1509.52 | SI | 50.6 | POZO EN SEGUIMIENTO. OPERA BAJO CONDICIONES ESTABLES: BAJA SUMERGENCIA, MEDIANA-BAJA EFICIENCIA DE LLENADO DE LA BOMBA:ACENTUADO GOLPE DE FLUIDO Y LEVE IPG, V/V OPERATIVAS. CONTINUAR SEGUIMIENTO. | 44 | 1.3 |  |  |  | 1 | 1 | 10866 | JAZMIN-AT-4:1
JAZMIN | JAZMIN AT-05 | 2023-03-23 | 1602.16 | 1485.32 | 95.1 | AMPSCOT C-320-256-144a | 144 | 3/3 | 2 | 5.573 | 120 | 104 | 20 | NO VOLANTA | 66.81 | 142.3 | 2208 | 247.1 | EMUL 70% | 32.7 | 3295 | 5743 | OK | OK | 0.2 | 1.731 | 400 | 1227.19 | 343 | 309 | 0.8 | 4 | 90 | 1417.89 | 130.3 | 0.39 | NO | 1586.85 | 1540.8 | SI | 136.7 | POZO EN SEGUIMIENTO.MUY ALTA SUMERGENCIA, MEDIANA EFICIENCIA DE LLENADO DE LA BOMBA:LIGERO CIERRE TARDIO TV. ALTA INTERFERENCIA POR GAS Y GOLPE DE FLUIDO CRUDO VISCOSO. V/V OPERATIVAS. CONTINUAR SEGUIMIENTO. | 101.1 | 12.4 |  |  |  | 1 | 1 | 10867 | JAZMIN-AT-5:1
JAZMIN | JAZMIN BD-01 | 2023-03-23 | 1815 | 1419 | 84.2 | AMPSCOT C-320-256-144 | 129.6 | 2/3 | 2 | 2.05 | 88 | 87 | 0 | NB | 65.11 | 129.3 | 2264 | 80.5 | NB | 17 | 3678 | 3809 | = | = | 0 | 1.85 | 400 | 1371.81 | 288 | 275 | 0.1 | 2 | 95 | 1483.04 | 116.3 | 0.18 | SI | 1665 | 1653.34 | SI | 180.8 | SE ENCONTRO POZO SIN BOMBEO. V/V EQUIPARADAS Y DEBAJO DE LA LINEA DE BOYANZA. CARTA Y CARGAS MUESTRAN: POSIBLE SARTA DE VARILLA DESCONECTADA. AUMENTO DE SUMERGENCIA: MUY ALTA SUMERGENCIA. | 15.9 | 0.6 |  |  |  | 1 | 1 | 10868 | JAZMIN-BD-1:1
JAZMIN | JAZMIN BD-02 | 2023-03-23 | 1584 | 1455 | 52 | AMPSCOT C-320-256-144 | 144 | 3/3 | 2.25 | 2.217 | 96 | 95 | 40 | 500-1:20" | 36.84 | 141 | 2890 | 68 | EMUL 60% | 32 | 3686 | 7056 | OK | OK | 0.6 | 2.067 | 400 | 1496.19 | 104 | 98 | 0.2 | 3 | 93 | 1447.69 | 42 | 0.24 | NO | 1604.35 | 1575.29 | SI | 33.8 | POZO EN SEGUIMIENTO. MANTIENE SUMERGENCIA A MODERADA. LEVE RECUPERACION DE % EFF LLENADO.MEDIA-BAJA EFICIENCIA DE LLENADO DE BOMBA: ACENTUADO GOLPE DE FLUIDO E INTERFERENCIA POR GAS, V/V OPERATIVAS. CONTINUAR SEGUIMIENTO. | 78.9 | 3.2 |  |  |  | 1 | 1 | 10869 | JAZMIN-BD-2:1
JAZMIN | JAZMIN BE-01 | 2023-03-23 | 1563.41 | 1324.82 | 106.2 | AMPSCOT C-320-256-144a | 144 | 3/3 | 2 | 8.108 | 130 | 96 | 30 | NO VOLANTA | 74.56 | 142.4 | 2209 | 401.5 | EMUL 96% | 33.1 | 3549 | 5621 | SL | OK | 2.2 | 1.773 | 400 | 1283.56 | 310 | 310 | 0.1 | 0 | 100 | 1447.9 | 141.3 | 0.02 | SI | 1616.24 | 1546.84 | SI | 118.7 | POZO EN SEGUIMIENTO A ALTOS SPM. NIVEL CON RUIDO, MUY ALTA SUMERGENCIA, MEDIANA EFICIENCIA DE LLENADO DE BOMBA: LEVE GOLPE DE FLUIDO, ESCURRIMIENTO EN LA TV, CONTINUAR SEGUIMIENTO. | 96.9 | 9.5 |  |  |  | 1 | 1 | 10870 | JAZMIN-BE-1:1
JAZMIN | JAZMIN BE-02 | 2023-03-23 | 1632 | 1505 | 73.5 | AMPSCOT C-320-256-144a | 144 | 3/3 | 2 | 2.99 | 105 | 92 | 30 | NO VOLANTA | 51.82 | 141.8 | 2279 | 102.5 | EMUL 90% | 30.5 | 3375 | 6175 | OK | OK | 0 | 2.059 | 400 | 1481.96 | 130 | 123 | 0.1 | 2 | 94 | 1439.5 | 52 | 0.2 | NO | 1623.43 | 1537.45 | SI | 55.5 | POZO EN SEGUIMIENTO. BUENA SUMERGENCIA. MEDIANA EFICIENCIA DE LLENADO DE LA BOMBA: MODERADO GOLPE DE FLUIDO E INTERFERENCIA POR GAS, V/V OPERATIVAS. CONTINUAR SEGUIMIENTO. | 85.8 | 4.9 |  |  |  | 1 | 1 | 10871 | JAZMIN-BE-2:1
JAZMIN | JAZMIN BE-05 | 2023-03-23 | 1802 | 1324 | 135.7 | AMPSCOT C-320-256-144 | 144 | 3/3 | 2 | 7.377 | 100 | 96 | 30 | NO VOLANTA | 94.84 | 143.1 | 2209 | 466.8 | EMUL 98% | 29.7 | 3804 | 5172 | SL | OK | 1.9 | 1.3 | 400 | 985.89 | 589 | 589 | 0 | 1 | 100 | 1516.75 | 268 | 0.07 | SI | 1616.24 | 1546.84 | SI | 347.3 | ALTA SUMERGENCIA, EXCELENTE EFICIENCIA DE LLENADO DE LA BOMBA. LEVE GP DE FLUIDO. ESCURRIMIENTO EN LA TV, ALTO %BSW. CONTINUAR SEGUIMIENTO. | 80 | 6.6 |  |  |  | 1 | 1 | 10872 | JAZMIN-BE-5:1
JAZMIN | JAZMIN BE-06 | 2023-03-23 | 1520.98 | 1334.96 | 51.4 | AMPSCOT C-320-256-144 | 144 | 3/3 | 2 | 2.715 | 93 | 86 | 30 | NO VOLANTA | 36.11 | 142.3 | 2185 | 65.1 | EMUL 50% | 25.5 | 3718 | 5481 | OK | OK | 0 | 2.105 | 400 | 1421.44 | 120 | 118 | 0 | 2 | 97 | 1350.53 | 50.1 | 0.13 | SI | 1548.62 | 1501.15 | NO | 39 | POZO EN SEGUIMIENTO. BUENA SUMERGENCIA, BAJA EFICIENCIA DE LLENADO DE LA BOMBA: LEVE CIERRE TARDIO DE LA TV. ACENTUADA GOLPE DE FLUIDO Y LEVE INTERFERENCIA POR GAS, V/V OPERATIVAS. NO SE TOMA PRESION RAPIDA. MASTER DURA PARA CERRAR. CONTINUAR SEGUIMIENTO. | 52.2 | 1.8 |  |  |  | 1 | 1 | 10873 | JAZMIN-BE-6:1
JAZMIN | JAZMIN CK-01 | 2023-03-23 | 2086.5 | 1876 | 4.6 | KERUI C-320-256-144 | 115.2 | 1/3 | 2 | 1.211 | 98 | 90 | 40 | 500-1:10" | 4.11 | 110.7 | 3225 | 2.6 | EMUL 90% | 31.7 | 6812 | 7486 | OK | OK | 0 | 3.047 | 400 | 2197.7 | 0 | 0 | 0.1 | 1 | 100 | 1442.53 | 0.8 | 0.05 | NO | 2191.05 | 2177.57 | SI | 0.8 | POZO EN SEGUIMIENTO. SIN RESTAURACION DE SUMERGENCIA: CONTINUA SIN SUMERGENCIA, BAJISIMA EFICIENCIA DE LLENADO DE BOMBA, MUY SEVERO GOLPE DE FLUIDO, VALVULA SV SALIO LEVANTADA. EVALUAR CAMBIO DE CONDICIONES DE OPERACION. | 57 | 0.4 |  |  |  | 1 | 1 | 10874 | JAZMIN-CK-1:1
JAZMIN | JAZMIN CK-02 | 2023-03-23 | 1664.87 | 1572.74 | 6.8 | KERUI C-320-256-144 | 144 | 4/4 | 2 | 3.03 | 103 | 94 | 40 | NO VOLANTA | 4.81 | 141 | 2090 | 9.6 | EMUL 70% | 27.7 | 4968 | 5410 | OK | LIFTED | 0.1 | 1.735 | 400 | 1245.17 | 205 | 205 | 0.2 | 1 | 100 | 1435.36 | 86.6 | 0.09 | SI | 1455.55 | 1434.47 | SI | 179.4 | POZO CON AUMENTO DE SPM. ALTA SUMERGENCIA, BAJISISMA EFICIENCIA LLENADO DE BOMBA: MUY SEVERO GOLPE DE FLUIDO, DESMEJORO BOMBEO: SV LEVANTADA. SEGUIMIENTO. EVALUAR DISMINUCION DE SPM Y MINIMIZAR ESPACIAMIENTO. | 75.5 | 2.6 |  |  |  | 1 | 1 | 10875 | JAZMIN-CK-2:1
JAZMIN | JAZMIN CK-03 | 2023-03-23 | 1650.87 | 1572.74 | 71.1 | KERUI C-320-256-144 | 144 | 4/4 | 2 | 2.546 | 107 | 100 | 40 | NO VOLANTA | 50.17 | 141.8 | 2265 | 84.5 | EMUL 90% | 25.7 | 3588 | 5803 | OK | OK | 0 | 2.195 | 400 | 1577.78 | 14 | 14 | 0.3 | 0 | 100 | 1437.61 | 6.7 | 0.02 | NO | 1592.52 | 1557.43 | SI | 32.1 | POZO EN SEGUIMIENTO.LEVE RECUPERACON DE SUMERGENCIA: CRITICA SUMERGENCIA, MEDIANA EFICIENCIA DE LLENADO DE LA BOMBA: ACENTUADO GOLPE DE FLUIDO. V/V OPERATIVAS. CONTINUAR SEGUIMIENTO. | 59.9 | 1.9 |  |  |  | 1 | 1 | 10876 | JAZMIN-CK-3:1
JAZMIN | JAZMIN D-02 | 2023-03-23 | 1746 | 1286 | 137.9 | SEM C-456-256-144 | 144 | 3/3 | 2 | 1.54 | 86 | 85 | 40 | NO VOLANTA | 96.85 | 142.4 | 2617 | 99 | EMUL 80% | 28.7 | 4543 | 6579 | SL | OK | 2.2 | 1.377 | 400 | 1008 | 837 | 837 | 0.1 | 0 | 100 | 1464.05 | 352.4 | 0.01 | NO | 1932.11 | 1816.94 | NO | 281.4 | MUY ALTA SUMERGENCIA, EXCELENTE EFICIENCIA DE LLENADO DE BOMBA, NO SE PRESIONA MASTER SIN VOLANTA, EVALUAR AUMENTO DE SPM. NOTA: VARIADOR CON FALLAS. | 64.4 | 2 |  |  |  | 1 | 1 | 10877 | JAZMIN-D-2:1
JAZMIN | JAZMIN AA-01 | 2023-03-22 | 1707.5 | 1622 | 54.9 | AMPSCOT C-320-256-144a | 144 | 3/3 | 2 | 4.749 | 100 | 86 | 110 | NO VOLANTA | 38.63 | 142 | 2637 | 121.5 | EMUL 70% | 28.9 | 3303 | 5997 | SL | OK | 1.8 | 2.27 | 400 | 1587.61 | 72 | 69 | 0.3 | 2 | 95 | 1398.78 | 29.7 | 0.17 | NO | 1663.35 | 1609.34 | SI | 48 | POZO CON AUMENTO DE SPM. DISMINUCION DE %EFF Y BBFD. LEVE DISMINUCION DE SUMERGENCIA: AUN EN MODERADA SUMERGENCIA,BAJA EFICIENCIA DE LLENADO DE BOMBA: LIGERO CIERRE TARDIO, ACENTUADO GOLPE DE FLUIDO, LIGERA INTERFERENCIA POR GAS,TV CON LL. EVALUAR LEVE DISMINUCION DE SPM. | 76.9 | 4.4 |  |  |  | 1 | 1 | 10878 | JAZMIN-AA-1:1
JAZMIN | JAZMIN AA-02 | 2023-03-22 | 1727.5 | 1630 | 106.7 | AMPSCOT C-320-256-144a | 144 | 3/3 | 2 | 5.056 | 99 | 87 | 110 | NO VOLANTA | 75.21 | 141.9 | 2587 | 251.7 | EMUL 90% | 31.6 | 3777 | 6018 | OK | OK | 0 | 2.244 | 400 | 1600.31 | 42 | 40 | 0.2 | 2 | 97 | 1426.3 | 17.7 | 0.14 | NO | 1644.67 | 1582.15 | SI | 52.1 | POZO EN SEGUIMIENTO. RECUPERA SUMERGENCIA DE CRITICA A BAJA. LEVE MEJORA % EFF Y BBD. MEDIANA EFICIENCIA DE LLENADO DE LA BOMBA: MODERADO GOLPE DE FLUIDO LIGERA INTERFERENCIA POR GAS.V/V OPERATIVAS. SEGUIMIENTO. | 87.1 | 6.3 |  |  |  | 1 | 1 | 10879 | JAZMIN-AA-2:1
JAZMIN | JAZMIN AA-03 | 2023-03-22 | 1693 | 1591 | 59.2 | AMPSCOT C-320-256-144a | 144 | 3/3 | 2 | 3.523 | 108 | 91 | 110 | NO VOLANTA | 41.71 | 141.8 | 2698 | 97.2 | EMUL 88% | 26.2 | 3609 | 6008 | OK | OK | 0 | 2.087 | 400 | 1509.52 | 171 | 163 | 0.3 | 2 | 95 | 1446.6 | 69 | 0.17 | NO | 1685.1 | 1653.18 | SI | 72.3 | POZO CON LEVE REDUCCION DE SPM. LEVE MEJORA EN % EFF, BBFD Y SUMERGENCIA. ALTA SUMERGENCIA, BAJA EFICIENCIA DE LLENADO DE BOMBA: TENUE CIERRE TARDIO EN LA TV. ACENTUADO GOLPE DE FLUIDO CON LEVE INTERFERENCIA POR GAS. V/V OPERATIVAS. SEGUIMIENTO. | 51.8 | 2.4 |  |  |  | 1 | 1 | 10880 | JAZMIN-AA-3:1
JAZMIN | JAZMIN AA-04 | 2023-03-22 | 2160 | 1926 | 42.1 | AMPSCOT C-320-256-144a | 144 | 3/3 | 2 | 4.663 | 108 | 95 | 110 | NO VOLANTA | 30.06 | 140.2 | 3472 | 91.6 | EMUL 80% | 35 | 4657 | 7320 | OK | OK | 0 | 2.627 | 400 | 1952.1 | 321 | 291 | 0.4 | 7 | 85 | 1486.18 | 122.5 | 0.45 | NO | 2278.32 | 2263.68 | SI | 74 | POZO EN SEGUIMIENTO. DESMEJORA LA % LLENADO: MUY ALTA SUMERGENCIA, BAJA EFICIENCIA DE LLENADO DE BOMBA: SEVERO GOLPE DE FLUIDO E INTERFERENCIA POR GAS, LA BOMBA NO CARGA HASTA Fo Max, SV LEVANTADA. EVALUAR DISMINUCION DE ESPACIAMIENTO Y DISMINCION LEVE DE SPM. | 75.8 | 2.9 |  |  |  | 1 | 1 | 10881 | JAZMIN-AA-4:1
JAZMIN | JAZMIN AA-05 | 2023-03-22 | 1680.5 | 1573 | 138 | AMPSCOT C-320-256-144 | 144 | 3/3 | 2 | 2.403 | 104 | 85 | 100 | NO VOLANTA | 96 | 143.7 | 2628 | 154.6 | EMUL 90% | 24.3 | 3218 | 5870 | SL | OK | 3.2 | 1.817 | 400 | 1320.09 | 317 | 304 | 0.3 | 2 | 96 | 1453.04 | 128.3 | 0.18 | SI | 1642.22 | 1629.65 | SI | 144.9 | POZO CON REDUCCION DE SPM. RECUPERACION ALTA DE SUMERGENCIA @ ALTA SUMERGENCIA. AUMENTO DE % EFICIENCIA: EXCELENTE EFICIENCIA DE LLENADO DE BOMBA: CARTA LLENA, ESCURRIMIENTO EN LA VÁLVULA TV. EVALUAR AUMENTO DE SPM. | 47.2 | 2.6 |  |  |  | 1 | 1 | 10882 | JAZMIN-AA-5:1
JAZMIN | JAZMIN AA-06 | 2023-03-22 | 1753 | 1694 | 78.2 | AMPSCOT C-320-256-144 | 144 | 3/3 | 2 | 3.087 | 97 | 85 | 110 | NO VOLANTA | 55.08 | 141.9 | 2534 | 112.5 | EMUL 80% | 27.7 | 3718 | 6288 | SL | OK | 2.1 | 2.415 | 400 | 1666.2 | 0 | 0 | 0.2 | 0 | 100 | 1379.88 | 0.7 | 0 | SI | 1651.75 | 1579.21 | SI | 37.5 | POZO EN SEGUIMIENTO. OPERA HABITUALMENTE AL LIMITE: SIN SUMERGENCIA, MEDIANA EFICIENCIA LLENADO DE BOMBA: MODERADO GOLPE DE FLUIDO E INTERFERENCIA POR GAS, CONTINUAR SEGUIMIENTO | 71.1 | 2.7 |  |  |  | 1 | 1 | 10883 | JAZMIN-AA-6:1
JAZMIN | JAZMIN AP-07 | 2023-03-22 | 1879.48 | 1325.97 | 103 | LUFKIN C-320-213-120 | 120 | 4/4 | 2 | 3.805 | 129 | 114 | 50 | NO VOLANTA | 89.2 | 115.5 | 2145 | 182.8 | EMUL 86% | 48.5 | 3360 | 6538 | SL | OK | 1.7 | 1.827 | 400 | 1388.97 | 170 | 51 | 6.7 | 72 | 30 | 1520.49 | 28.3 | 5.16 | SI | 1622.9 | 1390.53 | SI | 65.3 | POZO CON DISMINUCION DE SPM Y LUEGO DE REESPACEO. ESTA BOMBEANDO . MEDIANA SUMERGENCIA, ALTA FLUJO DE GAS POR EL ANULAR. ALTA EFICIENCIA DE LLENADO DE BOMBA. ESCURRIMIENTO EN LA TV. SEGUIMIENTO. | 117.8 | 9 |  |  |  | 1 | 1 | 10884 | JAZMIN-AP-7:1
JAZMIN | JAZMIN AQ-01 | 2023-03-22 | 1899 | 1381 | 78.9 | LUFKIN C-320-213-120 | 120 | 3/3 | 2 | 2.151 | 124 | 108 | 30 | NO VOLANTA | 66.79 | 118.1 | 2265 | 79.1 | EMUL 70% | 29.1 | 3442 | 5183 | OK | OK | 0.2 | 1.99 | 400 | 1477.4 | 201 | 192 | 0.2 | 2 | 96 | 1484.83 | 80.5 | 0.19 | NO | 1740 | 1526.91 | NO | 133.3 | POZO LUEGO DE INTERVENCION: OPERA A BAJOS SPM. ALTA SUMERGENCIA.MEDIANA EFICIENCIA DE LLENADO DE LA BOMBA:LEVE IPG. TV CON LL. EVALUAR MINIMIZAR ESPACIAMIENTO Y LEVE AUMENTO DE SPM. | 48.7 | 1.7 |  |  |  | 1 | 1 | 10885 | JAZMIN-AQ-1:1
JAZMIN | JAZMIN AQ-02 | 2023-03-22 | 1742 | 1304 | 82.9 | LUFKIN C-320D-213-120 | 102.857 | 3/4 | 2 | 6 | 126 | 120 | 30 | NO VOLANTA | 84.18 | 98.4 | 2650 | 231.9 | EMUL 88% | 43 | 3900 | 6612 | SL | OK | 4.1 | 1.734 | 400 | 1284.89 | 607 | 300 | 21.4 | 166 | 25 | 1482 | 147.1 | 17.37 | SI | 1968.12 | 1854.02 | SI | 64 | POZO EN SEGUIMIENTO. MUY ALTA SUMERGENCIA. ANULAR MUY PRESIONADO POR GAS. SE ENCONTRADOS LOS DOS ANULARES CERRADOS. ALTO CHP: 21.7 PSI. ALTA EFICIENCIA DE LLENADO DE BOMBA: LEVE CIERRE TARDIO EN LA TV. LIGERA INTERFERENCIA POR GAS. FUERTE GOLPE DE BOMBA. ESCURRIMIENTO EN LA TV, SEGUIMIENTO Y DESPRESIONAR. | 92.7 | 7.7 |  |  |  | 1 | 1 | 10886 | JAZMIN-AQ-2:1
JAZMIN | JAZMIN AQ-03 | 2023-03-22 | 1692.32 | 1274.64 | 63 | LUFKIN C-320D-213-120 | 120 | 4/4 | 2 | 2.079 | 116 | 112 | 0 | BOMB. DEFIC. | 52.5 | 120.1 | 2559 | 61.1 | EMUL 50% | 24.6 | 4419 | 4337 | = | = | 0.1 | 1.576 | 400 | 1190.77 | 716 | 685 | 0.2 | 3 | 94 | 1511.13 | 285.8 | 0.3 | NO | 1926.5 | 1891.63 | SI | 191.1 | POZO CON BOMBEO DEFICIENTE. LUEGO DE CBS + CF. MUY ALTA SUMERGENCIA, DINAGRAMA REFLEJA POSIBLE SARTA DE VARILLA DESCONECTADA, V/VS IGUALADAS Y POR DEBAJO DE LA LINEA DE BOYANZA. DISMINUCION DE LA CARGA MAXIMA DE LA BOMBA Y POTENCIA EN SUPERFICIE Y % CARGA DE LA UNIDAD. REVISION DE EM. DE LA INVTERVENCION | 21.5 | 0.8 |  |  |  | 1 | 1 | 10887 | JAZMIN-AQ-3:1
JAZMIN | JAZMIN AQ-06 | 2023-03-22 | 2302 | 1765 | 51.3 | LUFKIN C-320D-213-120 | 85.714 | 1/4 | 2 | 2.466 | 106 | 101 | 30 | 500-43" | 61.78 | 83.1 | 2521 | 59 | EMUL 80% | 34.9 | 4025 | 6190 | SL | OK | 1.9 | 2.449 | 400 | 1784.01 | 37 | 37 | 0.5 | 1 | 100 | 1456.93 | 16.6 | 0.06 | SI | 1827.5 | 1697.96 | SI | 201.9 | POZO EN SEGUIMIENTO.TUMBO SUMERGENCIA. BAJA SUMERGENCIA, MEDIANA EFICIENCIA DE LLENADO DE BOMBA: LEVE CIERRE TARDIO DE LA TV. MODERADO GOLPE DE FLUIDO , SEGUIMIENTO DEBIDO A LA CAIDA DE SUMERGENCIA | 64.7 | 1.7 |  |  |  | 1 | 1 | 10888 | JAZMIN-AQ-6:1
JAZMIN | JAZMIN AWY-02 | 2023-03-22 | 1551.8 | 1423.6 | 110.9 | AMPSCOT C-320-256-144a | 144 | 3/3 | 2 | 4.036 | 128 | 108 | 30 | NO VOLANTA | 77 | 144.1 | 2029 | 208.8 | EMUL 90% | 21.2 | 3296 | 4713 | LL | OK | 1.2 | 1.732 | 400 | 1280.71 | 135 | 119 | 0.5 | 5 | 88 | 1478.88 | 50.3 | 0.77 | SI | 1416 | 1415.93 | SI | 106.1 | POZO EN SEGUIMIENTO. BUENA SUMERGENCIA. BUENA EFICIENCIA DE LLENADO DE LA BOMBA: CIERRE TARDIO DE LA TV. TV CON FUGA | 32.5 | 2.6 |  |  |  | 1 | 1 | 10889 | JAZMIN-AWY-2:1
JAZMIN | JAZMIN AWY-03 | 2023-03-22 | 2048.5 | 1792 | 66.6 | KERUI C-320-256-144 | 144 | 3/3 | 2 | 2.032 | 110 | 104 | 0 | NB | 46.65 | 142.8 | 2654 | 63.1 | NB | 27.9 | 4266 | 4507 | OK | OK | 0 | 2.085 | 400 | 1520.4 | 383 | 348 | 0.6 | 4 | 91 | 1458.42 | 146.7 | 0.33 | SI | 1928.11 | 1856.46 | NO | 194.5 | SE ENCONTRO POZO SIN BOMBEO, AUMENTO APROX 75 FT DE SUMERGENCIA A MUY ALTA SUMERGENCIA. TIENE GOLPE DE BOMBA, LA VALVULAS SALIERON IGUALADAS: TV DISMINUYO SU CARGA E EQUIPARO A LA SV. SE SUGIERE REESPACIAR. | 60.7 | 2.6 |  |  |  | 1 | 1 | 10890 | JAZMIN-AWY-3:1
JAZMIN | JAZMIN BC-01 | 2023-03-22 | 1570 | 1479 | 71.9 | KERUI C-320-256-144 | 144 | 4/4 | 2 | 4.306 | 116 | 106 | 0 | NB | 50.39 | 142.7 | 2169 | 144.5 | NB | 23 | 3226 | 4945 | LEAKAGE | OK | 1.3 | 2.091 | 400 | 1334.24 | 71 | 71 | 0 | 0 | 100 | 1276.18 | 30.4 | 0.01 | SI | 1406 | 1403.04 | SI | 104.3 | SE ENCONTRO POZO SIN BOMBEO, CON MEDIO- ALTOS SPM. LAS CARTAS REFLEJAN ACCION DE BOMBEO: CIERRE TARDIO, ACENTUADO GOLPE DE FLUIDO CON ESCURRIMIENTO EN LA TV. RECUPERA SUMERGENCIA A : MODERADA SUMERGENCIA. POSIBLE TUBERIA ROTA. | 49.5 | 2.5 |  |  |  | 1 | 1 | 10891 | JAZMIN-BC-1:1
JAZMIN | JAZMIN BC-02 | 2023-03-22 | 1568.5 | 1473 | 41.8 | KERUI C-320-256-144 | 144 | 3/3 | 2 | 2.095 | 110 | 110 | 80 | 500-1:45" | 29.41 | 142 | 2337 | 40.8 | EMUL 90% | 24.9 | 3731 | 5761 | OK | OK | 0 | 1.998 | 400 | 1470.94 | 54 | 54 | 0.5 | 1 | 100 | 1472.41 | 23.7 | 0.06 | SI | 1525.82 | 1518.43 | SI | 43 | POZO CON LEVE AUMENTO DE SPM. MEDIANA SUMERGENCIA, BAJISIMA EFICIENCIA DE LLENADO DE LA BOMBA: MUY SEVERO GOLPE DE FLUIDO .V/V OPERATIVAS. EVALUAR DISMINUCION DE SPM. | 55.1 | 1.1 |  |  |  | 1 | 1 | 10892 | JAZMIN-BC-2:1
JAZMIN | JAZMIN BC-03 | 2023-03-22 | 1709 | 1615 | 53.9 | KERUI C-320-256-144 | 144 | 4/4 | 2 | 4.027 | 125 | 105 | 80 | 500-37" | 38.04 | 141.7 | 2352 | 101.3 | EMUL 90% | 27.1 | 3434 | 5971 | OK | OK | 0 | 2.137 | 400 | 1556.12 | 87 | 80 | 0.1 | 3 | 92 | 1456.36 | 33.8 | 0.25 | SI | 1653 | 1542.01 | SI | 55 | POZO CON LEVE REDUCCION DE SPM. MODERADA SUMERGENCIA. BAJA-MEDIANA EFICIENCIA DE LLENADO DE BOMBA: LIGERO CIERRE TARDIO EN LA TV. ACENTUADO GOLPE DE FLUIDO, V/V OPERATIVAS. SEGUIMIENTO. | 64.1 | 3 |  |  |  | 1 | 1 | 10893 | JAZMIN-BC-3:1
JAZMIN | JAZMIN BC-04 | 2023-03-22 | 1589.5 | 1488 | 65.8 | KERUI C-320-256-144 | 144 | 3/3 | 2 | 4.423 | 116 | 103 | 80 | NO VOLANTA | 46.06 | 142.9 | 2314 | 135.8 | EMUL 90% | 27.4 | 3571 | 5683 | OK | OK | 0 | 2.03 | 400 | 1485.96 | 34 | 34 | 0.8 | 1 | 100 | 1464 | 15.6 | 0.08 | SI | 1523.07 | 1501.67 | SI | 43.6 | POZO CON AUMENTO DE SPM. BAJA SUMERGENCIA: MEJORO LLENADO DE BOMBA: MEDIANA EFICIENCIA DE LLENADO: LEVE CIERRE TARDIO EN LA TV, ACENTUADO GOLPE DE FLUIDO E INTERFERENCIA POR GAS, V/V OPERATIVAS. SEGUIMIENTO. | 85.4 | 5.4 |  |  |  | 1 | 1 | 10894 | JAZMIN-BC-4:1
JAZMIN | JAZMIN CM-01 | 2023-03-22 | 2130.31 | 1897.62 | 111.8 | AMPSCOT C-320-256-144a | 144 | 3/3 | 2 | 5.941 | 104 | 93 | 110 | NO VOLANTA | 71.94 | 141.2 | 3388 | 281.3 | EMUL 60% | 37.4 | 4431 | 7043 | SL | OK | 2.9 | 2.556 | 400 | 1826.74 | 348 | 308 | 0.5 | 6 | 86 | 1429.37 | 130.1 | 0.38 | SI | 2187 | 2136.33 | NO | 107.2 | POZO EN SEGUIMIENTO. MEJORA SUMERGENCIA, % EFF Y BBFD. MUY ALTA SUMERGENCIA. MEDIANA EFICIENCIA DE LLENADO DE BOMBA: LEVE CIERRE TARDIO EN LA TV. LEVE GOLPE DE FLUIDO E INTERFERENCIA POR GAS, ESCURRIMIENTO EN LA TV, CONTINUAR SEGUIMIENTO. | 97.5 | 10.4 |  |  |  | 1 | 1 | 10895 | JAZMIN-CM-1:1
JAZMIN | JAZMIN CM-02 | 2023-03-22 | 1681 | 1639 | 30.1 | AMPSCOT C-320-256-144 | 144 | 4/4 | 2 | 1.578 | 100 | 96 | 110 | 500-1:57 | 21.25 | 141.7 | 2458 | 22.2 | EMUL 90% | 27.3 | 3856 | 6151 | OK | LIFTED | 0 | 2.326 | 400 | 1534.57 | 13 | 13 | 0.3 | 0 | 100 | 1319.49 | 6.3 | 0.01 | SI | 1548.25 | 1522.55 | SI | 64.6 | POZO CON DISMINUCION DE SPM. RECUPERA SUMERGENCIA Y LEVE % LLENADO, AUN BAJISIMA EFICIENCIA DE LLENADO DE BOMBA: LEVE CIERRE TARDIO EN LA TV. SEVERO GOLPE DE FLUIDO, SV LEVANTADA. CONTINUAR SEGUIMIENTO A LA RECUPERACION DEL POZO. | 56 | 1 |  |  |  | 1 | 1 | 10896 | JAZMIN-CM-2:1
JAZMIN | JAZMIN CM-03 | 2023-03-22 | 2241 | 2107 | 83.3 | AMPSCOT C-320-256-144a | 115.2 | 1/3 | 2 | 6.569 | 99 | 96 | 110 | NO VOLANTA | 74.83 | 111.3 | 3559 | 255.3 | EMUL 90% | 36.6 | 4809 | 7942 | SL | OK | 5.4 | 3.058 | 400 | 2186.49 | 75 | 75 | 0.3 | 1 | 99 | 1430.01 | 35 | 0.1 | SI | 2262.59 | 2249.7 | SI | 25.2 | POZO EN SEGUIMIENTO A ALTOS SPM. LEVE REDUCCION SUMERGENCIA @ MODERADA. MEDIANA EFICIENCIA DE LLENADO DE BOMBA: MODERADO GOLPE DE FLUIDO Y LIGERA IPG. ESCURRIMIENTO EN LA VÁLVULA TV. CONTINUAR SEGUIMIENTO. | 91.2 | 5.9 |  |  |  | 1 | 1 | 10897 | JAZMIN-CM-3:1
JAZMIN | JAZMIN CM-05 | 2023-03-22 | 2174.5 | 1902 | 136.4 | AMPSCOT C-320-256-144a | 144 | 3/3 | 2 | 2.384 | 138 | 106 | 110 | NO VOLANTA | 96.71 | 141 | 3308 | 151.6 | EMUL 80% | 31.8 | 4399 | 6810 | SL | OK | 1.8 | 2.338 | 400 | 1715.67 | 482 | 435 | 0.6 | 4 | 90 | 1467.64 | 181.4 | 0.3 | SI | 2210.6 | 2167.88 | SI | 166.9 | POZO POST SERVICIO . CON LEVE REDUCCION DE SPM. MUY ALTA SUMERGENCIA, EXCELENTE EFICIENCIA DE LLENADO DE BOMBA, ESCURRIMIENTO EN LA TV. EVALUAR LEVE AUMENTO DE SPM. | 59.3 | 2.9 |  |  |  | 1 | 1 | 10898 | JAZMIN-CM-5:1
JAZMIN | JAZMIN CQ-01 | 2023-03-22 | 1499.5 | 1410 | 129.7 | KERUI C-320-256-144 | 144 | 3/3 | 2 | 5.389 | 125 | 108 | 20 | NO VOLANTA | 90 | 144.1 | 2034 | 325.9 | EMUL 90% | 25.1 | 3639 | 5397 | SL | OK | 1.9 | 1.702 | 400 | 1293.78 | 153 | 153 | 0.5 | 1 | 100 | 1520.31 | 64.5 | 0.12 | SI | 1447.61 | 1446.62 | NO | 88 | POZO CON AUMENTO DE SPM. ALTA SUMERGENCIA. APARENTE ALTA EFICIENCIA DE LLENADO DE LA BOMBA: FUGA DE LA TV. | 46.5 | 5.2 |  |  |  | 1 | 1 | 10899 | JAZMIN-CQ-1:1
JAZMIN | JAZMIN BH-01 | 2023-03-21 | 1672.5 | 1569 | 1776 | AMPSCOT C-320-256-144a | 144 | 3/3 | 2.25 | 1.597 | 106 | 100 | 100 | NO VOLANTA | 31.14 | 140.9 | 3112 | 41.4 | EMUL 90% | 31.7 | 3708 | 6554 | OK | OK | 0 | 2.316 | 400 | 1684.97 | 0 | 0 | 0.8 | 5 | 100 | 1455.07 | 1.2 | 0.41 | NO | NO | NO | SI | SI | POZO EN SEGUIMENTO. OPERA BAJO CONDICIONES HABITUALES: SIN SUMERGENCIA Y AUN NO RECUPERA. LEVE DESMEJORA LLENADO DE LA BOMBA: BAJA EFICIENCIA DE LLENADO DE LA BOMBA: SEVERO GOLPE DE FLUIDO,V/V OPERATIVAS. NO SE PRESIONA MASTER SIN VOLANTA. CONTINUAR SEGUIMIENTO | [5 empty] | 1 | 1 | 10900 | JAZMIN-BH-1:1
JAZMIN | JAZMIN BH-02 | 2023-03-21 | 2028.5 | 1810 | 2247 | AMPSCOT C-320-256-144 | 129.6 | 2/3 | 2 | 1.978 | 87 | 80 | 100 | 500-52" | 47.89 | 124.3 | 3322 | 54.9 | EMUL 60% | 35.4 | 4431 | 7583 | OK | OK | 0 | 3.117 | 400 | 2187.26 | 0 | 0 | 0.5 | 1 | 100 | 1403.44 | 1.1 | 0.04 | NO | NO | NO | SI | SI | POZO CON REDUCCION DE SPM. CONTINUA SIN SUMERGENCIA, MEJORO LLENADO DE BOMBA, MEDIANA EFICIENCIA DE LLENADO DE LA BOMBA: LEVE CIERRE TARDIO EN LA TV. ACENTURADO GOLPE DE FLUIDO . V/V OPERATIVAS. FUERTE GOLPE DE BOMBA, SEGUIMIENTO. °T BAJA DEL ANULAR: CANDIDATO A INYECCION VAPOR. | [5 empty] | 1 | 1 | 10901 | JAZMIN-BH-2:1
JAZMIN | JAZMIN BH-03 | 2023-03-21 | 1609 | 1512 | 1706 | AMPSCOT C-320-256-144a | 144 | 3/3 | 2 | 2.479 | 102 | 92 | 0 | NB | 52.45 | 144 | 2004 | 87.3 | NB | 18 | 3249 | 3351 | OK | OK | 0 | 1.816 | 400 | 1322.91 | 162 | 162 | 0.4 | 0 | 100 | 1456.95 | 68.6 | 0.04 | NO | NO | NO | NO | SI | SE ENCONTRO POZO SIN BOMBEO, A MENOS SPM DEL REGISTRO ANTERIOR. AUMENTO DE SUMERGENCIA: ALTA SUMERGENCIA. V/V IGUALADAS. EVALUAR REESPACIAMIENTO. | [5 empty] | 1 | 1 | 10902 | JAZMIN-BH-3:1
JAZMIN | JAZMIN CR-02 | 2023-03-21 | 1893.94 | 1668.89 | 2119 | KERUI C-320-256-144 | 144 | 4/4 | 2 | 3.734 | 107 | 96 | 30 | 500-1:36 | 6.97 | 140.8 | 2732 | 17.1 | EMUL 80% | 39.2 | 5649 | 7229 | OK | OK | 0 | 2.67 | 400 | 1925.8 | 28 | 28 | 0.3 | 1 | 100 | 1442.55 | 12.6 | 0.05 | SI | NO | NO | SI | SI | POZO CON LEVE REDUCCION DE SPM.AUN NO RECUPERA SUMERGENCIA: BAJA SUMERGENCIA: BAJISIMIA EFICIENCIA DE LLENADO DE LA BOMBA: LIGERO CIERRE TARDIO EN LA TV. MUY SEVERO GOLPE DE FLUIDO,V/V OPERATIVAS. EVALUAR DISMINUCION DE SPM. | [5 empty] | 1 | 1 | 10903 | JAZMIN-CR-2:1
JAZMIN | JAZMIN CR-03 | 2023-03-21 | 1573.5 | 1413 | 1734 | KERUI C-320-256-144 | 144 | 4/4 | 2 | 4.762 | 107 | 98 | 40 | 500-5 | 25.09 | 142.5 | 2217 | 79.4 | EMUL 90% | 23.2 | 3491 | 5349 | OK | OK | 0 | 2.21 | 400 | 1512.59 | 56 | 55 | 0.3 | 1 | 100 | 1368.86 | 23.3 | 0.09 | SI | NO | NO | NO | SI | POZO CON AUMENTO DE SPM. ALTA SUMERGENCIA. BAJA EFICIENCIA DE LLENADO DE LA BOMBA: ACENTUADA INTERFERENCIA POR GAS Y GOLPE DE FLUIDO. V/V OPERATIVAS. EVALUAR MINIMIZAR ESPACIAMIENTO. SE DEJA POZO AL ATMOSFERA, VALVULA DEL ANULAR MUY DURA PARA CERRAR. | [5 empty] | 1 | 1 | 10904 | JAZMIN-CR-3:1
JAZMIN | JAZMIN CR-04 | 2023-03-21 | 1590.5 | 1406 | 1775 | KERUI C-320-256-144 | 144 | 4/4 | 2 | 1.925 | 100 | 98 | 40 | NO VOLANTA | 30.78 | 142.1 | 2417 | 39.3 | EMUL 80% | 28.1 | 4976 | 6643 | OK | LIFTED | 0 | 2.359 | 400 | 1669.26 | 0 | 0 | 0.4 | 2 | 100 | 1415.23 | 0.9 | 0.13 | SI | NO | NO | SI | SI | POZO CON LEVE DISMINUCION DE SPM. MEJORA %LLENADO Y BBFD: CONTINUA SIN SUMERGENCIA , BAJA EFICIENCIA DE LLENADO DE BOMBA: SEVERO GOLPE DE FLUIDO E INTERFERENCIA POR GAS, SV LEVANTADA. SEGUIMIENTO. NO SE PRESIONA MASTER SIN VOLANTA, | [5 empty] | 1 | 1 | 10905 | JAZMIN-CR-4:1
JAZMIN | JAZMIN I-01 | 2023-03-21 | 1638 | 1284 | 1992 | AMPSCOT C-320-256-144 | 129.6 | 2/4 | 2 | 2.616 | 128 | 106 | 50 | NO VOLANTA | 56.41 | 128 | 1999 | 88.1 | EMUL 90% | 28.1 | 3379 | 4910 | OK | OK | 0 | 1.829 | 400 | 1340.26 | 156 | 145 | 0.5 | 3 | 93 | 1465.57 | 61 | 0.28 | NO | NO | NO | SI | SI | POZO CON REDUCCION DE SPM. ALTA SUMERGENCIA Y SE MANTIENE. MEJORA % EFFI :MEDIANA EFICIENCIA DE LLENADO DE BOMBA: MODERADO GOLPE DE FLUIDO Y LEVE INTERFERENCIA POR GAS, STUFFING AJUSTADO. SV UN POCO LEVANTADA. SEGUIMIENTO. NO SE PRESIONA MASTER SIN VOLANTA, | [5 empty] | 1 | 1 | 10906 | JAZMIN-I-1:1
JAZMIN | JAZMIN I-02 | 2023-03-21 | 1479.5 | 1151 | 1808 | AMPSCOT C-320-256-144 | 115.2 | 2/4 | 2.25 | 3.956 | 111 | 94 | 50 | NO VOLANTA | 34.75 | 113.5 | 2522 | 92.1 | EMUL 90% | 25.8 | 3184 | 5543 | OK | OK | 0 | 1.891 | 400 | 1393.98 | 0 | 0 | 0.3 | 1 | 100 | 1474.33 | 0.7 | 0.05 | NO | NO | NO | SI | SI | POZO EN SEGUIMIENTO. CONTINUA SIN SUMERGENCIA, CONTINUA EN BAJA EFICIENCIA DE LLENADO DEL LA BOMBA: SEVERO GOLPE DE FLUIDO, LIGERA INTERFERENCIA POR GAS. V/V OPERATIVAS. CONTINUAR SEGUIMIENTO. NO SE PRESIONA MASTER SIN VOLANTA. | [5 empty] | 1 | 1 | 10907 | JAZMIN-I-2:1
JAZMIN | JAZMIN I-03 | 2023-03-21 | 1619.5 | 1242 | 1997 | AMPSCOT C-320-256-144 | 144 | 3/3 | 2 | 3.789 | 123 | 105 | 50 | NO VOLANTA | 60.84 | 142 | 2255 | 152.7 | EMUL 50% | 30 | 3501 | 5536 | LL | OK | 1.6 | 1.956 | 400 | 1410.73 | 263 | 222 | 1 | 13 | 76 | 1442.47 | 94.1 | 1.37 | NO | NO | NO | SI | SI | POZO EN SEGUIMIENTO, AUMENTO DE SUMERGENCIA:ALTA SUMERGENCIA. CONTINUA CON MEDIANA EFICIENCIA DE LLENADO DE LA BOMBA: MODERADO GOLPE DE FLUIDO CON LEVE INTERFERENCIA POR GAS. TV CON LL. CONTINUAR SEGUIMIENTO. NO SE PRESIONA MASTER SIN VOLANTA. | [5 empty] | 1 | 1 | 10908 | JAZMIN-I-3:1
JAZMIN | JAZMIN I-04 | 2023-03-21 | 1473.5 | 1145 | 1802 | AMPSCOT C-320-256-144 | 129.6 | 3/4 | 2 | 4.444 | 146 | 121 | 50 | NO VOLANTA | 88 | 129 | 2381 | 235.4 | EMUL 90% | 29 | 4524 | 3715 | OK | OK | 0.1 | 2.165 | 400 | 1532.99 | 127 | 127 | 0.5 | 3 | 100 | 1416.15 | 53.5 | 0.39 | NO | NO | NO | SI | SI | POZO CON REDUCCION DE SPM. LEVE CAIDA DE SUMERGENCIA: ALTA SUMERGENCIA, MEJORO LLENADO: ALTA EFICIENCIA DE LLENADO DE BOMBA, LIGERO CIERRE TARDIO EN LA TV, SV LEVANTADA. SEGUIMIENTO. CONTINUA FRENO DESTENSIONADO. NO SE PRESIONA MASTER SIN VOLANTA. | [5 empty] | 1 | 1 | 10909 | JAZMIN-I-4:1
JAZMIN | JAZMIN I-05 | 2023-03-21 | 1434 | 1197 | 1671 | AMPSCOT C-320-256-144 | 144 | 4/4 | 2 | 1.976 | 103 | 92 | 50 | NO VOLANTA | 16.31 | 142.5 | 2266 | 21.4 | EMUL 92% | 28.4 | 3803 | 6266 | OK | OK | 0 | 2.107 | 400 | 1543.78 | 0 | 0 | 0.3 | 1 | 100 | 1465.39 | 0.7 | 0.07 | NO | NO | NO | SI | SI | POZO CON REDUCCION DE SPM. AUN SIN SUMERGENCIA. LEVE MEJORA DE % LLENADO: BAJISIMA EFIICIENCIA DE LLENADO DE BOMBA: MUY SEVERO GOLPE DE FLUIDO, V/V OPERATIVAS. EVALUAR LEVE REDUCCION DE SPM. NO SE PRESIONA MASTER SIN VOLANTA, | [5 empty] | 1 | 1 | 10910 | JAZMIN-I-5:1
JAZMIN | JAZMIN I-08 | 2023-03-21 | 1621 | 1296 | 1946 | AMPSCOT C-320-256-144 | 144 | 4/4 | 2 | 4.959 | 117 | 92 | 50 | NO VOLANTA | 77.03 | 141.7 | 2142 | 252.5 | EMUL 92% | 25.9 | 3001 | 6235 | SL | OK | 1.9 | 2.077 | 400 | 1508.02 | 121 | 93 | 2.5 | 19 | 69 | 1452.11 | 41.7 | 1.53 | NO | NO | NO | SI | SI | POZO CON AUMENTO DE SPM. LEVE AUMENTO DE SUMERGENCIA: MODERADA SUMERGENCIA , LEVE DESMEJORA DE % EFF PERO AUMENTO BBFD: MEDIANA EFICIENCIA DE LLENADO DE BOMBA: LEVE INTERFERENCIA POR GAS & GOLPE DE FLUIDO. NO SE PRESIONA MASTER SIN VOLANTA. SEGUIMIENTO. | [5 empty] | 1 | 1 | 10911 | JAZMIN-I-8:1
JAZMIN | JAZMIN I-10 | 2023-03-21 | 1444 | 1157 | 1731 | AMPSCOT C-320-256-144 | 115.2 | 2/4 | 2 | 6.383 | 186 | 147 | 50 | NO VOLANTA | 61.96 | 113.6 | 2401 | 209.6 | EMUL 90% | 29.7 | 3739 | 6035 | OK | OK | 0 | 1.668 | 400 | 1237.22 | 342 | 306 | 0.7 | 7 | 82 | 1483.48 | 126.2 | 0.9 | NO | NO | NO | SI | SI | POZO CALIENTE EN SEGUIMIENTO. MUY ALTA SUMERGENCIA, MEDIANA EFICIENCIA DE LLENADO DE BOMBA: , LIGERO CIERRE TARDIO EN LA TV. MODERADO GOLPE DE FLUIDO, LEVE INTERFERENCIA POR GAS. V/V OPERATIVAS. CONTINUAR SEGUIMIENTO. NO SE PRESIONA MASTER SIN VOLANTA. | [5 empty] | 1 | 1 | 10912 | JAZMIN-I-10:1
JAZMIN | JAZMIN J-01 | 2023-03-21 | 1651.5 | 1481 | 1822 | AMPSCOT C-320-256-144a | 144 | 3/3 | 2 | 6.545 | 162 | 118 | 90 | NO VOLANTA | 78.3 | 142.1 | 2483 | 339.8 | EMUL 94% | 34.2 | 3502 | 6043 | OK | OK | 0 | 2.082 | 400 | 1414.51 | 243 | 215 | 1.1 | 5 | 87 | 1358.8 | 90.4 | 0.48 | NO | NO | NO | SI | SI | POZO CON AUMENTO DE SPM. CONSERVA ALTA SUMERGENCIA, AUMENTO DE BBFD. BUENA EFICIENCIA DE LLENADO DE LA BOMBA: LEVE GOLPE DE FLUIDO. LEVE ESCURRIMIENTO EN LA TV. SEGUIMIENTO. NO SE PRESIONA POR FALTA DE LA VOLANTA. | [5 empty] | 1 | 1 | 10913 | JAZMIN-J-1:1
JAZMIN | JAZMIN J-02 | 2023-03-21 | 1702.5 | 1531 | 1874 | AMPSCOT C-320-256-144a | 144 | 3/3 | 2 | 2.281 | 128 | 112 | 90 | NO VOLANTA | 56.71 | 142.1 | 2332 | 85.7 | EMUL 90% | 29 | 3066 | 6063 | OK | OK | 0 | 2.218 | 400 | 1558.66 | 44 | 44 | 0.6 | 1 | 98 | 1405.46 | 19.2 | 0.11 | SI | NO | NO | NO | SI | POZO EN SEGUIMIENTO. OPERA BAJO CONDICION ESTABLES. MEDIA-BAJA SUMERGENCIA, MEDIANA EFICIENCIA DE LLENADO DE LA BOMBA: MODERADO GOLPE DE FLUIDO Y LEVE IPG. CIERRE TARDIO EN LA TV, NO SE PRESIONA MASTER SIN VOLANTA, CONTINUAR SEGUIMIENTO. | [5 empty] | 1 | 1 | 10914 | JAZMIN-J-2:1
JAZMIN | JAZMIN J-03 | 2023-03-21 | 1568.5 | 1442 | 1695 | AMPSCOT C-320-256-144a | 144 | 3/3 | 2 | 6.186 | 143 | 108 | 90 | 500-17" | 79.62 | 142.3 | 2504 | 326.8 | EMUL 88% | 27.3 | 3504 | 5803 | SL | OK | 2.5 | 1.993 | 400 | 1511.03 | 53 | 50 | 0.7 | 2 | 94 | 1516.34 | 23.9 | 0.2 | NO | NO | NO | SI | SI | POZO CON AUMENTO DE SPM. AUMENTO DE BBFD. CAIDA DE SUMERGENCIA @ MEDIANA SUMERGENCIA. BUENA EFICIENCIA DE LLENADO DE LA BOMBA: LEVE GOLPE DE FLUIDO Y LIGERA INTERFERENCIA POR GAS. ESCURRIMIENTO EN LA VÁLVULA TV, SEGUIMIENTO | [5 empty] | 1 | 1 | 10915 | JAZMIN-J-3:1
JAZMIN | JAZMIN J-04 | 2023-03-21 | 1648.46 | 1489.93 | 1807 | AMPSCOT C-320-256-144a | 144 | 3/3 | 2 | 4.045 | 129 | 115 | 90 | NO VOLANTA | 67.95 | 142 | 2512 | 182 | EMUL 80% | 26 | 3415 | 5595 | LL | OK | 1.7 | 1.947 | 400 | 1520.11 | 76 | 65 | 0.9 | 6 | 86 | 1561.49 | 28.4 | 0.49 | SI | NO | NO | SI | SI | POZO EN SEGUIMIENTO. OPERA BAJO CONDICIONES ESTABLES: MEDIANA SUMERGENCIA. MEDIANA EFICIENCIA DE LLENADO DE LA BOMBA: LEVE INTERFERENCIA POR GAS.MANEJO DE SOLIDOS. ESCURRMIENTO EN LA TV, NO SE PRESIONA MASTER SIN VOLANTA, CONTINUAR SEGUIMIENTO | [5 empty] | 1 | 1 | 10916 | JAZMIN-J-4:1
JAZMIN | JAZMIN JAZ-1 | 2023-03-21 | 1382 | 1174 | 1590 | AMPSCOT C-320-256-144 | 129.6 | 3/4 | 2.25 | 4.036 | 127 | 101 | 50 | 500-41" | 43.02 | 127.5 | 2866 | 130.7 | EMUL 90% | 29.1 | 3581 | 6384 | OK | OK | 0 | 2.067 | 400 | 1435.04 | 71 | 71 | 0.5 | 2 | 100 | 1388.53 | 30.4 | 0.13 | NO | NO | NO | SI | SI | POZO EN SEGUIMIENTO:NIVEL CON RUIDO. CONTINUO CAIDA DE SUMERGENCIA @ SIN SUMERGENCIA, MEDIANA EFICIENCIA DE LLENADO DE BOMBA: ACENTUADO GOLPE DE FLUIDO Y LEVE INTERFERENCIA POR GAS, LEVE CIERRE TARDIO EN LA TV. EVALUAR LEVE REDUCCION DE SPM. NO SE PRESIONA MASTER SIN VOLANTA | [5 empty] | 1 | 1 | 10917 | JAZMIN-1:1
JAZMIN | JAZMIN O-02 | 2023-03-21 | 1627.5 | 1510 | 1745 | AMPSCOT C-320-256-144 | 144 | 3/3 | 2 | 4.128 | 127 | 109 | 120 | 500-30" | 36.31 | 141.8 | 2587 | 99.2 | EMUL 80% | 27.3 | 3499 | 5859 | OK | OK | 0 | 2.104 | 400 | 1551.39 | 71 | 70 | 0.5 | 1 | 98 | 1474.7 | 30 | 0.1 | NO | NO | NO | SI | SI | POZO EN SEGUIMIENTO. MEDIANA SUMERGENCIA. DESMEJORA LEVE DE LLENADO DE LA BOMBA: ACENTUADO GOLPE DE FLUIDO. V/V OPERATIVAS. EVALUAR LEVE DISMINUCION DE SPM. | [5 empty] | 1 | 1 | 10918 | JAZMIN-O-2:1
JAZMIN | JAZMIN O-03 | 2023-03-21 | 1593 | 1472 | 1714 | AMPSCOT C-320-256-144 | 144 | 4/4 | 2 | 6.498 | 162 | 123 | 120 | 500-16" | 72.5 | 142.3 | 2612 | 312.6 | EMUL 92% | 28.7 | 3545 | 5768 | SL | OK | 2.1 | 2.048 | 400 | 1489.79 | 91 | 84 | 0.8 | 3 | 92 | 1454.88 | 35.8 | 0.26 | NO | NO | NO | SI | SI | POZO CON AUMENTO DE SPM. TENDENCIA A LA BAJA DE SUMERGENCIA. MODERADA SUMERGENCIA, MEDIANA EFICIENCIA DE LLENADO DE LA BOMBA: LEVE GOLPE DE FLUIDO Y LIGERA INTERFERENCIA POR GAS. ESCURRIMIENTO EN LA VÁLVULA TV, SEGUIMIENTO. | [5 empty] | 1 | 1 | 10919 | JAZMIN-O-3:1
JAZMIN | JAZMIN O-04 | 2023-03-21 | 2249 | 2073 | 2425 | AMPSCOT C-320-256-144a | 129.6 | 2/3 | 2.25 | 2.922 | 117 | 108 | 120 | NO VOLANTA | 77.79 | 122.1 | 4493 | 163.8 | EMUL 90% | 37.5 | 5048 | 8442 | OK | OK | 0 | 3.006 | 400 | 2228.41 | 62 | 62 | 0.6 | 0 | 100 | 1482.64 | 29.6 | 0.02 | NO | NO | NO | SI | SI | POZO EN SEGUIMIENTO. MEJORA EN SUMERGENCIA, % LLENADO Y BBFD. MEDIANA SUMERGENCIA, MEDIANA EFICIENCIA DE LLENADO DE BOMBA: MODERADO GOLPE DE FLUIDO Y LEVE INTERFERENCIA POR GAS, FUERTE GOLPE DE BOMBA. ESCURRIMIENTO EN LA TV. Y SV LEVANTADA. NO SE PRESIONA MASTER SIN VOLANTA, CONTINUAR SEGUIMIENTO. | [5 empty] | 1 | 1 | 10920 | JAZMIN-O-4:1
JAZMIN | JAZMIN O-05 | 2023-03-21 | 1677.5 | 1565 | 1790 | AMPSCOT C-320-256-144a | 144 | 3/3 | 2 | 1.597 | 131 | 109 | 120 | NO VOLANTA | 95 | 143.3 | 2614 | 101.4 | EMUL 90% | 26.3 | 3428 | 5865 | SL | OK | 2 | 1.943 | 400 | 1405.01 | 225 | 225 | 0.5 | 0 | 100 | 1446.22 | 103.4 | 0.04 | NO | NO | NO | NO | SI | POZO DISMINUCION DE SPM. DISMINUCIN DE BBFD. LEVE RECUPERACION SUMERGENCIA: ALTA SUMERGENCIA, EXCELENTE EFICIENCIA DE LLENADO DE BOMBA: LEVE CIERRE TARDIO EN LA TV. TV CON SL. NO SE PRESIONA MASTER SIN VOLANTA. EVALUAR AUMENTO DE SPM. | [5 empty] | 1 | 1 | 10921 | JAZMIN-O-5:1
JAZMIN | JAZMIN AN-01 | 2023-03-18 | 1873.73 | 1406.47 | 2341 | AMPSCOT C-456-256-144 | 144 | 4/4 | 2 | 2.105 | 108 | 115 | 60 | NO VOLANTA | 38.24 | 139.5 | 2870 | 52.4 | EMUL 70% | 31.3 | 3443 | 7227 | OK | LIFTED | 0 | 2.293 | 400 | 1718.98 | 319 | 291 | 0.8 | 12 | 77 | 1499.32 | 122.6 | 0.84 | SI | NO | NO | SI | SI | POZO CON AUMENTO DE SPM. MUY ALTA SUMERGENCIA, BAJA EFICIENCIA DE LLENADO DE LA BOMBA: SEVERO GOLPE DE FLUIDO E INTERFERENCIA POR GAS, SV LEVANTADA. SEGUIMIENTO. | [5 empty] | 1 | 1 | 10922 | JAZMIN-AN-1:1
JAZMIN | JAZMIN AN-03 | 2023-03-18 | 1900.5 | 1675 | 2126 | AMPSCOT C-320-256-144 | 115.2 | 2/4 | 2.25 | 2.108 | 125 | 106 | 60 | NO VOLANTA | 79.33 | 113.1 | 2923 | 111.6 | EMUL 70% | 26.1 | 3409 | 6002 | SL | OK | 1.7 | 2.047 | 400 | 1387.81 | 132 | 109 | 0.6 | 8 | 82 | 1355.95 | 46.6 | 0.68 | NO | NO | NO | NO | SI | POZO CON DISMINUCION DE SPM. BUENA SUMERGENCIA, DISMUNCION DE % EFF. BUENA EFICIENCIA DE LLENADO DE BOMBA, SL EN LA TV.NO SE PRESIONA LA MASTER NO TIENE VOLANTA, SEGUMIENTO | [5 empty] | 1 | 1 | 10923 | JAZMIN-AN-3:1
JAZMIN | JAZMIN AN-04 | 2023-03-18 | 1739.5 | 1359 | 2120 | AMPSCOT C-456-256-144 | 144 | 3/3 | 2 | 1.773 | 104 | 92 | 60 | NO VOLANTA | 5.44 | 142.9 | 2048 | 6.4 | EMUL 80% | 34.1 | 3799 | 5583 | OK | OK | 0 | 2.114 | 400 | 1413.24 | 0 | 0 | 0.3 | 1 | 100 | 1337.03 | 0.7 | 0.05 | NO | NO | NO | SI | SI | POZO CON AUMENTO DE SPM. SIN SUMERGENCIA, BAJISIMA EFICIENCIA DE LLENADO DE BOMBA: MUY SEVERO GOLPE DE FLUIDO & ACENTUADA INTERFERENCIA POR GAS . V/V OPERATIVAS. NO SE PRESIONA LA MASTER NO TIENE VOLANTA, EVALUAR REDUCCION DE SPM. | [5 empty] | 1 | 1 | 10924 | JAZMIN-AN-4:1
JAZMIN | JAZMIN AN-06 | 2023-03-18 | 1675.16 | 1545.33 | 1805 | AMPSCOT C-456-256-144 | 144 | 3/3 | 2 | 4.147 | 125 | 105 | 60 | NO VOLANTA | 60.78 | 141.9 | 2323 | 166.9 | EMUL 90% | 29.4 | 3445 | 5779 | SL | OK | 1.9 | 2.042 | 400 | 1515.16 | 120 | 106 | 0.8 | 5 | 88 | 1484 | 45.2 | 0.57 | SI | NO | NO | SI | SI | POZO EN SEGUIMIENTO. BUENA SUMERGENCIA,MEJORO LLENADO BOMBA: MEDIANA EFICIENCIA DE LLENADO DE LA BOMBA: ACENTAUDA INTERFERENCIA POR GAS & GOLPE DE FLUIDO, LEVE CIERRE TARDIO EN LA TV, NO SE PRESIONA MASTER SIN VOLANTA. SEGUIMIENTO. | [5 empty] | 1 | 1 | 10925 | JAZMIN-AN-6:1
JAZMIN | JAZMIN AN-07 | 2023-03-18 | 1646 | 1517 | 1775 | AMPSCOT C-320-256-144 | 115.2 | 2/4 | 2 | 2.456 | 116 | 110 | 60 | NO VOLANTA | 65.7 | 112.7 | 2014 | 84.8 | EMUL 70% | 27.8 | 3041 | 5503 | OK | OK | 0 | 2.032 | 400 | 1453.94 | 88 | 69 | 1.3 | 9 | 79 | 1431.05 | 30.6 | 1.08 | NO | NO | NO | NO | SI | POZO EN SEGUIMIENTO. CONTINUA CON LA RECUPERACION DE SUMERGENCIA: MEDIANA SUMERGENCIA, MEDIANA EFICIENCIA DE LLENADO DE BOMBA: MODERADO GOLPE DE FLUIDO E INTERFERENCIA POR GAS, STUFFING AJUSTADO. V/V OPERATIVAS. CONTINUAR SEGUIMIENTO | [5 empty] | 1 | 1 | 10926 | JAZMIN-AN-7:1
JAZMIN | JAZMIN AN-08 | 2023-03-18 | 1657.61 | 1517.22 | 1798 | AMPSCOT C-456-305-144 | 144 | 4/4 | 2 | 2.261 | 119 | 98 | 60 | NO VOLANTA | 40.48 | 142.1 | 2462 | 60.7 | EMUL 90% | 20.1 | 3708 | 5419 | SL | OK | 1.9 | [11 empty] | SI | NO | NO | NO | SI | POZO EN SEGUIMIENTO. BAJA EFICIENCIA DE LLENADO DE LA BOMBA: ACENTUADA INTERFERENCIA POR GAS. NO SE PRESIONA MASTER SIN VOLANTA, SEGUIMIENTO. NO SE TOMA REGISTRO ACUSTICO. ANULAR MUY PRESIONADO POR GAS, SE ENCONTRO EL POZO CON LAS DOS VALVULAS CERRADAS. | [5 empty] | 0 | 1 | 10927 | JAZMIN-AN-8:1
JAZMIN | JAZMIN S-01 | 2023-03-18 | 1478.5 | 1097 | 1860 | AMPSCOT C-320-256-144 | 144 | 4/4 | 2.25 | 4.986 | 107 | 90 | 60 | 500-30" | 82.26 | 142.3 | 2703 | 360.2 | EMUL 80% | 28.2 | 3080 | 5624 | SL | OK | 2.8 | 1.844 | 400 | 1341.6 | 48 | 48 | 0.1 | 1 | 100 | 1455.09 | 20.8 | 0.07 | NO | NO | NO | SI | SI | POZO EN SEGUIMIENTO. MEDIANA SUMERGENCIA, BUENA EFICIENCIA DE LLENADO DE LA BOMBA: GOLPE DE FLUIDO, ESCURRIMIENTO EN LA VÁLVULA TV, SEGUIMIENTO | [5 empty] | 1 | 1 | 10928 | JAZMIN-S-1:1
JAZMIN | JAZMIN S-02 | 2023-03-18 | 1428 | 1129 | 1727 | AMPSCOT C-320-256-144 | 144 | 4/4 | 2 | 2.081 | 99 | 94 | 60 | 500-1:19 | 47.41 | 142.1 | 2119 | 65.4 | EMUL 80% | 26.1 | 3283 | 5353 | OK | OK | 0 | 1.823 | 400 | 1350.75 | 69 | 66 | 0.4 | 2 | 94 | 1481.9 | 28.3 | 0.24 | NO | NO | NO | SI | SI | POZO EN SEGUIMIENTO. MEDIANA SUMERGENCIA. MEDIANA EFICIENCIA DE LLENADO DE LA BOMBA: ACENTUADO GOLPE DE FLUIDO E LEVE INTERFERENCIA POR GAS. STUFFING AJUSTADO, V/V OPERATIVAS.SEGUIMIENTO. | [5 empty] | 1 | 1 | 10929 | JAZMIN-S-2:1
JAZMIN | JAZMIN S-04 | 2023-03-18 | 1415 | 1076 | 1754 | LUFKIN C-320D-213-120 | 120 | 3/3 | 2 | 3.046 | 124 | 102 | 60 | 500-40" | 71.22 | 118.5 | 2216 | 119.9 | EMUL 90% | 31.3 | 3479 | 5510 | OK | OK | 0.1 | 1.973 | 400 | 1433.72 | 41 | 41 | 0.7 | 0 | 100 | 1453.34 | 18.4 | 0.21 | SI | NO | NO | SI | SI | POZO EN SEGUIMIENTO. LEVE RECUPERACION DE SUMERGENCIA: BAJA SUMERGENCIA,MEJORO % EFF LLENADO BOMBA: MEDIANA EFICIENCIA DE LLENADO DE BOMBA:LEVE GOLPE DE FLUIDO,V/V OPERATIVAS. SEGUIMIENTO. | [5 empty] | 1 | 1 | 10930 | JAZMIN-S-4:1
JAZMIN | JAZMIN S-05 | 2023-03-18 | 1489.5 | 1131 | 1848 | AMPSCOT C-320-256-144 | 129.6 | 3/4 | 2 | 4.358 | 117 | 101 | 60 | NO VOLANTA | 57.09 | 127.8 | 2278 | 148.3 | EMUL 92% | 29.1 | 3992 | 5870 | OK | OK | 0.1 | 2.074 | 400 | 1509.87 | 149 | 149 | 0.3 | 4 | 100 | 1456 | 63.1 | 0.44 | SI | NO | NO | SI | SI | POZO CON REDUCCION DE SPM. NIVEL CON RUIDO, ALTA SUMERGENCIA, MEDIANA EFICIENCIA DE LLENADO DE BOMBA: MODERADA INTERFERENCIA POR GAS, V/V OPERATIVAS. NO SE PRESIONA MASTER SIN VOLANTA. SEGUIMIENTO. | [5 empty] | 1 | 1 | 10931 | JAZMIN-S-5:1
JAZMIN | JAZMIN S-06 | 2023-03-18 | 1595 | 1250 | 1940 | AMPSCOT C-320-256-144 | 144 | 4/4 | 2 | 4.196 | 105 | 88 | 60 | NO VOLANTA | 21.95 | 141.8 | 2028 | 60.9 | EMUL 88% | 26.4 | 2890 | 5161 | OK | OK | 0 | 2.249 | 400 | 1498.49 | 47 | 47 | 0.2 | 1 | 99 | 1332.58 | 20.3 | 0.11 | SI | NO | NO | SI | SI | POZO CON REDUCCION DE SPM. MEDIANA SUMERGENCIA. TENUE RECUPERACION % EFF: MUY BAJA EFICIENCIA DE LLENADO DE LA BOMBA: LEVE CIERRE TARDIO EN LA TV. SEVERO GOLPE DE FLUIDO , V/V OPERATIVAS. SEGUIMIENTO. NO SE PRESIONA MASTER SIN VOLANTA. | [5 empty] | 1 | 1 | 10932 | JAZMIN-S-6:1
JAZMIN | JAZMIN S-08 | 2023-03-18 | 1619.5 | 1242 | 1997 | AMPSCOT C-320-256-144 | 144 | 4/4 | 2 | 2.612 | 100 | 88 | 60 | NO VOLANTA | 34.5 | 142.4 | 2093 | 59.9 | EMUL 80% | 25.9 | 4724 | 5773 | OK | LIFTED | 0 | 2.14 | 400 | 1475.73 | 84 | 80 | 0.3 | 2 | 95 | 1379.19 | 34.2 | 0.18 | NO | NO | NO | SI | SI | POZO CON REDUCCION DE SPM. CAIDA DE SUMERGENCIA: MODERADA SUMERGENCIA. BAJO LLENADO DE BOMBA: ACENTUADO GOLPE DE FLUIDO Y LEVE INTERFERENCIA POR GAS, SV LEVANTADA. NO SE PRESIONA MASTER SIN VOLANTA, SEGUIMIENTO. | [5 empty] | 1 | 1 | 10933 | JAZMIN-S-8:1
JAZMIN | JAZMIN S-10 | 2023-03-18 | 1607.5 | 1242 | 1973 | AMPSCOT C-320-256-144a | 144 | 3/3 | 2 | 5.028 | 105 | 91 | 60 | MASTER DURA | 77.03 | 142.4 | 2100 | 257.2 | EMUL 90% | 25.1 | 3337 | 5218 | SL | OK | 2.3 | 2.109 | 400 | 1552.57 | 42 | 39 | 0.3 | 3 | 93 | 1472.33 | 17.2 | 0.22 | NO | NO | NO | SI | SI | POZO EN SEGUIMIENTO.MUY BAJA SUMERGENCIA, MEDIANA EFICIENCIA DE LLENADO DE LA BOMBA: LEVE GOLPE DE FLUIDO, TV CON ESCURRIMIENTO, NO SE PRESIONA MASTER DURA PARA CERRAR. SEGUIMIENTO. | [5 empty] | 1 | 1 | 10934 | JAZMIN-S-10:1
JAZMIN | JAZMIN S-11 | 2023-03-18 | 1597.5 | 1240 | 1955 | AMPSCOT C-320-256-144 | 129.6 | 3/4 | 2 | 1.664 | 108 | 92 | 60 | 500-1:40 | 48.05 | 126.4 | 1944 | 47.1 | EMUL 90% | 28.7 | 2665 | 5205 | OK | OK | 0 | 1.953 | 400 | 1421.07 | 20 | 18 | 0.4 | 6 | 87 | 1455.27 | 8.2 | 0.55 | NO | NO | NO | SI | SI | POZO CON REDUCCION DE SPM. MUY BAJA SUMERGENCIA, MEDIANA EFICIENCIA DE LLENADO DE BOMBA: ACENTUADO GOLPE DE FLUIDO E INTERFERENCIA POR GAS, STUFFING AJUSTADO, INTERFERENCIA POR GAS. V/V OPERATIVAS . SEGUIMIENTO. | [5 empty] | 1 | 1 | 10935 | JAZMIN-S-11:1
JAZMIN | JAZMIN AB-01 | 2023-03-17 | 1822.85 | 1685.7 | 1960 | KERUI C-320-256-144 | 115.2 | 1/3 | 2 | 5.422 | 173 | 118 | 40 | 500-24" | 98.49 | 114.8 | 2515 | 286 | EMUL 90% | 23.6 | 4070 | 5250 | LL | OK | 1.9 | 1.121 | 400 | 801.62 | 922 | 895 | 0.5 | 1 | 97 | 1430.18 | 368.8 | 0.24 | SI | NO | NO | SI | SI | POZO CON AUMENTO DE SPM. ALTA SUMERGENCIA. EXCELENTE EFICIENCIA DE LLENADO DE LA BOMBA:LLIGERA INTERFERENCIA POR GAS, ESCURRIMIENTO EN LA TV. SEGUIMIENTO. | [5 empty] | 1 | 1 | 10936 | JAZMIN-AB-1:1
JAZMIN | JAZMIN AB-02 | 2023-03-17 | 2242 | 2118 | 2366 | KERUI C-320-256-144 | 115.2 | 1/3 | 2 | 4.627 | 104 | 94 | 40 | 500-42" | 23.66 | 111.9 | 3263 | 57.1 | EMUL 80% | 34.6 | 5117 | 7898 | OK | OK | 0 | 2.989 | 400 | 2149.07 | 127 | 120 | 0.2 | 3 | 92 | 1437.98 | 51 | 0.18 | NO | NO | NO | SI | SI | POZO EN SEGUIMIENTO.BUENA SUMERGENCIA, CONTINUA A LA BAJA, LA EFICIENCIA DE LLENADO DE LA BOMBA:SEVERO GOLPE DE FLUIDO Y LEVE INTERFERENCIA POR GAS, V/V OPERATIVAS. EVALUAR MINIMIZAR ESPACIAMIENTO Y DISMINUCION DE SPM. | [5 empty] | 1 | 1 | 10937 | JAZMIN-AB-2:1
JAZMIN | JAZMIN AB-04 | 2023-03-17 | 1821 | 1673.06 | 1969 | KERUI C-320-256-144 | 115.2 | 1/3 | 2 | 6.498 | 131 | 97 | 40 | 500-15" | 91.58 | 113.1 | 2606 | 313.9 | EMUL 90% | 28 | 3753 | 6101 | SL | OK | 3.2 | 2.146 | 400 | 1613.2 | 198 | 160 | 0.3 | 9 | 81 | 1503.45 | 67.3 | 0.67 | NO | NO | NO | SI | SI | POZO EN SEGUIMIENTO. TENDENCIA A LA BAJA LA SUMERGENCIA: ALTA SUMERGENCIA. ALTA EFICIENCIA DE LLENADO DE BOMBA. ESCURRIMIENTO EN LA TV. CONTINUAR SEGUIMIENTO | [5 empty] | 1 | 1 | 10938 | JAZMIN-AB-4:1
JAZMIN | JAZMIN AB-05 | 2023-03-17 | 2291.62 | 2199.24 | 2384 | AMPSCOT C-640-305-168 | 168 | 4/4 | 2.25 | 5.042 | 98 | 90 | 40 | NO VOLANTA | 80.59 | 163.9 | 4056 | 393.2 | EMUL 84% | 36 | 5158 | 8901 | SL | OK | 6.5 | 3.06 | 400 | 2173.36 | 101 | 95 | 0.1 | 3 | 94 | 1420.5 | 40.8 | 0.14 | SI | NO | NO | SI | SI | POZO CON AUMENTO DE SPM. MODERADA SUMERGENCIA, BUENA EFICIENCIA DE LLENADO DE BOMBA:LIGERO GOLPE DE FLUDO E INTERFERENCIA POR GAS. ESCURRIMIENTO EN LA TV, NO SE PRESIONA MASTER SIN VOLANTA. SEGUIMIENTO. | [5 empty] | 1 | 1 | 10939 | JAZMIN-AB-5:1
JAZMIN | JAZMIN AN-05 | 2023-03-17 | 1509.62 | 1366.25 | 1653 | AMPSCOT C-456-256-144 | 144 | 4/4 | 2 | 4.639 | 88 | 124 | 60 | NO VOLANTA | 15.45 | 141.6 | 2090 | 47.3 | CRUDO 20% | 25.7 | 4239 | 4611 | OK | OK | 0 | 1.927 | 400 | 1406.5 | 28 | 25 | 1.4 | 4 | 90 | 1459.78 | 12.5 | 0.35 | SI | NO | NO | NO | SI | POZO EN SEGUIMIENTO A ALTOS SPM. CAE SUMERGENCIA. BAJA SUMERGENCIA, BAJISIMA EFICIENCIA DE LLENADO DE LA BOMBA: LIGERO CIERRE TARDIO EN LA TV. MUY ACENTUADA INTEREFERENCIA POR GAS Y GOLPE DE FLUIDO. SV LEVANTADA. EVALUAR REDUCCION DE SPM Y MINIMIZAR ESPACIAMIENTO. | [5 empty] | 1 | 1 | 10940 | JAZMIN-AN-5:1
JAZMIN | JAZMIN AN-09 | 2023-03-17 | 1476.16 | 1355.33 | 1597 | ZIMEC C-456-256-144 | 144 | 4/4 | 2 | 4.276 | 124 | 103 | 60 | 500-57" | 4.84 | 142.3 | 2179 | 13.7 | CRUDO 20% | 26.8 | 4063 | 5467 | OK | LIFTED | 0.1 | 1.809 | 400 | 1305.08 | 124 | 122 | 0.8 | 1 | 98 | 1442.87 | 52.2 | 0.12 | NO | NO | NO | SI | SI | POZO CON ALTOS SPM. RECUPERA SUMERGENCIA, BUENA SUMERGENCIA. EFICIENCIA DE LA BOMBA BAJISIMO. VALVULAS SV LEVANTADA. EVALUAR MINIMIZAR ESPACIAMIENTO Y REDUCCION LEVE DE SPM. | [5 empty] | 1 | 1 | 10941 | JAZMIN-AN-9:1
JAZMIN | JAZMIN AN-10 | 2023-03-17 | 1509.72 | 1386.44 | 1633 | ZIMEC C-456-256-144 | 144 | 4/4 | 2 | 3.03 | 137 | 116 | 60 | NO VOLANTA | 75.49 | 142.7 | 2113 | 152 | EMUL 90% | 23.6 | 3557 | 3579 | = | = | 0 | 1.685 | 400 | 1243.26 | 185 | 185 | 0.8 | 1 | 100 | 1475.68 | 77.8 | 0.09 | NO | NO | NO | SI | SI | POZO CON REDUCCION DE SPM: ALTA SUMERGENCIA, REGISTRO DINAMOMETRICO INDETERMINADO CARTAS DINAMOMETRICAS VARIABLES, CON UNA CARTA QUE SE REFLEJA AL FINAL CON V/V IGUALADAS. CARTA PREDOMINANTE CON BUENA EFICIENCIA DE LLENADO DE BOMBA : LEVE GOLPE DE FLUIDO E INTERFERENCIA POR GAS. SALIERON VALVULAS IGUALADAS. EL POZO SE ENCONTRO Y SE DEJO OPERATIVO. EVALUAR MINIMIZAR ESPACIAMIENTO Y DEJAR UN LEVE GP DE BOMBA. NO SE PRESIONA LA MASTER NO TIENE LA VOLANTA | [5 empty] | 1 | 1 | 10942 | JAZMIN-AN-10:1
JAZMIN | JAZMIN AN-11 | 2023-03-17 | 2181.1 | 1995.21 | 2367 | LUFKIN C-640D-305-168 | 168 | 4/4 | 2 | 2.025 | 117 | 109 | 60 | 500-1:20 | 71.08 | 162.7 | 3172 | 109.2 | EMUL 70% | 32.7 | 5561 | 8222 | SL | OK | 2.7 | 3.073 | 400 | 2251.63 | 0 | 0 | 0.7 | 0 | 100 | 1465.43 | 1.3 | 0.01 | SI | NO | NO | SI | SI | POZO EN SEGUIMIENTO. CONTINUA OPERANDO CON SUMERGENCIA CRITICA: SIN SUMERGENCIA, BUENA EFICIENCIA DE LLENADO DE BOMBA: MODERADO GOLPE DE FLUIDO, FUERTE GOLPE DE BOMBA, ESCURRIMIENTO EN LA TV. SEGUIMIENTO. | [5 empty] | 1 | 1 | 10943 | JAZMIN-AN-11:1
JAZMIN | JAZMIN AV-03 | 2023-03-17 | 1948.5 | 1690 | 2207 | AMPSCOT C-320-256-144 | 144 | 3/3 | 2 | 1.21 | 144 | 113 | 20 | 500-1:24 | 96.37 | 142.2 | 2708 | 76.1 | EMUL 96% | 25.8 | 4394 | 6067 | SL | OK | 1.7 | 1.851 | 400 | 1040.05 | 810 | 810 | 0.6 | 1 | 100 | 1123.77 | 339.1 | 0.07 | NO | NO | NO | SI | SI | POZO A BAJOS SPM. ALTA SUMERGENCIA, ALTA EFICIENCIA DE LLENADO DE BOMBA: CARTA LLENA. TV CON SL. EVALUAR AUMENTO DE SPM. | [5 empty] | 1 | 1 | 10944 | JAZMIN-AV-3:1
JAZMIN | JAZMIN AWY-03 | 2023-03-17 | 2048.5 | 1792 | 2305 | KERUI C-320-256-144 | 144 | 3/3 | 2 | 2.612 | 107 | 103 | 30 | NO VOLANTA | 81.41 | 140.1 | 2654 | 138.9 | EMUL 86% | 31.7 | 4076 | 6533 | LL | OK | 1.2 | 2.132 | 400 | 1538.42 | 366 | 273 | 1.2 | 14 | 75 | 1443.17 | 116 | 1.01 | SI | NO | NO | SI | SI | POZO CON DISMINUCION DE SPM. CON ALTA SUMERGENCIA, BUENA EFICIENCIA DE LLENADO DE LA BOMBA: LEVE INTERFERENCIA POR GAS. ESCURRIMIENTO EN LA TV. FUERTE GOLPE DE BOMBA. EVALUAR LEVE AUMENTO DE SPM. NO SE PRESIONA MASTER SIN VOLANTA | [5 empty] | 1 | 1 | 10945 | JAZMIN-AWY-3:1
JAZMIN | JAZMIN AX-03 | 2023-03-17 | 2141.69 | 1858.38 | 2425 | AMPSCOT C-456-305-144 | 144 | 4/4 | 2 | 4.186 | 123 | 100 | 90 | NO VOLANTA | 75.8 | 140.1 | 3475 | 207.3 | EMUL 60% | 31.8 | 4905 | 8060 | SL | OK | 3.7 | 2.606 | 400 | 1917.76 | 364 | 340 | 0.4 | 5 | 88 | 1471.8 | 142.3 | 0.31 | SI | NO | NO | NO | SI | POZO EN SEGUIMIENTO. MUY ALTA SUMERGENCIA. AUMENTO DE FLUJO DE GAS POR EL ANULAR. BUENA EFICIENCIA DE LLENADO DE LA BOMBA: MODERADO GOLPE DE FLUIDO E INTERFERENCIA POR GAS, ESCURRIMIENTO EN LA TV. CONTINUAR SEGUIMIENTO. | [5 empty] | 1 | 1 | 10946 | JAZMIN-AX-3:1
JAZMIN | JAZMIN AZ-01 | 2023-03-17 | 1699.05 | 1605.1 | 1793 | AMPSCOT C-320-256-144a | 144 | 3/3 | 2.25 | 5.696 | 160 | 109 | 70 | NO VOLANTA | 46.9 | 141.6 | 3216 | 223.3 | EMUL 92% | 32.3 | 3708 | 6414 | OK | OK | 0 | 1.958 | 400 | 1341.44 | 282 | 268 | 0.6 | 2 | 95 | 1416 | 111.8 | 0.2 | NO | NO | NO | SI | SI | POZO CON AUMENTO DE SPM. NIVEL CON RUIDO, AJUSTADO A V PROMEDIO: MUY ALTA SUMERGENCIA, DESMEJORO % EFF LLENADO: MEDIANA EFICIENCIA DE LLENADO DE BOMBA, LEVE GOLPE DE FLUIDO E INTERFERENCIA POR GAS.STUFFING AJUSADO. V/V OPERATIVAS. SEGUIMIENTO. | [5 empty] | 1 | 1 | 10947 | JAZMIN-AZ-1:1
JAZMIN | JAZMIN AZ-02 | 2023-03-17 | 1766.14 | 1667.28 | 1865 | AMPSCOT C-320-256-144a | 144 | 3/3 | 2 | 5.114 | 128 | 103 | 70 | 500-20" | 41.33 | 141.7 | 2597 | 139.7 | EMUL 92% | 32.4 | 4428 | 6328 | OK | OK | 0 | 2.252 | 400 | 1663.12 | 79 | 79 | 0.6 | 1 | 100 | 1477.02 | 33.9 | 0.06 | NO | NO | NO | SI | SI | POZO EN SEGUIMIENTO. RECUPERA SUMERGENCIA: MEDIANA SUMERGENCIA. MEDIANA EFICIENCIA DE LLENADO DE BOMBA: MODERADO GOLPE DE FLUIDO Y INTERFERENCIA POR GAS . V/V OPERATIVAS. CONTINUAR SEGUIMIENTO. | [5 empty] | 1 | 1 | 10948 | JAZMIN-AZ-2:1
JAZMIN | JAZMIN AZ-03 | 2023-03-17 | 1683.2 | 1584.4 | 1782 | AMPSCOT C-320-256-144a | 144 | 3/3 | 2 | 6.102 | 133 | 109 | 70 | NO VOLANTA | 43.67 | 142.2 | 2552 | 176.8 | EMUL 90% | 29.8 | 3855 | 5754 | OK | OK | 0 | 2.161 | 400 | 1536.86 | 113 | 113 | 0.5 | 1 | 100 | 1422.36 | 47.9 | 0.05 | NO | NO | NO | SI | SI | POZO EN SEGUIMIENTO. LEVE CAIDA DEL % EFFI. LLENADO DE BOMBA. BUENA SUMERGENCIA, MEDIANA EFICIENCIA DE LLENADO DE BOMBA: ACENTUADO GOLPE DE FLUIDO, V/V OPERATIVAS. CONTINUAR SEGUIMIENTO. | [5 empty] | 1 | 1 | 10949 | JAZMIN-AZ-3:1
JAZMIN | JAZMIN AZ-04 | 2023-03-17 | 2180.13 | 1912.25 | 2448 | AMPSCOT C-320-256-144a | 144 | 3/3 | 2 | 2.057 | 102 | 95 | 60 | NO VOLANTA | 19.74 | 140 | 3467 | 26.5 | EMUL 80% | 37.5 | 5318 | 7750 | OK | OK | 0 | 2.92 | 400 | 1937.96 | 366 | 300 | 1.2 | 16 | 72 | 1327.37 | 127.9 | 0.97 | SI | NO | NO | SI | SI | POZO EN SEGUIMIENTO. NIVEL CON RUIDO, MUY ALTA SUMERGENCIA, ALTO FLUJO DE GAS POR EL ANULAR. BAJA EFICIENCIA DE LLENADO DE BOMBA: LEVE CIERRE TARDIO DE LA TV. MUY SEVERO GOLPE DE FLUIDO E INTERFERENCIA POR GAS, SV LEVANTADA. EVALUAR MINIMIZAR ESPACIAMIENTO. NO SE PRESIONA MASTER SIN VOLANTA. | [5 empty] | 1 | 1 | 10950 | JAZMIN-AZ-4:1
JAZMIN | JAZMIN AZ-05 | 2023-03-17 | 1718.67 | 1642.33 | 1795 | AMPSCOT C-320-256-144a | 144 | 3/3 | 2 | 6.294 | 117 | 103 | 60 | 500-18" | 76.66 | 142.3 | 2553 | 320.2 | EMUL 96% | 31 | 3929 | 6397 | SL | OK | 3 | 2.376 | 400 | 1619.75 | 50 | 50 | 0.5 | 0 | 100 | 1363.42 | 21.8 | 0.01 | SI | NO | NO | SI | SI | POZO EN SEGUIMIENTO. OPERA BAJO CONDICIONES ESTABLES: MEDIANA SUMERGENCIA. BUENA EFICIENCIA DE LLENADO DE BOMBA: LEVE GOLPE DE FLUIDO E INTERFERENCIA POR GAS. SL EN LA TV, CONTINUAR SEGUIMIENTO, NO SE PRESIONA MASTER SIN VOLANTA. | [5 empty] | 1 | 1 | 10951 | JAZMIN-AZ-5:1
JAZMIN | JAZMIN AZ-06 | 2023-03-17 | 1748.5 | 1638 | 1859 | AMPSCOT C-320-256-144 | 144 | 3/3 | 2 | 7.347 | 118 | 98 | 90 | 500-17" | 28.65 | 127.5 | 2741 | 125.2 | EMUL 90% | 33 | 3898 | 6638 | OK | OK | 0.1 | 2.583 | 400 | 1750.53 | 7 | 7 | 0.5 | 1 | 100 | 1355.43 | 4 | 0.07 | SI | NO | NO | SI | SI | POZO CON AUMENTO DE SPM A ALTOS SPM. TUMBO DE MUY ALTA SUMERGENCIA A MUY BAJA SUMERGENCIA, BAJISIMA EFICIENCIA DE LLENADO DE BOMBA: SEVERO GOLPE DE FLUIDO. ESCURRIMIENTO EN LA TV, SV POCO LEVANTADA. EVALUAR DISMINUCION DE SPM. | [5 empty] | 1 | 1 | 10952 | JAZMIN-AZ-6:1
JAZMIN | JAZMIN AZ-07 | 2023-03-17 | 1749.5 | 1640 | 1859 | AMPSCOT C-456-256-144 | 129.6 | 3/4 | 2 | 3.041 | 103 | 90 | 70 | NO VOLANTA | 82.76 | 127.4 | 2719 | 149.5 | EMUL 96% | 31.2 | 4169 | 6698 | SL | OK | 2.4 | 2.478 | 400 | 1772.92 | 0 | 0 | 0.2 | 0 | 100 | 1430.93 | 0.7 | 0.02 | NO | NO | NO | SI | SI | POZO EN SEGUIMIENTO. TUMBO SUMERGENCIA: SIN SUMERGENCIA, BUENA EFICIENCIA DE LLENADO DE BOMBA, CIERRE TARDIO EN LA TV, TENUE GOLPE DE FLUIDO, LL EN LA TV, NO SE PRESIONA MASTER SIN VOLANTA. CONTINUAR SEGUIMIENTO. | [5 empty] | 1 | 1 | 10953 | JAZMIN-AZ-7:1
JAZMIN | JAZMIN CI-01 | 2023-03-17 | 1611 | 1502 | 1720 | KERUI C-320-256-144 | 144 | 4/4 | 2 | 1.396 | 112 | 104 | 90 | NO VOLANTA | 40.92 | 139.8 | 2364 | 37.3 | EMUL 70% | 31.6 | 3794 | 5852 | OK | OK | 0 | 2.071 | 400 | 1511.84 | 96 | 94 | 0.8 | 1 | 98 | 1460.01 | 40.6 | 0.11 | NO | NO | NO | SI | SI | POZO CON REDUCCION DE SPM. MODERADA SUMERGENCIA, MEJORA LEVE DE LLENADO DE BOMBA: BAJA EFICIENCIA DE LLENADO DE LA BOMBA: MODERADA INTERFERENCIA POR GAS. V/V OPERATIVAS, STUFFING AJUSTADO. SEGUIMIENTO. NO SE PRESIONA MASTER SIN VOLANTA. | [5 empty] | 1 | 1 | 10954 | JAZMIN-CI-1:1
JAZMIN | JAZMIN CI-02 | 2023-03-17 | 1579.5 | 1439 | 1720 | KERUI C-320-256-144 | 144 | 4/4 | 2.25 | 1.829 | 99 | 98 | 90 | NO VOLANTA | 19.88 | 141.9 | 2847 | 30.5 | EMUL 88% | 24.5 | 4496 | 5884 | OK | LIFTED | 0 | 1.892 | 400 | 1376.36 | 63 | 60 | 0.5 | 2 | 97 | 1454.93 | 26.3 | 0.16 | NO | NO | NO | SI | SI | POZO EN SEGUIMIENTO. MEDIANA SUMERGENCIA. BAJISIMA EFICIENCIA DE LLENADO DE LA BOMBA: MUY SEVERO GOLPE DE FLUIDO E INTERFERENCIA POR GAS, SV LEVANTADA. EVALUAR MINIMIZAR ESPACIAMIENTO. NO SE PRESIONA MASTER SIN VOLANTA | [5 empty] | 1 | 1 | 10955 | JAZMIN-CI-2:1
JAZMIN | JAZMIN CI-03 | 2023-03-17 | 1645.5 | 1551 | 1740 | KERUI C-320-256-144 | 144 | 4/4 | 2 | 2.744 | 98 | 94 | 90 | NO VOLANTA | 63.83 | 142 | 2373 | 116 | EMUL 80% | 25 | 3246 | 5530 | SL | OK | 1.8 | 1.938 | 400 | 1407.39 | 163 | 150 | 0.8 | 3 | 92 | 1452.41 | 64.3 | 0.27 | NO | NO | NO | SI | SI | POZO EN SEGUIMIENTO. ALTA SUMERGENCIA, MEDIANA EFICIENCIA DE LLENADO DE BOMBA: LEVE CIERRE TARDIO EN LA TV. MODERADA INTERFERENCIA DE GAS.LEVE AUMENTO DEL ESCURRIMIENTO EN LA TV. CONTINUAR SEGUIMIENTO. | [5 empty] | 1 | 1 | 10956 | JAZMIN-CI-3:1
JAZMIN | JAZMIN U-04 | 2023-03-17 | 1469.5 | 1165 | 1774 | KERUI C-320-256-144a | 144 | 3/3 | 2 | 1.976 | 131 | 101 | 40 | NO VOLANTA | 89.94 | 143 | 1711 | 118.5 | AGUA 98% | 20.3 | 3459 | 3765 | OK | OK | 0 | 1.585 | 400 | 1109.22 | 121 | 117 | 0.4 | 2 | 96 | 1399.64 | 49.3 | 0.2 | NO | NO | NO | NO | SI | POZO CON DISMINUCION DE SPM. BUENA SUMERGENCIA, ALTA EFICIENCIA DE LLENADO DE BOMBA: LEVE GOLPE DE FLUIDO, SV LEVANTADA. FRENO DESTENSIONADO.SEGUIMIENTO NO SE PRESIONA MASTER SIN VOLANTA, | [5 empty] | 1 | 1 | 10957 | JAZMIN-U-4:1
JAZMIN | JAZMIN AE-01 | 2023-03-16 | 1302.39 | 1072.78 | 1532 | LUFKIN C-456D-256-144 | 144 | 4/4 | 2.75 | 7.438 | 102 | 85 | 50 | NO VOLANTA | 72.25 | 143.3 | 3054 | 678.9 | EMUL 80% | 25.1 | 3570 | 4351 | LL | OK | 0.9 | 0.756 | 400 | 554.22 | 470 | 469 | 0.1 | 1 | 100 | 1466.18 | 197.1 | 0.4 | NO | NO | NO | SI | SI | POZO EN SEGUIMIENTO CON ALTOS SPM.OPERA A CONDICIONES ESTABLES: MUY ALTA SUMERGENCIA, BUENA EFICIENCIA DE LLENADO DE BOMBA: LIGERO CIERRE TARDIO EN LA TV. LEVE GOLPE DE FLUIDO,ESCURRIMIENTO EN LA VÁLVULA TV. NO SE PRESIONA MASTER SIN VOLANTA, CONTINUAR SEGUIMIENTO | [5 empty] | 1 | 1 | 10958 | JAZMIN-AE-1:1
JAZMIN | JAZMIN AE-04 | 2023-03-16 | 1665 | 1176 | 2154 | LUFKIN C-456D-256-144 | 144 | 4/4 | 2 | 3.035 | 115 | 94 | 50 | NO VOLANTA | 47.65 | 142 | 1907 | 95.8 | EMUL 90% | 24.8 | 2562 | 4409 | OK | OK | 0.1 | 1.702 | 400 | 1229.97 | 90 | 86 | 0.1 | 2 | 95 | 1445.32 | 36.5 | 0.2 | NO | NO | NO | SI | SI | POZO EN SEGUIMIENTO. LEVE DESCENSO DE SUMERGENCIA Y %EFF BOMBA: MODERADA SUMERGENCIA, MEDIANA EFICIENCIA DE LLENADO DE BOMBA: LEVE CIERRE TARDIO EN LA TV, SE ACENTUA UN POCO MAS EL GOLPE DE FLUIDO Y LIGERA INTERFERENCIA POR GAS, STUFFING AJUSTADO. NO SE TOMA PRESION RAPIDA: MASTER SIN VOLANTA. CONTINUAR SEGUIMIENTO. | [5 empty] | 1 | 1 | 10959 | JAZMIN-AE-4:1
JAZMIN | JAZMIN AE-06 | 2023-03-16 | 1665.7 | 1184.64 | 2147 | LUFKIN C-456D-256-144 | 144 | 4/4 | 2 | 1.053 | 120 | 94 | 50 | NO VOLANTA | 91.99 | 139.7 | 2410 | 63.1 | CRUDO 40% | 31.5 | 4823 | 5282 | OK | OK | 0 | 1.706 | 400 | 1276.05 | 531 | 497 | 0.2 | 5 | 89 | 1495.95 | 207.2 | 0.65 | SI | NO | NO | SI | SI | POZO CON REDUCCCION SPM A BAJOS SPM. MUY ALTA SUMERGENCIA, ALTA EFICIENCIA DE LLENADO DE BOMBA:LIGERO CIERRE DARDIO EN LA TV, V/V OPERATIVAS. NO SE PRESIONA MASTER SIN VOLANTA. EVALUAR AUMENTO DE SPM. | [5 empty] | 1 | 1 | 10960 | JAZMIN-AE-6:1
JAZMIN | JAZMIN AE-08 | 2023-03-16 | 1369.62 | 1122.25 | 1617 | LUFKIN C-456-256-144 | 125.617 | 3/4 | 2.25 | 6.475 | 148 | 101 | 50 | NO VOLANTA | 51.48 | 124.1 | 2509 | 244.2 | EMUL 90% | 27.8 | 2888 | 5009 | OK | OK | 0 | 1.899 | 400 | 1335.67 | 34 | 32 | 0.5 | 3 | 92 | 1406.71 | 14 | 0.37 | NO | NO | NO | SI | SI | POZO EN SEGUIMIENTO. BAJA SUMERGENCIA. MEDIANA EFICIENCIA DE LLENADO DE LA BOMBA: ACENTUADO GOLPE DE FLUIDO.STUFFIN AJUSTADO. V/V OPERATIVAS. CONTINUAR SEGUIMIENTO. NO SE TOMA PRESION RAPIDA, LA VALVULA DE LA MASTER DURA PARA CERRAR, | [5 empty] | 1 | 1 | 10961 | JAZMIN-AE-8:1
JAZMIN | JAZMIN AS-01 | 2023-03-16 | 1560.5 | 1432 | 1689 | AMPSCOT C-320-256-144 | 144 | 4/4 | 2 | 5.217 | 112 | 98 | 40 | NO VOLANTA | 29 | 142.2 | 2263 | 100.4 | EMUL 90% | 28.2 | 4039 | 5581 | OK | OK | 0 | 2.159 | 400 | 1606.91 | 0 | 0 | 0.4 | 6 | 85 | 1488.57 | 56.1 | 0.55 | SI | NO | NO | SI | SI | POZO EN SEGUIMIENTO: CONTINUA CON ALTA SUMERGENCIA, BAJA EFICIENCIA DE LLENADO DE LA BOMBA: SEVERO GOLPE DE FLUIDO & LEVE INTERFERENCIA POR GAS. V/V OPERATIVAS. EVALUAR DISMINUCION DE SPM. YA QUE A SPM DE 1.7 EL LLENADO COMPENSA LO BBFD DE LA VELOCIDAD ACTUAL. NO SE TOMA PRESION RAPIDA: LA MASTER NO TIENE VOLANTA, | [5 empty] | 1 | 1 | 10962 | JAZMIN-AS-1:1
JAZMIN | JAZMIN AS-02 | 2023-03-16 | 2121.6 | 1856.21 | 2387 | AMPSCOT C-320-256-144a | 129.6 | 3/4 | 2 | 4.749 | 125 | 105 | 40 | NO VOLANTA | 43.91 | 127.1 | 3081 | 123.6 | EMUL 90% | 33.6 | 4688 | 7460 | OK | OK | 0 | 2.68 | 400 | 1832.01 | 299 | 299 | 0.2 | 0 | 100 | 1367.17 | 125.6 | 0.03 | NO | NO | NO | SI | SI | POZO EN SEGUIMIENTO. REDUCCION LEVE DE % EFF Y BBFD. AUMENTO DE SUMERGENCIA: ALTA SUMERGENCIA. MEDIANA EFICIENCIA DE LLENADO DE LA BOMBA: ACENTUADO GOLPE DE FLUIDO. V/V OPERATIVAS. CONTINUAR SEGUIMENTO. NO SE TOMA PRESION RAPIDA: MASTER SIN VOLANTA, | [5 empty] | 1 | 1 | 10963 | JAZMIN-AS-2:1
JAZMIN | JAZMIN AS-03 | 2023-03-16 | 1589 | 1446 | 1732 | AMPSCOT C-320-256-144 | 144 | 3/3 | 2 | 3.02 | 113 | 104 | 40 | NO VOLANTA | 5.77 | 142.4 | 2279 | 11.6 | EMUL 90% | 25.1 | 4207 | 5897 | OK | OK | 0 | 1.981 | 400 | 1433.89 | 104 | 99 | 0.4 | 2 | 96 | 1447.65 | 42.4 | 0.19 | SI | NO | NO | SI | SI | POZO CON AUMENTO DE SPM. AUMENTO DE SUMERGENCIA: BUENA SUMERGENCIA. DISMINUCION DE % EFF Y BBFD: BAJISISMA EFICIENCIA DE LLENADO DE LA BOMBA: LEVE CIERRE TARDIO EN LA TV, MAS PRONUNCIADO EL MUY SEVERO GOLPE DE FLUIDO. REEVALUAR CAMBIO DE SPM: BAJAR SPM. NO SE TOMA PRESION RAPIDA: MASTER SIN VOLANTA, | [5 empty] | 1 | 1 | 10964 | JAZMIN-AS-3:1
JAZMIN | JAZMIN AS-04 | 2023-03-16 | 1594.43 | 1483.87 | 1705 | AMPSCOT C-320-256-144a | 129.6 | 2/3 | 2 | 1.639 | 115 | 105 | 40 | NO VOLANTA | 66.85 | 127.6 | 2133 | 65.2 | EMUL 80% | 26.7 | 3799 | 5663 | LL | OK | 0.3 | 2.035 | 400 | 1500.6 | 0 | 0 | 0.3 | 4 | 91 | 1474.8 | 0.7 | 0.29 | NO | NO | NO | SI | SI | POZO CON LIGERA REDUCCION DE SPM. TUMBO SUMERGENCIA: SIN SUMERGENCIA. MEDIANA EFICIENCIA DE LLENADO DE LA BOMBA:LEVE CIERRE TARDIO EN LA TV. MODERADO GOLPE DE FLUIDO E INTERFERENCIA POR GAS, V/V OPERATIVAS. CONTINUAR SEGUIMIENTO. NO SE TOMA PRESION RAPIDA : MASTER SIN VOLANTA, | [5 empty] | 1 | 1 | 10965 | JAZMIN-AS-4:1
JAZMIN | JAZMIN AS-05 | 2023-03-16 | 1947.5 | 1483 | 2412 | AMPSCOT C-320-256-144a | 129.6 | 2/3 | 2 | 2.605 | 112 | 101 | 40 | 500-40" | 20.77 | 126.2 | 2843 | 31.8 | CRUDO 30% | 36.2 | 4259 | 7168 | OK | OK | 0 | 2.426 | 400 | 1817.45 | 221 | 200 | 0.5 | 8 | 83 | 1498.31 | 84.5 | 0.53 | NO | NO | NO | SI | SI | POZO CON REDUCCION DE SPM. LEVE AUMENTO DE SUMERGENCIA: ALTA SUMERGENCIA. BAJISIMA EFICIENCIA DE LLENADO DE LA BOMBA: LEVE CIERRE TARDIO EN LA TV. ACENTUADA INTERFERENCIA POR GAS, .V/V OPERATIVAS. EVALUAR DISMIUCION DE SPM Y MINIMIZAR ESPACIAMIENTO. | [5 empty] | 1 | 1 | 10966 | JAZMIN-AS-5:1
JAZMIN | JAZMIN AS-06 | 2023-03-16 | 1596.5 | 1485 | 1708 | AMPSCOT C-320-256-144 | 129.6 | 3/4 | 2 | 3.593 | 110 | 96 | 40 | NO VOLANTA | 88.47 | 129.1 | 2246 | 191.4 | EMUL 60% | 26.8 | 3968 | 5956 | SL | OK | 2.3 | 2.012 | 400 | 1529.54 | 34 | 30 | 0.9 | 5 | 88 | 1520.41 | 13.9 | 0.57 | SI | NO | NO | SI | SI | POZO EN SEGUIMIENTO. CONTINUA TENDENCIA DE CAIDA DE SUMERGENCIA: BAJA SUMERGENCIA, BUENA EFICIENCIA DE LLENADO DE BOMBA: ESCURRIMIENTO EN LA TV. NO SE TOMA PRESION RAPIDA: MASTER SIN VOLANTA. CONTINUAR SEGUIMIENTO. | [5 empty] | 1 | 1 | 10967 | JAZMIN-AS-6:1
JAZMIN | JAZMIN AS-07 | 2023-03-16 | 2023 | 1778.01 | 2268 | AMPSCOT C-320-256-144 | 129.6 | 3/4 | 2 | 5.294 | 121 | 101 | 40 | 500-4:23 | 18.2 | 127.9 | 2561 | 57.5 | EMUL 70% | 36.2 | 4470 | 6223 | OK | OK | 0 | 2.311 | 400 | 1707.77 | 49 | 43 | 0.4 | 5 | 88 | 1477.95 | 18.7 | 0.37 | SI | NO | NO | SI | SI | POZO CON AUMENTO DE SPM: DISMINUCION DE SUMERGENCIA A : BAJA SUMERGENCIA, BAJISIMA EFICIENCIA DE LLENADO DE BOMBA, ACENTUADA INTERFERENCIA POR GAS. GOLPE DE BOMBA, FLUIDO VISCOSO, V/V OPERATIVAS. NO SE TOMA PRESION RAPIDA: MASTER SIN VOLANTA. EVALUAR MINIMIZAR ESPACIAMIENTO Y REDUCCION LEVE DE SPM. | [5 empty] | 1 | 1 | 10968 | JAZMIN-AS-7:1
JAZMIN | JAZMIN Z-1 | 2023-03-16 | 1861.5 | 1490 | 2233 | LUFKIN M-456D-256-144 | 111.851 | 1/3 | 2 | 4.045 | 119 | 113 | 40 | NO VOLANTA | 30.27 | 108.4 | 2822 | 61.9 | CRUDO 40% | 32.9 | 4590 | 7050 | OK | OK | 0 | 2.276 | 400 | 1709.6 | 326 | 284 | 0.9 | 17 | 71 | 1502.29 | 119.5 | 1.21 | SI | NO | NO | SI | SI | POZO CON REDUCCION DE SPM. MUY ALTA SUMERGENCIA, BAJA EFICIENCIA DE LLENADO DE BOMBA: LEVE CIERRE TARDIO EN LA TV, ACENTUADA INTERFERENCIA POR GAS, NO SE TOMA PRESION RAPIDA MASTER SIN VOLANTA, EVALUAR MINIMIZAR ESPACIAMIENTO. | [5 empty] | 1 | 1 | 10969 | JAZMIN-Z-1:1
JAZMIN | JAZMIN Z-2 | 2023-03-16 | 1638.5 | 1512 | 1765 | AMPSCOT C-320-256-144a | 144 | 4/4 | 2 | 2.683 | 105 | 113 | 0 | NB | 1 | 141.9 | 2272 | 1.8 | NB | 28.5 | 3415 | 5192 | LL | OK | 0.9 | 1.95 | 400 | 1395.7 | 255 | 228 | 0.2 | 5 | 88 | 1431.49 | 96.2 | 0.5 | SI | NO | NO | NO | SI | SE ENCONTRO POZO SIN BOMBEO, ALTA INTERFERENCIA POR GAS, SE REQUIERE REESPACIAR, | [5 empty] | 1 | 1 | 10970 | JAZMIN-Z-2:1
JAZMIN | JAZMIN Z-3 | 2023-03-16 | 2044.89 | 1782.79 | 2307 | AMPSCOT C-320-256-144 | 115.2 | 2/4 | 2 | 2.007 | 110 | 97 | 20 | 500-43" | 26.06 | 112 | 2662 | 27.3 | EMUL 90% | 31.9 | 4296 | 7131 | OK | OK | 0 | 2.812 | 400 | 1969.44 | 76 | 70 | 0.2 | 3 | 92 | 1400.74 | 30.1 | 0.26 | NO | NO | NO | SI | SI | POZO CON REDUCCION DE SPM. AUMENTO DE SUMERGENCIA A MEDIANA SUMERGENCIA. BAJISISMA EFICIENCIA DE LLENADO DE LA BOMBA: ACENTUADA INTERFERENCIA POR GAS Y GOLPE DE FLUIDO. V/V OPERATIVAS. EVALUAR MINIMIZAR ESPACIAMIENTO. | [5 empty] | 1 | 1 | 10971 | JAZMIN-Z-3:1
JAZMIN | JAZMIN Z-4 | 2023-03-16 | 2057.6 | 1816.2 | 2299 | AMPSCOT C-320-256-144 | 115.2 | 2/4 | 2 | 4.972 | 119 | 99 | 40 | NO VOLANTA | 49.27 | 112.2 | 2864 | 128.3 | EMUL 90% | 33.5 | 4641 | 6777 | OK | OK | 0 | 2.644 | 400 | 1900.03 | 189 | 172 | 0.1 | 5 | 88 | 1437.24 | 72.3 | 0.31 | NO | NO | NO | SI | SI | POZO EN SEGUIMIENTO. TENDENCIA A LA BAJA DE % EFFF Y BBFD. ALTA SUMERGENCIA. MEDIANA EFICIENCIA DE LLENADO DE LA BOMBA: LEVE CIERRE TARDIO EN LA TV, ACENTUADA INTERFERENCIA POR GAS, V/V OPERATIVAS. NO SE TOMA PRESION RAPIDA: MASTER SIN VOLANTA, EVALUAR MINIMIZAR ESPACIAMIENTO. | [5 empty] | 1 | 1 | 10972 | JAZMIN-Z-4:1
JAZMIN | JAZMIN Z-5 | 2023-03-16 | 1849.39 | 1481.78 | 2217 | AMPSCOT C-320-256-144 | 144 | 4/4 | 2 | 4.945 | 174 | 152 | 40 | NO VOLANTA | 80.92 | 141.2 | 2998 | 263.6 | EMUL 90% | 33 | 4439 | 6873 | LL | OK | 0.5 | 1.955 | 400 | 1456.51 | 588 | 443 | 1.1 | 21 | 63 | 1490.03 | 183.3 | 1.95 | NO | NO | NO | SI | SI | POZO EN SEGUIMIENTO. NIVEL CON RUIDO, MUY ALTA SUMERGENCIA, ALTA EFICIENCIA DE LLENADO DE LA BOMBA: LA BOMBA NO CARGA HASTA SU Fo Max, LIGERO GOLPE DE FLUIDO. ESCRRIMIENTO EN LA TV. CONTINUAR SEGUIMIENTO | [5 empty] | 1 | 1 | 10973 | JAZMIN-Z-5:1
JAZMIN | JAZMIN Z-6 | 2023-03-16 | 1613.85 | 1497.7 | 1730 | AMPSCOT C-320-256-144 | 129.6 | 3/4 | 2 | 6.04 | 198 | 161 | 40 | NO VOLANTA | 73.64 | 127.6 | 2163 | 264.4 | EMUL 94% | 30.8 | 3649 | 5613 | OK | OK | 0 | [11 empty] | NO | NO | NO | NO | SI | POZO EN SEGUIMIENTO. BUENA EFIICENCIA DE LLENADO DE LA BOMBA: CON LEVE CIERRE TARDIO EN LA TV. LIGERO GOLPE DE FLUIDO. V/V OPERATIVAS. NO SE TOMA PRESION RAPIDA MASTER SIN VOLANTA, SEGUIMIENTO. NO SE TOMA NIVEL ACÚSTICO, ANULAR CALIENTE Y VAPORANDO 161 °F. | [5 empty] | 0 | 1 | 10974 | JAZMIN-Z-6:1
JAZMIN | JAZMIN Z-7 | 2023-03-16 | 1665 | 1535 | 1795 | AMPSCOT C-320-256-144 | 129.6 | 3/4 | 2 | 3.056 | 113 | 98 | 40 | 500-35" | 29.84 | 141.8 | 2348 | 60.3 | EMUL 88% | 28.7 | 4439 | 6230 | OK | OK | 0.1 | 2.151 | 400 | 1490.87 | 163 | 138 | 0.6 | 7 | 84 | 1386.21 | 58.9 | 0.58 | SI | NO | NO | SI | SI | POZO CON REDUCCION DE SPM. CONTINUA CON BUENA SUMERGENCIA Y CON BAJO LLENADO DE BOMBA: LEVE CIERRE TARDIO EN LA TV. ACENTUADA INTERFRENCIA POR GAS Y GOLPE DE FLUIDO, EVALUAR MINIMIZAR ESPACIAMIENTO. | [5 empty] | 1 | 1 | 10975 | JAZMIN-Z-7:1
JAZMIN | JAZMIN Z-8 | 2023-03-16 | 1646.45 | 1514.9 | 1778 | AMPSCOT C-320-256-144 | 129.6 | 3/4 | 2 | 5.732 | 115 | 99 | 40 | NO VOLANTA | 79.95 | 128.4 | 2311 | 274.5 | CRUDO 30% | 29.9 | 3329 | 6077 | SL | OK | 3 | 2.054 | 400 | 1527.71 | 156 | 155 | 0.5 | 1 | 100 | 1487.55 | 65.7 | 0.08 | SI | NO | NO | SI | SI | POZO CON AUMENTO DE SPM. ALTA SUMERGENCIA, BUENA EFICIENCIA DE LLENADO DE BOMBA: LEVE CIERRE TARDIO EN LA TV, ESCURRIMIENTO EN LA TV, SEGUIMIENTO. NO SE TOMA PRESION RAPIDA MASTER SIN VOLANTA. | [5 empty] | 1 | 1 | 10976 | JAZMIN-Z-8:1
JAZMIN | JAZMIN AT-04 | 2023-03-15 | 1605.5 | 1517 | 1694 | AMPSCOT C-320-256-144a | 144 | 3/3 | 2 | 2.287 | 105 | 100 | 20 | 500-41" | 41.93 | 141.9 | 2118 | 63.5 | EMUL 90% | 22.5 | 3314 | 5313 | OK | OK | 0 | 2.073 | 400 | 1485.79 | 53 | 15 | 0.9 | 16 | 73 | 1433.47 | 17.6 | 1.26 | NO | NO | NO | SI | SI | POZO EN SEGUIMIENTO. TENDENCIA A LA BAJA DE T, % EFF, BBF, SUMEGENCIA. OPERA BAJO CONDICIONES ESTABLES: BAJA SUMERGENCIA, MEDIANA EFICIENCIA DE LLENADO DE LA BOMBA: MODERADO GOLPE DE FLUIDO E INTERFERENCIA POR GAS, V/V OPERATIVAS. SEGUIMIENTO. | [5 empty] | 1 | 1 | 10977 | JAZMIN-AT-4:1
JAZMIN | JAZMIN AT-05 | 2023-03-15 | 1602.16 | 1485.32 | 1719 | AMPSCOT C-320-256-144a | 144 | 3/3 | 2 | 5.573 | 111 | 104 | 20 | NO VOLANTA | 25.9 | 142.4 | 2208 | 95.9 | CRUDO 30% | 34.9 | 3552 | 5760 | OK | OK | 0 | 1.715 | 400 | 1150.67 | 414 | 312 | 3 | 14 | 75 | 1341.89 | 134.2 | 1.47 | NO | NO | NO | SI | SI | POZO CON REDUCCION DE SPM. NIVEL CON RUIDO, CONTINUA CON ALTA SUMERGENCIA, BAJA EFICIENCIA DE LLENADO DE LA BOMBA:LIEGERO CIERRE TARDIO TV. ALTA INTERFERENCIA POR GAS Y GOLPE DE FLUIDO CRUDO VISCOSO. V/V OPERATIVAS. SEGUIMIENTO. | [5 empty] | 1 | 1 | 10978 | JAZMIN-AT-5:1
JAZMIN | JAZMIN BA-01 | 2023-03-15 | 1624.5 | 1464 | 1785 | AMPSCOT C-456-256-144a | 144 | 4/4 | 2 | 1.373 | 100 | 91 | 50 | 500-2:27" | 92.86 | 141 | 2140 | 83.8 | EMUL 90% | 30.1 | 3007 | 5262 | OK | OK | 0.4 | 2.095 | 400 | 1441.37 | 48 | 48 | 0.2 | 0 | 100 | 1376.01 | 20.6 | 0.02 | NO | NO | NO | SI | SI | POZO EN SEGUIMIENTO. CONTINUA CON LIGERA RECUPERACION DE SUMERGENCIA: MEDIANA SUMERGENCIA, ALTA EFICIENCIA DE LLENADO DE BOMBA: LIGERO GOLPE DE FLUIDO E INTERFERENCIA POR GAS. STUFFING AJUSTADO. TV CON LL. CONTINUAR SEGUIMIENTO. | [5 empty] | 1 | 1 | 10979 | JAZMIN-BA-1:1
JAZMIN | JAZMIN BA-02 | 2023-03-15 | 1627.5 | 1555 | 1700 | AMPSCOT C-456-256-144 | 144 | 4/4 | 2 | 1.974 | 92 | 87 | 50 | BOMB. DEFIC. | 49.82 | 142.3 | 2295 | 65.2 | EMUL 80% | 32.8 | 4805 | 5755 | OK | LIFTED | 0 | 2.096 | 400 | 1494.77 | 59 | 59 | 0.1 | 0 | 100 | 1426.31 | 27.4 | 0.01 | NO | NO | NO | NO | SI | POZO CON BOMBEO DEFICIENTE: NO LEVANTA PRESION. SV LEVANTADA. MEDIANA SUMERGENCIA. SE REQUIERE REESPACIAR. | [5 empty] | 1 | 1 | 10980 | JAZMIN-BA-2:1
JAZMIN | JAZMIN BA-03 | 2023-03-15 | 1487.38 | 1372.76 | 1602 | AMPSCOT C-456-256-144 | 144 | 4/4 | 2 | 4.054 | 111 | 91 | 50 | NO VOLANTA | 24.78 | 142.6 | 2154 | 66.8 | EMUL 90% | 24.2 | 3543 | 5360 | OK | OK | 0 | 2.121 | 400 | 1368.43 | 94 | 94 | 0.2 | 1 | 100 | 1290.36 | 40.2 | 0.07 | NO | NO | NO | NO | SI | POZO EN SEGUIMIENTO. RECUPERA SUMERGENCIA: MODERADA SUMERGENCIA, BAJISIMA EFICIENCIA DE LLENADO DE BOMBA: MUY SEVERO GOLPE DE FLUIDO, V/V OPERATIVAS. EVALUAR REDUCCION DE SPM. | [5 empty] | 1 | 1 | 10981 | JAZMIN-BA-3:1
JAZMIN | JAZMIN BA-05 | 2023-03-15 | 1553 | 1405 | 1701 | AMPSCOT C-456-256-144 | 144 | 4/4 | 2.25 | 2.365 | 92 | 90 | 50 | 500-2:07" | 17.16 | 141.6 | 2767 | 33.9 | EMUL 80% | 27.6 | 3117 | 5965 | OK | OK | 0 | 2.191 | 400 | 1508.52 | 47 | 47 | 0 | 0 | 100 | 1377.02 | 20.2 | 0.01 | SI | NO | NO | SI | SI | POZO EN SEGUIMIENTO: MEDIANA SUMERGENCIA. BAJA EFICIENCIA DE LLENADO DE LA BOMBA:MUY SEVERO GOLPE DE FLUIDO. V/V OPERATIVAS. EVALUAR DISMINUCION DE SPM. | [5 empty] | 1 | 1 | 10982 | JAZMIN-BA-5:1
JAZMIN | JAZMIN BG-03 | 2023-03-15 | 1522.39 | 1391.79 | 1647 | AMPSCOT C-320-256-144a | 144 | 3/3 | 2 | 2.97 | 95 | 90 | 30 | NO VOLANTA | 88.5 | 143.9 | 2051 | 176.4 | EMUL 90% | 22.7 | 3610 | 4092 | OK | OK | 0.4 | 2.044 | 400 | 1211.59 | 225 | 225 | 0.3 | 0 | 100 | 1185.51 | 95.6 | 0.04 | NO | NO | NO | SI | SI | POZO CON LEVE AUMENTO DE SPM. MUY ALTA SUMERGENCIA. ALTA EFICIENCIA DE LLENADO DE LA BOMBA: CON LIGERA FUGA EN LA TV. SEGUIMIENTO. | [5 empty] | 1 | 1 | 10983 | JAZMIN-BG-3:1
JAZMIN | JAZMIN BG-04 | 2023-03-15 | 1639.29 | 1498.59 | 1780 | AMPSCOT C-320-256-144a | 144 | 4/4 | 2 | 3.536 | 91 | 82 | 30 | NO VOLANTA | 11.98 | 142.1 | 2112 | 28.1 | EMUL 90% | 25.6 | 3138 | 5290 | OK | OK | 0 | 2.319 | 400 | 1557.07 | 26 | 24 | 0.2 | 3 | 93 | 1342.88 | 10.9 | 0.21 | SI | NO | NO | SI | SI | POZO CON AUMENTO DE SPM. LIGERA RECUPERACION DE SUMERGENCIA: BAJA SUMERGENCIA. BAJISISIMA EFICIENCIA DE LLENADO DE LA BOMBA: LEVE CIERRE TARDIO EN LA TV. SEVERO GOLPE DE FLUIDO. V/V OPERATIVAS. EVALUAR DISMINUCION DE SPM. | [5 empty] | 1 | 1 | 10984 | JAZMIN-BG-4:1
JAZMIN | JAZMIN P-03 | 2023-03-15 | 1361.5 | 1076 | 1647 | AMPSCOT C-456-256-144a | 144 | 4/4 | 2 | 6.716 | 144 | 105 | 30 | EMPAQUES MALOS | 41.24 | 142.8 | 2031 | 184.5 | EMUL 90% | 26.6 | 3293 | 4824 | OK | OK | 0 | 1.467 | 400 | 1056.84 | 370 | 370 | 0 | 0 | 100 | 1440.82 | 153.6 | 0.01 | NO | NO | NO | SI | SI | POZO CON AUMENTO DE SPM. NIVEL CON RUIDO, MUY ALTA SUMERGENCIA, MEDIANA EFICIENCIA DE LLENADO DE BOMBA: ACENTUADA GOLPE DE FLUIDO E INTERFERENCIA POR GAS. V/V OPERATIVAS. EVALUAR LEVE DISMINUCION DE SPM. | [5 empty] | 1 | 1 | 10985 | JAZMIN-P-3:1
JAZMIN | JAZMIN P-04 | 2023-03-15 | 1397.5 | 1021 | 1774 | AMPSCOT C-320-256-144 | 144 | 4/4 | 2 | 3.152 | 102 | 83 | 30 | NO VOLANTA | 25.9 | 142.2 | 1995 | 54.1 | EMUL 88% | 23.5 | 2753 | 5016 | OK | OK | 0 | 1.592 | 400 | 1159.79 | 229 | 229 | 0.1 | 0 | 100 | 1457.03 | 96.4 | 0 | NO | NO | NO | SI | SI | POZO EN SEGUIMENTO. ALTA SUMERGENCIA, BAJA EFICIENCIA DE LLENADO DE BOMBA: MUY SEVERO GOLPE DE FLUIDO Y LIGERA INTERFERENCIA POR GAS,V/V OPERATIVAS. EVALUAR LEVE DISMINUCION DE SPM | [5 empty] | 1 | 1 | 10986 | JAZMIN-P-4:1
JAZMIN | JAZMIN P-05 | 2023-03-15 | 1370 | 1041 | 1699 | AMPSCOT C-320-256-144 | 144 | 4/4 | 2 | 3.109 | 108 | 86 | 30 | NO VOLANTA | 30.78 | 142.7 | 1803 | 63.7 | CRUDO 40% | 24.2 | 2940 | 4910 | OK | OK | 0 | 1.573 | 400 | 1135.36 | 148 | 148 | 0 | 0 | 100 | 1443.56 | 62.5 | 0 | NO | NO | NO | SI | SI | POZO EN SEGUIMIENTO. POZO FRIO. ALTA SUMERGENCIA, BAJA EFICIENCIA DE LLENADO DE LA BOMBA: LIGERO CIERRE TARDIO EN LA TV. SEVERO GOLPE DE FLUIDO: CRUDO VISCOSO. V/V OPERATIVAS. EVALUAR LEVE DISMINUCION DE SPM. | [5 empty] | 1 | 1 | 10987 | JAZMIN-P-5:1
JAZMIN | JAZMIN P-07 | 2023-03-15 | 1273 | 1179 | 1367 | AMPSCOT C-320-256-144a | 144 | 3/3 | 2 | 3.774 | 98 | 91 | 30 | NO VOLANTA | 43.22 | 142.3 | 1988 | 108.2 | EMUL 90% | 26 | 3216 | 5599 | OK | OK | 0 | 0.186 | 400 | 1365.1 | 111 | 111 | 0.9 | 7 | 100 | 1467.85 | 48 | 1.05 | NO | NO | NO | NO | SI | POZO CON REDUCCION DE SPM. BUENA SUMERGENCIA, MEJORO LLENADO: MEDIANA EFICIENCIA DE LLENADO: ACENTUADA INTERFERENCIA POR GAS Y LEVE GOLPE DE FLUIDO. V/V OPERATIVAS SEGUIMIENTO. | [5 empty] | 1 | 1 | 10988 | JAZMIN-P-7:1
JAZMIN | JAZMIN P-09 | 2023-03-15 | 1423.5 | 1176 | 1671 | AMPSCOT C-320-256-144 | 144 | 4/4 | 2 | 5.248 | 83 | 82 | 0 | BOMB. DEFIC. | 47.03 | 144 | 2017 | 165.7 | EMUL 80% | 18.2 | 3275 | 3534 | OK | OK | 0 | 1.711 | 400 | 1258.11 | 231 | 224 | 0.3 | 2 | 95 | 1470.61 | 95 | 0.28 | NO | NO | NO | NO | SI | POZO CON BOMBEO DEFICIENTE. ALTOS SPM. ALTA SUMERGENCIA, V/V IGUALADAS: SIN ACCION DE BOMBA. SE SUGIERE REESPACIAR. | [5 empty] | 1 | 1 | 10989 | JAZMIN-P-9:1
JAZMIN | JAZMIN Q-01 | 2023-03-15 | 1959 | 1352 | 1959 | KERUI C-320-256-144 | 129.6 | 3/4 | 2 | 4.489 | 121 | 99 | 70 | MASTER DURA | 97.87 | 128.4 | 2526 | 263.1 | EMUL 90% | 27.6 | 3428 | 5806 | SL | OK | 3.3 | 1.997 | 400 | 1446.48 | 294 | 261 | 0.3 | 5 | 89 | 1448.66 | 109.7 | 0.48 | NO | NO | NO | SI | SI | POZO CON DISMINUCION DE SPM. ALTA SUMERGENCIA, MEJORA LLENADO: EFICIENTE LLENADO DE BOMBA, CARTA LLENA, ESCURRIMIENTO EN LA TV, NO SE PRESIONA VÁLVULA DE LA MASTER DURA PARA CERRAR, EVALUAR AUMENTO DE SPM. | [5 empty] | 1 | 1 | 10990 | JAZMIN-Q-1:1
JAZMIN | JAZMIN Q-03 | 2023-03-15 | 1453.5 | 1144 | 1763 | KERUI C-320-256-144 | 144 | 4/4 | 2 | 6.338 | 93 | 93 | 70 | NO VOLANTA | 53.68 | 142.3 | 2434 | 225.9 | EMUL 90% | 30 | 3742 | 6062 | SL | OK | 2.2 | 1.875 | 400 | 1413.73 | 222 | 220 | 0.4 | 2 | 95 | 1507.98 | 93.4 | 0.2 | NO | NO | NO | SI | SI | POZO EN SEGUIMIENTO. ALTA SUMERGENCIA, MEDIANA EFICIENCIA DE LLENADO DE LA BOMBA: MODERADA INTERFERENCIA POR GAS, ESCURRIMIENTO EN LA VÁLVULA TV. EVALUAR LEVE DISMINUCION DE SPM. | [5 empty] | 1 | 1 | 10991 | JAZMIN-Q-3:1
JAZMIN | JAZMIN Q-04 | 2023-03-15 | 1614.5 | 1234 | 1995 | AMPSCOT C-320-256-144 | 115.2 | 2/4 | 2 | 4.196 | 113 | 91 | 70 | NO VOLANTA | 44.2 | 113.6 | 2096 | 98.2 | EMUL 92% | 25.3 | 2690 | 5189 | OK | OK | 0 | 2.21 | 400 | 1438.17 | 29 | 29 | 0.1 | 1 | 100 | 1301.51 | 12.9 | 0.05 | NO | NO | NO | SI | SI | POZO EN SEGUIMIENTO. CON REDUCCION DE % LLENADO DE BOMBA. BAJA SUMERGENCIA, MEDIANA EFICIENCIA DE LLENADO DE BOMBA: ACENTUADO GOLPE DE FLUIDO Y LEVE INTERFERENCIA POR GASV/V OPERATIVAS. EVALUAR LEVE DISMINUCION DE SPM. | [5 empty] | 1 | 1 | 10992 | JAZMIN-Q-4:1
JAZMIN | JAZMIN Q-05 | 2023-03-15 | 1652 | 1274 | 2030 | AMPSCOT C-320-256-144 | 115.2 | 2/4 | 2 | 3.475 | 102 | 92 | 70 | 500-20" | 84.39 | 113.2 | 2203 | 154.8 | EMUL 90% | 27.5 | 2930 | 5531 | OK | OK | 0 | 2.301 | 400 | 1634.18 | 37 | 37 | 0.1 | 1 | 98 | 1420.41 | 16 | 0.14 | NO | NO | NO | SI | SI | POZO EN SEGUIMIENTO.RECUPERACION DE SUMRGENCIA: BAJA SUMERGENCIA. BUENA EFICIENCIA DE LLENADO DE LA BOMBA: LEVE GOLPE DE FLUIDO. V/V OPERATIVAS. CONTINUAR SEGUIMIENTO. | [5 empty] | 1 | 1 | 10993 | JAZMIN-Q-5:1
JAZMIN | JAZMIN Q-06 | 2023-03-15 | 1518 | 1188 | 1848 | AMPSCOT C-320-256-144a | 144 | 4/4 | 2 | 6.02 | 110 | 95 | 70 | NO VOLANTA | 72.84 | 142.5 | 2218 | 291.5 | EMUL 86% | 25.9 | 3171 | 4855 | OK | OK | 1.2 | 1.719 | 400 | 1257.81 | 180 | 158 | 0.3 | 5 | 88 | 1463.42 | 66.7 | 0.49 | NO | NO | NO | SI | SI | POZO EN SEGUIMIENTO. ALTA SUMERGENCIA, BUENA EFICIENCIA DE LA BOMBA: LEVE INTERFERENCIA POR GAS, RESTRICCIÓN EN LA ZONA CERCANA AL FINAL DE LA CARRERA ASCENDENTE Y DESCENDENTE. SL EN LA TV. SEGUIMIENTO | [5 empty] | 1 | 1 | 10994 | JAZMIN-Q-6:1
JAZMIN | JAZMIN U-01 | 2023-03-15 | 1497.5 | 1278 | 1717 | AMPSCOT C-320-256-144 | 129.6 | 3/4 | 2 | 4.128 | 164 | 115 | 40 | 500-37" | 77.16 | 128.5 | 1911 | 190.9 | EMUL 94% | 22.5 | 3320 | 5156 | OK | OK | 1.3 | 1.344 | 400 | 942.58 | 391 | 357 | 0.3 | 3 | 91 | 1402.65 | 147.8 | 0.45 | NO | NO | NO | NO | SI | POZO CON AUMENTO DE SPM. INCREMENTO EN BBFD.ALTA SUMERGENCIA, BUENA EFICIENCIA DE LLENADO DE BOMBA: LEVE GOLPE DE FLUIDO E INTERFERENCIA POR GAS. ESCURRIMIENTO EN LA TV, SEGUIMIENTO. | [5 empty] | 1 | 1 | 10995 | JAZMIN-U-1:1
JAZMIN | JAZMIN U-07 | 2023-03-15 | 1482.63 | 1196.27 | 1769 | AMPSCOT C-320-256-144a | 129.6 | 2/3 | 2 | 3.509 | 134 | 106 | 50 | 500-1:14" | 49.05 | 127.8 | 2077 | 102.6 | EMUL 40% | 24.8 | 3213 | 4978 | OK | OK | 0 | 1.69 | 400 | 1268.47 | 231 | 199 | 0.3 | 8 | 82 | 1501.15 | 83.3 | 0.78 | NO | NO | NO | NO | SI | POZO CON AUMENTO DE SPM. ALTA SUMERGENCIA. MEJORIA % LLENADO : MEDIANA EFICIENCIA DE LLENADO DE LA BOMBA: LEVE CIERRE TARDIO EN LA TV.LIGERA INTERFERENCIA POR GAS, SEGUIMIENTO | [5 empty] | 1 | 1 | 10996 | JAZMIN-U-7:1
JAZMIN | JAZMIN X-04 | 2023-03-15 | 2004.5 | 1763 | 2246 | LUFKIN M-456D-256-144 | 111.851 | 1/3 | 2 | 4.986 | 117 | 97 | 20 | NO VOLANTA | 27.44 | 109.1 | 2732 | 69.9 | EMUL 90% | 32.1 | 4226 | 7159 | OK | OK | 0 | 2.865 | 400 | 2040.42 | 0 | 0 | 0.9 | 0 | 100 | 1424.37 | 1.5 | 0.12 | SI | NO | NO | SI | SI | POZO CON AUMENTO DE SPM. TUMBO SUMERGENCIA: SIN SUMERGENCIA, BAJISIMA EFICIENCIA DE LLENADO DE BOMBA, SEVERO GOLPE DE FLUIDO, ESCURRIMIENTO EN LA TV, EVALUAR BAJAR SPM. | [5 empty] | 1 | 1 | 10997 | JAZMIN-X-4:1
JAZMIN | JAZMIN X-05 | 2023-03-15 | 2110 | 1892 | 2328 | AMPSCOT C-320-256-144 | 115.2 | 2/4 | 2 | 3.557 | 113 | 105 | 20 | NO VOLANTA | 18.99 | 113.2 | 2547 | 35.7 | CRUDO 20% | 28.5 | 5349 | 6267 | OK | OK | 0 | 2.478 | 400 | 1799.32 | 103 | 93 | 0.7 | 4 | 90 | 1452.23 | 39.9 | 0.28 | SI | NO | NO | SI | SI | POZO EN SEGUIMIENTO. MODERADA SUMERGENCIA, BAJISIMA EFICIENCIA DE LLENADO DE BOMBA:ACENTUADA INTERFERENCIA POR GAS, V/V OPERATIVAS. EVALUAR DISMINUCION DE SPM. | [5 empty] | 1 | 1 | 10998 | JAZMIN-X-5:1
JAZMIN | JAZMIN AC-03 | 2023-03-14 | 1386 | 1156 | 1616 | AMPSCOT C-320-256-144a | 144 | 3/3 | 2 | 6.04 | 110 | 99 | 0 | NB | 3.87 | 143.9 | 1841 | 15.7 | NB | 17.7 | 2932 | 3118 | OK | OK | 0 | 1.678 | 400 | 1127.51 | 157 | 144 | 2.2 | 3 | 92 | 1343.87 | 63 | 0.37 | NO | NO | NO | NO | SI | SE ENCONTRO POZO SIN BOMBEO, LEVE ACCION DE V/V. BOMBA DEFECTUOSA. | [5 empty] | 1 | 1 | 10999 | JAZMIN-AC-3:1
JAZMIN | JAZMIN AR-04 | 2023-03-14 | 1911 | 1539 | 2283 | AMPSCOT C-320-256-144 | 144 | 3/3 | 2 | 3.774 | 109 | 105 | 40 | 500-53" | 96.38 | 141.6 | 3197 | 240.3 | EMUL 30% | 30.5 | 4759 | 6584 | LL | OK | 1.6 | 1.32 | 400 | 971.2 | 1179 | 1179 | 2.2 | 0 | 100 | 1471.52 | 494.5 | 0.05 | NO | NO | NO | SI | SI | POZOS A MEDIANOS SPM. MUY ALTA SUMERGENCIA, EXCELENTE EFICIENCIA DE LLENADO DE BOMBA:LEVE ESCURRIMIENTO EN LA TV. EVALUAR AUMENTO DE SPM. | [5 empty] | 1 | 1 | 11000 | JAZMIN-AR-4:1
JAZMIN | JAZMIN AR-05 | 2023-03-14 | 1641.87 | 1580.75 | 1703 | AMPSCOT C-320-256-144a | 144 | 3/3 | 2 | 2.007 | 150 | 105 | 40 | NO VOLANTA | 98.64 | 142.7 | 2289 | 131.8 | AGUA 98% | 24.9 | 3321 | 4945 | LL | OK | 0.9 | [11 empty] | SI | NO | NO | SI | SI | POZO CON LEVE DISMINUCION DE SPM. EXCELENTE EFICIENCIA DE LLENADO DE LA BOMBA:ESCURRIMIENTO EN LA TV, NO SE PUDO TOMAR EL NIVEL, VALVULA DEL ANULAR MUY DURA PARA ABRIR. | [5 empty] | 0 | 1 | 11001 | JAZMIN-AR-5:1
JAZMIN | JAZMIN AU-04 | 2023-03-14 | 2155 | 1926 | 2385 | KERUI C-320-256-144 | 115.2 | 1/3 | 2 | 2.103 | 103 | 105 | 50 | NO VOLANTA | 7.63 | 96.4 | 3298 | 7.2 | CRUDO 20% | 44.7 | 5496 | 8193 | OK | OK | 0 | 3.082 | 400 | 2288.09 | 0 | 0 | 2.1 | 2 | 100 | 1484.81 | 2.8 | 0.09 | SI | NO | NO | SI | SI | POZO EN SEGUIMIENTO: CONTINUA SIN SUMERGENCIA, MUY BAJA EFICIENCIA DE LLENADO DE BOMBA: MUY SEVERO GOLPE DE FLUIDO, CIERRE TARDIO EN LA TV, V/V OPERATIVAS. EVALUAR DISMINUCION DE SPM. | [5 empty] | 1 | 1 | 11002 | JAZMIN-AU-4:1
JAZMIN | JAZMIN AU-08 | 2023-03-14 | 1708.5 | 1592 | 1825 | AMPSCOT C-320-256-144a | 144 | 3/3 | 2.25 | 2.022 | 104 | 98 | 50 | NO VOLANTA | 61.6 | 141 | 3184 | 103.7 | AGUA 96% | 30.7 | 3643 | 6838 | OK | OK | 0 | 2.247 | 400 | 1624.89 | 107 | 103 | 2.1 | 2 | 96 | 1446.28 | 46 | 0.16 | NO | NO | NO | SI | SI | POZO EN SEGUIMIENTO. ALTO BSW. BUENA SUMERGENCIA. MEDIANA EFICIENCIA DE LLENADO DE LA BOMBA: ACENTUADO GOLPE DE FLUIDO Y LEVE INTERFERENCIA POR GAS, V/V OPERATIVAS. CONTINUAR SEGUIMIENTO. | [5 empty] | 1 | 1 | 11003 | JAZMIN-AU-8:1
JAZMIN | JAZMIN E-01 | 2023-03-14 | 1578.5 | 1192 | 1965 | AMPSCOT C-320-256-144 | 144 | 4/4 | 2.25 | 3.309 | 127 | 94 | 30 | NO VOLANTA | 27.26 | 141.8 | 2468 | 75.5 | EMUL 90% | 30 | 4069 | 5736 | OK | OK | 0 | 1.684 | 400 | 1263.08 | 219 | 201 | 1.9 | 3 | 92 | 1500.1 | 86 | 0.33 | NO | NO | NO | SI | SI | POZO EN SEGUIMIENTO. ALTA SUMERGENCIA, BAJISIMA EFICIENCIA DE LLENADO DE LA BOMBA: MUY SEVERO GOLPE DE FLUIDO. LIGERA IPG. V/V OPERATIVAS. EVALUAR DISMINUCION DE SPM. | [5 empty] | 1 | 1 | 11004 | JAZMIN-E-1:1
JAZMIN | JAZMIN E-05 | 2023-03-14 | 1415 | 1166 | 1664 | AMPSCOT C-320-256-144 | 129.6 | 3/4 | 2 | 2.568 | 115 | 91 | 30 | NO VOLANTA | 93.83 | 127.8 | 2038 | 143.6 | EMUL 90% | 24.4 | 3522 | 5635 | LL | OK | 1.7 | 2.098 | 400 | 1518.46 | 0 | 0 | 7.1 | 0 | 100 | 1447.53 | 7.7 | 0.11 | NO | NO | NO | SI | SI | POZO EN SEGUIMIENTO: DESCENSO DE CRITICA SUMERGENCIA @ SIN SUMERGENCIA. ALTA EFICIENCIA DE LLENADO DE LA BOMBA:LIGERO GOLPE DE FLUIDO, LEVE CIERRE TARDIO DE LA TV. TV CON LL. NO SE PRESONA VALVULA DE LAS MASTER, DURA PARA CERRAR | [5 empty] | 1 | 1 | 11005 | JAZMIN-E-5:1
JAZMIN | JAZMIN E-06 | 2023-03-14 | 1357.5 | 1047 | 1668 | AMPSCOT C-320-256-144 | 144 | 4/4 | 2 | 3.136 | 113 | 93 | 30 | NO VOLANTA | 50.71 | 142.7 | 1938 | 105.9 | EMUL 90% | 23.1 | 3290 | 5150 | OK | OK | 0 | 1.874 | 400 | 1364.53 | 0 | 0 | 7.1 | 1 | 100 | 1456.28 | 7.6 | 0.09 | NO | NO | NO | SI | SI | POZO EN SEGUIMIENTO. CONTINUA SIN SUMERGENCIA, MEDIANA EFICIENCIA DE LLENADO DE BOMBA: ACENTUADO GOLPE DE FLUIDO, LEVE INTERFERENCIA POR GAS, V/V OPERATIVAS. CONTINUAR EN SEGUIMIENTO. | [5 empty] | 1 | 1 | 11006 | JAZMIN-E-6:1
JAZMIN | JAZMIN E-07 | 2023-03-14 | 1482.5 | 1117 | 1848 | AMPSCOT C-320-256-144a | 144 | 3/3 | 2 | 3.947 | 138 | 99 | 30 | NO VOLANTA | 48.62 | 142.4 | 1813 | 127.5 | EMUL 90% | 22.9 | 2754 | 4566 | OK | OK | 0 | 1.857 | 400 | 1375.57 | 0 | 0 | 7 | 0 | 100 | 1481.5 | 7.5 | 0.02 | NO | NO | NO | SI | SI | POZO CON DISMINUCION DE SPM. CONTINUA SIN SUMERGENCIA, MEJORO LLENADO Y BBFD. MEDIANA EFICIENCIA DE LLENADO DE BOMBA: ACENTUADO GOLPE DE FLUIDO, LEVE INTERFERENCIA POR GAS, V/V OPERATIVAS. SEGUIMIENTO. | [5 empty] | 1 | 1 | 11007 | JAZMIN-E-7:1
JAZMIN | JAZMIN E-08 | 2023-03-14 | 1461 | 1114 | 1808 | AMPSCOT C-320-256-144 | 129.6 | 3/4 | 2 | 3.34 | 121 | 94 | 30 | NO VOLANTA | 42.85 | 128.4 | 1714 | 85.7 | EMUL 90% | 21.2 | 2586 | 4146 | OK | OK | 0 | 1.653 | 400 | 1214.82 | 38 | 38 | 5.7 | 0 | 100 | 1469.84 | 22.2 | 0.01 | NO | NO | NO | SI | SI | POZO EN SEGUIMIENTO. RECUPERACION LEVE DE SUMERGENCIA, AUN BAJA SUMERGENCIA, MEDIANA EFICIENCIA DE LLENADO DE BOMBA: ACENTUADO GOLPE DE FLUIDO, V/V OPERATIVAS. CONTINUAR SEGUIMIENTO. | [5 empty] | 1 | 1 | 11008 | JAZMIN-E-8:1
JAZMIN | JAZMIN E-10 | 2023-03-14 | 1436 | 1092 | 1780 | AMPSCOT C-320-256-144 | 144 | 4/4 | 2 | 5.714 | 102 | 93 | 30 | 500-17" | 75.73 | 142.3 | 2335 | 287.2 | EMUL 90% | 27.1 | 3805 | 6111 | LL | OK | 2.2 | 2.056 | 400 | 1533.73 | 129 | 129 | 6.6 | 1 | 100 | 1491.95 | 61.4 | 0.12 | NO | NO | NO | SI | SI | POZO EN SEGUIMIENTO. OPERA BAJO CONDICIONES ESTABLES: BUENA SUMERGENCIA. BUENA EFICIENCIA DE LLENADO DE LA BOMBA: MODERADO GOLPE DE FLUIDO CON FRICCION EN AL CARRERA ASCENDENTE. ESCURRIMIENTO EN LA TV. CONTINUAR SEGUIMIENTO. | [5 empty] | 1 | 1 | 11009 | JAZMIN-E-10:1
JAZMIN | JAZMIN G-01 | 2023-03-14 | 1404.5 | 1101 | 1708 | AMPSCOT C-320-256-144a | 144 | 3/3 | 2.25 | 5.643 | 221 | 205 | 20 | NO VOLANTA | 49.7 | 143.4 | 1937 | 237.4 | EMUL 90% | 19 | 2564 | 3650 | OK | OK | 0 | [11 empty] | NO | NO | NO | SI | SI | POZO CON AUMENTO DE SPM. MEDIANA EFICIENCIA DE LLENADO DE LA BOMBA, MEJORA BBFD. ACENTUADO GOLPE DE FLUIDO E INTERFERENCIA PO GAS.V/V OPERATIVAS.SEGUIMIENTO. NO SE TOMA REGISTRO ACUSTICO ANULAR CALIENTE Y VAPORANDO 205 °F. | [5 empty] | 0 | 1 | 11010 | JAZMIN-G-1:1
JAZMIN | JAZMIN G-02 | 2023-03-14 | 1473 | 1148 | 1798 | AMPSCOT C-320-256-144a | 144 | 3/3 | 2 | 1.654 | 120 | 91 | 20 | NO VOLANTA | 50.59 | 143.3 | 1463 | 55.9 | EMUL 90% | 19.7 | 3133 | 4164 | OK | OK | 0 | 1.487 | 400 | 1109.02 | 0 | 0 | 16.8 | 0 | 100 | 1491.62 | 17.4 | 0.05 | NO | NO | NO | SI | SI | POZO EN SEGUIMIENTO. CONTINUA SIN SUMERGENCIA, TENDENCIA A LA BAJA DE %EFF: MEDIANA EFICIENCIA DE LLENADO DE LA BOMBA: ACENTAUADO GOLPE DE FLUIDO E INTERFERENCIA POR GAS. V/V OPERATIVAS. POZO CON CHP ALTO: 16.8 PSI. CONTINUAR SEGUIMIENTO Y DESPRESIONAR CASIGN | [5 empty] | 1 | 1 | 11011 | JAZMIN-G-2:1
JAZMIN | JAZMIN G-03 | 2023-03-14 | 1403.5 | 1160 | 1647 | AMPSCOT C-320-256-144a | 144 | 3/3 | 2 | 1.919 | 102 | 95 | 20 | NO VOLANTA | 28.49 | 142.2 | 2060 | 36.3 | EMUL 90% | 25.5 | 4235 | 5555 | OK | OK | 0 | 2.095 | 400 | 1582.6 | 0 | 0 | 16.9 | 0 | 100 | 1510.83 | 17.7 | 0.03 | NO | NO | NO | SI | SI | POZO EN SEGUIMIENTO. CONTINUA SIN SUMERGENCIA, BAJA EFICIENCIA LLENADO DE BOMBA: SEVERA INTERFERENCIA POR GAS Y GF. V/V OPERATIVAS, POZO CON CHP ALTO: 16.6 PSI. CONTINUAR SEGUIMIENTO Y DESPRESIONAR CASING | [5 empty] | 1 | 1 | 11012 | JAZMIN-G-3:1
JAZMIN | JAZMIN G-04 | 2023-03-14 | 1475.4 | 1131.8 | 1819 | AMPSCOT C-640-305-168 | 168 | 4/4 | 2 | 2.011 | 101 | 90 | 20 | NO VOLANTA | 39.57 | 164.8 | 1469 | 61.2 | EMUL 80% | 29.2 | 2847 | 3999 | OK | OK | 0 | 1.529 | 400 | 1107.55 | 0 | 0 | 16.5 | 0 | 100 | 1448.73 | 17.1 | 0.02 | SI | NO | NO | SI | SI | POZO CON DISMINUCION DE SPM: CONTINUA SIN SUMERGENCIA, LEVE MEJORA DE % LLENADO: BAJA EFICIENCIA DE LLENADO DE BOMBA: SEVERO GOLPE DE FLUIDO Y LEVE INTERFERENCIA POR GAS, V/V OPERATIVAS. CONTINUA CON LA CONDICION QUE: LA GRAPA DEL CARRIER BAR PEGA FUERTE EN EL CABEZOTE DE LA UNIDAD Y SE REFLEJA EN LAS CARTAS. POZO CON CHP ALTO: 16.5 PSI. SEGUIMIENTO Y DESPRESIONAR ANULAR. | [5 empty] | 1 | 1 | 11013 | JAZMIN-G-4:1
JAZMIN | JAZMIN G-06 | 2023-03-14 | 1346.5 | 1022 | 1671 | AMPSCOT C-320-256-144 | 144 | 4/4 | 2.25 | 3.169 | 136 | 95 | 20 | NO VOLANTA | 45.12 | 142.8 | 2350 | 120.6 | EMUL 88% | 21.5 | 3342 | 5291 | OK | OK | 0 | 1.71 | 400 | 1261.89 | 8 | 8 | 16.6 | 0 | 100 | 1475.9 | 20.5 | 0.05 | NO | NO | NO | SI | SI | POZO EN SEGUIMIENTO. CAIDA DE SUMERGENCIA A CRITICA. TENDENCIA A LA BAJA DE % LLENADO: MEDIANA EFICIENCIA DE LLENADO DE BOMBA: MODERADO GOLPE DE FLUIDO Y LEVE INTERFERENCIA POR GAS. V/V OPERATIVAS. POZO CON CHP ALTA: 16.6 PSI. CONTINUAR SEGUIMIENTO Y DESPRESIONAR CASING | [5 empty] | 1 | 1 | 11014 | JAZMIN-G-6:1
JAZMIN | JAZMIN G-07 | 2023-03-14 | 1444.5 | 1175 | 1714 | AMPSCOT C-320-256-144a | 144 | 3/3 | 2 | 4.592 | 122 | 100 | 20 | NO VOLANTA | 39.83 | 142.2 | 1957 | 121.3 | EMUL 90% | 24.9 | 3288 | 4819 | OK | OK | 0 | 2.17 | 400 | 1578.28 | 0 | 0 | 16.6 | 0 | 100 | 1454.64 | 17.5 | 0.1 | NO | NO | NO | NO | SI | POZO EN SEGUIMIENTO. BAJA SUMERGENCIA Y QUEDA SIN SUMERGENCIA. BAJA EFICIENCIA DE LLENADO DE LA BOMBA: SEVERO GOLPE DE FLUIDO E INTERFERENCIA POR GAS, POZO CON ALTA CHP: 16.6 psi. SEGUIMIENTO Y DESPRESURIZAR CASING. | [5 empty] | 1 | 1 | 11015 | JAZMIN-G-7:1
JAZMIN | JAZMIN K-01 | 2023-03-14 | 1448 | 1104 | 1792 | AMPSCOT C-320-256-144 | 144 | 4/4 | 2 | 4.018 | 221 | 129 | 30 | NO VOLANTA | 98.6 | 143.5 | 2350 | 265.1 | EMUL 90% | 24 | 4245 | 4512 | OK | OK | 0 | 1.161 | 400 | 787.6 | 860 | 860 | 7.1 | 0 | 100 | 1356.77 | 357.9 | 0.1 | NO | NO | NO | SI | SI | POZO EN SEGUIMIENTO. AUMENTO SUMERGENCIA Y SIGUE EN MUY ALTA SUMERGENCIA.ALTA EFICIENCIA DE LLENADO DE BOMBA, BOMBA NO CARGA HASTA SU FoMAX, VÁLVULAS CASI IGUALADAS: LA CARGA DE LA TV CON TENDENCIA A LA BAJA. EVALUAR AUMENTO DE SPM | [5 empty] | 1 | 1 | 11016 | JAZMIN-K-1:1
JAZMIN | JAZMIN K-02 | 2023-03-14 | 1504.01 | 1263.02 | 1745 | AMPSCOT C-320-256-144 | 144 | 4/4 | 2 | 4.296 | 213 | 127 | 30 | NO VOLANTA | 97.91 | 140.6 | 2063 | 275.7 | EMUL 90% | 30.2 | 3092 | 5295 | LL | OK | 1.3 | 1.355 | 400 | 959.64 | 535 | 535 | 7.3 | 0 | 100 | 1416.45 | 225.7 | 0.05 | NO | NO | NO | SI | SI | POZO EN SEGUIMIENTO. OPERA BAJO CONDICIONES ESTABLES: MUY ALTA SUMERGENCIA, ALTA EFICIENCIA DE LLENADO DE LA BOMBA: AUMENTO DE LA CARGA EL FINAL DE LA CARRERA ASCENDENTE. STUFFING AJUSTADO. LL EN LA TV. EVALUAR AUMENTO LEVE DE SPM. | [5 empty] | 1 | 1 | 11017 | JAZMIN-K-2:1
JAZMIN | JAZMIN K-03 | 2023-03-14 | 1463.5 | 1138 | 1789 | AMPSCOT C-320-256-144 | 144 | 4/4 | 2 | 3.203 | 165 | 109 | 30 | NO VOLANTA | 98.5 | 143.7 | 1656 | 211.5 | EMUL 96% | 21.1 | 3159 | 4666 | LL | OK | 1.1 | 1.354 | 400 | 944.21 | 435 | 435 | 7.5 | 0 | 100 | 1394.7 | 151.6 | 0.06 | SI | NO | NO | SI | SI | POZO CON REDUCCION DE SPM. MUY ALTA SUMERGENCIA.ALTA EFICIENCIA DE LLENADO DE LA BOMBA: LEVE GOLPE DE BOMBA. ESCURRIMIENTO EN LA TV, EVALUAR AUMENTO DE SPM. | [5 empty] | 1 | 1 | 11018 | JAZMIN-K-3:1
JAZMIN | JAZMIN K-04 | 2023-03-14 | 1446.85 | 1178.7 | 1715 | AMPSCOT C-320-256-144 | 129.6 | 3/4 | 2 | 4.11 | 104 | 95 | 30 | NO VOLANTA | 82.09 | 141.6 | 2071 | 222.8 | CRUDO 20% | 28.8 | 3207 | 5475 | LL | OK | 2.2 | 1.358 | 400 | 983.77 | 509 | 509 | 2.2 | 0 | 100 | 1448.85 | 216 | 0.06 | SI | NO | NO | SI | SI | POZO CON REDUCCION DE SPM. AUMENTOD E LA SUMERGECIA: MUY ALTA SUMERGENCIA, BUENA EFICIENCIA DE LLENADO DE BOMBA: LEVE CIERRE TARDIO EN LA TV, FUERTE GOLPE DE BOMBA AL FINAL DE LA CARRERA DESCENDENTE, ESCURRIMIENTO EN LA TV. EVALUAR AUMENTO DE SPM. | [5 empty] | 1 | 1 | 11019 | JAZMIN-K-4:1
JAZMIN | JAZMIN K-07 | 2023-03-14 | 1364.62 | 1084.25 | 1645 | AMPSCOT C-320-256-144 | 144 | 4/4 | 2 | 4.534 | 149 | 110 | 30 | NO VOLANTA | 69.97 | 142.3 | 2090 | 210.5 | EMUL 92% | 27.2 | 3523 | 5778 | OK | OK | 0.1 | 2.043 | 400 | 1536.42 | 0 | 0 | 7.7 | 0 | 100 | 1504.09 | 8.3 | 0.04 | SI | NO | NO | SI | SI | POZO EN SEGUIMIENTO. CAIDA DE LA SUMERGENCIA: SIN SUMERGENCIA, MEDIANA EFICIENCIA DE LLENADO DE BOMBA: LEVE CIERRE TARDIO EN LA TV, ACENTUADO GOLPE DE FLUIDO, ESCURRIMIENTO EN LA TV. EVALUAR LEVE DISMINUCION DE SPM. | [5 empty] | 1 | 1 | 11020 | JAZMIN-K-7:1
JAZMIN | JAZMIN K-08 | 2023-03-14 | 1506.5 | 1181 | 1832 | AMPSCOT C-320-256-144 | 144 | 4/4 | 2 | 6.294 | 234 | 127 | 30 | NO VOLANTA | 97.39 | 139.4 | 2016 | 398.6 | AGUA 98% | 37.2 | 2551 | 5172 | LL | OK | 0.7 | 1.296 | 400 | 952.94 | 493 | 493 | 7.7 | 0 | 100 | 1470.58 | 207.7 | 0 | NO | NO | NO | SI | SI | POZO EN SEGUIMIENTO. OPERA A CONDICIONES ESTABLES: MUY ALTA SUMERGENCIA, ALTA EFICIENCIA DE LLENADO DEL LA BOMBA: STUFFING AJUSTADO.CONTINUAR SEGUIMIENTO. | [5 empty] | 1 | 1 | 11021 | JAZMIN-K-8:1
JAZMIN | JAZMIN Y-01 | 2023-03-14 | 1648 | 1533 | 1763 | AMPSCOT C-456-256-144 | 144 | 4/4 | 2 | 3.75 | 123 | 107 | 40 | NO VOLANTA | 98.04 | 142.1 | 2244 | 243.6 | EMUL 84% | 26.2 | 3443 | 5675 | OK | OK | 0 | 2.217 | 400 | 1562.52 | 15 | 15 | 2 | 1 | 99 | 1409.58 | 8.9 | 0.09 | NO | NO | NO | SI | SI | POZO CON REDUCCION DE SPM. RECUPERA SUMERGENCIA A BAJA SUMERGENCIA. EXCELENTE EFICIENCIA DE LLENADO DE LA BOMBA : CARTA LLENA. V/V OPERATIVAS. SEGUIMIENTO. | [5 empty] | 1 | 1 | 11022 | JAZMIN-Y-1:1
JAZMIN | JAZMIN AF-02 | 2023-03-13 | 1655.35 | 1482.7 | 1828 | AMPSCOT C-320-256-144a | 144 | 3/3 | 2.25 | 1.993 | 105 | 97 | 20 | 500-48" | 25.91 | 140.6 | 2943 | 42.9 | EMUL 90% | 30.1 | 3985 | 6748 | OK | OK | 0 | 2.255 | 400 | 1476.53 | 227 | 226 | 2 | 1 | 99 | 1309.56 | 97.3 | 0.11 | NO | NO | NO | SI | SI | POZO CON LEVE REDUCCION DE SPM. BUENA SUMERGENCIA. BAJA EFICIENCIA DELLENADO DE BOMBA: MUY SEVERO GOLPE DE FLUIDO Y LEVE INTERFERENCIA POR GAS. STUFFING AJUSTADO. V/V OPERATIVAS, RECUPERA NIVEL PERO EL APORTE DEL POZO NO ES SUFICENTE. | [5 empty] | 1 | 1 | 11023 | JAZMIN-AF-2:1
JAZMIN | JAZMIN AF-03 | 2023-03-13 | 1503.5 | 1390 | 1617 | AMPSCOT C-320-256-144a | 144 | 3/3 | 2 | 2.985 | 110 | 100 | 20 | MASTER DURA | 48.1 | 142.3 | 2117 | 95.3 | EMUL 90% | 23.8 | 3353 | 5379 | OK | OK | 0 | 2.248 | 400 | 1352.34 | 16 | 134 | 2.1 | 1 | 99 | 1203.19 | 59.3 | 0.11 | SI | NO | NO | NO | SI | POZO CON LEVE AUMENTO DE SPM: BUENA SUMERGENCIA, MEDIANA EFICIENCIA DE LLENADO DE LA BOMBA: ACENTUADO GOLPE DE FLUIDO Y LEVE INTERFERENCIA POR GAS, V/V OPERATIVAS. NO SE PRESIONA LA MASTER DURA PARA CERRAR.SEGUIMIENTO. | [5 empty] | 1 | 1 | 11024 | JAZMIN-AF-3:1
JAZMIN | JAZMIN AF-05 | 2023-03-13 | 1565 | 1443 | 1687 | AMPSCOT C-320-256-144a | 144 | 3/3 | 2 | 2.4 | 107 | 98 | 20 | NO VOLANTA |  |  |  |  | EMUL 90% | [6 empty] | 2.182 | 400 | 1495.7 | 82 | 76 | 2.2 | 4 | 91 | 1370.94 | 34.5 | 0.3 | NO | NO | NO | SI | SI | POZO CON MEDIANA SUMRGENCIA. SOLO SE PUDO TOMAR EL NIVEL, DEBIDO A PROBLEMAS EN EL VARIADOR, NO DA ARRANQUE. | [5 empty] | 1 | 0 | 11025 | JAZMIN-AF-5:1
JAZMIN | JAZMIN AJ-01 | 2023-03-13 | 1581.4 | 1475.81 | 1687 | AMPSCOT C-320-256-144 | 144 | 4/4 | 2 | 2.995 | 97 | 90 | 0 | NB | 87.84 | 143.2 | 2040 | 0 | NB | 23.5 | 3690 | 4712 | OK | OK | 0 | 2.085 | 400 | 1428.15 | 3 | 3 | 1.9 | 0 | 100 | 1369.93 | 3.7 | 0.01 | NO | NO | NO | SI | SI | SE ENCONTRO POZO SIN BOMBEO: CON AUMENTO DE SPM. BAJA SUMERGENCIA, LAS CARTAS REFELEJAN ACCION DE BOMBEO ACCION DE V/V: DISMINUCION EN LA CARGA DE LA TV (NO DAÑO MECANICO) SE REQUIERE REESPACIAR Y BAJAR SPM, VENIA SIN SUMEREGENCIA. POZO DEPLETADO. NO SE PRESIONA MASTER SIN VOLANTA. EVALUAR UN FLUSHING. | [5 empty] | 1 | 1 | 11026 | JAZMIN-AJ-1:1
JAZMIN | JAZMIN AJ-02 | 2023-03-13 | 1547.76 | 1418.53 | 1677 | AMPSCOT C-320-256-144 | 144 | 3/3 | 2 | 3.249 | 115 | 102 | 20 | NO VOLANTA | 37.33 | 142 | 2085 | 80.3 | EMUL 90% | 27.1 | 3513 | 5749 | OK | OK | 0 | 2.028 | 400 | 1434.54 | 86 | 86 | 1.9 | 0 | 100 | 1414.73 | 38.3 | 0.03 | NO | NO | NO | SI | SI | POZO EN SEGUIMIENTO. MEDIANA SUMERGENCIA. BAJA EFICIENCIA DE LLENADO DE LA BOMBA: SEVERO GOLPE DE FLUIDO, V/V OPERATIVAS. EVALUAR LEVE REDUCCION DE SPM. | [5 empty] | 1 | 1 | 11027 | JAZMIN-AJ-2:1
JAZMIN | JAZMIN AJ-03 | 2023-03-13 | 1594.87 | 1470.75 | 1719 | AMPSCOT C-320-256-144a | 144 | 3/3 | 2 | 2.048 | 103 | 102 | 20 | 500-1:42 | 40.28 | 142.2 | 2132 | 54.7 | EMUL 90% | 24.9 | 3459 | 5785 | OK | OK | 0.1 | 2.009 | 400 | 1449.87 | 116 | 109 | 2.2 | 3 | 94 | 1443.38 | 48.2 | 0.22 | NO | NO | NO | SI | SI | POZO EN SEGUIMIENTO. LEVE CAIDA DE % EFF Y BBFD. BUENA SUMERGENCIA, BAJA EFICIENCIA DE LLENADO DE BOMBA: ACENTUADA INTEREFRENCIA POR GAS Y GOLPE DE FLUIDO,V/V OPERATIVAS. SEGUIMIENTO. | [5 empty] | 1 | 1 | 11028 | JAZMIN-AJ-3:1
JAZMIN | JAZMIN AJ-05 | 2023-03-13 | 1585 | 1421 | 1749 | AMPSCOT C-320-256-144a | 144 | 3/3 | 2 | 4.215 | 151 | 113 | 20 | NO VOLANTA | 41.29 | 142.4 | 2188 | 115.6 | EMUL 94% | 25.6 | 3663 | 5781 | OK | OK | 0.2 | 1.86 | 400 | 1293.04 | 278 | 263 | 1.8 | 2 | 94 | 1390.36 | 111.1 | 0.23 | SI | NO | NO | NO | SI | POZO EN SEGUIMIENTO. ALTA SUMERGENCIA. MEDIANA EFICIENCIA DE LLENADO DE BOMBA,: MODERADO GOLPE DE FLUIDO E INTERFERENCIA POR GAS, CONTINUAR SEGUIMIENTO. | [5 empty] | 1 | 1 | 11029 | JAZMIN-AJ-5:1
JAZMIN | JAZMIN BD-01 | 2023-03-13 | 1815 | 1419 | 1815 | AMPSCOT C-320-256-144 | 129.6 | 3/4 | 2 | 5.099 | 106 | 101 | 0 | BOMB. DEFIC. | 47.33 | 129.7 | 2390 | 146 | EMUL 50% | 20.5 | 3941 | 3916 | = | = | 0 | 2.023 | 400 | 1488.41 | 173 | 156 | 1.7 | 4 | 90 | 1471.49 | 67.4 | 0.34 | SI | NO | NO | SI | SI | POZO CON BOMBEO DEFICIENTE, MANTIENE Y RECUPERA POCA SUMERGENCIA. SIN ACCION DE VALVULAS, IGUALADAS. SE REQUIERE REESPACIAR. | [5 empty] | 1 | 1 | 11030 | JAZMIN-BD-1:1
JAZMIN | JAZMIN BD-02 | 2023-03-13 | 1584 | 1455 | 1713 | AMPSCOT C-320-256-144 | 144 | 4/4 | 2.25 | 2.211 | 105 | 103 | 40 | 500-1:47" | 29.77 | 140.7 | 2890 | 54.7 | EMUL 60% | 35.2 | 4116 | 7029 | OK | OK | 0.4 | 2.068 | 400 | 1496.91 | 104 | 97 | 2.1 | 3 | 92 | 1447.69 | 43.3 | 0.27 | NO | NO | NO | SI | SI | POZO CON LEVE AUMENTO DE SPM. MANTIENE SUMERGENCIA A MODERADA. DISMINUCION DE % EFF LLENADO.MEDIA-BAJA EFICIENCIA DE LLENADO DE BOMBA: ACENTUADO GOLPE DE FLUIDO E INTERFERENCIA POR GAS, V/V OPERATIVAS. | [5 empty] | 1 | 1 | 11031 | JAZMIN-BD-2:1
JAZMIN | JAZMIN BF-01 | 2023-03-13 | 1567.25 | 1401.51 | 1733 | AMPSCOT C-320-256-144a | 144 | 4/4 | 2 | 3.056 | 131 | 101 | 20 | 500-35" | 68.41 | 142.3 | 2109 | 138.7 | EMUL 92% | 26 | 3552 | 5479 | OK | OK | 0 | 1.913 | 400 | 1382.63 | 144 | 103 | 2.7 | 17 | 71 | 1445.51 | 46 | 1.45 | NO | NO | NO | SI | SI | POZO CON LEVE REDUCCION DE SPM. NIVEL CON RUIDO, BUENA SUMERGENCIA, MEJORO LLENADO DE BOMBA Y BBFD: MEDIANA EFICIENCIA DE LLENADO DE LA BOMBA: MODERADA INTERFERENCIA POR GAS Y GOLPE DE FLUIDO,V/V OPERATIVA. SEGUIMIENTO. | [5 empty] | 1 | 1 | 11032 | JAZMIN-BF-1:1
JAZMIN | JAZMIN BF-02 | 2023-03-13 | 1897.5 | 1662 | 2133 | AMPSCOT C-320-256-144a | 115.2 | 1/3 | 2.25 | 2.406 | 98 | 91 | 20 | 500-44" | 45.51 | 110.5 | 3747 | 71.5 | EMUL 50% | 33.4 | 4505 | 7841 | SL | OK | 3.3 | 2.667 | 400 | 1992.07 | 50 | 50 | 1.8 | 1 | 100 | 1493.86 | 25 | 0.07 | SI | NO | NO | SI | SI | POZO EN SEGUIMIENTO. LEVE AUMENTO DE LA EFICIENCIA DE LLENADO DE LA BOMBA: BAJA SUMERGENCIA, MEDIANO LLENADO DE BOMBA: ACENTUADO GOLPE DE FLUIDO E INTERFERENCIA POR GAS. | [5 empty] | 1 | 1 | 11033 | JAZMIN-BF-2:1
JAZMIN | JAZMIN BF-03 | 2023-03-13 | 1533.5 | 1352 | 1715 | AMPSCOT C-320-256-144a | 144 | 3/3 | 2 | 5 | 148 | 134 | 20 | 500-19" |  |  |  |  | EMUL 90% | [6 empty] | 1.859 | 400 | 1361.15 | 197 | 83 | 4.3 | 55 | 33 | 1464.39 | 39.1 | 4.77 | NO | NO | NO | SI | SI | POZO EN SEGUIMIENTO. NIVEL CON RUIDO, LEVE AUMENTO DE SUMERGENCIA: MODERADA SUMERGENCIA. ALTO FLUJO DE GAS POR EL ANULAR. SOLO SE TOMA EL NIVEL, NO HAY CONDICIONES SEGURAS PARA INSTALAR LA CELDA, LA GRAPA DEL CARRIER BAR PEGA MUY FUERTE EN EL CABEZOTE DE LA UNIDAD Y PUEDE EXPULSAR LA CELDA | [5 empty] | 1 | 0 | 11034 | JAZMIN-BF-3:1
JAZMIN | JAZMIN BF-04 | 2023-03-13 | 1668.5 | 1493 | 1844 | AMPSCOT C-320-256-144a | 144 | 4/4 | 2 | 3.109 | 102 | 92 | 20 | NO VOLANTA | 44.51 | 142.3 | 1923 | 91.8 | EMUL 90% | 24.5 | 2974 | 5149 | OK | OK | 0.1 | 1.988 | 400 | 1446.44 | 0 | 0 | 1.8 | 1 | 100 | 1455.17 | 2.3 | 0.06 | SI | NO | NO | SI | SI | POZO CON REDUCCION DE SPM. SIN SUMERGENCIA, MEDIANA EFICIENCIA DE LLENADO DE BOMBA: SEVERO GOLPE DE FLUIDO, LIGERA INTERFERENCIA POR GAS. V/V OPERATIVAS. SEGUIMIENTO A NUEVA CONDICION OPERACION. | [5 empty] | 1 | 1 | 11035 | JAZMIN-BF-4:1
JAZMIN | JAZMIN H-01 | 2023-03-13 | 1562 | 1375 | 1749 | AMPSCOT C-456-256-144 | 144 | 4/4 | 2 | 4.6 | 112 | 95 | 50 | NO VOLANTA |  |  |  |  | EMUL 90% | [6 empty] | 1.96 | 400 | 1325.94 | 237 | 173 | 2.8 | 17 | 72 | 1353 | 75.8 | 1.46 | SI | NO | NO | SI | SI | POZO EN SEGUIMIENTO: ALTA SUMERGENCIA, AUMENTO DE FLUJO DE GAS POR EL ANULAR. NO HAY CONDICIONES SEGURAS PARA INSTALAR LA CELDA, LA GRAPA DEL CARRIER BAR PEGA MUY FUERTE EN EL CABEZOTE DE LA UNIDAD Y PUEDE EXPULSAR LA CELDA, | [5 empty] | 1 | 0 | 11036 | JAZMIN-H-1:1
JAZMIN | JAZMIN H-03 | 2023-03-13 | 1531.5 | 1436 | 1627 | KERUI C-320-256-144 | 144 | 4/4 | 2 | 3.636 | 90 | 80 | 50 | NO VOLANTA | 3.5 | 142.6 | 1920 | 8.5 | EMUL 90% | 22.8 | 3210 | 4670 | OK | OK | 0 | 2.167 | 400 | 1283.39 | 20 | 20 | 1.6 | 0 | 100 | 1184.49 | 10.7 | 0.17 | SI | NO | NO | NO | SI | POZO CON AUMENTO DE SPM. POZO FRIO. RECUPERA SUMERGENCIA DE SIN SUMERGENCIA A MUY BAJA SUMERGENCIA. CAIDA DE % EFF BOMBA: BAJISIMA EFICIENCIA DE LLENADO DE LA BOMBA: MUY SEVERO GOLPE DE FLUIDO. V/V OPERATIVAS. EVALUAR REDUCCION DE SPM. | [5 empty] | 1 | 1 | 11037 | JAZMIN-H-3:1
JAZMIN | JAZMIN H-05 | 2023-03-13 | 1633.5 | 1468 | 1799 | KERUI C-320-256-144 | 144 | 4/4 | 2 | 4.972 | 110 | 94 | 50 | NO VOLANTA | 22.62 | 141.7 | 2417 | 74.3 | EMUL 90% | 28.9 | 3559 | 5922 | OK | OK | 0 | 2.02 | 400 | 1475.07 | 162 | 145 | 1.9 | 5 | 89 | 1460.47 | 63 | 0.38 | NO | NO | NO | SI | SI | POZO CON AUMENTO DE SPM. AUMENTO DE SUMERGENCIA: ALTA SUMERGENCIA, DISMINUCION DE % EFF Y BBFD. BAJA EFICIENCIA DE LLENADO DE LA BOMBA: SEVERO GOLPE DE FLUIDO, MODERADA INTERFERENCIA POR GAS. V/V OPERATIVAS. EVALUAR DISMINUCION DE SPM. | [5 empty] | 1 | 1 | 11038 | JAZMIN-H-5:1
JAZMIN | JAZMIN H-06 | 2023-03-13 | 1665.5 | 1529 | 1802 | KERUI C-320-256-144 | 144 | 4/4 | 2 | 5.202 | 93 | 90 | 0 | NB | 68.15 | 141.6 | 2405 | 234.1 | NB | 31.7 | 3416 | 5395 | LL | OK | 1.7 | 2.254 | 400 | 1418.79 | 232 | 221 | 1.7 | 2 | 95 | 1258.91 | 95.7 | 0.19 | SI | NO | NO | NO | SI | SE ENCONTRO POZO SIN BOMBEO, AUMENTO DE SUMERGENCIA A ALTA SUMERGENCIA.LAS CARTAS REFELEJAN ACCION DE BOMBEO. TV CON DISMINUCION DE CARGA PERO NO IGUALADA A LA SV.SE REQUIERE REESPACIAR, | [5 empty] | 1 | 1 | 11039 | JAZMIN-H-6:1
JAZMIN | JAZMIN AE-07 | 2023-03-11 | 1728.5 | 1228 | 2229 | LUFKIN C-456D-256-144 | 125.617 | 3/4 | 2 | 6.545 | 126 | 100 | 50 | NO VOLANTA | 38.17 | 123 | 2549 | 143.3 | EMUL 70% | 32.4 | 3297 | 6321 | OK | OK | 0 | 1.655 | 400 | 1186.61 | 689 | 689 | 1.7 | 0 | 100 | 1433.97 | 288.8 | 0.04 | SI | NO | NO | NO | SI | POZO CON ALTOS SPM. MUY ALTA SUMERGENCIA, BAJA EFICIENCIA DE LLENADO DE BOMBA: ACENTUADO GOLPE DE FLUIDO E INTERFERENCIA POR GAS. V/V OPERATIVAS. | [5 empty] | 1 | 1 | 11040 | JAZMIN-AE-7:1
JAZMIN | JAZMIN AK-03 | 2023-03-11 | 1919.94 | 1516.89 | 2323 | AMPSCOT C-320-256-144 | 144 | 4/4 | 2 | 2.148 | 104 | 91 | 100 | NO VOLANTA | 15.92 | 138.7 | 3077 | 22.1 | CRUDO 20% | 38 | 4107 | 7224 | OK | OK | 0 | 2.793 | 400 | 2042.21 | 3 | 3 | 1.7 | 3 | 100 | 1462.37 | 3.5 | 0.17 | SI | NO | NO | NO | SI | POZO EN SEGUIMIENTO. CRITICA SUMERGENCIA. BAJISIMA EFICIENCIA DE LLENADO DE LA BOMBA: MUY SEVERO GOLPE DE FLUIDO. V/V OPERATIVAS. FLUIDO VISCOSO. EVALUAR DISMINUCION SPM. | [5 empty] | 1 | 1 | 11041 | JAZMIN-AK-3:1
JAZMIN | JAZMIN AK-04B | 2023-03-11 | 2111.5 | 1897 | 2326 | AMPSCOT C-456-305-144 | 144 | 4/4 | 2 | 3.267 | 96 | 87 | 100 | NO VOLANTA | 93 | 140.6 | 3335 | 199.2 | EMUL CRUDO 70% | 27.8 | 4727 | 7332 | SL | OK | 3.7 | 2.681 | 400 | 1890.22 | 264 | 257 | 1.7 | 2 | 97 | 1410.09 | 110.4 | 0.11 | SI | NO | NO | NO | SI | POZO EN SEGUIMIENTO. OPERA A CONDICIONES ESTABLES: ALTA SUMERGENCIA, ALTA EFICIENCIA DE LLENADO DE BOMBA, SL EN TV. LEVE GP BOMBA. EVALUAR AUMENTO LEVE DE SPM | [5 empty] | 1 | 1 | 11042 | JAZMIN-AK-4:1
JAZMIN | JAZMIN AK-05A | 2023-03-11 | 1681.62 | 1540.25 | 1823 | AMPSCOT C-456-305-144 | 144 | 3/3 | 2 | 3.614 | 126 | 98 | 50 | 500-47" | 59.45 | 142.3 | 2140 | 142.7 | EMUL 90% | 20 | 3431 | 5488 | OK | OK | 0 | 2.027 | 400 | 1398.71 | 90 | 86 | 1.7 | 2 | 95 | 1380.08 | 37.9 | 0.18 | SI | NO | NO | NO | SI | POZO EN SEGUIMIENTO.LEVE CAIDA SUMERGENCIA: MODERADA SUMERGENCIA: LEVE DISMINUCION % Y BBFD: MEDIANA EFICIENCIA DE LLENADO DE LA BOMBA:ACENTUADO GF E INTERFERENCIA POR GAS, V/V OPERATITVAS. SEGUIMIENTO | [5 empty] | 1 | 1 | 11043 | JAZMIN-AK-5:1
JAZMIN | JAZMIN AK-07A | 2023-03-11 | 1628.78 | 1484.57 | 1773 | AMPSCOT C-456-256-144 | 144 | 4/4 | 2 | 2.296 | 96 | 86 | 100 | NO VOLANTA | 18.19 | 142.4 | 2312 | 27.7 | EMUL 80% | 23.7 | 3945 | 5363 | OK | OK | 0 | 2.05 | 400 | 1424.59 | 44 | 44 | 1.7 | 0 | 100 | 1389.84 | 20.8 | 0.05 | SI | NO | NO | NO | SI | POZO CON REDUCCION DE SPM, AUN NO RECUPERA Y SIGUE BAJA SUMERGENCIA, BAJISIMA EFICIENCIA DE LLENADO DE BOMBA: SEVERO GOLPE DE FLUIDO E INTERFERENCIA POR GAS .V/V OPERATIVAS.SEGUIMIENTO. | [5 empty] | 1 | 1 | 11044 | JAZMIN-AK-7:1
JAZMIN | JAZMIN AK-08 | 2023-03-11 | 1722.5 | 1550 | 1895 | KERUI C-320-256-144 | 144 | 4/4 | 2 | 3.232 | 152 | 125 | 100 | NO VOLANTA | 29.45 | 140.8 | 2693 | 62.5 | EMUL 90% | 32.9 | 3993 | 7424 | OK | OK | 0 | 2.133 | 400 | 1548.99 | 199 | 171 | 1.9 | 7 | 83 | 1452.4 | 73 | 0.59 | NO | NO | NO | NO | SI | POZO EN SEGUIMIENTO. CONTINUA TENDENCIA DE CAIDA DE °T. BUENA SUMERGENCIA, DESCENSO DE % EFF Y BBFD: BAJA EFICIENCIA DE LLENADO DE BOMBA; ACENTUADA INTERFERENCIA POR GAS, V/V OPERATIVAS. EVALUAR MINIMIZAR ESPACIAMIENTO. | [5 empty] | 1 | 1 | 11045 | JAZMIN-AK-8:1
JAZMIN | JAZMIN AQ-06 | 2023-03-11 | 2302 | 1765 | 2302 | LUFKIN C-320D-213-120 | 85.714 | 1/4 | 2 | 2.462 | 94 | 87 | 30 | 500-52" | 64.93 | 83.1 | 2768 | 61.9 | EMUL 80% | 34.8 | 3659 | 6265 | OK | OK | 0 | 2.449 | 400 | 1799.97 | 196 | 196 | 1.7 | 0 | 100 | 1469.96 | 84.6 | 0.01 | SI | NO | NO | SI | SI | POZO EN SEGUIMIENTO. OPERA BAJO CONDICIONES ESTABLES DE ALTA SUMERGENCIA, MEDIANA EFICIENCIA DE LLENADO DE BOMBA: LEVE CIERRE TARDIO DE LA TV. GOLPE DE FLUIDO E INTERFERENCIA POR GAS, V/V OPERATIVA. SEGUIMIENTO. | [5 empty] | 1 | 1 | 11046 | JAZMIN-AQ-6:1
JAZMIN | JAZMIN BC-01 | 2023-03-11 | 1570 | 1479 | 1661 | KERUI C-320-256-144 | 144 | 4/4 | 2 | 2.56 | 85 | 85 | 80 | 200-5 | 3.31 | 142.5 | 1917 | 5.6 | AGUA | 22 | 4599 | 4939 | OK | LIFTED | 0 | 2.114 | 400 | 1576.18 | 0 | 0 | 1.6 | 0 | 100 | 1495.6 | 2.1 | 0.07 | SI | NO | NO | SI | SI | POZO REACTIVADO A MEDIANOS SPM: SIN SUMERGENCIA, BAJISIMA EFICIENCIA DE LLENADO DE BOMBA: MUY SEVERO GOLPE DE FLUIDO. LA VALVULA SV SALIO ALTA (LEVANTADA) .EVALUAR REDUCCION DE SPM. | [5 empty] | 1 | 1 | 11047 | JAZMIN-BC-1:1
JAZMIN | JAZMIN F-01 | 2023-03-11 | 1624.36 | 1460.72 | 1788 | AMPSCOT C-320-256-144 | 144 | 4/4 | 2 | 7.004 | 98 | 94 | 60 | NO VOLANTA | 32.62 | 142.4 | 2346 | 151.7 | EMUL 90% | 26.2 | 4345 | 5467 | SL | LIFTED | 1.5 | 2.129 | 400 | 1527.42 | 109 | 109 | 1.7 | 0 | 100 | 1434.87 | 47.9 | 0.03 | NO | NO | NO | SI | SI | POZO CON AUMENTO DE SPM DESMEJORO % EFF LLENADO Y BBFD. BUENA SUMERGENCIA, BAJA EFICIENCIA DE LLENADO DE LA BOMBA: ACENTUADA INTERFERENCIA POR GAS. SV LEVANTADA. TV CON ESCURRIMIENTO. FRENO UBM DESTENSIONADO. EVALUAR DISMINUCION DE SPM. | [5 empty] | 1 | 1 | 11048 | JAZMIN-F-1:1
JAZMIN | JAZMIN F-02 | 2023-03-11 | 1647.58 | 1476.17 | 1819 | AMPSCOT C-320-256-144 | 144 | 4/4 | 2 | 2.1 | 111 | 96 | 60 | NO VOLANTA | 26.49 | 141.7 | 2386 | 36.8 | EMUL 90% | 27.4 | 3315 | 5709 | OK | OK | 0 | 1.991 | 400 | 1413.67 | 182 | 182 | 1.7 | 1 | 100 | 14446.07 | 77.3 | 0.06 | SI | NO | NO | NO | SI | POZO EN SEGUIMIENTO. ALTA SUMERGENCIA, LEVE DESMEJORA LLENADO DE BOMBA : BAJA EFICIENCIA DE LLENADO DE LA BOMBA: SEVERO GOLPE DE FLUIDO Y MODERADA INTERFERENCIA POR GAS.V/V OPERATIVAS. EVALUAR DISMINUCION DE SPM. | [5 empty] | 1 | 1 | 11049 | JAZMIN-F-2:1
JAZMIN | JAZMIN F-03 | 2023-03-11 | 1616.19 | 1461.39 | 1771 | AMPSCOT C-320-256-144 | 144 | 3/3 | 2 | 4.082 | 100 | 92 | 60 | NO VOLANTA | 63.21 | 142.2 | 2362 | 171.2 | EMUL 90% | 27.4 | 3878 | 5837 | OK | OK | 0 | 1.905 | 400 | 1389.61 | 219 | 176 | 2.1 | 10 | 80 | 1458.91 | 76.3 | 0.8 | NO | NO | NO | SI | SI | POZO EN SEGUIMIENTO. OPERA BAJO CONDICIONES ESTABLES. BUENA SUMERGENCIA, MEDIANA EFICIENCIA DE LLENADO DE BOMBA: ACENTUADO GOLPE DE FLUIDO E INTERFERENCIA POR GAS.V/V OPERATIVAS. CONTINUAR SEGUIMIENTO. | [5 empty] | 1 | 1 | 11050 | JAZMIN-F-3:1
JAZMIN | JAZMIN F-05 | 2023-03-11 | 1753.11 | 1583.21 | 1923 | AMPSCOT C-320-256-144a | 144 | 3/3 | 2 | 4.206 | 110 | 83 | 60 | NO VOLANTA | 51.29 | 142.5 | 2233 | 143.4 | EMUL 90% | 27.6 | 3152 | 5641 | LL | OK | 1.8 | 2.246 | 400 | 1492.75 | 88 | 88 | 1.5 | 0 | 100 | 1329.25 | 38.9 | 0.08 | NO | NO | NO | NO | SI | POZO EN SEGUIMIENTO. OPERA BAJO CONDICIONES ESTABLES: MODERADA SUMERGENCIA, MEDIANA EFICIENCIA DE LLENADO DE BOMBA: MODERADO GOLPE DE FLUIDO & INTERFERENCIA POR GAS, ESCURRIMIENTO EN LA TV,CONTINUAR SEGUIMIENTO. | [5 empty] | 1 | 1 | 11051 | JAZMIN-F-5:1
JAZMIN | JAZMIN F-06 | 2023-03-11 | 1825 | 1629 | 2021 | LUFKIN C-456D-256-144 | 144 | 4/4 | 2 | 6.164 | 145 | 114 | 60 | NO VOLANTA | 94.07 | 140.9 | 2508 | 381 | EMUL 80% | 37.3 | 3825 | 6544 | SL | OK | 3.3 | 2.254 | 400 | 1573.04 | 191 | 118 | 2.5 | 26 | 62 | 1395.78 | 52 | 1.99 | NO | NO | NO | SI | SI | POZO EN SEGUIMIENTO. TENDENCIA DE DISMINUCION DE°T. NIVEL CON RUIDO, BUENA SUMERGENCIA, ALTA EFICIENCIA DE LLENADO DE BOMBA, CARTA LLENA, STUFFING AJUSTADO, ESCURRIMIENTO EN LA VÁLVULA TV, NO SE PRESION MASTER SIN VOLANTA. CONTINUAR SEGUIMIENTO. | [5 empty] | 1 | 1 | 11052 | JAZMIN-F-6:1
JAZMIN | JAZMIN W-01 | 2023-03-11 | 1631.17 | 1518.33 | 1744 | AMPSCOT C-320-256-144a | 144 | 3/3 | 2.25 | 6.04 | 133 | 101 | 30 | NO VOLANTA | 67.98 | 141.4 | 2848 | 342.6 | EMUL 84% | 31.7 | 3411 | 5923 | SL | OK | 2.9 | 2.023 | 400 | 1501.69 | 111 | 99 | 1.9 | 5 | 89 | 1484.62 | 43.3 | 0.38 | NO | NO | NO | SI | SI | POZO EN SEGUIMIENTO. MODERADA SUMERGENCIA, BUENA EFICIENCIA DE LLENADO DE LA BOBMBA: CON MODERADA INTERFERENCIA POR GAS, STUFFING AJUSTADO. ESCURRIMIENTO EN LA VÁLVULA TV, CONTINUAR SEGUIMIENTO. | [5 empty] | 1 | 1 | 11053 | JAZMIN-W-1:1
JAZMIN | JAZMIN W-02 | 2023-03-11 | 1546.9 | 1421.8 | 1672 | AMPSCOT C-320-256-144a | 144 | 3/3 | 2 | 7.115 | 116 | 88 | 30 | NO VOLANTA | 23.98 | 142.8 | 2234 | 113.6 | EMUL 70% | 27 | 3500 | 5317 | OK | OK | 0.1 | 1.973 | 400 | 1500.11 | 72 | 63 | 2.2 | 9 | 82 | 1520.63 | 29.1 | 0.78 | NO | NO | NO | SI | SI | POZO EN SEGUIMIENTO.NIVEL CON RUIDO. CAIDA DE SUMERGENCIA: MEDIANA SUMERGENCIA. BAJISIMIA EFICIENCIA DE LLENADO DE LA BOMBA: SEVERO GOLPE DE FLUIDO E INTERFERENCIA POR GAS. LL EN LA TV. EVALUAR DISMINUCION DE SPM | [5 empty] | 1 | 1 | 11054 | JAZMIN-W-2:1
JAZMIN | JAZMIN AB-02 | 2023-03-10 | 2242 | 2118 | 2366 | KERUI C-320-256-144 | 115.2 | 1/3 | 2 | 4.627 | 100 | 94 | 40 | 500-42" | 27.09 | 111.9 | 3263 | 65.4 | EMUL 80% | 35.5 | 5000 | 8066 | OK | OK | 0 | 2.996 | 400 | 2133.42 | 142 | 142 | 1.8 | 1 | 100 | 1424.18 | 62.3 | 0.05 | NO | NO | NO | SI | SI | POZO EN SEGUIMIENTO. RECUPERA SUMERGENCIA @ ALTA, CONTINUA A LA BAJA, LA EFICIENCIA DE LLENADO DE LA BOMBA:SEVERA GOLPE DE FLUIDO Y LEVE INTERFERENCIA POR GAS, V/V OPERATIVAS. EVALUAR MINIMIZAR ESPACIAMIENTO Y DISMINUCION DE SPM. | [5 empty] | 1 | 1 | 11055 | JAZMIN-AB-2:1
JAZMIN | JAZMIN AC-01 | 2023-03-10 | 1377 | 1166 | 1588 | AMPSCOT C-320-256-144 | 144 | 4/4 | 2 | 2.284 | 115 | 95 | 70 | NO VOLANTA | 92.64 | 142.5 | 1865 | 140.7 | 90% | 19.8 | 2460 | 4246 | OK | OK | 0 | 1.561 | 400 | 1155.1 | 113 | 96 | 2.1 | 7 | 84 | 1479.94 | 2.5 | 0.68 | SI | NO | NO | SI | SI | POZO EN SEGUIMIENTO. BUENA SUMERGENCIA, ALTA EFICIENCIA LLENADO DE BOMBA:LIGERO GOLPE DE FLUIDO, CONTINUAR SEGUIMIENTO. | [5 empty] | 1 | 1 | 11056 | JAZMIN-AC-1:1
JAZMIN | JAZMIN AC-02 | 2023-03-10 | 1239 | 1049 | 1429 | AMPSCOT C-320-256-144 | 129.6 | 3/4 | 2 | 1.901 | 112 | 91 | 70 | 500-21" | 89.84 | 128.6 | 1774 | 102.4 | 90% | 20.5 | 2983 | 4647 | OK | OK | 0.9 | 1.481 | 400 | 1069.15 | 83 | 75 | 1.8 | 4 | 91 | 1443.83 | 33.6 | 0.43 | SI | NO | NO | SI | SI | POZO CON REDUCCION DE SPM. MODERADA SUMERGENCIA, ALTA EFICIENCIA DE LLENADO DE LA BOMBA: LIGERO GOLPE DE FLUIDO E INTERFERENCIA POR GAS, ESCURRIMIENTO EN LA TV. EVALUAR LEVE AUMENTO DE SPM. | [5 empty] | 1 | 1 | 11057 | JAZMIN-AC-2:1
JAZMIN | JAZMIN AC-03 | 2023-03-10 | 1386 | 1156 | 1616 | AMPSCOT C-320-256-144a | 144 | 3/3 | 2 | 6.04 | 172 | 119 | 70 | NO VOLANTA | 47.95 | 142.8 | 1841 | 192.9 | 92% | 25.4 | 2460 | 4546 | LL | OK | 1.6 | 1.692 | 400 | 1148.72 | 140 | 122 | 1.9 | 5 | 87 | 1357.82 | 52.5 | 0.59 | NO | NO | NO | NO | SI | POZO CON AUMENTO DE SPM. ALTA SUMERGENCIA, MEDIANA EFICIENCIA DE LLENADO DE BOMBA: MODERADA INTERFERENCIA POR GAS & GOLPE DE FLUIDO ESCURRIMIENTO EN LA VÁLVULA TV. SEGUIMIENTO. | [5 empty] | 1 | 1 | 11058 | JAZMIN-AC-3:1
JAZMIN | JAZMIN AC-04 | 2023-03-10 | 1331.5 | 1103 | 1560 | AMPSCOT C-320-256-144 | 129.6 | 3/4 | 2 | 2.074 | 107 | 91 | 70 | NO VOLANTA | 50.43 | 128.4 | 1431 | 62.7 | EMUL 80% | 18.1 | 2338 | 4042 | OK | OK | 0 | 1.446 | 400 | 1082.23 | 26 | 25 | 1.7 | 1 | 99 | 1496.85 | 10.7 | 0.13 | NO | NO | NO | SI | SI | POZO CON LEVE DISMINUCION DE SPM. BAJA SUMERGENCIA, MEDIANA EFICIENCIA DE LLENADO DE BOMBA: LEVE CIERRE TARDIO EN LA TV. ACENTUADA INTERFERENCIA POR GAS & GOLPE DE FLUIDO, STUFFING AJUSTADO, NO SE PRESIONA MASTER SIN VOLANTA, SEGUIMIENTO. | [5 empty] | 1 | 1 | 11059 | JAZMIN-AC-4:1
JAZMIN | JAZMIN AC-05 | 2023-03-10 | 1323.5 | 1133 | 1514 | AMPSCOT C-320-256-144 | 129.6 | 3/4 | 2 | 6.272 | 149 | 101 | 70 | 500-18" | 62.89 | 128.7 | 1750 | 236.7 | EMUL 92% | 24.1 | 2393 | 4641 | LL | OK | 1.2 | 1.575 | 400 | 1114.5 | 133 | 126 | 1.7 | 2 | 95 | 1415.23 | 54.4 | 0.23 | SI | NO | NO | SI | SI | POZO EN SEGUIMIENTO. BUENA SUMERGENCIA, BUENA BEFICIENCIA DE LLENADO DE BOMBA; LEVE CIERRE TARDIO EN LA TV, MODERADA INTERFERENCIA POR GAS & GF, TV CON LEVE ESCURRIMIENTO. CONTINUAR SEGUIMIENTO. | [5 empty] | 1 | 1 | 11060 | JAZMIN-AC-5:1
JAZMIN | JAZMIN AC-06 | 2023-03-10 | 1426.5 | 1197 | 1656 | AMPSCOT C-320-256-144 | 129.6 | 3/4 | 2 | 3.214 | 122 | 94 | 70 | NO VOLANTA | 47.83 | 127.6 | 1576 | 91.5 | EMUL 90% | 29.3 | 2595 | 4049 | OK | OK | 0 | 1.666 | 400 | 1215.48 | 89 | 86 | 1.8 | 2 | 97 | 1459.16 | 31.1 | 0.2 | SI | NO | NO | SI | SI | POZO EN SEGUIMIENTO. OPERA BAJO CONDICIONES ESTABLES: MODERADA SUMERGENCIA, MEDIANA EFICIENCIA DE LLENADO DE BOMBA: MODERADO GOLPE DE FLUIDO E INTERFERENCIA POR GAS. V/V OPERATIVAS. CONTINUAR SEGUIMIENTO. | [5 empty] | 1 | 1 | 11061 | JAZMIN-AC-6:1
JAZMIN | JAZMIN AC-07 | 2023-03-10 | 1324 | 1146 | 1502 | AMPSCOT C-320-256-144 | 129.6 | 3/4 | 2 | 3.333 | 82 | 81 | 0 | NB | 1 | 128.7 | 1546 | 0 | NB | 27.6 | 2792 | 4337 | OK | OK | 0.7 | 1.53 | 400 | 1124.8 | 239 | 194 | 2.9 | 14 | 76 | 1470.32 | 70.2 | 1.33 | SI | NO | NO | NO | SI | SE ENCONTRO POZO SIN BOMBEO, ACCION DE BOMBA. REDUCCION DE CARGA EN LA TV. V/V BLOQUEADAS POR INTERFERENCIA POR GAS, SE REQUIERE REESPACIAR, | [5 empty] | 1 | 1 | 11062 | JAZMIN-AC-7:1
JAZMIN | JAZMIN AI-05 | 2023-03-10 | 1700.35 | 1540.07 | 1860 | AMPSCOT C-320-256-144 | 144 | 3/3 | 2 | 3.082 | 102 | 95 | 40 | 500-1:03" | 30.74 | 142.3 | 2235 | 62.9 | EMUL 70% | 24.3 | 3900 | 5233 | OK | OK | 0 | 2.017 | 400 | 1240.42 | 333 | 296 | 2 | 5 | 89 | 1229.97 | 127.4 | 0.44 | NO | NO | NO | SI | SI | POZO CON AUMENTO DE SPM. BAJA EFICIENCIA DE LLENADO DE BOMBA: ACENTUADA INTERFERENCIA POR GAS. AUMENTO DE SUMERGENCIA A MUY ALTA. V/V OPERATIVAS. POZO CON RESPUESTA DESFAVORABLE DEL CAMBIO DE VELOCIDAD DE OPERACION: DISMINUYO EL % LLENADO & BBFD, NO OBSTANTE HAY UN GANACIAL DE SUMERGENCIA INCONGRUENTE A LA VELOCIDAD Y APORTE DEL POZO. | [5 empty] | 1 | 1 | 11063 | JAZMIN-AI-5:1
JAZMIN | JAZMIN M-03 | 2023-03-10 | 1464.5 | 1139 | 1790 | AMPSCOT C-320-256-144 | 144 | 4/4 | 2 | 3.315 | 120 | 97 | 60 | NO VOLANTA | 46.88 | 142.4 | 2056 | 103.2 | EMUL 90% | 24 | 2710 | 4971 | OK | OK | 0 | 1.675 | 400 | 1202.44 | 213 | 187 | 2 | 6 | 87 | 1435.75 | 65.6 | 0.57 | NO | NO | NO | SI | SI | POZO EN SEGUMIENTO.BUENA SUMERGENCIA, MEDIANA EFICIENCIA DE LLENADO DE LA BOMBA: LEVE CIERRE TRADIO EN LA TV. MODERADO INTERFERENCIA POR GAS Y GF .V/V OPERATIVAS, CONTINUAR SEGUIMIENTO. | [5 empty] | 1 | 1 | 11064 | JAZMIN-M-3:1
JAZMIN | JAZMIN M-04 | 2023-03-10 | 1406.5 | 1143 | 1670 | AMPSCOT C-320-256-144 | 144 | 4/4 | 2 | 1.787 | 108 | 92 | 60 | NO VOLANTA | 46.09 | 141.1 | 2241 | 54.2 | EMUL 90% | 32.6 | 3305 | 6093 | OK | OK | 0.1 | 2.146 | 400 | 1536.11 | 6 | 6 | 1.9 | 2 | 100 | 1431.6 | 4.8 | 0.14 | SI | NO | NO | SI | SI | POZO CON LEVE AUMENTO DE SPM. CAIDA LEVE DE SUMERGENCIA @ CRITICA SUMERGENCIA. REDUCCION DEL % DE LLENADO DE LA BOMBA: . BAJA EFICIENCIA DE LLENADO DE LA BOMBA: LEVE CIERRE TARDIO EN LA TV, SE ACENTUO MUCHO MAS EL GOLPE DE FLUIDO, LEVE INTERFERENCIA POR GAS, STUFFING AJUSTADO | [5 empty] | 1 | 1 | 11065 | JAZMIN-M-4:1
JAZMIN | JAZMIN M-06 | 2023-03-10 | 1474 | 1151 | 1797 | AMPSCOT C-320-256-144 | 144 | 4/4 | 2.25 | 5.373 | 109 | 93 | 60 | 500-21" | 63.05 | 141.7 | 2592 | 283.4 | EMUL 90% | 29.2 | 2857 | 5118 | SL | OK | 2.6 | 1.646 | 400 | 1220.56 | 192 | 150 | 2.7 | 12 | 76 | 1483.06 | 65.7 | 1.24 | SI | NO | NO | SI | SI | POZO EN SEGUIMIENTO. OPERA CONDICION ESTABLE: NIVEL CON RUIDO, ALTA SUMERGENCIA, MEDIANA EFICIENCIA DE LLENADO DE LA BOMBA: MODERADA INTERFERENCIA POR GAS. SL EN LA TV. CONTINUAR SEGUIMIENTO. | [5 empty] | 1 | 1 | 11066 | JAZMIN-M-6:1
JAZMIN | JAZMIN M-07 | 2023-03-10 | 1684.8 | 1091.6 | 1678 | AMPSCOT C-320-256-144a | 144 | 4/4 | 2 | 1.632 | 94 | 88 | 60 | 500-49" | 97.98 | 142.9 | 2238 | 106.6 | AGUA | 23.4 | 3551 | 5215 | SL | OK | 2.6 | 1.59 | 400 | 1102.11 | 384 | 384 | 1.8 | 1 | 100 | 1386.31 | 164 | 0.09 | NO | NO | NO | SI | SI | POZO CON MUY ALTA SUMERGENCIA, EXCELENTE LLENADO DE BOMBA, ESCURRIMIENTO EN LA TV. EVALUAR AUMENTO DE SPM. | [5 empty] | 1 | 1 | 11067 | JAZMIN-M-7:1
JAZMIN | JAZMIN M-08 | 2023-03-10 | 1246.5 | 988 | 1505 | AMPSCOT C-320-256-144 | 144 | 4/4 | 2 | 3.659 | 144 | 106 | 60 | NO VOLANTA | 42.15 | 143.1 | 1929 | 102.9 | 90% | 22.9 | 3856 | 5220 | OK | OK | 0 | 1.614 | 400 | 1038.82 | 187 | 174 | 1.9 | 3 | 93 | 1287.26 | 74.8 | 0.34 | NO | NO | NO | NO | SI | POZO EN SEGUIMIENTO. ALTA SUMERGENCIA, MEDIANA EFICIENCIA DE LLENADO DE BOMBA: MODERADO GOLPE DE FLUIDO E INTERFERENCIA POR GAS. V/V OPERATIVAS. CONTINUAR SEGUIMIENTO. | [5 empty] | 1 | 1 | 11068 | JAZMIN-M-8:1
JAZMIN | JAZMIN M-09 | 2023-03-10 | 1411.73 | 1126.46 | 1697 | AMPSCOT C-320-256-144a | 144 | 4/4 | 2 | 3.593 | 111 | 103 | 60 | NO VOLANTA | 62.39 | 141.8 | 2247 | 148.3 | EMUL 90% | 26.4 | 3251 | 5588 | OK | OK | 0 | 2.012 | 400 | 1497.45 | 47 | 47 | 2.9 | 18 | 100 | 1488.52 | 22.8 | 2.63 | NO | NO | NO | SI | SI | POZO CON LEVE REDUCCION DE SPM. BAJA SUMERGENCIA, MEDIANA EFICIENCIA DE LLENADO DE BOMBA: MODERADA INTERFERENCIA POR GAS & GOLPE DE FLUIDO.V/V OPERATIVAS. SEGUIMIENTO. | [5 empty] | 1 | 1 | 11069 | JAZMIN-M-9:1
JAZMIN | JAZMIN M-10 | 2023-03-10 | 1434.5 | 1122 | 1747 | AMPSCOT C-320-256-144 | 144 | 4/4 | 2 | 3.015 | 104 | 102 | 60 | NO VOLANTA | 69.78 | 141.8 | 2046 | 139.2 | EMUL 80% | 25.5 | 3013 | 4728 | OK | OK | 0 | 1.931 | 400 | 1398.41 | 5 | 3 | 4.2 | 33 | 57 | 1448.38 | 5.7 | 3.84 | NO | NO | NO | SI | SI | POZO EN SEGUIMIENTO. LEVE RECUPERACION DE SUMERGENCIA: CON CRITICA SUMERGENCIA. LIGERO AUMENTO DE % LLENADO: MEDIANA EFICIENCIA DE LLENADO DE LA BOMBA: LEVE CIERRE TARDIO EN LA TV, LEVE GOLPE DE FLUIDO E INTERFRENCIA POR GAS. STUFFING AJUSTADO. V/V OPERATIVAS. CONTINUAR SEGUIMIENTO. | [5 empty] | 1 | 1 | 11070 | JAZMIN-M-10:1
JAZMIN | JAZMIN T-01 | 2023-03-10 | 1529.5 | 1201 | 1858 | AMPSCOT C-320-256-144a | 144 | 3/3 | 2 | 2.362 | 104 | 90 | 50 | NO VOLANTA | 67.43 | 142.5 | 1953 | 105.9 | EMUL 90% | 23.6 | 2965 | 5303 | OK | OK | 0 | 1.78 | 400 | 1302.99 | 45 | 44 | 1.1 | 1 | 97 | 1464.03 | 19.8 | 0.15 | NO | NO | NO | SI | SI | : POZO EN SEGUIMIENTO.OPERA BAJO CONDICIONES ESTABLES: BAJA-MEDIANA SUMERGENCIA, MEDIANA EFICIENCIA DE LLENADO DE BOMBA: MODERADO GOLPE DE FLUIDO. V/V OPERATIVAS. SEGUIMIENTO. | [5 empty] | 1 | 1 | 11071 | JAZMIN-T-1:1
JAZMIN | JAZMIN T-02 | 2023-03-10 | 1630.5 | 1266 | 1995 | AMPSCOT C-320-256-144a | 129.6 | 2/3 | 2 | 3.564 | 110 | 89 | 40 | 500-35" | 66.36 | 128.1 | 2027 | 141.3 | EMUL 70% | 25.1 | 3972 | 5559 | OK | OK | 0 | 1.818 | 400 | 1337.76 | 132 | 117 | 0.8 | 4 | 89 | 1471.68 | 50 | 0.43 | NO | NO | NO | SI | SI | POZO EN SEGUIMIENTO. OPERA BAJO CONDICIONES ESTABLES: BUENA SUMERGENCIA, BUENA EFICIENCIA DE LLENADO DE BOMBA: MODERADA INTERFERENCIA POR GAS,V/V OPERATIVAS. CONTINUAR SEGUIMIENTO. | [5 empty] | 1 | 1 | 11072 | JAZMIN-T-2:1
JAZMIN | JAZMIN T-03 | 2023-03-10 | 1465 | 1164 | 1766 | AMPSCOT C-320-256-144a | 144 | 3/3 | 2 | 5.07 | 105 | 103 | 40 | NO VOLANTA | 57.32 | 142.4 | 2192 | 193.1 | EMUL 80% | 25.4 | 3301 | 5129 | OK | OK | 0.6 | 1.769 | 400 | 1277.51 | 217 | 141 | 3.3 | 31 | 58 | 1444.33 | 62.9 | 2.77 | SI | NO | NO | SI | SI | POZO CON AUMENTO DE SPM. RESPUESTA SATISFACTORIA: AUMENTO DE BBFD Y MANTINE % LLENADO. LEVE CAIDA DE SUMERGENCIA: ALTA SUMERGENCIA, MEDIANA EFICIENCIA DE LLENADO DE BOMBA: ACENTUADA INTERFERENCIA POR GAS. ESCURRIMIENTO EN LA TV. SEGUIMIENTO. | [5 empty] | 1 | 1 | 11073 | JAZMIN-T-3:1
JAZMIN | JAZMIN AD-01 | 2023-03-09 | 1474.5 | 1187 | 1762 | AMPSCOT C-320-256-144 | 144 | 3/3 | 2 | 1.8 | 83 | 80 | 50 | NO VOLANTA |  |  |  |  | EMUL 80% | [6 empty] | 1.547 | 400 | 1085.75 | 75 | 71 | 1.9 | 2 | 94 | 1403.69 | 32.1 | 0.28 | NO | NO | NO | SI | SI | POZO CON LEVE CAIDA DE SUMERGENCIA. MEDIANA SUMEGENCIA. SIN D&V/V SARTA ESTA FLOTANDO, | [5 empty] | 1 | 0 | 11074 | JAZMIN-AD-1:1
JAZMIN | JAZMIN AD-02 | 2023-03-09 | 1356.5 | 1147 | 1566 | AMPSCOT C-320-256-144 | 129.6 | 3/4 | 2 | 5.625 | 115 | 90 | 50 | NO VOLANTA | 83.13 | 128.5 | 1829 | 280.2 | EMUL 90% | 22.3 | 2771 | 4307 | SL | OK | 1.6 | 1.606 | 400 | 1237.1 | 48 | 45 | 2 | 2 | 94 | 1540.6 | 21.3 | 0.25 | SI | NO | NO | SI | SI | POZO CON AUMENTO DE SPM. BAJA SUMERGENCIA, BUENA EFICIENCIA DE LLENADO DE LA BOMBA CON LEVE GOLPE DE FLUIDO E INTERFERENCIA POR GAS. ESCURRIMIENTO EN LA VÁLVULA TV, SEGUIMIENTO. | [5 empty] | 1 | 1 | 11075 | JAZMIN-AD-2:1
JAZMIN | JAZMIN AD-03 | 2023-03-09 | 1230 | 1077 | 1383 | AMPSCOT C-320-256-144 | 144 | 4/4 | 2 | 2.387 | 92 | 83 | 50 | NO VOLANTA | 49.88 | 129.3 | 1249 | 71.8 | EMUL 80% | 20 | 2412 | 2736 | = | = | 0 | 1.073 | 400 | 663.27 | 344 | 344 | 1.6 | 0 | 100 | 1236.3 | 121 | 0.03 | SI | NO | NO | SI | SI | POZO CON REDUCCION DE SPM. BOMBEO DEFICIENTE. MUY ALTA SUMERGENCIA, MEDIANA EFICIENCIA DE LLENADO DE LA BOMBA: ACENTUADA INTERFERENCIA POR GAS, VALVULAS IGUALADAS, SE REQUIERE RE ESPACIAR, | [5 empty] | 1 | 1 | 11076 | JAZMIN-AD-3:1
JAZMIN | JAZMIN AD-04 | 2023-03-09 | 1397.5 | 1188 | 1607 | AMPSCOT C-320-256-144 | 129.6 | 3/4 | 2 | 2.439 | 103 | 91 | 50 | NO VOLANTA | 7.29 | 128 | 1848 | 10.6 | EMUL 70% | 19.8 | 3265 | 4643 | OK | OK | 0 | 1.636 | 400 | 1205.96 | 164 | 140 | 2.2 | 7 | 83 | 1474.28 | 61.1 | 1.04 | NO | NO | NO | SI | SI | POZO CON REDUCCION DE SPM. BUENA SUMERGENCIA, BAJISIMA EFICIENCIA DE LLENADO DE BOMBA: MUY SEVERO GOLPE DE FLUIDO. LIGERO CIERRE TARDIO EN LA TV, INTERFERENCIA POR GAS. V/V OPERATIVAS. | [5 empty] | 1 | 1 | 11077 | JAZMIN-AD-4:1
JAZMIN | JAZMIN AD-05 | 2023-03-09 | 1353 | 1161 | 1545 | AMPSCOT C-320-256-144 | 129.6 | 3/4 | 2 | 4.082 | 117 | 99 | 30 | NO VOLANTA | 46.66 | 128.4 | 1805 | 114 | EMUL 80% | 21.2 | 2632 | 4586 | OK | OK | 0 | 1.549 | 400 | 1091.66 | 152 | 132 | 2 | 5 | 87 | 1409.5 | 57.7 | 0.66 | NO | NO | NO | SI | SI | POZO CON REDUCCION DE SPM. BUENA SUMERGENCIA, MEJORO LLENADO DE BOMBA: MEDIANA EFICIENCIA DE LLENADO DE LA BOMBA: ACENTUADO GOLPE DE FLUIDO E INTERFERENCIA POR GAS. V/V OPERATIVAS. SEGUIMIENTO. | [5 empty] | 1 | 1 | 11078 | JAZMIN-AD-5:1
JAZMIN | JAZMIN AD-07 | 2023-03-09 | 1545.5 | 1172 | 1919 | AMPSCOT C-456-256-144a | 144 | 4/4 | 2.25 | 4.401 | 113 | 95 | 30 | NO VOLANTA | 46.12 | 142.3 | 2153 | 170.5 | EMUL 90% | 27.1 | 3986 | 4537 | OK | LIFTED | 0.1 | 1.571 | 400 | 1162.21 | 88 | 82 | 2 | 3 | 93 | 1479.58 | 36.6 | 0.29 | NO | NO | NO | SI | SI | POZO EN SEGUIMIENTO. MODERADA SUMERGENCIA, MEDIANA EFICIENCIA LLENADO DE BOMBA, MODERADA INTERFERENCIA POR GAS, SV LEVANTADA. EVALUAR MINIMIZAR ESPACIAMIENTO. | [5 empty] | 1 | 1 | 11079 | JAZMIN-AD-7:1
JAZMIN | JAZMIN AD-08 | 2023-03-09 | 1474.11 | 1127.22 | 1821 | AMPSCOT C-456-305-144 | 144 | 4/4 | 2.25 | 6.593 | 128 | 92 | 30 | NO VOLANTA | 69.52 | 141.1 | 2536 | 381.8 | EMUL 90% | 24.7 | 3000 | 5468 | SL | OK | 4.4 | 2.177 | 400 | 1529 | 131 | 131 | 1.9 | 4 | 100 | 1404.68 | 57.1 | 0.4 | NO | NO | NO | NO | SI | POZO CON AUMENTO DE SPM. BUENA SUMERGENCIA, CAMBIO DESFAVORABLE: REDUCION % EFF Y BBFD. MEDIANA EFICIENCIA LLENADO DE BOMBA: LEVE GOLPE DE FLUIDO E INTERFERENCIA POR GAS, ESCURRIMIENTO EN LA TV. | [5 empty] | 1 | 1 | 11080 | JAZMIN-AD-8:1
JAZMIN | JAZMIN AP-01 | 2023-03-09 | 1416 | 1186 | 1646 | LUFKIN M-320-213-120 | 104.046 | 2/3 | 2 | 4.557 | 107 | 98 | 50 | NO VOLANTA | 43.93 | 102.5 | 1804 | 95.7 | 60% | 29.9 | 2899 | 5002 | OK | OK | 0 | 1.646 | 400 | 1166.08 | 48 | 48 | 1.8 | 1 | 100 | 1416.87 | 22.3 | 0.08 | NO | NO | NO | SI | SI | POZO CON AUMENTO DE SPM. MEDIANA SUMERGENCIA, MEDIANA EFICIENCIA DE LLENADO DE BOMBA: LEVE CIERRE TARDIO EN LA TV, ACENTUADO GOLPE DE FLUIDO Y LEVE INTERFERENCIA POR GAS.V/V OPERATIVAS. | [5 empty] | 1 | 1 | 11081 | JAZMIN-AP-1:1
JAZMIN | JAZMIN AP-02 | 2023-03-09 | 1525.5 | 1296 | 1755 | LUFKIN C-320D-213-120 | 120 | 4/4 | 2 | 1.9 | 110 | 93 | 50 | NO VOLANTA |  |  |  |  | 90% | [6 empty] | 2.022 | 400 | 1284.2 | 58 | 52 | 1.9 | 4 | 90 | 1270.23 | 24.2 | 0.4 | NO | NO | NO | SI | SI | POZO EN SEGUIMIENTO: MEDIANA SUMERGENCIA. SIN D& V/V UBM SIN FRENO. | [5 empty] | 1 | 0 | 11082 | JAZMIN-AP-2:1
JAZMIN | JAZMIN AP-03 | 2023-03-09 | 1518.5 | 1271 | 1766 | LUFKIN C-320D-213-120 | 120 | 3/3 | 2 | 6.792 | 118 | 98 | 50 | NO VOLANTA | 14.1 | 118.6 | 1933 | 53 | 90% | 36 | 3511 | 4840 | OK | OK | 0 | 1.863 | 400 | 1273.33 | 131 | 127 | 1.8 | 2 | 97 | 1366.97 | 55.3 | 0.17 | NO | NO | NO | SI | SI | POZO CON AUMENTO DE SPM. BUENA SUMERGENCIA, BAJISIMA EFICIENCIA DE LLENADO DE BOMBA: SEVERA INTERFERENCIA POR GAS Y GF. EVALUAR DISMINUCION DE SPM. | [5 empty] | 1 | 1 | 11083 | JAZMIN-AP-3:1
JAZMIN | JAZMIN AP-05 | 2023-03-09 | 1339.83 | 1149.66 | 1530 | LUFKIN C-320D-213-120 | 120 | 3/3 | 2 | 1.989 | 98 | 87 | 50 | NO VOLANTA | 35.98 | 118.4 | 2057 | 39.5 | 80% | 29.8 | 3802 | 5561 | OK | OK | 0 | 1.743 | 400 | 1278.87 | 54 | 47 | 2 | 5 | 88 | 1467.44 | 22.2 | 0.5 | SI | NO | NO | SI | SI | POZO EN SEGUIMIENTO. RECUPERA SUMERGENCIA. MEJORA LLENADO Y BBFD. BAJA SUMERGENCIA, ACENTUADO GOLPE DE FLUIDO E INTERFERENCIA POR GAS. V/V OPERATIVAS. CONTINUAR SEGUIMIENTO. | [5 empty] | 1 | 1 | 11084 | JAZMIN-AP-5:1
JAZMIN | JAZMIN AP-06 | 2023-03-09 | 1488.94 | 1259.88 | 1718 | LUFKIN C-320-256-144a | 144 | 3/3 | 2 | 3.509 | 105 | 98 | 50 | 500-1:31" | 77.19 | 142.4 | 1979 | 179.9 | 88% | 22.7 | 2584 | 4788 | OK | OK | 0 | 1.801 | 400 | 1250.08 | 119 | 45 | 5.2 | 47 | 38 | 1388.21 | 24.6 | 4 | NO | NO | NO | SI | SI | POZO CON REDUCCION DE SPM. BAJA SUMERGENCIA, MEJORO LLENADO DE BOMBA, BUENA EFICIENCIA DE LLENADO: LEVE GOLPE DE FLUIDO, INTERFERENCIA POR GAS, LIGERO CIERRE TARDIO EN LA TV. V/V OPERATVAS. SEGUIMIENTO. | [5 empty] | 1 | 1 | 11085 | JAZMIN-AP-6:1
JAZMIN | JAZMIN AP-07 | 2023-03-09 | 1879.48 | 1325.97 | 2433 | LUFKIN C-320-213-120 | 120 | 4/4 | 2 | 6.642 | 137 | 112 | 50 | NO VOLANTA | 45.41 | 117.7 | 1988 | 165.6 | EMUL 86% | 44.5 | 3718 | 6147 | SL | OK | 2.5 | 1.85 | 400 | 1352.05 | 197 | 94 | 3.9 | 37 | 48 | 1461.67 | 43.4 | 2.88 | NO | NO | NO | SI | SI | POZO CON AUMENTO DE SPM. DESMEJORA EN % EFF Y BBFD. MODERADA SUMERGENCIA, MEDIANA EFFICIENCIA DE LLENADO DE BOMBA: ACENTUADA INTERFERENCIA POR GAS & GOLPE DE FLUIDO, ESCURRIMIENTO EN LA TV. EVALUAR DISMINUCION DE SPM. | [5 empty] | 1 | 1 | 11086 | JAZMIN-AP-7:1
JAZMIN | JAZMIN AT-01 | 2023-03-09 | 1618.5 | 1526 | 1711 | AMPSCOT C-320-256-144a | 144 | 3/3 | 2 | 2.449 | 94 | 89 | 20 | NO VOLANTA | 60.98 | 142.2 | 2245 | 99.1 | EMUL 70% | 23.4 | 3279 | 5499 | OK | OK | 0.2 | 1.977 | 400 | 1435.69 | 118 | 108 | 3.2 | 4 | 92 | 1452.39 | 49.2 | 0.29 | NO | NO | NO | SI | SI | POZO EN SEGUIMIENTO. BUENA SUMERGENCIA, MEDIANA EFICIENCIA DE LLENADO DE BOMBA: LIGERO GOLPE DE FLUIDO E INTERFERENCIA POR GAS, TV CON LEVE ESCURRIMIENTO. CONTINUAR SEGUIMIENTO. | [5 empty] | 1 | 1 | 11087 | JAZMIN-AT-1:1
JAZMIN | JAZMIN AT-02 | 2023-03-09 | 1605 | 1513 | 1697 | AMPSCOT C-320-256-144a | 144 | 3/3 | 2 | 3.711 | 100 | 89 | 40 | NO VOLANTA | 45.85 | 142 | 2202 | 112.7 | EMUL 80% | 25.2 | 3462 | 5625 | OK | OK | 0 | 2.218 | 400 | 1516.96 | 42 | 42 | 1.7 | 1 | 99 | 1367.86 | 19.7 | 0.14 | SI | NO | NO | SI | SI | POZO EN SEGUIMIENTO. OPERA BAJO CONDICIONES ESTABLES: BAJA SUMERGENCIA, MEDIANA EFICIENCIA LLENADO DE BOMBA, MODERADO GOLPE DE FLUIDO, LEVE CIERRE TRADIO EN LA TV, INTERFERENCIA POR GAS, CONTINUAR SEGUIMIENTO | [5 empty] | 1 | 1 | 11088 | JAZMIN-AT-2:1
JAZMIN | JAZMIN AV-02 | 2023-03-09 | 2004 | 1780 | 2228 | LUFKIN M-456D-256-144 | 144 | 3/3 | 2 | 4.401 | 97 | 89 | 20 | NO VOLANTA | 81.96 | 141.3 | 2872 | 237.7 | 94% | 31.7 | 4173 | 5968 | SL | OK | 3.4 | 2.781 | 400 | 1993.13 | 95 | 95 | 1.7 | 1 | 100 | 1433.39 | 42.4 | 0.04 | SI | NO | NO | SI | SI | POZO EN SEGUIMIENTO. MODERADA SUMERGENCIA, MODERADA EFICIENCIA LLENADO DE BOMBA: PERDIDA DE CARGA TV AL INCIO DE LA CARRERA ASCENDENTE. FUERTE GOLPE DE BOMBA, ESCURRIMIENTO EN LA TV. CONTINUAR SEGUIMIENTO. | [5 empty] | 1 | 1 | 11089 | JAZMIN-AV-2:1
JAZMIN | JAZMIN CK-01 | 2023-03-09 | 2086.5 | 1876 | 2297 | KERUI C-320-256-144 | 115.2 | 1/3 | 2 | 1.211 | 93 | 83 | 40 | NO VOLANTA | 8.37 | 110.5 | 3225 | 5.2 | EMUL 90% | 31.9 | 7382 | 7586 | OK | OK | 0 | 3.052 | 400 | 2203.96 | 0 | 0 | 1.7 | 0 | 100 | 1444.27 | 2.4 | 0.02 | NO | NO | NO | SI | SI | POZO CON REDUCCION DE SPM. POZO SIN RESTAURACION RAPIDA: SIN SUMERGENCIA, BAJISIMA EFICIENCIA DE LLENADO DE BOMBA, MUY SEVERO GOLPE DE FLUIDO, ESCURRIMIENTO EN LA VÁLVULA SV, CONTINUAR SEGUIMIENTO. | [5 empty] | 1 | 1 | 11090 | JAZMIN-CK-1:1
JAZMIN | JAZMIN CK-02 | 2023-03-09 | 1664.87 | 1572.74 | 1757 | KERUI C-320-256-144 | 144 | 4/4 | 2 | 2.081 | 121 | 93 | 40 | NO VOLANTA | 92.95 | 142.3 | 2090 | 128.3 | EMUL 88% | 23 | 3336 | 5156 | SL | OK | 1.7 | 1.901 | 400 | 1354.76 | 98 | 98 | 1.7 | 1 | 100 | 1425.32 | 43.2 | 0.07 | SI | NO | NO | SI | SI | POZO CON REDUCCION DE SPM. BUENA SUMERGENCIA, ALTA EFICIENCIA LLENADO DE BOMBA, MEJORO BOMBEO: ESCURRIMINETO Y CIERRE TARDIO EN LA TV. SEGUIMIENTO. | [5 empty] | 1 | 1 | 11091 | JAZMIN-CK-2:1
JAZMIN | JAZMIN CK-03 | 2023-03-09 | 1650.87 | 1572.74 | 1729 | KERUI C-320-256-144 | 144 | 4/4 | 2 | 2.564 | 97 | 90 | 40 | NO VOLANTA | 53.59 | 141.9 | 2265 | 91 | 90% | 26.1 | 3446 | 5752 | SL | OK | 1.9 | 2.195 | 400 | 1592.7 | 0 | 0 | 1.7 | 0 | 100 | 1451.21 | 2.2 | 0.01 | NO | NO | NO | SI | SI | POZO EN SEGUIMIENTO. OPERA BAJO CONDICION HABITUAL DE BAJA SUMERGENCIA: SIN SUMERGENCIA, MEDIANA EFICIENCIA DE LLENADO DE LA BOMBA: SEVERO GOLPE DE FLUIDO. V/V OPERATIVAS, | [5 empty] | 1 | 1 | 11092 | JAZMIN-CK-3:1
JAZMIN | JAZMIN U-01 | 2023-03-09 | 1497.5 | 1278 | 1717 | AMPSCOT C-320-256-144 | 129.6 | 3/4 | 2 | 1.965 | 119 | 95 | 40 | 500-40" | 98.5 | 129.2 | 1911 | 116.7 | 94% | 21.1 | 3530 | 4998 | SL | OK | 1.3 | 1.213 | 400 | 904.76 | 424 | 404 | 1.8 | 2 | 95 | 1491.76 | 170.3 | 0.28 | NO | NO | NO | NO | SI | POZO CON MUY ALTA SUMERGENCIA, EXCELENTE EFICIENCIA DE LLENADO DE BOMBA, LEVE ESCURRIMIENTO EN LA TV. V/V OPERATIVAS. EVALUAR LEVE AUMENTO DE SPM. | [5 empty] | 1 | 1 | 11093 | JAZMIN-U-1:1
JAZMIN | JAZMIN A-01 | 2023-03-08 | 1607.56 | 1460.13 | 1755 | AMPSCOT C-320-256-144a | 144 | 3/3 | 2 | 3.422 | 104 | 86 | 20 | NO VOLANTA | 32.35 | 142.3 | 2141 | 73.2 | 80% | 30.4 | 4503 | 6534 | OK | OK | 0 | 1.873 | 400 | 1458.69 | 64 | 53 | 0.1 | 8 | 83 | 1557.59 | 22.9 | 0.61 | SI | NO | NO | SI | SI | POZO EN SEGUIMIENTO. MEDIANA SUMERGENCIA. LEVE MEJORIA DE LLENAD: BAJA EFICIENCIA DE LLENADO DE LA BOMBA :TENUE CIERRE TARDIO DE LA TV. ACENTUADA GOLPE DE FLUIDO E INTERFERENCIA POR GAS. V/V OPERATIVAS. | [5 empty] | 1 | 1 | 11094 | JAZMIN-A-1:1
JAZMIN | JAZMIN A-02 | 2023-03-08 | 1592.35 | 1474.71 | 1710 | AMPSCOT C-320-256-144a | 144 | 3/3 | 2 | 3.571 | 107 | 91 | 20 | NO VOLANTA | 33.77 | 141.9 | 2079 | 79.8 | EMUL 80% | 31.5 | 4120 | 6784 | OK | OK | 0 | 1.951 | 400 | 1423.3 | 130 | 130 | 0.2 | 1 | 100 | 1459.05 | 54.9 | 0.09 | SI | NO | NO | SI | SI | POZO CON REDUCCION DE SPM. LEVE MEJORIA DE LLENADO DE LA BOMBA: ALTA SUMERGENCIA. BAJA EFICIENCIA DE LLENADO DE LA BOMBA: ACENTUADA INTERFERENCIA POR GAS. V/V OPERATIVAS. SEGUIMIENTO. | [5 empty] | 1 | 1 | 11095 | JAZMIN-A-2:1
JAZMIN | JAZMIN A-04 | 2023-03-08 | 1620.1 | 1517.2 | 1723 | AMPSCOT C-320-256-144 | 144 | 3/3 | 2.25 | 2.51 | 172 | 113 | 20 | NO VOLANTA | 65.15 | 141.8 | 2759 | 136.9 | 90% | 29.1 | 3797 | 7285 | OK | OK | 0 | [11 empty] | NO | NO | NO | SI | SI | POZO EN SEGUIMIENTO. LEVE CAIDA DE % EFF BOMBA: BUENA EFICIENCIA DE LLENADO DE BOMBA: LEVE GOLPE DE FLUIDO, V/V OPERATIVAS. CONTINUAR SEGUIMIENTO NO SE PUDO TOMAR EL NIVEL, VALVULA DEL ANULAR MUY DURA PARA ABRIR FAVOR REALIZAR MANTENIMIENTO | [5 empty] | 0 | 1 | 11096 | JAZMIN-A-4:1
JAZMIN | JAZMIN A-08 | 2023-03-08 | 2006.36 | 1752.72 | 2260 | AMPSCOT C-320-256-144a | 115.2 | 1/3 | 2 | 1.985 | 94 | 90 | 20 | NO VOLANTA | 12.61 | 112.8 | 2707 | 13.2 | 80% | 32.1 | 5979 | 6875 | OK | LIFTED | 0 | 2.111 | 400 | 1554.13 | 361 | 114 | 2.8 | 66 | 32 | 1472.41 | 51.4 | 4.14 | NO | NO | NO | SI | SI | POZO EN SEGUIMIENTO. NIVEL CON RUIDO, BUENA SUMERGENCIA,BAJISIMA EFICIENCIA DE LLENADO DE LA BOMBA: LEVE CIERRE TARDIO EN LA TV. MUY ACENTUADA INTERFERENCIA POR GAS , SV LEVANTADA. EVALUAR MINIMIZAR ESPACIAMIENTO. | [5 empty] | 1 | 1 | 11097 | JAZMIN-A-8:1
JAZMIN | JAZMIN AC-07 | 2023-03-08 | 1324 | 1146 | 1502 | AMPSCOT C-320-256-144 | 129.6 | 3/4 | 2 | 5.941 | 102 | 95 | 70 | NO VOLANTA | 65.76 | 128 | 1766 | 233.2 | EMUL 80% | 27.2 | 2863 | 4777 | SL | OK | 1.7 | 1.534 | 400 | 1121.14 | 243 | 184 | 3.3 | 19 | 70 | 1461.72 | 66.4 | 2.15 | SI | NO | NO | NO | SI | POZO CON AUMENTO DE SPM. ALTA SUMERGENCIA, MEDIANA EFICIENCIA DE LLENADO DE BOMBA: ACENTUADA INTERFERENCIA POR GAS, ESCURRIMIENTO EN LA TV. ESTA BOMBEANDO NORMALENTE POR BACHES DE CRUDO Y GAS | [5 empty] | 1 | 1 | 11098 | JAZMIN-AC-7:1
JAZMIN | JAZMIN AWY-02 | 2023-03-08 | 1551.8 | 1423.6 | 1680 | AMPSCOT C-320-256-144a | 144 | 3/3 | 2 | 4.054 | 124 | 107 | 30 | NO VOLANTA | 85.5 | 144.1 | 2029 | 233 | EMUL 90% | 21.8 | 3330 | 3409 | = | = | 0 | 1.912 | 400 | 1404.11 | 12 | 11 | 1.9 | 4 | 89 | 1468.74 | 6.8 | 0.43 | SI | NO | NO | SI | SI | POZO CON REDUCCION DE SPM. MUY BAJA SUMERGENCIA, ALTA EFICIENCIA DE LLENADO DE BOMBA: LEVE CIERRE TARDIO EN LA TV, TV CON PERDIDA DE CARGA: VALVULAS IGUALADAS. | [5 empty] | 1 | 1 | 11099 | JAZMIN-AWY-2:1
JAZMIN | JAZMIN B-01 | 2023-03-08 | 1631.5 | 1506 | 1757 | AMPSCOT C-320-256-144a | 144 | 3/3 | 2 | 1.991 | 89 | 79 | 20 | NO VOLANTA | 57.67 | 141.7 | 2138 | 75.9 | EMUL 90% | 27.9 | 3846 | 6543 | SL | OK | 2.7 | 2.245 | 400 | 1487.57 | 94 | 94 | 0.2 | 0 | 100 | 1325.23 | 40.3 | 0.05 | NO | NO | NO | NO | SI | POZO CON REDUCCION DE SPM. MODERADA SUMERGENCIA, MEJORO LLENADO DE BOMBA: MEDIANA EFICIENCIA DE LLENADO DE LA BOMBA: LEVE CIERRE TARDIO EN LA TV. ACENTUADA INTERFERENCIA POR GAS Y GOLPE DE FLUIDO, ESCURRIMIENTO EN LA TV. | [5 empty] | 1 | 1 | 11100 | JAZMIN-B-1:1
JAZMIN | JAZMIN B-02 | 2023-03-08 | 1574.5 | 1448 | 1701 | AMPSCOT C-320-256-144a | 144 | 3/3 | 2 | 3.939 | 113 | 89 | 20 | NO VOLANTA | 35.09 | 142.2 | 1999 | 91.7 | EMUL 98% | 28.8 | 3424 | 5776 | OK | OK | 0 | 2.119 | 400 | 1432.02 | 49 | 49 | 0.1 | 1 | 100 | 1351.6 | 21.3 | 0.07 | SI | NO | NO | NO | SI | POZO CON REDUCCION DE SPM. BAJA SUMERGENCIA, BAJA EFICIENCIA DE LLENADO DE BOMBA: LIGERO CIERRE TARDIO EN LA TV. ACENTUADO GOLPE DE FLUIDO & INTERFERENCIA POR GAS, V/V OPERATIVAS. | [5 empty] | 1 | 1 | 11101 | JAZMIN-B-2:1
JAZMIN | JAZMIN B-03 | 2023-03-08 | 1540 | 1413 | 1667 | AMPSCOT C-320-256-144a | 144 | 3/3 | 2 | 3.291 | 103 | 85 | 20 | 500-40" | 16.55 | 142.2 | 2188 | 36.1 | EMUL 60% | 25.1 | 3485 | 5772 | OK | OK | 0 | 1.922 | 400 | 1390.34 | 102 | 102 | 0.3 | 1 | 100 | 1446.76 | 43.4 | 0.08 | SI | NO | NO | SI | SI | POZO EN SEGUIMIENTO .MEDIANA SUMERGENCIA, BAJISIMA EFICIENCIA DE LLENADO DE BOMBA, MUY SEVERO GOLPE DE FLUIDO,FLUIDO VISCOSO V/V OPERATIVAS. | [5 empty] | 1 | 1 | 11102 | JAZMIN-B-3:1
JAZMIN | JAZMIN B-05 | 2023-03-08 | 1592 | 1476 | 1708 | AMPSCOT C-320-256-144a | 144 | 3/3 | 2 | 2.041 | 93 | 81 | 20 | NO VOLANTA | 41.76 | 141.8 | 2002 | 56.4 | EMUL 90% | 23.9 | 3013 | 5439 | OK | OK | 0.1 | 2.021 | 400 | 1442.06 | 34 | 34 | 0.1 | 0 | 100 | 1427.07 | 14.8 | 0.01 | SI | NO | NO | NO | SI | POZO CON REDUCCION DE SPM. BAJA SUMERGENCIA, MEJORO LLENADO BUT AUN BAJA EFICIENCIA DE LLENADO DE BOMBA: LEVE CIERRE TARDIO EN LA TV, ACENTUADO GOLPE DE FLUIDO E INTERFERENCIA POR GAS. FLUIDO VISCOSO. V/V OPERATIVAS. | [5 empty] | 1 | 1 | 11103 | JAZMIN-B-5:1
JAZMIN | JAZMIN BG-03 | 2023-03-08 | 1522.39 | 1391.79 | 1647 | AMPSCOT C-320-256-144a | 144 | 3/3 | 2 | 2.542 | 95 | 89 | 30 | NO VOLANTA | 52.5 | 143.8 | 2051 | 89.5 | 80% | 27.6 | 3549 | 4161 | OK | OK | 0.3 | 1.974 | 400 | 1150.71 | 285 | 274 | 2 | 2 | 96 | 1165.87 | 118.5 | 0.22 | NO | NO | NO | NO | SI | POZO CON BOMBEO DEFICIENTE. CON REDUCCION DE SPM.ALTA SUMERGENCIA, DAÑO EN LA BOMBA: RESTRICCION EN LA CARRERA ASCENDENTE, TV CIERRE TARDIO. V/V POR DEBAJO DE LA LINEA DE BOYANZA. POZO PARA ENRUTAR EN EQUIPO | [5 empty] | 1 | 1 | 11104 | JAZMIN-BG-3:1
JAZMIN | JAZMIN BK-01 | 2023-03-08 | 1643.14 | 1493.29 | 1793 | AMPSCOT C-320-256-144a | 129.6 | 2/3 | 2 | 1.889 | 94 | 87 | 20 | NO VOLANTA | 50.7 | 127.6 | 2073 | 57 | 86% | 33.7 | 3489 | 5709 | OK | OK | 0 | 2.161 | 400 | 1536.19 | 10 | 10 | 1.7 | 1 | 99 | 1421.74 | 6.4 | 0.13 | NO | NO | NO | NO | SI | POZO EN SEGUIMIENTO. MANTIENE SUMERGENCIA PERO SIGUE EN MUY BAJA SUMERGENCIA, MEDIANA EFICIENCIA DE LLENADO DE LA BOMBA: MODERADO GOLPE DE FLUIDO. FLUIDO VISCOSO. V/V OPERATIVAS. CONTINUAR SEGUIMIENTO | [5 empty] | 1 | 1 | 11105 | JAZMIN-BK-1:1
JAZMIN | JAZMIN BK-02 | 2023-03-08 | 1566 | 1427 | 1705 | AMPSCOT C-320-256-144a | 129.6 | 2/3 | 2.25 | 2.525 | 90 | 86 | 20 | NO VOLANTA | 44.73 | 128 | 2547 | 85.3 | EMUL 90% | 22.2 | 3196 | 5345 | OK | OK | 0.2 | 1.897 | 400 | 1358.38 | 15 | 15 | 0.2 | 1 | 100 | 1432.14 | 6.8 | 0.06 | NO | NO | NO | SI | SI | POZO EN SEGUIMIENTO. OPERA BAJO CONDICIONES ESTABLES: CON BAJA SUMERGENCIA. MEDIANA EFICIENCIA DE LLENADO DE LA BOMBA. GF Y LEVE INTERFERENCIA POR GAS.V/V OPERATIVAS. CONTINUAR SEGUIMIENTO. | [5 empty] | 1 | 1 | 11106 | JAZMIN-BK-2:1
JAZMIN | JAZMIN BK-04 | 2023-03-08 | 1653 | 1559 | 1747 | AMPSCOT C-320-256-144a | 129.6 | 2/3 | 2 | 5.844 | 105 | 90 | 70 | NO VOLANTA | 26.84 | 127.4 | 2309 | 93.2 | EMUL 80% | 29.8 | 3340 | 5726 | OK | OK | 0 | 2.311 | 400 | 1475.51 | 99 | 97 | 1.8 | 1 | 98 | 1276.95 | 43.3 | 0.11 | SI | NO | NO | NO | SI | POZO CON AUMENTO DE SPM. AUMENTO DE BBFD. BUENA SUMERGENCIA, BAJA EFICIENCIA DE LLENADO DE LA BOMBA: LEVE CIERRE TARDIO DE LA TV. SEVERO GOLPE DE FLUIDO .V/V OPERATIVAS. EVALUAR LEVE DIMINUCION DE SPM. | [5 empty] | 1 | 1 | 11107 | JAZMIN-BK-4:1
JAZMIN | JAZMIN BK-05 | 2023-03-08 | 1639.8 | 1472.6 | 1807 | AMPSCOT C-320-256-144a | 144 | 3/3 | 2 | 2.476 | 112 | 95 | 20 | NO VOLANTA | 86.25 | 141.2 | 2228 | 140.6 | EMUL 86% | 36.6 | 3474 | 5893 | SL | OK | 2.3 | 2.137 | 400 | 1486.14 | 93 | 89 | 0.3 | 2 | 96 | 1390.86 | 41.3 | 0.17 | SI | NO | NO | NO | SI | POZO CON REDUCCION DE SPM. MODERADA SUMERGENCIA, MEJORO LLENADO DE BOMBA. ALTA EFICIENCIA DE LLENADO DE LA BOMBA: LEVE CIERRE TARDIOY ESCURRIMIENTO EN LA TV, STUFFING AJUSTADO. TENUE GOLPE DE FLUIDO. SEGUIMIENTO | [5 empty] | 1 | 1 | 11108 | JAZMIN-BK-5:1
JAZMIN | JAZMIN BK-06 | 2023-03-08 | 1665.5 | 1491 | 1840 | AMPSCOT C-456-256-144 | 144 | 3/3 | 2 | 1.931 | 102 | 95 | 20 | NO VOLANTA | 26.94 | 141.2 | 2334 | 34.3 | 90% | 27.8 | 4006 | 6384 | OK | OK | 0 | 2.37 | 400 | 1761.39 | 0 | 0 | 1.9 | 5 | 100 | 1486.4 | 2.4 | 0.37 | NO | NO | NO | SI | SI | POZO CON LEVE REDUCCION DE SPM. SIN SUMERGENCIA AUN , BAJISIMA EFICIENCIA DE LLENADO DE BOMBA MUY SEVERO GOLPE DE FLUIDO,V/V OPERATIVAS. | [5 empty] | 1 | 1 | 11109 | JAZMIN-BK-6:1
JAZMIN | JAZMIN C-01 | 2023-03-08 | 1565.5 | 1322 | 1809 | AMPSCOT C-320-256-144a | 144 | 3/3 | 2 | 1.952 | 98 | 85 | 30 | NO VOLANTA | 73.76 | 142.3 | 2032 | 95.5 | EMUL 90% | 26.8 | 4015 | 5423 | OK | OK | 0 | 1.843 | 400 | 1382.08 | 62 | 58 | 0.2 | 3 | 94 | 1499.81 | 25.1 | 0.24 | SI | NO | NO | SI | SI | POZO CON REDUCCION DE SPM. RECUPERACION DE SUMERGENCIA: MEDIANA SUMERGENCIA, MEJORO LLENADO DE BOMBA: BUENA EFICIENCIA DE LLENADO DE LA BOMBA: MODERADO GOLPE DE FLUIDO E INTERFERENCIA POR GAS.V/V OPERATIVAS. | [5 empty] | 1 | 1 | 11110 | JAZMIN-C-1:1
JAZMIN | JAZMIN C-02 | 2023-03-08 | 1430 | 1217 | 1643 | AMPSCOT C-320-256-144a | 144 | 3/3 | 2 | 3.462 | 103 | 88 | 30 | NO VOLANTA | 80.66 | 142.5 | 1966 | 185.6 | EMUL 90% | 24.3 | 3201 | 5343 | SL | OK | 2 | 1.77 | 400 | 1326.83 | 47 | 47 | 0.1 | 0 | 100 | 1499.24 | 20 | 0.04 | NO | NO | NO | SI | SI | POZO EN SEGUIMIENTO. BAJA SUMERGENCIA,ALTA EFICIENCIA DE LLENADO DE BOMBA. LEVE GOLPE DE FLUIDO. ESCURRIMINTO EN LA TV, CONTINUAR SEGUIMIENTO. | [5 empty] | 1 | 1 | 11111 | JAZMIN-C-2:1
JAZMIN | JAZMIN C-04 | 2023-03-08 | 1809 | 1318 | 1809 | AMPSCOT C-320-256-144 | 144 | 3/3 | 2 | 2.233 | 100 | 92 | 30 | NO VOLANTA | 82.93 | 141.7 | 2273 | 122.4 | EMUL 90% | 24.1 | 3214 | 5580 | SL | OK | 2.3 | 1.842 | 400 | 1323.87 | 281 | 249 | 0.5 | 5 | 89 | 1437.43 | 105.6 | 0.42 | NO | NO | NO | SI | SI | POZO EN SEGUIMIENTO. ALTA SUMERGENCIA, ALTA EFICIENCIA DE LLENADO DE BOMBA: MODERADA INTERFERENCIA POR GAS, V/V OPERATIVAS. EVALUAR LEVE AUMENTO DE SPM. | [5 empty] | 1 | 1 | 11112 | JAZMIN-C-4:1
JAZMIN | JAZMIN C-05 | 2023-03-08 | 1442.43 | 1270.86 | 1614 | AMPSCOT C-320-256-144a | 144 | 3/3 | 2 | 5.187 | 96 | 85 | 30 | NO VOLANTA | 74.28 | 142.2 | 2151 | 255.5 | EMUL 90% | 30.1 | 3317 | 5446 | SL | OK | 2.4 | 1.691 | 400 | 1254.17 | 238 | 238 | 0.3 | 0 | 100 | 1483.35 | 100.6 | 0.01 | SI | NO | NO | SI | SI | POZO CON AUMENTO DE SPM. ALTA SUMERGENCIA, MEDIANA EFICIENCIA DE LLENADO DE BOMBA, SEVERO CIERRE TARDIO EN LA TV Y SL EN LA MISMA, SEGUIMIENTO. | [5 empty] | 1 | 1 | 11113 | JAZMIN-C-5:1
JAZMIN | JAZMIN I-01 | 2023-03-08 | 1638 | 1284 | 1992 | AMPSCOT C-320-256-144 | 129.6 | 2/4 | 2 | 3.226 | 122 | 98 | 50 | NO VOLANTA | 37.01 | 127.5 | 1999 | 71 | EMUL 90% | 28.4 | 2916 | 5124 | OK | OK | 0 | 1.836 | 400 | 1341.34 | 155 | 149 | 0.3 | 2 | 96 | 1461.16 | 63 | 0.17 | NO | NO | NO | SI | SI | POZO EN SEGUIMIENTO. ALTA SUMERGENCIA Y SE MANTIENE. MEDIANA Y TENDENCIA A LA BAJA LA EFICIENCIA DE LLENADO DE BOMBA: ACENTUADO GOLPE DE FLUIDO Y LEVE INTERFERENCIA POR GAS, STUFFING AJUSTADO. V/V OPERATIVAS. EVALUAR LEVE DISMINUCION DE SPM. | [5 empty] | 1 | 1 | 11114 | JAZMIN-I-1:1
JAZMIN | JAZMIN I-02 | 2023-03-08 | 1479.5 | 1151 | 1808 | AMPSCOT C-320-256-144 | 115.2 | 2/4 | 2.25 | 3.956 | 109 | 88 | 50 | NO VOLANTA | 35.25 | 113.4 | 2522 | 93.3 | EMUL 90% | 26 | 3232 | 5508 | OK | OK | 0 | 1.904 | 400 | 1411.6 | 0 | 0 | 0.1 | 2 | 95 | 1482.78 | 0.5 | 0.19 | NO | NO | NO | SI | SI | POZO CON DISMINUCION DE SPM. SIN SUMERGENCIA, MEJORO LLENADO DE BOMBA, BAJA EFICIENCIA DE LLENADO DEL LA BOMBA: SEVERO GOLPE DE FLUIDO, INTERFERENCIA POR GAS. V/V OPERATIVAS. SEGUIMIENTO. | [5 empty] | 1 | 1 | 11115 | JAZMIN-I-2:1
JAZMIN | JAZMIN I-07 | 2023-03-08 | 1628 | 1260 | 1996 | KERUI C-320-256-144 | 144 | 4/4 | 2 | 4.215 | 126 | 102 | 50 | NO VOLANTA | 37.66 | 142.2 | 2121 | 105.3 | 90% | 26.7 | 3660 | 5123 | OK | OK | 0 | 2.142 | 400 | 1369.46 | 153 | 153 | 0.1 | 0 | 100 | 1278.68 | 64.6 | 0.03 | NO | NO | NO | SI | SI | POZO EN SEGUIMIENTO. LEVE CAIDA DE SUMERGENCIA: ALTA SUMERGENCIA. DISMINUCIN %EFF BOMBA: MEDIANA EFICIENCIA DE LLENADO DE LA BOMBA: ACENTUADO GOLPE DE FLUIDO E INTERFERENCIA POR GAS. V/V OPERATIVAS. EVALUAR LEVE DISMINUCION DE SPM. | [5 empty] | 1 | 1 | 11116 | JAZMIN-I-7:1
JAZMIN | JAZMIN AM-01 | 2023-03-07 | 1476.66 | 1276.32 | 1677 | AMPSCOT C-320-256-144a | 144 | 3/3 | 2 | 3.666 | 108 | 87 | 60 | NO VOLANTA | 66.12 | 142.3 | 2234 | 160.9 | 96% | 27 | 3328 | 5537 | OK | OK | 0 | 1.957 | 400 | 1337.62 | 175 | 160 | 1.4 | 5 | 88 | 1367.01 | 68.8 | 0.52 | NO | NO | NO | SI | SI | POZO EN SEGUIMIENTO. BUENA SUMERGENCIA. MEDIANA-ALTA EFICIENCIA DE LLENADO DE LA BOMBA: MODERADO GOLPE DE FLUIDO E INTERFERENCIA POR GAS. VALVULAS OPERATIVAS. SEGUIMIENTO | [5 empty] | 1 | 1 | 11117 | JAZMIN-AM-1:1
JAZMIN | JAZMIN AM-02 | 2023-03-07 | 1936.35 | 1675.7 | 2197 | AMPSCOT C-320-256-144 | 129.6 | 3/4 | 2 | 3.035 | 92 | 82 | 60 | 500-58" | 31.14 | 126.1 | 3045 | 55.6 | EMUL 90% | 31.9 | 4654 | 7512 | OK | OK | 0 | 2.985 | 400 | 2074.41 | 2 | 2 | 1.1 | 2 | 100 | 1389.89 | 2.8 | 0.13 | NO | NO | NO | NO | SI | POZO EN SEGUIMIENTO. TENUE RECUPERACION DE SUMERGENCIA: SUMERGENCIA CRITICA, BAJA EFICIENCIA DE LLENADO DE LA BOMBA: SEVERO GOLPE DE FLUIDO,V/V OPERATIVAS. CONTINUAR EVALUAR LEVE REDUCCION DE SPM | [5 empty] | 1 | 1 | 11118 | JAZMIN-AM-2:1
JAZMIN | JAZMIN AM-03 | 2023-03-07 | 1514.16 | 1420.33 | 1608 | AMPSCOT C-320-256-144a | 144 | 3/3 | 2 | 3.846 | 93 | 82 | 60 | 500-23" | 20.33 | 142.4 | 2141 | 51.9 | 90% | 24.1 | 3514 | 5458 | OK | OK | 0 | 1.948 | 400 | 1414.64 | 9 | 9 | 1.1 | 2 | 96 | 1452.4 | 5.3 | 0.16 | SI | NO | NO | SI | SI | POZO EN SEGUIMIENTO. DISMINUCION EN EL % EFFI. BOMBA, SUMERGENCIA Y DESPLAZAMIENTO. SUMERGENCIA CRITICA, BAJISIMA EFICIENCIA DE LLENADO DE BOMBA: MUY SEVERO GOLPE DE FLUIDO,V/V OPERATIVAS. EVALUAR DISMINUCION DE SPM. | [5 empty] | 1 | 1 | 11119 | JAZMIN-AM-3:1
JAZMIN | JAZMIN AO-01 | 2023-03-07 | 1599.68 | 1474.37 | 1725 | AMPSCOT C-320-256-144a | 144 | 4/4 | 2 | 1.921 | 115 | 98 | 20 | 500-1:36" | 57.97 | 142.1 | 2086 | 73.7 | 90% | 24.8 | 3892 | 5327 | OK | OK | 0 | 2.046 | 400 | 1559.52 | 0 | 0 | 0.9 | 6 | 85 | 1524.46 | 1.4 | 0.5 | NO | NO | NO | SI | SI | POZO CON REDUCCION DE SPM. MEJORO LLENADO BOMBA. SIN SUMERGENCIA. MEDIA EFICIENCIA DE LLENADO DE LA BOMBA: ACENTUADA GOLPE DE FLUIDO E INTERFERENCIA POR GAS. V/V OPERATIVAS. SEGUIMIENTO. | [5 empty] | 1 | 1 | 11120 | JAZMIN-AO-1:1
JAZMIN | JAZMIN AO-02 | 2023-03-07 | 2121.03 | 1947.06 | 2295 | AMPSCOT C-320-256-144a | 115.2 | 1/3 | 2.25 | 4.1 | 103 | 97 | 20 | NO VOLANTA | 32.77 | 110.8 | 3835 | 87.9 | 90% | 35.2 | 4557 | 8039 | OK | OK | 0.1 | 2.876 | 400 | 2009.65 | 121 | 108 | 0.5 | 5 | 89 | 1397.53 | 46.5 | 0.29 | NO | NO | NO | SI | SI | POZO CON REDUCCION DE SPM. LEVE MEJORA LLENADO DE LA BOMBA. BUENA SUMERGENCIA, BAJA EFICIENCIA DE LLENADO DE LA BOMBA: SEVERO GOLPE DE FLUIDO Y LEVE INTERFERENCIA POR GAS. V/V OPERATIVAS. SEGUIMIENTO. | [5 empty] | 1 | 1 | 11121 | JAZMIN-AO-2:1
JAZMIN | JAZMIN AO-03 | 2023-03-07 | 1554.5 | 1490 | 1619 | AMPSCOT C-320-256-144a | 144 | 3/3 | 2 | 5.07 | 121 | 94 | 20 | NO VOLANTA | 41.52 | 142.8 | 2035 | 140.2 | EMUL 90% | 25.7 | 3670 | 5468 | OK | OK | 0 | 1.995 | 400 | 1392.74 | 47 | 47 | 0.3 | 1 | 100 | 1396.23 | 20.4 | 0.08 | SI | NO | NO | SI | SI | POZO CON REDUCCION DE SPM. LEVE MEJORA LLENADO DE BOMBA,MEDIANA SUMERGENCIA, MEDIANA EFICIENCIA DE LLENADO DE LA BOMBA: ACENTURADO GOLPE DE FLUIDO Y LIGERA INTERFERENCIA POR GAS. V/V OPERATIVAS. SEGUIMIENTO. | [5 empty] | 1 | 1 | 11122 | JAZMIN-AO-3:1
JAZMIN | JAZMIN AO-04 | 2023-03-07 | 1610.22 | 1509.44 | 1711 | AMPSCOT C-640-305-144a | 144 | 3/3 | 2 | 4.7 | 115 | 99 | 20 | NO VOLANTA | 40.05 | 142.3 | 2138 | 124.9 | 88% | 24.2 | 3691 | 6193 | OK | OK | 0 | 2.09 | 400 | 1475.49 | 94 | 93 | 0.4 | 1 | 99 | 1411.95 | 39.8 | 0.14 | NO | NO | NO | SI | SI | : POZO EN SEGUIMIENTO. MODERADA SUMERGENCIA, BAJA EFICIENCIA DE LLENADO DE BOMBA: ACENTUADO GOLPE DE FLUIDO E LEVE INTERFERENCIA POR GAS, V/V OPERATIVAS. CONTINUAR SEGUIMIENTO. | [5 empty] | 1 | 1 | 11123 | JAZMIN-AO-4:1
JAZMIN | JAZMIN AO-05 | 2023-03-07 | 1805.03 | 1592.06 | 2018 | AMPSCOT C-456-256-144a | 144 | 3/3 | 2 | 3.488 | 116 | 98 | 20 | NO VOLANTA | 55.38 | 141.2 | 2606 | 127.2 | EMUL 90% | 32.1 | 4059 | 6285 | OK | OK | 0 | 2.544 | 400 | 1850.78 | 5 | 5 | 0.5 | 5 | 100 | 1455.02 | 3.3 | 0.36 | NO | NO | NO | SI | SI | POZO CON REDUCION DE SPM. MEJORA LLENADO, CRITICA SUMERENCIA. MEDIANA EFICIENCIA DE LLENADO DE BOMBA: MODERADO GOLPE DE FLUIDO . V/V OPERATIVAS. SEGUIMIENTO. | [5 empty] | 1 | 1 | 11124 | JAZMIN-AO-5:1
JAZMIN | JAZMIN BC-02 | 2023-03-07 | 1568.5 | 1473 | 1664 | KERUI C-320-256-144 | 144 | 3/3 | 2 | 1.395 | 91 | 86 | 80 | 500-1:23" | 54.97 | 141.8 | 2337 | 50.7 | EMUL 90% | 24.4 | 3609 | 5768 | OK | OK | 0 | 2.036 | 400 | 1485.15 | 40 | 39 | 0.9 | 2 | 98 | 1458.89 | 17.9 | 0.12 | SI | NO | NO | SI | SI | POZO CON REDUCCION DE SPM. BAJA SUMERGENCIA, MEDIANA EFICIENCIA DE LLENADO DE LA BOMBA: ACENTAUDO GOLPE DE FLUIDO Y LIGERA INTERFERENCIA POR GAS.V/V OPERATIVAS. SEGUIMIENTO. | [5 empty] | 1 | 1 | 11125 | JAZMIN-BC-2:1
JAZMIN | JAZMIN BC-03 | 2023-03-07 | 1709 | 1615 | 1803 | KERUI C-320-256-144 | 144 | 4/4 | 2 | 4.8 | 125 | 93 | 80 | 500-29" | 38.04 | 142 | 2352 | 121 | EMUL 90% | 28.1 | 3445 | 5516 | OK | OK | 0 | 2.138 | 400 | 1561.86 | 81 | 81 | 0.9 | 0 | 100 | 1461.05 | 35.2 | 0.01 | SI | NO | NO | SI | SI | POZO EN SEGUIMIENTO. MODERADA SUMERGENCIA. BAJA-MEDIANA EFICIENCIA DE LLENADO DE BOMBA: ACENTUADO GOLPE DE FLUIDO, V/V OPERATIVAS. SEGUIMIENTO. | [5 empty] | 1 | 1 | 11126 | JAZMIN-BC-3:1
JAZMIN | JAZMIN BC-04 | 2023-03-07 | 1589.5 | 1488 | 1691 | KERUI C-320-256-144 | 144 | 3/3 | 2 | 4.147 | 116 | 90 | 80 | NO VOLANTA | 50.52 | 142.2 | 2314 | 139 | EMUL 90% | 24.1 | 3421 | 5483 | OK | OK | 0 | 2.032 | 400 | 1475.77 | 44 | 44 | 0.9 | 1 | 100 | 1452.53 | 19.8 | 0.06 | SI | NO | NO | SI | SI | POZO CON REDUCCION DE SPM. BAJA SUMERGENCIA, MEJORO LLENADO DE BOMBA: MEDIANA EFICIENCIA DE LLENADO: LEVE CIERRE TARDIO EN LA TV, ACENTUADO GOLPE DE FLUIDO E INTERFERENCIA POR GAS, V/V OPERATIVAS. SEGUIMIENTO. | [5 empty] | 1 | 1 | 11127 | JAZMIN-BC-4:1
JAZMIN | JAZMIN BC-05 | 2023-03-07 | 1673.5 | 1547 | 1800 | KERUI C-320-256-144 | 144 | 3/3 | 2.25 | 3.571 | 113 | 90 | 80 | 500-50" | 53.35 | 141.4 | 2988 | 159 | 82% | 30.6 | 4946 | 6047 | OK | OK | 0 | 2.049 | 400 | 1497.36 | 122 | 108 | 1.4 | 5 | 89 | 1461.55 | 47.1 | 0.38 | NO | NO | NO | NO | SI | POZO CON AUMENTO DE SPM. BUENA SUMERGENCIA, MEDIANA EFICIENCIA DE LLENADO DE BOMBA: LEVE CIERRE TARDIO EN LA TV, ACENTUADO G OLPE DE FLUIDO, INTERFERENCIA POR GAS, V/V OPERATIVAS. SEGUIMIENTO. | [5 empty] | 1 | 1 | 11128 | JAZMIN-BC-5:1
JAZMIN | JAZMIN BJ-02 | 2023-03-07 | 1993 | 1722 | 2264 | AMPSCOT C-320-256-144a | 129.6 | 2/3 | 2 | 2.635 | 95 | 85 | 80 | NO VOLANTA | 14.21 | 125.5 | 3039 | 21.9 | EMUL 70% | 36 | 4617 | 7639 | OK | OK | 0.1 | 3.028 | 400 | 2101.5 | 0 | 0 | 1.2 | 1 | 100 | 1388.05 | 1.9 | 0.07 | NO | NO | NO | SI | SI | POZO EN SEGUIMIENTO. SIN SUMERGENCIA. BAJISIMA EFICIENCIA DE LLENADO DE BOMBA: CIERRE TARDIO EN LA TV, MUY SEVERO GOLPE DE FLUIDO. V/V OPERATIVAS. EVALUAR REDUCCION DE SPM. | [5 empty] | 1 | 1 | 11129 | JAZMIN-BJ-2:1
JAZMIN | JAZMIN BJ-05 | 2023-03-07 | 1792 | 1579 | 2005 | KERUI C-320-256-144 | 129.6 | 3/4 | 2 | 5.056 | 111 | 92 | 80 | 500-43" | 28.24 | 127.1 | 2653 | 84.7 | EMUL 90% | 37.2 | 4341 | 7007 | OK | OK | 0 | 2.585 | 400 | 1920.55 | 0 | 0 | 1.4 | 6 | 100 | 1485.92 | 1.9 | 0.44 | NO | NO | NO | NO | SI | POZO EN SEGUIMIENTO. TUMBO SUMERGENCIA. SIN SUMERGENCIA, BAJISIMA EFICIENCIA DE LLENADO DE BOMBA:MUY SEVERO GOLPE DE FLUIDO E INTERFERENCIA POR GAS, LIGERO CIERRE TARDIO EN LA TV. V/V OPERATIVAS.EVALUAR REDUCCION DE SPM. | [5 empty] | 1 | 1 | 11130 | JAZMIN-BJ-5:1
JAZMIN | JAZMIN CH-01 | 2023-03-07 | 1549.5 | 1433 | 1666 | AMPSCOT C-320-256-144 | 144 | 3/3 | 2 | 1.976 | 92 | 86 | 20 | 100-5 | 55.28 | 142.1 | 1969 | 72.4 | AGUA | 25.3 | 3386 | 5251 | OK | OK | 0 | 2.35 | 400 | 1361.8 | 22 | 22 | 0.6 | 0 | 100 | 1158.98 | 8.9 | 0.01 | NO | NO | NO | SI | SI | POZO EN SEGUIMIENTO.MEJORO LLENADO DE BOMBA, BAJA SUMERGENCIA, MEDIANA EFICIENCIA DE LLENADO DE LA BOMBA: ACENTUADO INTERFERENCIA POR GAS Y GOLPE DE FLUIDO.V/V OPERATIVAS. CONTINUAR SEGUIMIENTO. POZO CON PROBLEMAS DE ARENA -RUTA WS ARENADO | [5 empty] | 1 | 1 | 11131 | JAZMIN-CH-1:1
JAZMIN | JAZMIN CJ-01 | 2023-03-07 | 1626 | 1543 | 1709 | KERUI C-320-256-144 | 144 | 3/3 | 2 | 4.569 | 141 | 105 | 40 | NO VOLANTA | 56.81 | 142.5 | 2147 | 172.5 | EMUL 90% | 25.4 | 3750 | 5742 | OK | OK | 0.1 | 1.851 | 400 | 1296.27 | 209 | 203 | 0.4 | 1 | 97 | 1400.61 | 85.3 | 0.16 | SI | NO | NO | NO | SI | POZO CON AUMENTO DE SPM. CON ALTA SUEMERGENCIA. AUMENTO DEL DESPLAZAMIENTO DE LA BOMBA PERO DISMINUCION DE % EFICIENCIA BOMBA: LEVE GOLPE DE FLUIDO E INTERFERENCIA POR GAS. V/V OPERATIVAS. SEGUIMIENTO | [5 empty] | 1 | 1 | 11132 | JAZMIN-CJ-1:1
JAZMIN | JAZMIN CJ-02 | 2023-03-07 | 1609 | 1513 | 1705 | KERUI C-320-256-144 | 129.6 | 2/3 | 2 | 5.028 | 152 | 112 | 40 | 500-31" | 63.04 | 127.9 | 2179 | 189 | EMUL 94% | 27.5 | 3642 | 5944 | OK | OK | 0 | 2 | 400 | 1441.66 | 57 | 57 | 0.3 | 1 | 100 | 1441.66 | 24.3 | 0.06 | NO | NO | NO | NO | SI | POZO CON AUMENTO DE SPM:TUMBA SUMERGENCIA: MEDIANA SUMERGENCIA. BUENA EFICIENCIA DE LLENADO DE LA BOMBA:LEVE CIERRE TARDIO DE LA TV. MODERADO GOLPE DE FLUIDO E INTERFERENCIA POR GAS, V/V OPERATIVAS. EVALUAR REDUCCION DE SPM. | [5 empty] | 1 | 1 | 11133 | JAZMIN-CJ-2:1
JAZMIN | JAZMIN CJ-03 | 2023-03-07 | 1609.21 | 1526.42 | 1692 | KERUI C-320-256-144 | 144 | 3/3 | 2 | 2.517 | 147 | 113 | 40 | 500-1:18 | 93.39 | 143 | 2215 | 156.8 | EMUL 92% | 23.1 | 3783 | 5314 | OK | OK | 0.1 | 1.478 | 400 | 986.76 | 554 | 517 | 0.4 | 3 | 93 | 1335.26 | 215.7 | 0.34 | NO | NO | NO | NO | SI | REACTIVACION DEL POZO. MUY ALTA SUMERGENCIA. ALTA EFICIENCIA DE LLENADO DE LA BOMBA: TENUE GOLPE DE FLUIDO. V/V OPERATIVAS. EVALUAR AUMENTO DE SPM. | [5 empty] | 1 | 1 | 11134 | JAZMIN-CJ-3:1
JAZMIN | JAZMIN CQ-01 | 2023-03-07 | 1499.5 | 1410 | 1589 | KERUI C-320-256-144 | 144 | 3/3 | 2 | 4.557 | 120 | 92 | 20 | NO VOLANTA | 94 | 143.6 | 2034 | 287 | EMUL 90% | 25.5 | 3624 | 3988 | = | = | 0.3 | 1.703 | 400 | 1257.96 | 189 | 189 | 0.9 | 1 | 100 | 1477.35 | 80 | 0.12 | SI | NO | NO | NO | SI | POZO CON AUMENTO DE SPM. ALTA SUMERGENCIA. APARENTE ALTA EFICIENCIA DE LLENADO DE LA BOMBA: FUGA DE VALVULA VIAJERA. SALIERON LA VALVULAS IGUALADAS, FUERTE GOLPE DE BOMBA. | [5 empty] | 1 | 1 | 11135 | JAZMIN-CQ-1:1
JAZMIN | JAZMIN L-02 | 2023-03-07 | 1598.5 | 1462 | 1735 | AMPSCOT C-320-256-144 | 144 | 3/3 | 2 | 2.103 | 90 | 83 | 120 | NO VOLANTA | 44.78 | 142.9 | 2351 | 62.8 | 90% | 26.6 | 3499 | 5736 | OK | OK | 0 | 2.161 | 400 | 1455.39 | 62 | 62 | 1.1 | 0 | 100 | 1346.96 | 27.7 | 0.03 | NO | NO | NO | SI | SI | POZO CON AUMENTO DE SPM.MEDIANA SUMERGENCIA, MEDIANO EFICIENCIA DE LLENADO DE BOMBA: ACENTUADO GOLPE DE FLUIDO E INTERFERENCIA POR GAS, V/V OPERATIVAS. SEGUIMIENTO | [5 empty] | 1 | 1 | 11136 | JAZMIN-L-2:1
JAZMIN | JAZMIN L-03 | 2023-03-07 | 1533.5 | 1396 | 1671 | AMPSCOT C-320-256-144a | 144 | 3/3 | 2.25 | 2.02 | 87 | 80 | 120 | NO VOLANTA | 41.45 | 142.4 | 2962 | 70.4 | 20% | 22.8 | 3352 | 5452 | OK | OK | 0 | 2.058 | 400 | 1426.45 | 20 | 20 | 1.1 | 0 | 100 | 1386.25 | 10.2 | 0.01 | NO | NO | NO | SI | SI | POZO CON REDUCCION DE SPM. MEJORO LLENADO Y BBFD. BAJA SUMERGENCIA. BAJA EFICIENCIA DE LLENADO DE BOMBA: ACENTUADO GOLPE DE FLUIDO. V/V OPERATIVAS. SEGUIMIENTO. | [5 empty] | 1 | 1 | 11137 | JAZMIN-L-3:1
JAZMIN | JAZMIN AG-01 | 2023-03-06 | 2309 | 1372 | 2309 | LUFKIN C-320-213-120a | 101.538 | 2/3 | 2 | 4.534 | 105 | 95 | 50 | NO VOLANTA | 18.21 | 99.7 | 2106 | 38.4 | CRUDO 30% | 29.8 | 3149 | 5732 | OK | OK | 0 | 2.09 | 400 | 1551.49 | 4 | 4 | 0.8 | 5 | 88 | 1484.68 | 2.7 | 0.39 | SI | NO | NO | NO | SI | POZO EN SEGUIMIENTO. MUY BAJA SUMERGENCIA, BAJA EFICIENCIA DE LLENADO DE BOMBA: SEVERO GOLPE DE FLUIDO E INTERFERENCIA POR GAS. V/V OPERATIVAS . EVALUAR DISMINUCION DE SPM. | [5 empty] | 1 | 1 | 11138 | JAZMIN-AG-1:1
JAZMIN | JAZMIN AG-02 | 2023-03-06 | 1643 | 1376 | 1910 | LUFKIN C-320D-213-120 | 120 | 4/4 | 2 | 1.731 | 107 | 95 | 50 | NO VOLANTA | 37.07 | 117.9 | 2034 | 35.3 | 86% | 31.3 | 3757 | 5321 | OK | OK | 0 | 1.825 | 400 | 1338.9 | 112 | 86 | 1.5 | 12 | 77 | 1467.29 | 37.9 | 1.19 | NO | NO | NO | SI | SI | POZO EN SEGUIMIENTO. MODERADA SUMERGENCIA, BAJA EFICIENCIA DE LLENADO DE LA BOMBA: LEVE CIERRE TARDIO EN LA TV, ACENTUADA INTERFERENCIA POR GAS Y GOLPE DE FLUIDO.STUFFING AJUSTADO, , EVALUAR AUMENTO LEVE DE SPM | [5 empty] | 1 | 1 | 11139 | JAZMIN-AG-2:1
JAZMIN | JAZMIN AG-04 | 2023-03-06 | 1568.5 | 1335 | 1802 | LUFKIN C-320D-213-120 | 102.857 | 2/3 | 2 | 1.77 | 101 | 92 | 50 | NO VOLANTA | 39.24 | 100.2 | 2042 | 32.5 | 70% | 29.5 | 3805 | 5136 | OK | OK | 0 | 1.998 | 400 | 1473.5 | 0 | 0 | 1.9 | 16 | 73 | 1474.97 | 2.3 | 1.24 | SI | NO | NO | SI | SI | POZO EN SEGUIMIENTO. SIN SUMERGENCIA, BAJA EFICIENCIA DE LLENADO DE LA BOMBA: ACENTUADO GOLPE DE FLUIDO E INTERFERENCIA POR GAS, CIERRE TARDIO DE LA VÁLVULA TV, V/V OPERATIVAS. EVALUAR DISMINUCION DE SPM. | [5 empty] | 1 | 1 | 11140 | JAZMIN-AG-4:1
JAZMIN | JAZMIN AG-05 | 2023-03-06 | 1831 | 1301 | 2361 | KERUI C-456D-256-144 | 144 | 4/4 | 2 | 4.186 | 113 | 90 | 50 | 500-50" | 42.55 | 142.8 | 1980 | 118.6 | 92% | 23.3 | 3218 | 4852 | OK | OK | 0 | 1.836 | 400 | 1262.33 | 130 | 127 | 0.6 | 1 | 98 | 1375.09 | 54.3 | 0.13 | NO | NO | NO | NO | SI | POZO EN SEGUIMIENTO. BUENA SUMERGENCIA, BAJA EFICIENCIA DE LLENADO DE BOMBA: MODERADO GOLPE DE FLUIDO E INTERFERENCIA POR GAS. V/V OPERATIVAS. EVALUAR LEVE DISMINUCION DE SPM. | [5 empty] | 1 | 1 | 11141 | JAZMIN-AG-5:1
JAZMIN | JAZMIN AH-01 | 2023-03-06 | 1690 | 1250 | 2130 | LUFKIN M-456D-256-144 | 111.851 | 1/3 | 2 | 5 | 116 | 92 | 70 | 500-42" | 64.44 | 110.2 | 2151 | 165.7 | 92% | 33.2 | 4551 | 7377 | LL | OK | 1 | 1.736 | 400 | 1268.94 | 156 | 147 | 1.6 | 3 | 94 | 1461.91 | 63.2 | 0.38 | NO | NO | NO | SI | SI | POZO EN SEGUIMIENTO: MODERADA SUMERGENCIA, MEDIANA EFICIENCIA DE LLENADO DE LA BOMBA:LEVE CIERRE TARDIO EN LA VÁLVULA TV. ACENTUADA INTERFERENCIA POR GAS Y GOLPE DE FLUIDO, LL EN LA TV EVALUAR MINIMIZAR ESPACIAMIENTO. | [5 empty] | 1 | 1 | 11142 | JAZMIN-AH-1:1
JAZMIN | JAZMIN AH-02 | 2023-03-06 | 1808.06 | 1324.12 | 2292 | LUFKIN M-456D-256-144 | 111.851 | 1/3 | 2 | 2.539 | 103 | 83 | 70 | NO VOLANTA | 96.75 | 110.4 | 1995 | 126.5 | 90% | 20.9 | 2820 | 4746 | LL | OK | 1.5 | [11 empty] | NO | NO | NO | SI | SI | POZO CON REDUCCION DE SPM. ALTA EFICIENCIA DE LLENADO DE BOMBA: TENUE GOLPE DE FLUIDO. ESCURRIMIENTO EN LA TV. NO SE PUDO TOMAR EL NIVEL PORQUE HAY UNAZ VARILLAS OCUPAN EL ESPACIO PARA ABRIR LA VALVULA DEL ANULAR. | [5 empty] | 0 | 1 | 11143 | JAZMIN-AH-2:1
JAZMIN | JAZMIN AH-04 | 2023-03-06 | 1792.5 | 1309 | 2276 | LUFKIN M-456D-256-144 | 144 | 3/3 | 2 | 5.085 | 112 | 109 | 70 | NO VOLANTA | 97.14 | 140.5 | 2934 | 323.7 | 80% | 34.5 | 4455 | 6410 | LL | OK | 1.9 | 1.713 | 400 | 1229.08 | 762 | 394 | 4.7 | 118 | 27 | 1435 | 169.6 | 12.98 | SI | NO | NO | SI | SI | POZO EN SEGUIMIENTO. OPERA BAJO CONDICIONES ESTABLES: NIVEL CON RUIDO, MUY ALTA SUMERGENCIA,ALTA EFICIENCIA DE LLENADO DE BOMBA, INTERFERENCIA POR GAS, FUERTE GOLPE DE BOMBA AL FINAL DE LA CARRERA DESCENDENTE, ESCURRIMIENTO EN LA VÁLVULA TV. SEGUMIENTO. | [5 empty] | 1 | 1 | 11144 | JAZMIN-AH-4:1
JAZMIN | JAZMIN AH-05 | 2023-03-06 | 1699.5 | 1291 | 2108 | LUFKIN M-456D-256-144 | 127.926 | 2/3 | 2 | 4.604 | 132 | 95 | 70 | 500-30" | 82.23 | 125.3 | 2991 | 221.3 | 90% | 30.6 | 4266 | 7075 | SL | OK | 3.8 | 1.714 | 400 | 1241.83 | 701 | 636 | 0.7 | 6 | 86 | 1449.05 | 290.4 | 0.57 | NO | NO | NO | SI | SI | POZO EN SEGUIMIENTO. CON MUY ALTA SUMERGENCIA, BUENA EFICIENCIA DE LLENADO DE BOMBA: LIGERA INTERFERENCIA POR GAS. ESCURRIMIENTO EN LA TV. SEGUIMIENTO. | [5 empty] | 1 | 1 | 11145 | JAZMIN-AH-5:1
JAZMIN | JAZMIN AH-06 | 2023-03-06 | 1783.79 | 1298.58 | 2269 | LUFKIN M-456D-256-144 | 144 | 3/3 | 2 | 2.894 | 106 | 96 | 70 | NO VOLANTA | 27.05 | 139.8 | 2881 | 51 | 70% | 39 | 5751 | 6452 | OK | LIFTED | 0 | 2.143 | 400 | 1566.48 | 455 | 429 | 1.5 | 6 | 86 | 1461.95 | 181.3 | 0.45 | NO | NO | NO | NO | SI | POZO EN SEGUIMIENTO. MUY ALTA SUMERGENCIA, DISMINUYO EL % EFICIENCIA: BAJISIMA EFICIENCIA DE LLENADO DE BOMBA: SEVERA INTERFERENCIA POR GAS, CARGAS DE LAS V/V IGUALANDOSE: SV LEVANTADA, DIAGNOSTICO OPTIMIZACION. | [5 empty] | 1 | 1 | 11146 | JAZMIN-AH-6:1
JAZMIN | JAZMIN AM-04 | 2023-03-06 | 1705 | 1490 | 1920 | AMPSCOT C-320-256-144 | 144 | 4/4 | 2 | 3.147 | 183 | 179 | 60 | 500-40" | 89.78 | 141.5 | 2660 | 186.5 | 94% | 28.1 | 3406 | 6120 | LL | OK | 2.5 | [11 empty] | NO | NO | NO | NO | SI | POZO POST INJECCION: ALTA EFICIENCIA DE LLENADO DE BOMBA, LIGERO GOLPE DE FLUIDO, ESCURRIMIENTO EN LA TV, NO SE PUDO REGISTRO ACUSTICO, ANULAR CALIENTE Y VAPORANDO 179 F. SEGUIMIENTO. | [5 empty] | 0 | 1 | 11147 | JAZMIN-AM-4:1
JAZMIN | JAZMIN BE-01 | 2023-03-06 | 1563.41 | 1324.82 | 1802 | AMPSCOT C-320-256-144a | 144 | 3/3 | 2 | 8.145 | 136 | 109 | 30 | NO VOLANTA | 62.73 | 142.4 | 2209 | 339.4 | EMUL 96% | 33.8 | 3688 | 5866 | OK | OK | 0 | 2.152 | 400 | 1581.69 | 33 | 33 | 0.6 | 0 | 100 | 1469.97 | 15.8 | 0.03 | SI | NO | NO | SI | SI | POZO CON AUMENTO DE SPM. NIVEL CON RUIDO, CAE SUMERGENCIA: BAJA SUMERGENCIA, REDUCCION DE LA % EFICIENCIA: ACENTUADO GOLPE DE FLUIDO. V/V OPERATIVAS. EVALUAR DISMINUCION DE SPM. | [5 empty] | 1 | 1 | 11148 | JAZMIN-BE-1:1
JAZMIN | JAZMIN BE-02 | 2023-03-06 | 1632 | 1505 | 1759 | AMPSCOT C-320-256-144a | 144 | 3/3 | 2 | 2.956 | 111 | 101 | 30 | NO VOLANTA | 48.45 | 141.9 | 2279 | 94.8 | EMUL 90% | 32.5 | 3447 | 6078 | OK | OK | 0 | 2.06 | 400 | 1481.09 | 131 | 119 | 0.7 | 4 | 91 | 1437.95 | 50.8 | 0.31 | NO | NO | NO | SI | SI | POZO EN SEGUIMIENTO. BUENA SUMERGENCIA. LEVE DISMINUCION DE % EFFICIENCIA: MEDIANA EFICIENCIA DE LLENADO DE LA BOMBA: MODERADO INTERFERENCIA POR GAS, V/V OPERATIVAS. SEGUIMIENTO. | [5 empty] | 1 | 1 | 11149 | JAZMIN-BE-2:1
JAZMIN | JAZMIN BE-05 | 2023-03-06 | 1802 | 1324 | 1802 | AMPSCOT C-320-256-144 | 144 | 3/3 | 2 | 7.377 | 101 | 97 | 30 | NO VOLANTA | 92.57 | 143.1 | 2209 | 455.7 | EMUL 98% | 30.4 | 3771 | 5435 | LL | OK | 1.7 | 1.273 | 400 | 927.68 | 643 | 626 | 0.6 | 2 | 97 | 1457.47 | 285.5 | 0.22 | SI | NO | NO | SI | SI | POZO EN SEGUIMIENTO. MANTIENE MUY ALTA SUMERGENCIA, ALTA EFICIENCIA DE LLENADO DE LA BOMBA CON LL EN LA TV. CARTA LLENA, ALTO %BSW. CONTINUAR SEGUIMIENTO. | [5 empty] | 1 | 1 | 11150 | JAZMIN-BE-5:1
JAZMIN | JAZMIN BE-06 | 2023-03-06 | 1520.98 | 1334.96 | 1707 | AMPSCOT C-320-256-144 | 144 | 3/3 | 2 | 2.675 | 95 | 95 | 30 | NO VOLANTA | 38.81 | 142.2 | 2185 | 68.9 | EMUL 50% | 26.1 | 4085 | 5696 | OK | OK | 0 | 2.092 | 400 | 1423.23 | 119 | 116 | 0.6 | 2 | 98 | 1360.64 | 50 | 0.13 | SI | NO | NO | NO | SI | POZO CON REDUCCION DE SPM. BUENA SUMERGENCIA, LEVE RECUPERACION DEL % EFICIENCIA DE LLENADO DE LA BOMBA: BAJA DESPLAZAMIENTO BBFD. LEVE CIERRE TARDIO DE LA TV. ACENTUADA GOLPE DE FLUIDO Y LEVE INTERFERENCIA POR GAS, SEGUIMIENTO. | [5 empty] | 1 | 1 | 11151 | JAZMIN-BE-6:1
JAZMIN | JAZMIN CB-01 | 2023-03-06 | 1690 | 1438 | 1690 | KERUI C-320-256-144 | 144 | 4/4 | 2.25 | 2.557 | 105 | 91 | 30 | NO VOLANTA | 37.42 | 141 | 2945 | 79.6 | EMUL 90% | 28 | 3666 | 6357 | OK | OK | 0.2 | 2.058 | 400 | 1502.15 | 66 | 66 | 0.6 | 1 | 100 | 1459.82 | 30.9 | 0.05 | NO | NO | NO | NO | SI | POZO CON REDUCCION DE SPM. MEDIANA SUMERGENCIA, MEJORO LLENADO DE BOMBA: BAJA EFICIENCIA DE LLENADO DE BOMBA: ACENTUADO GOLPE DE FLUIDO, STUFFING AJUSTADO. V/V OPERATIVAS. EVALUAR LEVE DISMINUCION DE SPM. | [5 empty] | 1 | 1 | 11152 | JAZMIN-CB-1:1
JAZMIN | JAZMIN CB-03 | 2023-03-06 | 1668 | 1493 | 1843 | KERUI C-320D-256-144 | 144 | 4/4 | 2 | 4.918 | 131 | 102 | 70 | 500-37" | 56.98 | 142.1 | 2345 | 185.7 | 90% | 27.2 | 3435 | 5627 | OK | OK | 0 | 1.882 | 400 | 1320.56 | 208 | 208 | 0.6 | 0 | 100 | 1403.35 | 71 | 0.07 | SI | NO | NO | NO | SI | POZO EN SEGUIMIENTO. CAIDA DE SUMERGENCIA: ALTA SUMERGENCIA, MEDIANA EFICIENCIA DE LLENADO DE BOMBA: ACENTUADO GOLPE DE FLUIDO . V/V OPERATIVAS. CONTINUAR SEGUIMIENTO | [5 empty] | 1 | 1 | 11153 | JAZMIN-CB-3:1
JAZMIN | JAZMIN D-01 | 2023-03-06 | 1692.18 | 1232.37 | 2152 | KERUI C-320-256-144 | 144 | 4/4 | 2 | 6.767 | 138 | 112 | 40 | 500-30" | 74.66 | 141.6 | 2469 | 333.6 | 90% | 36.3 | 4391 | 7413 | SL | OK | 3.5 | 1.659 | 400 | 1246.57 | 566 | 539 | 0.8 | 3 | 94 | 1502.79 | 224.4 | 0.45 | SI | NO | NO | SI | SI | POZO EN SEGUIMIENTO. MUY ALTA SUMERGENCIA, BUENA EFICIENCIA DE LLENADO DE BOMBA: MODERADA INTERFERENCIA POR GAS, SL EN LA TV. SEGUIMIENTO. | [5 empty] | 1 | 1 | 11154 | JAZMIN-D-1:1
JAZMIN | JAZMIN D-03 | 2023-03-06 | 1672.5 | 1235 | 2110 | LUFKIN C-456-256-144a | 144 | 3/3 | 2 | 5.028 | 160 | 123 | 40 | NO VOLANTA | 96.79 | 142.1 | 2734 | 322.6 | 90% | 27.3 | 3989 | 5935 | LIGERO CIERRE TARDIO & SL. | OK | 2.8 | 1.572 | 400 | 1036.12 | 866 | 866 | 3.4 | 0 | 100 | 1318.22 | 362.1 | 0.28 | NO | NO | NO | SI | SI | POZO EN SEGUIMIENTO. MUY ALTA SUMERGENCIA, EXCELENTE EFICIENCIA DE LLENADO DE BOMBA, CARTA LLENA, LEVE CIERRE TARDIO EN LA TV, ESCURRIMIENTO EN LA VÁLVULA TV, CONTINUAR SEGUIMIENTO. | [5 empty] | 1 | 1 | 11155 | JAZMIN-D-3:1
JAZMIN | JAZMIN D-06 | 2023-03-06 | 1774.5 | 1299 | 2250 | LUFKIN C-456-256-144a | 144 | 3/3 | 2 | 2.575 | 113 | 101 | 40 | NO VOLANTA | 48.59 | 141.5 | 2514 | 82.6 | EMUL 90% | 30.4 | 4256 | 6309 | OK | OK | 0 | 2.039 | 400 | 1536.38 | 279 | 279 | 0.5 | 0 | 100 | 1507 | 117.3 | 0.03 | NO | NO | NO | SI | SI | POZO EN SEGUIMIENTO. MUY ALTA SUMERGENCIA, LEVE RECUPERACION DE LA EFICIENCIA DE LLENADO DE LA BOMBA.MEDIANO LLENADO DE BOMBA,:ACENTUADA INTERFERENCIA POR GAS Y GOLPE DE FLUIDO, EVALUAR LEVE AUMENTO DE SPM. | [5 empty] | 1 | 1 | 11156 | JAZMIN-D-6:1
JAZMIN | JAZMIN D-08 | 2023-03-06 | 1811.5 | 1333 | 2290 | LUFKIN M-456D-256-144 | 144 | 3/3 | 2 | 5.863 | 138 | 107 | 40 | 500-29" | 59.46 | 140.6 | 3061 | 228.6 | 92% | 37.6 | 4555 | 7481 | SL | OK | 2.8 | 2.285 | 400 | 1690.61 | 454 | 440 | 0.8 | 5 | 88 | 1479.74 | 183.7 | 0.36 | NO | NO | NO | SI | SI | POZO CON MUY ALTA SUMERGENCIA, MEDIANA EFICIENCIA DE LLENADO DE BOMBA, ACENTUADO GOLPE DE FLUIDO E INTERFERENCIA POR GAS, ESCURRIMIENTO EN LA TV. SEGUIMIENTO. | [5 empty] | 1 | 1 | 11157 | JAZMIN-D-8:1
JAZMIN | JAZMIN K-04 | 2023-03-06 | 1446.85 | 1178.7 | 1715 | AMPSCOT C-320-256-144 | 129.6 | 3/4 | 2 | 5.099 | 173 | 117 | 30 | NO VOLANTA | 98.21 | 141.1 | 2071 | 329.5 | 90% | 31.7 | 3254 | 5344 | LL | OK | 2 | 2.028 | 400 | 1338.48 | 206 | 204 | 14.5 | 1 | 98 | 1320 | 99.6 | 0.13 | SI | NO | NO | SI | SI | POZO EN SEGUIMIENTO: CAIDA DE LA SUMERGENCIA @ ALTA. EXCELENTE EFICIENCIA DE LLENADO DE LA BOMBA: LEVE CIERRE TARDIO EN LA TV, LL EN LA TV.FUERTE GOLPE DE BOMBA. POZO CON ALTO CHP: 14.5 PSI. CONTINUAR SEGUIMIENTO Y DESPRESIONAR. | [5 empty] | 1 | 1 | 11158 | JAZMIN-K-4:1
JAZMIN | JAZMIN AP-04 | 2023-03-04 | 1492.5 | 1243 | 1742 | AMERICAN C-320-256-120a | 92.093 | 1/3 | 2 | 1.959 | 95 | 91 | 0 | BOMB. DEFIC. | 51.5 | 91.2 | 1999 | 42.9 | 20% | 22.6 | 3170 | 3605 | = | = | 0.1 | 1.62 | 400 | 1153.73 | 245 | 245 | 0.5 | 0 | 100 | 1424.36 | 103.8 | 0.02 | SI | NO | NO | SI | SI | POZO CON DISMINUCION DE SPM. POZO CON BOMBEO DEFICIENTE, , NO LEVANTA LA PRESION INIICIAL, ALTA SUMERGENCIA.V/V BLOQUEADAS. SE REQUIERE REESPACIAR | [5 empty] | 1 | 1 | 11159 | JAZMIN-AP-4:1
JAZMIN | JAZMIN AP-08 | 2023-03-04 | 1920.5 | 1384 | 2457 | LUFKIN C-320-213-120 | 120 | 3/3 | 2 | 3.822 | 126 | 112 | 50 | NO VOLANTA | 44.99 | 115.9 | 2783 | 93 | 50% | 44 | 3109 | 6676 | SL | OK | 2.7 | 1.872 | 400 | 1377.4 | 645 | 495 | 1.4 | 26 | 63 | 1471.58 | 207.7 | 2.02 | SI | NO | NO | SI | SI | POZO CON AUMENTO DE SPM. MUY ALTA SUMERGENCIA, MEDIANA EFICIENCIA DE LLENADO DE LA BOMBA: ACENTUADA INTERFERENCIA POR GAS, ESCURRIMIENTO EN LA TV. EVALUAR MINIMIZAR ESPACIAMIENTO. | [5 empty] | 1 | 1 | 11160 | JAZMIN-AP-8:1
JAZMIN | JAZMIN AQ-01 | 2023-03-04 | 1899 | 1381 | 2417 | LUFKIN C-320-213-120 | 120 | 3/3 | 2 | 6.228 | 97 | 92 | 30 | NO VOLANTA | 59.47 | 120 | 2345 | 207.3 | CRUDO 20% | 27.3 | 3849 | 3783 | = | = | 0 | 2.008 | 400 | 1503.86 | 228 | 227 | 0.8 | 1 | 100 | 1497.87 | 96.4 | 0.12 | NO | NO | NO | NO | SI | POZO CON AUMENTO DE SPM. POZO CON BOMBEO DEFICIENTE, ACCION DE BOMBA, DISMINUCION DE CARGA EN LA VIGA Y PRUEBA DE VALVULAS SALIERON IGUALADAS. ALTA SUMERGENCIA. | [5 empty] | 1 | 1 | 11161 | JAZMIN-AQ-1:1
JAZMIN | JAZMIN AQ-02 | 2023-03-04 | 1742 | 1304 | 2180 | LUFKIN C-320D-213-120 | 102.857 | 3/4 | 2 | 5.98 | 116 | 94 | 30 | NO VOLANTA | 85.08 | 97.2 | 2650 | 230.6 | EMUL 88% | 43.2 | 3729 | 7050 | SL | OK | 5.5 | 1.739 | 400 | 1286.24 | 606 | 548 | 0.4 | 6 | 86 | 1479.28 | 229.1 | 0.57 | SI | NO | NO | NO | SI | POZO CON DISMINUCION DE SPM. MUY ALTA SUMERGENCIA. ALTA EFICIENCIA DE LLENADO DE BOMBA: LIGERA INTERFERENCIA POR GAS Y GOLPE DE FLUIDO. FUERTE GOLPE DE BOMBA. AUMENTO DEL ESCURRIMIENTO EN LA TV, SEGUIMIENTO. | [5 empty] | 1 | 1 | 11162 | JAZMIN-AQ-2:1
JAZMIN | JAZMIN AQ-03 | 2023-03-04 | 1692.32 | 1274.64 | 2111 | LUFKIN C-320D-213-120 | 120 | 4/4 | 2 | 5.128 | 94 | 89 | 0 | BOMB. DEFIC. | 49.09 | 120 | 2657 | 140.8 | AGUA | 29.1 | 4397 | 4558 | = | = | 0 | 1.642 | 400 | 1236.44 | 674 | 674 | 0.7 | 0 | 100 | 1506.02 | 283.9 | 0.04 | SI | NO | NO | SI | SI | POZO CON BOMBEO DEFICIENTE, CON DISMINUCION DE SPM. AUMENTO DE SUMERGENCIA A MUY ALTA. NO LEVANTA PRESION INICIAL, ACCION DE BOMBAS. V/V IGUALADAS. SE REQUIERE REESPACIAR. | [5 empty] | 1 | 1 | 11163 | JAZMIN-AQ-3:1
JAZMIN | JAZMIN AWY-03 | 2023-03-04 | 2048.5 | 1792 | 2305 | KERUI C-320-256-144 | 144 | 3/3 | 2 | 5.714 | 103 | 92 | 30 | NO VOLANTA | 90.7 | 141.7 | 2654 | 342.5 | EMUL 70% | 30 | 4347 | 5815 | SL | OK | 1.7 | 2.069 | 400 | 1516.39 | 386 | 316 | 1.3 | 9 | 82 | 1465.82 | 134.5 | 0.65 | SI | NO | NO | NO | SI | POZO CON AUMENTO DE SPM. MUY ALTA SUMERGENCIA. BUENA EFICIENCIA DE LLENADO DE BOMBA: MODERADA INTERFERENCIA POR GAS, ESCURRIMIENTO EN LA TV. SEGUIMIENTO. | [5 empty] | 1 | 1 | 11164 | JAZMIN-AWY-3:1
JAZMIN | JAZMIN AY-03 | 2023-03-04 | 2191.76 | 1932.53 | 2451 | LUFKIN C-320D-213-120 | 120 | 3/3 | 2 | 5.248 | 108 | 94 | 40 | 500-18" | 44.4 | 117.2 | 3165 | 127.4 | EMUL 90% | 40.1 | 4612 | 7467 | OK | OK | 0.1 | 2.895 | 400 | 1969.07 | 232 | 214 | 1.1 | 4 | 91 | 1360.32 | 91.4 | 0.23 | NO | NO | NO | SI | SI | POZO CON LEVE REDUCCION DE SPM. ALTA SUMERGENCIA. BAJA EFICIENCIA DE LLENADO DE LA BOMBA: ACENTUADA INTERFERENCIA POR GAS Y GOLPE DE FLUIDO, V/V OPERATIVAS. SEGUIMIENTO. | [5 empty] | 1 | 1 | 11165 | JAZMIN-AY-3:1
JAZMIN | JAZMIN CM-01 | 2023-03-04 | 2130.31 | 1897.62 | 2363 | AMPSCOT C-320-256-144a | 144 | 3/3 | 2 | 5.96 | 91 | 81 | 110 | NO VOLANTA | 51.58 | 140.9 | 3388 | 202 | CRUDO 40% | 38.5 | 4466 | 7432 | SL | OK | 4 | 2.726 | 400 | 1980.24 | 199 | 177 | 1.3 | 7 | 84 | 1452.85 | 76.4 | 0.42 | SI | NO | NO | NO | SI | POZO CON AUMENTO DE SPM. ALTA SUMERGENCIA. MEDIANA EFICIENCIA DE LLENADO DE BOMBA: MODERADA GOLPE DE FLUIDO E INTERFERENCIA POR GAS, ESCURRIMIENTO EN LA TV, | [5 empty] | 1 | 1 | 11166 | JAZMIN-CM-1:1
JAZMIN | JAZMIN CM-02 | 2023-03-04 | 1681 | 1639 | 1723 | AMPSCOT C-320-256-144 | 144 | 4/4 | 2 | 2.679 | 90 | 78 | 110 | 500-1:35 | 15.01 | 141.9 | 2458 | 26.6 | EMUL 90% | 28.1 | 3858 | 6185 | OK | OK | 0 | 2.357 | 400 | 1568.19 | 0 | 0 | 1.1 | 0 | 100 | 1330.66 | 1.6 | 0.03 | SI | NO | NO | SI | SI | POZO CON DISMINUCION DE SPM. SIN SUMERGENCIA, BAJISIMA EFICIENCIA DE LLENADO DE BOMBA: LEVE CIERRE TARDIO EN LA TV. SEVERO GOLPE DE FLUIDO, EVALUAR DISMINUCION DE SPM. | [5 empty] | 1 | 1 | 11167 | JAZMIN-CM-2:1
JAZMIN | JAZMIN CM-03 | 2023-03-04 | 2241 | 2107 | 2375 | AMPSCOT C-320-256-144a | 115.2 | 1/3 | 2 | 6.569 | 85 | 76 | 110 | NO VOLANTA | 74.14 | 111.1 | 3559 | 252.4 | EMUL 90% | 35.6 | 4775 | 7771 | SL | OK | 4.8 | 3.023 | 400 | 2159.46 | 102 | 102 | 1 | 1 | 100 | 1428.69 | 48.1 | 0.03 | SI | NO | NO | SI | SI | POZO EN SEGUIMIENTO. BUENA SUMERGENCIA, BUENA EFICIENCIA DE LLENADO DE BOMBA: MODERADO GOLPE DE FLUIDO, ESCURRIMIENTO EN LA VÁLVULA TV, DISMINUCION DE LA °T. SEGUIMIENTO. | [5 empty] | 1 | 1 | 11168 | JAZMIN-CM-3:1
JAZMIN | JAZMIN CM-04 | 2023-03-04 | 1668.5 | 1592 | 1745 | KERUI C-320-256-144 | 144 | 4/4 | 2 | 5.538 | 75 | 75 | 0 | NB | 89.38 | 141.8 | 2577 | 335.4 | NB | 32.2 | 3551 | 5746 | SL | OK | 1.2 | 1.643 | 400 | 1168.55 | 402 | 402 | 1 | 0 | 100 | 1422.45 | 184.3 | 0.04 | SI | NO | NO | NO | SI | POZO NO BOMBEA: MUY ALTA SUMERGENCIA, LAS CARTAS REFLEJAN ACCION DE BOMBEO Y ACCION DE VALVULAS . SE REQUIERE REESPACIAR. | [5 empty] | 1 | 1 | 11169 | JAZMIN-CM-4:1
JAZMIN | JAZMIN CM-05 | 2023-03-04 | 2174.5 | 1902 | 2447 | AMPSCOT C-320-256-144a | 144 | 3/3 | 2 | 2.429 | 81 | 78 | 110 | NO VOLANTA | 26.16 | 139.9 | 3308 | 41.5 | EMUL 80% | 40.6 | 4668 | 7740 | OK | OK | 0 | 2 | 400 | 1464.94 | 726 | 649 | 1.1 | 5 | 89 | 1464.94 | 275.4 | 0.37 | SI | NO | NO | SI | SI | POZO CON LEVE REDUCCION DE SPM. MUY ALTA SUMERGENCIA, MEJORO LLENADO DE BOMBA, BAJA EFICIENCIA DE LLENADO DE LA BOMA: LEVE CIERRE TARDIO EN LA TV, SEVERO GOLPE DE FLUIDO. INTERFERENCIA POR GAS. V/V OPERATIVAS. | [5 empty] | 1 | 1 | 11170 | JAZMIN-CM-5:1
JAZMIN | JAZMIN CP-02 | 2023-03-04 | 1606.5 | 1559 | 1654 | KERUI C-320-256-144 | 115.2 | 1/3 | 2.25 | 4.018 | 181 | 116 | 40 | NO VOLANTA | 58.25 | 99.3 | 2906 | 137.2 | AGUA | 23.1 | 3612 | 5468 | OK | OK | 0 | 1.423 | 400 | 835.06 | 736 | 736 | 0.9 | 0 | 100 | 1173.66 | 306.2 | 0.03 | NO | NO | NO | SI | SI | POZO CON AUMENTO DE SPM. MUY ALTA SUMERGENCIA, MEDIANA EFICIENCIA DE LLENADO DE BOMBA:ACENTURADO GOLPE DE FLUIDO.V/V OPERATIVA. LEVE DISMINUCION DE SPM. | [5 empty] | 1 | 1 | 11171 | JAZMIN-CP-2:1
JAZMIN | JAZMIN CP-03 | 2023-03-04 | 1687 | 1645 | 1729 | KERUI C-320-256-144 | 115.2 | 1/3 | 2 | 2.115 | 91 | 88 | 30 | NO VOLANTA | 99 | 100.2 | 2223 | 97.9 | AGUA | 20.8 | 3163 | 4795 | OK | OK | 0.5 | 0.908 | 400 | 521.51 | 986 | 986 | 0.9 | 0 | 100 | 1148.7 | 416.6 | 0.02 | NO | NO | NO | SI | SI | POZO CON DISMUCION DE SPM. MUY ALTA SUMERGENCIA, EXCELENTE EFICIENCIA DE LLENADO DE LA BOMBA. LEVE ESCURRIMIENTO DE LA TV. EVALUAR LEVE AUMENTO DE SPM. | [5 empty] | 1 | 1 | 11172 | JAZMIN-CP-3:1
JAZMIN | JAZMIN Z-5 | 2023-03-04 | 1849.39 | 1481.78 | 2217 | AMPSCOT C-320-256-144 | 144 | 4/4 | 2 | 4.945 | 166 | 147 | 40 | NO VOLANTA | 93.17 | 142.5 | 2893 | 306.3 | EMUL 90% | 30.6 | 4806 | 6005 | SL | OK | 1.8 | 1.647 | 400 | 1197.6 | 848 | 562 | 2.2 | 27 | 56 | 1454.28 | 234 | 2.68 | NO | NO | NO | SI | SI | POZO CON AUMENTO DE SPM. NIVEL CON RUIDO, MUY ALTA SUMERGENCIA,BUENA EFICIENCIA DE LLENADO DE LA BOMBA: LA BOMBA NO CARGA HASTA SU Fo Max, ESCRRIMIENTO EN LA TV. SEGUIMIENTO. | [5 empty] | 1 | 1 | 11173 | JAZMIN-Z-5:1
JAZMIN | JAZMIN AA-01 | 2023-03-03 | 1707.5 | 1622 | 1793 | AMPSCOT C-320-256-144a | 144 | 3/3 | 2 | 3.163 | 91 | 82 | 110 | NO VOLANTA | 73.7 | 141.7 | 2637 | 154.1 | EMUL 70% | 28.3 | 3239 | 6132 | OK | OK | 0 | 2.246 | 400 | 1547.55 | 110 | 108 | 1.3 | 1 | 98 | 1378.05 | 47.5 | 0.12 | NO | NO | NO | SI | SI | POZO EN SEGUIMIENTO. POZO RESTABLECIENDOSE. LEVE AUMENTO DE SUMERGENCIA: MODERADA SUMERGENCIA, BUENA EFICIENCIA DE LLENADO DE BOMBA: LIGERO CIERRE TARDIO, MODERADO GOLPE DE FLUIDO, LIGERA INTERFERENCIA POR GAS,V/V OPERATIVAS. CONTINUAR SEGUIMIENTO. | [5 empty] | 1 | 1 | 11174 | JAZMIN-AA-1:1
JAZMIN | JAZMIN AA-02 | 2023-03-03 | 1727.5 | 1630 | 1825 | AMPSCOT C-320-256-144a | 144 | 3/3 | 2 | 5.07 | 92 | 80 | 110 | NO VOLANTA | 64.9 | 142 | 2587 | 218 | EMUL 90% | 31.8 | 3796 | 6029 | OK | OK | 0 | 2.284 | 400 | 1640.23 | 4 | 4 | 1 | 0 | 100 | 1436.28 | 3.2 | 0.01 | NO | NO | NO | SI | SI | POZO EN SEGUIMIENTO.CAIDA DE SUMERGENCIA @ CRITICA. MEDIANA EFICIENCIA DE LLENADO DE LA BOMBA:ACENTUADO GOLPE DE FLUIDO LIGERA INTERFERENCIA POR GAS.V/V OPERATIVAS. EVALUAR DISMINUCION DE SPM. | [5 empty] | 1 | 1 | 11175 | JAZMIN-AA-2:1
JAZMIN | JAZMIN AA-03 | 2023-03-03 | 1693 | 1591 | 1795 | AMPSCOT C-320-256-144a | 144 | 3/3 | 2 | 4.072 | 108 | 93 | 110 | 500-29" | 35.43 | 141.8 | 2698 | 95.5 | EMUL 88% | 27.4 | 3553 | 6135 | OK | OK | 0 | 2.09 | 400 | 1538.03 | 143 | 134 | 1 | 3 | 93 | 1471.8 | 57.4 | 0.22 | NO | NO | NO | SI | SI | POZO CON REDUCCION DE SPM. BUENA SUMERGENCIA, BAJA EFICIENCIA DE LLENADO DE BOMBA: TENUE CIERRE TARDIO EN LA TV MUY ACENTUAO GOLPE DE FLUIDO CON LEVE INTERFERENCIA POR GAS. V/V OPERATIVAS. SEGUIMIENTO. | [5 empty] | 1 | 1 | 11176 | JAZMIN-AA-3:1
JAZMIN | JAZMIN AA-04 | 2023-03-03 | 2160 | 1926 | 2394 | AMPSCOT C-320-256-144a | 144 | 3/3 | 2 | 4.615 | 108 | 95 | 110 | NO VOLANTA | 37.04 | 140.6 | 3472 | 112.1 | EMUL 80% | 34.5 | 4719 | 7482 | OK | OK | 0 | 2.677 | 400 | 1986.83 | 287 | 262 | 1 | 7 | 85 | 1484.37 | 110.8 | 0.39 | NO | NO | NO | SI | SI | POZO EN SEGUIMIENTO. ALTA SUMERGENCIA, MANTIENE BAJA -MEDIANA EFICIENCIA DE LLENADO DE BOMBA: MODERADO GOLPE DE FLUIDO E INTERFERENCIA POR GAS, LA BOMBA NO CARGA HASTA Fo Max, V/V OPERATIVAS . EVALUAR LEVE DISMINUCION DE SPM. | [5 empty] | 1 | 1 | 11177 | JAZMIN-AA-4:1
JAZMIN | JAZMIN AA-05 | 2023-03-03 | 1680.5 | 1573 | 1788 | AMPSCOT C-320-256-144a | 144 | 3/3 | 2 | 5.941 | 132 | 97 | 110 | NO VOLANTA | 73.71 | 141.9 | 2660 | 289.9 | EMUL 90% | 28.9 | 3419 | 5747 | SL | OK | 3.2 | 2.222 | 400 | 1576.46 | 65 | 59 | 1.2 | 4 | 91 | 1418.95 | 26.3 | 0.32 | SI | NO | NO | SI | SI | POZO EN SEGUIMIENTO. CAIDA DE SUMERGENCIA @ MEDIANA SUMERGENCIA. LEVE AUMENTO DE % EFICIENCIA: MEDIANA EFICIENCIA DE LLENADO DE BOMBA: MODERADA GOLPE DE FLUIDO E INTERFERENCIA POR GAS, ESCURRIMIENTO EN LA VÁLVULA TV. SEGUIMIENTO. | [5 empty] | 1 | 1 | 11178 | JAZMIN-AA-5:1
JAZMIN | JAZMIN AA-06 | 2023-03-03 | 1753 | 1694 | 1812 | AMPSCOT C-320-256-144 | 144 | 3/3 | 2 | 3.087 | 97 | 86 | 110 | NO VOLANTA | 54.23 | 142 | 2534 | 110.9 | EMUL 80% | 29.3 | 3786 | 6379 | OK | OK | 0 | 2.416 | 400 | 1666.89 | 0 | 0 | 0.8 | 0 | 100 | 1379.88 | 1.3 | 0 | SI | NO | NO | SI | SI | POZO EN SEGUIMIENTO. OPERA HABITUALMENTE AL LIMITE: SIN SUMERGENCIA, MEDIANA EFICIENCIA LLENADO DE BOMBA: MODERADO GOLPE DE FLUIDO E INTERFERENCIA POR GAS, V/V OPERATIVAS. CONTINUAR SEGUIMIENTO | [5 empty] | 1 | 1 | 11179 | JAZMIN-AA-6:1
JAZMIN | JAZMIN AE-02 | 2023-03-03 | 1660.7 | 1184.4 | 2137 | LUFKIN C-456D-256-144 | 144 | 4/4 | 2 | 6.383 | 168 | 130 | 50 | 500-11" | 96.36 | 143 | 1967 | 410.2 | 90% | 25 | 2709 | 4893 | SL | OK | 1.6 | 1.47 | 400 | 1016.78 | 337 | 247 | 0.9 | 12 | 73 | 1383.38 | 103.4 | 1.54 | SI | NO | NO | SI | SI | POZO EN SEGUIMIENTO. ALTA SUMERGENCIA, EXCELENTE EFICIENCIA DE LLENADO DE BOMBA, LEVE AUMENTO DE BB/D. CONTINUAR SEGUIMIENTO. | [5 empty] | 1 | 1 | 11180 | JAZMIN-AE-2:1
JAZMIN | JAZMIN AN-03 | 2023-03-03 | 1900.5 | 1675 | 2126 | AMPSCOT C-320-256-144 | 115.2 | 2/4 | 2.25 | 6.122 | 108 | 103 | 0 | NB | 90.91 | 113.5 | 2684 | 372.8 | NB | 27.2 | 3506 | 5648 | SL | OK | 2.9 | 1.974 | 400 | 1407.96 | 112 | 106 | 0.3 | 2 | 95 | 1426.5 | 45.3 | 0.22 | NO | NO | NO | NO | SI | POZO SIN BOMBEO: BUENA SUMERGENCIA, LAS CARTAS REFLEJAN ACCION DE BOMBEO, V/V CON ACCION. SE REQUIERE REESPACIAR, | [5 empty] | 1 | 1 | 11181 | JAZMIN-AN-3:1
JAZMIN | JAZMIN AN-07 | 2023-03-03 | 1646 | 1517 | 1775 | AMPSCOT C-320-256-144 | 115.2 | 2/4 | 2 | 2.456 | 112 | 105 | 60 | NO VOLANTA | 52.23 | 112.6 | 2014 | 67.4 | EMUL 70% | 31.1 | 3056 | 5998 | OK | OK | 0.1 | 2.051 | 400 | 1501.67 | 45 | 36 | 1 | 8 | 81 | 1464.33 | 16.5 | 1.11 | NO | NO | NO | NO | SI | POZO EN SEGUIMIENTO. LIGERA RECUPERACION DE SUMERGENCIA: BAJA SUMERGENCIA, MEDIANA EFICIENCIA DE LLENADO DE BOMBA: MODERADO GOLPE DE FLUIDO E INTERFERENCIA POR GAS, V/V OPERATIVAS. CONTINUAR SEGUIMIENTO. | [5 empty] | 1 | 1 | 11182 | JAZMIN-AN-7:1
JAZMIN | JAZMIN AS-04 | 2023-03-03 | 1594.43 | 1483.87 | 1705 | AMPSCOT C-320-256-144a | 129.6 | 2/3 | 2 | 1.877 | 121 | 103 | 40 | NO VOLANTA | 63.25 | 127.8 | 2280 | 70.8 | EMUL 80% | 24.6 | 3996 | 5587 | OK | OK | 0 | 2.048 | 400 | 1514.06 | 88 | 80 | 0.1 | 5 | 89 | 1478.58 | 33.7 | 0.37 | NO | NO | NO | SI | SI | POZO EN SEGUIMIENTO. MEDIANA SUMERGENCIA. MEDIANA EFICIENCIA DE LLENADO DE LA BOMBA: MODERADO GOLPE DE FLUIDO E INTERFERENCIA POR GAS, V/V OPERATIVAS. CONTINUAR SEGUIMIENTO. | [5 empty] | 1 | 1 | 11183 | JAZMIN-AS-4:1
JAZMIN | JAZMIN AX-03 | 2023-03-03 | 2141.69 | 1858.38 | 2425 | AMPSCOT C-456-305-144 | 144 | 4/4 | 2 | 4.186 | 121 | 97 | 90 | NO VOLANTA | 71.25 | 140.4 | 3475 | 195.4 | 60% | 31.7 | 4898 | 8091 | SL | OK | 3.9 | 2.64 | 400 | 1931.84 | 351 | 351 | 0.9 | 0 | 100 | 1463.52 | 147.7 | 0.02 | SI | NO | NO | NO | SI | POZO EN SEGUIMIENTO. MUY ALTA SUMERGENCIA. BUENA EFICIENCIA DE LLENADO DE LA BOMBA: MODERADO GOLPE DE FLUIDO E INTERFERENCIA POR GAS, ESCURRIMIENTO EN LA TV. CONTINUAR SEGUIMIENTO. | [5 empty] | 1 | 1 | 11184 | JAZMIN-AX-3:1
JAZMIN | JAZMIN AZ-01 | 2023-03-03 | 1699.05 | 1605.1 | 1793 | AMPSCOT C-320-256-144a | 144 | 3/3 | 2.25 | 4.167 | 191 | 121 | 70 | NO VOLANTA | 89.59 | 141.6 | 3216 | 312.1 | EMUL 92% | 28.6 | 3669 | 6342 | SL | OK | 2.8 | 1.76 | 400 | 1243.58 | 417 | 389 | 0.3 | 3 | 93 | 1413.16 | 160.2 | 0.27 | NO | NO | NO | SI | SI | POZO CON AUMENTO DE SPM. AUMENTO DE BBFD. NIVEL CON RUIDO, MUY ALTA SUMERGENCIA, ALTA EFICIENCIA DE LLENADO DE BOMBA, LA BOMBA NO CARGA HASTA SU Fo Max, TENUE GOLPE DE FLUIDO. STUFFING AJUSADO. ESCURRIMIENTO EN LA TV. SEGUIMIENTO. | [5 empty] | 1 | 1 | 11185 | JAZMIN-AZ-1:1
JAZMIN | JAZMIN AZ-02 | 2023-03-03 | 1766.14 | 1667.28 | 1865 | AMPSCOT C-320-256-144a | 144 | 3/3 | 2 | 5.099 | 128 | 108 | 70 | 500-35" | 42.47 | 141.7 | 2597 | 143.2 | EMUL 92% | 33 | 4360 | 6419 | OK | OK | 0 | 2.296 | 400 | 1676.66 | 66 | 66 | 0.6 | 0 | 100 | 1460.51 | 28.8 | 0.01 | NO | NO | NO | SI | SI | POZO CON LEVE DISMINUCION DE SPM. RECUPERA SUMERGENCIA: MEDIANA SUMERGENCIA. LIGERA MEJORA EN LA EFICIENCIA DE LLENADO DE BOMBA: MODERADO GOLPE DE FLUIDO Y INTERFERENCIA POR GAS . V/V OPERATIVAS. SEGUIMIENTO. | [5 empty] | 1 | 1 | 11186 | JAZMIN-AZ-2:1
JAZMIN | JAZMIN AZ-03 | 2023-03-03 | 1683.2 | 1584.4 | 1782 | AMPSCOT C-320-256-144a | 144 | 3/3 | 2 | 6.102 | 131 | 113 | 70 | NO VOLANTA | 50.6 | 142.3 | 2552 | 204.9 | EMUL 90% | 29.5 | 3759 | 5841 | OK | OK | 0.2 | 2.145 | 400 | 1521.84 | 127 | 127 | 0.5 | 0 | 100 | 1418.97 | 54 | 0.02 | NO | NO | NO | SI | SI | POZO EN SEGUIMIENTO. LEVE MERJORA DEL % EFFI. LLENADO DE BOMBA. BUENA SUMERGENCIA, MEDIANA EFICIENCIA DE LLENADO DE BOMBA: ACENTUADO GOLPE DE FLUIDO, LEVE ESCURRIMIENTO EN LA TV. CONTINUAR SEGUIMIENTO. | [5 empty] | 1 | 1 | 11187 | JAZMIN-AZ-3:1
JAZMIN | JAZMIN AZ-04 | 2023-03-03 | 2180.13 | 1912.25 | 2448 | AMPSCOT C-320-256-144a | 144 | 3/3 | 2 | 2.062 | 103 | 98 | 60 | NO VOLANTA | 23.74 | 139.6 | 3467 | 31.9 | EMUL 80% | 37.3 | 5420 | 7801 | OK | OK | 0 | 2.804 | 400 | 1790.55 | 511 | 466 | 1.1 | 5 | 88 | 1277.14 | 197.6 | 0.33 | SI | NO | NO | SI | SI | POZO CON LEVE REDUCCION DE SPM. NIVEL CON RUIDO, MUY ALTA SUMERGENCIA, BAJA EFICIENCIA DE LLENADO DE BOMBA: LEVE CIERRE TARDIO DE LA TV. MUY SEVERO GOLPE DE FLUIDO E INTERFERENCIA POR GAS, SV LEVANTADA. SEGUIMIENTO. | [5 empty] | 1 | 1 | 11188 | JAZMIN-AZ-4:1
JAZMIN | JAZMIN AZ-05 | 2023-03-03 | 1718.67 | 1642.33 | 1795 | AMPSCOT C-320-256-144a | 144 | 3/3 | 2 | 6.294 | 112 | 93 | 60 | 500-12" | 79.97 | 142.2 | 2553 | 333.8 | EMUL 96% | 30.8 | 4018 | 6345 | SL | OK | 2.3 | 2.379 | 400 | 1614.92 | 54 | 54 | 0.4 | 0 | 100 | 1357.65 | 23.8 | 0.02 | SI | NO | NO | SI | SI | POZO EN SEGUIMIENTO. OPERA BAJO CONDICIONES ESTABLES: MEDIANA SUMERGENCIA. BUENA EFICIENCIA DE LLENADO DE BOMBA: LEVE GOLPE DE FLUIDO E INTERFERENCIA POR GAS. SL EN LA TV, CONTINUAR SEGUIMIENTO, | [5 empty] | 1 | 1 | 11189 | JAZMIN-AZ-5:1
JAZMIN | JAZMIN AZ-06 | 2023-03-03 | 1748.5 | 1638 | 1859 | AMPSCOT C-320-256-144 | 144 | 3/3 | 2 | 4.176 | 100 | 90 | 90 | 500-43" | 98.35 | 128.5 | 2741 | 246.8 | EMUL 90% | 28.1 | 3805 | 6416 | SL | OK | 2.5 | 1.956 | 400 | 1276.9 | 465 | 465 | 0.7 | 1 | 100 | 1305.62 | 196.8 | 0.16 | SI | NO | NO | NO | SI | POZO CON REDUCCION DE SPM. MUY ALTA SUMERGENCIA, EXCELENTE EFICIENCIA DE LLENADO DE BOMBA, ESCURRIMIENTO EN LA TV, FRENO DESTENSIONADO. EVALUAR AUMENTO DE SPM. | [5 empty] | 1 | 1 | 11190 | JAZMIN-AZ-6:1
JAZMIN | JAZMIN L-04 | 2023-03-03 | 1590.5 | 1456 | 1725 | AMPSCOT C-320-256-144a | 144 | 3/3 | 2 | 2.799 | 107 | 103 | 120 | NO VOLANTA | 8.13 | 142.4 | 2428 | 15.1 | 20% | 25.4 | 5448 | 5615 | OK | OK | 0 | 2.099 | 400 | 1488.71 | 45 | 36 | 0.6 | 11 | 79 | 1418.49 | 14.8 | 0.85 | SI | NO | NO | NO | SI | POZO CON AUMENTO LEVE DE SPM. LEVE REDUCCION SUMERGENCIA: BAJA SUMERGENCIA, REGISTRO ACUSTICO CON NIVEL VISIBLE. BAJISIMA EFICIENCIA DE LLENADO DE BOMBA: MUY SEVERO GOLPE DE FLUIDO. SV LEVANTADA. REVISON POR PARTE DE OPTIMIZACION. EVALUAR DISMINUCION DE SPM. | [5 empty] | 1 | 1 | 11191 | JAZMIN-L-4:1
JAZMIN | JAZMIN X-01 | 2023-03-03 | 1505.85 | 1376.7 | 1635 | LUFKIN M-456D-256-144 | 111.851 | 1/3 | 2 | 5.042 | 111 | 102 | 20 | NO VOLANTA | 36.93 | 110.3 | 2047 | 95.7 | EMUL 80% | 26.1 | 4349 | 5183 | OK | LEVANTADA | 0 | 1.686 | 400 | 1217.18 | 274 | 221 | 1.1 | 9 | 81 | 1443.86 | 93.9 | 0.9 | SI | NO | NO | NO | SI | POZO CON AUMENTO DE SPM. AUMENTO DEL BBFD. ALTA SUMERGENCIA, MEDIANO-BAJA EFICIENCIA DE LLENADO DE BOMBA: ACENTUADA INTERFERENCIA POR GAS Y GOLPE DE FLUIDO, SEGUIMIENTO. | [5 empty] | 1 | 1 | 11192 | JAZMIN-X-1:1
JAZMIN | JAZMIN X-02 | 2023-03-03 | 1498.5 | 1397 | 1600 | LUFKIN M-456D-256-144 | 127.926 | 2/3 | 2 | 2.083 | 107 | 96 | 20 | NO VOLANTA | 24.68 | 126.5 | 1798 | 30.3 | EMUL 60% | 20.5 | 4703 | 4654 | OK | LEVANTADA | 0 | 1.843 | 400 | 1257.85 | 22 | 21 | 0.5 | 2 | 97 | 1365 | 10 | 0.17 | NO | NO | NO | SI | SI | POZO CON LEVE AUMENTO DE SPM. BAJA SUMERGENCIA. BAJISISMAS EFICIENCIA DE LLENADO DE LA BOMBA: SEVERO GOLPE DE FLUIDO. SV LEVANTADA. EVALUAR REDUCCION DE SPM | [5 empty] | 1 | 1 | 11193 | JAZMIN-X-2:1
JAZMIN | JAZMIN AB-01 | 2023-03-02 | 1822.85 | 1685.7 | 1960 | KERUI C-320-256-144 | 115.2 | 1/3 | 2 | 4.128 | 125 | 102 | 40 | 500-41" | 98.5 | 114.9 | 2515 | 217.9 | EMUL 90% | 22.1 | 4067 | 4426 | OK | OK | 0.6 | 0.949 | 400 | 665.02 | 1058 | 984 | 1.3 | 3 | 93 | 1401.51 | 411.4 | 0.48 | SI | NO | NO | SI | SI | POZO CON AUMENTO DE SPM: MUY ALTA SUMERGENCIA, EXCELENTE EFICIENCIA DE LLENADO DE BOMBA, NO CARGA EN EL Fo MAX. V/V CASI IGUALADAS.ALTA INTERFERENCIA POR GAS. LL EN LA TV. | [5 empty] | 1 | 1 | 11194 | JAZMIN-AB-1:1
JAZMIN | JAZMIN AB-02 | 2023-03-02 | 2242 | 2118 | 2366 | KERUI C-320-256-144 | 115.2 | 1/3 | 2 | 4.639 | 96 | 83 | 40 | 500-59" | 32.34 | 111.7 | 3263 | 78.2 | EMUL 80% | 35.5 | 5341 | 7887 | OK | OK | 0 | 3.073 | 400 | 2188.13 | 88 | 88 | 1.1 | 0 | 100 | 1424.1 | 38.8 | 0.03 | NO | NO | NO | SI | SI | POZO EN SEGUIMIENTO. CAIDA DE SUMERGENCIA: MODERADA SUMERGENCIA, BAJA EFICIENCIA DE LLENADO DE LA BOMBA:ACENTUADA INTERFERENCIA POR GAS, V/V OPERATIVAS. EVALUAR MINIMIZAR ESPACIAMIENTO. POZO CANDIDATO POR °T A INYECTAR VAPOR. | [5 empty] | 1 | 1 | 11195 | JAZMIN-AB-2:1
JAZMIN | JAZMIN AB-03 | 2023-03-02 | 1724.02 | 1652.05 | 1796 | KERUI C-320-256-144 | 115.2 | 1/3 | 2 | 3.974 | 106 | 86 | 40 | 500-22" | 52.33 | 98.4 | 2265 | 95.4 | 94% | 26.3 | 3547 | 5924 | OK | OK | 0 | 2.136 | 400 | 1588.89 | 7 | 6 | 1.4 | 5 | 88 | 1487.73 | 4.4 | 0.37 | NO | NO | NO | SI | SI | POZO EN SEGUIMIENTO. CAIDA DE SUMERGENCIA : CRITICA SUMERGENCIA, MEDIANA EFICIENCIA DE LLENADO DE BOMBA: LEVE CIERRE TARDIO EN LA TV, ACENTUADO GOLPE DE FLUIDO, LIGERA INTERFERENICA POR GAS.V/V OPERATIVAS. EVALUAR REDUCCION DE SPM. POZO CANDIDATO POR °T A INYECTAR VAPOR. | [5 empty] | 1 | 1 | 11196 | JAZMIN-AB-3:1
JAZMIN | JAZMIN AB-04 | 2023-03-02 | 1821 | 1673.06 | 1969 | KERUI C-320-256-144 | 115.2 | 1/3 | 2 | 6.498 | 129 | 97 | 40 | 500-12" | 94.93 | 113.2 | 2606 | 335.6 | EMUL 90% | 28 | 3670 | 6053 | LL | OK | 2.7 | 2.015 | 400 | 1493.86 | 314 | 251 | 1.5 | 10 | 80 | 1482.74 | 106.4 | 0.77 | NO | NO | NO | SI | SI | POZO EN SEGUIMIENTO. ALTA SUMERGENCIA. ALTA EFICIENCIA DE LLENADO DE BOMBA, ESCURRIMIENTO EN LA TV. CONTINUAR SEGUIMIENTO | [5 empty] | 1 | 1 | 11197 | JAZMIN-AB-4:1
JAZMIN | JAZMIN AB-05 | 2023-03-02 | 2291.62 | 2199.24 | 2384 | AMPSCOT C-640-305-168 | 168 | 4/4 | 2.25 | 4.063 | 91 | 84 | 40 | NO VOLANTA | 91.97 | 163.7 | 4056 | 361 | EMUL 84% | 38.3 | 5043 | 9123 | SL | OK | 7.1 | 3.071 | 400 | 2180.99 | 94 | 87 | 1.1 | 3 | 93 | 1420.38 | 38.4 | 0.17 | SI | NO | NO | SI | SI | POZO EN SEGUIMIENTO. MODERADA SUMERGENCIA, BUENA EFICIENCIA DE LLENADO DE BOMBA:TENUE GOLPE DE FLUDO. AUMENTO DE CARGA AL CASI AL FINAL DE LA CARRERA ASCENDENTE. ESCURRIMIENTO EN LA TV, NO SE PRESIONA MASTER SIN VOLANTA. CONTINUAR SEGUIMIENTO. POZO CANDIDATO POR °T A INYECTAR VAPOR. | [5 empty] | 1 | 1 | 11198 | JAZMIN-AB-5:1
JAZMIN | JAZMIN AI-02 | 2023-03-02 | 1942.95 | 1718.9 | 2167 | AMPSCOT C-320-256-144 | 115.2 | 1/3 | 2 | 4.918 | 100 | 93 | 40 | NO VOLANTA | 64.08 | 141.8 | 2946 | 208.5 | EMUL 90% | 30.8 | 4542 | 6749 | SL | OK | 3.2 | 2.387 | 400 | 1769.38 | 262 | 262 | 0.4 | 1 | 100 | 1482.52 | 110.7 | 0.05 | NO | NO | NO | SI | SI | POZO CON LEVE REDUCCION DE SPM. ALTA SUMERGENCIA, MEJORO LLENADO: MEDIANA EFICIENCIA DE LLENADO DE BOMBA: MODERADO INTERFERENCIA POR GAS. ESCURRIMIENTO EN LA TV, NO SE PRESIONA MASTER SIN VOLANTA, SEGUIMIENTO. | [5 empty] | 1 | 1 | 11199 | JAZMIN-AI-2:1
JAZMIN | JAZMIN AI-03 | 2023-03-02 | 1560.38 | 1341.76 | 1779 | AMPSCOT C-320-256-144a | 144 | 3/3 | 2 | 4.945 | 96 | 93 | 40 | NO VOLANTA | 93.11 | 143.3 | 2382 | 307.7 | EMUL 98% | 23.5 | 3771 | 4633 | LL | OK | 1.5 | 0.856 | 400 | 523.28 | 1061 | 1061 | 0.2 | 1 | 100 | 1222.62 | 446.6 | 0.13 | NO | NO | NO | NO | SI | POZO CON AUMENTO DE SPM. POZO CON ALTA RECUPERACION: MUY ALTA SUMERGENCIA. ALTA EFICIENCIA DE LLENADO DE LA BOMBA. CARTA NO CARGA HASTA EL Fo MAX. ESCURRIMIENTO EN LA TV. NO SE PRESIONA POR FALTA DE LA VOLANTA. SEGUIMIENTO. | [5 empty] | 1 | 1 | 11200 | JAZMIN-AI-3:1
JAZMIN | JAZMIN AI-04 | 2023-03-02 | 1595.57 | 1436.15 | 1755 | AMPSCOT C-320-256-144a | 144 | 3/3 | 2 | 2.711 | 135 | 107 | 40 | NO VOLANTA | 68.28 | 142.5 | 2157 | 123 | EMUL 86% | 24.5 | 3524 | 5536 | OK | OK | 0 | 2.054 | 400 | 1395.86 | 86 | 85 | 0.3 | 1 | 100 | 1359.16 | 36.2 | 0.09 | NO | NO | NO | NO | SI | POZO EN SEGUIMIENTO. MODERADA SUMERGENCIA, MEDIANA EFICIENCIA DE LLENADO DE LA BOMBA: MODERADO GOLPE DE FLUIDO E INTERFERENCIA POR GAS, V/V OPERATIVAS. NO SE PRESIONA MASTER SIN VOLANTA. EVALUAR MINIMIZAR ESPACIAMIENTO. | [5 empty] | 1 | 1 | 11201 | JAZMIN-AI-4:1
JAZMIN | JAZMIN AS-06 | 2023-03-02 | 1596.5 | 1485 | 1708 | AMPSCOT C-320-256-144 | 129.6 | 3/4 | 2 | 3.6 | 100 | 96 | 40 | NO VOLANTA | 44.93 | 127.7 | 2246 | 96.3 | 60% | 27.4 | 3733 | 5555 | LL | OK | 1.2 | 2.015 | 400 | 1475.68 | 84 | 73 | 1.9 | 6 | 87 | 1464.69 | 33.1 | 0.44 | SI | NO | NO | SI | SI | POZO EN SEGUIMIENTO. CAIDA DE SUMERGENCIA: MEDIANA SUMERGENCIA, BAJA EFICIENCIA DE LLENADO DE BOMBA: ACENTUADA INTERFERENCIA POR GAS, NO SE PRESIONA MASTER SIN VOLANTA. EVALUAR REDUCCION LEVE DE SPM Y MINIMIZAR ESPACIAMIENTO. | [5 empty] | 1 | 1 | 11202 | JAZMIN-AS-6:1
JAZMIN | JAZMIN G-08 | 2023-03-02 | 1401.86 | 1153.72 | 1650 | AMPSCOT C-320-256-144a | 144 | 3/3 | 2 | 6.691 | 157 | 119 | 20 | NO VOLANTA | 52.35 | 142.5 | 1697 | 232.8 | 90% | 25.3 | 2731 | 4243 | LL | OK | 0.7 | 0.157 | 400 | 1099.76 | 128 | 123 | 0.2 | 2 | 97 | 1400.97 | 51.6 | 0.19 | NO | NO | NO | SI | SI | POZO EN SEGUIMIENTO.BUENA SUMERGENCIA, DESCENDO DEL LLENADO: MEDIANA EFICIENCIA DE LLENADO DE BOMBA:MODERADO GOLPE DE FLUIDO E INTERFERENCIA POR GAS, STUFFING AJUSTADO. TV CON LL. | [5 empty] | 1 | 1 | 11203 | JAZMIN-G-8:1
JAZMIN | JAZMIN N-01 | 2023-03-02 | 1581.5 | 1235 | 1928 | AMPSCOT C-320-256-144 | 129.6 | 3/4 | 2 | 2.744 | 108 | 101 | 60 | NO VOLANTA | 73.06 | 141.3 | 2214 | 132.1 | 86% | 24.6 | 3018 | 5651 | OK | OK | 0 | 1.804 | 400 | 1293.46 | 242 | 227 | 0.7 | 3 | 93 | 1433.99 | 96.1 | 0.25 | SI | NO | NO | SI | SI | POZO EN SEGUIMIENTO. ALTA SUMERGENCIA. AUMENTO LLENADO: MEDIANA EFICIENCIA DE LLENADO DE BOMBA: ACENTUADO GOLPE DE FLUIDO E INTERFERENCIA POR GAS, V/V OPERATIVAS. SE PRESIONA MASTER SIN VOLANTA. CONTINUAR SEGUIMIENTO. | [5 empty] | 1 | 1 | 11204 | JAZMIN-N-1:1
JAZMIN | JAZMIN N-03 | 2023-03-02 | 1351.5 | 1123 | 1580 | KERUI C-320-256-144a | 144 | 4/4 | 2.25 | 4.651 | 123 | 102 | 60 | NO VOLANTA | 43.33 | 142.5 | 2595 | 169.5 | 90% | 26.8 | 3231 | 5789 | OK | OK | 0 | 1.813 | 400 | 1202.74 | 120 | 116 | 0.4 | 2 | 97 | 1326.8 | 49.3 | 0.17 | NO | NO | NO | SI | SI | POZO EN SEGUIMIENTO. OPERA BAJO CONDICIONES ESTABLES: MODERADA SUMERGENCIA. MEDIANA EFICIENCIA DE LLENADO DE LA BOMBA: ACENTUADO GOLPE DE FLUIDO E INTERFERENCIA POR GAS. V/V OPERATIVAS. NO SE PRESIONA MASTER SIN VOLANTA, CONTINUAR SEGUIMIENTO. | [5 empty] | 1 | 1 | 11205 | JAZMIN-N-3:1
JAZMIN | JAZMIN N-04 | 2023-03-02 | 1491.5 | 1223 | 1760 | AMPSCOT C-320-256-144 | 129.6 | 3/4 | 2 | 2.439 | 113 | 111 | 60 | 500-1:05 | 56.19 | 128.2 | 1953 | 81.9 | EMUL 86% | 29.5 | 3624 | 4441 | OK | OK | 0 | 1.856 | 400 | 1320.28 | 54 | 49 | 0.4 | 4 | 90 | 1422.71 | 21.3 | 0.36 | NO | NO | NO | SI | SI | POZO EN SEGUIMIENTO. BAJA SUMERGENCIA. LEVE DISMINUCION DE % LLENADO DE BOMBA: MODERADO GOLPE DE FLUIDO E INTERFERENCIA POR GAS, FRENO DESTENSIONADO. V/V OPERATIVAS. SEGUIMIENTO. | [5 empty] | 1 | 1 | 11206 | JAZMIN-N-4:1
JAZMIN | JAZMIN N-05 | 2023-03-02 | 1455.5 | 1169 | 1742 | AMPSCOT C-320-256-144 | 129.6 | 3/4 | 2 | 3.673 | 125 | 107 | 60 | 500-1:01 | 31.01 | 128.4 | 1995 | 68.2 | 70% | 23.1 | 2811 | 5061 | OK | OK | 0 | 2.149 | 400 | 1664.04 | 0 | 0 | 1.1 | 25 | 100 | 1548.66 | 1.4 | 1.8 | NO | NO | NO | SI | SI | POZO CON AUMENTO DE SPM. NIVEL CON RUIDO. CAIDA DE SUMERGENCIA.SIN SUMERGENCIA. BAJA EFICIENCIA DE LLENADO DE LA BOMBA: ACENTUADO GOLPE DE FLUIDO E INTERFERENCIA POR GAS. ESCURRIMIENTO EN LA TV. EVALUAR DISMINUCION DE SPM. | [5 empty] | 1 | 1 | 11207 | JAZMIN-N-5:1
JAZMIN | JAZMIN N-08 | 2023-03-02 | 1653.5 | 1306 | 2001 | AMPSCOT C-320-256-144 | 115.2 | 2/4 | 2 | 4.852 | 118 | 102 | 60 | NO VOLANTA | 73.09 | 113 | 2208 | 187 | 90% | 25 | 2957 | 4715 | LL | OK | 1.9 | 2.066 | 400 | 1545.92 | 55 | 50 | 0.3 | 4 | 91 | 1496.54 | 21.4 | 0.29 | SI | NO | NO | SI | SI | POZO EN SEGUIMIENTO. BAJA SUMERGENCIA, MEDIANA EFICIENCIA DE LLEANDO DE LA BOMBA:LIGERO CIERRE TARDIO EN LA TV. LEVE GOLPE DE FLUIDO E INTERFERENCIA POR GAS , ESCURRIMIENTO EN LA VÁLVULA TV, NO SE PRESIONA MASTER SIN VOLANTA. CONTINUAR SEGUIMIENTO | [5 empty] | 1 | 1 | 11208 | JAZMIN-N-8:1
JAZMIN | JAZMIN N-09 | 2023-03-02 | 1450 | 1160 | 1740 | AMPSCOT C-320-256-144 | 129.6 | 3/4 | 2.25 | 3.061 | 106 | 103 | 60 | NO VOLANTA | 90.84 | 128 | 2672 | 210 | 96% | 29.1 | 4797 | 6092 | OK | OK | 0 | 1.858 | 400 | 1319.94 | 56 | 53 | 0.2 | 3 | 93 | 1420.82 | 22.6 | 0.26 | NO | NO | NO | SI | SI | POZO CON AUMENTO DE SPM. CON AUMENTO DE DESPLAZAMIENTO. MEDIANA SUMERGENCIA, BUENA EFICIENCIA DE LLENADO DE BOMBA, CARTA LLENA, LIGERA INTERFERENCIA POR GAS, NO SE PRESIONA MASTER SIN VOLANTA. SEGUIMIENTO | [5 empty] | 1 | 1 | 11209 | JAZMIN-N-9:1
JAZMIN | JAZMIN N-10 | 2023-03-02 | 1624.5 | 1317 | 1932 | AMPSCOT C-320-256-144 | 129.6 | 3/4 | 2 | 3.327 | 113 | 104 | 60 | 500-2:19 | 42.55 | 127 | 2291 | 83.8 | 80% | 30.2 | 3277 | 6214 | OK | OK | 0.1 | 2.171 | 400 | 1579.49 | 68 | 64 | 0.2 | 5 | 89 | 1455.08 | 27.5 | 0.37 | SI | NO | NO | SI | SI | POZO EN SEGUIMIENTO. MODERADA SUMERGENCIA, LEVE REDUCCION DE % LLENADO: BAJA-MEDIANA EFICIENCIA DE LLENADO DE LA BOMBA: LEVE CIERRE TARDIO EN LA TV, ACENTUADO GOLPE DE FLUIDO E INTERFERENCIA POR GAS.STUFFING UN POCO AJUSTADO. V/V OPERATIVAS. CONTINUAR SEGUIMIENTO. | [5 empty] | 1 | 1 | 11210 | JAZMIN-N-10:1
JAZMIN | JAZMIN U-02 | 2023-03-02 | 1365 | 1154 | 1576 | AMPSCOT C-320-256-144 | 144 | 4/4 | 2 | 3.593 | 115 | 93 | 40 | NO VOLANTA | 21.96 | 142.7 | 2083 | 52.5 | EMUL 90% | 24.1 | 3188 | 5173 | OK | OK | 0 | 1.822 | 400 | 1298.52 | 130 | 130 | 0.2 | 0 | 100 | 1425.38 | 54.8 | 0.03 | NO | NO | NO | SI | SI | POZO CON REDUCION DE SPM.RECUPERA SUMERGENCIA. BUENA SUMERGENCIA, MEJORA EFICIENCIA DE LLENADO DE BOMBA: SEVERO GOLPE DE FLUIDO, V/V OPERATIVAS. SEGUIMIENTO. | [5 empty] | 1 | 1 | 11211 | JAZMIN-U-2:1
JAZMIN | JAZMIN U-03 | 2023-03-02 | 1431.24 | 1125.48 | 1737 | AMPSCOT C-320-256-144 | 129.6 | 3/4 | 2 | 3.704 | 120 | 93 | 40 | 500-40" | 87.31 | 128.6 | 2049 | 193.9 | EMUL 80% | 31.4 | 2723 | 5482 | SL | OK | 2.4 | 1.669 | 400 | 1221.2 | 238 | 238 | 0.4 | 0 | 100 | 1463.39 | 100.1 | 0.08 | SI | NO | NO | SI | SI | POZO EN SEGUIMIENTO. NIVEL CON RUIDO: ALTA SUMERGENCIA. ALTA EFICIENCIA DE LLENADO DE LA BOMBA: LIGERA NTERFERENCIA POR GAS, ESCURRIMIENTO EN LA VÁLVULA TV, EVALUAR AUMENTO LEVE DE SPM. | [5 empty] | 1 | 1 | 11212 | JAZMIN-U-3:1
JAZMIN | JAZMIN U-04 | 2023-03-02 | 1469.5 | 1165 | 1774 | KERUI C-320-256-144a | 144 | 3/3 | 2 | 5.625 | 105 | 92 | 40 | NO VOLANTA | 84.93 | 143.1 | 1711 | 318.8 | AGUA 98% | 29.6 | 2809 | 4712 | LL | OK | 1.7 | 1.576 | 400 | 1118.85 | 114 | 112 | 1 | 1 | 98 | 1419.86 | 48.2 | 0.15 | NO | NO | NO | NO | SI | POZO CON AUMENTO DE SPM. BUENA SUMERGENCIA, CARTA CARGA POR ENCIMA DE Fo. MAX. MEDIANA EFICIENCIA DE LLENADO DE BOMBA, ESCURRIMIENTO EN LA TV. | [5 empty] | 1 | 1 | 11213 | JAZMIN-U-4:1
JAZMIN | JAZMIN U-06 | 2023-03-02 | 1398.88 | 1149.77 | 1648 | AMPSCOT C-320-256-144 | 129.6 | 3/4 | 2 | 5.07 | 140 | 109 | 50 | 500-50" | 39.47 | 128 | 2146 | 119.5 | EMUL 70% | 24.3 | 3153 | 5072 | OK | OK | 0 | 1.608 | 400 | 1187.56 | 263 | 263 | 0.7 | 1 | 100 | 1477.06 | 110.1 | 0.08 | SI | NO | NO | SI | SI | POZO EN SEGUIMIENTO. NIVEL CON RUIDO, ALTA SUMERGENCIA, BAJA EFICIENCIA DE LLENADO DE BOMBA: ACENTUADA INTERFERENCIA POR GAS. EVALUAR MINIMIZAR ESPACIAMIENTO. | [5 empty] | 1 | 1 | 11214 | JAZMIN-U-6:1
JAZMIN | JAZMIN U-07 | 2023-03-02 | 1482.63 | 1196.27 | 1769 | AMPSCOT C-320-256-144a | 129.6 | 2/3 | 2 | 2.5 | 111 | 90 | 50 | 500-1:52" | 19.87 | 127.8 | 2077 | 29.6 | EMUL 40% | 27.5 | 2906 | 4872 | OK | OK | 0 | 1.723 | 400 | 1228.11 | 264 | 229 | 1.7 | 8 | 83 | 1425.55 | 98.1 | 0.71 | NO | NO | NO | SI | SI | POZO EN SEGUIMIENTO. ALTA SUMERGENCIA. TENUE MEJORIA % LLENADO AUN SIGUE EN BAJISIMA EFICIENCIA DE LLENADO DE LA BOMBA: SEVERA INTERFERENCIA POR GAS, EVALUAR MINIMIZAR ESPACIAMIENTO. POZO CANDIDATO POR °T A INYECTAR VAPOR. | [5 empty] | 1 | 1 | 11215 | JAZMIN-U-7:1
JAZMIN | JAZMIN Y-01 | 2023-03-02 | 1648 | 1533 | 1763 | AMPSCOT C-456-256-144 | 144 | 4/4 | 2 | 4.296 | 116 | 109 | 40 | NO VOLANTA | 94.99 | 142.1 | 2244 | 270.6 | EMUL 84% | 27 | 3539 | 5715 | LL | OK | 1.8 | 2.215 | 400 | 1572.01 | 7 | 7 | 0.7 | 0 | 100 | 1419.42 | 4 | 0.03 | NO | NO | NO | SI | SI | POZO EN SEGUIMIENTO. CAIDA DE SUMERGENCIA A CRITICA SUMERGENCIA. ALTA EFICIENCIA DE LLENADO DE LA BOMBA CON LIGERO GOLPE DE FLUIDO. ESCURRIMIENTO EN LA TV. EVALUAR LEVE DISMINUCION DE SPM. | [5 empty] | 1 | 1 | 11216 | JAZMIN-Y-1:1
JAZMIN | JAZMIN BH-01 | 2023-03-01 | 1672.5 | 1569 | 1776 | AMPSCOT C-320-256-144a | 144 | 3/3 | 2.25 | 1.552 | 94 | 87 | 100 | NO VOLANTA | 34.72 | 141.1 | 3112 | 44.9 | EMUL 90% | 30.8 | 4208 | 6519 | OK | OK | 0 | 2.321 | 400 | 1713.58 | 0 | 0 | 0.9 | 6 | 100 | 1476.59 | 1.4 | 0.4 | NO | NO | NO | SI | SI | OPERA BAJO CONDICIONES HABITUALES: SIN SUMERGENCIA Y AUN NO RECUPERA. LEVE MEJORA LLENADO DE LA BOMBA: BAJA EFICIENCIA DE LLENADO DE LA BOMBA: SEVERO GOLPE DE FLUIDO,V/V OPERATIVAS. NO SE PRESIONA MASTER SIN VOLANTA. SEGUIMIENTO | [5 empty] | 1 | 1 | 11217 | JAZMIN-BH-1:1
JAZMIN | JAZMIN BH-02 | 2023-03-01 | 2028.5 | 1810 | 2247 | AMPSCOT C-320-256-144 | 129.6 | 2/3 | 2 | 3.01 | 87 | 80 | 100 | 500-52" | 37.78 | 124.5 | 3322 | 66.1 | EMULSION 60% | 35.9 | 4608 | 7569 | OK | OK | 0 | 3.14 | 400 | 2263.82 | 0 | 0 | 0.9 | 2 | 100 | 1441.92 | 1.5 | 0.08 | SI | NO | NO | SI | SI | POZO CON REDUCCION DE SPM. SIN SUMERGENCIA, MEJORO LLENADO DE BOMBA, BAJA EFICIENCIA DE LLENADO DE LA BOMBA: LEVE CIERRE TARDIO EN LA TV. SEVERO GOLPE DE FLUIDO . V/V OPERATIVAS. FUERTE GOLPE DE BOMBA, SEGUIMIENTO. °T BAJA DEL ANULAR: CANDIDATO A INYECCION VAPOR. | [5 empty] | 1 | 1 | 11218 | JAZMIN-BH-2:1
JAZMIN | JAZMIN BH-03 | 2023-03-01 | 1609 | 1512 | 1706 | AMPSCOT C-320-256-144a | 144 | 3/3 | 2 | 3.175 | 90 | 79 | 100 | 500-1 | 13.95 | 142.2 | 2318 | 29.4 | 98% | 25.8 | 3176 | 5546 | OK | OK | 0 | 2.48 | 400 | 1462.26 | 30 | 30 | 0.9 | 0 | 100 | 1179.24 | 14.1 | 0.01 | NO | NO | NO | NO | SI | POZO EN SEGUIMIENTO. MANTIENE BAJA SUMERGENCIA, BAJISIMA EFICIENCIA DE LLENADO DE BOMBA: LEVE CIERRE TARDIO EN LA TV. MUY SEVERO GOLPE DE FLUIDO. EVALUAR DISMINUCION DE SPM . POZO POR TEMPERATURA CANDIDATO A INYECCION VAPOR | [5 empty] | 1 | 1 | 11219 | JAZMIN-BH-3:1
JAZMIN | JAZMIN BH-04 | 2023-03-01 | 1694.5 | 1594 | 1795 | AMPSCOT C-320-256-144a | 144 | 3/3 | 2.25 | 2.079 | 90 | 83 | 100 | NO VOLANTA | 32.09 | 141.1 | 3071 | 55.6 | 70% | 40 | 3459 | 5958 | OK | OK | 0 | 2.155 | 400 | 1560.53 | 87 | 87 | 1.3 | 1 | 100 | 1448.29 | 38.5 | 0.08 | SI | NO | NO | SI | SI | POZO EN SEGUIMIENTO. OPERA BAJO CONDICIONES HABITUAL DE MODERADA SUMERGENCIA. BAJA EFICIENCIA DE LLENADO DE LA BOMBA: LIGERO CIERRE TARDIO DE LA TV. MODERADO GOLPE DE FLUIDO POR FLUIDO VISCOSO E INTERFERENCIA POR GAS, NO SE PRESIONA MASTER SIN VOLANTA, | [5 empty] | 1 | 1 | 11220 | JAZMIN-BH-4:1
JAZMIN | JAZMIN BI-01 | 2023-03-01 | 1690.5 | 1559 | 1822 | AMPSCOT C-320-256-144a | 144 | 3/3 | 2 | 2.586 | 126 | 106 | 110 | 500-39" | 74.16 | 141 | 2605 | 126.1 | 60% | 29.4 | 3553 | 6229 | OK | OK | 0.1 | 2.012 | 400 | 1500.51 | 164 | 156 | 0.5 | 2 | 95 | 1491.56 | 65.8 | 0.23 | NO | NO | NO | SI | SI | POZO CON REDUCCION DE SPM. POZO EN SEGUIMIENTO. BUENA SUMERGENCIA. BUENA EFICIENCIA DE LLENADO DE BOMBA: LIGERO GOLPE FLUIDO,V/V OPERATIVAS. EVALUAR LEVE AUMENTO DE SPM. | [5 empty] | 1 | 1 | 11221 | JAZMIN-BI-1:1
JAZMIN | JAZMIN BI-02 | 2023-03-01 | 1604.5 | 1488 | 1721 | AMPSCOT C-320-256-144a | 144 | 3/3 | 2 | 4.986 | 137 | 101 | 110 | NO VOLANTA | 50.38 | 142.5 | 2308 | 166.9 | 94% | 25.7 | 3200 | 5290 | OK | OK | 0 | 1.926 | 400 | 1282.77 | 177 | 176 | 0.3 | 1 | 99 | 1332.05 | 74.1 | 0.11 | SI | NO | NO | SI | SI | POZO EN SEGUIMIENTO. OPERA BAJO CONDICIONES ESTABLES: ALTA SUMERGENCIA. MEDIANA EFICIENCIA DE LLENADO DE BOMBA: ACENTUADO GOLPE DE FLUIDO Y LEVE INTERFERENCIA POR GAS. V/V OPERATIVAS. NO SE PRESIONA MASTER SIN VOLANTA. SEGUIMIENTO. | [5 empty] | 1 | 1 | 11222 | JAZMIN-BI-2:1
JAZMIN | JAZMIN BI-03 | 2023-03-01 | 1702 | 1580 | 1824 | AMPSCOT C-320-256-144a | 144 | 3/3 | 2 | 2.161 | 102 | 97 | 100 | NO VOLANTA | 22.18 | 141.7 | 2366 | 31.7 | 90% | 27.2 | 3474 | 5836 | OK | OK | 0 | 2.207 | 400 | 1566.02 | 21 | 20 | 0.8 | 2 | 97 | 1419.14 | 9.9 | 0.12 | NO | NO | NO | SI | SI | POZO CON LEVE REDUCCION DE SPM. BAJA SUMERGENCIA, BAJA EFICIENCIA DE LLENADO DE BOMBA: SEVERO GOLPE DE FLUIDO Y LIGERA INTERFERENCIA POR GAS, V/V OPERATIVAS. NO SE PRESIONA MASTER SIN VOLANTA. | [5 empty] | 1 | 1 | 11223 | JAZMIN-BI-3:1
JAZMIN | JAZMIN I-03 | 2023-03-01 | 1619.5 | 1242 | 1997 | AMPSCOT C-320-256-144 | 144 | 3/3 | 2 | 3.797 | 125 | 108 | 50 | NO VOLANTA | 59.2 | 142 | 2255 | 148.9 | EMUL 50% | 30.4 | 3487 | 5429 | OK | OK | 0 | 2.251 | 400 | 1637.12 | 81 | 81 | 1 | 19 | 100 | 1454.57 | 35.4 | 1.42 | NO | NO | NO | SI | SI | POZO CON AUMENTO DE SPM. NIVEL CON RUIDO, MODERADA SUMERGENCIA. MEDIANA EFICIENCIA DE LLENADO DE LA BOMBA: ACENTUADO GOLPE DE FLUIDO CON LEVE INTERFERENCIA POR GAS, NO SE PRESIONA MASTER SIN VOLANTA. SEGUIMIENTO. | [5 empty] | 1 | 1 | 11224 | JAZMIN-I-3:1
JAZMIN | JAZMIN I-04 | 2023-03-01 | 1473.5 | 1145 | 1802 | AMPSCOT C-320-256-144 | 129.6 | 3/4 | 2 | 6.792 | 141 | 121 | 50 | NO VOLANTA | 51.03 | 127.8 | 2381 | 206.6 | EMUL 90% | 37.9 | 5124 | 6548 | OK | OK | 0.1 | 2.079 | 400 | 1465.75 | 186 | 185 | 0.4 | 5 | 86 | 1410.05 | 77.5 | 0.49 | NO | NO | NO | SI | SI | POZO CON AUMENTO DE SPM. ALTA SUMERGENCIA, MEDIANA EFICIENCIA DE LLENADO DE BOMBA, LIGERO CIERRE TARDIO EN LA TV, ACENTUADA INTERFERENCIA POR GAS Y GOLPE DE FLUIDO. NO SE PRESIONA MASTER SIN VOLANTA, CONTINUA FRENO DESTENSIONADO. SEGUIMIENTO | [5 empty] | 1 | 1 | 11225 | JAZMIN-I-4:1
JAZMIN | JAZMIN I-05 | 2023-03-01 | 1434 | 1197 | 1671 | AMPSCOT C-320-256-144 | 144 | 4/4 | 2 | 4.1 | 119 | 106 | 50 | NO VOLANTA | 9.52 | 142.2 | 2266 | 25.9 | EMUL 86% | 29.4 | 3692 | 6313 | OK | OK | 0 | 2.141 | 400 | 1562.31 | 0 | 0 | 0.1 | 1 | 100 | 1459.43 | 0.5 | 0.06 | NO | NO | NO | SI | SI | POZO CON AUMENTO DE SPM. DESACERTADA CONDICION DE OPERACION: QUEDO SIN SUMERGENCIA, BAJO LA EFIICIENCIA DE LLENADO DE BOMBA: MUY SEVERO GOLPE DE FLUIDO, V/V OPERATIVAS. EVALUAR REDUCCION DE SPM. NO SE PRESIONA MASTER SIN VOLANTA, | [5 empty] | 1 | 1 | 11226 | JAZMIN-I-5:1
JAZMIN | JAZMIN I-08 | 2023-03-01 | 1621 | 1296 | 1946 | AMPSCOT C-320-256-144 | 144 | 4/4 | 2 | 3.711 | 120 | 99 | 50 | NO VOLANTA | 90.76 | 142 | 2142 | 223.1 | EMUL 92% | 27.8 | 4198 | 4406 | OK | OK | 0 | 2.224 | 400 | 1614.27 | 36 | 35 | 1.8 | 15 | 74 | 1451.68 | 16.9 | 1.11 | NO | NO | NO | SI | SI | POZO EN SEGUIMIENTO. NIVEL CON RUIDO. CAE SUMERGENCIA: BAJA SUMERGENCIA , ALTA EFICIENCIA DE LLENADO DE BOMBA: TENUE GOLPE DE FLUIDO. V/V OPERATIVAS. AUMENTO DEL DESPLAZAMIENTO DE FLUIDO. NO SE PRESIONA MASTER SIN VOLANTA. SEGUIMIENTO. FRENO DESTENSIONADO. | [5 empty] | 1 | 1 | 11227 | JAZMIN-I-8:1
JAZMIN | JAZMIN I-10 | 2023-03-01 | 1444 | 1157 | 1731 | AMPSCOT C-320-256-144 | 115.2 | 2/4 | 2 | 6.406 | 186 | 164 | 50 | NO VOLANTA | 60.58 | 113.7 | 2401 | 205.8 | EMUL 90% | 29.8 | 3745 | 5849 | OK | OK | 0 | [11 empty] | NO | NO | NO | SI | SI | POZO CALIENTE, MEDIANA EFICIENCIA DE LLENADO DE BOMBA: MODERADO GOLPE DE FLUIDO, INTERFERENCIA POR GAS, LEVE CIERRE TARDIO EN LA TV. NO SE PRESIONA MASTER SIN VOLANTA, SEGUIMIENTO. NO SE PUDO TOMAR EL NIVEL ANULAR CALIENTE Y VAPORANDO 164 °F. | [5 empty] | 0 | 1 | 11228 | JAZMIN-I-10:1
JAZMIN | JAZMIN J-01 | 2023-03-01 | 1651.5 | 1481 | 1822 | AMPSCOT C-320-256-144a | 144 | 3/3 | 2 | 4.369 | 151 | 104 | 90 | NO VOLANTA | 94 | 144.5 | 2483 | 276.8 | EMUL 94% | 29.2 | 3579 | 5460 | SL | OK | 1.9 | 2.01 | 400 | 1455.82 | 205 | 175 | 1 | 7 | 83 | 1448.58 | 73.9 | 0.76 | NO | NO | NO | SI | SI | POZO EN SEGUIMIENTO. ALTA SUMERGENCIA, EXCELENTE EFICIENCIA DE LLENADO DE LA BOMBA: LEVE ESCURRIMIENTO EN LA TV. SEGUIMIENTO. | [5 empty] | 1 | 1 | 11229 | JAZMIN-J-1:1
JAZMIN | JAZMIN J-02 | 2023-03-01 | 1702.5 | 1531 | 1874 | AMPSCOT C-320-256-144a | 144 | 3/3 | 2 | 2.278 | 114 | 92 | 90 | NO VOLANTA | 57.49 | 141.8 | 2332 | 86.6 | EMUL 90% | 28.5 | 3144 | 5910 | OK | OK | 0 | 2.217 | 400 | 1554.31 | 48 | 46 | 0.9 | 2 | 96 | 1402.17 | 20.7 | 0.16 | SI | NO | NO | NO | SI | POZO EN SEGUIMIENTO. OPERA BAJO CONDICION ESTABLES. MEDIA-BAJA SUMERGENCIA, MEDIANA EFICIENCIA DE LLENADO DE LA BOMBA: MODERADO GOLPE DE FLUIDO Y LEVE IPG. CIERRE TARDIO EN LA TV, NO SE PRESIONA MASTER SIN VOLANTA, SEGUIMIENTO. | [5 empty] | 1 | 1 | 11230 | JAZMIN-J-2:1
JAZMIN | JAZMIN J-03 | 2023-03-01 | 1568.5 | 1442 | 1695 | AMPSCOT C-320-256-144a | 144 | 3/3 | 2 | 5.014 | 125 | 97 | 90 | 500-21" | 89.81 | 142 | 2504 | 298.3 | EMUL 88% | 26 | 3477 | 5711 | SL | OK | 5.7 | 1.969 | 400 | 1427.09 | 136 | 126 | 0.9 | 3 | 93 | 1449.56 | 58.4 | 0.26 | NO | NO | NO | SI | SI | POZO CON AUMENTO DE SPM. AUMENTO DE BBFD. BUENA SUMERGENCIA. ALTA EFICIENCIA DE LLENADO DE LA BOMBA: LIGERA INTERFERENCIA POR GAS. ESCURRIMIENTO EN LA VÁLVULA TV, SEGUIMIENTO | [5 empty] | 1 | 1 | 11231 | JAZMIN-J-3:1
JAZMIN | JAZMIN J-04 | 2023-03-01 | 1648.46 | 1489.93 | 1807 | AMPSCOT C-320-256-144a | 144 | 3/3 | 2 | 4.045 | 117 | 97 | 90 | NO VOLANTA | 67.96 | 142.1 | 2512 | 182.1 | EMUL 80% | 26.5 | 3478 | 5734 | LL | OK | 1.8 | 1.955 | 400 | 1497.31 | 98 | 86 | 0.9 | 5 | 87 | 1531.78 | 37.1 | 0.49 | SI | NO | NO | SI | SI | POZO EN SEGUIMIENTO. MODERADA SUMERGENCIA. REDUCCION LEVE DEL % LLENADO DE BOMBA. MEDIANA EFICIENCIA DE LLENADO DE LA BOMBA: LEVE INTERFERENCIA POR GAS. ESCURRMIENTO EN LA TV, NO SE PRESIONA MASTER SIN VOLANTA, SEGUIMIENTO. | [5 empty] | 1 | 1 | 11232 | JAZMIN-J-4:1
JAZMIN | JAZMIN JAZ-1 | 2023-03-01 | 1382 | 1174 | 1590 | AMPSCOT C-320-256-144 | 129.6 | 3/4 | 2.25 | 4.054 | 127 | 109 | 50 | 500-36" | 43.22 | 127.6 | 2866 | 132 | EMUL 90% | 29.2 | 3637 | 6404 | OK | OK | 0 | 2.114 | 400 | 1467.25 | 39 | 39 | 0.1 | 2 | 100 | 1388.12 | 16.9 | 0.2 | NO | NO | NO | SI | SI | POZO EN SEGUIMIENTO: CAIDA DE SUMERGENCIA: DE MUY ALTA A BAJA SUMERGENCIA, MEDIANA EFICIENCIA DE LLENADO DE BOMBA: ACENTUADO GOLPE DE FLUIDO, INTERFERENCIA POR GAS, LEVE CIERRE TARDIO EN LA TV. NO SE PRESIONA MASTER SIN VOLANTA | [5 empty] | 1 | 1 | 11233 | JAZMIN-1:1
JAZMIN | JAZMIN O-01 | 2023-03-01 | 1704 | 1540 | 1868 | AMPSCOT C-320-256-144a | 144 | 3/3 | 2 | 4.688 | 113 | 98 | 120 | NO VOLANTA | 36.75 | 140.6 | 2509 | 113 | 90% | 29 | 3234 | 5813 | OK | OK | 0 | 2.232 | 400 | 1581.98 | 57 | 55 | 0.7 | 2 | 96 | 1417.54 | 24.2 | 0.15 | NO | NO | NO | SI | SI | POZO EN SEGUIMIENTO: MEDIANA SUMERGENCIA. BAJO LA EFICIENCIA DE LA BOMBA A: BAJA EFICIENCIA DE LLENADO DE BOMBA: LEVE CIERRE TARDIO EN LA TV, SEVERO GOLPE DE FLUIDO. LIGERA INTERFERENCIA POR GAS, STUFFING AJUSTADO.NO SE PRESIONA MASTER SIN VOLANTA, | [5 empty] | 1 | 1 | 11234 | JAZMIN-O-1:1
JAZMIN | JAZMIN O-02 | 2023-03-01 | 1627.5 | 1510 | 1745 | AMPSCOT C-320-256-144 | 144 | 3/3 | 2 | 4.138 | 122 | 102 | 120 | 500-29" | 52.89 | 141.8 | 2587 | 144.7 | EMUL 80% | 26.4 | 3409 | 5937 | OK | OK | 0.1 | 2.109 | 400 | 1551.62 | 71 | 71 | 0.6 | 1 | 100 | 1471.43 | 30.5 | 0.04 | NO | NO | NO | SI | SI | POZO CON REDUCCION DE SPM. MEDIANA SUMERGENCIA. MEJORA LEVE DE LLENADO DE LA BOMBA.ACENTUADO GOLPE DE FLUIDO. V/V OPERATIVAS. SEGUIMIENTO. | [5 empty] | 1 | 1 | 11235 | JAZMIN-O-2:1
JAZMIN | JAZMIN O-03 | 2023-03-01 | 1593 | 1472 | 1714 | AMPSCOT C-320-256-144 | 144 | 4/4 | 2 | 5.59 | 160 | 110 | 120 | 500-18" | 84.52 | 142.2 | 2612 | 313.4 | EMUL 92% | 27.9 | 3490 | 5477 | SL | OK | 2.8 | 2.004 | 400 | 1474.97 | 106 | 100 | 0.5 | 2 | 95 | 1472.03 | 42.2 | 0.2 | NO | NO | NO | SI | SI | POZO CON AUMENTO DE SPM.. BUENA SUMERGENCIA Y EFICIENCIA DE LLENADO DE LA BOMBA: LIGERA INTERFERENCIA POR GAS. ESCURRIMIENTO EN LA TV. SEGUIMIENTO. | [5 empty] | 1 | 1 | 11236 | JAZMIN-O-3:1
JAZMIN | JAZMIN O-04 | 2023-03-01 | 2249 | 2073 | 2425 | AMPSCOT C-320-256-144a | 129.6 | 2/3 | 2.25 | 2.932 | 112 | 97 | 120 | NO VOLANTA | 68.17 | 122.3 | 4493 | 144.2 | EMUL 90% | 37.8 | 4926 | 8354 | SL | OK | 1.2 | 3.018 | 400 | 2235.72 | 56 | 54 | 0.5 | 4 | 90 | 1481.59 | 25.8 | 0.22 | NO | NO | NO | SI | SI | POZO EN SEGUIMIENTO. LEVE REDUCCION DE SUMERGENCIA Y BBFD. MEDIANA SUMERGENCIA, MEDIANA EFICIENCIA DE LLENADO DE BOMBA: MODERADO GOLPE DE FLUIDO Y LEVE INTERFERENCIA POR GAS, ESCURRIMIENTO EN LA TV. NO SE PRESIONA MASTER SIN VOLANTA, SEGUIMIENTO. | [5 empty] | 1 | 1 | 11237 | JAZMIN-O-4:1
JAZMIN | JAZMIN O-05 | 2023-03-01 | 1677.5 | 1565 | 1790 | AMPSCOT C-320-256-144a | 144 | 3/3 | 2 | 5.643 | 163 | 111 | 120 | NO VOLANTA | 70.85 | 142.1 | 2614 | 265 | EMUL 94% | 26.3 | 3416 | 5773 | SL | OK | 1.8 | 1.947 | 400 | 1403.37 | 227 | 210 | 0.4 | 3 | 93 | 1441.57 | 96.5 | 0.26 | NO | NO | NO | NO | SI | POZO EN SEGUIMIENTO. OPERA CONDICIONES ESTABLES: ALTA SUMERGENCIA, BUENA EFICIENCIA DE LLENADO DE BOMBA, LEVE INTERFERENCIA POR GAS,TV CON SL. NO SE PRESIONA MASTER SIN VOLANTA, CONTINUAR SEGUIMIENTO. | [5 empty] | 1 | 1 | 11238 | JAZMIN-O-5:1
JAZMIN | JAZMIN AE-04 | 2023-02-28 | 1665 | 1176 | 2154 | LUFKIN C-456D-256-144 | 144 | 4/4 | 2 | 3.03 | 115 | 99 | 50 | NO VOLANTA | 56.62 | 142.2 | 1907 | 113.8 | EMUL 90% | 24.3 | 2834 | 4447 | OK | OK | 0.1 | 1.697 | 400 | 1226.35 | 93 | 90 | 1.1 | 2 | 97 | 1445.32 | 39.1 | 0.17 | NO | NO | NO | SI | SI | POZO EN SEGUIMIENTO. MANTIENE MODERADA SUMERGENCIA, MEDIANA EFICIENCIA DE LLENADO DE BOMBA: LEVE CIERRE TARDIO EN LA TV, MODERADO GOLPE DE FLUIDO Y LIGERA INTERFERENCIA POR GAS, SEGUIMIENTO. | [5 empty] | 1 | 1 | 11239 | JAZMIN-AE-4:1
JAZMIN | JAZMIN AE-07 | 2023-02-28 | 1728.5 | 1228 | 2229 | LUFKIN C-456D-256-144 | 125.617 | 3/4 | 2 | 4.317 | 98 | 90 | 50 | NO VOLANTA | 68.63 | 125.2 | 2549 | 173 | EMUL 80% | 23.6 | 3701 | 3706 | = | = | 0 | 1.824 | 400 | 1281.36 | 615 | 615 | 0.8 | 0 | 100 | 1405 | 259.2 | 0.01 | SI | NO | NO | SI | SI | POZO CON REDUCCION DE SPM. MUY ALTA SUMERGENCIA, POZO CON BOMBEO DEFICIENTE, LA BOMBA NO CARGA HASTA SU Fo Max, LAS VALVULAS IGUALADAS Y POR DEBAJO DE LA LINEA BUOYANT, REESPACIAR. | [5 empty] | 1 | 1 | 11240 | JAZMIN-AE-7:1
JAZMIN | JAZMIN AN-01 | 2023-02-28 | 1873.73 | 1406.47 | 2341 | AMPSCOT C-456-256-144 | 144 | 4/4 | 2 | 1.909 | 117 | 108 | 60 | NO VOLANTA | 44.53 | 139.4 | 2870 | 55.3 | EMUL 70% | 31.6 | 3833 | 7269 | OK | LIFTED | 0 | 2.287 | 400 | 1722.13 | 317 | 312 | 0.4 | 2 | 96 | 1506.02 | 130.8 | 0.13 | SI | NO | NO | SI | SI | POZO CON REDUCCION DE SPM. ALTA SUMERGENCIA, LEVE MEJORA DE LLENADO BOMBA: MEDIANA EFICIENCIA DE LLENADO DE LA BOMBA: ACENTUADA GOLPE DE FLUIDO E INTERFERENCIA POR GAS, SV LEVANTADA. SEGUIMIENTO. | [5 empty] | 1 | 1 | 11241 | JAZMIN-AN-1:1
JAZMIN | JAZMIN AN-05 | 2023-02-28 | 1509.62 | 1366.25 | 1653 | AMPSCOT C-456-256-144 | 144 | 4/4 | 2 | 7.059 | 88 | 83 | 0 | NB | 34.58 | 141.8 | 2090 | 161.4 | NB | 26.3 | 2537 | 4909 | OK | OK | 0.1 | 1.935 | 400 | 1400.67 | 34 | 34 | 0.2 | 0 | 100 | 1447.72 | 14.7 | 0.04 | SI | NO | NO | NO | SI | POZO SE ENCONTRO SIN BOMBEO: RECUPERA SUMERGENCIA: BAJA SUMERGENCIA, LAS CARTAS REFLEJAN ACCION DE BOMBEO, V/V CON ACCION. CARTA CON INTERFERENCIA POR GAS. SE REQUIERE REESPACIAR, | [5 empty] | 1 | 1 | 11242 | JAZMIN-AN-5:1
JAZMIN | JAZMIN AP-05 | 2023-02-28 | 1339.83 | 1149.66 | 1530 | LUFKIN C-320D-213-120 | 120 | 3/3 | 2 | 1.987 | 106 | 94 | 50 | NO VOLANTA | 12.88 | 118.6 | 2057 | 14.2 | 80% | 32 | 4818 | 5722 | OK | OK | 0 | 1.855 | 400 | 1356.69 | 0 | 0 | 0.1 | 4 | 100 | 1462.73 | 0.5 | 0.34 | SI | NO | NO | SI | SI | POZO CON REDUCCION DE SPM. AUN NO RECUPERA SUMERGENCIA: SIN SUMERGENCIA, BAJISIMA EFICIENCIA DE LLENADO DE BOMBA:MUY SEVERO GOLPE DE FLUIDO E INTERFERENCIA POR GAS. SV MUY LEVANTADA. SEGUIMIENTO. | [5 empty] | 1 | 1 | 11243 | JAZMIN-AP-5:1
JAZMIN | JAZMIN AP-07 | 2023-02-28 | 1879.48 | 1325.97 | 2433 | LUFKIN C-320-213-120 | 120 | 4/4 | 2 | 5.455 | 121 | 105 | 50 | NO VOLANTA | 78.8 | 116.4 | 1988 | 233.4 | EMUL 90% | 47.9 | 3638 | 6674 | SL | OK | 3.1 | 1.846 | 400 | 1360.89 | 190 | 155 | 0.6 | 9 | 82 | 1474.42 | 65.6 | 0.73 | NO | NO | NO | SI | SI | POZO CON AUMENTO DE SPM. BUENA SUMERGENCIA. ALTA EFICIENCIA DE LLENADO DE LA BOMBA: LIGERA INTERFERENCIA POR GAS, ESCURRIMIENTO EN LA TV. SEGUIMIENTO. | [5 empty] | 1 | 1 | 11244 | JAZMIN-AP-7:1
JAZMIN | JAZMIN AP-08 | 2023-02-28 | 1920.5 | 1384 | 2457 | LUFKIN C-320-213-120 | 120 | 3/3 | 2 | 3.55 | 110 | 94 | 50 | NO VOLANTA | 88.78 | 115.9 | 2783 | 170.4 | 50% | 39.8 | 3242 | 5995 | SL | OK | 2.4 | 2.116 | 400 | 1561.97 | 509 | 424 | 0.9 | 21 | 68 | 1476.34 | 178.3 | 1.68 | SI | NO | NO | SI | SI | POZO CON REDUCCION DE SPM. MUY ALTA SUMERGENCIA, ALTA EFICIENCIA DE LLENADO DE BOMBA, RESTRICCION AL INICIAR LA CARRERA ASCENDENTE. TV CON ESCURRIMIIENTO | [5 empty] | 1 | 1 | 11245 | JAZMIN-AP-8:1
JAZMIN | JAZMIN AWY-02 | 2023-02-28 | 1551.8 | 1423.6 | 1680 | AMPSCOT C-320-256-144a | 144 | 3/3 | 2 | 7.059 | 135 | 107 | 30 | NO VOLANTA | 98.5 | 143.5 | 2029 | 465.4 | EMUL 90% | 24.9 | 3295 | 3327 | = | = | 0 | 1.93 | 400 | 1423.67 | 0 | 0 | 0.4 | 5 | 88 | 1475.31 | 0.8 | 0.56 | SI | NO | NO | SI | SI | POZO EN SEGUIMIENTO. CAE SUMERGENCIA: SIN SUMERGENCIA, EXCELENTE EFICIENCIA DE LLENADO DE BOMBA, CIERRE TARDIO EN LA TV,, LAS VALVULAS IGUALADAS. EVALUAR LEVE REDUCCION DE SPM. | [5 empty] | 1 | 1 | 11246 | JAZMIN-AWY-2:1
JAZMIN | JAZMIN AWY-03 | 2023-02-28 | 2048.5 | 1792 | 2305 | KERUI C-320-256-144 | 144 | 3/3 | 2 | 4.918 | 100 | 96 | 30 | NO VOLANTA | 92.44 | 141.6 | 2654 | 300.2 | 20% | 30 | 4165 | 5636 | SL | OK | 1.9 | 2.028 | 400 | 1486.34 | 415 | 353 | 0.4 | 7 | 85 | 1465.82 | 149.2 | 0.51 | SI | NO | NO | SI | SI | POZO CON AUMENTO DE SPM.ALTA SUMERGNCIA, EXCELENTE EFICIENCIA DE LLENADO DE BOMBA LEVE INTERFERENCIA POR GAS, LEVE ESCURRIMIENTO EN LA TV. SEGUIMIENTO. | [5 empty] | 1 | 1 | 11247 | JAZMIN-AWY-3:1
JAZMIN | JAZMIN BA-01 | 2023-02-28 | 1624.5 | 1464 | 1785 | AMPSCOT C-456-256-144a | 144 | 4/4 | 2 | 1.368 | 129 | 109 | 50 | 500-1:56" | 90.58 | 141.1 | 2140 | 81.5 | 90% | 29.1 | 4945 | 5638 | OK | OK | 0 | 2.113 | 400 | 1479.52 | 13 | 11 | 0.1 | 5 | 89 | 1400.4 | 5.2 | 0.44 | NO | NO | NO | SI | SI | POZO EN SEGUIMIENTO. RECUPERA SUMERGENCIA: MUY BAJA SUMERGENCIA, ALTA EFICIENCIA DE LLENADO DE BOMBA: LIGERO GOLPE DE FLUIDO E INTERFERENCIA POR GAS. STUFFING AJUSTADO. V/V OPERATIVAS. SEGUIMIENTO. | [5 empty] | 1 | 1 | 11248 | JAZMIN-BA-1:1
JAZMIN | JAZMIN BA-05 | 2023-02-28 | 1553 | 1405 | 1701 | AMPSCOT C-456-256-144 | 144 | 4/4 | 2.25 | 2.362 | 107 | 98 | 50 | 500-2:21 | 9.15 | 141.5 | 2767 | 18.1 | 80% | 27.3 | 3479 | 6013 | OK | OK | 0.1 | [11 empty] | SI | NO | NO | SI | SI | POZO CON REDUCCION DE SPM: MUY SEVERO GOLPE DE FLUIDO BAJO LLENADO DE BOMBA, GOLPE DE FLUIDO, EVALUAR DISMINUCION DE SPM. NO SE TOMA REGISTRO ACUSTICO: VALVULA DEL ANULAR MUY DURA PARA ABRIR | [5 empty] | 0 | 1 | 11249 | JAZMIN-BA-5:1
JAZMIN | JAZMIN BC-03 | 2023-02-28 | 1709 | 1615 | 1803 | KERUI C-320-256-144 | 144 | 4/4 | 2 | 4.787 | 132 | 110 | 80 | 500-29" | 39.31 | 141.9 | 2352 | 124.5 | EMUL 90% | 27.2 | 3368 | 5971 | OK | OK | 0 | [11 empty] | SI | NO | NO | SI | SI | POZO EN SEGUIMIENTO. BAJA-MEDIANA EFICIENCIA DE LLENADO DE BOMBA, ACENTUADO GOLPE DE FLUIDO, CIERRE TARDIO EN LA TV, V/V OPERATIVAS. NO SE PUDO TOMAR REGISTRO ACUSTICO, VALVULA DEL ANULAR MUY DURA PARA ABRIR | [5 empty] | 0 | 1 | 11250 | JAZMIN-BC-3:1
JAZMIN | JAZMIN CI-02 | 2023-02-28 | 1579.5 | 1439 | 1720 | KERUI C-320-256-144 | 144 | 4/4 | 2.25 | 1.833 | 107 | 97 | 90 | NO VOLANTA | 21.66 | 142 | 2847 | 33.3 | 88% | 24.4 | 4257 | 5838 | OK | OK | 0 | 1.884 | 400 | 1370.54 | 68 | 68 | 0.1 | 1 | 100 | 1454.93 | 29.2 | 0.07 | NO | NO | NO | SI | SI | POZO EN SEGUIMIENTO. MEDIANA SUMERGENCIA, BAJA EFICIENCIA DE LLENADO DE BOMBA, SEVERO GOLPE DE FLUIDO, V/V OPERATIVAS. | [5 empty] | 1 | 1 | 11251 | JAZMIN-CI-2:1
JAZMIN | JAZMIN CI-03 | 2023-02-28 | 1645.5 | 1551 | 1740 | KERUI C-320-256-144 | 144 | 4/4 | 2 | 2.715 | 101 | 94 | 90 | NO VOLANTA | 64 | 142.4 | 2373 | 115.4 | EMUL 80% | 25.8 | 3297 | 5553 | OK | OK | 0.6 | 1.943 | 400 | 1411.02 | 159 | 141 | 0.2 | 5 | 88 | 1452.41 | 59.7 | 0.46 | NO | NO | NO | SI | SI | POZO EN SEGUIMIENTO. ALTA SUMERGENCIA, MEDIANA EFICIENCIA DE LLENADO DE BOMBA, MODERADA INTERFERENCIA DE GAS. CIERRE TARDIO EN LA TV, ESCURRIMIENTO EN LA TV. CONTINUAR SEGUIMIENTO. | [5 empty] | 1 | 1 | 11252 | JAZMIN-CI-3:1
JAZMIN | JAZMIN I-07 | 2023-02-28 | 1628 | 1260 | 1996 | KERUI C-320-256-144 | 144 | 4/4 | 2 | 4.225 | 138 | 114 | 50 | NO VOLANTA | 43.84 | 142.3 | 2121 | 122.9 | 90% | 26.8 | 3340 | 5168 | OK | OK | 0 | 2.015 | 400 | 1282.5 | 219 | 219 | 0.1 | 0 | 100 | 1272.95 | 92 | 0.01 | NO | NO | NO | SI | SI | POZO EN SEGUIMIENTO. ALTA SUMERGENCIA. MEDIANA EFICIENCIA DE LLENADO DE LA BOMBA: ACENTUADO GOLPE DE FLUIDO E INTERFERENCIA POR GAS. V/V OPERATIVAS. | [5 empty] | 1 | 1 | 11253 | JAZMIN-I-7:1
JAZMIN | JAZMIN J-01 | 2023-02-28 | 1651.5 | 1481 | 1822 | AMPSCOT C-320-256-144a | 144 | 3/3 | 2 | 4.348 | 157 | 113 | 90 | NO VOLANTA | 94 | 144.5 | 2483 | 275.5 | 94% | 30.9 | 3309 | 6270 | SL | OK | 2.5 | 1.996 | 400 | 1409.19 | 248 | 178 | 0.9 | 18 | 69 | 1412.02 | 75.1 | 1.59 | NO | NO | NO | SI | SI | POZO CON AUMENTO DE SPM. RESPUESTA SATISFACTORIA DEL POZO. NIVEL CON RUIDO, ALTA SUMERGENCIA, EXCELENTE EFICIENCIA DE LLENADO DE LA BOMBA: LEVE ESCURRIMIENTO EN LA TV. SEGUIMIENTO. | [5 empty] | 1 | 1 | 11254 | JAZMIN-J-1:1
JAZMIN | JAZMIN M-09 | 2023-02-28 | 1411.73 | 1126.46 | 1697 | AMPSCOT C-320-256-144a | 144 | 4/4 | 2 | 4.036 | 113 | 90 | 60 | NO VOLANTA | 61.05 | 141.9 | 2247 | 163.1 | EMUL 90% | 26.3 | 3282 | 5603 | OK | OK | 0 | 1.486 | 400 | 1112.44 | 327 | 277 | 1.4 | 12 | 76 | 1497.23 | 117.3 | 1.51 | NO | NO | NO | SI | SI | POZO CON REDUCCION DE SPM. ALTA SUMERGERGENCIA. MEJORA LEVE DE LLENADO: MEDIANA EFICIENCIA DE LLENADO DE LA BOMBA: ACENTUADA INTERFERENCIA POR GAS. V/V OPERATIVAS. SEGUIMIENTO | [5 empty] | 1 | 1 | 11255 | JAZMIN-M-9:1
JAZMIN | JAZMIN P-05 | 2023-02-28 | 1370 | 1041 | 1699 | AMPSCOT C-320-256-144 | 144 | 4/4 | 2 | 3.098 | 108 | 86 | 30 | NO VOLANTA | 35.37 | 142.5 | 1803 | 72.8 | 40% | 25.5 | 3575 | 5166 | OK | OK | 0 | 1.584 | 400 | 1134.84 | 149 | 149 | 1 | 0 | 100 | 1432.88 | 63.8 | 0.07 | NO | NO | NO | SI | SI | POZO CON REDUCCION DE SPM. RESPUESTA POSITIVA: RECUPERO LEVE LLENADO, DESPLAZAMIENTO Y SUMERGENCIA. ALTA SUMERGENCIA, MEDIANA EFICIENCIA DE LLENADO DE LA BOMBA:LEVE CIERRE TARDIO EN LA TV. SEVERA INTERFERENCIA POR GAS Y GOLPE DE FLUIDO, FLUIDO VISCOSO. | [5 empty] | 1 | 1 | 11256 | JAZMIN-P-5:1
JAZMIN | JAZMIN P-07 | 2023-02-28 | 1273 | 1179 | 1367 | AMPSCOT C-320-256-144a | 144 | 3/3 | 2 | 5.806 | 111 | 97 | 30 | NO VOLANTA | 23.14 | 142.3 | 1988 | 89.2 | 90% | 30 | 3517 | 5462 | OK | OK | 0 | 1.695 | 400 | 1247.21 | 212 | 207 | 1.6 | 8 | 81 | 1471.63 | 88.6 | 1.09 | NO | NO | NO | SI | SI | POZO CON LEVE AUMENTO DE SPM. RESPUESTA POSITIVA AUMENTO LEVE DE % LLENADO Y BBFD . ALTA SUMERGENCIA, BAJA EFICIENCIA DE LLENADO DE LA BOMBA:SEVERO GOLPE DE FLUIDO E INTERFERENCIA POR GAS. V/V OPERATIVAS. | [5 empty] | 1 | 1 | 11257 | JAZMIN-P-7:1
JAZMIN | JAZMIN S-01 | 2023-02-28 | 1478.5 | 1097 | 1860 | AMPSCOT C-320-256-144 | 144 | 4/4 | 2.25 | 5 | 98 | 88 | 60 | 500-30" | 78.15 | 142.2 | 2703 | 327.9 | EMUL 80% | 27.4 | 3667 | 5248 | SL | LIFTED | 2.3 | 1.836 | 400 | 1340.02 | 50 | 48 | 0.5 | 2 | 96 | 1459.71 | 21.1 | 0.2 | NO | NO | NO | SI | SI | POZO EN SEGUIMIENTO. BAJA SUMERGENCIA, BUENA EFICIENCIA DE LLENADO DE LA BOMBA: LIGERA INTERFERENCIA POR GAS, ESCURRIMIENTO EN LA VÁLVULA TV, SV LEVANTADA.FRENO DESTENSIONADO DE LA UBM. SEGUIMIENTO. | [5 empty] | 1 | 1 | 11258 | JAZMIN-S-1:1
JAZMIN | JAZMIN A-04 | 2023-02-27 | 1620.1 | 1517.2 | 1723 | AMPSCOT C-320-256-144 | 144 | 3/3 | 2.25 | 2.503 | 183 | 133 | 20 | NO VOLANTA | 79.39 | 141.9 | 2759 | 166.5 | 94% | 30.4 | 3608 | 7273 | OK | OK | 0.1 | [11 empty] | NO | NO | NO | SI | SI | POZO CON REDUCCION DE SPM. BUENA EFICIENCIA DE LLENADO DE BOMBA: LEVE GOLPE DE FLUIDO, V/V OPERATIVAS. SEGUIMIENTO NO SE PUDO TOMAR EL NIVEL, VALVULA DEL ANULAR MUY DURA PARA ABRIR FAVOR REALIZAR MANTENIMIENTO | [5 empty] | 0 | 1 | 11259 | JAZMIN-A-4:1
JAZMIN | JAZMIN AJ-05 | 2023-02-27 | 1585 | 1421 | 1749 | AMPSCOT C-320-256-144a | 144 | 3/3 | 2 | 4.206 | 190 | 178 | 20 | NO VOLANTA | 44.61 | 142.1 | 2188 | 124.4 | EMUL 94% | 25.7 | 3622 | 5974 | OK | OK | 0 | [11 empty] | SI | NO | NO | NO | SI | POZO CON AUMENTO DE SPM. MEDIANA EFICIENCIA DE LLENADO DE BOMBA,: MODERADO GOLPE DE FLUIDO E INTERFERENCIA POR GAS, SEGUIMIENTO. NO SE TOMA NIVEL ACUSTICO, ANULAR CALIENTE Y VAPORANDO 178 F. | [5 empty] | 0 | 1 | 11260 | JAZMIN-AJ-5:1
JAZMIN | JAZMIN AO-01 | 2023-02-27 | 1599.68 | 1474.37 | 1725 | AMPSCOT C-320-256-144a | 144 | 4/4 | 2 | 2.975 | 118 | 107 | 20 | 500-53" | 35.61 | 142.1 | 2086 | 70.2 | 90% | 25.8 | 3286 | 5657 | OK | OK | 0 | 2.045 | 400 | 1526.52 | 29 | 24 | 0.3 | 7 | 83 | 1492.93 | 10.7 | 0.59 | NO | NO | NO | SI | SI | POZO EN SEGUIMIENTO. BAJA SUMERGENCIA, BAJA EFICIENCIA DE LLENADO DE LA BOMBA: ACENTUADO GOLPE DE FLUIDO E INTERFERENCIA POR GAS,V/V OPERATIVAS. EVALUAR LEVE DISMINUCION DE SPM. | [5 empty] | 1 | 1 | 11261 | JAZMIN-AO-1:1
JAZMIN | JAZMIN AO-02 | 2023-02-27 | 2121.03 | 1947.06 | 2295 | AMPSCOT C-320-256-144a | 115.2 | 1/3 | 2.25 | 6.02 | 113 | 105 | 20 | NO VOLANTA | 22.25 | 110.5 | 3835 | 87.4 | 90% | 41.2 | 5609 | 8303 | OK | OK | 0.1 | 2.847 | 400 | 1967.44 | 163 | 139 | 0.3 | 7 | 84 | 1382.12 | 59.2 | 0.42 | NO | NO | NO | SI | SI | POZO CON AUMENTO DE SPM. BUENA SUMERGENCIA, BAJISIMA EFICIENCIA DE LLENADO DE LA BOMBA: SEVERO GOLPE DE FLUIDO E INTERFERENCIA POR GAS. V/V OPERATIVAS. EVALUAR MINIMIZAR ESPACIAMIENTO | [5 empty] | 1 | 1 | 11262 | JAZMIN-AO-2:1
JAZMIN | JAZMIN AO-03 | 2023-02-27 | 1554.5 | 1490 | 1619 | AMPSCOT C-320-256-144a | 144 | 3/3 | 2 | 6.316 | 130 | 108 | 20 | NO VOLANTA | 36.82 | 142.8 | 2035 | 154.9 | EMUL 90% | 27.2 | 3737 | 5577 | OK | OK | 0 | 1.983 | 400 | 1369.98 | 70 | 66 | 0.3 | 2 | 95 | 1381.73 | 28.3 | 0.22 | SI | NO | NO | SI | SI | POZO EN SEGUIMIENTO.MEDIANA SUMERGENCIA, BAJA EFICIENCIA DE LLENADO DE BOMBA: ACENTAUADO GOLPE DE FLUIDO. V/V OPERATIVAS. EVALUAR LEVE REDUCCION DE SPM. | [5 empty] | 1 | 1 | 11263 | JAZMIN-AO-3:1
JAZMIN | JAZMIN AO-04 | 2023-02-27 | 1610.22 | 1509.44 | 1711 | AMPSCOT C-640-305-144a | 144 | 3/3 | 2 | 4.712 | 114 | 104 | 20 | NO VOLANTA | 39.77 | 142.4 | 2138 | 124.4 | 88% | 25.4 | 3464 | 6130 | OK | OK | 0 | 2.07 | 400 | 1473.14 | 96 | 90 | 0.3 | 3 | 94 | 1423.32 | 38.6 | 0.21 | NO | NO | NO | SI | SI | POZO EN SEGUIMIENTO. BUENA SUMERGENCIA, BAJA EFICIENCIA DE LLENADO DE BOMBA: ACENTUADO GOLPE DE FLUIDO E LEVE INTERFERENCIA POR GAS, V/V OPERATIVAS. CONTINUAR SEGUIMIENTO. | [5 empty] | 1 | 1 | 11264 | JAZMIN-AO-4:1
JAZMIN | JAZMIN AO-05 | 2023-02-27 | 1805.03 | 1592.06 | 2018 | AMPSCOT C-456-256-144a | 144 | 3/3 | 2 | 4.569 | 118 | 105 | 20 | NO VOLANTA | 48.46 | 141.5 | 2606 | 146.1 | EMUL 90% | 33 | 4274 | 6208 | OK | OK | 0 | 2.535 | 400 | 1845.38 | 11 | 11 | 0.4 | 4 | 100 | 1455.92 | 5.3 | 0.24 | NO | NO | NO | SI | SI | POZO EN SEGUIMIENTO. TUMBA SUMERGENCIA A MUY BAJA SUMERGENCIA, MEDIANA EFICIENCIA DE LLENADO DE BOMBA: MODERADO GOLPE DE FLUIDO . V/V OPERATIVAS. EVALUAR REDUCCION DE SPM. | [5 empty] | 1 | 1 | 11265 | JAZMIN-AO-5:1
JAZMIN | JAZMIN BC-02 | 2023-02-27 | 1568.5 | 1473 | 1664 | KERUI C-320-256-144 | 144 | 3/3 | 2 | 2.039 | 102 | 95 | 80 | 500-37" | 36.33 | 142 | 2337 | 49.1 | EMUL 90% | 24.9 | 3725 | 5734 | OK | OK | 0 | 2.041 | 400 | 1503.27 | 22 | 21 | 0.3 | 3 | 93 | 1473.08 | 9.5 | 0.23 | SI | NO | NO | SI | SI | POZO CON REDUCCION DE SPM. RECUPERA SUMERGENCIA: BAJA SUMERGENCIA, MEJORO LLENADO DE BOMBA: BAJA EFICIENCIA DE LLENADO DE LA BOMBA: ACENTUADO GOLPE DE FLUIDO Y MODERADA, INTERFERENCIA POR GAS. V/V OPERATIVAS. SEGUIMIENTO AL APORTE DEL POZO. | [5 empty] | 1 | 1 | 11266 | JAZMIN-BC-2:1
JAZMIN | JAZMIN BC-04 | 2023-02-27 | 1589.5 | 1488 | 1691 | KERUI C-320-256-144 | 144 | 3/3 | 2 | 5.941 | 123 | 103 | 80 | NO VOLANTA | 29.15 | 142.2 | 2314 | 114.9 | 80% | 27 | 3582 | 5601 | OK | OK | 0 | 2.033 | 400 | 1497.2 | 24 | 23 | 0.3 | 2 | 97 | 1472.89 | 10.4 | 0.13 | SI | NO | NO | SI | SI | POZO EN SEGUIMIENTO. CAIDA DE SUMERGENCIA A BAJA SUMERGENCIA, BAJISIMA EFICIENCIA DE LLENADO DE BOMBA: SEVERO GOLPE DE FLUIDO, LEVE INTERFERENCIA POR GAS, V/V OPERATIVAS. EVALUAR DISMININUCION DE SPM. | [5 empty] | 1 | 1 | 11267 | JAZMIN-BC-4:1
JAZMIN | JAZMIN BC-05 | 2023-02-27 | 1673.5 | 1547 | 1800 | KERUI C-320-256-144 | 144 | 3/3 | 2.25 | 2.659 | 133 | 103 | 80 | 500-54" | 64.66 | 141.4 | 2988 | 143.5 | 82% | 27.5 | 5026 | 5917 | OK | OK | 0 | 2.083 | 400 | 1512.26 | 109 | 102 | 0.3 | 3 | 94 | 1452 | 43.3 | 0.21 | NO | NO | NO | NO | SI | POZO EN SEGUIMIENTO. BUENA SUMERGENCIA, MEDIANA EFICIENCIA DE LLENADO DE BOMBA: MODERADO GOLPE DE FLUIDO E INTERFERENCIA POR GAS. V/V OPERATIVAS. CONTINUAR SEGUIMIENTO. | [5 empty] | 1 | 1 | 11268 | JAZMIN-BC-5:1
JAZMIN | JAZMIN CB-03 | 2023-02-27 | 1668 | 1493 | 1843 | KERUI C-320D-256-144 | 144 | 4/4 | 2 | 4.932 | 143 | 118 | 70 | 500-30" | 41.88 | 142.3 | 2542 | 136.9 | 90% | 24.8 | 3338 | 5494 | OK | OK | 0.4 | 1.852 | 400 | 1268.55 | 393 | 388 | 1.6 | 1 | 99 | 1369.93 | 128.5 | 0.12 | SI | NO | NO | NO | SI | POZO EN SEGUIMIENTO. MUY ALTA SUMERGENCIA, BAJA EFICIENCIA DE LLENADO DE BOMBA: ACENTUADO GOLPE DE FLUIDO Y INTERFERENCIA POR GAS. V/V OPERATIVAS. CONTINUAR SEGUIMIENTO. | [5 empty] | 1 | 1 | 11269 | JAZMIN-CB-3:1
JAZMIN | JAZMIN CH-01 | 2023-02-27 | 1549.5 | 1433 | 1666 | AMPSCOT C-320-256-144 | 144 | 3/3 | 2 | 1.982 | 103 | 90 | 20 | 100-5 | 17.14 | 142.3 | 1969 | 22.6 | AGUA | 25.6 | 3498 | 5105 | OK | OK | 0 | 2.352 | 400 | 1354.33 | 29 | 29 | 0.5 | 0 | 100 | 1151.64 | 11.1 | 0.04 | NO | NO | NO | NO | SI | REACTIVACION DEL POZO. CON BAJO APORTE DE POZO: BAJA SUMERGENCIA, BAJISIMA EFICIENCIA DE LLENADO DE BOMBA: MUY SEVERO GOLPE DE FLUIDO. V/V OPERATIVAS. ALTO BSW. SEGUIMIENTO. | [5 empty] | 1 | 1 | 11270 | JAZMIN-CH-1:1
JAZMIN | JAZMIN CP-02 | 2023-02-27 | 1606.5 | 1559 | 1654 | KERUI C-320-256-144 | 115.2 | 1/3 | 2.25 | 2.643 | 153 | 114 | 30 | NO VOLANTA | 79.56 | 99.4 | 2906 | 123.4 | AGUA | 22.3 | 3648 | 5429 | LL | OK | 1.8 | 1.637 | 400 | 975.73 | 596 | 596 | 0.3 | 0 | 100 | 1192.1 | 248.7 | 0.06 | NO | NO | NO | NO | SI | POZO CON AUMENTO DE SPM . MUY ALTA SUMERGENCIA, BUENA EFICIENCIA DE LLENADO DE BOMBA, LEVE GOLPE DE FLUIDO, ESCURRIMIENTO EN LA TV. EVALUAR LEVE AUMENTO DE SPM. | [5 empty] | 1 | 1 | 11271 | JAZMIN-CP-2:1
JAZMIN | JAZMIN CQ-01 | 2023-02-27 | 1499.5 | 1410 | 1589 | KERUI C-320-256-144 | 144 | 3/3 | 2 | 4.58 | 124 | 106 | 20 | NO VOLANTA | 96 | 143.5 | 2034 | 294.3 | EMUL 90% | 25.9 | 3632 | 5508 | SL | OK | 2.1 | 1.734 | 400 | 1305.39 | 142 | 140 | 0.1 | 1 | 99 | 1505.64 | 58.9 | 0.16 | SI | NO | NO | NO | SI | POZO CON AUMENTO DE SPM. CAIDA DE SUMERGENCIA PERO ESTA EN UN RANGO DE BUENA SUMERGENCIA, EXCELENTE EFICIENCIA DE LLENADO DE BOMBA, ESCURRIMIENTO EN LA TV, FUERTE GOLPE DE BOMBA. SEGUIMIENTO. | [5 empty] | 1 | 1 | 11272 | JAZMIN-CQ-1:1
JAZMIN | JAZMIN P-03 | 2023-02-27 | 1361.5 | 1076 | 1647 | AMPSCOT C-456-256-144a | 144 | 4/4 | 2 | 5.678 | 148 | 110 | 30 | EMPAQUES MALOS | 49.27 | 143 | 2031 | 186.6 | 90% | 29.6 | 3148 | 5464 | OK | OK | 0 | 1.483 | 400 | 1063.53 | 364 | 364 | 1 | 0 | 100 | 1434.29 | 152 | 0.05 | NO | NO | NO | SI | SI | POZO EN SEGUIMIENTO.NIVEL CON RUIDO, MUY ALTA SUMERGENCIA, MEDIANA EFICIENCIA DE LLENADO DE BOMBA: ACENTADA INTERFERENCIA POR GAS. NO SE PRESIONA POR EMPAQUES MALOS, V/V OPERATIVAS. SEGUIMIENTO. | [5 empty] | 1 | 1 | 11273 | JAZMIN-P-3:1
JAZMIN | JAZMIN T-01 | 2023-02-27 | 1529.5 | 1201 | 1858 | AMPSCOT C-320-256-144a | 144 | 3/3 | 2 | 2.365 | 104 | 93 | 50 | NO VOLANTA | 67.47 | 142.8 | 1953 | 106.3 | EMUL 90% | 23.5 | 2995 | 5248 | OK | OK | 0 | 1.765 | 400 | 1300.16 | 47 | 47 | 0.9 | 1 | 100 | 1473.26 | 21.1 | 0.1 | NO | NO | NO | SI | SI | POZO EN SEGUIMIENTO.BAJA-MEDIANA SUMERGENCIA, MEDIANA EFICIENCIA DE LLENADO DE BOMBA: MODERADO GOLPE DE FLUIDO. V/V OPERATIVAS. SEGUIMIENTO. | [5 empty] | 1 | 1 | 11274 | JAZMIN-T-1:1
JAZMIN | JAZMIN T-02 | 2023-02-27 | 1630.5 | 1266 | 1995 | AMPSCOT C-320-256-144a | 129.6 | 2/3 | 2 | 3.564 | 105 | 92 | 40 | 500-22" | 68.35 | 128.2 | 2027 | 145.7 | EMUL 70% | 25.2 | 4528 | 5287 | OK | OK | 0 | 1.814 | 400 | 1329.6 | 138 | 124 | 0.9 | 4 | 90 | 1465.94 | 53.4 | 0.37 | NO | NO | NO | SI | SI | POZO EN SEGUIMIENTO. BUENA SUMERGENCIA, BUENA EFICIENCIA DE LLENADO DE BOMBA: MODERADA INTERFERENCIA POR GAS,V/V OPERATIVAS. CONTINUAR SEGUIMIENTO. | [5 empty] | 1 | 1 | 11275 | JAZMIN-T-2:1
JAZMIN | JAZMIN T-03 | 2023-02-27 | 1465 | 1164 | 1766 | AMPSCOT C-320-256-144a | 144 | 3/3 | 2 | 4.091 | 113 | 103 | 40 | NO VOLANTA | 59.92 | 142.3 | 2192 | 162.7 | EMUL 80% | 25.5 | 3417 | 5188 | OK | OK | 0.9 | 1.499 | 400 | 1104.3 | 384 | 298 | 1.8 | 14 | 75 | 1473.38 | 126.8 | 1.38 | SI | NO | NO | SI | SI | POZO CON AUMENTO DE SPM. RESPUESTA SATISFACTORIA: AUMENTO DE BBFD. LEVE CAIDA DE SUMERGENCIA: MUY ALTA SUMERGENCIA, MEDIANA EFICIENCIA DE LLENADO DE BOMBA: ACENTUADA INTERFERENCIA POR GAS. ESCURRIMIENTO EN LA TV. SEGUIMIENTO. | [5 empty] | 1 | 1 | 11276 | JAZMIN-T-3:1
JAZMIN | JAZMIN W-01 | 2023-02-27 | 1631.17 | 1518.33 | 1744 | AMPSCOT C-320-256-144a | 144 | 3/3 | 2.25 | 6.04 | 144 | 109 | 30 | NO VOLANTA | 74.19 | 141.6 | 2848 | 374.5 | EMUL 84% | 33.3 | 3519 | 6328 | SL | OK | 2.7 | 2.001 | 400 | 1493.22 | 119 | 110 | 0.4 | 3 | 93 | 1492.48 | 46.5 | 0.24 | NO | NO | NO | SI | SI | POZO CON AUMENTO LEVE DE SPM. MODERADA SUMERGENCIA, BUENA EFICIENCIA DE LLENADO DE LA BOBMBA: CON MODERADA INTERFERENCIA POR GAS, STUFFING AJUSTADO. ESCURRIMIENTO EN LA VÁLVULA TV, SEGUIMIENTO. | [5 empty] | 1 | 1 | 11277 | JAZMIN-W-1:1
JAZMIN | JAZMIN W-02 | 2023-02-27 | 1546.9 | 1421.8 | 1672 | AMPSCOT C-320-256-144a | 144 | 3/3 | 2 | 7.115 | 135 | 112 | 30 | NO VOLANTA | 48.59 | 142.7 | 2234 | 230.1 | 70% | 27.8 | 3723 | 5616 | SL | OK | 2.3 | 1.942 | 400 | 1406.87 | 165 | 155 | 0.2 | 3 | 93 | 1448.89 | 65 | 0.29 | NO | NO | NO | NO | SI | POZO CON AUMENTO DE SPM. RESPUESTA FAVORABLE: AUMENTO DE BBFD. BUENA SUMERGENCIA, MEDIANA EFICIENCIA DE LA BOMBA, GOLPE DE FLUIDO E INTERFERENCIA POR GAS. LL EN LA TV, NO SE PRESIONA MASTER SIN VOLANTA. LA GRAPA DEL CARRIER PEGA EN EL CABEZOTE DE LA UNIDAD. SEGUIMIENTO. | [5 empty] | 1 | 1 | 11278 | JAZMIN-W-2:1
JAZMIN | JAZMIN AE-02 | 2023-02-25 | 1660.7 | 1184.4 | 2137 | LUFKIN C-456D-256-144 | 144 | 4/4 | 2 | 6.081 | 145 | 113 | 50 | 500-15" | 96.75 | 143 | 1967 | 392.4 | 90% | 23.6 | 2842 | 5084 | LL | OK | 2.2 | 1.433 | 400 | 982.86 | 364 | 286 | 2.1 | 9 | 79 | 1371.75 | 121.6 | 1.3 | SI | NO | NO | SI | SI | POZO CON AUMENTO DE SPM. ALTA SUMERGENCIA, ALTA EFICIENCIA DE LLENADO DE BOMBA, AUMENTO DE BB/D. LL EN LA TV. SEGUIMIENTO. | [5 empty] | 1 | 1 | 11279 | JAZMIN-AE-2:1
JAZMIN | JAZMIN AM-04 | 2023-02-25 | 1705 | 1490 | 1920 | AMPSCOT C-320-256-144 | 144 | 4/4 | 2 | 2.253 | 149 | 113 | 60 | 500-43" | 97.1 | 143.8 | 2660 | 146.7 | 94% | 31.6 | 3186 | 5466 | OK | OK | 0 | 1.762 | 400 | 1192.31 | 607 | 566 | 0.1 | 3 | 92 | 1353.36 | 235.1 | 0.66 | NO | NO | NO | NO | SI | POZO EN SEGUIMIENTO. NIVEL CON RUIDO, MUY ALTA SUMERGENCIA, EXCELENTE EFICIENCIA DE LLENADO DE BOMBA, V/V OPERATIVAS. EVALUAR AUMENTO DE SPM. | [5 empty] | 1 | 1 | 11280 | JAZMIN-AM-4:1
JAZMIN | JAZMIN F-01 | 2023-02-25 | 1624.36 | 1460.72 | 1788 | AMPSCOT C-320-256-144 | 144 | 4/4 | 2 | 4.712 | 117 | 105 | 60 | NO VOLANTA | 63.93 | 141.1 | 2346 | 198.3 | EMUL 90% | 28.6 | 3842 | 6623 | SL | OK | 2.7 | 2.103 | 400 | 1499.33 | 135 | 135 | 0.1 | 0 | 100 | 1425.9 | 57.1 | 0.06 | NO | NO | NO | SI | SI | POZO EN SEGUIMIENTO. BUENA SUMERGENCIA, MEDIANA EFICIENCIA DE LLENADO DE BOMBA, MODERADA INTERFERENCIA POR GAS, STUFFING AJUSTADO, ESCURRIMIENTO EN LA VÁLVULA TV, NO SE PRESIONA MASTER SIN VOLANTA. CONTINUAR SEGUIMIENTO. | [5 empty] | 1 | 1 | 11281 | JAZMIN-F-1:1
JAZMIN | JAZMIN F-02 | 2023-02-25 | 1647.58 | 1476.17 | 1819 | AMPSCOT C-320-256-144 | 144 | 4/4 | 2 | 2.105 | 117 | 111 | 60 | NO VOLANTA | 31.63 | 141.8 | 2386 | 44 | EMUL 90% | 27.2 | 3409 | 5909 | OK | OK | 0 | 2.026 | 400 | 1437.27 | 184 | 167 | 0.4 | 4 | 90 | 1418.82 | 70.5 | 0.33 | SI | NO | NO | NO | SI | POZO CON DISMINUCION DE SPM. BUENA SUMERGENCIA, MEJORO LLENADO DE BOMBA PERO AUN ESTA EN EL RANGO DE BAJA EFICIENCIA DE LLENADO DE LA BOMBA: SEVERO GOLPE DE FLUIDO Y MODERADA INTERFERNCIA POR GAS.V/V OPERATIVAS.NO SE PRESIONA MASTER SIN VOLANTA, SEGUIMIENTO. | [5 empty] | 1 | 1 | 11282 | JAZMIN-F-2:1
JAZMIN | JAZMIN F-03 | 2023-02-25 | 1616.19 | 1461.39 | 1771 | AMPSCOT C-320-256-144 | 144 | 3/3 | 2 | 4.072 | 110 | 106 | 60 | NO VOLANTA | 60.84 | 142.2 | 2362 | 164.3 | EMUL 90% | 28.4 | 3841 | 6139 | OK | OK | 0 | 1.905 | 400 | 1376.11 | 232 | 184 | 0.4 | 10 | 79 | 1444.73 | 77.8 | 0.88 | NO | NO | NO | SI | SI | POZO EN SEGUIMIENTO. NIVEL CON RUIDO, BUENA SUMERGENCIA, MEDIANA EFICIENCIA DE LLENADO DE BOMBA: ACENTUADO GOLPE DE FLUIDO E INTERFERENCIA POR GAS. NO SE PRESIONA MASTER SIN VOLANTA, EVALUAR LEVE REESPACEO. | [5 empty] | 1 | 1 | 11283 | JAZMIN-F-3:1
JAZMIN | JAZMIN F-05 | 2023-02-25 | 1753.11 | 1583.21 | 1923 | AMPSCOT C-320-256-144a | 144 | 3/3 | 2 | 4.186 | 110 | 99 | 60 | NO VOLANTA | 52.94 | 142.6 | 2233 | 147.4 | EMUL 90% | 29.1 | 3186 | 5793 | LL | OK | 1.9 | 2.24 | 400 | 1485.33 | 94 | 92 | 0 | 2 | 97 | 1326.19 | 39.1 | 0.13 | NO | NO | NO | NO | SI | POZO CON AUMENTO DE SPM. BUENA SUMERGENCIA, MEDIANA EFICIENCIA DE LLENADO DE BOMBA: ACENTUADA INTERFERENCIA POR GAS, ESCURRIMIENTO EN LA TV, NO SE PRESIONA MASTER SIN VOLANTA. | [5 empty] | 1 | 1 | 11284 | JAZMIN-F-5:1
JAZMIN | JAZMIN F-06 | 2023-02-25 | 1825 | 1629 | 2021 | LUFKIN C-456D-256-144 | 144 | 4/4 | 2 | 6.164 | 156 | 121 | 60 | NO VOLANTA | 95.91 | 140.7 | 2508 | 388 | EMUL 80% | 38.1 | 3765 | 6798 | SL | OK | 2.6 | 2.246 | 400 | 1561.03 | 201 | 125 | 1.7 | 25 | 63 | 1390.06 | 54.2 | 1.94 | NO | NO | NO | SI | SI | POZO EN SEGUIMIENTO. NIVEL CON RUIDO, BUENA SUMERGENCIA, EXCELENTE EFICIENCIA DE LLENADO DE BOMBA, CARTA LLENA, STUFFING AJUSTADO, ESCURRIMIENTO EN LA VÁLVULA TV, NO SE PRESION MASTER SIN VOLANTA. SEGUIMIENTO. | [5 empty] | 1 | 1 | 11285 | JAZMIN-F-6:1
JAZMIN | JAZMIN U-02 | 2023-02-25 | 1365 | 1154 | 1576 | AMPSCOT C-320-256-144 | 144 | 4/4 | 2 | 5.98 | 127 | 116 | 40 | NO VOLANTA | 15.11 | 142.7 | 2083 | 60.1 | EMUL 90% | 27.3 | 3805 | 5237 | OK | OK | 0 | 1.952 | 400 | 1415.35 | 13 | 13 | 0.3 | 8 | 100 | 1450.16 | 6.2 | 0.69 | NO | NO | NO | SI | SI | POZO EN SEGUIMIENTO. MUY BAJA SUMERGENCIA, BAJISIMA EFICIENCIA DE LLENADO DE BOMBA, MUY SEVERO GOLPE DE FLUIDO, V/V OPERATIVAS. EVALUAR DISMINUCION DE SPM. NO SE PRESIONA MASTER SIN VOLANTA. | [5 empty] | 1 | 1 | 11286 | JAZMIN-U-2:1
JAZMIN | JAZMIN U-03 | 2023-02-25 | 1431.24 | 1125.48 | 1737 | AMPSCOT C-320-256-144 | 129.6 | 3/4 | 2 | 3.719 | 125 | 107 | 40 | 500-40" | 89.97 | 128 | 2049 | 199.7 | EMUL 80% | 25 | 3225 | 5399 | SL | OK | 2.6 | 1.671 | 400 | 1214.23 | 244 | 229 | 0.1 | 3 | 91 | 1453.3 | 95.8 | 0.35 | SI | NO | NO | SI | SI | POZO EN SEGUIMIENTO. CON ALTA SUMERGENCIA. BUENA EFICIENCIA DE LLENADO DE LA BOMBA: LIGERA NTERFERENCIA POR GAS, ESCURRIMIENTO EN LA VÁLVULA TV, EVALUAR AUMENTO LEVE DE SPM. | [5 empty] | 1 | 1 | 11287 | JAZMIN-U-3:1
JAZMIN | JAZMIN U-04 | 2023-02-25 | 1469.5 | 1165 | 1774 | KERUI C-320-256-144a | 144 | 3/3 | 2 | 2.016 | 122 | 110 | 40 | NO VOLANTA | 97.36 | 143 | 1711 | 130.9 | AGUA | 20.2 | 2678 | 4633 | LL | OK | 1.2 | 1.605 | 400 | 1097.82 | 130 | 124 | 0.1 | 2 | 95 | 1368 | 52.2 | 0.24 | NO | NO | NO | NO | SI | POZO CON REDUCCION DE SPM. RESPUESTA POSITIVA AL CAMBIO: BUENA SUMERGENCIA, EXCELENTE EFICIENCIA DE LLENADO DE BOMBA, LEVE ESCURRIMIENTO EN LA TV, NO SE PRESIONA MASTER SIN VOLANTA, EVALUAR LEVE AUMENTO DE SPM. | [5 empty] | 1 | 1 | 11288 | JAZMIN-U-4:1
JAZMIN | JAZMIN U-06 | 2023-02-25 | 1398.88 | 1149.77 | 1648 | AMPSCOT C-320-256-144 | 129.6 | 3/4 | 2 | 5.085 | 140 | 109 | 50 | 500-57" | 39.99 | 128 | 2146 | 121.4 | EMUL 70% | 24.2 | 3309 | 5036 | OK | OK | 0 | 1.605 | 400 | 1044.83 | 393 | 393 | 0.2 | 2 | 97 | 1459.87 | 159.9 | 0.21 | SI | NO | NO | SI | SI | POZO EN SEGUIMIENTO. NIVEL CON RUIDO, ALTA SUMERGENCIA, BAJA EFICIENCIA DE LLENADO DE BOMBA: ACENTUADA INTERFERENCIA POR GAS. EVALUAR MINIMIZAR ESPACIAMIENTO. | [5 empty] | 1 | 1 | 11289 | JAZMIN-U-6:1
JAZMIN | JAZMIN U-07 | 2023-02-25 | 1482.63 | 1196.27 | 1769 | AMPSCOT C-320-256-144a | 129.6 | 2/3 | 2 | 2.514 | 122 | 109 | 50 | 500-1:52" | 18.27 | 127.7 | 2077 | 27.4 | EMUL 40% | 26.6 | 3089 | 5359 | OK | OK | 0 | 1.717 | 400 | 1208.2 | 280 | 240 | 0.7 | 8 | 82 | 1407.34 | 101.1 | 0.82 | NO | NO | NO | SI | SI | POZO EN SEGUIMIENTO. ALTA SUMERGENCIA. BAJISIMA EFICIENCIA DE LLENADO DE LA BOMBA: SEVERA INTERFERENCIA POR GAS,EVALUAR MINIMIZAR ESPACIAMIENTO | [5 empty] | 1 | 1 | 11290 | JAZMIN-U-7:1
JAZMIN | JAZMIN Z-1 | 2023-02-25 | 1861.5 | 1490 | 2233 | LUFKIN M-456D-256-144 | 111.851 | 1/3 | 2 | 5.099 | 119 | 112 | 40 | NO VOLANTA | 35.74 | 108.4 | 2822 | 92.2 | CRUDO 40% | 34.4 | 4220 | 7546 | OK | OK | 0 | 2.297 | 400 | 1712.38 | 324 | 297 | 1.1 | 9 | 81 | 1490.97 | 125.3 | 0.7 | SI | NO | NO | SI | SI | POZO EN SEGUIMIENTO. ALTA SUMERGENCIA, BAJA EFICIENCIA DE LLENADO DE BOMBA, MODERADO GOLPE DE FLUIDO E INTERFERENCIA POR GAS, CIERRE TARDIO EN LA TV, NO SE PRESIONA MASTER SIN VOLANTA, EVALUAR MINIMIZAR ESPACIAMIENTO | [5 empty] | 1 | 1 | 11291 | JAZMIN-Z-1:1
JAZMIN | JAZMIN Z-2 | 2023-02-25 | 1638.5 | 1512 | 1765 | AMPSCOT C-320-256-144a | 144 | 4/4 | 2 | 5.844 | 124 | 100 | 40 | NO VOLANTA | 43.92 | 141.9 | 2272 | 169.9 | 20% | 35.1 | 3335 | 5464 | OK | OK | 0.5 | 2.029 | 400 | 1478.11 | 181 | 161 | 0.5 | 6 | 87 | 1456.98 | 68.1 | 0.47 | SI | NO | NO | NO | SI | POZO CON AUMENTO DE SPM. BUENA SUMERGENCIA, MEDIA A BAJA EFICIENCIA DE LLENADO DE LA BOMBA: ACENTUADA INTERFERENCIA POR GAS, CIERRE TARDIO EN LA TV. NO SE PRESIONA MASTER SIN VOLANTA .EVALUAR MINIMIZAR ESPACIAMIENTO. | [5 empty] | 1 | 1 | 11292 | JAZMIN-Z-2:1
JAZMIN | JAZMIN Z-3 | 2023-02-25 | 2044.89 | 1782.79 | 2307 | AMPSCOT C-320-256-144 | 115.2 | 2/4 | 2 | 3 | 114 | 97 | 40 | 500-24" | 24.6 | 112.4 | 2662 | 38.7 | EMUL 90% | 32.3 | 3979 | 6963 | OK | OK | 0 | 2.933 | 400 | 2042.82 | 9 | 9 | 0 | 4 | 90 | 1392.99 | 4.3 | 0.26 | NO | NO | NO | SI | SI | POZO EN SEGUIMIENTO. MUY BAJA SUMERGENCIA, BAJA EFICIENCIA DE LLENADO DE LA BOMBA: SEVERO GOLPE DE FLUIDO. EVALUAR DISMINUCION DE SPM. | [5 empty] | 1 | 1 | 11293 | JAZMIN-Z-3:1
JAZMIN | JAZMIN Z-4 | 2023-02-25 | 2057.6 | 1816.2 | 2299 | AMPSCOT C-320-256-144 | 115.2 | 2/4 | 2 | 4.972 | 117 | 102 | 40 | NO VOLANTA | 54.81 | 112.2 | 2864 | 142.6 | EMUL 96% | 34.2 | 4657 | 6793 | OK | OK | 0 | 2.636 | 400 | 1898.59 | 190 | 170 | 0.2 | 6 | 86 | 1440.51 | 71.8 | 0.37 | NO | NO | NO | SI | SI | POZO EN SEGUIMIENTO. BUENA SUMERGENCIA, MEDIANA EFICIENCIA DE LLENADO DE BOMBA, CIERRE TARDIO EN LA TV, MODERADA INTERFERENCIA POR GAS, V/V OPERATIVAS. NO SE PRESIONA MASTER SIN VOLANTA, CONTINUAR SEGUIMIENTO. | [5 empty] | 1 | 1 | 11294 | JAZMIN-Z-4:1
JAZMIN | JAZMIN Z-5 | 2023-02-25 | 1849.39 | 1481.78 | 2217 | AMPSCOT C-320-256-144 | 144 | 4/4 | 2 | 3.163 | 167 | 145 | 40 | NO VOLANTA | 98.8 | 142.8 | 2893 | 208.2 | EMUL 90% | 27.4 | 4374 | 6078 | LL | OK | 2.4 | 1.536 | 400 | 1129.05 | 917 | 768 | 0.7 | 8 | 79 | 1470.12 | 316.5 | 0.98 | NO | NO | NO | SI | SI | POZO EN SEGUMIENTO. CON MUY ALTA SUMERGENCIA, EXCELENTE EFICIENCIA DE LLENADO DE LA BOMBA: NO CARGA HASTA SU Fo Max, LL EN LA TV. EVALUAR AUMENTO DE SPM. NO SE PRESIONA MASTER SIN VOLANTA, | [5 empty] | 1 | 1 | 11295 | JAZMIN-Z-5:1
JAZMIN | JAZMIN Z-6 | 2023-02-25 | 1613.85 | 1497.7 | 1730 | AMPSCOT C-320-256-144 | 129.6 | 3/4 | 2 | 6.122 | 198 | 181 | 40 | NO VOLANTA | 76.75 | 127.6 | 2163 | 279.7 | EMUL 94% | 28.3 | 3578 | 5646 | OK | OK | 0 | [11 empty] | NO | NO | NO | NO | SI | POZO CON REDUCCION DE SPM. REGISTRO DINAMOMETRICO CON DIVERSAS CARTAS LA MAS PREDOMINANTE ES LA DE CIERRE TARDIO DE LA TV CON MEDIANO LLENADO DE LA BOMBA. V/V OPERATIVAS. NO SE PRESIONA MASTER SIN VOLANTA, NO SE PUDO TOMAR EL NIVEL ANULAR CALIENTE Y VAPORNADO 181 F, | [5 empty] | 0 | 1 | 11296 | JAZMIN-Z-6:1
JAZMIN | JAZMIN Z-7 | 2023-02-25 | 1665 | 1535 | 1795 | AMPSCOT C-320-256-144 | 129.6 | 3/4 | 2 | 4.286 | 118 | 106 | 40 | 500-21" | 29 | 141.8 | 2348 | 82.2 | EMUL 88% | 30.3 | 4389 | 6196 | OK | OK | 0 | 2.135 | 400 | 1493.57 | 161 | 152 | 0.1 | 3 | 94 | 1399.13 | 63.9 | 0.21 | SI | NO | NO | SI | SI | POZO CON REDUCCION DE SPM. BUENA SUMERGENCIA, BAJA EFICIENCIA DE LLENADO DE BOMBA: ACENTUADA INTERFERENCIA POR GAS, LEVE CIERRE TARDIO EN LA TV. V/V OPERATIVAS. EVALUAR MINIMIZAR ESPACIAMIENTO. | [5 empty] | 1 | 1 | 11297 | JAZMIN-Z-7:1
JAZMIN | JAZMIN Z-8 | 2023-02-25 | 1646.45 | 1514.9 | 1778 | AMPSCOT C-320-256-144 | 129.6 | 3/4 | 2 | 4.5 | 116 | 104 | 40 | NO VOLANTA | 79.69 | 128.6 | 2311 | 215.1 | CRUDO 30% | 31.5 | 3288 | 6532 | SL | OK | 4.6 | 2.054 | 400 | 1527.71 | 156 | 153 | 0.2 | 2 | 97 | 1487.55 | 64.3 | 0.13 | SI | NO | NO | SI | SI | BUENA SUMERGENCIA, MEDIANA EFICIENCIA DE LLENADO DE BOMBA: LEVE CIERRE TARDIO EN LA TV, ESCURRIMIENTO EN LA TV, NO SE PRESIONA MASTER SIN VOLANTA. | [5 empty] | 1 | 1 | 11298 | JAZMIN-Z-8:1
JAZMIN | JAZMIN AA-01 | 2023-02-24 | 1707.5 | 1622 | 1793 | AMPSCOT C-320-256-144a | 144 | 3/3 | 2 | 3.169 | 94 | 80 | 110 | NO VOLANTA | 58.91 | 141.5 | 2637 | 123.2 | EMUL 70% | 27.9 | 3258 | 5890 | OK | OK | 0 | 2.258 | 400 | 1597.29 | 63 | 54 | 0.8 | 7 | 85 | 1414.78 | 24 | 0.49 | NO | NO | NO | SI | SI | POZO EN SEGUIMIENTO. OPERA BAJO CONDICIONES ESTABALES :MEDIANA SUMERGENCIA, MEDIANA EFICIENCIA DE LLENADO DE BOMBA: GOLPE DE FLUIDO. LIGERO CIERRE TARDIO DE LA TV. V/V OPERATIVAS, NO SE PRESIONA MASTER SIN VOLANTA. CONTINUAR SEGUIMIENTO. | [5 empty] | 1 | 1 | 11299 | JAZMIN-AA-1:1
JAZMIN | JAZMIN AA-02 | 2023-02-24 | 1727.5 | 1630 | 1825 | AMPSCOT C-320-256-144a | 144 | 3/3 | 2 | 5.028 | 101 | 86 | 110 | NO VOLANTA | 70.93 | 141.9 | 2587 | 236 | EMUL 90% | 31.7 | 3759 | 6141 | OK | OK | 0 | 2.266 | 400 | 1626.68 | 17 | 17 | 1.1 | 0 | 100 | 1435.73 | 8.7 | 0.11 | NO | NO | NO | SI | SI | POZO EN SEGUIMIENTO. LEVE RECUPERACION DE SUMERGENCIA @ BAJA SUMERGENCIA. MEDIANA-BUENA EFICIENCIA DE LLENADO DE LA BOMBA: MODERADO GOLPE DE FLUIDO Y LEVE NTERFERENCIA POR GAS, V/V OPERATIVAS. NO SE PRESIONA MASTER SIN VOLANTA. CONTINUAR SEGUIMIENTO. | [5 empty] | 1 | 1 | 11300 | JAZMIN-AA-2:1
JAZMIN | JAZMIN AA-03 | 2023-02-24 | 1693 | 1591 | 1795 | AMPSCOT C-320-256-144a | 144 | 3/3 | 2 | 5.128 | 117 | 93 | 110 | 500-15" | 32.17 | 141.9 | 2698 | 109.2 | EMUL 88% | 30.1 | 3573 | 5915 | OK | OK | 0 | 2.122 | 400 | 1515.56 | 165 | 165 | 1 | 1 | 100 | 1428.42 | 70.4 | 0.06 | NO | NO | NO | SI | SI | POZO EN SEGUIMIENTO. RECUPERA SUMERGENCIA, TENDENCIA DE DISMINUCION DE EFICIENCIA DE LLENADO DE LA BOMBA: BUENA SUMERGENCIA Y BAJO LLENADO DE BOMBA: GOLPE DE FLUIDO Y LEVE INTERFERENCIA POR GAS, V/V OPERATIVAS.NO SE PRESIONA MASTER SIN VOLANTA, EVALUAR REDUCCION LEVE DE SPM. | [5 empty] | 1 | 1 | 11301 | JAZMIN-AA-3:1
JAZMIN | JAZMIN AA-04 | 2023-02-24 | 2160 | 1926 | 2394 | AMPSCOT C-320-256-144a | 144 | 3/3 | 2 | 4.615 | 107 | 95 | 110 | NO VOLANTA | 38.93 | 140.6 | 3472 | 117.8 | EMUL 80% | 34.7 | 5432 | 7350 | OK | OK | 0 | 2.656 | 400 | 1979.5 | 294 | 265 | 1.1 | 8 | 83 | 1490.59 | 112.3 | 0.45 | NO | NO | NO | SI | SI | POZO EN SEGUIMIENTO. ALTA SUMERGENCIA, BAJA -MEDIANA EFICIENCIA DE LLENADO DE BOMBA: INTERFERENCIA POR GAS, LA BOMBA NO CARGA HASTA Fo Max, V/V OPERATIVAS. EVALUAR MINIMIZAR ESPACIAMIENTO. NO SE PRESIONA FALTA DE LA VOLANTA. | [5 empty] | 1 | 1 | 11302 | JAZMIN-AA-4:1
JAZMIN | JAZMIN AA-05 | 2023-02-24 | 1680.5 | 1573 | 1788 | AMPSCOT C-320-256-144a | 144 | 3/3 | 2 | 5.941 | 152 | 101 | 110 | NO VOLANTA | 62.06 | 141.9 | 2660 | 244 | EMUL 90% | 28.3 | 3502 | 5694 | SL | OK | 2.8 | 2.204 | 400 | 1567.44 | 74 | 67 | 1.1 | 4 | 90 | 1422.36 | 29.2 | 0.3 | NO | NO | NO | SI | SI | POZO CON AUMENTO DE SPM. MODERADA SUMERGENCIA. MEDIANA EFICIENCIA DE LLENADO DE BOMBA: MODERADA INTERFERENCIA POR GAS, ESCURRIMIENTO EN LA VÁLVULA TV, NO SE PRESIONA MASTER SIN VOLANTA. SEGUIMIENTO. | [5 empty] | 1 | 1 | 11303 | JAZMIN-AA-5:1
JAZMIN | JAZMIN AA-06 | 2023-02-24 | 1753 | 1694 | 1812 | AMPSCOT C-320-256-144 | 144 | 3/3 | 2 | 3.087 | 97 | 86 | 110 | NO VOLANTA | 51.82 | 142.2 | 2534 | 106.1 | EMUL 80% | 28.9 | 3757 | 6504 | OK | OK | 0.1 | 2.418 | 400 | 1664.8 | 0 | 0 | 0.8 | 1 | 99 | 1377.01 | 1.4 | 0.08 | SI | NO | NO | SI | SI | POZO EN SEGUIMIENTO. OPERA BAJO CONDICION HABITUAL: SIN SUMERGENCIA, MEDIANA EFICIENCIA DE LLENADO DE BOMBA: GOLPE DE FLUIDO, V/V OPERATIVAS, NO SE PRESIONA MASTER SIN VOLANTA. CONTINUAR SEGUIMIENTO. | [5 empty] | 1 | 1 | 11304 | JAZMIN-AA-6:1
JAZMIN | JAZMIN AM-01 | 2023-02-24 | 1476.66 | 1276.32 | 1677 | AMPSCOT C-320-256-144a | 144 | 3/3 | 2 | 3.536 | 119 | 108 | 60 | NO VOLANTA | 62.48 | 142.4 | 2234 | 146.7 | 60% | 27.1 | 3432 | 5447 | SL | OK | 1.5 | 2.007 | 400 | 1321.12 | 190 | 152 | 0.6 | 15 | 73 | 1316.52 | 64.7 | 1.36 | NO | NO | NO | SI | SI | POZO EN SEGUIMIENTO. BUENA SUMERGENCIA. MEDIANA-ALTA EFICIENCIA DE LLENADO DE LA BOMBA: MODERADA INTERFERENCIA POR GAS. LL EN LA TV, NO SE PRESIONA MASTER SIN VOLANTA. SEGUIMIENTO | [5 empty] | 1 | 1 | 11305 | JAZMIN-AM-1:1
JAZMIN | JAZMIN AM-02 | 2023-02-24 | 1936.35 | 1675.7 | 2197 | AMPSCOT C-320-256-144 | 129.6 | 3/4 | 2 | 3.051 | 125 | 118 | 60 | 500-46" | 33.13 | 126.2 | 3045 | 59.5 | EMUL 90% | 32.3 | 4746 | 7603 | OK | OK | 0 | 3.068 | 400 | 2085.96 | 0 | 0 | 0.5 | 2 | 100 | 1359.82 | 1.2 | 0.13 | NO | NO | NO | NO | SI | POZO CON REDUCCION DE SPM. AUN NO RECUPERA SUMERGENCIA: SIN SUMERGENCIA, BAJA EFICIENCIA DE LLENADO DE LA BOMBA: SEVERO GOLPE DE FLUIDO,V/V OPERATIVAS. CONTINUAR SEGUIMIENTO AL REESTABLECIMIENTO DE APORTE DEL POZO. | [5 empty] | 1 | 1 | 11306 | JAZMIN-AM-2:1
JAZMIN | JAZMIN AM-03 | 2023-02-24 | 1514.16 | 1420.33 | 1608 | AMPSCOT C-320-256-144a | 144 | 3/3 | 2 | 3.846 | 109 | 104 | 60 | 500-41" | 22.92 | 142.6 | 2141 | 58.6 | 90% | 25.2 | 3606 | 5490 | OK | OK | 0 | 1.955 | 400 | 1399.04 | 25 | 22 | 0.8 | 5 | 88 | 1431.24 | 10.4 | 0.49 | SI | NO | NO | SI | SI | POZO CON AUMENTO DE SPM. BAJA SUMERGENCIA, BAJO LLENADO DE BOMBA, SEVERO GOLPE DE FLUIDO, INTERFERENCIA POR GAS. EVALUAR DISMINUCION DE SPM. | [5 empty] | 1 | 1 | 11307 | JAZMIN-AM-3:1
JAZMIN | JAZMIN AN-04 | 2023-02-24 | 1739.5 | 1359 | 2120 | AMPSCOT C-456-256-144 | 144 | 3/3 | 2 | 2.885 | 102 | 92 | 60 | NO VOLANTA | 3.11 | 142.9 | 2048 | 6 | EMUL 80% | 36.2 | 4971 | 6136 | OK | LIFTED | 0 | 2.185 | 400 | 1424.47 | 0 | 0 | 0.5 | 4 | 91 | 1303.86 | 0.9 | 0.3 | NO | NO | NO | SI | SI | POZO CON AUMENTO DE SPM. SIN SUMERGENCIA, BAJA EFICIENCIA DE LLENADO DE BOMBA: MUY SEVERO GOLPE DE FLUIDO. NO SE PRESIONA LA MASTER NO TIENE VOLANTA, EVALUAR REDUCCION DE SPM. | [5 empty] | 1 | 1 | 11308 | JAZMIN-AN-4:1
JAZMIN | JAZMIN AN-10 | 2023-02-24 | 1509.72 | 1386.44 | 1633 | ZIMEC C-456-256-144 | 144 | 4/4 | 2 | 5.042 | 146 | 104 | 60 | NO VOLANTA | 17.54 | 142.8 | 2113 | 58.9 | EMUL 90% | 24.6 | 3836 | 5621 | OK | OK | 0 | 1.612 | 400 | 1170.42 | 255 | 171 | 2.4 | 20 | 67 | 1452.14 | 73.8 | 2.01 | NO | NO | NO | SI | SI | POZO CON AUMENTO DE SPM : RESPUESTA NO FAVORABLE : ALTA MODERADA SUMERGENCIA, BAJA EFICIENCIA DE LLENADO DE BOMBA ACENTUDADA INTERFERENCIA POR GAS, ESCURRIMIENTO EN LA TV, EVALUAR MINIMIZAR SPM. NO SE PRESIONA LA MASTER NO TIENE LA VOLANTA | [5 empty] | 1 | 1 | 11309 | JAZMIN-AN-10:1
JAZMIN | JAZMIN AS-04 | 2023-02-24 | 1594.43 | 1483.87 | 1705 | AMPSCOT C-320-256-144a | 129.6 | 2/3 | 2 | 1.915 | 121 | 103 | 40 | NO VOLANTA | 59.62 | 127.7 | 2280 | 68 | EMUL 80% | 24.3 | 3935 | 5663 | OK | OK | 0 | 2.054 | 400 | 1462.46 | 138 | 120 | 0.4 | 6 | 86 | 1424.01 | 51 | 0.5 | NO | NO | NO | SI | SI | POZO CON REDUCCION DE SPM: RESPUESTA FAVORABLE : BUENA SUMERGENCIA, MEDIANA EFICIENCIA DE LLENADO DE LA BOMBA: MODERADA GOLPE DE FLUIDO E INTERFERENCIA POR GAS, V/V OPERATIVAS. NO SE PRESIONA MASTER SIN VOLANTA. SEGUIMIENTO. | [5 empty] | 1 | 1 | 11310 | JAZMIN-AS-4:1
JAZMIN | JAZMIN AS-05 | 2023-02-24 | 1947.5 | 1483 | 2412 | AMPSCOT C-320-256-144a | 129.6 | 2/3 | 2 | 3.965 | 114 | 108 | 40 | 500-40" | 21.28 | 126.3 | 2843 | 49.7 | CRUDO 30% | 39.4 | 4207 | 7400 | OK | OK | 0 | 2.467 | 400 | 1876.76 | 167 | 162 | 0.8 | 4 | 91 | 1521.49 | 68.8 | 0.23 | NO | NO | NO | SI | SI | POZO EN SEGUIMIENTO. BUENA SUMERGENCIA. BAJA EFICIENCIA DE LLENADO DE LA BOMBA: MARCADA INTERFERENCIA POR GAS.V/V OPERATIVAS. EVALUAR MINIMIZAR ESPACIAMIENTO. | [5 empty] | 1 | 1 | 11311 | JAZMIN-AS-5:1
JAZMIN | JAZMIN AS-06 | 2023-02-24 | 1596.5 | 1485 | 1708 | AMPSCOT C-320-256-144 | 129.6 | 3/4 | 2 | 3.593 | 118 | 108 | 40 | NO VOLANTA | 33.12 | 127.7 | 2246 | 70.9 | 60% | 27.3 | 4042 | 5757 | OK | OK | 0 | 1.432 | 400 | 1048.96 | 488 | 423 | 1.6 | 6 | 87 | 1465.02 | 178.3 | 0.71 | SI | NO | NO | SI | SI | POZO POST FLUSHING. RESPUESTA FAVORABLE: V/V OPERATIVAS. MUY ALTA SUMERGENCIA, BAJA EFICIENCIA DE LLENADO DE BOMBA: ACENTUADA INTERFERENCIA POR GAS, NO SE PRESIONA MASTER SIN VOLANTA. EVALUAR MINIMIZAR ESPACIAMIENTO. | [5 empty] | 1 | 1 | 11312 | JAZMIN-AS-6:1
JAZMIN | JAZMIN AS-07 | 2023-02-24 | 2023 | 1778.01 | 2268 | AMPSCOT C-320-256-144 | 129.6 | 3/4 | 2 | 2.579 | 116 | 106 | 40 | 500-4:23 | 27.61 | 127.8 | 2561 | 42.4 | EMUL 70% | 33.4 | 3888 | 6274 | OK | OK | 0 | 2.155 | 400 | 1588.08 | 165 | 158 | 0.9 | 2 | 95 | 1473.86 | 67.2 | 0.16 | SI | NO | NO | SI | SI | POZO EN SEGUIMIENTO: MODERADA SUMERGENCIA, BAJA EFICIENCIA DE LLENADO DE BOMBA, ACENTUADA INTERFERENCIA POR GAS. GOLPE DE BOMBA, FLUIDO VISCOSO, NO SE PRESIONA MASTER SIN VOLANTA. EVALUAR MINIMIZAR ESPACIAMIENTO Y AUMENTO LEVE DE SPM | [5 empty] | 1 | 1 | 11313 | JAZMIN-AS-7:1
JAZMIN | JAZMIN AX-03 | 2023-02-24 | 2141.69 | 1858.38 | 2425 | AMPSCOT C-456-305-144 | 144 | 4/4 | 2 | 4.186 | 121 | 93 | 90 | NO VOLANTA | 77.65 | 140.3 | 3475 | 212.7 | 60% | 31.9 | 5058 | 8092 | SL | OK | 5.1 | 2.667 | 400 | 1937.54 | 346 | 316 | 1.2 | 7 | 85 | 1452.97 | 133.4 | 0.47 | NO | NO | NO | NO | SI | POZO EN SEGUIMIENTO. OPERA BAJO CONDICIONES ESTABLES. NIVEL CON RUIDO, MUY ALTA SUMERGENCIA. BUENA EFICIENCIA DE LLENADO DE LA BOMBA: LEVE IPG. AUMENTO DEL ESCURRIMIENTO EN LA TV. NO SE PRESIONA MASTER SIN VOLANTA. CONTINUAR SEGUIMIENTO. | [5 empty] | 1 | 1 | 11314 | JAZMIN-AX-3:1
JAZMIN | JAZMIN AZ-01 | 2023-02-24 | 1699.05 | 1605.1 | 1793 | AMPSCOT C-320-256-144a | 144 | 3/3 | 2.25 | 2.609 | 178 | 121 | 70 | NO VOLANTA | 96.5 | 143.7 | 3216 | 213.6 | EMUL 96% | 27.2 | 3618 | 5814 | SL | OK | 2.9 | 1.704 | 400 | 1179.98 | 476 | 443 | 0.9 | 3 | 93 | 1384.95 | 183.8 | 0.29 | NO | NO | NO | SI | SI | POZO EN SEGUIMIENTO. MUY ALTA SUMERGENCIA, ALTA EFICIENCIA DE LLENADO DE BOMB: AUQUE LA BOMBA NO CARGA HASTA SU Fo Max, SL EN LA TV, NO SE PRESIONA MASTER SIN VOLANTA. EVALUAR LEVE AUMENTO LEVE DE SPM | [5 empty] | 1 | 1 | 11315 | JAZMIN-AZ-1:1
JAZMIN | JAZMIN AZ-02 | 2023-02-24 | 1766.14 | 1667.28 | 1865 | AMPSCOT C-320-256-144a | 144 | 3/3 | 2 | 5.59 | 132 | 107 | 70 | 500-20" | 40.95 | 141.9 | 2597 | 151.5 | EMUL 92% | 33.2 | 4191 | 6337 | OK | OK | 0 | 2.298 | 400 | 1698.89 | 46 | 41 | 0.7 | 4 | 89 | 1478.58 | 18.2 | 0.33 | NO | NO | NO | SI | SI | POZO EN SEGUIMIENTO. TENDENCIA DE REDUCCION DE EFICIENCIA DE LLENADO DE BOMBA AL IGUAL QUE LA SUMERGENCIA MUY BAJA SUMERGENCIA.MODERADO INTERFERENCIA POR GAS Y GOLPE DE FLUIDO. V/V OPERATIVAS. EVALUAR LEVE DISMINUCION DE SPM. | [5 empty] | 1 | 1 | 11316 | JAZMIN-AZ-2:1
JAZMIN | JAZMIN AZ-03 | 2023-02-24 | 1683.2 | 1584.4 | 1782 | AMPSCOT C-320-256-144a | 144 | 3/3 | 2 | 6.102 | 136 | 92 | 70 | NO VOLANTA | 49.54 | 142.4 | 2552 | 200.7 | EMUL 96% | 29.6 | 3871 | 5742 | OK | OK | 0 | 2.152 | 400 | 1515.96 | 133 | 130 | 0.6 | 1 | 98 | 1408.88 | 55.2 | 0.12 | NO | NO | NO | SI | SI | POZO EN SEGUIMIENTO. OPERANDO A CONDICIONES ESTABALES MEDIA SUMERGECIA Y MEDIANA-BAJA EFICIENCIA DE LLENADO DE LA BOMBA. MARCADO GOLPE DE FLUIDO E INTERFERNCIA POR GAS. , LEVE CIERRE TARDIO EN LA TV,V/V OPERATIVAS. NO SE PRESIONA MASTER SIN VOLANTA, CONTINUAR SEGUIMIENTO. | [5 empty] | 1 | 1 | 11317 | JAZMIN-AZ-3:1
JAZMIN | JAZMIN AZ-04 | 2023-02-24 | 2180.13 | 1912.25 | 2448 | AMPSCOT C-320-256-144a | 144 | 3/3 | 2 | 2.932 | 102 | 95 | 60 | NO VOLANTA | 21.01 | 139.8 | 3467 | 40.2 | EMUL 80% | 39 | 5990 | 7910 | OK | OK | 0 | 2.89 | 400 | 2216.34 | 91 | 91 | 1.4 | 14 | 100 | 1533.8 | 40.2 | 0.78 | NO | NO | NO | NO | SI | : POZO CON REDUCCION DE SPM. NIVEL CON RUIDO, MEDIANA SUMERGENCIA, BAJA EFICIENCIA DE LLENADO DE BOMBA, ACENTUADA INTERFERENCIA POR GAS, LIGERO CIERRE TARDIO DE LA TV, V/V OPERATIVAS. NO SE PRESIONA MASTER SIN VOLANTA. EVALUAR MINIMIZAR ESPACIAMIENTO. | [5 empty] | 1 | 1 | 11318 | JAZMIN-AZ-4:1
JAZMIN | JAZMIN AZ-05 | 2023-02-24 | 1718.67 | 1642.33 | 1795 | AMPSCOT C-320-256-144a | 144 | 3/3 | 2 | 6.294 | 117 | 92 | 60 | 500-16" | 76.54 | 142.3 | 2553 | 319.6 | EMUL 96% | 31.3 | 3910 | 6385 | SL | OK | 3.4 | 2.362 | 400 | 1613.64 | 56 | 51 | 0.5 | 4 | 91 | 1366.33 | 22.3 | 0.27 | SI | NO | NO | SI | SI | POZO EN SEGUIMIENTO. MEDIANA SUMERGENCIA. BUENA EFICIENCIA DE LLENADO DE BOMBA: MODERADA INTERFERENCIA POR GAS. SL EN LA TV, NO SE PRESIONA MASTER SIN VOLANTA CONTINUAR SEGUIMIENTO, | [5 empty] | 1 | 1 | 11319 | JAZMIN-AZ-5:1
JAZMIN | JAZMIN AZ-06 | 2023-02-24 | 1748.5 | 1638 | 1859 | AMPSCOT C-320-256-144 | 144 | 3/3 | 2 | 5.056 | 112 | 93 | 90 | 500-53" | 35.45 | 127.4 | 2741 | 106.5 | EMUL 90% | 30.3 | 3759 | 6585 | OK | OK | 0 | 2.572 | 400 | 1738.72 | 18 | 18 | 0.7 | 3 | 94 | 1352.04 | 8.7 | 0.29 | SI | NO | NO | NO | SI | POZO EN SEGUIMIENTO. CON REDUCCION NOTABLE DE SUMERGENCIA: MUY BAJA SUMERGENCIA, MEDIANO-BAJA EFICIENCIA DE LLENADO DE BOMBA: SEVERO GOLPE DE FLUIDO E INTERFERENCIA POR GAS, SL EN LA TV, FRENO DESTENSIONADO. EVALUAR LEVE DISMINUCION DE SPM. | [5 empty] | 1 | 1 | 11320 | JAZMIN-AZ-6:1
JAZMIN | JAZMIN AZ-07 | 2023-02-24 | 1749.5 | 1640 | 1859 | AMPSCOT C-456-256-144 | 129.6 | 3/4 | 2 | 3.077 | 95 | 90 | 70 | NO VOLANTA | 87.71 | 127.3 | 2719 | 160.2 | EMUL 96% | 30.7 | 4019 | 6524 | SL | OK | 2.3 | 2.47 | 400 | 1767.35 | 4 | 4 | 0.8 | 3 | 100 | 1431.05 | 2.9 | 0.19 | NO | NO | NO | SI | SI | POZO EN SEGUIMIENTO. TENUE RECUPERACION DE SUMERGENCIA: MUY BAJA SUMERGENCIA, BUENA EFICIENCIA DE LLENADO DE BOMBA, CIERRE TARDIO EN LA TV, TENUE GOLPE DE FLUIDO, LL EN LA TV, NO SE PRESIONA MASTER SIN VOLANTA. CONTINUAR SEGUIMIENTO. | [5 empty] | 1 | 1 | 11321 | JAZMIN-AZ-7:1
JAZMIN | JAZMIN BJ-02 | 2023-02-24 | 1993 | 1722 | 2264 | AMPSCOT C-320-256-144a | 129.6 | 2/3 | 2 | 2.635 | 113 | 107 | 80 | NO VOLANTA | 21.14 | 125.6 | 3039 | 32.6 | EMUL 70% | 36.5 | 4519 | 7717 | OK | OK | 0.1 | 2.988 | 400 | 2060.66 | 29 | 29 | 0.4 | 3 | 100 | 1379.29 | 13.3 | 0.2 | NO | NO | NO | NO | SI | POZO CON AUMENTO DE SPM. RESPUETA FAVORABLE: AUMENTO DE BBFD. MUY BAJA SUMERGENCIA. BAJA EFICIENCIA DE LLENADO DE LAL BOMBA: SEVERO GOLPE DE FLUIDO E INTERFERENCIA POR GAS. V/V OPERATIVAS. NO SE PRESIONA MASTER SIN VOLANTA, SEGUIMIENTO. | [5 empty] | 1 | 1 | 11322 | JAZMIN-BJ-2:1
JAZMIN | JAZMIN BJ-03 | 2023-02-24 | 1561.5 | 1426 | 1697 | AMPSCOT C-320-256-144 | 144 | 3/3 | 2 | 3.462 | 119 | 112 | 0 | NB | 49.47 | 144 | 2295 | 115 | BOMB. DEFIC. | 16.6 | 3394 | 3505 | = | = | 0 | 1.981 | 400 | 1457.4 | 45 | 36 | 0.5 | 9 | 81 | 1471.38 | 15.9 | 0.76 | SI | NO | NO | SI | SI | POZO CON BOMBEO DEFICIENTE. NO HA RECUPERADO SUMERGENCIA A PESAR DEL BOMBEO DEFICIENTE Y DE LA DISMINUCION DE SPM. NO LEVANTA PRESION INICIAL. V/V IGUALADAS: BLOQUEO DE ELLAS. SE REQUIERE REESPACIAR. | [5 empty] | 1 | 1 | 11323 | JAZMIN-BJ-3:1
JAZMIN | JAZMIN BJ-05 | 2023-02-24 | 1792 | 1579 | 2005 | KERUI C-320-256-144 | 129.6 | 3/4 | 2 | 5.056 | 132 | 120 | 80 | 500-38" | 27.83 | 127.2 | 2653 | 83.5 | EMUL 90% | 38.5 | 4329 | 7157 | OK | OK | 0 | 2.104 | 400 | 1561.22 | 252 | 215 | 0.4 | 10 | 79 | 1484.05 | 90 | 0.77 | NO | NO | NO | NO | SI | POZO CON AUMENTO DE SPM. RESPUESTA NO FAVORABLE: DISMINUCION DE BBFD. ALTA SUMERGENCIA, MEDIANA EFICIENCIA DE LLENADO DE BOMBA:MODERADO GOLPE DE FLUIDO E INTERFERENCIA POR GAS, LIGERO CIERRE TARDIO EN LA TV. V/V OPERATIVAS. REEVALUAR CAMBIO DE SPM. | [5 empty] | 1 | 1 | 11324 | JAZMIN-BJ-5:1
JAZMIN | JAZMIN AJ-01 | 2023-02-23 | 1581.4 | 1475.81 | 1687 | AMPSCOT C-320-256-144 | 144 | 4/4 | 2 | 1.802 | 91 | 81 | 20 | NO VOLANTA | 2.5 | 142.2 | 2040 | 3 | 50% | 27.3 | 3684 | 5521 | OK | OK | 0 | 2.225 | 400 | 1489.71 | 0 | 0 | 1 | 1 | 100 | 1339.07 | 1.5 | 0.07 | NO | NO | NO | SI | SI | POZO EN SEGUIMIENTO. CON BOMBEO DEFICIENTE-POZO DEPLETADO. SIN SUMERGENCIA, BAJISIMA EFICIENCIA DE LLENADO DE FLUIDO: MUY SEVERO GOLPE DE FLUIDO, FLUIDO VISCOSO, PERDIDA DE CARGA DURANTE EL RECORRIDO ASCENDENTE.V/V OPERATIVAS. NO SE PRESIONA MASTER SIN VOLANTA. | [5 empty] | 1 | 1 | 11325 | JAZMIN-AJ-1:1
JAZMIN | JAZMIN AJ-02 | 2023-02-23 | 1547.76 | 1418.53 | 1677 | AMPSCOT C-320-256-144 | 144 | 3/3 | 2 | 3.261 | 108 | 87 | 20 | NO VOLANTA | 42.69 | 142.4 | 2085 | 92.4 | 90% | 25.3 | 3318 | 5625 | OK | OK | 0 | 1.985 | 400 | 1404.12 | 115 | 113 | 1.2 | 1 | 98 | 1414.73 | 48.9 | 0.12 | NO | NO | NO | SI | SI | POZO EN SEGUiMIENTO. MODERADA SUMERGENCIA. MEDIA-BAJA EFICIENCIA LLENADO DE LA BOMBA: ACENTUADO GOLPE DE FLUIDO E INTERFERENCIA POR GAS. V/V OPERATIVAS, EVALUAR REDUCCION LEVE DE SPM. NO SE PRESIONA MASTER SIN VOLANTA, | [5 empty] | 1 | 1 | 11326 | JAZMIN-AJ-2:1
JAZMIN | JAZMIN AJ-03 | 2023-02-23 | 1594.87 | 1470.75 | 1719 | AMPSCOT C-320-256-144a | 144 | 3/3 | 2 | 2.041 | 98 | 85 | 20 | 500-1:58 | 55.62 | 142.1 | 2132 | 75.3 | 90% | 25.5 | 3476 | 5749 | OK | OK | 0 | 2.033 | 400 | 1458.94 | 107 | 98 | 1.4 | 3 | 92 | 1435.26 | 43.1 | 0.28 | NO | NO | NO | SI | SI | POZO EN SEGUIMIENTO. MODERADA SUMERGENCIA, MEJORO LLENADO DE BOMBA: @ MEDIA EFIEICIENCIA DE LLENADO DE LA BOMBA. CON MODERADO GOLPE DE FLUIDO E INTERFERENCIA POR GAS.V/V OPERATIVAS. CONTINUAR SEGUIMIENTO. | [5 empty] | 1 | 1 | 11327 | JAZMIN-AJ-3:1
JAZMIN | JAZMIN AJ-05 | 2023-02-23 | 1585 | 1421 | 1749 | AMPSCOT C-320-256-144a | 144 | 3/3 | 2 | 1.768 | 102 | 88 | 20 | NO VOLANTA | 64.78 | 142.5 | 2188 | 76.1 | 20% | 25.4 | 3685 | 5606 | OK | OK | 0 | 1.837 | 400 | 1345.87 | 226 | 216 | 1 | 2 | 96 | 1465.29 | 92.2 | 0.21 | SI | NO | NO | NO | SI | POZO CON REDUCCION DE SPM. ALTA SUMERGENCIA. AUMENTO DE BFD : MEDIANA EFICIENCIA DE LLENADO DE LA BOMBA:MODERADA INTERFERENCIA POR GAS, V/V OPERATIVAS. NO SE PRESIONA MASTER SIN VOLANTA. CONTINUAR SEGUIMIENTO. | [5 empty] | 1 | 1 | 11328 | JAZMIN-AJ-5:1
JAZMIN | JAZMIN AS-01 | 2023-02-23 | 1560.5 | 1432 | 1689 | AMPSCOT C-320-256-144 | 144 | 4/4 | 2 | 5.187 | 120 | 113 | 40 | NO VOLANTA | 28.16 | 142.4 | 2263 | 97 | 90% | 29.3 | 3710 | 6010 | OK | OK | 0 | 1.948 | 400 | 1412.62 | 154 | 134 | 0.6 | 6 | 85 | 1450.33 | 56.7 | 0.55 | SI | NO | NO | SI | SI | POZO CON AUMENTO DE SPM: BUENA SUMERGENCIA, BAJO EFICIENCIA DE LLENADO DE LA BOMBA: SEVERO GOLPE DE FLUIDO E INTERFERENCIA POR GAS. EVALUAR DISMINUCION DE SPM. V/V OPERATIVAS. NO SE PRESIONA LA MASTER NO TIENE VOLANTA, | [5 empty] | 1 | 1 | 11329 | JAZMIN-AS-1:1
JAZMIN | JAZMIN AS-02 | 2023-02-23 | 2121.6 | 1856.21 | 2387 | AMPSCOT C-320-256-144a | 129.6 | 3/4 | 2 | 4.762 | 142 | 112 | 40 | NO VOLANTA | 56.47 | 127.3 | 3081 | 160 | EMUL 90% | 34.3 | 4735 | 7627 | OK | OK | 0.1 | 2.668 | 400 | 1893.93 | 237 | 211 | 0.6 | 5 | 89 | 1419.74 | 88.7 | 0.34 | NO | NO | NO | SI | SI | POZO CON DISMINUCION DE SPM. BUENA SUMERGENCIA. MEDIANA EFICIENCIA DE LLENADO DE LA BOMBA: ACENTUADO GOLPE DE FLUIDO E INTERFERENCIA POR GAS. V/V OPERATIVAS. EVALUARLEVE AUMENTO DE SPM. NO SE PRESIONA MASTER SIN VOLANTA, INTERFERENCIA POR GAS. | [5 empty] | 1 | 1 | 11330 | JAZMIN-AS-2:1
JAZMIN | JAZMIN AS-03 | 2023-02-23 | 1589 | 1446 | 1732 | AMPSCOT C-320-256-144 | 144 | 3/3 | 2 | 2.514 | 113 | 104 | 40 | NO VOLANTA | 17.03 | 142.4 | 2279 | 28.4 | 90% | 25.3 | 3991 | 5844 | OK | OK | 0 | 2.032 | 400 | 1477.73 | 60 | 53 | 0.5 | 5 | 88 | 1454.46 | 23.1 | 0.51 | SI | NO | NO | SI | SI | : POZO EN SEGUIMIENTO. BAJA SUMERGENCIA. BAJISIMA EFICIENCIA DE LLENADO DE LA BOMBA: MUY SEVERO GOLPE DE FLUIDO. V/V OPERATIVAS. EVALUAR DISMINUCION DE SPM, NO SE PRESIONA MASTER SIN VOLANTA, | [5 empty] | 1 | 1 | 11331 | JAZMIN-AS-3:1
JAZMIN | JAZMIN BD-01 | 2023-02-23 | 1815 | 1419 | 1815 | AMPSCOT C-320-256-144 | 129.6 | 3/4 | 2 | 6.767 | 106 | 93 | 40 | NO VOLANTA | 35.65 | 128.1 | 2390 | 144.1 | 40% | 33.5 | 4041 | 6286 | OK | OK | 0 | 2.034 | 400 | 1480.79 | 181 | 152 | 1.5 | 7 | 84 | 1456.04 | 65.8 | 0.56 | SI | NO | NO | SI | SI | POZO EN SEGUIMIENTO. BUENA SUMERGENCIA, BAJA EFICIENCIA DE LLENADO DE LA BOMBA: ACENTUADO GOLPE DE FLUIDO EINTERFERENCIA POR GAS, LEVE CIERRE TARDIO EN LA TV, V/V OPERATIVAS. NO SE PRESIONA MASTER SIN VOLANTA. EVALUAR LIGERO REDUCCION DE SPM. | [5 empty] | 1 | 1 | 11332 | JAZMIN-BD-1:1
JAZMIN | JAZMIN BD-02 | 2023-02-23 | 1584 | 1455 | 1713 | AMPSCOT C-320-256-144 | 144 | 4/4 | 2.25 | 1.919 | 94 | 92 | 40 | 500-1:50 | 35.1 | 141.1 | 2890 | 56.1 | EMUL 60% | 35 | 3867 | 7180 | OK | OK | 0.5 | 2.068 | 400 | 1500.12 | 101 | 93 | 0.9 | 4 | 90 | 1450.8 | 40.4 | 0.32 | NO | NO | NO | SI | SI | POZO CON LEVE REDUCCION DE SPM. RECUPERA SUMERGENCIA A MODERADA. MEDIA-BAJA EFICIENCIA DE LLENADO DE BOMBA: ACENTUADO GOLPE DE FLUIDO E INTERFERENCIA POR GAS, V/V OPERATIVAS. NO SE PRESIONA MASTER SIN VOLANTA. | [5 empty] | 1 | 1 | 11333 | JAZMIN-BD-2:1
JAZMIN | JAZMIN D-08 | 2023-02-23 | 1811.5 | 1333 | 2290 | LUFKIN M-456D-256-144 | 144 | 3/3 | 2 | 6.143 | 78 | 89 | 0 | NB | 3.57 | 143.9 | 3061 | 14.7 | NB | 8.7 | 1846 | 1861 | = | = | 0 | 1.934 | 400 | 1420.56 | 701 | 660 | 0.9 | 5 | 89 | 1469.04 | 279.6 | 0.39 | NO | NO | NO | NO | SI | SE ENCONTRO POZO SIN BOMBEO, CON AUMENTO DE NIVEL DE FLUIDO. CARGAS DE SARTA DESCONECTADA. SIN ACCION DE V/VS. | [5 empty] | 1 | 1 | 11334 | JAZMIN-D-8:1
JAZMIN | JAZMIN AB-01 | 2023-02-22 | 1822.85 | 1685.7 | 1960 | KERUI C-320-256-144 | 115.2 | 1/3 | 2 | 2.426 | 109 | 86 | 40 | 500-54" | 95.5 | 115.2 | 2515 | 124.4 | EMUL 90% | 21.5 | 4003 | 4430 | OK | OK | 0.5 | 0.967 | 400 | 644.61 | 1078 | 1078 | 1.1 | 0 | 100 | 1333.22 | 452.8 | 0.07 | SI | NO | NO | SI | SI | POZO POST INJECTION: MUY ALTA SUMERGENCIA, ALTA EFICIENCIA DE LLENADO DE BOMBA: LIGERA INTERFERENCIA POR GAS, ESCURRIMIENTO EN LA TV. EVALUAR AUMENTO DE SPM. | [5 empty] | 1 | 1 | 11335 | JAZMIN-AB-1:1
JAZMIN | JAZMIN AB-02 | 2023-02-22 | 2242 | 2118 | 2366 | KERUI C-320-256-144 | 115.2 | 1/3 | 2 | 4.639 | 99 | 87 | 40 | 500-29" | 35.78 | 111.1 | 3263 | 86 | EMUL 80% | 33.1 | 5134 | 7808 | OK | OK | 0.5 | 2.854 | 400 | 2049.98 | 225 | 212 | 0.8 | 3 | 93 | 1436.57 | 90.6 | 0.17 | NO | NO | NO | SI | SI | POZO EN SEGUIMIENTO. NIVEL CON RUIDO, ALTA SUMERGENCIA, MEDIANA EFIICENCIA DE LLENADO DE LA BOMBA: LEVE CIERRE TARDIO EN LA TV, ACENTUADA INTERFERENCIA POR GAS, ESCURRIMIENTO EN LA TV. EVALUAR MINIMZAR ESPACIAMIENTO. | [5 empty] | 1 | 1 | 11336 | JAZMIN-AB-2:1
JAZMIN | JAZMIN AB-03 | 2023-02-22 | 1724.02 | 1652.05 | 1796 | KERUI C-320-256-144 | 115 | 1/3 | 2 | 3.965 | 110 | 91 | 40 | 500-26" | 79.99 | 98.4 | 2265 | 145.6 | 94% | 25.8 | 3629 | 5778 | LL | OK | 2.2 | 1.947 | 400 | 1483.38 | 110 | 102 | 1.2 | 3 | 92 | 1523.76 | 44.1 | 0.26 | NO | NO | NO | SI | SI | POZO CON AUMENTO DE SPM. BUENA SUMERGENCIA, MEDIANA EFICIENCIA DE LLENADO DE BOMBA: CIERRE TARDIO EN LA TV, LIGERO GOLPE DE FLUIDO E INTERFERENCIA POR GAS, TV CON LEVE ESCURRIMIENTO. SEGUIMIENTO. | [5 empty] | 1 | 1 | 11337 | JAZMIN-AB-3:1
JAZMIN | JAZMIN AB-04 | 2023-02-22 | 1821 | 1673.06 | 1969 | KERUI C-320-256-144 | 115.2 | 1/3 | 2 | 6.498 | 135 | 98 | 40 | 500-17" | 97.96 | 114.1 | 2606 | 338.8 | EMUL 90% | 28.1 | 3918 | 5394 | LL | OK | 1.7 | 1.852 | 400 | 1369.88 | 435 | 374 | 2.6 | 6 | 86 | 1479.35 | 158.3 | 0.51 | NO | NO | NO | SI | SI | POZO CON AUMENTO DE SPM. MUY ALTA SUMERGENCIA. ALTA EFICIENCIA DE LLENADO DE LA BOMBA. TV CON LEVE ESCURRIMIENTO. SEGUIMIENTO. | [5 empty] | 1 | 1 | 11338 | JAZMIN-AB-4:1
JAZMIN | JAZMIN AB-05 | 2023-02-22 | 2291.62 | 2199.24 | 2384 | AMPSCOT C-640-305-168 | 168 | 4/4 | 2.25 | 4.054 | 97 | 86 | 40 | NO VOLANTA | 88.49 | 163.6 | 4056 | 346.4 | EMUL 84% | 40.1 | 5011 | 9182 | SL | OK | 6.8 | 3.054 | 400 | 2177.48 | 97 | 97 | 0.9 | 0 | 100 | 1425.99 | 42.5 | 0.15 | SI | NO | NO | SI | SI | POZO CON AUMENTO DE SPM. MODERADA SUMERGENCIA, BUENA EFICIENCIA DE LLENADO DE BOMBA, ESCURRIMIENTO EN LA TV, INTERFERENCIA POR GAS, NO SE PRESIONA MASTER SIN VOLANTA. SEGUIMIENTO. | [5 empty] | 1 | 1 | 11339 | JAZMIN-AB-5:1
JAZMIN | JAZMIN AH-01 | 2023-02-22 | 1690 | 1250 | 2130 | LUFKIN M-456D-256-144 | 111.851 | 1/3 | 2 | 5 | 116 | 95 | 70 | 500-28" | 52.65 | 110 | 2151 | 135.1 | 92% | 33.3 | 4489 | 7484 | OK | OK | 0 | 1.733 | 400 | 1262.79 | 162 | 129 | 1.3 | 10 | 80 | 1457.34 | 55.8 | 0.91 | NO | NO | NO | SI | SI | POZO EN SEGUIMIENTO: MODERADA SUMERGENCIA, DISMINUCIOND DEL % EFICIENCIA. MEDIANA EFICIENCIA DE LLENADO DE LA BOMBA: CIERRE TARDIO EN LA VÁLVULA TV. ACENTUADA INTERFERENCIA POR GAS, V/V OPERATIVAS. EVALUAR MINIMIZAR ESPACIAMIENTO. | [5 empty] | 1 | 1 | 11340 | JAZMIN-AH-1:1
JAZMIN | JAZMIN AH-02 | 2023-02-22 | 1808.06 | 1324.12 | 2292 | LUFKIN M-456D-256-144 | 111.851 | 1/3 | 2 | 4.712 | 113 | 95 | 70 | NO VOLANTA | 79.77 | 110.3 | 1995 | 193.4 | 90% | 21.9 | [5 empty] | 1.84 | 400 | 1352.01 | 6 | 6 | 1.2 | 3 | 92 | 1469.58 | 3.9 | 0.28 | NO | NO | NO | SI | SI | POZO EN SEGUIMIENTO. DISMINUCION DE SUMERGENCIA @ MUY BAJA SUMERGENCIA, BUENA EFICIENCIA DE LLENADO DE BOMBA: LEVE GOLPE DE FLUIDO. EVALUAR LEVE REDUCCION DE SPM. NO SE PUDO TOMAR VALVULAS, VARIADOR QUEDO TRABAJANDO EN VACIO. NO SE PRESIONA MASTER SIN VOLANTA, | [5 empty] | 1 | 1 | 11341 | JAZMIN-AH-2:1
JAZMIN | JAZMIN AH-03 | 2023-02-22 | 1695 | 1256 | 2134 | LUFKIN M-456D-256-144 | 111.851 | 1/3 | 2 | 5.696 | 110 | 85 | 70 | 500-21" | 80.55 | 109.4 | 2823 | 234 | 90% | 29.5 | 3917 | 5494 | LL | OK | 2.7 | 2.244 | 400 | 1650.15 | 288 | 288 | 3.7 | 0 | 100 | 1470.72 | 124.8 | 0.21 | SI | NO | NO | SI | SI | POZO CON AUMENTO DE SPM. NIVEL CON RUIDO, ALTA SUMERGENCIA, BUENA EFICIENCIA DE LLENADO DE BOMBA: LEVE GOLPE DE BOMBA E INTERFERNCIA POR GAS, ESCURRIMIENTO EN LA VÁLVULA TV, SEGUIMIENTO. | [5 empty] | 1 | 1 | 11342 | JAZMIN-AH-3:1
JAZMIN | JAZMIN AH-04 | 2023-02-22 | 1792.5 | 1309 | 2276 | LUFKIN M-456D-256-144 | 144 | 3/3 | 2 | 5.07 | 125 | 114 | 70 | NO VOLANTA | 95.79 | 140.7 | 2934 | 318.7 | 70% | 36.9 | 2505 | 6193 | LL | OK | 1.6 | 1.822 | 400 | 1299.32 | 699 | 415 | 5.3 | 50 | 35 | 1426.25 | 178.4 | 3.82 | SI | NO | NO | SI | SI | POZO EN SEGUIMIENTO. OPERA BAJO CONDICIONES ESTABLES: NIVEL CON RUIDO, MUY ALTA SUMERGENCIA,ALTA EFICIENCIA DE LLENADO DE BOMBA, INTERFERENCIA POR GAS, FUERTE GOLPE DE BOMBA AL FINAL DE LA CARRERA DESCENDENTE, ESCURRIMIENTO EN LA VÁLVULA TV, NO SE PRESIONA MASTER SIN VOLANTA. SEGUMIENTO. | [5 empty] | 1 | 1 | 11343 | JAZMIN-AH-4:1
JAZMIN | JAZMIN AH-05 | 2023-02-22 | 1699.5 | 1291 | 2108 | LUFKIN M-456D-256-144 | 127.926 | 2/3 | 2 | 4.615 | 128 | 95 | 70 | 500-47" | 83.63 | 125.2 | 2991 | 225.4 | 90% | 30 | 4240 | 6978 | SL | OK | 3.7 | 1.775 | 400 | 1295.16 | 648 | 648 | 1.2 | 1 | 100 | 1459.33 | 296 | 0.07 | NO | NO | NO | SI | SI | POZO EN SEGUIMIENTO. CON MUY ALTA SUMERGENCIA, ALTA EFICIENCIA DE LLENADO DE BOMBA: LIGERA INTERFERNCIA POR GAS. ESCURRIMIENTO EN LA TV. GOLPE DE FLUIDO, EVALUAR AUMENTO LEVE DE SPM. | [5 empty] | 1 | 1 | 11344 | JAZMIN-AH-5:1
JAZMIN | JAZMIN AH-06 | 2023-02-22 | 1783.79 | 1298.58 | 2269 | LUFKIN M-456D-256-144 | 144 | 3/3 | 2 | 2.889 | 106 | 95 | 70 | NO VOLANTA | 56.03 | 140.7 | 2881 | 106.2 | 70% | 32 | 4722 | 6460 | LL | OK | 2.6 | 1.716 | 400 | 1272.68 | 721 | 670 | 1.6 | 5 | 89 | 1483.31 | 281.9 | 0.42 | NO | NO | NO | NO | SI | POZO EN SEGUIMIENTO. MUY ALTA SUMERGENCIA, MEDIANA EFICIENCIA DE LLENADO DE BOMBA: MODERADO INTERFERENCIA POR GAS, ESCURRIMIENTO EN LA TV.NO SE PRESIONA MASTER SIN VOLANTA, EVALUAR AUMENTO DE SPM. | [5 empty] | 1 | 1 | 11345 | JAZMIN-AH-6:1
JAZMIN | JAZMIN AQ-01 | 2023-02-22 | 1899 | 1381 | 2417 | LUFKIN C-320-213-120 | 120 | 3/3 | 2 | 5.769 | 137 | 103 | 30 | NO VOLANTA | 34.6 | 117.6 | 2345 | 109.5 | EMUL 90% | 39.2 | 3694 | 6107 | OK | OK | 0 | 1.858 | 400 | 1387.84 | 317 | 297 | 1 | 3 | 94 | 1493.9 | 124.6 | 0.23 | NO | NO | NO | NO | SI | POZO CON DISMINUCION DE SPM. NIVEL CON RUIDO,ALTA SUMERGENCIA, BAJA EFICIENCIA DE LLENADO DE BOMBA: ACENTUADO GOLPE DE FLUIDO E INTERFERNCIA POR GAS. EVALUAR MINIMIZAR ESPACIAMIENTO, V/V OPERATIVAS. NO SE PRESIONA MASTER SIN VOLANTA | [5 empty] | 1 | 1 | 11346 | JAZMIN-AQ-1:1
JAZMIN | JAZMIN AQ-02 | 2023-02-22 | 1742 | 1304 | 2180 | LUFKIN C-320D-213-120 | 102.857 | 3/4 | 2 | 7.059 | 116 | 106 | 30 | NO VOLANTA | 72.12 | 97.9 | 2650 | 232.6 | EMUL 88% | 45 | 3602 | 6743 | SL | OK | 3.2 | 1.733 | 400 | 1289.37 | 603 | 603 | 0.8 | 0 | 100 | 1488.02 | 252.4 | 0.05 | SI | NO | NO | SI | SI | POZO CON ALTOS SPM. MUY ALTA SUMERGENCIA (NIVEL CON RUIDO), BUENA EFICIENCIA DE LLENADO DE BOMBA: LIGERA INTERFERENCIA POR GAS. FUERTE GOLPE DE BOMBA AL FINAL DE LA CARRERA DESCENDENTE. ESCURRIMIENTO EN LA TV, NO SE PRESIONA MASTER SIN VOLANTA. SEGUIMIENTO. | [5 empty] | 1 | 1 | 11347 | JAZMIN-AQ-2:1
JAZMIN | JAZMIN AQ-05 | 2023-02-22 | 1613.5 | 1483 | 1744 | LUFKIN C-320D-213-120 | 102.857 | 2/3 | 2 | 1.993 | 103 | 92 | 30 | NO VOLANTA | 32.48 | 101.1 | 2014 | 30.5 | 80% | 32 | 3429 | 5589 | OK | OK | 0 | 1.844 | 400 | 1285.65 | 134 | 127 | 0.5 | 2 | 94 | 1394.42 | 54.1 | 0.23 | SI | NO | NO | SI | SI | POZO EN SEGUIMIENTO. MODERADA SUMERGENCIA, BAJA EFICIENCIA DE LLENADO DE BOMBA: ACENTUADO GOLPE DE FLUIDO E INTERFERENCIA POR GAS, V/V OPERATIVAS. NO SE PRESIONA MASTER SIN VOLANTA. | [5 empty] | 1 | 1 | 11348 | JAZMIN-AQ-5:1
JAZMIN | JAZMIN AQ-06 | 2023-02-22 | 2302 | 1765 | 2302 | LUFKIN C-320D-213-120 | 85.714 | 1/4 | 2 | 2.446 | 92 | 85 | 30 | 500-59" | 65.74 | 82.9 | 2768 | 62.2 | EMUL 80% | 35.4 | 3602 | 6335 | LL | OK | 2.3 | 2.45 | 400 | 1800.18 | 196 | 185 | 1 | 3 | 94 | 1469.54 | 79.1 | 0.16 | SI | NO | NO | SI | SI | POZO EN SEGUIMIENTO. OPERA BAJO CONDICIONES ESTABLES DE MODERADA SUMERGENCIA, MEDIANA EFICIENCIA DE LLENADO DE BOMBA: LEVE GOLPE DE FLUIDO E INTERFERENCIA POR GAS, ESCURRIMIENTO EN LA TV, SEGUIMIENTO. | [5 empty] | 1 | 1 | 11349 | JAZMIN-AQ-6:1
JAZMIN | JAZMIN N-01 | 2023-02-22 | 1581.5 | 1235 | 1928 | AMPSCOT C-320-256-144 | 129.6 | 3/4 | 2 | 2.744 | 102 | 87 | 60 | NO VOLANTA | 56.79 | 141.5 | 2214 | 102.8 | 86% | 25.3 | 3102 | 5348 | OK | OK | 0 | 1.808 | 400 | 1288.33 | 246 | 221 | 1.2 | 5 | 89 | 1425.14 | 94.2 | 0.42 | SI | NO | NO | SI | SI | POZO EN SEGUIMIENTO. CON ALTA SUMERGENCIA. MEDIANA EFICIENCIA DE LLENADO DE BOMBA: ACENTUADO GOLPE DE FLUIDO E INTERFERENCIA POR GAS, ESCURRIMIENTO DE LA TV. SE PRESIONA MASTER SIN VOLANTA. | [5 empty] | 1 | 1 | 11350 | JAZMIN-N-1:1
JAZMIN | JAZMIN N-03 | 2023-02-22 | 1351.5 | 1123 | 1580 | KERUI C-320-256-144a | 144 | 4/4 | 2.25 | 4.615 | 113 | 94 | 60 | NO VOLANTA | 40.04 | 142.3 | 2595 | 155.3 | 90% | 27.2 | 3164 | 5756 | OK | OK | 0 | 1.801 | 400 | 1206.02 | 116 | 105 | 1.1 | 4 | 90 | 1339.27 | 45.6 | 0.41 | NO | NO | NO | SI | SI | POZO EN SEGUIMIENTO. OPERA BAJO CONDICIONES ESTABLES: MODERADA SUMERGENCIA. MEDIANA EFICIENCIA DE LLENADO DE LA BOMBA: ACENTUADO GOLPE DE FLUIDO E INTERFERENCIA POR GAS. V/V OPERATIVAS. NO SE PRESIONA MASTER SIN VOLANTA, CONTINUAR SEGUIMIENTO. | [5 empty] | 1 | 1 | 11351 | JAZMIN-N-3:1
JAZMIN | JAZMIN N-04 | 2023-02-22 | 1491.5 | 1223 | 1760 | AMPSCOT C-320-256-144 | 129.6 | 3/4 | 2 | 2.439 | 98 | 93 | 60 | 500-1:27 | 68.6 | 128 | 1953 | 99.9 | EMUL 86% | 29.6 | 3054 | 4594 | OK | OK | 0 | 1.879 | 400 | 1317.49 | 56 | 51 | 1.1 | 4 | 90 | 1402.33 | 22.8 | 0.37 | NO | NO | NO | SI | SI | POZO EN SEGUIMIENTO. BAJA SUMERGENCIA. MEJORO LLENADO DE BOMBA: LEVE GOLPE DE FLUIDO E INTERFERENCIA POR GAS, FRENO DESTENSIONADO. V/V OPERATIVAS. | [5 empty] | 1 | 1 | 11352 | JAZMIN-N-4:1
JAZMIN | JAZMIN N-05 | 2023-02-22 | 1455.5 | 1169 | 1742 | AMPSCOT C-320-256-144 | 129.6 | 3/4 | 2 | 1.917 | 98 | 104 | 60 | 500-1:12 | 83.29 | 128.1 | 1995 | 95.4 | 60% | 25.4 | 2685 | 5070 | LL | OK | 1.2 | 1.591 | 400 | 969.88 | 357 | 281 | 1.6 | 11 | 79 | 1219.21 | 120.7 | 1.21 | NO | NO | NO | SI | SI | POZO CON CAMBIO DE UNIDAD DE BH @ UMB. OPERANDO A BAJOS SPM. ALTA SUMERGENCIA. BUENA EFICIENCIA DE LLENADO DE LA BOMBA: LIGERA INTERFERENCIA POR GAS. RESTRICCION AL FINALIZAR LA CARRERA ASCENDENETE. ESCURRIMIENTO EN LA TV | [5 empty] | 1 | 1 | 11353 | JAZMIN-N-5:1
JAZMIN | JAZMIN N-08 | 2023-02-22 | 1653.5 | 1306 | 2001 | AMPSCOT C-320-256-144 | 115.2 | 2/4 | 2 | 4.865 | 113 | 90 | 60 | NO VOLANTA | 72.48 | 113.3 | 2208 | 186.2 | 90% | 24 | 2915 | 5096 | LL | OK | 1.9 | 2.059 | 400 | 1554.55 | 48 | 42 | 1.1 | 5 | 88 | 1510 | 19.2 | 0.53 | SI | NO | NO | SI | SI | POZO CON AUMENTO DE SPM. BAJA SUMERGENCIA, MEDIANA EFIIENCIA DE LLEANDO DE LA BOMBA:LEVE CIERRE TARDIO EN LA TV. LEVE GOLPE DE FLUIDO E INTERFERENCIA POR GAS , ESCURRIMIENTO EN LA VÁLVULA TV, NO SE PRESIONA MASTER SIN VOLANTA. SEGUIMIENTO | [5 empty] | 1 | 1 | 11354 | JAZMIN-N-8:1
JAZMIN | JAZMIN AQ-03 | 2023-02-21 | 1692.32 | 1274.64 | 2111 | LUFKIN C-320D-213-120 | 120 | 4/4 | 2 | 6.186 | 101 | 95 | 0 | NB | 52.41 | 119.8 | 2657 | 181.1 | EMULSIÓN | 18.2 | 2811 | 2914 | OK | OK | 0.2 | 1.585 | 400 | 1204.86 | 705 | 370 | 4 | 83 | 29 | 1520.32 | 159.2 | 6.35 | SI | NO | NO | SI | SI | POZO NO BOMBEA. AUMENTO DEL NIVEL Y MUY ALTA SUMERGENCIA, POSIBLE SARTA DE VARILLA DESCONECTADA O PARTIDA. | [5 empty] | 1 | 1 | 11355 | JAZMIN-AQ-3:1
JAZMIN | JAZMIN AWY-03 | 2023-02-21 | 2048.5 | 1792 | 2305 | KERUI C-320-256-144 | 144 | 3/3 | 2 | 3.922 | 100 | 96 | 30 | NO VOLANTA | 74.3 | 142.1 | 2654 | 193.1 | CRUDO | 38.9 | 4274 | 6209 | SL | OK | 2 | 2.002 | 400 | 1472.48 | 428 | 373 | 0.8 | 6 | 87 | 1471.01 | 157.8 | 0.42 | SI | NO | NO | NO | SI | POZO CON AUMENTO DE SPM. MUY ALTA SUMERGENCIA, BUENA EFICIENCIA DE LLENADO DE LA BOMBA: MODERADA INTERFERENCIA POR GAS. ESCURRIMIENTO EN LA TV.NO SE PRESIONA MASTER SIN VOLANTA. | [5 empty] | 1 | 1 | 11356 | JAZMIN-AWY-3:1
JAZMIN | JAZMIN E-01 | 2023-02-21 | 1578.5 | 1192 | 1965 | AMPSCOT C-320-256-144 | 144 | 4/4 | 2.25 | 3.303 | 137 | 100 | 30 | NO VOLANTA | 61.37 | 141.8 | 2468 | 169.6 | EMULSIÓN | 31.4 | 4411 | 6118 | OK | OK | 0 | 1.681 | 400 | 1265.13 | 218 | 214 | 4.8 | 1 | 98 | 1505.22 | 94.1 | 0.12 | NO | NO | NO | SI | SI | POZO EN SEGUIMIENTO. ALTA SUMERGENCIA, MEDIANA EFICIENCIA DE LLENADO DE LA BOMBA: MODERADO GOLPE DE FLUIDO.LEVE DISMINUCION DEL DESPLAZAMIENTO DEL BOMBA EN COMPARACION AL REGISTRO ANTERIOR. V/V OPERATIVAS. NO SE PRESIONA MASTER SIN VOLANTA. | [5 empty] | 1 | 1 | 11357 | JAZMIN-E-1:1
JAZMIN | JAZMIN E-02 | 2023-02-21 | 1628 | 1266 | 1990 | AMPSCOT C-320-256-144a | 144 | 3/3 | 2.25 | 6.406 | 118 | 96 | 30 | NO VOLANTA | 96.99 | 142.5 | 2910 | 522.5 | EMULSIÓN | 32.3 | 3302 | 5077 | SL | OK | 4 | 1.543 | 400 | 1155.43 | 418 | 401 | 0.8 | 2 | 96 | 1497.64 | 168.1 | 0.2 | NO | NO | NO | SI | SI | POZO EN SEGUIMIENTO: OPERA BAJO CONDICIONES ESTABLES: MUY ALTA SUMERGENCIA, ALTA EFICIENCIA DE LLENADO DE BOMBA, CARTA LLENA, RESTRICCIÓN EN LA CARERA ASCENDENTE, ESCURRIMIENTO EN LA VÁLVULA TV, NO SE PRESIONA MASTER SIN VOLANTA. CONTINUAR SEGUIMIENTO. | [5 empty] | 1 | 1 | 11358 | JAZMIN-E-2:1
JAZMIN | JAZMIN E-05 | 2023-02-21 | 1415 | 1166 | 1664 | AMPSCOT C-320-256-144 | 129.6 | 3/4 | 2 | 2.568 | 115 | 94 | 30 | NO VOLANTA | 89.54 | 127.9 | 2038 | 137.2 | EMULSIÓN | 25.8 | 3353 | 5590 | OK | OK | 0 | 2.148 | 400 | 1497.36 | 5 | 5 | 4.6 | 0 | 100 | 1394.19 | 7.4 | 0.19 | NO | NO | NO | SI | SI | POZO EN SEGUIMIENTO: DESCENSO DE BAJA SUMERGENCIA @ CRITICA SUMERGENCIA. BUENA EFICIENCIA DE LLENADO DE LA BOMBA:LIGERO GOLPE DE FLUIDO, LEVE CIERRE TARDIO DE LA TV. V/V OPERATIVAS. NO SE PRESONA VALVULA DE LAS MASTER, DURA PARA CERRAR | [5 empty] | 1 | 1 | 11359 | JAZMIN-E-5:1
JAZMIN | JAZMIN E-06 | 2023-02-21 | 1357.5 | 1047 | 1668 | AMPSCOT C-320-256-144 | 144 | 4/4 | 2 | 3.109 | 118 | 95 | 30 | NO VOLANTA | 41.74 | 142.8 | 1938 | 86.4 | EMULSIÓN | 25 | 3620 | 5512 | OK | OK | 0 | 1.877 | 400 | 1362.76 | 0 | 0 | 4.6 | 3 | 100 | 1452.06 | 5.1 | 0.23 | NO | NO | NO | SI | SI | POZO EN SEGUIMIENTO. SIN SUMERGENCIA, MEDIANO EFICIENCIA DE LLENADO DE BOMBA: ACENTUADO GOLPE DE FLUIDO, LEVE INTERFERENCIA POR GAS, NO SE PRESIONA MASTER SIN VOLANTA. EVALUAR LEVE DISMINUCION DE SPM. | [5 empty] | 1 | 1 | 11360 | JAZMIN-E-6:1
JAZMIN | JAZMIN E-07 | 2023-02-21 | 1482.5 | 1117 | 1848 | AMPSCOT C-320-256-144a | 144 | 3/3 | 2 | 5.678 | 144 | 110 | 30 | NO VOLANTA | 32.11 | 142.7 | 1813 | 121.4 | EMULSIÓN | 25.6 | 2874 | 4524 | OK | OK | 0 | 1.912 | 400 | 1397.9 | 0 | 0 | 4.6 | 0 | 100 | 1462.23 | 5.1 | 0.04 | NO | NO | NO | SI | SI | POZO EN SEGUIMIENTO. SIN SUMERGENCIA, BAJA EFICIENCIA DE LLENADO DE LA BOMBA: SEVERO GOLPE DE FLUIDO. REDUCCION DE DESPLAZAMIENTO COMPARADO CON EL REGISTRO ANTERIOR.V/V OPERATIVAS. EVALUAR REDUCCION DE SPM. NO SE PRESIONA MASTER SIN VOLANTA. | [5 empty] | 1 | 1 | 11361 | JAZMIN-E-7:1
JAZMIN | JAZMIN E-08 | 2023-02-21 | 1461 | 1114 | 1808 | AMPSCOT C-320-256-144 | 129.6 | 3/4 | 2 | 3.34 | 124 | 95 | 30 | NO VOLANTA | 46.41 | 128.4 | 1714 | 92.8 | EMULSIÓN | 21.1 | 2933 | 4280 | OK | OK | 0 | 1.656 | 400 | 1221.31 | 33 | 33 | 6 | 0 | 100 | 1475.02 | 20.2 | 0.04 | NO | NO | NO | SI | SI | POZO CON REDUCCION DE SPM. RECUPERACION LEVE DE SUMERGENCIA, AUN BAJA SUMERGENCIA, MEDIANA EFICIENCIA DE LLENADO DE BOMBA: ACENTUADO GOLPE DE FLUIDO, V/V OPERATIVAS. NO SE PRESIONA MASTER SIN VOLANTA. CONTINUAR SEGUIMIENTO A LA NUEVA CONDICION DE OPERACION. | [5 empty] | 1 | 1 | 11362 | JAZMIN-E-8:1
JAZMIN | JAZMIN E-10 | 2023-02-21 | 1436 | 1092 | 1780 | AMPSCOT C-320-256-144 | 144 | 4/4 | 2 | 5.696 | 105 | 95 | 30 | 500-10" | 73.73 | 142.3 | 2335 | 278.8 | EMULSIÓN | 28.6 | 4097 | 6357 | LL | OK | 2.5 | 2.062 | 400 | 1556.5 | 107 | 107 | 4.6 | 4 | 100 | 1509.7 | 50 | 0.31 | NO | NO | NO | SI | SI | POZO EN SEGUIMIENTO. OPERA BAJO CONDICIONES ESTABLES: MODERADA SUMERGENCIA. BUENA EFICIENCIA DE LLENADO DE LA BOMBA: MODERADO GOLPE DE FLUIDO CON FRICCION EN AL CARRERA ASCENDENTE. SL EN LA TV. CONTINUAR SEGUIMIENTO. | [5 empty] | 1 | 1 | 11363 | JAZMIN-E-10:1
JAZMIN | JAZMIN G-01 | 2023-02-21 | 1404.5 | 1101 | 1708 | AMPSCOT C-320-256-144a | 144 | 3/3 | 2.25 | 5 | 218 | 197 | 20 | NO VOLANTA | 45.56 | 143.5 | 1937 | 193 | EMULSIÓN | 19 | 2635 | 3637 | OK | OK | 0 | [11 empty] | NO | NO | NO | SI | SI | POZO EN SEGUIMIENTO. NO SE TOMA NIVEL ANULAR CALIENTE Y VAPORANDO 197 °F. , MEDIANA EFICIENCIA DE LLENADO DE BOMBA:INTERFERENCIA POR GAS, GOLPE DE FLUIDO,. V/V OPERATIVAS, NO SE PRESIONA MASTER SIN VOLANTA. CONTINUAR SEGUIMIENTO. | [5 empty] | 0 | 1 | 11364 | JAZMIN-G-1:1
JAZMIN | JAZMIN G-02 | 2023-02-21 | 1473 | 1148 | 1798 | AMPSCOT C-320-256-144a | 144 | 3/3 | 2 | 1.654 | 128 | 95 | 20 | NO VOLANTA | 57.87 | 143.4 | 1463 | 64 | EMULSIÓN | 21 | 2967 | 4354 | OK | OK | 0 | 1.476 | 400 | 1098.32 | 0 | 0 | 14.2 | 2 | 96 | 1488.24 | 14.8 | 0.28 | NO | NO | NO | SI | SI | POZO EN SEGUIMIENTO. CONTINUA SIN SUMERGENCIA, CONTINUA Y BAJA LEVE LA EFICIENCIA DE LLENADO DE LA BOMBA: ACENTAUADO GOLPE DE FLUIDO E INTERFERENCIA POR GAS. V/V OPERATIVAS. POZO CON CHP ALTO: 14.2 PSI. SEGUIMIENTO Y DESPRESIONAR NO SE PRESIONA MASTER SIN VOLANTA, | [5 empty] | 1 | 1 | 11365 | JAZMIN-G-2:1
JAZMIN | JAZMIN G-03 | 2023-02-21 | 1403.5 | 1160 | 1647 | AMPSCOT C-320-256-144a | 144 | 3/3 | 2 | 1.921 | 104 | 96 | 20 | NO VOLANTA | 29.45 | 142.3 | 2060 | 37.6 | EMULSIÓN | 25.7 | 4173 | 5572 | OK | OK | 0 | 2.091 | 400 | 1575.62 | 0 | 0 | 14.4 | 3 | 100 | 1507.05 | 15.2 | 0.26 | NO | NO | NO | SI | SI | POZO CON REDUCION DE SPM. NIVEL CON RUIDO, POZO SIN SUMERGENCIA, LEVE MEJORA DE LA % DE EFICIENCIA LLENADO DE BOMBA: SEVERO GOLPE DE FLUIDO E INTERFERENCIA POR GAS, NO SE PRESIONA MASTER SIN VOLANTA. EVALUAR REDUCCION DE SPM. POZO CON CHP ALTO: 14.6 PSI. DESPRESIONAR | [5 empty] | 1 | 1 | 11366 | JAZMIN-G-3:1
JAZMIN | JAZMIN G-04 | 2023-02-21 | 1475.4 | 1131.8 | 1819 | AMPSCOT C-640-305-168 | 168 | 4/4 | 2 | 2.778 | 104 | 86 | 20 | NO VOLANTA | 31.59 | 164.8 | 1469 | 67.5 | EMULSIÓN | 30.5 | 2736 | 4305 | OK | OK | 0 | 1.538 | 400 | 1096.59 | 0 | 0 | 14.6 | 0 | 100 | 1426 | 15.2 | 0.22 | SI | NO | NO | SI | SI | POZO EN SEGUIMIENTO: CONTINUA SIN SUMERGENCIA, BAJA EFICIENCIA DE LLENADO DE BOMBA: SEVERO GOLPE DE FLUIDO E INTERFERENCIA POR GAS, V/V OPERATIVAS. CONTINUA CON LA CONDICION QUE: LA GRAPA DEL CARRIER BAR PEGA EN EL CABEZOTE DE LA UNIDAD Y SE REFLEJA EN LAS CARTAS, POZO CON CHP ALTO: 14.6 PSI. SEGUIMIENTO Y DESPRESIONAR NO SE PRESIONA MASTER SIN VOLANTA. | [5 empty] | 1 | 1 | 11367 | JAZMIN-G-4:1
JAZMIN | JAZMIN G-06 | 2023-02-21 | 1346.5 | 1022 | 1671 | AMPSCOT C-320-256-144 | 144 | 4/4 | 2.25 | 3.158 | 139 | 97 | 20 | NO VOLANTA | 48.07 | 142.8 | 2350 | 128 | EMULSIÓN | 21.6 | 3464 | 5358 | OK | OK | 0 | 1.713 | 400 | 1255.85 | 14 | 12 | 14.3 | 3 | 91 | 1466.25 | 20.1 | 0.35 | NO | NO | NO | SI | SI | POZO EN SEGUIMIENTO. MUY BAJA SUMERGENCIA, MEDIANA EFICIENCIA DE LLENADO DE BOMBA: MODERADO GOLPE DE FLUIDO E INTERFERENCIA POR GAS . POZO CON CHP ALTA: 14.3 PSI. SEGUIMIENTO Y DESPRESIONAR CASING. V/V OPERATIVAS. NO SE PRESIONA MASTER NO TIENE VOLANTA. | [5 empty] | 1 | 1 | 11368 | JAZMIN-G-6:1
JAZMIN | JAZMIN G-07 | 2023-02-21 | 1444.5 | 1175 | 1714 | AMPSCOT C-320-256-144a | 144 | 3/3 | 2 | 4.58 | 133 | 105 | 20 | NO VOLANTA | 57.24 | 142.3 | 1957 | 173.9 | EMULSIÓN | 27 | 3591 | 4954 | OK | OK | 0 | 2.26 | 400 | 1552 | 14 | 14 | 1 | 6 | 100 | 1373.45 | 7.2 | 0.55 | NO | NO | NO | NO | SI | POZO EN SEGUIMIENTO. RECUPERA SUMERGENCIA: BAJA SUMERGENCIA. AUMNENTO LEVE DE % EFICIENCIA Y DESPLAZAMIENTO: MEDIANA EFICIENCIA DE LLENADO DE LA BOMBA: MODERADO GOLPE DE FLUIDO E INTERFERENCIA POR GAS, V/V OPERATIVAS. NO SE PRESIONA LA MASTER NO TIENE VOLANTA, SEGUIMIENTO. | [5 empty] | 1 | 1 | 11369 | JAZMIN-G-7:1
JAZMIN | JAZMIN K-01 | 2023-02-21 | 1448 | 1104 | 1792 | AMPSCOT C-320-256-144 | 144 | 4/4 | 2 | 4.082 | 224 | 125 | 30 | NO VOLANTA | 98.06 | 143.1 | 2350 | 267.1 | EMULSIÓN | 23.5 | 4280 | 4597 | OK | OK | 0.3 | 1.177 | 400 | 817.85 | 830 | 787 | 11.9 | 2 | 93 | 1389.71 | 332.4 | 0.4 | NO | NO | NO | SI | SI | POZO EN SEGUIMIENTO. MUY ALTA SUMERGENCIA.ALTA EFICIENCIA DE LLENADO DE BOMBA, BOMBA NO CARGA HASTA SU FoMAX, VÁLVULAS CASI IGUALADAS, POZO CON ALTO CHP: 11,9 PSI. EVALUAR AUMENTO DE SPM Y DESPRESIONAR CASING. NO SE PRESIONA MASTER SIN VOLANTA, | [5 empty] | 1 | 1 | 11370 | JAZMIN-K-1:1
JAZMIN | JAZMIN K-02 | 2023-02-21 | 1504.01 | 1263.02 | 1745 | AMPSCOT C-320-256-144 | 144 | 4/4 | 2 | 4.358 | 213 | 121 | 30 | NO VOLANTA | 96.96 | 139.4 | 2063 | 274.8 | EMULSIÓN | 34.9 | 3291 | 5792 | SL | OK | 1.6 | 1.38 | 400 | 986.21 | 513 | 507 | 12.1 | 1 | 99 | 1429.3 | 219.1 | 0.15 | NO | NO | NO | SI | SI | POZO EN SEGUIMIENTO. OPERA BAJO CONDICIONES ESTABLES: MUY ALTA SUMERGENCIA, ALTA EFICIENCIA DE LLENADO DE LA BOMBA: AUMENTO DE LA CARGA EL FINAL DE LA CARRERA ASCENDENTE. STUFFING AJUSTADO. SL EN LA TV. POZO CON ALTO CHP: 12,1 PSI.NO SE PRESIONA MASTER SIN VOLANTA. EVALUAR AUMENTO LEVE DE SPM Y DESPRESIONAR. | [5 empty] | 1 | 1 | 11371 | JAZMIN-K-2:1
JAZMIN | JAZMIN K-03 | 2023-02-21 | 1463.5 | 1138 | 1789 | AMPSCOT C-320-256-144 | 144 | 4/4 | 2 | 6.383 | 233 | 198 | 30 | NO VOLANTA | 96.03 | 143.3 | 1656 | 409.7 | EMULSIÓN | 24.8 | 3238 | 4782 | LL | OK | 1.1 | [11 empty] | SI | NO | NO | SI | SI | POZO EN SEGUIMIENTO. ALTA EFICIENCIA DE LLENADO DE LA BOMBA: LEVE GOLPE DE BOMBA. SL EN LA TV, NO SE PRESIONA MASTER SIN VOLANTA, CONTINUAR SEGUIMIENTO. NO SE PUDO TOMAR REGISTRO ACUSTICO, ANULAR CALIENTE Y VAPORANDO 198 F. | [5 empty] | 0 | 1 | 11372 | JAZMIN-K-3:1
JAZMIN | JAZMIN K-04 | 2023-02-21 | 1446.85 | 1178.7 | 1715 | AMPSCOT C-320-256-144 | 129.6 | 3/4 | 2 | 5.056 | 186 | 130 | 30 | NO VOLANTA | 97.35 | 140.6 | 2071 | 322.7 | EMULSIÓN | 29.1 | 2456 | 5051 | OK | OK | 0.9 | 1.703 | 400 | 1212.28 | 313 | 313 | 12.8 | 0 | 100 | 1423.7 | 141.7 | 0.03 | SI | NO | NO | SI | SI | POZO EN SEGUIMIENTO: AUMENTO DE LA SUMERGENCIA @ MUY ALTA. ALTA EFICIENCIA DE LLENADO DE LA BOMBA: LEVE CIERRE TARDIO EN LA TV, LL EN LA TV. POZO CON ALTO CHP: 12,8 PSI. EVALUAR LEVE AUMENTO DE SPM Y DESPRESIONAR. NO SE PRESIONA MASTER SIN VOLANTA, | [5 empty] | 1 | 1 | 11373 | JAZMIN-K-4:1
JAZMIN | JAZMIN K-07 | 2023-02-21 | 1364.62 | 1084.25 | 1645 | AMPSCOT C-320-256-144 | 144 | 4/4 | 2 | 4.569 | 149 | 110 | 30 | NO VOLANTA | 76.28 | 142.3 | 2090 | 231.2 | EMULSIÓN | 27 | 3709 | 5624 | SL | OK | 1.5 | 2.02 | 400 | 1492.2 | 18 | 18 | 13 | 1 | 100 | 1477.42 | 21.1 | 0.1 | SI | NO | NO | SI | SI | POZO CON AUMENTO DE SPM. CAIDA DE LA SUMERGENCIA: BAJA SUMERGENCIA, BUEN LLENADO DE BOMBA: LEVE CIERRE TARDIO EN LA TV, LEVE INTERFERENCIA POR GAS, ESCURRIMIENTO EN LA TV. POZO CON CHP ALTO:13.0 PSI. EVALUAR LEVE DISMINUCION DE SPM Y DESPRESIONAR CASING. NO SE PRESIONA MASTER SIN VOLANTA, | [5 empty] | 1 | 1 | 11374 | JAZMIN-K-7:1
JAZMIN | JAZMIN K-08 | 2023-02-21 | 1506.5 | 1181 | 1832 | AMPSCOT C-320-256-144 | 144 | 4/4 | 2 | 6.316 | 224 | 125 | 30 | NO VOLANTA | 97.56 | 140.7 | 2016 | 404.4 | EMULSIÓN | 36.4 | 3308 | 5227 | LL | OK | 0.4 | 1.357 | 400 | 914.64 | 527 | 527 | 13.1 | 0 | 100 | 1348.03 | 228.7 | 0.06 | NO | NO | NO | SI | SI | POZO EN SEGUIMIENTO. MUY ALTA SUMERGENCIA, ALTA EFICIENCIA DE LLENADO DEL LA BOMBA: STUFFING AJUSTADO. CHP ALTO:13.1 PSI. SEGUIMIENTO Y DESPRESURIZAR. NO SE PRESIONA MASTER SIN VOLANTA. | [5 empty] | 1 | 1 | 11375 | JAZMIN-K-8:1
JAZMIN | JAZMIN L-03 | 2023-02-21 | 1533.5 | 1396 | 1671 | AMPSCOT C-320-256-144a | 144 | 3/3 | 2.25 | 3.758 | 96 | 91 | 120 | NO VOLANTA | 17.89 | 142.5 | 2962 | 56.6 | OIL | 23.6 | 3326 | 5443 | OK | OK | 0 | 2.318 | 400 | 1374.66 | 71 | 69 | 0.7 | 2 | 97 | 1186.08 | 30.5 | 0.15 | NO | NO | NO | NO | SI | POZO CON REDUCCION DE SPM. LEVE RECUPERACION DE SUMERGENCIA @ MEDIANA SUMERGENCIA, BAJA EFICIENCIA DE LLENADO: MUY SEVERO GOLPE DE FLUIDO. V/V OPERATIVAS. NO SE PRESIONA MASTER SIN VOLANTA, SEGUMIENTO AL REESTABLECIMIENTO DEL POZO. | [5 empty] | 1 | 1 | 11376 | JAZMIN-L-3:1
JAZMIN | JAZMIN A-01 | 2023-02-20 | 1607.56 | 1460.13 | 1755 | AMPSCOT C-320-256-144a | 144 | 3/3 | 2 | 3.422 | 98 | 87 | 20 | NO VOLANTA | 25.04 | 142.6 | 2141 | 57 | EMULSIÓN | 29.8 | 4387 | 6339 | OK | OK | 0 | 1.878 | 400 | 1377.38 | 143 | 129 | 1.1 | 4 | 90 | 1466.86 | 55.8 | 0.35 | SI | NO | NO | SI | SI | POZO EN SEGUIMIENTO. DISMINUCION DEL % EFICIENCIA DE LA BOMBA : ACTUAL/ BAJA EFICIENCIA :LEVE CIERRE TARDIO DE LA TV. ACENTUADA GOLPE DE FLUIDO E INTERFERENCIA POR GAS. V/V OPERTATIVAS. NO SE PRESIONA MASTER SIN VOLANTA, EVALUAR MINIZAR ESPACIAMIENTO DE LA BOMBA. | [5 empty] | 1 | 1 | 11377 | JAZMIN-A-1:1
JAZMIN | JAZMIN A-02 | 2023-02-20 | 1592.35 | 1474.71 | 1710 | AMPSCOT C-320-256-144a | 144 | 3/3 | 2 | 5.844 | 137 | 102 | 20 | NO VOLANTA | 23.47 | 143 | 2079 | 91.5 | EMULSIÓN | 34 | 3968 | 6398 | OK | OK | 0 | 1.935 | 400 | 1409.82 | 141 | 134 | 1 | 2 | 95 | 1457.18 | 57 | 0.2 | SI | NO | NO | SI | SI | POZO EN SEGUIMIENTO. OPERA BAJO CONDICIONES ESTABLES: MODERADA SUMERGENCIA, BAJA EFICIENCIA DE LA BOMBA, ACENTUADA INTERFERENCIA POR GAS. V/V OPERATIVAS, NO SE PRESIONA MASTER SIN VOLANTA, EVALUAR MINIMIZAR ESPACIAMIENTO. | [5 empty] | 1 | 1 | 11378 | JAZMIN-A-2:1
JAZMIN | JAZMIN A-03 | 2023-02-20 | 1573.5 | 1468 | 1679 | AMPSCOT C-320-256-144a | 129.6 | 2/3 | 2.25 | 2.575 | 97 | 82 | 20 | NO VOLANTA | 7.81 | 128 | 2547 | 15.2 | EMULSIÓN | 36.3 | 5210 | 6187 | OK | OK | 0 | 2.007 | 400 | 1492.9 | 0 | 0 | 2.1 | 5 | 90 | 1487.7 | 2.5 | 0.36 | NO | NO | NO | SI | SI | POZO EN SEGUIMIENTO. SIN SUMERGENCIA, POZO FRIO. BAJISIMA EFICIENCIA DE LLENADO DE LA BOMBA: GOLPE DE FLUIDO. V/V OPERATIVAS, NO SE PRESIONA MASTER SIN VOLANTA, EVALUAR INYECCION VAPOR. | [5 empty] | 1 | 1 | 11379 | JAZMIN-A-3:1
JAZMIN | JAZMIN A-08 | 2023-02-20 | 2006.36 | 1752.72 | 2260 | AMPSCOT C-320-256-144a | 115.2 | 1/3 | 2 | 1.98 | 92 | 84 | 20 | NO VOLANTA | 33.87 | 112.6 | 2707 | 35.2 | CRUDO | 31.6 | 4860 | 6724 | OK | OK | 0 | 2.312 | 400 | 1706.3 | 210 | 192 | 0.8 | 4 | 91 | 1476.04 | 81.9 | 0.25 | NO | NO | NO | SI | SI | POZO EN SEGUIMIENTO.BUENA SUMERGENCIA.BAJA EFICIENCIA DE LA BOMBA. ACENTUADA INTERFERENCIA POR GAS, CIERRE TARDIO EN LA TV. V/V OPERATIVAS. NO SE PRESIONA MASTER SIN VOLANTA. EVALUAR MINIMIZAR ESPACIAMIENTO. | [5 empty] | 1 | 1 | 11380 | JAZMIN-A-8:1
JAZMIN | JAZMIN AF-02 | 2023-02-20 | 1655.35 | 1482.7 | 1828 | AMPSCOT C-320-256-144a | 144 | 3/3 | 2.25 | 2.466 | 102 | 96 | 20 | 500-48" | 26.23 | 141.1 | 2943 | 53.8 | EMUL 90% | 29.8 | 3852 | 6864 | OK | OK | 0 | 2.263 | 400 | 1496.7 | 208 | 198 | 0.6 | 3 | 94 | 1322.75 | 84.6 | 0.22 | NO | NO | NO | SI | SI | POZO EN SEGUIMIENTO. CON BUENA SUMERGENCIA. BAJO LLENADO DE LA BOMBA: SEVERO GOLPE DE FLUIDO. INTERFERENCIA POR GAS. V/V OPERATIVAS. EVALUAR LEVE DISMINUCION DE SPM. | [5 empty] | 1 | 1 | 11381 | JAZMIN-AF-2:1
JAZMIN | JAZMIN AF-03 | 2023-02-20 | 1503.5 | 1390 | 1617 | AMPSCOT C-320-256-144a | 144 | 3/3 | 2 | 2.456 | 96 | 92 | 20 | NB | 47.19 | 142.4 | 2117 | 77 | NB | 23.3 | 3367 | 5347 | OK | OK | 0.3 | 2.237 | 400 | 1366.55 | 122 | 114 | 0.7 | 3 | 94 | 1221.77 | 49.4 | 0.27 | SI | NO | NO | NO | SI | POZO SE ENCONTRO NB. POZO EN SEGUIMIENTO. BUENA SUMERGENCIA, CARTA Y V/V CON ACCION DE BOMBEO. NO SE PRESIONA LA MASTER DURA PARA CERRAR. CUADRILLA DE REESPACEO INTERVINO EL POZO, HIZO REESPACEO Y QUEDO BOMBEANDO. | [5 empty] | 1 | 1 | 11382 | JAZMIN-AF-3:1
JAZMIN | JAZMIN AF-05 | 2023-02-20 | 1565 | 1443 | 1687 | AMPSCOT C-320-256-144a | 144 | 3/3 | 2 | 2.41 | 103 | 95 | 20 | 500-30" | 42.56 | 141.9 | 2133 | 67.9 | EMULSIÓN | 30.9 | 3669 | 6070 | OK | OK | 0 | 2.17 | 400 | 1496.51 | 81 | 74 | 0.7 | 4 | 90 | 1379.27 | 32.3 | 0.38 | NO | NO | NO | SI | SI | POZO EN SEGUIMIENTO. MODERADA SUMERGENCIA, MEDIANA EFICIENCIA DE LLENADO DE LA BOMBA: ACENTUADA GOLPE DE FLUIDO E INTERFERENCIA POR GAS, STUFFING AJUSTADO. V/V OPERATIVAS. | [5 empty] | 1 | 1 | 11383 | JAZMIN-AF-5:1
JAZMIN | JAZMIN B-01 | 2023-02-20 | 1631.5 | 1506 | 1757 | AMPSCOT C-320-256-144a | 144 | 3/3 | 2 | 2.671 | 107 | 90 | 20 | NO VOLANTA | 34.03 | 142.2 | 2138 | 60.3 | EMULSIÓN | 28.4 | 3647 | 5597 | OK | OK | 0 | 2.257 | 400 | 1527.18 | 57 | 55 | 0.8 | 2 | 96 | 1353.28 | 24.2 | 0.16 | NO | NO | NO | NO | SI | POZO EN SEGUMIENTO. MODERADA SUMERGENCIA, BAJA EFICIENCIA DE LLENADO DE LA BOMBA. ACENTUADA GOLPE DE FLUIDO E INTERFERENCIA POR GAS. LEVE CIERRE TARDIO EN LA TV, NO SE PRESIONA MASTER SIN VOLANTA, | [5 empty] | 1 | 1 | 11384 | JAZMIN-B-1:1
JAZMIN | JAZMIN B-02 | 2023-02-20 | 1574.5 | 1448 | 1701 | AMPSCOT C-320-256-144a | 144 | 3/3 | 2 | 5.263 | 127 | 99 | 20 | NO VOLANTA | 34.38 | 142.8 | 1999 | 120.5 | EMULSIÓN | 29.7 | 3377 | 5742 | OK | OK | 0 | 2.109 | 400 | 1408.61 | 72 | 67 | 0.8 | 3 | 94 | 1335.81 | 29.3 | 0.23 | SI | NO | NO | NO | SI | POZO EN SEGUIMIENTO. LEVE CAIDA A MODERADA SUMERGENCIA, BAJA EFICIENCIA DE LLENADO DE LA BOMBA, GOLPE DE FLUIDO, INTERFERENCIA POR GAS, CIERRE TARDIO EN LA TV. NO SE PRESIONA MASTER SIN VOLANTA, EVALUAR LEVE REDUCCION LEVE DE SPM | [5 empty] | 1 | 1 | 11385 | JAZMIN-B-2:1
JAZMIN | JAZMIN B-03 | 2023-02-20 | 1540 | 1413 | 1667 | AMPSCOT C-320-256-144a | 144 | 3/3 | 2 | 3.279 | 111 | 93 | 20 | 500-40" | 48.6 | 142.3 | 2188 | 104.6 | EMULSIÓN | 25.2 | 3518 | 5562 | OK | OK | 0 | 1.913 | 400 | 1391.58 | 101 | 88 | 1 | 5 | 88 | 1454.87 | 38.3 | 0.45 | SI | NO | NO | SI | SI | POZO CON REDUCCION DE SPM.MEDIANA SUMERGENCIA, MEDIANA EFICIENCIA DELLENADO DE BOMBA, MODERADO GOLPE DE FLUIDO,V/V OPERATIVAS. | [5 empty] | 1 | 1 | 11386 | JAZMIN-B-3:1
JAZMIN | JAZMIN B-05 | 2023-02-20 | 1592 | 1476 | 1708 | AMPSCOT C-320-256-144a | 144 | 3/3 | 2 | 3 | 97 | 90 | 20 | NO VOLANTA | 32.66 | 142.3 | 2002 | 65 | EMULSIÓN | 24.3 | 3039 | 5201 | OK | OK | 0 | 2.022 | 400 | 1439.01 | 37 | 33 | 0.8 | 5 | 89 | 1423.35 | 15 | 0.38 | SI | NO | NO | NO | SI | POZO EN SEGUIMIENTO. BAJA SUMERGENCIA. BAJA EFICIENCIA DE LLENADO DE LA BOMBA. SEVERO GOLPE DE FLUIDO. LEVE CIERRE TARDIO EN LA TV. NO SE PRESIONA MASTER SIN VOLANTA, POZO CON BAJA RECUPERACION. | [5 empty] | 1 | 1 | 11387 | JAZMIN-B-5:1
JAZMIN | JAZMIN BK-01 | 2023-02-20 | 1643.14 | 1493.29 | 1793 | AMPSCOT C-320-256-144a | 129.6 | 2/3 | 2 | 1.538 | 97 | 90 | 20 | NO VOLANTA | 45.12 | 128 | 2073 | 41.4 | EMULSIÓN | 33.4 | 3488 | 5470 | OK | OK | 0 | 2.164 | 400 | 1534.67 | 11 | 11 | 0.8 | 2 | 94 | 1418.37 | 5.8 | 0.19 | NO | NO | NO | NO | SI | POZO EN SEGUIMIENTO. MANTIENE SUMERGENCIA PERO SIGUE EN BAJA SUMERGENCIA, MEDIANA EFICIENCIA DE LLENADO DE LA BOMBA, MODERADO GOLPE DE FLUIDO. NO SE PRESIONA MASTER SIN VOLANTA, CONTINUAR SEGUIMIENTO | [5 empty] | 1 | 1 | 11388 | JAZMIN-BK-1:1
JAZMIN | JAZMIN BK-02 | 2023-02-20 | 1566 | 1427 | 1705 | AMPSCOT C-320-256-144a | 129.6 | 2/3 | 2.25 | 2.338 | 92 | 89 | 20 | NO VOLANTA | 46 | 128.2 | 2547 | 81.3 | EMUL-CRUDO | 21.4 | 3241 | 5165 | OK | OK | 0.2 | 1.892 | 400 | 1358.73 | 14 | 14 | 0.7 | 2 | 95 | 1436.29 | 6.8 | 0.2 | NO | NO | NO | SI | SI | POZO EN SEGUIMIENTO. OPERA BAJO CONDICIONES ESTABLES: CON BAJA SUMERGENCIA. MEDIANA EFICIENCIA DE LLENADO DE LA BOMBA. GF Y LEVE INTERFERENCIA POR GAS. NO SE PRESIONA MASTER SIN VOLANTA. CONTINUAR SEGUIMIENTO. | [5 empty] | 1 | 1 | 11389 | JAZMIN-BK-2:1
JAZMIN | JAZMIN BK-04 | 2023-02-20 | 1653 | 1559 | 1747 | AMPSCOT C-320-256-144a | 129.6 | 2/3 | 2 | 2.932 | 100 | 94 | 70 | NO VOLANTA | 28.7 | 127.7 | 2309 | 50.1 | CRUDO | 25.6 | 3226 | 5460 | OK | OK | 0 | 2.314 | 400 | 1455.04 | 118 | 117 | 0.6 | 1 | 100 | 1257.6 | 50.5 | 0.09 | SI | NO | NO | NO | SI | POZO EN SEGUIMIENTO. BUENA SUMERGENCIA, BAJA EFICIENCIA DE LA BOMBA: ACENTUADA INTERFERENCIA POR GAS, NO SE PRESIONA MASTER SIN VOLANTA. LEVE CIERRE TARDIO EN LA TV. EVALUAR MINIMIZAR ESPACIAMIENTO. | [5 empty] | 1 | 1 | 11390 | JAZMIN-BK-4:1
JAZMIN | JAZMIN BK-05 | 2023-02-20 | 1639.8 | 1472.6 | 1807 | AMPSCOT C-320-256-144a | 144 | 3/3 | 2 | 4.545 | 116 | 99 | 20 | NO VOLANTA | 41 | 142 | 2228 | 123.4 | EMULSIÓN | 35.3 | 3790 | 5764 | OK | OK | 0 | 2.142 | 400 | 1512.41 | 69 | 65 | 0.7 | 3 | 94 | 1412.15 | 30.5 | 0.2 | SI | NO | NO | NO | SI | POZO EN SEGUIMIENTO. BAJA SUMERGENCIA. MEDIANA EFICIENCIA DE LLENADO DE LA BOMBA. ACENTUADA GOLPE DE FLUIDO. V/V OPERATIVAS. NO SE PRESIONA MASTER SIN VOLANTA | [5 empty] | 1 | 1 | 11391 | JAZMIN-BK-5:1
JAZMIN | JAZMIN C-01 | 2023-02-20 | 1565.5 | 1322 | 1809 | AMPSCOT C-320-256-144a | 144 | 3/3 | 2 | 2.97 | 107 | 101 | 30 | NO VOLANTA | 54.37 | 142.4 | 2032 | 107.2 | EMULSIÓN | 25.2 | 3362 | 5293 | OK | OK | 0 | 1.891 | 400 | 1426.72 | 23 | 23 | 1.1 | 1 | 100 | 1508.96 | 11.1 | 0.05 | SI | NO | NO | SI | SI | POZO EN SEGUIMIENTO. CAIDA DE SUMERGENCIA A BAJA SUMERGENCIA, COMPORTAMIENTO MUY FLUCTUANTE. MEDIANA EFICIENCIA DE LLENADO DE LA BOMBA: MODERADA INTERFERENCIA POR GAS Y GOLPE DE FLUIDO. NO SE PRESIONA MASTER SIN VOLANTA, CONTINUAR SEGUIMIENTO. | [5 empty] | 1 | 1 | 11392 | JAZMIN-C-1:1
JAZMIN | JAZMIN C-02 | 2023-02-20 | 1430 | 1217 | 1643 | AMPSCOT C-320-256-144a | 144 | 3/3 | 2 | 3.462 | 111 | 92 | 30 | NO VOLANTA | 75.17 | 142.7 | 1966 | 173.2 | EMULSIÓN | 24.1 | 3302 | 5151 | LL | OK | 1.3 | 1.758 | 400 | 1296.73 | 77 | 74 | 0.8 | 2 | 97 | 1475.23 | 32.3 | 0.19 | NO | NO | NO | SI | SI | POZO OPERA BAJO CONDICONES ESTABLES: POZO EN SEGUIMIENTO. BAJA SUMERGENCIA, BUENA EFICIENCIA DE LLENADO DE BOMBA. LEVE INTERFERENCIA POR GAS, LL EN TV, NO SE PRESIONA MASTER SIN VOLANTA. CONTINUAR SEGUIMIENTO. | [5 empty] | 1 | 1 | 11393 | JAZMIN-C-2:1
JAZMIN | JAZMIN C-04 | 2023-02-20 | 1809 | 1318 | 1809 | AMPSCOT C-320-256-144 | 144 | 3/3 | 2 | 2.225 | 100 | 92 | 30 | NO VOLANTA | 60.04 | 141.9 | 2273 | 88.4 | EMULSIÓN | 22.6 | 3011 | 5043 | OK | OK | 0.7 | 1.847 | 400 | 1328.69 | 277 | 243 | 1 | 5 | 88 | 1438.75 | 103.6 | 0.51 | NO | NO | NO | SI | SI | POZO EN SEGUIMIENTO. ALTA SUMERGENCIA, ALTA EFICIENCIA DE LLENADO DE BOMBA: MODERADA INTERFERENCIA POR GAS, V/V OPERATIVAS. NO SE PRESIONA MASTER SIN VOLANTA. CONTINUAR SEGUIMIENTO | [5 empty] | 1 | 1 | 11394 | JAZMIN-C-4:1
JAZMIN | JAZMIN C-05 | 2023-02-20 | 1442.43 | 1270.86 | 1614 | AMPSCOT C-320-256-144a | 144 | 3/3 | 2 | 3.75 | 100 | 90 | 30 | NO VOLANTA | 97.9 | 142.5 | 2151 | 244 | EMULSIÓN | 28.1 | 3323 | 5237 | SL | OK | 2.2 | 1.651 | 400 | 1221.49 | 269 | 244 | 0.7 | 5 | 88 | 1479.69 | 103.1 | 0.51 | SI | NO | NO | SI | SI | POZO EN SEGUIMIENTO. ALTA SUMERGENCIA,ALTA EFICIENCIA DE LLENADO DE BOMBA, SEVERO CIERRE TARDIO EN LA TV Y SL EN LA MISMA, NO SE PRESIONA MASTER SIN VOLANTA. EVALUAR AUMENTO LEVE DE SPM. | [5 empty] | 1 | 1 | 11395 | JAZMIN-C-5:1
JAZMIN | JAZMIN CB-01 | 2023-02-20 | 1690 | 1438 | 1690 | KERUI C-320-256-144 | 144 | 4/4 | 2.25 | 3.774 | 110 | 90 | 30 | NO VOLANTA | 32.58 | 141.6 | 2945 | 102.7 | EMULSIÓN | 28.2 | 3685 | 6366 | OK | OK | 0 | 2.051 | 400 | 1489.33 | 78 | 73 | 0.8 | 3 | 93 | 1452.29 | 34.4 | 0.23 | NO | NO | NO | NO | SI | POZO EN SEGUIMIENTO. BAJA SUMERGENCIA, BAJA EFICIENCIA DE LLENADO DE BOMBA: ACENTUADO GOLPE DE FLUIDO. EVALUAR LEVE DISMINUCION DE SPM. NO SE PRESIONA MASTER SIN VOLANTA | [5 empty] | 1 | 1 | 11396 | JAZMIN-CB-1:1
JAZMIN | JAZMIN CB-03 | 2023-02-20 | 1668 | 1493 | 1843 | KERUI C-320D-256-144 | 144 | 4/4 | 2 | 4.945 | 139 | 95 | 70 | 500-23" | 53.37 | 142.4 | 2542 | 175.2 | EMULSIÓN | 26.9 | 3438 | 5274 | OK | OK | 0 | 1.886 | 400 | 1280.67 | 382 | 382 | 0.8 | 1 | 100 | 1358.08 | 129.2 | 0.09 | SI | NO | NO | NO | SI | POZO EN SEGUIMIENTO. LEVE CAIDA DE SUMERGENCIA. ACTUAL/ CON MUY ALTA SUMERGENCIA, MEDIANA EFICIENCIA DE LLENADO DE BOMBA, LEVE GOLPE DE FLUIDO E INTERFERENCIA POR GAS. V/V OPERATIVAS. CONTINUAR SEGUIMIENTO. | [5 empty] | 1 | 1 | 11397 | JAZMIN-CB-3:1
JAZMIN | JAZMIN AC-01 | 2023-02-18 | 1377 | 1166 | 1588 | AMPSCOT C-320-256-144 | 144 | 4/4 | 2 | 2.29 | 123 | 99 | 70 | NO VOLANTA | 90.99 | 142.9 | 1865 | 138.9 | EMULSIÓN | 20.2 | 2460 | 4164 | OK | OK | 0 | 1.689 | 400 | 1247.4 | 42 | 33 | 1.4 | 10 | 80 | 1477.09 | 15.7 | 0.94 | SI | NO | NO | SI | SI | POZO CON BAJOS SPM. MUY BAJA SUMERGENCIA,ALTA EFICIENCIA DE LLENADO DE BOMBA: LEVE GOLPE DE FLUIDO,V/V OPERATIVAS. NO SE PRESIONA MASTER SIN VOLANTA. SEGUIMIENTO. | [5 empty] | 1 | 1 | 11398 | JAZMIN-AC-1:1
JAZMIN | JAZMIN AC-02 | 2023-02-18 | 1239 | 1049 | 1429 | AMPSCOT C-320-256-144 | 129.6 | 3/4 | 2 | 3.6 | 129 | 99 | 70 | 500-21" | 74.58 | 128.8 | 1774 | 161.2 | EMULSIÓN | 21.6 | 3019 | 4813 | OK | OK | 0.9 | 1.475 | 400 | 1069.12 | 83 | 73 | 1.2 | 5 | 88 | 1449.65 | 32 | 0.54 | SI | NO | NO | SI | SI | POZO EN SEGUIMIENTO. MEDIANA SUMERGENCIA. BUENA EFICIENCIA DE LLENADO DE LA BOMBA: LEVE GOLPE DE FLUIDO E INTERFERENCIA POR GAS, LL EN LA TV O POR EL FIT ENTRE EL BARRIL Y EL PISTON. CONTINUAR SEGUIMIENTO. | [5 empty] | 1 | 1 | 11399 | JAZMIN-AC-2:1
JAZMIN | JAZMIN AC-03 | 2023-02-18 | 1386 | 1156 | 1616 | AMPSCOT C-320-256-144a | 144 | 3/3 | 2 | 5.085 | 187 | 165 | 70 | NO VOLANTA | 88.67 | 142.6 | 1841 | 299.9 | EMULSIÓN | 22.9 | 2438 | 4570 | LL | OK | 1.4 | [11 empty] | NO | NO | NO | NO | SI | POZO CALIENTE CON AUMENTO DE SPM. BUENA EFICIENCIA DE LLENADO DE BOMBA: LEVE GF, LL EN LA TV. SEGUIMIENTO. NO SE PRESIONA LA MASTER NO TIENE VOLANTA, NO SE PUDO TOMA EL NIVEL ANULAR CALIENTE Y VAPORANDO 165°F. | [5 empty] | 0 | 1 | 11400 | JAZMIN-AC-3:1
JAZMIN | JAZMIN AC-04 | 2023-02-18 | 1331.5 | 1103 | 1560 | AMPSCOT C-320-256-144 | 129.6 | 3/4 | 2 | 2.612 | 119 | 92 | 70 | NO VOLANTA | 42.2 | 128.4 | 1431 | 66 | AGUA-CRUDO | 19.6 | 2622 | 4170 | OK | OK | 0 | 1.455 | 400 | 1073.67 | 33 | 33 | 0.9 | 1 | 100 | 1475.83 | 12.4 | 0.11 | NO | NO | NO | SI | SI | POZO CON DISMINUCION LEVE DE SPM. MUY BAJA SUMERGENCIA. BAJA EFICIENCIA DE LLENADO DE LA BOMBA: MODERADO GOLPE DE FLUIDO E INTERFERENCIA POR GAS. STUFFING AJUSTADO, V/V OPERATIVAS. NO SE PRESIONA MASTER SIN VOLANTA. EVALUAR LEVE DISMINUCION DE SPM. | [5 empty] | 1 | 1 | 11401 | JAZMIN-AC-4:1
JAZMIN | JAZMIN AC-05 | 2023-02-18 | 1323.5 | 1133 | 1514 | AMPSCOT C-320-256-144 | 129.6 | 3/4 | 2 | 6.272 | 156 | 101 | 70 | 500-18" | 59.03 | 128.3 | 1750 | 221.6 | EMULSIÓN | 23.2 | 2329 | 4464 | OK | OK | 0 | 1.586 | 400 | 1083.86 | 158 | 149 | 0.9 | 2 | 94 | 1366.79 | 62.9 | 0.42 | SI | NO | NO | SI | SI | POZO CALIENTE Y EN SEGUIMIENTO. OPERA BAJO CONDICIONES ESTABLES: BUENA SUMERGENCIA. MEDIANA EFICIENCIA DE LLENADO DE LA BOMBA: LEVE CIERRE TARDIO EN LA TV. MODERADA INTERFENCIA POR GAS. V/V OPERATIVAS. | [5 empty] | 1 | 1 | 11402 | JAZMIN-AC-5:1
JAZMIN | JAZMIN AC-06 | 2023-02-18 | 1426.5 | 1197 | 1656 | AMPSCOT C-320-256-144 | 129.6 | 3/4 | 2 | 3.214 | 127 | 94 | 70 | NO VOLANTA | 42.51 | 127.8 | 1576 | 81.5 | EMULSIÓN | 28 | 2622 | 4088 | OK | OK | 0 | 1.668 | 400 | 1212.93 | 91 | 87 | 1.1 | 2 | 96 | 1454.35 | 30.8 | 0.2 | SI | NO | NO | SI | SI | MODERADA SUMERGENCIA, MEDIANA EFICIENCIA DE LLENADO DE BOMBA: MODERADO GOLPE DE FLUIDO E INTERFERENCIA POR GAS. V/V OPERATIVAS. NO SE PRESIONA MASTER SIN VOLANTA. | [5 empty] | 1 | 1 | 11403 | JAZMIN-AC-6:1
JAZMIN | JAZMIN AC-07 | 2023-02-18 | 1324 | 1146 | 1502 | AMPSCOT C-320-256-144 | 129.6 | 3/4 | 2 | 4.675 | 77 | 78 | 0 | NB | 76.68 | 127.7 | 1766 | 213.6 | NB | 23.6 | 2779 | 4361 | LL | OK | 1.2 | 1.527 | 400 | 1116.03 | 248 | 227 | 0.6 | 5 | 90 | 1461.72 | 79.6 | 0.47 | SI | NO | NO | NO | SI | POZO NB. BUENA SUMERGENCIA, SE ENCONTRO POZO SIN BOMBEO, SE SUGIERE REESPACIAR, HAY ACCION DE VALVULAS. ANULAR BAJO DE TEMPERATURA. | [5 empty] | 1 | 1 | 11404 | JAZMIN-AC-7:1
JAZMIN | JAZMIN BI-01 | 2023-02-18 | 1690.5 | 1559 | 1822 | AMPSCOT C-320-256-144a | 144 | 3/3 | 2 | 6.207 | 148 | 109 | 110 | 500-27" | 81.17 | 137.7 | 2605 | 323.6 | EMULSIÓN | 38.3 | 3251 | 5998 | LL | OK | 1.8 | 2.045 | 400 | 1505.76 | 160 | 160 | 1 | 1 | 100 | 1472.63 | 67.4 | 0.06 | NO | NO | NO | SI | SI | POZO EN SEGUIMIENTO. BUENA SUMERGENCIA. ALTA EFICIENCIA DE LLENADO DE BOMBA: LIGERO GOLPE FLUIDO, STUFFING AJUSTADO, LL EN LA TV. CONTINUAR SEGUIMIENTO. | [5 empty] | 1 | 1 | 11405 | JAZMIN-BI-1:1
JAZMIN | JAZMIN BI-02 | 2023-02-18 | 1604.5 | 1488 | 1721 | AMPSCOT C-320-256-144a | 144 | 3/3 | 2 | 4.986 | 157 | 105 | 110 | NO VOLANTA | 48.53 | 142.4 | 2308 | 160.8 | EMULSIÓN | 26.3 | 3529 | 5318 | OK | OK | 0 | 1.929 | 400 | 1288.34 | 172 | 168 | 0.9 | 1 | 98 | 1335.76 | 71.3 | 0.13 | SI | NO | NO | SI | SI | POZO EN SEGUIMIENTO. BUENA SUMERGENCIA. MEDIANA EFICIENCIA DE LLENADO DE BOMBA: ACENTUADO INTERFERENCIA POR GAS Y GF. V/V OPERATIVAS. NO SE PRESIONA MASTER SIN VOLANTA. SEGUIMIENTO. | [5 empty] | 1 | 1 | 11406 | JAZMIN-BI-2:1
JAZMIN | JAZMIN BI-03 | 2023-02-18 | 1702 | 1580 | 1824 | AMPSCOT C-320-256-144a | 144 | 3/3 | 2 | 2.557 | 104 | 87 | 100 | NO VOLANTA | 23.76 | 141.9 | 2366 | 40.2 | EMULSIÓN | 28.7 | 3613 | 5996 | OK | OK | 0 | 2.208 | 400 | 1570.43 | 17 | 15 | 1.4 | 5 | 89 | 1422.49 | 8.3 | 0.34 | NO | NO | NO | SI | SI | POZO EN SEGUIMIENTO- MUY BAJA SUMERGENCIA, BAJISIMA EFICIENCIA DE LA BOMBA: SEVERO GOLPE DE FLUIDO, INTERFERENCIA POR GAS, V/V OPERATIVAS. NO SE PRESIONA MASTER SIN VOLANTA. EVALUAR MINIMIZAR ESPACIAMIENTO. | [5 empty] | 1 | 1 | 11407 | JAZMIN-BI-3:1
JAZMIN | JAZMIN O-01 | 2023-02-18 | 1704 | 1540 | 1868 | AMPSCOT C-320-256-144a | 144 | 3/3 | 2 | 4.675 | 118 | 101 | 120 | NO VOLANTA | 42.42 | 140.6 | 2509 | 130.1 | EMULSIÓN | 30.1 | 3273 | 6163 | OK | OK | 0 | 2.229 | 400 | 1527.77 | 106 | 95 | 1.1 | 4 | 90 | 1370.81 | 41.4 | 0.52 | NO | NO | NO | SI | SI | POZO EN SEGUMIENTO. MODERADA SUMERGENCIA. MEDIANA EFICIENCIA DE LLENADO DE LA BOMBA, LEVE CIERRE TARDIO EN LA TV, MODERADO GOLPE DE FLUIDO E IPG, LEVE DISMINUCION DE BBL/D. STUFFING AJUSTADO. NO SE PRESIONA MASTER SIN VOLANTA. CONTINUAR SEGUIMIENTO | [5 empty] | 1 | 1 | 11408 | JAZMIN-O-1:1
JAZMIN | JAZMIN O-02 | 2023-02-18 | 1627.5 | 1510 | 1745 | AMPSCOT C-320-256-144 | 144 | 3/3 | 2 | 5.187 | 122 | 101 | 120 | 500-13" | 32.61 | 141.8 | 2587 | 111.8 | EMULSIÓN | 28.5 | 3663 | 6181 | OK | OK | 0 | 2.105 | 400 | 1555.27 | 67 | 59 | 0.7 | 5 | 88 | 1477.69 | 25.6 | 0.41 | NO | NO | NO | SI | SI | POZO EN SEGUIMIENTO. BAJA SUMERGENCIA, REDUCCION DE LA EFICIENCIA DE LLENADO DE LA BOMBA: ACENTUADO GOLPE DE FLUIDO. INTERFERENCIA POR GAS, V/V OPERATIVAS. EVALUAR REDUCCION DE SPM. | [5 empty] | 1 | 1 | 11409 | JAZMIN-O-2:1
JAZMIN | JAZMIN O-03 | 2023-02-18 | 1593 | 1472 | 1714 | AMPSCOT C-320-256-144 | 144 | 3/3 | 2 | 3.814 | 150 | 108 | 120 | 500-16" | 98.88 | 142.2 | 2612 | 250.1 | EMULSIÓN | 26.1 | 3577 | 5530 | SL | OK | 2.9 | 1.907 | 400 | 1415.98 | 164 | 147 | 0.9 | 4 | 90 | 1485.04 | 62.1 | 0.46 | NO | NO | NO | SI | SI | POZO EN SEGUIMIENTO. BUENA SUMERGENCIA, ALTA EFICIENCIA DE LLENADO DE LA BOMBA: SL EN LA TV, EVALUAR LEVE AUMENTO DE SPM. | [5 empty] | 1 | 1 | 11410 | JAZMIN-O-3:1
JAZMIN | JAZMIN O-04 | 2023-02-18 | 2249 | 2073 | 2425 | AMPSCOT C-320-256-144a | 129.6 | 2/3 | 2.25 | 2.922 | 112 | 101 | 120 | NO VOLANTA | 76.39 | 123.6 | 4493 | 162.9 | EMULSIÓN | 36.8 | 4871 | 8626 | OK | OK | 0 | 3.017 | 400 | 2229.8 | 61 | 58 | 0.5 | 7 | 85 | 1478.16 | 27.7 | 0.36 | NO | NO | NO | SI | SI | POZO EN SEGUIMIENTO. BAJA SUMERGENCIA. MEDIANA EFICIENCIA DE LLENADO DE LA BOMBA: MEDIANA SUMERGENCIA, BUEN LLENADO DE BOMBA, GOLPE DE FLUIDO, INTERFERENCIA POR GAS, NO SE PRESIONA MASTER SIN VOLANTA. AUMENTAR FRECUENCIA DE SEGUIMIENTO. | [5 empty] | 1 | 1 | 11411 | JAZMIN-O-4:1
JAZMIN | JAZMIN O-05 | 2023-02-18 | 1677.5 | 1565 | 1790 | AMPSCOT C-320-256-144a | 144 | 3/3 | 2 | 5.66 | 172 | 111 | 120 | NO VOLANTA | 70.09 | 142.3 | 2614 | 263.4 | EMULSIÓN | 26.9 | 3452 | 5725 | SL | OK | 2.4 | 1.893 | 400 | 1368.85 | 258 | 214 | 0.4 | 7 | 83 | 1446.22 | 98.1 | 0.67 | NO | NO | NO | NO | SI | POZO EN SEGUIMIENTO. OPERA CONDICIONES ESTABLES: ALTA SUMERGENCIA, BUENA EFICIENCIA DE LLENADO DE BOMBA, LEVE INTERFERENCIA POR GAS,TV CON SL. NO SE PRESIONA MASTER SIN VOLANTA, CONTINUAR SEGUIMIENTO. | [5 empty] | 1 | 1 | 11412 | JAZMIN-O-5:1
JAZMIN | JAZMIN AD-01 | 2023-02-17 | 1474.5 | 1187 | 1762 | AMPSCOT C-320-256-144 | 144 | 3/3 | 2 | 1.822 | 92 | 82 | 30 | NO VOLANTA | 22.37 | 143.5 | 1628 | 27.3 | CRUDO | 26.1 | 1986 | 4049 | OK | OK | 0 | 1.547 | 400 | 1064.16 | 90 | 83 | 1 | 3 | 92 | 1375.77 | 36.3 | 0.38 | NO | NO | NO | SI | SI | POZO EN SEGUIMIENTO. MODERADA SUMERGENCIA. REDUCCION DRASTICA DE LA EFICIENCIA DE LLEANDO DE LA BOMBA: ACENTUADA GOLPE DE FLUIDO E INTERFERENCIA POR GAS. V/V OPERATIVAS. NO SE PRESIONA MASTER SIN VOLANTA. | [5 empty] | 1 | 1 | 11413 | JAZMIN-AD-1:1
JAZMIN | JAZMIN AD-02 | 2023-02-17 | 1356.5 | 1147 | 1566 | AMPSCOT C-320-256-144 | 129.6 | 3/4 | 2 | 2.83 | 89 | 85 | 50 | NO VOLANTA | 97.53 | 128.6 | 1829 | 165.5 | EMULSIÓN | 21.5 | 2397 | 3959 | SL | OK | 1 | 1.607 | 400 | 1094.67 | 162 | 154 | 1.1 | 2 | 95 | 1362.38 | 66.5 | 0.23 | SI | NO | NO | SI | SI | POZO CON REDUCCION DE SPM. POZO CON BAJA TEMPERATURA. BUENA SUMERGENCIA, ALTA EFICIENCIA DE LLENADO DE LA BOMBA: TV CON LL. NO SE PRESIONA MASTER SIN VOLANTA, EVALUAR LEVE AUMENTO DE SPM. | [5 empty] | 1 | 1 | 11414 | JAZMIN-AD-2:1
JAZMIN | JAZMIN AD-03 | 2023-02-17 | 1230 | 1077 | 1383 | AMPSCOT C-320-256-144 | 144 | 4/4 | 2 | 5.921 | 83 | 76 | 30 | NO VOLANTA | 57.78 | 129.5 | 1249 | 206.7 | CRUDO | 23.6 | 3384 | 3463 | = | = | 0 | 1.086 | 400 | 663.47 | 344 | 329 | 0 | 2 | 96 | 1221.87 | 114.9 | 0.35 | SI | NO | NO | SI | SI | POZO CON AUMENTO DE SPM. ALTA SUMERGENCIA, MEDIANA EFICIENCIA DE LLENADO DE LA BOMBA: ACENTUADADA INTERFERENCIA POR GAS, POZO CON BOMBEO DEFICIENTE, BLOQUEADO POR GAS, SALEN LAS VALVULAS IGUALADAS, SE REQUIERE REESPACIAR, NO SE PRESIONA MASTER SIN VOLANTA. | [5 empty] | 1 | 1 | 11415 | JAZMIN-AD-3:1
JAZMIN | JAZMIN AD-04 | 2023-02-17 | 1397.5 | 1188 | 1607 | AMPSCOT C-320-256-144 | 129.6 | 3/4 | 2 | 5.438 | 120 | 93 | 50 | NO VOLANTA | 34.31 | 128.1 | 1848 | 111.5 | EMUL-CRUDO | 22.2 | 2453 | 4622 | OK | OK | 0 | 1.653 | 400 | 1208.86 | 162 | 153 | 1.5 | 2 | 94 | 1462.63 | 65.7 | 0.26 | NO | NO | NO | SI | SI | POZO CON LEVE AUMENTO DE SPM. BUENA SUMERGENCIA. BAJA EFICIENCIA DE LLENADO DE LA BOMBA: CIERRE TARDIO EN LA TV, ACENTUADA INTERFERENCIA POR GAS, EVALUAR MINIMIZAR ESPACIAMIENTO. NO SE PRESIONA MATER SIN VOLANTA, | [5 empty] | 1 | 1 | 11416 | JAZMIN-AD-4:1
JAZMIN | JAZMIN AD-05 | 2023-02-17 | 1353 | 1161 | 1545 | AMPSCOT C-320-256-144 | 129.6 | 3/4 | 2 | 5.488 | 169 | 110 | 30 | 500-24" | 19.96 | 128.5 | 1805 | 65.6 | EMUL-CRUDO | 21.4 | 2669 | 4586 | OK | OK | 0 | 1.428 | 400 | 1022.25 | 211 | 188 | 0.9 | 4 | 89 | 1431.72 | 78.7 | 0.51 | NO | NO | NO | SI | SI | POZO EN SEGUIMIENTO. BUENA SUMERGENCIA, BAJA EFICIENCIA DE LLENADO DE BOMBA, ACENTUADA GOLPE DE FLUIDO INTERFERENCIA POR GAS, V/V OPERATIVAS. EVALUAR DISMINUCION DE SPM. | [5 empty] | 1 | 1 | 11417 | JAZMIN-AD-5:1
JAZMIN | JAZMIN AD-07 | 2023-02-17 | 1545.5 | 1172 | 1919 | AMPSCOT C-456-256-144a | 144 | 4/4 | 2.25 | 4.369 | 119 | 95 | 30 | NO VOLANTA | 40.51 | 142.3 | 2153 | 148.6 | EMULSIÓN | 28.2 | 4244 | 4580 | OK | OK | 0 | 1.606 | 400 | 1138.25 | 104 | 98 | 0.7 | 3 | 94 | 1417.5 | 41.9 | 0.27 | NO | NO | NO | SI | SI | POZO EN SEGUIMIENTO. MODERADA SUMERGENCIA, MEDIANA EFICIENCIA LLENADO DE BOMBA, MODERADA INTERFERENCIA POR GAS, NO SE PRESIONA MASTER SIN VOLANTA. EVALUAR LEVE DISMINUCION DE SPM. | [5 empty] | 1 | 1 | 11418 | JAZMIN-AD-7:1
JAZMIN | JAZMIN AD-08 | 2023-02-17 | 1474.11 | 1127.22 | 1821 | AMPSCOT C-456-305-144 | 144 | 4/4 | 2.25 | 5.66 | 150 | 89 | 30 | NO VOLANTA | 84.63 | 141.4 | 2536 | 399.8 | EMULSIÓN | 23.3 | 3127 | 5542 | SL | OK | 3.4 | 2.072 | 400 | 1449.95 | 170 | 169 | 1.5 | 3 | 90 | 1399.56 | 71.9 | 0.39 | NO | NO | NO | NO | SI | POZO CON AUMENTO DE SPM. NIVEL CON RUIDO, ALTA SUMERGENCIA, BUEN LLENADO DE BOMBA: LIGERA INTERFERENCIA POR GAS, SL EN LA TV. NO SE PRESIONA MASTER SIN VOLANTA, SEGUIMIENTO. | [5 empty] | 1 | 1 | 11419 | JAZMIN-AD-8:1
JAZMIN | JAZMIN AI-02 | 2023-02-17 | 1942.95 | 1718.9 | 2167 | AMPSCOT C-320-256-144 | 115.2 | 1/3 | 2 | 6.642 | 114 | 100 | 40 | NO VOLANTA | 51.97 | 141.6 | 2946 | 228 | EMULSIÓN | 34 | 4581 | 7138 | SL | OK | 3.6 | 2.507 | 400 | 1864.55 | 168 | 157 | 0.3 | 6 | 86 | 1487.48 | 66.2 | 0.4 | NO | NO | NO | SI | SI | POZO CON AUMENTO DE SPM. BUENA SUMERGENCIA, MEDIANA EFICIENCIA DE LLENADO DE BOMBA: LEVE INTERFERENCIA POR GAS. SL EN LA TV. NO SE PRESIONA MASTER SIN VOLANTA, SEGUIMIENTO. | [5 empty] | 1 | 1 | 11420 | JAZMIN-AI-2:1
JAZMIN | JAZMIN AI-03 | 2023-02-17 | 1560.38 | 1341.76 | 1779 | AMPSCOT C-320-256-144a | 144 | 3/3 | 2 | 2.651 | 104 | 94 | 40 | NO VOLANTA | 98.7 | 143.3 | 2382 | 174.8 | AGUA | 21 | 3853 | 4642 | OK | OK | 0.8 | 0.677 | 400 | 461.18 | 1123 | 1112 | 0.6 | 1 | 99 | 1362.42 | 466.7 | 0.34 | NO | NO | NO | NO | SI | POZO CON REDUCCION DE SPM. POZO CON ALTA RECUPERACION: MUY ALTA SUMERGENCIA. ALTA EFICIENCIA DE LLENADO DE LA BOMBA. V/V OPERATIVAS. NO SE PRESIONA POR FALTA DE LA VOLANTA. EVALUAR AUMENTO DE SPM. SE DEJO POZO VENTEANDO A ATMOSFERA, VALVULA DEL ANULAR MUY DURA PARA CERRAR. | [5 empty] | 1 | 1 | 11421 | JAZMIN-AI-3:1
JAZMIN | JAZMIN AI-04 | 2023-02-17 | 1595.57 | 1436.15 | 1755 | AMPSCOT C-320-256-144a | 144 | 3/3 | 2 | 2.707 | 135 | 107 | 40 | NO VOLANTA | 60.4 | 142.6 | 2157 | 108.7 | EMULSIÓN | 24.9 | 3512 | 5550 | OK | OK | 0 | 2.025 | 400 | 1386.83 | 94 | 79 | 0.2 | 7 | 83 | 1369.71 | 33.4 | 0.66 | NO | NO | NO | NO | SI | POZO EN SEGUIMIENTO. MODERADA SUMERGENCIA, MEDIANA EFICIENCIA DE LLENADO DE LA BOMBA: MODERADA INTERFERENCIA POR GAS, V/V OPERATIVAS. NO SE PRESIONA MASTER SIN VOLANTA. EVALUAR MINIMIZAR ESPACIAMIENTO. | [5 empty] | 1 | 1 | 11422 | JAZMIN-AI-4:1
JAZMIN | JAZMIN AN-05 | 2023-02-17 | 1509.62 | 1366.25 | 1653 | AMPSCOT C-456-256-144 | 144 | 4/4 | 2 | 7.059 | 109 | 91 | 60 | NO VOLANTA | 18.52 | 141.9 | 2090 | 86.5 | EMULSIÓN | 26.1 | 4129 | 4840 | OK | OK | 0 | 1.944 | 400 | 1430.83 | 5 | 4 | 0.1 | 6 | 87 | 1472.05 | 2.1 | 0.47 | SI | NO | NO | NO | SI | POZO EN SEGUIMIENTO. NIVEL CON RUIDO, MUY BAJA SUMERGENCIA, BAJISIMA EFICIENCIA DE LLENADO DE BOMBA: LEVE CIERRE TARDIO EN LA TV, SEVERO GOLPE DE FLUIDO E INTERFERENCIA POR GAS. NO SE PRESIONA LA MASTER NO TIENE VOLANTA, EVALUAR REDUCCCION DE SPM. | [5 empty] | 1 | 1 | 11423 | JAZMIN-AN-5:1
JAZMIN | JAZMIN AP-04 | 2023-02-17 | 1492.5 | 1243 | 1742 | AMERICAN C-320-256-120a | 92.093 | 1/3 | 2 | 5.099 | 103 | 99 | 0 | NB | 61.58 | 90.8 | 1999 | 133 | NB | 26 | 3242 | 4560 | LL | OK | 1.2 | [11 empty] | SI | NO | NO | SI | SI | POZO CON BOMBEO DEFICIENTE, NO LEVANTA LA PRESION INIICIAL, VALVULAS IGUALADAS. SE REQUIERE REESPACIAR, NO SE PUDO TOMAR EL NIVEL, VALVULA DEL ANULAR MUY DURA PARA ABRIR. | [5 empty] | 0 | 1 | 11424 | JAZMIN-AP-4:1
JAZMIN | JAZMIN BE-05 | 2023-02-17 | 1802 | 1324 | 1802 | AMPSCOT C-320-256-144 | 144 | 3/3 | 2 | 7.377 | 105 | 102 | 30 | NO VOLANTA | 93.38 | 143 | 2209 | 459.5 | AGUA | 30.4 | 3981 | 5132 | LL | OK | 1.4 | 1.272 | 400 | 969.29 | 604 | 559 | 0.6 | 3 | 93 | 1524.04 | 255.2 | 0.37 | SI | NO | NO | SI | SI | POZO EN SEGUIMIENTO. MANTIENE MUY ALTA SUMERGENCIA, ALTA EFICIENCIA DE LLENADO DE LA BOMBA CON LL EN LA TV. CARTA LLENA, ALTO %BSW. NO SE PRESIONA MASTER SIN VOLANTA, | [5 empty] | 1 | 1 | 11425 | JAZMIN-BE-5:1
JAZMIN | JAZMIN BE-06 | 2023-02-17 | 1520.98 | 1334.96 | 1707 | AMPSCOT C-320-256-144 | 144 | 3/3 | 2 | 3.209 | 106 | 102 | 30 | NO VOLANTA | 35.56 | 142.4 | 2185 | 75.8 | EMULSIÓN | 26.6 | 3611 | 5776 | OK | OK | 0 | 2.098 | 400 | 1423.76 | 118 | 106 | 0.3 | 6 | 87 | 1357.25 | 45.3 | 0.48 | SI | NO | NO | NO | SI | POZO EN SEGUIMIENTO. BUENA SUMERGENCIA, BAJA EFICIENCIA DE LLENADO DE LA BOMBA: LEVE CIERRE TARDIO DE LA TV. ACENTUADA GOLPE DE FLUIDO E INTERFERENCIA POR GAS, NO SE PRESIONA MASTER DURA PARA CERRAR.. | [5 empty] | 1 | 1 | 11426 | JAZMIN-BE-6:1
JAZMIN | JAZMIN M-03 | 2023-02-17 | 1464.5 | 1139 | 1790 | AMPSCOT C-320-256-144 | 144 | 4/4 | 2 | 3.321 | 127 | 101 | 60 | NO VOLANTA | 42.28 | 142.3 | 2056 | 93.2 | EMULSIÓN | 24.6 | 2934 | 5071 | OK | OK | 0 | 1.665 | 400 | 1195.26 | 218 | 190 | 0.6 | 6 | 86 | 1435.75 | 65 | 0.62 | NO | NO | NO | SI | SI | POZO EN SEGUMIENTO.BUENA SUMERGENCIA, MEDIANA EFICIENCIA DE LLENADO DE LA BOMBA: LEVE CIERRE TRADIO EN LA TV. MODERADO GOLPE DE FLUIDO E INTERFERENCIA POR GAS.V/V OPERATIVAS, NO SE PRESIONA MASTER SIN VOLANTA. CONTINUAR SEGUIMIENTO. | [5 empty] | 1 | 1 | 11427 | JAZMIN-M-3:1
JAZMIN | JAZMIN M-04 | 2023-02-17 | 1406.5 | 1143 | 1670 | AMPSCOT C-320-256-144 | 144 | 4/4 | 2 | 1.261 | 108 | 92 | 60 | NO VOLANTA | 76.6 | 142.4 | 2241 | 64.1 | EMULSIÓN | 32.7 | 3364 | 5874 | OK | OK | 0 | 2.163 | 400 | 1529.8 | 11 | 11 | 1.2 | 6 | 100 | 1414.52 | 6.3 | 0.67 | SI | NO | NO | SI | SI | POZO EN SEGUIMIENTO. BAJA SUMERGENCIA, BUENA EFICIENCIA DE LLENADO DE LA BOMBA: LEVE CIERRE TARDIO EN LA TV, LEVE INTERFERNCIA POR GAS, STUFFING AJUSTADO. NO SE PRESIONA MASTER SIN VOLANTA, CONTINUAR SEGUIMIENTO | [5 empty] | 1 | 1 | 11428 | JAZMIN-M-4:1
JAZMIN | JAZMIN M-06 | 2023-02-17 | 1474 | 1151 | 1797 | AMPSCOT C-320-256-144 | 144 | 4/4 | 2.25 | 5.389 | 109 | 98 | 60 | 500-18" | 59.31 | 141.9 | 2592 | 267.7 | EMULSIÓN | 32.4 | 2870 | 5286 | SL | OK | 2.2 | 1.647 | 400 | 1221.3 | 191 | 145 | 1 | 14 | 73 | 1483.06 | 62 | 1.45 | SI | NO | NO | SI | SI | POZO EN SEGUIMIENTO. NIVEL CON RUIDO, BUENA SUMERGENCIA, MEDIANA EFICIENCIA DE LLENADO DE LA BOMBA: MODERADA INTERFERENCIA POR GAS. SL EN LA TV. CONTINUAR SEGUIMIENTO. | [5 empty] | 1 | 1 | 11429 | JAZMIN-M-6:1
JAZMIN | JAZMIN M-07 | 2023-02-17 | 1684.8 | 1091.6 | 1678 | AMPSCOT C-320-256-144a | 144 | 4/4 | 2 | 6.04 | 102 | 94 | 60 | 500-14" | 49.64 | 142.3 | 2238 | 198.9 | EMULSIÓN | 30.3 | 3237 | 5822 | OK | OK | 0 | 1.894 | 400 | 1409.14 | 133 | 121 | 1.1 | 3 | 91 | 1488.01 | 52.4 | 0.46 | NO | NO | NO | SI | SI | POZO EN SEGUIMIENTO. OPERA BAJO CONDICIONES ESTABLES: BUENA SUMERGENCIA, MEDIANA EFICIENCIA DE LLENADO DE LA BOMBA: MODERADO GOLPE DE FLUIDO Y LEVE INTERFERENCIA POR GAS, CONTINUAR SEGUIMIENTO | [5 empty] | 1 | 1 | 11430 | JAZMIN-M-7:1
JAZMIN | JAZMIN M-08 | 2023-02-17 | 1246.5 | 988 | 1505 | AMPSCOT C-320-256-144 | 144 | 4/4 | 2 | 3.666 | 115 | 111 | 60 | NO VOLANTA | 51.95 | 143 | 1929 | 127 | EMULSIÓN | 23.6 | 3529 | 5264 | OK | OK | 0 | 1.552 | 400 | 982.37 | 242 | 167 | 2.1 | 19 | 69 | 1265.94 | 72.8 | 2.2 | NO | NO | NO | NO | SI | POZO EN SEGUIMIENTO. OPERA BAJO CONDICONES ESTABLES: BUENA SUMERGENCIA, MEDIANO LLENADO DE BOMBA: MODERADO GOLPE DE FLUIDO E INTERFERNCIA POR GAS. AUMENTO DEL FLUJO DE GAS POR EL ANULAR. V/V OPERATIVAS. NO SE PRESIONA MASTER SIN VOLANTA, CONTINUAR SEGUIMIENTO. | [5 empty] | 1 | 1 | 11431 | JAZMIN-M-8:1
JAZMIN | JAZMIN M-09 | 2023-02-17 | 1411.73 | 1126.46 | 1697 | AMPSCOT C-320-256-144a | 144 | 4/4 | 2 | 5.187 | 129 | 119 | 60 | NO VOLANTA | 33.75 | 141.7 | 2247 | 115.7 | EMULSIÓN | 28.3 | 3499 | 5906 | OK | OK | 0 | 1.854 | 400 | 1394.96 | 134 | 130 | 1.8 | 10 | 77 | 1504.81 | 56.3 | 1.05 | NO | NO | NO | SI | SI | POZO EN SEGUIMIENTO. OPERA BAJO CONDICIONES ESTABLES: BUENA SUMERGENCIA, BAJO LLENADO DE BOMBA: ACENTUADA INTERFERENCIA POR GAS. V/V OPERATIVAS,NO SE PRESIONA MASTER SIN VOLANTA, EVALUAR LEVE DISMINUCION DE SPM. | [5 empty] | 1 | 1 | 11432 | JAZMIN-M-9:1
JAZMIN | JAZMIN M-10 | 2023-02-17 | 1434.5 | 1122 | 1747 | AMPSCOT C-320-256-144 | 144 | 4/4 | 2 | 3.02 | 104 | 101 | 60 | NO VOLANTA | 58.74 | 141.9 | 2046 | 117.4 | EMULSIÓN | 26.2 | 3021 | 4812 | OK | OK | 0 | 1.933 | 400 | 1431.54 | 0 | 0 | 2.4 | 30 | 59 | 1481.15 | 2.8 | 2.59 | NO | NO | NO | SI | SI | POZO EN SEGUIMIENTO. SIN SUMERGENCIA, MEDIANA EFICIENCIA DE LLENADO DE LA BOMBA: MODERADO GOLPE DE FLUIDO. STUFFING AJUSTADO .V/V OPERATVAS. NO SE PRESIONA MASTER SIN VOLANTA, CONTINUAR SEGUIMIENTO. | [5 empty] | 1 | 1 | 11433 | JAZMIN-M-10:1
JAZMIN | JAZMIN AE-01 | 2023-02-16 | 1302.39 | 1072.78 | 1532 | LUFKIN C-456D-256-144 | 144 | 4/4 | 2.75 | 7.5 | 99 | 84 | 50 | NO VOLANTA | 74.2 | 143.3 | 3054 | 703.3 | EMULSIÓN | 24.5 | 3670 | 3562 | OK | OK | 0.3 | 0.736 | 400 | 538.29 | 485 | 485 | 1.1 | 1 | 100 | 1462.76 | 205.2 | 0.24 | NO | NO | NO | SI | SI | POZO EN SEGUIMIENTO CON ALTOS SPM. MUY ALTA SUMERGENCIA, BUENA EFICIENCIA DE LLEANDO DE BOMBA: LEVE GOLPE DE FLUIDO, NO SE PRESIONA MASTER SIN VOLANTA, FRENO DESTENSIONADO FAVOR REALIZAR MANTENIMIENTO, SEGUIMIENTO | [5 empty] | 1 | 1 | 11434 | JAZMIN-AE-1:1
JAZMIN | JAZMIN AE-04 | 2023-02-16 | 1665 | 1176 | 2154 | LUFKIN C-456D-256-144 | 144 | 4/4 | 2 | 3.025 | 108 | 93 | 50 | NO VOLANTA | 54.31 | 142.3 | 1907 | 109 | EMULSIÓN | 27 | 2809 | 4474 | OK | OK | 0 | 1.672 | 400 | 1216.06 | 102 | 90 | 1 | 5 | 89 | 1454.62 | 39.2 | 0.45 | NO | NO | NO | SI | SI | .POZO CON DISMINUCION DE SPM. BUENA SUMERGENCIA, MEJORO LLENADO DE BOMBA: MEDIANA EFICIENCIA DE LA BOMBA: LEVE CIERRE TARDIO EN LA TV, LEVE INTERFERENCIA POR GAS, STUFFING AJUSTADO. NO SE PRESIONA MASTER SIN VOLANTA, SEGUIMIENTO. | [5 empty] | 1 | 1 | 11435 | JAZMIN-AE-4:1
JAZMIN | JAZMIN AE-06 | 2023-02-16 | 1665.7 | 1184.64 | 2147 | LUFKIN C-456D-256-144 | 144 | 4/4 | 2 | 4.839 | 132 | 119 | 50 | NO VOLANTA | 68.77 | 141.2 | 2410 | 219.1 | EMULSIÓN | 32.4 | 3355 | 3869 | OK | OK | 0 | 1.648 | 400 | 1209.21 | 582 | 582 | 6.8 | 0 | 100 | 1467.48 | 248.9 | 1.21 | SI | NO | NO | SI | SI | POZO EN SEGUIMIENTO: NIVEL CON RUIDO, MUY ALTA SUMERGENCIA, MEDIANA EFICIENCIA DE LLENADO DE BOMBA, DISMINUCION DE LA CARGA DE TV. NO SE PRESIONA MASTER SIN VOLANTA. SEGUIMIENTO. | [5 empty] | 1 | 1 | 11436 | JAZMIN-AE-6:1
JAZMIN | JAZMIN AE-08 | 2023-02-16 | 1369.62 | 1122.25 | 1617 | LUFKIN C-456-256-144 | 125.617 | 3/4 | 2.25 | 6.498 | 148 | 106 | 50 | NO VOLANTA | 53.26 | 124.4 | 2509 | 254.1 | EMULSIÓN | 27.3 | 2830 | 4978 | SL | OK | 2.2 | 1.867 | 400 | 1343.01 | 28 | 28 | 1.9 | 0 | 100 | 1438.68 | 13.8 | 0.46 | NO | NO | NO | SI | SI | POZO EN SEGUIMIENTO.MUY BAJA SUMERGENCIA, MEDIANA EFICIENCIA DE LLENADO DE BOMBA: MODERADO GOLPE DE FLUIDO. GOLPE AL FINAL DE LA CARRERA ASCENDENTE. SL EN LA TV , NO SE PRESIONA LA VALVULA DE LA MASTER DURA PARA CERRAR. | [5 empty] | 1 | 1 | 11437 | JAZMIN-AE-8:1
JAZMIN | JAZMIN AT-01 | 2023-02-16 | 1618.5 | 1526 | 1711 | AMPSCOT C-320-256-144a | 144 | 3/3 | 2 | 2.452 | 95 | 87 | 20 | NO VOLANTA | 61.43 | 142.3 | 2245 | 100.5 | EMULSIÓN | 23.2 | 3235 | 5258 | OK | OK | 0 | 2 | 400 | 1432.92 | 121 | 118 | 1.6 | 2 | 97 | 1432.92 | 51.5 | 0.14 | NO | NO | NO | SI | SI | POZO EN SEGUIMIENTO. AUMENTO LEVE DE % DEL LLENADO: BUENA SUMERGENCIA, MEDIANA EFICIENCIA DE LLENADO DE BOMBA: LIGERO GOLPE DE FLUIDO E INTERFERENCIA POR GAS, V/V OPERATIVAS.NO SE PRESIONA MASTER SIN VOLANTA, SEGUIMIENTO. | [5 empty] | 1 | 1 | 11438 | JAZMIN-AT-1:1
JAZMIN | JAZMIN AT-02 | 2023-02-16 | 1605 | 1513 | 1697 | AMPSCOT C-320-256-144a | 144 | 3/3 | 2 | 3.734 | 103 | 91 | 40 | NO VOLANTA | 43.24 | 142.1 | 2202 | 107 | EMULSIÓN | 25.9 | 3431 | 5608 | OK | OK | 0 | 2.194 | 400 | 1494.16 | 64 | 58 | 1 | 4 | 91 | 1362.04 | 26.1 | 0.31 | SI | NO | NO | SI | SI | POZO EN SEGUIMIENTO. OPERA BAJO CONDICIONES ESTABLES: BAJA SUMERGENCIA, MEDIANO LLENADO DE BOMBA, MODERADO GOLPE DE FLUIDO, LEVE CIERRE TRADIO EN LA TV, INTERFERENCIA POR GAS, NO SE PRESIONA MASTER SIN VOLANTA, SEGUIMIENTO. | [5 empty] | 1 | 1 | 11439 | JAZMIN-AT-2:1
JAZMIN | JAZMIN AT-04 | 2023-02-16 | 1605.5 | 1517 | 1694 | AMPSCOT C-320-256-144a | 144 | 3/3 | 2 | 2.281 | 95 | 89 | 20 | 500-29" | 53.53 | 141.9 | 2118 | 80.8 | EMULSIÓN | 23 | 3268 | 5301 | OK | OK | 0 | 2.069 | 400 | 1485 | 54 | 49 | 1.4 | 4 | 90 | 1435.48 | 22.3 | 0.33 | NO | NO | NO | SI | SI | POZO EN SEGUIMIENTO. OPERA BAJO CONDICIONES ESTABLES: BAJA SUMERGENCIA, MEDIANA EFICIENCIA DE LLENADO DE LA BOMBA: MODERADO GOLPE DE FLUIDO E INTERFERENCIA POR GAS, SEGUIMIENTO. | [5 empty] | 1 | 1 | 11440 | JAZMIN-AT-4:1
JAZMIN | JAZMIN AT-05 | 2023-02-16 | 1602.16 | 1485.32 | 1719 | AMPSCOT C-320-256-144a | 144 | 3/3 | 2 | 6.844 | 128 | 105 | 20 | NO VOLANTA | 27.42 | 142.6 | 2208 | 124.8 | CRUDO | 31.2 | 3590 | 5443 | OK | OK | 0 | 1.861 | 400 | 1303.48 | 271 | 258 | 1.5 | 2 | 95 | 1400.84 | 109.4 | 0.28 | NO | NO | NO | SI | SI | POZO EN SEGUIMIENTO. OPERA A CONDICIONES ESTABLES: ALTA SUMERGENCIA, BAJA EFICIENCIA DE LLENADO DE LA BOMBA: LEVE CIERRE TARDIO EN LA TV. ACENTUADA INTERFERENCIA POR GAS, V/V OPERATIVAS. NO SE PRESIONA MASTER SIN VOLANTA, EVALUAR LEVE REDUCCION DE SPM. | [5 empty] | 1 | 1 | 11441 | JAZMIN-AT-5:1
JAZMIN | JAZMIN BC-02 | 2023-02-16 | 1568.5 | 1473 | 1664 | KERUI C-320-256-144 | 144 | 3/3 | 2 | 5.056 | 101 | 91 | 80 | 500-53" | 1.67 | 142.3 | 2337 | 5.6 | EMULSIÓN | 27 | 5550 | 5603 | OK | SL | 0 | 2.098 | 400 | 1547.66 | 0 | 0 | 1.3 | 4 | 90 | 1475.37 | 1.7 | 0.37 | SI | NO | NO | NO | SI | POZO CON AUMENTO DE SPM. SIN SUMERGENCIA, BAJISIMA EFICIENCIA DE LLENADO DE LA BOMBA: MUY SEVERO GOLPE DE FLUIDO. EVALUAR REDUCCION DE SPM. | [5 empty] | 1 | 1 | 11442 | JAZMIN-BC-2:1
JAZMIN | JAZMIN BC-04 | 2023-02-16 | 1589.5 | 1488 | 1691 | KERUI C-320-256-144 | 144 | 3/3 | 2 | 6.081 | 124 | 99 | 80 | NO VOLANTA | 34.27 | 142.3 | 2314 | 138.3 | EMULSIÓN | 26.3 | 3357 | 5490 | OK | OK | 0 | 2.018 | 400 | 1465.6 | 53 | 49 | 1.1 | 4 | 91 | 1452.53 | 21.8 | 0.31 | SI | NO | NO | SI | SI | POZO EN SEGUIMIENTO. BAJA SUMERGENCIA, BAJA Y TENDENCIA A LA BAJA DE LA EFICIENCIA DE LLENADO DE BOMBA: SEVERO GOLPE DE FLUIDO, V/V OPERATIVAS. NO SE PRESIONA MASTER SIN VOLANTA. EVALUAR LEVE REDUCCION DE SPM. | [5 empty] | 1 | 1 | 11443 | JAZMIN-BC-4:1
JAZMIN | JAZMIN BH-01 | 2023-02-16 | 1672.5 | 1569 | 1776 | AMPSCOT C-320-256-144a | 144 | 3/3 | 2.25 | 2.12 | 96 | 84 | 100 | NO VOLANTA | 22.77 | 141.1 | 3112 | 40.2 | EMULSIÓN | 30.4 | 3276 | 6571 | OK | OK | 0 | 2.326 | 400 | 1709.74 | 0 | 0 | 1.1 | 10 | 100 | 1470.11 | 1.6 | 0.72 | NO | NO | NO | SI | SI | POZO EN SEGUIMIENTO. OPERA BAJO CONDICIONES HABITUALES: SIN SUMERGENCIA, BAJA EFICIENCIA DE LLENADO DE LA BOMBA: SEVERO GOLPE DE FLUIDO,V/V OPERATIVAS. NO SE PRESIONA MASTER SIN VOLANTA. | [5 empty] | 1 | 1 | 11444 | JAZMIN-BH-1:1
JAZMIN | JAZMIN BH-02 | 2023-02-16 | 2028.5 | 1810 | 2247 | AMPSCOT C-320-256-144 | 129.6 | 2/3 | 2 | 4.615 | 100 | 94 | 100 | 500-52" | 29.27 | 124.6 | 3322 | 78.5 | CRUDO | 36.4 | 4695 | 7648 | OK | OK | 0 | 3.276 | 400 | 2143.68 | 0 | 0 | 0.8 | 2 | 100 | 1308.72 | 1.8 | 0.13 | SI | NO | NO | SI | SI | POZO EN SEGUIMIENTO. CAIDA ABRUPTA DE SUMERGENCIA : ACTUAL/ SIN SUMERGENCIA, BAJA EFICIENCIA DE LLENADO DE BOMBA: SEVERO GOLPE DE FLUIDO. LEVE CIERRE TARDIO DE LA TV. FUERTE GOLPE DE BOMBA, EVALUAR REDUCCION DE SPM | [5 empty] | 1 | 1 | 11445 | JAZMIN-BH-2:1
JAZMIN | JAZMIN BH-03 | 2023-02-16 | 1609 | 1512 | 1706 | AMPSCOT C-320-256-144a | 144 | 3/3 | 2 | 3.18 | 102 | 80 | 100 | 500-1 | 24.55 | 142.1 | 2318 | 51.8 | AGUA | 25.8 | 3198 | 5631 | OK | OK | 0 | 2.474 | 400 | 1462.62 | 29 | 28 | 0.9 | 2 | 96 | 1182.39 | 13.4 | 0.16 | NO | NO | NO | NO | SI | POZO CON REDUCCION DE SPM. MANTIENE BAJA SUMERGENCIA, AUMENTO DEL DESPLAZAMIENTO DE BOMBA: BAJA EFICIENCIA DE LLENADO DE BOMBA: LEVE CIERRE TARDIO EN LA TV. SEVERO GOLPE DE FLUIDO & INTERFERENCIA POR GAS, SEGUIMIENTO. | [5 empty] | 1 | 1 | 11446 | JAZMIN-BH-3:1
JAZMIN | JAZMIN BH-04 | 2023-02-16 | 1694.5 | 1594 | 1795 | AMPSCOT C-320-256-144a | 144 | 3/3 | 2.25 | 2.081 | 98 | 93 | 100 | NO VOLANTA | 35.66 | 141.6 | 3071 | 62 | EMULSIÓN | 40.1 | 3073 | 6024 | OK | OK | 0 | 2.147 | 400 | 1562.13 | 86 | 81 | 0.8 | 3 | 94 | 1455.18 | 35.3 | 0.22 | SI | NO | NO | SI | SI | POZO EN SEGUIMIENTO. OPERA BAJO CONDICIONES HABITUAL DE MODERADA SUMERGENCIA. BAJA EFICIENCIA DE LLENADO DE LA BOMBA: LIGERO CIERRE TARDIO DE LA TV. MODERADO GOLPE DE FLUIDO E INTERFERENCIA POR GAS, NO SE PRESIONA MASTER SIN VOLANTA, | [5 empty] | 1 | 1 | 11447 | JAZMIN-BH-4:1
JAZMIN | JAZMIN CK-01 | 2023-02-16 | 2086.5 | 1876 | 2297 | KERUI C-320-256-144 | 115.2 | 1/3 | 2 | 2.568 | 90 | 83 | 40 | NO VOLANTA | 4.81 | 110.8 | 3225 | 6.4 | AGUA-CRUDO | 32.6 | 7011 | 7790 | OK | OK | 0 | 3.057 | 400 | 2210.99 | 0 | 0 | 1.2 | 2 | 100 | 1446.51 | 1.8 | 0.13 | NO | NO | NO | SI | SI | POZO EN SEGUIMIENTO. POZO SIN RESTAURACION: OPERA BAJO CONDICION HABITUAL: SIN SUMERGENCIA. BAJÓ AUN MAS LA EFICIENCIA DE LLENADO DE BOMBA,: MUY SEVERO GOLPE DE FLUIDO, VÁLVULA SV LEVANTADA, EVALUAR REDUCCION DE SPM. | [5 empty] | 1 | 1 | 11448 | JAZMIN-CK-1:1
JAZMIN | JAZMIN CK-02 | 2023-02-16 | 1664.87 | 1572.74 | 1757 | KERUI C-320-256-144 | 144 | 4/4 | 2 | 5.625 | 108 | 100 | 40 | NO VOLANTA | 49.21 | 141.3 | 2090 | 182.4 | EMULSIÓN | 37.8 | 4729 | 5484 | OK | LIFTED | 0.1 | 1.629 | 400 | 1197.2 | 252 | 252 | 1.2 | 0 | 100 | 1469.86 | 107 | 0.04 | SI | NO | NO | SI | SI | POZO CON AUMENTO DE SPM. BOMBEO DEFICINTE. ALTA SUMERGENCIA, MEDIANA EFICIENCIA DE LLENADO DE BOMBA, SV LEVANTADA. NO SE PRESIONA MASTER SIN VOLANTA, EVALUAR DISMINUCION DE SPM Y SE REQUIERE REESPACIAR. | [5 empty] | 1 | 1 | 11449 | JAZMIN-CK-2:1
JAZMIN | JAZMIN CK-03 | 2023-02-16 | 1650.87 | 1572.74 | 1729 | KERUI C-320-256-144 | 144 | 4/4 | 2 | 2.575 | 100 | 91 | 40 | NO VOLANTA | 52.71 | 142 | 2265 | 89.9 | EMULSIÓN | 26.2 | 3468 | 5727 | OK | OK | 0 | 2.201 | 400 | 1596.49 | 0 | 0 | 1.1 | 2 | 97 | 1450.69 | 1.6 | 0.13 | NO | NO | NO | SI | SI | POZO EN SEGUIMIENTO. OPERA BAJO CONDICION HABITUAL DE BAJA SUMERGENCIA: SIN SUMERGENCIA, MEDIANA EFICIENCIA DE LLENADO DE LA BOMBA: SEVERO GOLPE DE FLUIDO. V/V OPERATIVAS, NO SE PRESIONA MASTER SIN VOLANTA. | [5 empty] | 1 | 1 | 11450 | JAZMIN-CK-3:1
JAZMIN | JAZMIN J-03 | 2023-02-16 | 1568.5 | 1442 | 1695 | AMPSCOT C-320-256-144a | 144 | 3/3 | 2 | 4.157 | 123 | 107 | 90 | 500-35" | 94.03 | 142.1 | 2504 | 261.3 | EMUL-CRUDO | 25.2 | 3558 | 5829 | SL | OK | 2.6 | 1.965 | 400 | 1451.28 | 112 | 97 | 0.7 | 6 | 87 | 1477.13 | 45.3 | 0.47 | NO | NO | NO | SI | SI | POZO CON REDUCCION DE SPM. MODERADA SUMERGENCIA. ALTA EFICIENCIA DE LLENADO DE LA BOMBA: RESTRICCIÓN AL FINALIZAR LA CARRERA ASCENDENTE,SL EN LA TV, SEGUIMIENTO. | [5 empty] | 1 | 1 | 11451 | JAZMIN-J-3:1
JAZMIN | JAZMIN J-04 | 2023-02-16 | 1648.46 | 1489.93 | 1807 | AMPSCOT C-320-256-144a | 144 | 3/3 | 2 | 4.045 | 124 | 107 | 90 | NO VOLANTA | 69.67 | 142 | 2512 | 186.6 | EMUL-OIL | 26.3 | 3549 | 5662 | LL | OK | 1.9 | 1.955 | 400 | 1504.01 | 92 | 76 | 1.1 | 8 | 83 | 1538.63 | 33.1 | 0.65 | SI | NO | NO | SI | SI | POZO EN SEGUIMIENTO. MODERADA SUMERGENCIA. REDUCCION LEVE DEL % LLENADO DE BOMBA. LEVE INTERFERENCIA POR GAS. LL EN LA TV, NO SE PRESIONA MASTER SIN VOLANTA, | [5 empty] | 1 | 1 | 11452 | JAZMIN-J-4:1
JAZMIN | JAZMIN Q-05 | 2023-02-16 | 1652 | 1274 | 2030 | AMPSCOT C-320-256-144 | 115.2 | 2/4 | 2 | 3.475 | 104 | 90 | 70 | 500-41" | 96.86 | 113.3 | 2203 | 177.9 | EMULSIÓN | 26.7 | 2832 | 5529 | SL | OK | 2.4 | 2.248 | 400 | 1662.67 | 17 | 17 | 1 | 3 | 100 | 1479.24 | 8.4 | 0.25 | NO | NO | NO | SI | SI | POZO CON AUMENTO DE SPM. CAIDA Y NO REESTABLECIDA DE LA SUMERGENCIA. MUY BAJA SUMERGENCIA. ALTA EFICIENCIA DE LLENADO DE LA BOMBA:. TV CON SL, NO SE PRESIONA MASTER SIN VOLANTA. SEGUIMIENTO MAS HABITUAL. | [5 empty] | 1 | 1 | 11453 | JAZMIN-Q-5:1
JAZMIN | JAZMIN Q-06 | 2023-02-16 | 1518 | 1188 | 1848 | AMPSCOT C-320-256-144a | 144 | 4/4 | 2 | 6.02 | 110 | 95 | 70 | NO VOLANTA | 70.82 | 142.5 | 2218 | 283.4 | EMULSIÓN | 25.5 | 3164 | 4834 | LL | OK | 1.4 | 1.686 | 400 | 1237.79 | 199 | 177 | 1.2 | 5 | 89 | 1468.31 | 75.5 | 0.45 | NO | NO | NO | SI | SI | POZO EN SEGUIMIENTO. BUENA SUMERGENCIA, BUENA EFICIENCIA DE LA BOMBA: LEVE INTERFERENCIA POR GAS, RESTRICCIÓN EN LA ZONA CERCANA AL FINAL DE LA CARRERA ASCENDENTE. LL EN LA TV. NO SE PRESIONA MASTER SIN VOLANTA, SEGUIMIENTO | [5 empty] | 1 | 1 | 11454 | JAZMIN-Q-6:1
JAZMIN | JAZMIN AF-02 | 2023-02-15 | 1655.35 | 1482.7 | 1828 | AMPSCOT C-320-256-144a | 144 | 3/3 | 2.25 | 2.462 | 102 | 90 | 20 | 500-48" | 23.9 | 141.2 | 2943 | 49 | EMULSION | 29.5 | 3928 | 6779 | OK | OK | 0 | 2.268 | 400 | 1487.4 | 217 | 205 | 0.9 | 3 | 93 | 1311.64 | 87.7 | 0.25 | NO | NO | NO | SI | SI | POZO EN SEGUIMIENTO. CON ALTA SUMERGENCIA. BAJO LLENADO DE LA BOMBA: SEVERO GOLPE DE FLUIDO. INTERFERENCIA POR GAS. V/V OPERATIVAS. | [5 empty] | 1 | 1 | 11455 | JAZMIN-AF-2:1
JAZMIN | JAZMIN AF-03 | 2023-02-15 | 1503.5 | 1390 | 1617 | AMPSCOT C-320-256-144a | 144 | 3/3 | 2 | 2.452 | 98 | 89 | 20 | MASTER DURA | 44.97 | 142.4 | 2117 | 73.2 | AGUA-CRUDO | 22 | 3332 | 5351 | OK | OK | 0.1 | 2.245 | 400 | 1348.14 | 140 | 132 | 0.7 | 3 | 94 | 1201.02 | 57 | 0.23 | SI | NO | NO | NO | SI | POZO EN SEGUIMIENTO. BUENA SUMERGENCIA, MEDIANA EFICIENCIA DE LLENADO DE LA BOMBA: MODERADA INTERFERENCIA POR GAS, V/V OPERATIVAS. NO SE PRESIONA LA MASTER DURA PARA CERRAR. | [5 empty] | 1 | 1 | 11456 | JAZMIN-AF-3:1
JAZMIN | JAZMIN AF-05 | 2023-02-15 | 1565 | 1443 | 1687 | AMPSCOT C-320-256-144a | 144 | 3/3 | 2 | 2.406 | 113 | 96 | 20 | 500-35" | 42.41 | 141.6 | 2133 | 67.4 | EMULSION | 31.1 | 3815 | 5689 | OK | OK | 0 | 2.171 | 400 | 1511.55 | 66 | 58 | 0.8 | 7 | 84 | 1392.49 | 25.7 | 0.58 | NO | NO | NO | SI | SI | POZO EN SEGUIMIENTO. BUENA SUMERGENCIA, INTERFERENCIA POR GAS, MEDIANO LLENADO DE BOMBA, GOLPE DE FLUIDO. STUFFING AJUSTADO. TV CON SL. | [5 empty] | 1 | 1 | 11457 | JAZMIN-AF-5:1
JAZMIN | JAZMIN BD-01 | 2023-02-15 | 1815 | 1419 | 1815 | AMPSCOT C-320-256-144 | 129.6 | 3/4 | 2 | 6.742 | 105 | 99 | 40 | NO VOLANTA | 52.8 | 128 | 2390 | 212.4 | EMULSIÓN | 32.3 | 4006 | 6233 | SL | OK | 2.2 | 2.032 | 400 | 1479.33 | 182 | 179 | 1.8 | 1 | 98 | 1456.04 | 77.2 | 0.11 | SI | NO | NO | SI | SI | POZO EN SEGUIMIENTO. MODERADA SUMERGENCIA, MEDIANA EFICIENCIA DE LLENADO DE BOMBA, ACENTUADO GOLPE DE FLUIDO Y LEVE INTERFERENCIA POR GAS, LEVE CIERRE TARDIO EN LA TV, SL EN LA TV.GOLPE DE BOMBA, NO SE PRESIONA MASTER SIN VOLANTA, | [5 empty] | 1 | 1 | 11458 | JAZMIN-BD-1:1
JAZMIN | JAZMIN BD-02 | 2023-02-15 | 1584 | 1455 | 1713 | AMPSCOT C-320-256-144 | 144 | 4/4 | 2.25 | 2.446 | 96 | 92 | 40 | 500-1:52 | 32.78 | 141.1 | 2890 | 66.8 | EMULSIÓN | 35.2 | 4004 | 7321 | OK | OK | 0.6 | 2.066 | 400 | 1518.41 | 83 | 77 | 1 | 4 | 90 | 1469.9 | 33.6 | 0.32 | NO | NO | NO | SI | SI | POZO EN SEGUIMIENTO. BUENA SUMERGENCIA. BAJA EFICIENCIA DE LLENADO DE LA BOMBA: ACENTUADO GOLPE DE FLUIDO Y INTERFERENCIA POR GAS, LL EN LA TV. | [5 empty] | 1 | 1 | 11459 | JAZMIN-BD-2:1
JAZMIN | JAZMIN BF-01 | 2023-02-15 | 1567.25 | 1401.51 | 1733 | AMPSCOT C-320-256-144a | 144 | 4/4 | 2 | 3.766 | 130 | 90 | 20 | 500-22" | 35.53 | 142.6 | 2109 | 89 | EMULSIÓN | 25.7 | 3470 | 5408 | OK | OK | 0 | 1.881 | 400 | 1352.01 | 173 | 167 | 1.7 | 2 | 96 | 1437.55 | 71.7 | 0.25 | NO | NO | NO | SI | SI | POZO EN SEGUIMIENTO. DISMINUCION EN LA MITAD EL LLENADO DE LA BOMBA: NIVEL CON RUIDO, BUENA SUMERGENCIA Y SE MANTIENE, BAJA EFICIENCIA DE LLENADO DE BOMBA: ACENETUADO GOLPE DE FLUIDO, INTEFERENCIA POR GAS,V/V OPERATIVAS. | [5 empty] | 1 | 1 | 11460 | JAZMIN-BF-1:1
JAZMIN | JAZMIN BF-02 | 2023-02-15 | 1897.5 | 1662 | 2133 | AMPSCOT C-320-256-144a | 115.2 | 1/3 | 2.25 | 2.41 | 91 | 84 | 20 | 500-43" | 37.82 | 110.4 | 3747 | 59.4 | EMULSIÓN | 33.9 | 4529 | 8322 | OK | OK | 0.1 | 2.683 | 400 | 1989.2 | 52 | 52 | 1.1 | 4 | 100 | 1482.82 | 25.5 | 0.22 | SI | NO | NO | SI | SI | POZO EN SEGUIMINENTO. LEVE REDUCCION DE LA EFICIENCIA DE LLENADO DE LA BOMBA: BAJA SUMERGENCIA, MEDIANO LLENADO DE BOMBA: ACENTUADA INTERFERENCIA POR GAS.V/V OPERATIVAS. | [5 empty] | 1 | 1 | 11461 | JAZMIN-BF-2:1
JAZMIN | JAZMIN BF-03 | 2023-02-15 | 1533.5 | 1352 | 1715 | AMPSCOT C-320-256-144a | 144 | 3/3 | 2 | 5 | 141 | 129 | 20 | 500-29" |  |  |  |  | EMULSIÓN | [6 empty] | 1.982 | 400 | 1481.62 | 78 | 42 | 5.5 | 71 | 30 | 1495.08 | 34.8 | 6 | NO | NO | NO | SI | SI | POZO EN SEGUIMIENTO. NIVEL CON RUIDO,MUY BAJA SUMERGENCIA. ALTO FLUJO DE GAS POR EL ANULAR. SOLO SE TOMA EL NIVEL, NO HAY CONDICIONES SEGURAS PARA INSTALAR LA CELDA, LA GRAPA DEL CARRIER BAR PEGA MUY FUERTE EN EL CABEZOTE DE LA UNIDAD Y PUEDE EXPULSAR LA CELDA | [5 empty] | 1 | 0 | 11462 | JAZMIN-BF-3:1
JAZMIN | JAZMIN BF-04 | 2023-02-15 | 1668.5 | 1493 | 1844 | AMPSCOT C-320-256-144a | 144 | 4/4 | 2 | 4.091 | 100 | 98 | 20 | NO VOLANTA | 36.7 | 142.3 | 1923 | 99.7 | EMULSIÓN | 23.2 | 3001 | 5072 | OK | OK | 0 | 1.986 | 400 | 1432 | 12 | 12 | 1.1 | 0 | 100 | 1442.09 | 6.4 | 0.02 | SI | NO | NO | SI | SI | POZO EN SEGUIMIENTO. OPERA BAJO CONDICIONES ESTABLES: MUY BAJA SUMERGENCIA PERO RECUPERA UNOS FT, BAJA EFICIENCIA DE LLENADO DE BOMBA: SEVERO GOLPE DE FLUIDO. NO SE PRESIONA MASTER SIN VOLANTA. EVALUAR DISMINUCION LEVE DE SPM | [5 empty] | 1 | 1 | 11463 | JAZMIN-BF-4:1
JAZMIN | JAZMIN D-01 | 2023-02-15 | 1692.18 | 1232.37 | 2152 | KERUI C-320-256-144 | 144 | 4/4 | 2 | 6.228 | 125 | 96 | 40 | 500-37" | 59.37 | 141.8 | 2469 | 244.5 | EMULSIÓN | 34.2 | 4544 | 7098 | SL | OK | 2.8 | 1.674 | 400 | 1257.84 | 555 | 514 | 1.1 | 4 | 90 | 1502.79 | 215 | 0.38 | SI | NO | NO | SI | SI | POZO CON AUMENTO DE SPM. MUY ALTA SUMERGENCIA, MEDIANA EFICIENCIA DE LLENADO DE BOMBA: MODERADA INTERFERENCIA POR GAS, SL EN LA TV. SEGUIMIENTO. | [5 empty] | 1 | 1 | 11464 | JAZMIN-D-1:1
JAZMIN | JAZMIN D-03 | 2023-02-15 | 1672.5 | 1235 | 2110 | LUFKIN C-456-256-144a | 144 | 3/3 | 2 | 5.042 | 159 | 122 | 40 | NO VOLANTA | 96.73 | 142.3 | 2734 | 323.6 | EMULSIÓN | 27.8 | 3970 | 5876 | LIGERO CIERRE TARDIO & SL. | OK | 2.9 | 1.51 | 400 | 988.04 | 914 | 381 | 4.7 | 548 | 20 | 1308.67 | 163.1 | 46.56 | NO | NO | NO | SI | SI | POZO CON LEVE AUMENTO DE SPM. MUY ALTA SUMERGENCIA, ALTA EFICIENCIA DE LLENADO DE BOMBA, CARTA LLENA, LEVE CIERRE TARDIO EN LA TV, SL EN LA TV, NO SE PRESIONA MASTER SIN VOLANTA, SEGUIMIENTO. BUILD UP ALTO: MUY ALTO FLUJO DE GAS POR EL ANULAR. | [5 empty] | 1 | 1 | 11465 | JAZMIN-D-3:1
JAZMIN | JAZMIN D-06 | 2023-02-15 | 1774.5 | 1299 | 2250 | LUFKIN C-456-256-144a | 144 | 3/3 | 2 | 2.535 | 110 | 91 | 40 | NO VOLANTA | 47.24 | 141.7 | 2514 | 79.1 | EMULSIÓN | 29.9 | 3813 | 6322 | OK | OK | 0 | 2.042 | 400 | 1537.72 | 278 | 259 | 0.8 | 4 | 91 | 1506.09 | 109.2 | 0.29 | NO | NO | NO | SI | SI | POZO EN SEGUIMIENTO. LEVE DISMINUCIN DE LA EFIEICNECIA DE LLENADO DE LA BOMBA. MUY ALTA SUMERGENCIA, MEDIANO LLENADO DE BOMBA,: ACENTUADA INTERFERENCIA POR GAS, NO SE PRESIONA MASTER SIN VOLANTA. | [5 empty] | 1 | 1 | 11466 | JAZMIN-D-6:1
JAZMIN | JAZMIN D-08 | 2023-02-15 | 1811.5 | 1333 | 2290 | LUFKIN M-456D-256-144 | 144 | 3/3 | 2 | 5.788 | 141 | 110 | 40 | 500-15" | 70.67 | 141 | 3061 | 268.9 | EMULSIÓN | 40 | 4524 | 7411 | SL | OK | 4 | 2.283 | 400 | 1688.7 | 455 | 455 | 1.4 | 4 | 89 | 1479.37 | 185.1 | 0.33 | NO | NO | NO | NO | SI | POZO CON AUMENTO DE SPM. MUY ALTA SUMERGENCIA, REDUCCION DE LA EFICIENCIA DE LLENADO DE LA BOMBA: BUEN LLENADO DE BOMBA, LEVE GOLPE DE FLUIDO E INTERFERENCIA POR GAS, SL EN LA TV. | [5 empty] | 1 | 1 | 11467 | JAZMIN-D-8:1
JAZMIN | JAZMIN N-01 | 2023-02-15 | 1581.5 | 1235 | 1928 | AMPSCOT C-320-256-144 | 129.6 | 3/4 | 2 | 2.744 | 102 | 96 | 60 | NO VOLANTA | 63.67 | 141.1 | 2214 | 115 | AGUA-OIL | 27.4 | 3586 | 6114 | OK | OK | 0 | 1.807 | 400 | 1291.6 | 244 | 209 | 1.1 | 7 | 85 | 1429.55 | 89 | 0.6 | SI | NO | NO | SI | SI | POZO EN SEGUIMIENTO. ALTA SUMERGENCIA, MEDIANA EFICIENCIA DE LLENADO DE BOMBA:LEVE INTERFERENCIA POR GAS, GOLPE AL FINAL DE LA CARRERA ASCENDENTE. V/V OPERATIVAS. NO SE PRESIONA MASTER SIN VOLANTA | [5 empty] | 1 | 1 | 11468 | JAZMIN-N-1:1
JAZMIN | JAZMIN N-03 | 2023-02-15 | 1351.5 | 1123 | 1580 | KERUI C-320-256-144a | 144 | 4/4 | 2.25 | 4.627 | 117 | 100 | 60 | NO VOLANTA | 41.8 | 142.5 | 2595 | 162.7 | EMULSIÓN | 26.9 | 3284 | 5576 | OK | OK | 0 | 1.81 | 400 | 1200.75 | 121 | 103 | 0.9 | 7 | 85 | 1326.8 | 44.6 | 0.74 | NO | NO | NO | SI | SI | POZO EN SEGUIMIENTO. LEVE REDUCCION DEL % EFICIENCIA BOMBA: BUENA SUMERGENCIA, MEDIANO LLENADO DE BOMBA: MODERADO GOLPE DE FLUIDO, INTERFERENCIA POR GAS, V/V OPERATIVAS. NO SE PRESIONA MASTER SIN VOLANTA, | [5 empty] | 1 | 1 | 11469 | JAZMIN-N-3:1
JAZMIN | JAZMIN N-04 | 2023-02-15 | 1491.5 | 1223 | 1760 | AMPSCOT C-320-256-144 | 129.6 | 3/4 | 2 | 2.486 | 114 | 103 | 60 | 500-1:47 | 38.37 | 127.9 | 1953 | 56.9 | EMULSIÓN | 31.1 | 4131 | 4669 | OK | OK | 0 | 1.891 | 400 | 1322.11 | 53 | 46 | 1 | 5 | 88 | 1398.32 | 20.8 | 0.52 | NO | NO | NO | SI | SI | POZO EN SEGUIMIENTO. OPERA BAJO CONDICIONES ESTABLES: BAJA SUMERGENCIA, BAJA EFICIENCIA DE LLENADO DE BOMBA: LEVE GOLPE DE FLUIDO E INTERFERENCIA POR GAS, FRENO DESTENSIONADO. | [5 empty] | 1 | 1 | 11470 | JAZMIN-N-4:1
JAZMIN | JAZMIN N-08 | 2023-02-15 | 1653.5 | 1306 | 2001 | AMPSCOT C-320-256-144 | 115.2 | 2/4 | 2 | 3.905 | 120 | 105 | 60 | NO VOLANTA | 80.34 | 113.2 | 2208 | 165.6 | EMULSIÓN | 23.2 | 2984 | 5213 | SL | OK | 2.6 | 2.037 | 400 | 1537.94 | 61 | 55 | 1 | 4 | 90 | 1510 | 24.1 | 0.46 | SI | NO | NO | SI | SI | POZO EN SEGUIMIENTO. OPERA BAJO CONDICIONES ESTABLES. MEDIANA SUMERGENCIA, ALTA EFICIENCIA DE LLENADO DE BOMBA: LEVE INTERFERENCIA POR GAS Y GOLPE DE FLUIDO, LEVE CIERRE TARDIO EN LA TV, SL EN LA TV, NO SE PRESIONA MASTER SIN VOLANTA. | [5 empty] | 1 | 1 | 11471 | JAZMIN-N-8:1
JAZMIN | JAZMIN N-09 | 2023-02-15 | 1450 | 1160 | 1740 | AMPSCOT C-320-256-144 | 129.6 | 3/4 | 2.25 | 2.011 | 104 | 105 | 60 | NO VOLANTA | 93.72 | 128.2 | 2672 | 142.7 | EMULSIÓN | 28.4 | 3374 | 5919 | OK | OK | 0 | 1.677 | 400 | 1203.51 | 168 | 157 | 0.4 | 3 | 93 | 1435.32 | 66.6 | 0.28 | NO | NO | NO | SI | SI | POZO CON AUMENTO DE SPM. CON AUMENTO DE DESPLAZAMINTO. MODERADA SUMERGENCIA, ALTA EFICIENCIA DE LLENADO DE BOMBA, CARTA LLENA, LEVE INTERFERENCIA POR GAS, NO SE PRESIONA MASTER SIN VOLANTA. | [5 empty] | 1 | 1 | 11472 | JAZMIN-N-9:1
JAZMIN | JAZMIN Q-01 | 2023-02-15 | 1959 | 1352 | 1959 | KERUI C-320-256-144 | 129.6 | 3/4 | 2 | 6.545 | 175 | 122 | 70 | MASTER DURA | 90.31 | 127.2 | 2526 | 350.8 | EMULSIÓN | 30.6 | 3569 | 5839 | SL | OK | 2.9 | 1.788 | 400 | 1282.87 | 422 | 332 | 0.5 | 10 | 79 | 1434.98 | 138.4 | 1.14 | NO | NO | NO | SI | SI | POZO EN SEGUIMIENTO. NIVEL CON RUIDO, MUY ALTA SUMERGENCIA, BUEN LLENADO DE BOMBA, CARTA LLENA, SL EN LA TV, NO SE PRESIONA VÁLVULA DE LA MASTER DURA PARA CERRAR, | [5 empty] | 1 | 1 | 11473 | JAZMIN-Q-1:1
JAZMIN | JAZMIN Q-03 | 2023-02-15 | 1453.5 | 1144 | 1763 | KERUI C-320-256-144 | 144 | 4/4 | 2 | 6.316 | 101 | 99 | 70 | NO VOLANTA | 48.99 | 142.3 | 2434 | 205.4 | EMULSIÓN | 31.3 | 3768 | 6176 | OK | OK | 0.6 | 2.023 | 400 | 1525.32 | 113 | 113 | 0.9 | 15 | 100 | 1507.98 | 48.5 | 1.05 | NO | NO | NO | SI | SI | POZO EN SEGUIMIENTO. REDUCCION LEVE DE % LLENADO BOMBA. BUENA SUMERGENCIA, MEDIANA EFICIENCIA DE LLENADO DE LA BOMBA. ACENTUADA INTERFERENCIA POR GAS, LL EN LA TV, NO SE PRESIONA MASTER SIN VOLANTA, | [5 empty] | 1 | 1 | 11474 | JAZMIN-Q-3:1
JAZMIN | JAZMIN Q-04 | 2023-02-15 | 1614.5 | 1234 | 1995 | AMPSCOT C-320-256-144 | 115.2 | 2/4 | 2 | 4.196 | 132 | 105 | 70 | NO VOLANTA | 62.8 | 113.5 | 2096 | 139.5 | EMULSIÓN | 28.1 | 2742 | 5416 | SL | OK | 2.1 | 2.206 | 400 | 1462.91 | 10 | 10 | 0.8 | 3 | 93 | 1326.3 | 5.4 | 0.26 | NO | NO | NO | SI | SI | POZO EN SEGUIMIENTO. CON REDUCCION LEVE DE % LLENADO DE BOMBA. MUY BAJA SUMERGENCIA, BUEN LLENADO DE BOMBA: ACENTUADO GOLPE DE FLUIDO Y LEVE INTERFERENCIA POR GAS.SL EN LA TV. NO SE PRESIONA MASTER SIN VOLANTA, | [5 empty] | 1 | 1 | 11475 | JAZMIN-Q-4:1
JAZMIN | JAZMIN AJ-01 | 2023-02-14 | 1581.4 | 1475.81 | 1687 | AMPSCOT C-320-256-144 | 144 | 4/4 | 2 | 1.802 | 107 | 106 | 20 | NO VOLANTA | 4.02 | 142.2 | 2040 | 4.8 | EMUL-CRUDO | 26.6 | 4058 | 5628 | OK | OK | 0 | 2.109 | 400 | 1483.96 | 0 | 0 | 0.3 | 6 | 85 | 1407.26 | 0.8 | 0.52 | NO | NO | NO | SI | SI | POZO EN SEGUIMIENTO. CON BOMBEO DEFICIENTE, SIN SUMERGENCIA, BAJA EFICIENCIA DE LLENADO LA BOMBA: MUY SEVERO GOLPE DE FLUIDO, FLUIDO VISCOSO, PERDIDA DE CARGA DURANTE EL RECORRIDO ASCENDENTE, POZO DEPLETADO, INTERFERENCIA POR GAS, NO SE PRESIONA MASTER SIN VOLANTA. | [5 empty] | 1 | 1 | 11476 | JAZMIN-AJ-1:1
JAZMIN | JAZMIN AJ-02 | 2023-02-14 | 1547.76 | 1418.53 | 1677 | AMPSCOT C-320-256-144 | 144 | 3/3 | 2 | 3.261 | 122 | 109 | 20 | NO VOLANTA | 42.51 | 142.1 | 2085 | 91.9 | EMULSION | 24.8 | 3436 | 5649 | OK | OK | 0 | 1.975 | 400 | 1400.42 | 118 | 104 | 0.6 | 5 | 88 | 1418.14 | 44.7 | 0.42 | NO | NO | NO | SI | SI | POZO EN SEGUIMIENTO. BUENA SUMERGENCIA, MEDIANA EFICIENCIA DE LLENADO DE BOMBA: SEVERO GOLPE DE FLUIDO E INTERFERENCIA POR GAS, V/V OPERATIVAS. NO SE PRESIONA MASTER SIN VOLANTA, | [5 empty] | 1 | 1 | 11477 | JAZMIN-AJ-2:1
JAZMIN | JAZMIN AJ-03 | 2023-02-14 | 1594.87 | 1470.75 | 1719 | AMPSCOT C-320-256-144a | 144 | 3/3 | 2 | 2.039 | 107 | 101 | 20 | 500-1:52 | 32.32 | 142.6 | 2132 | 43.8 | EMULSION | 25.4 | 3509 | 5831 | OK | OK | 0 | 2.046 | 400 | 1468.81 | 98 | 85 | 0.7 | 6 | 87 | 1435.78 | 36.6 | 0.52 | NO | NO | NO | SI | SI | POZO EN SEGUIMIENTO. BUENA SUMERGENCIA, BAJA EFICIENCIA DE LLENADO DE BOMBA: SEVERO GOLPE DE FLUIDO E INTERFERENCIA POR GAS. V/V OPERATIVAS | [5 empty] | 1 | 1 | 11478 | JAZMIN-AJ-3:1
JAZMIN | JAZMIN AJ-04 | 2023-02-14 | 2043.5 | 1793 | 2294 | AMPSCOT C-320-256-144 | 115.2 | 2/4 | 2 | 2.071 | 110 | 98 | 20 | NO VOLANTA | 15.51 | 110.1 | 2955 | 16.5 | EMULSION | 36.2 | 5574 | 7565 | OK | OK | 0 | 2.764 | 400 | 2045.23 | 0 | 0 | 0.6 | 13 | 100 | 1479.9 | 1.2 | 0.75 | SI | NO | NO | SI | SI | POZO EN SEGUIMIENTO. SIN SUMERGENCIA, BAJISIMA EFICIENCIA DE LLENADO DE BOMBA: SEVERO GOLPE DE FLUIDO, CIERRE TARDIO EN LA TV, INTERFERENCIA POR GAS, FUERTE GOLPE DE BOMBA,V/V OPERATIVAS. NO SE PRESIONA MASTER SIN VOLANTA. | [5 empty] | 1 | 1 | 11479 | JAZMIN-AJ-4:1
JAZMIN | JAZMIN BG-02 | 2023-02-14 | 1903 | 1756 | 2050 | AMPSCOT C-320-256-144a | 115.2 | 1/3 | 2 | 1.848 | 95 | 92 | 30 | NO VOLANTA | 79.25 | 111.5 | 2748 | 76.2 | EMULSION | 30 | 4352 | 6723 | SL | OK | 2.6 | 2.82 | 400 | 1878.41 | 54 | 53 | 1 | 2 | 96 | 1332.2 | 23.9 | 0.15 | SI | NO | NO | SI | SI | POZO CON REDUCCION SPM. RECUPERA SUMERGENCIA. BUEN LLENADO DE BOMBA: LEVE CIERRE TARDIO EN LA TV, LIGERO GOLPE DE FLUIDO E INTERFERENCIA POR GAS, FUERTE GOLPE DE BOMBA AL FINAL DEL RECORRIDO DESCENTE, SL EN LA TV. | [5 empty] | 1 | 1 | 11480 | JAZMIN-BG-2:1
JAZMIN | JAZMIN BG-03 | 2023-02-14 | 1522.39 | 1391.79 | 1647 | AMPSCOT C-320-256-144a | 144 | 3/3 | 2 | 3.416 | 99 | 93 | 30 | NO VOLANTA | 89.5 | 144.1 | 2051 | 205.4 | EMULSION | 23.6 | 3544 | 4892 | LL | OK | 1.9 | 2.114 | 400 | 1269.11 | 167 | 158 | 1 | 3 | 94 | 1200.67 | 68.1 | 0.27 | SI | NO | NO | NO | SI | POZO CON REDUCCION DE SPM . MODERADA SUMERGENCIA, BUEN LLENADO DE BOMBA: ACENTUADO CIERRE TARDIO EN LA TV, LL EN LA TV, CARGA DE TV DEBAJO DE LA LINEA DE BOYANZA. LA BOMBA NO CARGA HASTA SU Fo Max.NO SE PRESIONA MASTER SIN VOLANTA,, | [5 empty] | 1 | 1 | 11481 | JAZMIN-BG-3:1
JAZMIN | JAZMIN BG-04 | 2023-02-14 | 1639.29 | 1498.59 | 1780 | AMPSCOT C-320-256-144a | 144 | 4/4 | 2 | 1.998 | 100 | 93 | 30 | NO VOLANTA | 18.46 | 141.8 | 2112 | 24.4 | EMULSION | 25.5 | 3223 | 5651 | OK | OK | 0 | 2.344 | 400 | 1578.16 | 9 | 7 | 1 | 6 | 86 | 1346.55 | 4.6 | 0.47 | SI | NO | NO | SI | SI | POZO EN SEGUMIENTO. CRITICA SUMERGENCIA. BAJA EFICIENIA DE LENADO DE BOMBA: MUY SEVERO GOLPE DE FLUIDO, CIERRE TARDIO EN LA TV, NO SE PRESIONA MASTER SIN VOLANTA. EVALUAR LEVE DISMINUCION DE SPM. | [5 empty] | 1 | 1 | 11482 | JAZMIN-BG-4:1
JAZMIN | JAZMIN CR-02 | 2023-02-14 | 1893.94 | 1668.89 | 2119 | KERUI C-320-256-144 | 144 | 4/4 | 2 | 4.478 | 95 | 87 | 30 | 500-1:28 | 17.98 | 141.5 | 2732 | 53.1 | EMULSION | 31.5 | 4654 | 6921 | OK | OK | 0 | 2.685 | 400 | 1908.98 | 44 | 44 | 0.8 | 1 | 100 | 1421.96 | 20.1 | 0.08 | SI | NO | NO | SI | SI | POZO CON LEVE AUMENTO DE SPM. MUY BAJA SUMERGENCIA, BAJA EFICIENCIA DE LLENADO DE BOMBA: SEVERO GOLPE DE FLUIDO, LEVE CIERRE TARDIO EN LA TV. V/V OPERATIVAS. EVALUAR DISMINUCION DE SPM. | [5 empty] | 1 | 1 | 11483 | JAZMIN-CR-2:1
JAZMIN | JAZMIN CR-03 | 2023-02-14 | 1573.5 | 1413 | 1734 | KERUI C-320-256-144 | 144 | 4/4 | 2 | 3.041 | 100 | 88 | 40 | 440-5 | 31.16 | 142.5 | 2217 | 63 | EMULSION | 23.8 | 3478 | 5633 | OK | OK | 0 | 2.275 | 400 | 1515.79 | 52 | 52 | 1.1 | 1 | 100 | 1332.56 | 23.7 | 0.06 | SI | NO | NO | SI | SI | POZO CON REDUCCION DE SPM. MUY BAJA SUMERGENCIA. BAJA EFICIENCIA DE LLENADO DE LA BOMBA: SEVERO GOLPE DE FLUIDO. V/V OPERATIVAS. SEGUIMIENTO. | [5 empty] | 1 | 1 | 11484 | JAZMIN-CR-3:1
JAZMIN | JAZMIN CR-04 | 2023-02-14 | 1590.5 | 1406 | 1775 | KERUI C-320-256-144 | 144 | 4/4 | 2 | 2.403 | 94 | 86 | 40 | NO VOLANTA | 14.49 | 142.5 | 2417 | 23.1 | EMULSION | 28 | 5567 | 6425 | OK | OK | 0 | 2.314 | 400 | 1686.02 | 0 | 0 | 1.1 | 4 | 100 | 1457.23 | 1.6 | 0.31 | SI | NO | NO | SI | SI | POZO EN SEGUIMIENTO. CONTINUA SIN SUMERGENCIA , BAJISIMA EFICIENCIA DE LLENADO DE BOMBA: MUY SEVERO GOLPE DE FLUIDO E INTEFFERENCIA POR GAS, V/V OPERATIVAS. NO SE PRESIONA MASTER SIN VOLANTA, EVALUAR LEVE DISMINUCION DE SPM | [5 empty] | 1 | 1 | 11485 | JAZMIN-CR-4:1
JAZMIN | JAZMIN H-01 | 2023-02-14 | 1562 | 1375 | 1749 | AMPSCOT C-456-256-144 | 144 | 4/4 | 2 | 4.6 | 133 | 113 | 50 | NO VOLANTA |  |  |  |  | EMULSION | [6 empty] | 1.94 | 400 | 1369.47 | 195 | 168 | 1.2 | 6 | 85 | 1411.83 | 71.5 | 0.57 | SI | NO | NO | SI | SI | POZO EN SEGUIMIENTO: BUENA SUMERGENCIA, SOLO SE TOMA EL NIVEL, NO SE PRESIONA LA MASTER NO TIENE VOLANTA. NO HAY CONDICIONES SEGURAS PARA INSTALAR LA CELDA, LA GRAPA DEL CARRIER BAR PEGA MUY FUERTE EN EL CABEZOTE DE LA UNIDAD Y PUEDE EXPULSAR LA CELDA, | [5 empty] | 1 | 0 | 11486 | JAZMIN-H-1:1
JAZMIN | JAZMIN H-03 | 2023-02-14 | 1531.5 | 1436 | 1627 | KERUI C-320-256-144 | 144 | 4/4 | 2 | 1.86 | 103 | 96 | 50 | NO VOLANTA | 6.67 | 142.4 | 1920 | 8.2 | EMULSION | 22.6 | 3426 | 5057 | OK | OK | 0 | 2.207 | 400 | 1310.17 | 0 | 0 | 0.8 | 0 | 100 | 1187.28 | 1.3 | 0 | SI | NO | NO | NO | SI | POZO CON LEVE DISMINUCION DE SPM. CONTINUA SIN SUMERGENCIA: TENDENCIA DE TRABAJO SIN ELLA. MUY BAJO LLENADO DE BOMBA: MUY SEVERO GOLPE DE FLUIDO,V/V OPERATIVAS, NO SE PRESIONA MASTER SIN VOLANTA, EVALUAR LEVE DISMINUCION DE SPM. | [5 empty] | 1 | 1 | 11487 | JAZMIN-H-3:1
JAZMIN | JAZMIN H-05 | 2023-02-14 | 1633.5 | 1468 | 1799 | KERUI C-320-256-144 | 144 | 4/4 | 2 | 2.51 | 112 | 98 | 50 | NO VOLANTA | 61.04 | 141.7 | 2417 | 101.3 | EMULSION | 26.8 | 3526 | 5944 | OK | OK | 0 | 2.071 | 400 | 1481.68 | 156 | 90 | 1.8 | 34 | 54 | 1430.89 | 39.9 | 2.69 | NO | NO | NO | SI | SI | POZO EN SEGUIMIENTO. NIVEL CON RUIDO, MEDIANA SUMERGENCIA. MEDIANA EFICIENCIA DE LLENADO DE BOMBA; GOLPE DE FLUIDO E INTERFERENCIA POR GAS,V/V OPERATIVAS. NO SE PRESIONA MASTER SIN VOLANTA. | [5 empty] | 1 | 1 | 11488 | JAZMIN-H-5:1
JAZMIN | JAZMIN H-06 | 2023-02-14 | 1665.5 | 1529 | 1802 | KERUI C-320-256-144 | 144 | 4/4 | 2 | 5.882 | 114 | 113 | 50 | NO VOLANTA | 63.17 | 142.4 | 2405 | 246.8 | EMULSION | 32 | 3445 | 5802 | SL | OK | 2.5 | 2.353 | 400 | 1456.02 | 199 | 178 | 0.8 | 5 | 89 | 1237.58 | 76.1 | 0.38 | SI | NO | NO | NO | SI | POZO CON AUMENTO DE SPM. MODERADA SUMERGENCIA, MEDIANA EFICIENCIA DE LLENADO DE BOMBA:, CIERRE TARDIO EN LA TV, LEVE GOLPE DE FLUIDO. SL EN LA TV. NO SE PRESIONA MASTER SIN VOLANTA. | [5 empty] | 1 | 1 | 11489 | JAZMIN-H-6:1
JAZMIN | JAZMIN I-01 | 2023-02-14 | 1638 | 1284 | 1992 | AMPSCOT C-320-256-144 | 129.6 | 2/4 | 2 | 3.22 | 124 | 105 | 50 | NO VOLANTA | 40.13 | 128.5 | 1999 | 77.5 | EMULSION | 29.3 | 3473 | 4942 | OK | OK | 0 | 1.849 | 400 | 1338.74 | 157 | 143 | 1.4 | 4 | 91 | 1448.07 | 61.3 | 0.34 | NO | NO | NO | SI | SI | POZO EN SEGUIMIENTO. BUENA SUMERGENCIA Y SE MANTIENE. MEDIANA Y TENDENCIA A LA BAJA LA EFICIENCIA DE LLENADO DE BOMBA: GOLPE DE FLUIDO, INTERFERENCIA POR GAS, STUFFING AJUSTADO. V/V OPERATIVAS.NO SE PRESIONA MASTER SIN VOLANTA, | [5 empty] | 1 | 1 | 11490 | JAZMIN-I-1:1
JAZMIN | JAZMIN I-02 | 2023-02-14 | 1479.5 | 1151 | 1808 | AMPSCOT C-320-256-144 | 115.2 | 2/4 | 2.25 | 5.844 | 109 | 94 | 50 | NO VOLANTA | 25.48 | 113.5 | 2522 | 99.7 | EMULSION | 27.4 | 3213 | 5540 | OK | OK | 0 | 1.907 | 400 | 1397.41 | 0 | 0 | 1.1 | 2 | 95 | 1465.56 | 1.5 | 0.2 | NO | NO | NO | SI | SI | POZO EN SEGUIMIENTO. CONTINUA SIN SUMERGENCIA, CONTINUA CON BAJA EFICIENCIA DE LLENADO DE BOMBA: SEVERO GOLPE DE FLUIDO, INTERFERENCIA POR GAS.V/V OPERATIVAS. NO SE PRESIONA MASTER SIN VOLANTA. EVALUAR LEVE DISMINUCION DE SPM. | [5 empty] | 1 | 1 | 11491 | JAZMIN-I-2:1
JAZMIN | JAZMIN I-03 | 2023-02-14 | 1619.5 | 1242 | 1997 | AMPSCOT C-320-256-144 | 144 | 3/3 | 2 | 2.862 | 117 | 108 | 50 | NO VOLANTA | 70.06 | 141.8 | 2255 | 132.6 | EMULSION | 30.6 | 3318 | 5778 | LL | OK | 1.7 | 2.226 | 400 | 1621.55 | 94 | 94 | 2 | 16 | 100 | 1456.91 | 41.6 | 1.21 | NO | NO | NO | SI | SI | POZO EN SEGUIMIENTO. NIVEL CON RUIDO, BUENA SUMERGENCIA, BAJA UN POCO LA EFICIENCIA DE LLENADO DE LA BOMBA: BUENA: LEVE GOLPE DE FLUIDO E INTERFERENCIA POR GAS, LL EN LA TV. NO SE PRESIONA MASTER SIN VOLANTA, | [5 empty] | 1 | 1 | 11492 | JAZMIN-I-3:1
JAZMIN | JAZMIN I-04 | 2023-02-14 | 1473.5 | 1145 | 1802 | AMPSCOT C-320-256-144 | 129.6 | 3/4 | 2 | 5.357 | 105 | 95 | 0 | BOMB. DEFIC. | 54.25 | 129.6 | 2381 | 175.6 | BOMB. DEFIC. | 21 | 3609 | 3807 | = | = | 0 | [11 empty] | NO | NO | NO | SI | SI | POZO CON BOMBEO DEFICIENTE, NO LEVANTA LA PRESION INICIAL, SE REQUIERE RE ESPACIAR. CAMBIO DE RECORRIDO UMB. NO SE PRESIONA MASTER SIN VOLANTA. NO SE TOMA NIVEL PORQUE LA VALVULA DEL ANULAR ESTA MUY PEGADA AL CONTRAPOZO Y NO HAY MANERA DE INSTALAR EL SONOLOG FRENO DESTENSIONADO REALIZAR MANTENIMIENTO, | [5 empty] | 0 | 1 | 11493 | JAZMIN-I-4:1
JAZMIN | JAZMIN I-05 | 2023-02-14 | 1434 | 1197 | 1671 | AMPSCOT C-320-256-144 | 144 | 4/4 | 2 | 1.626 | 94 | 84 | 50 | NO VOLANTA | 61.25 | 142.8 | 2266 | 66.3 | EMULSION | 29.4 | 3562 | 6605 | OK | OK | 0.3 | 2.086 | 400 | 1514.59 | 26 | 26 | 1.3 | 2 | 100 | 1452.14 | 12.8 | 0.13 | NO | NO | NO | SI | SI | POZO EN SEGUIMIENTO. MUY BAJA SUMERGENCIA, MEJORO EFICIENCIA DE LLENADO DE BOMBA: MODERADO GOLPE DE FLUIDO E INTERFERENCIA POR GAS. V/V OPERATIVAS. NO SE PRESIONA MASTER SIN VOLANTA | [5 empty] | 1 | 1 | 11494 | JAZMIN-I-5:1
JAZMIN | JAZMIN I-07 | 2023-02-14 | 1628 | 1260 | 1996 | KERUI C-320-256-144 | 144 | 4/4 | 2 | 4.215 | 136 | 110 | 50 | NO VOLANTA | 51.11 | 142.4 | 2121 | 143.1 | EMULSION | 25.8 | 3485 | 4853 | OK | OK | 0 | [11 empty] | NO | NO | NO | SI | SI | POZO CON AUMENTO DE SPM. AUMENTO DESPLAZAMIENTO DE FLUIDO. MEDIANA EFICIENCIA DE LLENADO DE BOMBA: MODERADO GOLPE DE FLUIDO E INTERFERENCIA POR GAS, O SE PRESIONA MASTER SIN VOLANTA. NO SE TOMA NIVEL PORQUE LA VALVULA DEL ANULAR ESTA MUY PEGADA AL CONTRAPOZO Y NO HAY MANERA DE INSTALAR EL SONOLOG | [5 empty] | 0 | 1 | 11495 | JAZMIN-I-7:1
JAZMIN | JAZMIN I-08 | 2023-02-14 | 1621 | 1296 | 1946 | AMPSCOT C-320-256-144 | 144 | 4/4 | 2 | 3.805 | 128 | 105 | 50 | NO VOLANTA | 81.8 | 141.6 | 2142 | 205.7 | EMULSION | 27 | 4029 | 5924 | OK | OK | 0.8 | 2.098 | 400 | 1525.9 | 107 | 91 | 2.1 | 10 | 80 | 1454.62 | 40.5 | 0.78 | NO | NO | NO | SI | SI | POZO CON AUMENTO DE SPM. BUENA SUMERGENCIA , BUEN LLENADO DE BOMBA: LEVE GOLPE DE FLUIDO. V/V OPERATIVAS. AUMENTO DEL DESPLAZAMIENTO DE FLUIDO. NO SE PRESIONA MASTER SIN VOLANTA. SEGUIMIENTO. | [5 empty] | 1 | 1 | 11496 | JAZMIN-I-8:1
JAZMIN | JAZMIN I-10 | 2023-02-14 | 1444 | 1157 | 1731 | AMPSCOT C-320-256-144 | 115.2 | 2/4 | 2 | 6.383 | 194 | 169 | 50 | NO VOLANTA | 58.53 | 113.6 | 2401 | 198 | EMULSION | 29.2 | 3628 | 5805 | OK | OK | 0 | [11 empty] | NO | NO | NO | SI | SI | POZO CALIENTE, MEDIANA EFICIENCIA DE LLENADO DE BOMBA CON TENDENCIA A LA BAJA: MODERADO GOLPE DE FLUIDO, INTERFERENCIA POR GAS, LEVE CIERRE TARDIO EN LA TV. NO SE PRESIONA MASTER SIN VOLANTA, NO SE PUDO TOMAR EL NIVEL ANULAR CALIENTE Y VAPORANDO 169 °F. | [5 empty] | 0 | 1 | 11497 | JAZMIN-I-10:1
JAZMIN | JAZMIN JAZ-1 | 2023-02-14 | 1382 | 1174 | 1590 | AMPSCOT C-320-256-144 | 129.6 | 3/4 | 2.25 | 4.054 | 120 | 100 | 50 | 500-36" | 41.37 | 127.6 | 2866 | 126.3 | EMULSION | 29.3 | 3691 | 6338 | OK | OK | 0 | 2.105 | 400 | 1166.48 | 325 | 319 | 1.3 | 1 | 97 | 1120.89 | 141.4 | 0.16 | NO | NO | NO | SI | SI | POZO EN SEGUIMENTO: NIVEL CON RUIDO, MUY ALTA SUMERGENCIA, MEDIANA EFICIENCIA DE LLENADO DE BOMBA, GOLPE DE FLUIDO, INTERFERENCIA POR GAS, LEVE CIERRE TARDIO EN LA TV. NO SE PRESIONA MASTER SIN VOLANTA. | [5 empty] | 1 | 1 | 11498 | JAZMIN-1:1
JAZMIN | JAZMIN AB-02 | 2023-02-13 | 2242 | 2118 | 2366 | KERUI C-320-256-144 | 115.2 | 1/3 | 2 | 4.639 | 101 | 89 | 40 | 500-21" | 56.1 | 111.3 | 3263 | 135 | EMULSION | 34.3 | 4824 | 7696 | SL | OK | 3.4 | 2.869 | 400 | 2056.87 | 218 | 218 | 1.2 | 0 | 100 | 1433.86 | 93.4 | 0.09 | NO | NO | NO | SI | SI | POZO EN SEGUIMIENTO. OPERA BAJO CONDICIONES ESTABELS: ALTA SUMERGENCIA, MEDIANA EFICIENCIA DE LLENADO DE LA BOMBA: MODERADA INTERFERENCIA POR GAS, SL EN LA TV. SEGUIMIENTO. | [5 empty] | 1 | 1 | 11499 | JAZMIN-AB-2:1
JAZMIN | JAZMIN AB-03 | 2023-02-13 | 1724.02 | 1652.05 | 1796 | KERUI C-320-256-144 | 115 | 1/3 | 2 | 2.675 | 110 | 95 | 40 | 500-36" | 87.01 | 98.5 | 2265 | 106.9 | EMULSION | 23.8 | 3665 | 5516 | LL | OK | 2.1 | 1.952 | 400 | 1424.96 | 168 | 168 | 1.5 | 0 | 100 | 1460 | 72.1 | 0.01 | NO | NO | NO | SI | SI | POZO EN SEGUIMIENTO. RECUPERA SUMERGENCIA, ACTUALMENTE MODERADA. CON BUENA EFICIENCIA DE LA BOMBA: LEVE GOLPE DE FLUIDO. LEVE CIERRE TARDIO EN LA TV. SL EN LA TV. EVALUAR LEVE AUMENTO DE SPM. | [5 empty] | 1 | 1 | 11500 | JAZMIN-AB-3:1
JAZMIN | JAZMIN AB-04 | 2023-02-13 | 1821 | 1673.06 | 1969 | KERUI C-320-256-144 | 115.2 | 1/3 | 2 | 4.986 | 133 | 100 | 40 | 500-23" | 95.5 | 115.1 | 2606 | 255.6 | EMULSION | 26.3 | 3769 | 5137 | LL | OK | 1.7 | 1.826 | 400 | 1316 | 487 | 404 | 1.5 | 8 | 83 | 1441.4 | 169.8 | 0.87 | NO | NO | NO | SI | SI | POZO EN SEGUIMIENTO. MUY ALTA SUMERENGENCIA Y ALTA EFICIENCIA DE LLENADO DE LA BOMBA: SL EN LA TV. EVALUAR AUMENTO LEVE DE SPM. | [5 empty] | 1 | 1 | 11501 | JAZMIN-AB-4:1
JAZMIN | JAZMIN AB-05 | 2023-02-13 | 2291.62 | 2199.24 | 2384 | AMPSCOT C-640-305-168 | 168 | 4/4 | 2.25 | 2.219 | 95 | 85 | 40 | NO VOLANTA | 94.5 | 167.9 | 4056 | 207.9 | EMULSION | 35.1 | 4920 | 7417 | SL | OK | 5 | 3.029 | 400 | 2154.76 | 120 | 113 | 1.3 | 2 | 95 | 1422.75 | 49.7 | 0.13 | SI | NO | NO | SI | SI | POZO EN SEGUIMIENTO: MODERADA SUMERGENCIA, ALTA EFICIENCIA DE LLENADO DE BOMBA: SL EN LA TV, NO SE PRESIONA MASTER SIN VOLANTA, EVALUAR LEVE AUMENTO DE SPM. | [5 empty] | 1 | 1 | 11502 | JAZMIN-AB-5:1
JAZMIN | JAZMIN AN-01 | 2023-02-13 | 1873.73 | 1406.47 | 2341 | AMPSCOT C-456-256-144 | 144 | 4/4 | 2 | 3.186 | 121 | 108 | 60 | NO VOLANTA | 31.73 | 139.3 | 2870 | 65.7 | EMULSION | 31.7 | 3803 | 7198 | OK | LIFTED | 0 | 1.946 | 400 | 1454.59 | 542 | 456 | 1.7 | 13 | 75 | 1494.96 | 192 | 1.04 | SI | NO | NO | SI | SI | POZO EN SEGUIMIENTO. MUY ALTA SUMERGENCIA, BAJA EFICIENCIA DE LLENADO DE LA BOMBA: ACENTUADO GOLPE DE FLUIDO E INTERFERENCIA POR GAS, VALVULA SV LEVANTADA. NO SE PRESIONA MASTER SIN VOLANTA, EVALUAR DISMINUCION LEVE DE SPM. | [5 empty] | 1 | 1 | 11503 | JAZMIN-AN-1:1
JAZMIN | JAZMIN AN-02 | 2023-02-13 | 1515.63 | 1354.27 | 1677 | AMPSCOT C-456-256-144 | 144 | 4/4 | 2 | 2.083 | 119 | 101 | 60 | NO VOLANTA | 12.51 | 141.7 | 2124 | 17.2 | EMULSION | 33.2 | 3079 | 5139 | OK | OK | 0 | 1.917 | 400 | 1376.45 | 75 | 68 | 1.2 | 4 | 91 | 1436.05 | 30.1 | 0.33 | SI | NO | NO | SI | SI | POZO CON REDUCCION DE SPM. MEDIANA SUMERGENCIA, BAJA EFICIENCIA DE LLENADO DE BOMBA: INTERFERENCIA POR & GOLPE DE FLUIDO. V/V OPERATIVAS. NO SE PRESIONA MASTER SIN VOLANTA, | [5 empty] | 1 | 1 | 11504 | JAZMIN-AN-2:1
JAZMIN | JAZMIN AN-03 | 2023-02-13 | 1900.5 | 1675 | 2126 | AMPSCOT C-320-256-144 | 115.2 | 2/4 | 2.25 | 4.675 | 117 | 97 | 60 | NO VOLANTA | 97.31 | 113.8 | 2923 | 305.6 | EMULSION | 27.9 | 3445 | 5585 | SL | OK | 3.5 | 2.011 | 400 | 1361.71 | 157 | 149 | 1.2 | 2 | 94 | 1354.26 | 64 | 0.21 | NO | NO | NO | NO | SI | POZO CON AUMENTO LEVE DE SPM. BUENA SUMERGENCIA, ALTA EFICIENCIA DE LLENADO DE BOMBA, SL EN LA TV.NO SE PRESIONA LA MASTER NO TIENE VOLANTA, SEGUMIENTO. | [5 empty] | 1 | 1 | 11505 | JAZMIN-AN-3:1
JAZMIN | JAZMIN AN-04 | 2023-02-13 | 1739.5 | 1359 | 2120 | AMPSCOT C-456-256-144 | 144 | 3/3 | 2 | 1.772 | 102 | 92 | 60 | NO VOLANTA | 3.77 | 142.7 | 2048 | 4.4 | EMULSION | 33.4 | 4149 | 5447 | OK | OK | 0 | 2.159 | 400 | 1412.17 | 0 | 0 | 1 | 2 | 96 | 1308.17 | 1.5 | 0.16 | NO | NO | NO | SI | SI | POZO EN SEGUIMIETO. SIN SUMERGENCIA, BAJO EFICIENCIA DE LLENADO DE BOMBA: SEVERO GOLPE DE FLUIDO Y LEVE INTERFERENCIA POR GAS. V/V OPERATIVAS. NO SE PRESIONA LA MASTER NO TIENE VOLANTA. | [5 empty] | 1 | 1 | 11506 | JAZMIN-AN-4:1
JAZMIN | JAZMIN AN-05 | 2023-02-13 | 1509.62 | 1366.25 | 1653 | AMPSCOT C-456-256-144 | 144 | 4/4 | 2 | 7.059 | 107 | 97 | 60 | NO VOLANTA | 31.74 | 142.3 | 2090 | 148.7 | EMULSION | 24.5 | 2643 | 4682 | SL | OK | 2.1 | 1.957 | 400 | 1479.54 | 0 | 0 | 1 | 1 | 100 | 1512.05 | 1.4 | 0.06 | SI | NO | NO | NO | SI | POZO CON AUMENTO DE SPM. NIVEL CON RUIDO, SIN SUMERGENCIA, BAJA EFICIENCIA DE LLENADO DE BOMBA, LEVE CIERRE TARDIO EN LA TV,. SEVERO GOLPE DE FLUIDO, INTERFERENCIA POR GAS, ESCURRIMIENTO EN LA TV.NO SE PRESIONA LA MASTER NO TIENE VOLANTA, EVALUAR LEVE DISMINUCION DE SPM. | [5 empty] | 1 | 1 | 11507 | JAZMIN-AN-5:1
JAZMIN | JAZMIN AN-06 | 2023-02-13 | 1675.16 | 1545.33 | 1805 | AMPSCOT C-456-256-144 | 144 | 3/3 | 2 | 4.128 | 128 | 110 | 60 | NO VOLANTA | 59.58 | 142 | 2323 | 162.9 | EMULSION | 31.6 | 3502 | 5690 | SL | OK | 1.7 | 2.008 | 400 | 1488.19 | 144 | 128 | 1.3 | 5 | 89 | 1482.26 | 54.8 | 0.49 | SI | NO | NO | SI | SI | POZO CON LEVE DISMINUCION DE SPM. MODERADA SUMERGENCIA, MEDIANA EFICIENCIA DE LLENADO DE LA BOMBA: INTERFERENCIA POR GAS, MEJORO LLENADO BOMBA, GOLPE DE FLUIDO, LEVE CIERRE TARDIO EN LA TV, NO SE PRESIONA MASTER SIN VOLANTA. SEGUIMIENTO. | [5 empty] | 1 | 1 | 11508 | JAZMIN-AN-6:1
JAZMIN | JAZMIN AN-08 | 2023-02-13 | 1657.61 | 1517.22 | 1798 | AMPSCOT C-456-305-144 | 144 | 4/4 | 2 | 2.267 | 198 | 175 | 60 | NO VOLANTA | 95.24 | 142.5 | 2462 | 143.5 | EMULSION | 20.9 | 3729 | 5429 | SL | OK | 1.6 | [11 empty] | SI | NO | NO | SI | SI | POZO POST INJECTION. ALTA EFICIENCIA DE LLENADO DE LA BOMBA. TV CON LL. NO SE PRESIONA MASTER SIN VOLANTA, EVALUAR AUMENTO DE SPM. NO SE PUDO TOMAR EL NIVEL, ANULAR CALIENTE Y VAPORANDO 175 °F. | [5 empty] | 0 | 1 | 11509 | JAZMIN-AN-8:1
JAZMIN | JAZMIN AN-11 | 2023-02-13 | 2181.1 | 1995.21 | 2367 | LUFKIN C-640D-305-168 | 168 | 4/4 | 2 | 2.022 | 94 | 88 | 60 | 500-1:20 | 68.58 | 162.8 | 3172 | 105.3 | EMULSION | 33 | 5905 | 7579 | SL | OK | 2 | 3.046 | 400 | 2244.35 | 0 | 0 | 0.9 | 0 | 100 | 1473.64 | 1.5 | 0.01 | SI | NO | NO | SI | SI | POZO EN SEGUIMIENTO. CONTINUA OPERANDO CON SUMERGENCIA CRITICA: SIN SUMERGENCIA, BUENA EFICIENCIA DE LLENADO DE BOMBA: MODERADO GOLPE DE FLUIDO, FUERTE GOLPE DE BOMBA, ESCURRIMIENTO EN LA TV. FRENO DESTENSIONADO, SEGUIMIENTO. | [5 empty] | 1 | 1 | 11510 | JAZMIN-AN-11:1
JAZMIN | JAZMIN AR-05 | 2023-02-13 | 1641.87 | 1580.75 | 1703 | AMPSCOT C-320-256-144a | 144 | 3/3 | 2 | 2.51 | 105 | 100 | 40 | NO VOLANTA | 24.54 | 142.2 | 2289 | 40.8 | EMULSION | 28 | 3410 | 6008 | OK | OK | 0 | 2.188 | 400 | 1596.93 | 0 | 0 | 0.4 | 5 | 89 | 1459.71 | 0.9 | 0.36 | SI | NO | NO | SI | SI | POZO EN SEGUIMIENTO: SIN SUMERGENCIA, BAJA EFICIENCIA DE LLENADO DE BOMBA: SEVERO GOLPE DE FLUIDO, INTERFERENCIA POR GAS, NO SE PRESIONA MASTER SIN VOLANTA. | [5 empty] | 1 | 1 | 11511 | JAZMIN-AR-5:1
JAZMIN | JAZMIN AU-04 | 2023-02-13 | 2155 | 1926 | 2385 | KERUI C-320-256-144 | 115.2 | 1/3 | 2 | 2.103 | 99 | 90 | 50 | NO VOLANTA | 11.29 | 96.7 | 3298 | 10.7 | EMULSION | 45.3 | 5051 | 8206 | OK | OK | 0 | 3.092 | 400 | 2274.23 | 0 | 0 | 1.4 | 13 | 100 | 1471.04 | 2 | 0.77 | SI | NO | NO | SI | SI | POZO EN SEGUIMIENTO: SIN SUMERGENCIA, BAJA EFICIENCIA DE LLENADO DE BOMBA: SEVERO GOLPE DE FLUIDO, CIERRE TARDIO EN LA TV, NO SE PRESIONA MASTER SIN VOLANTA, | [5 empty] | 1 | 1 | 11512 | JAZMIN-AU-4:1
JAZMIN | JAZMIN AU-08 | 2023-02-13 | 1708.5 | 1592 | 1825 | AMPSCOT C-320-256-144a | 144 | 3/3 | 2.25 | 2.027 | 104 | 98 | 50 | NO VOLANTA | 62.54 | 140.8 | 3184 | 105.4 | AGUA | 31.1 | 3641 | 6868 | OK | OK | 0 | 2.251 | 400 | 1627.78 | 104 | 97 | 0.8 | 4 | 90 | 1446.28 | 41.7 | 0.37 | NO | NO | NO | SI | SI | POZO EN SEGUIMIENTO. ALTO BSW. BUENA SUMERGENCIA. BUENA EFICIENCIA DE LLENADO DE LA BOMBA: LEVE GOLPE DE FLUIDO, NO SE PRESIONA MASTER SIN VOLANTA, | [5 empty] | 1 | 1 | 11513 | JAZMIN-AU-8:1
JAZMIN | JAZMIN CJ-01 | 2023-02-13 | 1626 | 1543 | 1709 | KERUI C-320-256-144 | 144 | 3/3 | 2 | 3.543 | 138 | 105 | 40 | NO VOLANTA | 66.12 | 142.5 | 2147 | 155.7 | EMULSION | 23.5 | 3710 | 5486 | OK | OK | 0 | 1.817 | 400 | 1276.12 | 227 | 212 | 0.6 | 3 | 93 | 1404.65 | 89.4 | 0.26 | SI | NO | NO | NO | SI | POZO CON AUMENTO DE SPM. CON ALTA SUEMERGENCIA. AUMENTO DEL DESPLAZAMIENTO DE LA BOMBA PERO DISMINUCION DE % EFICIENCIA BOMBA: LEVE GOLPE DE FLUIDO E INTERFERENCIA POR GAS. V/V OPERATIVAS. SEGUIMIENTO. | [5 empty] | 1 | 1 | 11514 | JAZMIN-CJ-1:1
JAZMIN | JAZMIN CJ-02 | 2023-02-13 | 1609 | 1513 | 1705 | KERUI C-320-256-144 | 129.6 | 2/3 | 2 | 4.1 | 164 | 117 | 40 | 500-27" | 80.47 | 127.8 | 2179 | 196.7 | EMULSION | 26.1 | 3881 | 5579 | OK | OK | 0 | 1.899 | 400 | 1303.01 | 189 | 185 | 0.8 | 1 | 98 | 1372.31 | 77.8 | 0.13 | NO | NO | NO | NO | SI | POZO CON AUMENTO DE SPM: CON MODERADA SUMERGENCIA. BUENA EFICIENCIA DE LLENADO DE LA BOMBA:LEVE GOLPE DE FLUIDO E INTERFERENCIA POR GAS, V/V OPERATIVAS. SEGUIMIENTO. | [5 empty] | 1 | 1 | 11515 | JAZMIN-CJ-2:1
JAZMIN | JAZMIN CQ-01 | 2023-02-13 | 1499.5 | 1410 | 1589 | KERUI C-320-256-144 | 144 | 3/3 | 2 | 3.158 | 124 | 99 | 20 | NO VOLANTA | 96.05 | 142.2 | 2034 | 201.2 | EMULSION | 25.5 | 3619 | 3673 | = | = | 0 | 1.677 | 400 | 1254.99 | 192 | 177 | 0.8 | 3 | 92 | 1496.71 | 74.9 | 0.31 | SI | NO | NO | NO | SI | POZO CON AUMENTO DE SPM. MODERADA SUMERGENCIA. ALTA EFICIENCIA DE LLENADO DE LA BOMBA., SALIERON LA VALVULAS IGUALADAS, NO SE PRESIONA MASTER SIN VOLANTA. | [5 empty] | 1 | 1 | 11516 | JAZMIN-CQ-1:1
JAZMIN | JAZMIN Y-01 | 2023-02-13 | 1648 | 1533 | 1763 | AMPSCOT C-456-256-144 | 144 | 4/4 | 2 | 4.296 | 125 | 105 | 40 | NO VOLANTA | 95.4 | 142.2 | 2244 | 271.7 | EMULSION | 26.2 | 3469 | 5488 | SL | OK | 1.8 | 2.203 | 400 | 1559.86 | 18 | 16 | 0.7 | 4 | 89 | 1416.13 | 7.9 | 0.35 | NO | NO | NO | SI | SI | POZO EN SEGUIMIENTO: CON MUY BAJA SUMERGENCIA, ALTA EFICIENCIA DE LLENADO DE LA BOMBA: LEVE GOLPE DE FLUIDO E INTERFERENCIA POR GAS , NO SE PRESIONA MASTER SIN VOLANTA, SEGUIMIENTO. | [5 empty] | 1 | 1 | 11517 | JAZMIN-Y-1:1
JAZMIN | JAZMIN Z-7 | 2023-02-13 | 1665 | 1535 | 1795 | AMPSCOT C-320-256-144 | 129.6 | 3/4 | 2 | 6.792 | 120 | 100 | 40 | 500-21" | 22.62 | 142.2 | 2348 | 101.9 | EMULSION | 32.3 | 4580 | 5924 | OK | OK | 0 | 2.051 | 400 | 1457.88 | 193 | 152 | 1.8 | 11 | 78 | 1421.63 | 65.6 | 1.15 | SI | NO | NO | SI | SI | POZO CON AUMENTO DE SPM. MODERADA SUMERGENCIA. BAJA EFICIENCIA DE LLENADO DE LA BOMA: ACENTUADA INTERFERENCIA POR GAS. LEVE CIERRE TARDIO DE LA TV. V/V OPERATIVAS. EVALUAR REDUCIION DE SPM. | [5 empty] | 1 | 1 | 11518 | JAZMIN-Z-7:1
JAZMIN | JAZMIN Z-8 | 2023-02-13 | 1646.45 | 1514.9 | 1778 | AMPSCOT C-320-256-144 | 129.6 | 3/4 | 2 |  | 123 | 113 | 40 | NO VOLANTA |  |  |  |  | CRUDO | [6 empty] | 2.053 | 400 | 1515.16 | 167 | 146 | 1.5 | 8 | 82 | 1476.05 | 62.8 | 0.74 | SI | NO | NO | SI | SI | BUENA SUMERGENCIA, NO SE PUDO TOMAR EL DINAGRAMA PORQUE LA UNIDAD TIENE DAÑADO FRENO, FAVOR REALIZAR MANTENIMIENTO, NO SE PRESIONA MASTER SIN VOLANTA. | [5 empty] | 1 | 0 | 11519 | JAZMIN-Z-8:1
JAZMIN | JAZMIN Z-9 | 2023-02-13 | 2044.5 | 1783 | 2306 | AMPSCOT C-320-256-144 | 115.2 | 2/4 | 2 | 6.642 | 113 | 103 | 40 | NO VOLANTA | 13.69 | 112.2 | 2953 | 47.6 | EMULSION | 36.8 | 5791 | 7384 | OK | OK | 0 | 2.414 | 400 | 1774.21 | 350 | 330 | 1.5 | 3 | 92 | 1469.94 | 140 | 0.22 | SI | NO | NO | SI | SI | POZO EN SEGUIMIENTO. MUY ALTA SUMERGENCIA. BAJA EFICIENCIA DE LLENADO DE LA BOMBA: SEVERO GOPLE DE FLUIDO V/V OPERATIVAS, NO SE PRESIONA MASTER SIN VOLANTA. | [5 empty] | 1 | 1 | 11520 | JAZMIN-Z-9:1
JAZMIN | JAZMIN AO-01 | 2023-02-11 | 1599.68 | 1474.37 | 1725 | AMPSCOT C-320-256-144a | 144 | 4/4 | 2 | 2.98 | 118 | 90 | 20 | 500-41" | 40.92 | 142.1 | 2086 | 80.8 | EMULSION | 25.8 | 3305 | 5429 | OK | OK | 0 | 2.047 | 400 | 1534.66 | 21 | 18 | 1.5 | 7 | 84 | 1499.42 | 9.4 | 0.55 | NO | NO | NO | SI | SI | POZO EN SEGUIMIENTO. MUY B BAJA SUMERGENCIA, BAJA EFICIENCIA DE LLEANDO DE LA BOMABA: GOLPE DE FLUIDO E INTERFERENCIA POR GAS. V/V OPERATIVAS. | [5 empty] | 1 | 1 | 11521 | JAZMIN-AO-1:1
JAZMIN | JAZMIN AO-02 | 2023-02-11 | 2121.03 | 1947.06 | 2295 | AMPSCOT C-320-256-144a | 115.2 | 1/3 | 2.25 | 5.114 | 106 | 93 | 20 | NO VOLANTA | 19.01 | 110.5 | 3835 | 63.4 | EMULSION | 39.3 | 4527 | 8230 | OK | OK | 0.2 | 2.861 | 400 | 1961.59 | 169 | 128 | 1.4 | 14 | 75 | 1371.26 | 55.9 | 0.85 | NO | NO | NO | SI | SI | POZO EN SEGUIMIENTO. CON MODERADA SUMERGENCIA, BAJA EFICIENCIA DE LLENADO DE LA BOMBA: ACENTUADA INTERFERENCIA POR GAS, V/V OPERATIVAS, NO SE PRESIONA MASTER SIN VOLANTA. EVALUAR MINIMIZAR ESPACIAMIENTO. | [5 empty] | 1 | 1 | 11522 | JAZMIN-AO-2:1
JAZMIN | JAZMIN AO-03 | 2023-02-11 | 1554.5 | 1490 | 1619 | AMPSCOT C-320-256-144a | 144 | 3/3 | 2 | 6.338 | 130 | 94 | 20 | NO VOLANTA | 34.8 | 142.9 | 2035 | 147 | EMULSION | 27 | 3676 | 5441 | OK | OK | 0 | 1.992 | 400 | 1383.39 | 56 | 54 | 1.3 | 2 | 97 | 1388.94 | 24.4 | 0.15 | SI | NO | NO | SI | SI | POZO CON REDUCCION DE SPM. MUY BAJA SUMERGENCIA. BAJA EFICIENCIA DE LLENADO DE LA BOMBA: GOLPE DE FLUIDO Y LEVE IPG. NO SE PRESIONA MASTER SIN VOLANTA, | [5 empty] | 1 | 1 | 11523 | JAZMIN-AO-3:1
JAZMIN | JAZMIN AO-04 | 2023-02-11 | 1610.22 | 1509.44 | 1711 | AMPSCOT C-640-305-144a | 144 | 3/3 | 2 | 4.7 | 102 | 90 | 20 | NO VOLANTA | 34.86 | 142.2 | 2138 | 108.7 | EMULSION | 25 | 3570 | 5977 | OK | OK | 0 | 2.035 | 400 | 1409.62 | 156 | 138 | 1.4 | 5 | 89 | 1385.38 | 60 | 0.6 | NO | NO | NO | SI | SI | POZO EN SEGUIMIENTO. CON MODERADA SUMERGENCIA. BAJA EFICIENCIA DE LLENADO DE LA BOMBA: MARCADA INTERFERENCIA POR GAS, V/V OPERATIVAS. NO SE PRESIONA MASTER SIN VOLANTA. | [5 empty] | 1 | 1 | 11524 | JAZMIN-AO-4:1
JAZMIN | JAZMIN AO-05 | 2023-02-11 | 1805.03 | 1592.06 | 2018 | AMPSCOT C-456-256-144a | 144 | 3/3 | 2 | 4.569 | 118 | 101 | 20 | NO VOLANTA | 52.84 | 141.4 | 2606 | 159.2 | EMULSION | 33.1 | 4363 | 6219 | OK | OK | 0 | 2.513 | 400 | 1833.02 | 22 | 22 | 1.5 | 5 | 100 | 1458.83 | 11.3 | 0.35 | NO | NO | NO | SI | SI | POZO EN SEGUIMIENTO. MUY BAJA SUMERGENCIA, PERO REESTABLECIENDOSE. MEDIANA EFICIENCIA DE LLENADO DE BOMBA: GOLPE DE FLUIDO E INTERFERENCIA POR GAS. V/V OPERATIVAS. NO SE PRESIONA MASTER SIN VOLANTA. | [5 empty] | 1 | 1 | 11525 | JAZMIN-AO-5:1
JAZMIN | JAZMIN S-01 | 2023-02-11 | 1478.5 | 1097 | 1860 | AMPSCOT C-320-256-144 | 144 | 4/4 | 2.25 | 5.279 | 107 | 88 | 60 | 500-30" | 74.26 | 142.2 | 2703 | 329.1 | EMULSION | 27 | 3114 | 3459 | OK | OK | 0.3 | 1.854 | 400 | 1348.87 | 42 | 39 | 1.4 | 3 | 94 | 1455.09 | 18.2 | 0.23 | NO | NO | NO | SI | SI | POZO EN SEGUIMIENTO: OPERANDO A CONDICIONES ESTABLES: BAJA SUMERGENCIA, MEDIANA EFICIENCIA DE LLENADO DE LA BOMBA: LEVE GOLPE DE FLUIDO E INTERFERENCIA POR GAS,V/V OPERATIVAS PERO POCO CARGA LA TV, FRENO DESTENSIONADO DE LA UBM. | [5 empty] | 1 | 1 | 11526 | JAZMIN-S-1:1
JAZMIN | JAZMIN S-02 | 2023-02-11 | 1428 | 1129 | 1727 | AMPSCOT C-320-256-144 | 144 | 4/4 | 2 | 2.105 | 98 | 88 | 60 | 500-1:02 | 46.88 | 142.1 | 2119 | 65.4 | EMULSION | 25.5 | 3146 | 4888 | OK | OK | 0 | 1.858 | 400 | 1354.41 | 66 | 58 | 1.5 | 6 | 85 | 1457.92 | 26.2 | 0.57 | NO | NO | NO | SI | SI | POZO EN SEGUIMIENTO. BAJA SUMERGENCIA. MEDIANA EFICIENCIA DE LLENADO DE LA BOMBA: GOLPE DE FLUIDO E INTERFERENCIA POR GAS. STUFFING AJUSTADO, V/V OPERATIVAS. | [5 empty] | 1 | 1 | 11527 | JAZMIN-S-2:1
JAZMIN | JAZMIN S-03 | 2023-02-11 | 1428 | 1136 | 1720 | AMPSCOT C-320-256-144 | 144 | 4/4 | 2 | 3.523 | 117 | 98 | 60 | 500-52" | 61.74 | 141.3 | 2200 | 143.3 | EMULSION | 29.3 | 3200 | 5466 | OK | OK | 0 | 1.997 | 400 | 1492.9 | 47 | 47 | 1.5 | 9 | 100 | 1495.15 | 21.3 | 0.74 | NO | NO | NO | SI | SI | : POZO EN SEGUIMIENTO. CON CAIDA DE LA SUMERGENCIA: BAJA SUMERGENCIA, MEDIANA EFICIENCIA DE LLENADO DE LA BOMBA:GOLPE DE FLUIDO POR FLUIDO VISCOSO, E INTERFERENCIA POR GAS. STUFFING AJUSTADO, V/V OPERATIVAS. | [5 empty] | 1 | 1 | 11528 | JAZMIN-S-3:1
JAZMIN | JAZMIN S-04 | 2023-02-11 | 1415 | 1076 | 1754 | LUFKIN C-320D-213-120 | 120 | 3/3 | 2 | 3.061 | 118 | 100 | 60 | 500-47" | 44.25 | 118.5 | 2216 | 74.8 | EMULSION | 28.6 | 3573 | 5447 | OK | OK | 0 | 2.002 | 400 | 1456.13 | 20 | 20 | 2 | 10 | 100 | 1454.67 | 10.9 | 1.07 | SI | NO | NO | SI | SI | POZO CON LEVE REDUCCION DE SPM. MUY BAJA SUMERGENCIA, MEDIANA EFICIENCIA DE LLENADO DE BOMBA:SEVERO GOLPE DE FLUIDO, INTERFERENCIA POR GAS,V/V OPERATIVAS. | [5 empty] | 1 | 1 | 11529 | JAZMIN-S-4:1
JAZMIN | JAZMIN S-05 | 2023-02-11 | 1489.5 | 1131 | 1848 | AMPSCOT C-320-256-144 | 129.6 | 3/4 | 2 | 5.143 | 123 | 94 | 60 | NO VOLANTA | 55.48 | 127.8 | 2278 | 170.1 | EMULSION | 29.5 | 4000 | 5342 | OK | OK | 0 | 2.048 | 400 | 1496.28 | 159 | 159 | 1.9 | 6 | 100 | 1461.21 | 68.8 | 0.64 | SI | NO | NO | SI | SI | POZO EN SEGUIMIENTO. NIVEL CON RUIDO, ALTA SUMERGENCIA, MEDIANA EFICIENCIA DE LLENADO DE BOMBA: MODERADA INTERFERENCIA POR GAS, V/V OPERATIVAS. NO SE PRESIONA MASTER SIN VOLANTA. | [5 empty] | 1 | 1 | 11530 | JAZMIN-S-5:1
JAZMIN | JAZMIN S-06 | 2023-02-11 | 1595 | 1250 | 1940 | AMPSCOT C-320-256-144 | 144 | 4/4 | 2 | 6.122 | 107 | 85 | 60 | NO VOLANTA | 15.34 | 142 | 2028 | 62.2 | EMULSION | 30 | 2742 | 4924 | OK | OK | 0 | 2.334 | 400 | 1494.27 | 50 | 48 | 1.3 | 2 | 96 | 1280.43 | 22 | 0.18 | SI | NO | NO | SI | SI | POZO EN SEGUIMIENTO. BAJA SUMERGENCIA. MUY BAJA EFICIENCIA DE LLENADO DE LA BOMBA: SEVERO GOLPE DE FLUIDO LEVE CIERRE TARDIO EN LA TV, EVALUAR REDUCCION DE SPM. NO SE PRESIONA MASTER SIN VOLANTA. | [5 empty] | 1 | 1 | 11531 | JAZMIN-S-6:1
JAZMIN | JAZMIN S-07 | 2023-02-11 | 1440.5 | 1144 | 1737 | AMPSCOT C-320-256-144 | 144 | 4/4 | 2 | 5.573 | 88 | 82 | 60 | NO VOLANTA | 32.57 | 142.8 | 1925 | 120.9 | EMULSION | 24.2 | 3621 | 4837 | OK | OK | 0 | 1.709 | 400 | 1222.01 | 64 | 58 | 1.4 | 4 | 90 | 1430.09 | 26.1 | 0.52 | NO | NO | NO | SI | SI | : POZO CON AUMENTO DE SPM. BAJA SUMERGENCI Y BAJA EFICIENCIA DE LLENAOD DE LA BOMBA: ACENTUADO GOLPE DE FLUIDO E INTERFERENCIA POR GAS.V/V OPERATIVAS. EVALUAR DISMINUCION LEVE DE SPM. NO SE PRESIONA POR FALTA DE LA VOLANTA. | [5 empty] | 1 | 1 | 11532 | JAZMIN-S-7:1
JAZMIN | JAZMIN S-08 | 2023-02-11 | 1619.5 | 1242 | 1997 | AMPSCOT C-320-256-144 | 144 | 4/4 | 2 | 3.579 | 106 | 88 | 60 | NO VOLANTA | 27.47 | 142.6 | 2093 | 65.4 | EMULSION | 26.3 | 3723 | 5507 | OK | OK | 0 | 1.851 | 400 | 1185.57 | 310 | 282 | 1.3 | 4 | 91 | 1281 | 120.2 | 0.37 | NO | NO | NO | SI | SI | POZO CON REDUCCION DE SPM. NIVEL CON RUIDO, ALTA SUMERGENCIA APARENTE, BAJO LLENADO DE BOMBA, GOLPE DE FLUIDO, INTERFERENCIA POR GAS, NO SE PRESIONA MASTER SIN VOLANTA, | [5 empty] | 1 | 1 | 11533 | JAZMIN-S-8:1
JAZMIN | JAZMIN S-10 | 2023-02-11 | 1607.5 | 1242 | 1973 | AMPSCOT C-320-256-144a | 144 | 3/3 | 2 | 5.042 | 102 | 85 | 60 | MASTER DURA | 77.66 | 142.3 | 2100 | 259.9 | EMULSION | 24.6 | 3131 | 5217 | SL | OK | 1.7 | 2.123 | 400 | 1562.88 | 34 | 32 | 1.3 | 3 | 92 | 1472.33 | 15.1 | 0.25 | NO | NO | NO | SI | SI | POZO EN SEGUIMIENO. BAJA SUMERGENCIA, BUENA EFICIENCIA DE LLENADO DE LA BOMBA: LEVE GOLPE DE FLUIDO, LL EN LA TV, NO SE PRESIONA MASTER DURA PARA CERRAR. | [5 empty] | 1 | 1 | 11534 | JAZMIN-S-10:1
JAZMIN | JAZMIN S-11 | 2023-02-11 | 1597.5 | 1240 | 1955 | AMPSCOT C-320-256-144 | 129.6 | 3/4 | 2 | 2.848 | 108 | 92 | 60 | 500-1:48 | 36.78 | 127 | 1944 | 62.1 | EMULSION | 28.7 | 2575 | 5655 | OK | OK | 0.2 | 1.747 | 400 | 1272.02 | 136 | 116 | 1.5 | 6 | 85 | 1456.24 | 50.4 | 0.66 | NO | NO | NO | SI | SI | POZO EN SEGUIMIENTO. OPERA BAJO CONDICIONES ESTABALES. BUENA SUMERGENCIA, BAJA EFICIENCIA DE LLENADO DE BOMBA, SEVERO GOLPE DE FLUIDO, STUFFING AJUSTADO, LEVE INTERFERENCIA POR GAS.V/V OPERATIVAS. | [5 empty] | 1 | 1 | 11535 | JAZMIN-S-11:1
JAZMIN | JAZMIN AA-01 | 2023-02-10 | 1707.5 | 1622 | 1793 | AMPSCOT C-320-256-144a | 144 | 3/3 | 2 | 3.169 | 94 | 80 | 110 | NO VOLANTA | 57.89 | 142 | 2637 | 121.5 | EMULSIÓN | 28.1 | 3336 | 5732 | OK | OK | 0 | 2.258 | 400 | 1586.4 | 73 | 73 | 2.3 | 1 | 100 | 1405.14 | 33.7 | 0.08 | NO | NO | NO | SI | SI | POZO EN SEGUIMIENTO. OPERA BAJO CONDICIONES ESTABALES :MEDIANA SUMERGENCIA, MEDIANA EFICIENCIA DE LLENADO DE BOMBA: GOLPE DE FLUIDO. V/V OPERATIVAS, NO SE PRESIONA MASTER SIN VOLANTA. | [5 empty] | 1 | 1 | 11536 | JAZMIN-AA-1:1
JAZMIN | JAZMIN AA-02 | 2023-02-10 | 1727.5 | 1630 | 1825 | AMPSCOT C-320-256-144a | 144 | 3/3 | 2 | 5.028 | 96 | 86 | 110 | NO VOLANTA | 75.2 | 142.2 | 2587 | 250.8 | EMULSIÓN | 32.3 | 3906 | 5907 | OK | OK | 0 | 2.276 | 400 | 1634.49 | 10 | 9 | 1.8 | 2 | 94 | 1436.28 | 6.2 | 0.18 | NO | NO | NO | SI | SI | POZO EN SEGUIMIENTO. DISMINUCION CONSIDERABLE DE LA SUMERGENCIA @ MUY BAJA SUMERGENCIA. MEDIANA EFICIENCIA DE LLENADO DE LA BOMBA: MODERADO GOLPE DE FLUIDO Y LEVE NTERFERENCIA POR GAS, NO SE PRESIONA MASTER SIN VOLANTA. | [5 empty] | 1 | 1 | 11537 | JAZMIN-AA-2:1
JAZMIN | JAZMIN AA-03 | 2023-02-10 | 1693 | 1591 | 1795 | AMPSCOT C-320-256-144a | 144 | 3/3 | 2 | 5.128 | 119 | 96 | 110 | 500-17" | 35.45 | 141.9 | 2698 | 120.3 | EMULSIÓN | 29.4 | 3599 | 5836 | OK | OK | 0.1 | 2.115 | 400 | 1600.25 | 82 | 75 | 0.3 | 4 | 91 | 1513.24 | 32.1 | 0.27 | NO | NO | NO | SI | SI | POZO EN SEGUIMIENTO. MEDIANA SUMERGENCIA, TENDENCIA DE DISMINUCION DE SUMERGENCIA & EFICIENCIA DE LLENADO DE LA BOMBA: BUENA SUMERGENCIA Y BAJO LLENADO DE BOMBA: GOLPE DE FLUIDO Y LEVE INTERFERENCIA POR GAS, V/V OPERATIVAS.NO SE PRESIONA MASTER SIN VOLANTA, EVALUAR REDUCCION LEVE DE SPM. | [5 empty] | 1 | 1 | 11538 | JAZMIN-AA-3:1
JAZMIN | JAZMIN AA-04 | 2023-02-10 | 2160 | 1926 | 2394 | AMPSCOT C-320-256-144a | 144 | 3/3 | 2 | 5.279 | 116 | 98 | 110 | NO VOLANTA | 37.39 | 140.5 | 3472 | 129.4 | EMULSIÓN | 35.6 | 4738 | 7327 | OK | OK | 0 | 2.648 | 400 | 1977.21 | 296 | 264 | 0.2 | 8 | 82 | 1493.36 | 110.6 | 0.51 | NO | NO | NO | SI | SI | POZO EN SEGUIMIENTO. ALTA SUMERGENCIA, MEDIANA EFICIENCIA DE LLENADO DE BOMBA: INTERFERENCIA POR GAS, LA BOMBA NO CARGA HASTA Fo Max, V/V OPERATIVAS. EVALUAR LEVE DISMINUCION DE SPM, NO SE PRESIONA FALTA DE LA VOLANTA | [5 empty] | 1 | 1 | 11539 | JAZMIN-AA-4:1
JAZMIN | JAZMIN AA-05 | 2023-02-10 | 1680.5 | 1573 | 1788 | AMPSCOT C-320-256-144a | 144 | 3/3 | 2 | 4.959 | 148 | 110 | 110 | NO VOLANTA | 83.18 | 141.9 | 2660 | 273 | EMULSIÓN | 28.5 | 3544 | 5670 | SL | OK | 3.8 | 2.175 | 400 | 1505.11 | 135 | 121 | 0.2 | 4 | 90 | 1384 | 51 | 0.34 | NO | NO | NO | SI | SI | POZO EN SEGUMIENTO. OPERA BAJO CONDICIONES ESTABLES: BUEN LLENADO DE BOMBA, BUENA SUMERGENCIA, LEVE INTERFERENCIA POR GAS. SL EN LA TV, NO SE PRESIONA MASTER SIN VOLANTA. | [5 empty] | 1 | 1 | 11540 | JAZMIN-AA-5:1
JAZMIN | JAZMIN AA-06 | 2023-02-10 | 1753 | 1694 | 1812 | WEATHERFORD C-320-256-144 | 144 | 3/3 | 2 | 3.087 | 97 | 89 | 110 | NO VOLANTA | 54.82 | 142.3 | 2534 | 112.3 | EMULSIÓN | 30 | 3654 | 6425 | SL | OK | 2.3 | 2.422 | 400 | 1667.55 | 0 | 0 | 0.2 | 0 | 100 | 1377.01 | 0.7 | 0.03 | SI | NO | NO | SI | SI | POZO EN SEGUIMIENTO. SIN SUMERGENCIA, MEDIANA EFICIENCIA DE LLENADO DE BOMBA: GOLPE DE FLUIDO, SL EN LA TV, NO SE PRESIONA MASTER SIN VOLANTA | [5 empty] | 1 | 1 | 11541 | JAZMIN-AA-6:1
JAZMIN | JAZMIN AS-02 | 2023-02-10 | 2121.6 | 1856.21 | 2387 | AMPSCOT C-320-256-144a | 129.6 | 3/4 | 2 | 6.102 | 159 | 142 | 40 | NO VOLANTA | 60.73 | 127.6 | 3081 | 220.5 | EMULSIÓN | 36.4 | 4712 | 7328 | OK | OK | 0.1 | 2.5 | 400 | 1712.85 | 418 | 344 | 0.7 | 8 | 82 | 1370.28 | 143.7 | 0.57 | NO | NO | NO | SI | SI | POZO EN SEGUIMIENTO.MUY ALTA SUMERGENCIA. BUENA EFICIENCIA DE LLENADO DE BOMBA, INTERFERENCIA POR GAS. V/V OPERATIVAS. NO SE PRESIONA MASTER SIN VOLANTA. CONTINUAR SEGUIMIENTO | [5 empty] | 1 | 1 | 11542 | JAZMIN-AS-2:1
JAZMIN | JAZMIN AS-05 | 2023-02-10 | 1947.5 | 1483 | 2412 | AMPSCOT C-320-256-144a | 129.6 | 2/3 | 2 | 3.814 | 119 | 107 | 40 | 500-40" | 14.78 | 126.6 | 2843 | 33.3 | CRUDO | 38.3 | 4690 | 7256 | OK | OK | 0 | 2.494 | 400 | 1872.57 | 171 | 158 | 0.3 | 10 | 80 | 1501.66 | 66.4 | 0.63 | NO | NO | NO | SI | SI | POZO CON REDUCION LEVE DE SPM. TENDENCIA DE REDUCCION DE SUMERGENCIA: ACTUALMENTE CON MODERADA SUMERGENCIA. SE REDUJO LA EFICIENCIA DE LLENADO: INTERFERENCIA POR GAS, V/V OPERATIVAS. EVALUAR REESPACIAMIENTO. | [5 empty] | 1 | 1 | 11543 | JAZMIN-AS-5:1
JAZMIN | JAZMIN AS-06 | 2023-02-10 | 1596.5 | 1485 | 1708 | AMPSCOT C-320-256-144 | 129.6 | 3/4 | 2 | 7.725 | 114 | 108 | 0 | NB | 49.77 | 129.2 | 2246 | 231.7 | NB | 20.9 | 3282 | 3733 | OK | OK | 0 | 1.893 | 400 | 1394.96 | 159 | 139 | 0.3 | 5 | 87 | 1473.81 | 58.8 | 0.46 | NO | NO | NO | SI | SI | :POZO CON AUMENTO DE SPM. SE ENCONTRO NB. SUBIIO LA SUMERGENCIA. V/V IGUALADAS Y POR DEBAJO DE BOYANA. NO SE PRESIONA MASTER SIN VOLANTA. REESPACIAR BLOQUEO DE V/VS. | [5 empty] | 1 | 1 | 11544 | JAZMIN-AS-6:1
JAZMIN | JAZMIN AS-07 | 2023-02-10 | 2023 | 1778.01 | 2268 | AMPSCOT C-320-256-144 | 129.6 | 3/4 | 2 | 2.535 | 99 | 92 | 40 | 500-4:32 | 22.56 | 127.9 | 2561 | 34.1 | CRUDO | 32.9 | 3969 | 6192 | OK | OK | 0 | 2.181 | 400 | 1603.58 | 150 | 130 | 0.4 | 6 | 87 | 1470.5 | 55.6 | 0.53 | SI | NO | NO | SI | SI | POZO EN SEGUIMIENTO: MODERADA SUMERGENCIA, BAJA EFICIENCIA DE LLENADO DE BOMBA, ALTA INTERFERENCIA POR GAS. GOLPE DE BOMBA, FLUIDO VISCOSO, NO SE PRESIONA MASTER SIN VOLANTA | [5 empty] | 1 | 1 | 11545 | JAZMIN-AS-7:1
JAZMIN | JAZMIN AX-03 | 2023-02-10 | 2141.69 | 1858.38 | 2425 | AMPSCOT C-456-305-144 | 144 | 4/4 | 2 | 4.186 | 136 | 116 | 90 | NO VOLANTA | 87.85 | 140.5 | 3475 | 241 | EMUL-CRUDO | 31.8 | 5182 | 8189 | SL | OK | 4.9 | 2.563 | 400 | 1869.08 | 411 | 326 | 0.8 | 20 | 67 | 1458.51 | 136.4 | 1.48 | NO | NO | NO | NO | SI | POZO EN SEGUIMIENTO. OPERA BAJO CONDICIONES ESTABLES. NIVEL CON RUIDO, MUY ALTA SUMERGENCIA. BUENA EFICIENCIA DE LLENADO DE LA BOMBA: LEVE IPG. SSL EN LA TV. NO SE PRESIONA MASTER SIN VOLANTA. SEGUIMIENTO. | [5 empty] | 1 | 1 | 11546 | JAZMIN-AX-3:1
JAZMIN | JAZMIN AZ-01 | 2023-02-10 | 1699.05 | 1605.1 | 1793 | AMPSCOT C-320-256-144a | 144 | 3/3 | 2.25 | 2.616 | 196 | 121 | 70 | NO VOLANTA | 97 | 143.9 | 3216 | 215.6 | EMULSIÓN | 27.5 | 3578 | 4926 | SL | OK | 1.6 | 1.591 | 400 | 1070.9 | 579 | 579 | 0.2 | 0 | 100 | 1346.2 | 238.2 | 0.04 | NO | NO | NO | SI | SI | POZO CON REDUCCION DE SPM. MUY ALTA SUMERGENCIA, BUENO LLENADO DE BOMBA, LA BOMBA NO CARGA HASTA SU Fo Max, SL EN LA TV, NO SE PRESIONA MASTER SIN VOLANTA. EVALUAR AUMENTO LEVE DE SPM. | [5 empty] | 1 | 1 | 11547 | JAZMIN-AZ-1:1
JAZMIN | JAZMIN AZ-02 | 2023-02-10 | 1766.14 | 1667.28 | 1865 | AMPSCOT C-320-256-144a | 144 | 3/3 | 2 | 5.607 | 136 | 108 | 70 | 500-26" | 46.46 | 141.9 | 2597 | 172.4 | EMULSIÓN | 32.9 | 4396 | 6323 | OK | OK | 0 | 2.311 | 400 | 1708.5 | 37 | 34 | 0.4 | 4 | 91 | 1478.58 | 14.9 | 0.27 | NO | NO | NO | SI | SI | POZO EN SEGUIMIENTO. TENDENCIA DE REDUCCION DE EFICIENCIA DE LLENADO DE BOMBA AL IGUAL QUE LA SUMERGENCIA MUY BAJA SUMERGENCIA.MODERADO INTERFERENCIA POR GAS. V/V OPERATIVAS. SEGUIMIENTO OPERANDO A REDUCCION DE SUMERGENCIA | [5 empty] | 1 | 1 | 11548 | JAZMIN-AZ-2:1
JAZMIN | JAZMIN AZ-03 | 2023-02-10 | 1683.2 | 1584.4 | 1782 | AMPSCOT C-320-256-144a | 144 | 3/3 | 2 | 6.102 | 142 | 105 | 70 | NO VOLANTA | 52.81 | 142.5 | 2552 | 214.1 | EMULSIÓN | 30.4 | 3843 | 5939 | LL | OK | 0.7 | 2.141 | 400 | 1522.64 | 127 | 116 | 0.2 | 3 | 92 | 1422.36 | 48.9 | 0.3 | NO | NO | NO | SI | SI | POZO EN SEGUIMIENTO. OPERANDO A CONDICIONES ESTABALES BUENA SUMERGECIA Y MEDIANA EFICIENCIA DE LLENADO DE LA BOMBA. MODERADO GOLPE DE FLUIDO E INTERFERNCIA POR GAS. , LEVE CIERRE TARDIO EN LA TV, LL EN TV NO SE PRESIONA MASTER SIN VOLANTA, | [5 empty] | 1 | 1 | 11549 | JAZMIN-AZ-3:1
JAZMIN | JAZMIN AZ-04 | 2023-02-10 | 2180.13 | 1912.25 | 2448 | AMPSCOT C-320-256-144a | 144 | 3/3 | 2 | 4.523 | 114 | 93 | 60 | NO VOLANTA | 13.8 | 140.3 | 3467 | 40.8 | EMULSIÓN | 42.6 | 6820 | 7968 | OK | OK | 0 | 3.037 | 400 | 2255.23 | 53 | 53 | 1 | 23 | 100 | 1485.17 | 23.7 | 1.25 | NO | NO | NO | NO | SI | POZO EN SEGUIMIENTO. NIVEL CON RUIDO, MEDIANA SUMERGENCIA, BAJO LLENADO DE BOMBA, ALTA INTERFERENCIA POR GAS, NO SE PRESIONA MASTER SIN VOLANTA. REESPACIAR. | [5 empty] | 1 | 1 | 11550 | JAZMIN-AZ-4:1
JAZMIN | JAZMIN AZ-05 | 2023-02-10 | 1718.67 | 1642.33 | 1795 | AMPSCOT C-320-256-144a | 144 | 3/3 | 2 | 6.36 | 115 | 96 | 60 | 500-13" | 70.44 | 142.1 | 2553 | 297 | EMULSIÓN | 31.8 | 3931 | 6368 | SL | OK | 3.6 | [11 empty] | SI | NO | NO | SI | SI | POZO EN SEGUIMIENTO. BUEN LLENADO DE BOMBA: MODERADA INTERFERENCIA POR GAS. SL EN LA TV, NO SE PRESIONA MASTER SIN VOLANTA, NO SE PUDO TOMAR EL NIVEL, VALVULA DEL ANULAR MUY DURA PARA ABRIR FAVOR REAIZAR MANTENIMIENTO. | [5 empty] | 0 | 1 | 11551 | JAZMIN-AZ-5:1
JAZMIN | JAZMIN AZ-06 | 2023-02-10 | 1748.5 | 1638 | 1859 | AMPSCOT C-320-256-144 | 144 | 3/3 | 2 | 5.07 | 110 | 90 | 90 | 500-1:10 | 43.98 | 127.2 | 2741 | 132.3 | EMULSIÓN | 31 | 3574 | 6603 | SL | OK | 2.4 | 2.558 | 400 | 1732.95 | 24 | 22 | 0.2 | 4 | 90 | 1354.92 | 10.1 | 0.63 | SI | NO | NO | NO | SI | POZO EN SEGUIMIENTO. CON REDUCCION NOTABLE DE SUMERGENCIA: BAJA SUMERGENCIA, MEDIANO LLENADO DE BOMBA: GOLPE DE FLUIDO E INTERFERENCIA POR GAS, SL EN LA TV, FRENO DESTENSIONADO. | [5 empty] | 1 | 1 | 11552 | JAZMIN-AZ-6:1
JAZMIN | JAZMIN AZ-07 | 2023-02-10 | 1749.5 | 1640 | 1859 | AMPSCOT C-456-256-144 | 129.6 | 3/4 | 2 | 3.087 | 98 | 88 | 70 | NO VOLANTA | 83.67 | 127.3 | 2719 | 153.4 | AGUA | 29.7 | 3976 | 6640 | SL | OK | 2.5 | 2.481 | 400 | 1778.83 | 0 | 0 | 0.2 | 3 | 100 | 1433.96 | 0.8 | 0.19 | NO | NO | NO | SI | SI | POZO EN SEGUIMIENTO. OPERANDO A CONDICIONES ESTABLES: SIN SUMERGENCIA, BUEN LLENADO DE BOMBA, CIERRE TARDIO EN LA TV, LEVE GOLPE DE FLUIDO, LL EN LA TV, NO SE PRESIONA MASTER SIN VOLANTA. | [5 empty] | 1 | 1 | 11553 | JAZMIN-AZ-7:1
JAZMIN | JAZMIN CM-01 | 2023-02-10 | 2130.31 | 1897.62 | 2363 | AMPSCOT C-320-256-144a | 144 | 3/3 | 2 | 5.455 | 116 | 103 | 110 | NO VOLANTA | 69.62 | 144.4 | 3388 | 255.7 | CRUDO | 23 | 4401 | 4476 | = | OK | 0 | 2.621 | 400 | 1908.69 | 269 | 222 | 0.3 | 11 | 78 | 1456.46 | 93.7 | 0.68 | SI | NO | NO | SI | SI | POZO CON AUMENTO DE SPM. CON ALTA SUMERGENCIA. BOMBEO DEFICIENTE, LA BOMBA NO CARGA HASTA SU Fo Max, MUCHA INTERFERENCIA POR GAS, LAS VALVULAS SALIERON IGUALADAS Y POR DEBAJO DE LA LINEA BUOYANT, NO SE PRESIONA MASTER SIN VOLANTA, SE REQUIERE REESPACIAR. | [5 empty] | 1 | 1 | 11554 | JAZMIN-CM-1:1
JAZMIN | JAZMIN CM-02 | 2023-02-10 | 1681 | 1639 | 1723 | AMPSCOT C-320-256-144 | 144 | 4/4 | 2 | 3.203 | 109 | 107 | 110 | 500-1:23 | 18.64 | 142 | 2458 | 39.5 | EMULSIÓN | 28.8 | 3874 | 6307 | OK | OK | 0 | 2.348 | 400 | 1565.6 | 0 | 0 | 0.2 | 1 | 98 | 1333.56 | 0.7 | 0.11 | SI | NO | NO | SI | SI | POZO EN AUMENTO DE SPM. SIN SUMERGENCIA, BAJO LLENADO DE BOMBA: SEVERO GOLPE DE FLUIDO, V/V OPERATIVAS. EVALUAR DISMINUCION LEVE DE SPM. | [5 empty] | 1 | 1 | 11555 | JAZMIN-CM-2:1
JAZMIN | JAZMIN CM-03 | 2023-02-10 | 2241 | 2107 | 2375 | AMPSCOT C-320-256-144a | 115.2 | 1/3 | 2 | 6.569 | 105 | 100 | 110 | NO VOLANTA | 77.82 | 111.5 | 3559 | 265.7 | EMULSIÓN | 36.7 | 4837 | 7968 | SL | OK | 4.4 | 3.063 | 400 | 2189.83 | 72 | 63 | 0.2 | 9 | 81 | 1429.86 | 29.3 | 0.75 | SI | NO | NO | SI | SI | POZO EN SEGUIMIENTO. MEDIANA SUMERGENCIA, BUEN LLENADO DE BOMBA: MODERADO GOLPE DE FLUIDO E INTERFERENCIA POR GAS ,SL EN LA TV, NO SE PRESIONA MASTER SIN VOLANTA | [5 empty] | 1 | 1 | 11556 | JAZMIN-CM-3:1
JAZMIN | JAZMIN CM-04 | 2023-02-10 | 1668.5 | 1592 | 1745 | KERUI C-320-256-144 | 144 | 4/4 | 2 | 5.863 | 118 | 75 | 0 | NB | 88.2 | 143.2 | 2577 | 345.3 | NB | 29.2 | 3772 | 5047 | OK | OK | 0 | 1.661 | 400 | 1272.22 | 301 | 285 | 0.2 | 2 | 95 | 1531.87 | 130 | 0.22 | SI | NO | NO | NO | SI | POZO NB. CON ALTA SUMERGENCIA. CARTAS REFLEJAN ACCION DE BOMBEO, SE REQUIERERE ESPACIAR, INTERFERENCIA POR GAS, NO SE PRESIONA MASTER SIN VOLANTA. | [5 empty] | 1 | 1 | 11557 | JAZMIN-CM-4:1
JAZMIN | JAZMIN CM-05 | 2023-02-10 | 2174.5 | 1902 | 2447 | AMPSCOT C-320-256-144a | 144 | 3/3 | 2 | 3.035 | 102 | 89 | 110 | NO VOLANTA | 3.61 | 140.1 | 3308 | 7.2 | EMULSIÓN | 42.3 | 5313 | 7736 | OK | OK | 0 | 2.061 | 400 | 1499.83 | 692 | 598 | 0.5 | 6 | 86 | 1455.44 | 251.7 | 0.48 | SI | NO | NO | SI | SI | POZO CON REDUCCION DE SPM. MUY ALTA SUMERGENCIA, LEVE CIERRE TARDIO EN LA TV, BAJO LLENADO DE BOMBA, SEVERO GOLPE DE FLUIDO. INTERFERENCIA POR GAS, EVALUAR DISMINUCION DE SPM. NO SE PRESIONA POR EMPAQUES MALOS. | [5 empty] | 1 | 1 | 11558 | JAZMIN-CM-5:1
JAZMIN | JAZMIN CP-03 | 2023-02-10 | 1687 | 1645 | 1729 | KERUI C-320-256-144 | 100.8 | 1/3 | 2 | 5.357 | 94 | 88 | 30 | NO VOLANTA | 98.95 | 100 | 2223 | 247.2 | AGUA | 26.1 | 3449 | 5378 | OK | OK | 0.8 | 1.092 | 400 | 624.87 | 886 | 881 | 0.8 | 1 | 100 | 1144.44 | 372.5 | 0.23 | NO | NO | NO | SI | SI | POZO CON AUMENTO DE SPM. MUY ALTA SUMERGENCIA, POZO CON BUEN LLENADO DE BOMBA, LL EN LA TV. NO SE PRESIONA MASTER SIN VOLANTA, SEGUIMIENTO. | [5 empty] | 1 | 1 | 11559 | JAZMIN-CP-3:1
JAZMIN | JAZMIN AI-02 | 2023-02-09 | 1942.95 | 1718.9 | 2167 | AMPSCOT C-320-256-144 | 115.2 | 1/3 | 2 | 5.455 | 125 | 95 | 40 | NO VOLANTA | 91.43 | 141.8 | 2946 | 329.8 | EMULSIÓN | 33.4 | 4356 | 5607 | SL | OK | 2.8 | 2.377 | 400 | 1759.87 | 272 | 259 | 2.2 | 3 | 93 | 1480.75 | 110.6 | 0.2 | NO | NO | NO | SI | SI | POZO CON AUMENTO DE SPM. CAE SUMERGENCIA PERO CONTINUA EN ALTA. BUENA EFICIENCIA DE LLENADO DE LA BOMBA, SL EN LA TV, NO SE PRESIONA MASTER SIN VOLANTA. EVALUAR LEVE AUMENTO DE SPM. | [5 empty] | 1 | 1 | 11560 | JAZMIN-AI-2:1
JAZMIN | JAZMIN AI-04 | 2023-02-09 | 1595.57 | 1436.15 | 1755 | AMPSCOT C-320-256-144a | 144 | 3/3 | 2 | 2.715 | 121 | 94 | 40 | NO VOLANTA | 59.59 | 142.8 | 2157 | 107.7 | EMULSIÓN | 24.2 | 3727 | 5442 | OK | OK | 0 | 1.991 | 400 | 1370.7 | 110 | 108 | 2.1 | 1 | 98 | 1376.9 | 47.7 | 0.12 | NO | NO | NO | NO | SI | POZO EN SEGUIMIENTO. CONTINUA EN CONDICIONES ESTABLES: BUENA SUMERGENCIA, INTERFERENCIA POR GAS, MEJORO LLENADO DE BOMBA, GOLPE DE FLUIDO, NO SE PRESIONA MASTER SIN VOLANTA. SEGUIMIENTO | [5 empty] | 1 | 1 | 11561 | JAZMIN-AI-4:1
JAZMIN | JAZMIN AK-03 | 2023-02-09 | 1919.94 | 1516.89 | 2323 | AMPSCOT C-320-256-144 | 144 | 4/4 | 2 | 2.174 | 104 | 90 | 100 | NO VOLANTA | 25.62 | 139 | 3077 | 36.1 | CRUDO | 37.3 | 4360 | 7533 | OK | OK | 0 | 2.792 | 400 | 2054.23 | 0 | 0 | 1.6 | 11 | 100 | 1471.51 | 2.2 | 0.65 | SI | NO | NO | SI | SI | POZO EN SEGUMIENTO: SIN SUMERGENCIA, BAJO LLENADO DE BOMBA: SEVERO GOLPE DE FLUIDO, FLUIDO MUY VISCOSO. V/V OPERATIVAS. NO SE PRESIONA MASTER SIN VOLANTA, | [5 empty] | 1 | 1 | 11562 | JAZMIN-AK-3:1
JAZMIN | JAZMIN AK-04B | 2023-02-09 | 2111.5 | 1897 | 2326 | AMPSCOT C-456-305-144 | 144 | 4/4 | 2 | 3.267 | 104 | 95 | 100 | NO VOLANTA | 91.31 | 140.5 | 3335 | 195.5 | EMUL-OIL | 28.6 | 4780 | 7606 | SL | OK | 3.4 | 2.69 | 400 | 1903.6 | 251 | 239 | 2 | 3 | 94 | 1415.32 | 103 | 0.16 | SI | NO | NO | NO | SI | POZO EN SEGUIMIENTO. OPERA A CONDICIONES ESTABLES: ALTA SUMERGENCIA, BUEN LLENADO DE BOMBA, SL EN TV. LEVE GP. NO SE PRESIONA MASTER SIN VOLANTA, EVALUAR AUMENTO LEVE DE SPM. | [5 empty] | 1 | 1 | 11563 | JAZMIN-AK-4:1
JAZMIN | JAZMIN AK-05A | 2023-02-09 | 1681.62 | 1540.25 | 1823 | AMPSCOT C-456-305-144 | 144 | 3/3 | 2 | 3.614 | 141 | 99 | 50 | 500-31" | 63.85 | 142.5 | 2140 | 153.4 | EMULSIÓN | 21.3 | 3817 | 5826 | OK | OK | 0 | 1.97 | 400 | 1372.74 | 114 | 104 | 1.8 | 3 | 92 | 1393.65 | 45.7 | 0.3 | SI | NO | NO | NO | SI | POZO EN SEGUIMIENTO. BUENA SUMERGENCIA: MEDIANA EFICIENCIA DE LLENADO DE LA BOMBA: LEVE GF E INTERFERENCIA POR GAS, V/V OPERATITVAS.SEGUIMIENTO | [5 empty] | 1 | 1 | 11564 | JAZMIN-AK-5:1
JAZMIN | JAZMIN AK-07A | 2023-02-09 | 1628.78 | 1484.57 | 1773 | AMPSCOT C-456-256-144 | 144 | 4/4 | 2 | 3.103 | 96 | 87 | 100 | NO VOLANTA | 21.06 | 142.4 | 2312 | 43.4 | EMULSIÓN | 24.8 | 4492 | 5412 | OK | OK | 0 | 2.064 | 400 | 1416.21 | 52 | 47 | 1.6 | 4 | 100 | 1372.29 | 21.9 | 0.3 | SI | NO | NO | NO | SI | POZO EN SEGUIMIENTO, BAJA SUMERGENCIA, BAJO LLENADO DE BOMBA: SEVERO GOLPE DE FLUIDO. NO SE PRESIONA MASTER SIN VOLANTA. EVALUAR REDUCCION DE SPM. | [5 empty] | 1 | 1 | 11565 | JAZMIN-AK-7:1
JAZMIN | JAZMIN AK-08 | 2023-02-09 | 1722.5 | 1550 | 1895 | KERUI C-320-256-144 | 144 | 4/4 | 2 | 3.197 | 210 | 205 | 100 | NO VOLANTA | 49.15 | 141.1 | 2693 | 103.4 | EMUL-CRUDO | 30.6 | 4261 | 7342 | OK | OK | 0 | [11 empty] | NO | NO | NO | NO | SI | POZO EN SEGUIMIENTO. MEDIANA EFICIENCIA DE LLENADO DE LA BOMBA: MODERADO GOLPE DE FLUIDO, SL EN TV. NO SE PRESIONA MASTER SIN VOLANTA. NO SE PUDO TOMAR EL NIVEL ANULAR CALIENTE Y VAPORANDO 205° F. | [5 empty] | 0 | 1 | 11566 | JAZMIN-AK-8:1
JAZMIN | JAZMIN AV-03 | 2023-02-09 | 1948.5 | 1690 | 2207 | AMPSCOT C-320-256-144 | 144 | 3/3 | 2 | 1.765 | 111 | 107 | 20 | 360-5 | 12.05 | 140.5 | 2708 | 13.9 | CRUDO | 36.1 | 7342 | 6733 | OK | OK | 0 | 2.571 | 400 | 1870.08 | 0 | 0 | 1.2 | 2 | 97 | 1454.75 | 1.8 | 0.13 | NO | NO | NO | SI | SI | POZO EN SEGUIMIENTO. SIN SUMERGENCIA, DEFICIENTE LLENADO DE BOMBA: SEVERO GOLPE DE FLUIDO. INTERFERENCIA POR GAS, VALVULA SV SALIO ALTA Y CON ESCURRIMIENTO, VALVULA ANULAR MUY DURA PARA CERRAR, | [5 empty] | 1 | 1 | 11567 | JAZMIN-AV-3:1
JAZMIN | JAZMIN BA-01 | 2023-02-09 | 1624.5 | 1464 | 1785 | AMPSCOT C-456-256-144a | 144 | 4/4 | 2 | 1.37 | 129 | 104 | 50 | 500-1:56" | 81.14 | 140.9 | 2140 | 73 | EMULSIÓN | 29.6 | 3212 | 5658 | OK | OK | 0 | 2.12 | 400 | 1532.59 | 0 | 0 | 1.5 | 7 | 84 | 1445.84 | 1.9 | 0.55 | NO | NO | NO | SI | SI | POZO EN SEGUIMIENTO. SIN SUMERGENCIA, BUEN LLENADO DE BOMBA: LEVE GOLPE DE FLUIDO, INTERFERENCIA POR GAS, STUFFING AJUSTADO. V/V OPERATIVAS. | [5 empty] | 1 | 1 | 11568 | JAZMIN-BA-1:1
JAZMIN | JAZMIN BA-03 | 2023-02-09 | 1487.38 | 1372.76 | 1602 | AMPSCOT C-456-256-144 | 144 | 4/4 | 2 | 4.054 | 123 | 103 | 50 | NO VOLANTA | 26.03 | 142.4 | 2154 | 70.1 | EMULSIÓN | 24.5 | 3838 | 5455 | OK | OK | 0 | 2.146 | 400 | 1386.65 | 76 | 61 | 1.3 | 10 | 80 | 1292.31 | 27.3 | 0.85 | NO | NO | NO | NO | SI | POZO EN SEGUIMIENTO. BAJA SUMERGENCIA, BAJO LLENADO DE BOMBA: SEVERO GOLPE DE FLUIDO, NO SE PRESIONA MASTER SIN VOLANTA, EVALUAR REDUCCION DE SPM. | [5 empty] | 1 | 1 | 11569 | JAZMIN-BA-3:1
JAZMIN | JAZMIN BA-05 | 2023-02-09 | 1553 | 1405 | 1701 | AMPSCOT C-456-256-144 | 144 | 4/4 | 2.25 | 3.579 | 107 | 98 | 50 | 500-1:49 | 15.45 | 142 | 2767 | 46.3 | EMULSIÓN | 30.1 | 5182 | 6071 | OK | OK | 0 | 2.328 | 400 | 1522.33 | 34 | 33 | 1.5 | 2 | 94 | 1307.84 | 15.8 | 0.2 | SI | NO | NO | SI | SI | POZO CON REDUCCION DE SPM. BAJA SUMERGENCIA, BAJO LLENADO DE BOMBA, SEVERO GOLPE DE FLUIDO, SV LEVANTADA. | [5 empty] | 1 | 1 | 11570 | JAZMIN-BA-5:1
JAZMIN | JAZMIN BE-01 | 2023-02-09 | 1563.41 | 1324.82 | 1802 | AMPSCOT C-320-256-144a | 144 | 3/3 | 2 | 7.438 | 146 | 101 | 30 | NO VOLANTA | 85.46 | 142.4 | 2209 | 422.1 | AGUA | 32.7 | 3798 | 6163 | SL | OK | 3 | 2.077 | 400 | 1526.56 | 84 | 84 | 2 | 1 | 100 | 1469.97 | 40.5 | 0.09 | SI | NO | NO | SI | SI | POZO EN SEGUIMIENTO. NIVEL CON RUIDO, MODERADA SUMERGENCIA,SL EN LA TV, BUEN LLENADO DE BOMBA: LEVE GOLPE DE FLUIDO. NO SE PRESIONA MASTER SIN VOLANTA,SEGUIMIENTO. | [5 empty] | 1 | 1 | 11571 | JAZMIN-BE-1:1
JAZMIN | JAZMIN BE-02 | 2023-02-09 | 1632 | 1505 | 1759 | AMPSCOT C-320-256-144a | 144 | 3/3 | 2 | 2.965 | 111 | 89 | 30 | NO VOLANTA | 55.13 | 141.7 | 2279 | 108 | EMULSIÓN | 34.7 | 4309 | 7025 | OK | OK | 0 | 2.067 | 400 | 1476.39 | 135 | 128 | 2 | 2 | 94 | 1428.54 | 55.9 | 0.2 | NO | NO | NO | SI | SI | POZO EN SEGUIMIENTO. MODERADA SUMERGENCIA. MEDIANA EFICIENCIA DE LLENADO DE LA BOMBA: MODERADO INTERFERENCIA POR GAS, V/V OPERATIVAS. NO SE PUEDE PRESIONAR MASTER SIN VOLANTA. | [5 empty] | 1 | 1 | 11572 | JAZMIN-BE-2:1
JAZMIN | JAZMIN BE-05 | 2023-02-09 | 1802 | 1324 | 1802 | AMPSCOT C-320-256-144 | 144 | 3/3 | 2 | 7.347 | 101 | 86 | 30 | NO VOLANTA | 92.98 | 143.1 | 2209 | 455.8 | AGUA | 32.9 | 4569 | 6033 | SL | OK | 2.4 | 1.265 | 400 | 952.51 | 620 | 615 | 2.3 | 1 | 99 | 1505.94 | 282.3 | 0.14 | SI | NO | NO | SI | SI | POZO EN SEGUIMIENTO. MUY ALTA SUMERGENCIA, SL EN L TV, BUEN LLENADO DE BOMBA, CARTA LLENA, ALTO %BSW. NO SE PRESIONA MASTER SIN VOLANTA, | [5 empty] | 1 | 1 | 11573 | JAZMIN-BE-5:1
JAZMIN | JAZMIN BE-06 | 2023-02-09 | 1520.98 | 1334.96 | 1707 | AMPSCOT C-320-256-144 | 144 | 3/3 | 2 | 3.22 | 95 | 86 | 30 | NO VOLANTA | 35.65 | 142.4 | 2185 | 76.3 | EMULSIÓN | 26.4 | 4029 | 5790 | OK | OK | 0 | 2.106 | 400 | 1418.6 | 123 | 118 | 2 | 3 | 94 | 1347.2 | 52 | 0.21 | SI | NO | NO | NO | SI | POZO EN SEGUIMIENTO. MODERADA SUMERGENCIA, BAJA EFICIENCIA DE LLENADO DE BOMBA: INTERFERENCIA POR GAS. LEVE CIERRE TARDIO EN LA TV, NO SE PRESIONA MASTER DURA PARA CERRAR | [5 empty] | 1 | 1 | 11574 | JAZMIN-BE-6:1
JAZMIN | JAZMIN BI-01 | 2023-02-09 | 1690.5 | 1559 | 1822 | AMPSCOT C-320-256-144a | 144 | 3/3 | 2 | 6.207 | 152 | 115 | 100 | 500-27" | 85.79 | 137.6 | 2573 | 341.8 | EMULSIÓN | 40.1 | 3476 | 6179 | SL | OK | 2.3 | 1.956 | 400 | 1480.2 | 183 | 154 | 1.8 | 7 | 84 | 1513.5 | 65.9 | 0.56 | NO | NO | NO | SI | SI | POZO CON AUMENTO DE SPM. MODERADA SUMERGENCIA. BUENA EFICIENCIA DE LLENADO DE LA BOMBA: LEVE CIERRE TARDIO EN LA TV, STUFFING AJUSTADO, SL EN LA TV. SEGUIMIENTO. | [5 empty] | 1 | 1 | 11575 | JAZMIN-BI-1:1
JAZMIN | JAZMIN BK-06 | 2023-02-09 | 1665.5 | 1491 | 1840 | AMPSCOT C-456-256-144 | 144 | 3/3 | 2 | 2.521 | 118 | 107 | 20 | NO VOLANTA | 20.7 | 141.6 | 2334 | 34.5 | EMULSIÓN | 29.1 | 3753 | 6270 | OK | OK | 0 | 2.384 | 400 | 1760.38 | 0 | 0 | 1.6 | 9 | 100 | 1476.83 | 2.1 | 0.59 | NO | NO | NO | SI | SI | POZO EN SEGUIMIENTO. SIN SUMERGENCIA, BAJO LLENADO DE BOMBA: SEVERO GOLPE DE FLUIDO V/V OPERATIVAS. NO SE PRESIONA MASTER SIN VOLANTA, EVALUAR REDUCCION LEVE DE SPM. | [5 empty] | 1 | 1 | 11576 | JAZMIN-BK-6:1
JAZMIN | JAZMIN F-01 | 2023-02-09 | 1624.36 | 1460.72 | 1788 | AMPSCOT C-320-256-144 | 144 | 4/4 | 2 | 4.762 | 113 | 95 | 60 | NO VOLANTA | 61.62 | 141.4 | 2346 | 193.5 | EMULSIÓN | 28.7 | 3469 | 6085 | SL | OK | 2.5 | 2.069 | 400 | 1508.87 | 126 | 121 | 1.7 | 2 | 95 | 1458.55 | 52.7 | 0.18 | NO | NO | NO | SI | SI | POZO CON LEVE AUMENTO DE SPM. MODERADA SUMERGENCIA, BUEN LLENADO DE LA BOMBA: MODERADA NTERFERENCIA POR GAS.STUFFING AJUSTADO, SL EN LA TV, NO SE PRESIONA MASTER SIN VOLANTA. SEGUIMIENTO. | [5 empty] | 1 | 1 | 11577 | JAZMIN-F-1:1
JAZMIN | JAZMIN F-02 | 2023-02-09 | 1647.58 | 1476.17 | 1819 | AMPSCOT C-320-256-144 | 144 | 4/4 | 2 | 3.607 | 111 | 96 | 60 | NO VOLANTA | 17.26 | 141.9 | 2386 | 41.2 | EMULSIÓN | 26.7 | 3488 | 5568 | OK | OK | 0 | 2.004 | 400 | 1440.41 | 181 | 171 | 1.7 | 2 | 94 | 1437.54 | 73.9 | 0.2 | SI | NO | NO | NO | SI | POZO EN SEGUIMIENTO. CON APARENTE SUMERGENCIA. BAJO LLENADO DE LA BOMBA: GOLPE DE FLUID E INTERFERENCIA POR GAS . V/V OPERATIVAS. NO SE PRESIONA MASTER SIN VOLANTA, REESPACIAR Y EVALUAR REDUCCION LEVE DE SPM. | [5 empty] | 1 | 1 | 11578 | JAZMIN-F-2:1
JAZMIN | JAZMIN F-03 | 2023-02-09 | 1616.19 | 1461.39 | 1771 | AMPSCOT C-320-256-144 | 144 | 3/3 | 2 | 4.091 | 106 | 94 | 60 | NO VOLANTA | 54.37 | 142.2 | 2362 | 147.5 | EMULSIÓN | 28.4 | 3846 | 6062 | OK | OK | 0 | 1.893 | 400 | 1401.56 | 207 | 156 | 2.7 | 14 | 75 | 1480.78 | 68.3 | 1.68 | NO | NO | NO | SI | SI | POZO EN SEGUIMIENTO. NIVEL CON RUIDO, BUENA SUMERGENCIA, MEDIANA EFICIENCIA DE LLENADO DE BOMBA: MODERADO GOLPE DE FLUIDO E INTERFERENCIA POR GAS. NO SE PRESIONA MASTER SIN VOLANTA, EVALUAR LEVE REESPACEO. | [5 empty] | 1 | 1 | 11579 | JAZMIN-F-3:1
JAZMIN | JAZMIN F-05 | 2023-02-09 | 1753.11 | 1583.21 | 1923 | AMPSCOT C-320-256-144a | 144 | 3/3 | 2 | 2.817 | 110 | 99 | 60 | NO VOLANTA | 73.45 | 142.8 | 2233 | 137.8 | EMULSIÓN | 29.5 | 3131 | 5737 | SL | OK | 2.5 | 2.21 | 400 | 1463.98 | 114 | 110 | 1.5 | 2 | 97 | 1324.87 | 48.2 | 0.15 | NO | NO | NO | NO | SI | POZO EN SEGUIMIENTO. MODERADA SUMERGENCIA, BUENA EFICIENCIA DE LLENADO DE BOMBA, : INTERFERENCIA POR GAS, SL EN LA TV, NO SE PRESIONA MASTER SIN VOLANTA. | [5 empty] | 1 | 1 | 11580 | JAZMIN-F-5:1
JAZMIN | JAZMIN F-06 | 2023-02-09 | 1825 | 1629 | 2021 | LUFKIN C-456D-256-144 | 144 | 4/4 | 2 | 6.164 | 163 | 120 | 60 | NO VOLANTA | 96.33 | 140.9 | 2508 | 390.1 | EMULSIÓN | 38.1 | 3671 | 7180 | SL | OK | 3 | 2.27 | 400 | 1565.48 | 197 | 143 | 2.5 | 14 | 73 | 1379.27 | 62.2 | 1.16 | NO | NO | NO | SI | SI | POZO CON AUMENTO DE SPM. NIVEL CON RUIDO, MODERADA SUMERGENCIA, ALTA EFICIENCIA DE LLENADO DE BOMBA: CARTA LLENA, STUFFING AJUSTADO, SL EN LA TV, NO SE PRESION MASTER SIN VOLANTA. SEGUIMIENTO. | [5 empty] | 1 | 1 | 11581 | JAZMIN-F-6:1
JAZMIN | JAZMIN L-03 | 2023-02-09 | 1533.5 | 1396 | 1671 | AMPSCOT C-320-256-144a | 144 | 3/3 | 2.25 | 4.5 | 115 | 113 | 120 | NO VOLANTA | 23.28 | 142.7 | 2962 | 88.2 | OIL | 25.1 | 3520 | 5378 | OK | OK | 0 | 2.385 | 400 | 1396.34 | 50 | 45 | 1.1 | 5 | 89 | 1170.94 | 20.5 | 0.4 | NO | NO | NO | NO | SI | POZO CON AUMENTO DE SPM. BAJA SUMERGENCIA, AUMENTO DE DESPLAZMIENTO BBL/D RESPECTO A LA ANTERIOR CONDICION DE OPERACION, BAJO LLENADO DE LA BOMBA: MARCADO GOLPE DE FLUIDO. V/V OPERATIVAS. NO SE PRESIONA MASTER SIN VOLANTA.EVALUAR DISMINUCION LEVE DE SPM. | [5 empty] | 1 | 1 | 11582 | JAZMIN-L-3:1
JAZMIN | JAZMIN N-10 | 2023-02-09 | 1624.5 | 1317 | 1932 | AMPSCOT C-320-256-144 | 129.6 | 3/4 | 2 | 3.333 | 121 | 104 | 60 | 500-2:41 | 50.13 | 126.9 | 2291 | 98.9 | EMULSIÓN | 29.9 | 3153 | 6117 | OK | OK | 0 | 2.178 | 400 | 1579.43 | 68 | 62 | 1.6 | 9 | 81 | 1450.35 | 27.8 | 0.81 | SI | NO | NO | SI | SI | POZO CON AUMENTO DE SPM. MODERADA SUMERGENCIA, MEDIANA EFICIENCIA DE LLENADO DE LA BOMBA: LEVE CIERRE TARDIO EN LA TV, LEVE GOLPE DE FLUIDO E INTERFERENCIA POR GAS. V/V OPERATIVAS. SEGUIMIENTO. | [5 empty] | 1 | 1 | 11583 | JAZMIN-N-10:1
JAZMIN | JAZMIN AN-07 | 2023-02-08 | 1646 | 1517 | 1775 | ZIMEC C-456-256-144 | 115.2 | 2/4 | 2 | 2.449 | 119 | 112 | 60 | NO VOLANTA | 51.95 | 112.8 | 2014 | 66.9 | EMULSIÓN | 29.8 | 2938 | 5766 | OK | OK | 0 | 2.062 | 400 | 1520.23 | 28 | 28 | 1.1 | 0 | 100 | 1474.52 | 13.3 | 0.04 | NO | NO | NO | SI | SI | POZO EN SEGUIMIENTO. BAJA SUMERGENCIA, MEDIANO LLENADO DE BOMBA: LEVE GOLPE DE FLUIDO E INTERFERENCIA POR GAS, V/V OPERATIVAS. NO SE PRESION MASTER SIN VOLANTA, SEGUIMIENTO. | [5 empty] | 1 | 1 | 11584 | JAZMIN-AN-7:1
JAZMIN | JAZMIN AS-01 | 2023-02-08 | 1560.5 | 1432 | 1689 | AMPSCOT C-320-256-144 | 144 | 4/4 | 2 | 1.564 | 108 | 98 | 40 | NO VOLANTA | 80.94 | 142.3 | 2263 | 84 | EMULSIÓN | 25.5 | 3674 | 5364 | SL | OK | 1.3 | 1.938 | 400 | 1414.43 | 152 | 127 | 2.1 | 8 | 81 | 1459.69 | 55.7 | 0.76 | SI | NO | NO | SI | SI | POZO EN SEGUIMIENTO. BUENA SUMERGENCIA, BUENA EFICIENCIA DE LLENADO DE LA BOMBA: LEVE GOLPE DE FLUIDO E INTERFERENCIA POR GAS, SL EN LA TV, FRENOS DESTENSIONADO. NO SE PRESIONA LA MASTER NO TIENE VOLANTA, EVALUAR LEVE AUMENTO DE SPM. | [5 empty] | 1 | 1 | 11585 | JAZMIN-AS-1:1
JAZMIN | JAZMIN AS-02 | 2023-02-08 | 2121.6 | 1856.21 | 2387 | AMPSCOT C-320-256-144a | 129.6 | 3/4 | 2 | 6.102 | 144 | 131 | 40 | NO VOLANTA | 91.87 | 127.3 | 3081 | 333 | EMULSIÓN | 33.8 | 4434 | 7209 | SL | OK | 2.3 | [11 empty] | NO | NO | NO | SI | SI | POZO CON REDUCCION DE SPM. NO SE PUDO TOMAR EL NIVEL, ANULAR MUY PRESIONADO POR GAS, BUENA EFICIENCIA DE LLENADO DE LA BOMBA, LEVE GOLPE DE FLUIDO, NO SE PRESIONA MASTER SIN VOLANTA, SL EN LA TV. DESPRESURIZAR, SEGUIMIENTO. | [5 empty] | 0 | 1 | 11586 | JAZMIN-AS-2:1
JAZMIN | JAZMIN AS-03 | 2023-02-08 | 1589 | 1446 | 1732 | AMPSCOT C-320-256-144 | 144 | 3/3 | 2 | 2.429 | 121 | 110 | 40 | NO VOLANTA | 15.69 | 142.4 | 2279 | 24.9 | EMULSIÓN | 25.5 | 3808 | 5869 | OK | OK | 0 | 2.031 | 400 | 1461.42 | 76 | 59 | 1.2 | 11 | 78 | 1439.11 | 26.5 | 0.92 | SI | NO | NO | SI | SI | POZO CON AUMENTO LEVE DE SPM. BAJA SUMERGENCIA,MUY BAJA EFICIENCIA DE LLENADO DE LA BOMBA: SEVERO GOLPE DE FLUIDO, GOLPE DE BOMBA. V/V OPERATIVAS. NO SE PRESIONA MASTER SIN VOLANTA, EVALUAR REDUCCION DE SPM. | [5 empty] | 1 | 1 | 11587 | JAZMIN-AS-3:1
JAZMIN | JAZMIN AS-04 | 2023-02-08 | 1594.43 | 1483.87 | 1705 | AMPSCOT C-320-256-144a | 129.6 | 2/3 | 2 | 5.341 | 142 | 110 | 40 | NO VOLANTA | 16.76 | 128 | 2280 | 53.4 | EMULSIÓN | 26.9 | 4243 | 5596 | OK | OK | 0 | 2.066 | 400 | 1500.44 | 101 | 80 | 1.4 | 12 | 76 | 1452.51 | 35 | 1.02 | NO | NO | NO | SI | SI | POZO CON REDUCCION LEVE DE SPM. MEDIANA SUMERGENCIA, BAJA EFICIENCIA DE LLENADO DE LA BOMBA: ACENTUADO GOLPE DE FLUIDO E INTERFERENCIA POR GAS. V/V OPERATIVAS. NO SE PRESIONA MASTER SIN VOLANTA, EVALUAR REDUCCION LEVE DE SPM. | [5 empty] | 1 | 1 | 11588 | JAZMIN-AS-4:1
JAZMIN | JAZMIN M-03 | 2023-02-08 | 1464.5 | 1139 | 1790 | AMPSCOT C-320-256-144 | 144 | 4/4 | 2 | 3.346 | 130 | 109 | 60 | NO VOLANTA | 48.33 | 142.5 | 2056 | 107.4 | EMULSIÓN | 24.5 | 2913 | 5079 | OK | OK | 0 | 1.661 | 400 | 1189.45 | 223 | 200 | 1.9 | 5 | 89 | 1432.21 | 69.4 | 0.48 | NO | NO | NO | SI | SI | POZO EN SEGUIMIENTO. ALTA SUMERGENCIA SUMERGENCIA, MEDIANA EFICIENCIA DE LLENADO DE LA BOMBA: INTERFERENCIA POR GAS, GOLPE DE FLUIDO, NO SE PRESIONA MASTER SIN VOLANTA. CONTINUAR SEGUIMIENTO. | [5 empty] | 1 | 1 | 11589 | JAZMIN-M-3:1
JAZMIN | JAZMIN M-04 | 2023-02-08 | 1406.5 | 1143 | 1670 | AMPSCOT C-320-256-144 | 144 | 4/4 | 2 | 1.268 | 108 | 90 | 60 | NO VOLANTA | 64.54 | 142 | 2241 | 54.7 | EMULSIÓN | 31.8 | 3552 | 5812 | OK | OK | 0 | 2.151 | 400 | 1539.69 | 3 | 3 | 0.3 | 0 | 100 | 1431.6 | 2 | 0.02 | SI | NO | NO | SI | SI | POZO EN SEGUIMIENTO. BAJA SUMERGENCIA, MEDIANA LLENADO DE LA BOMBA: MODERADO GOLPE DE FLUIDO, LEVE CIERRE TARDIO EN LA TV, STUFFING AJUSTADO. V/V OPERATIVAS. NO SE PRESIONA MASTER SIN VOLANTA, CONTINUAR SEGUIMIENTO | [5 empty] | 1 | 1 | 11590 | JAZMIN-M-4:1
JAZMIN | JAZMIN M-06 | 2023-02-08 | 1474 | 1151 | 1797 | AMPSCOT C-320-256-144 | 144 | 4/4 | 2.25 | 5.389 | 111 | 98 | 60 | 500-23" | 70.55 | 141.5 | 2592 | 31708 | EMULSIÓN | 34.6 | 2791 | 5555 | SL | OK | 3 | 1.636 | 400 | 1204.72 | 203 | 169 | 3.2 | 8 | 82 | 1472.77 | 74.4 | 0.84 | SI | NO | NO | SI | SI | POZO EN SEGUIMIENTO. NIVEL CON RUIDO, BUENA SUMERGENCIA, MEDIANA EFICIENCIA DE LLENADO DE LA BOMBA: INTERFERENCIA POR GAS, GOLPE DE FLUIDO, SL EN LA TV. CONTINUAR SEGUIMIENTO. | [5 empty] | 1 | 1 | 11591 | JAZMIN-M-6:1
JAZMIN | JAZMIN M-07 | 2023-02-08 | 1684.8 | 1091.6 | 1678 | AMPSCOT C-320-256-144a | 144 | 4/4 | 2 | 6.081 | 102 | 98 | 60 | 500-17" | 48.63 | 142.3 | 2238 | 196.3 | EMULSIÓN | 30 | 3560 | 6020 | OK | OK | 0 | 1.877 | 400 | 1408.53 | 134 | 125 | 1.3 | 2 | 94 | 1500.84 | 54.2 | 0.23 | NO | NO | NO | SI | SI | POZO EN SEGUIMIENTO. BUENA SUMERGENCIA, MEDIANA EFICIENCIA DE LLENADO DE LA BOMBA: GOLPE DE FLUIDO Y LEVE INTERFERENCIA POR GAS, SEGUIMIENTO. | [5 empty] | 1 | 1 | 11592 | JAZMIN-M-7:1
JAZMIN | JAZMIN M-08 | 2023-02-08 | 1246.5 | 988 | 1505 | AMPSCOT C-320-256-144 | 144 | 4/4 | 2 | 3.659 | 156 | 116 | 60 | NO VOLANTA | 42.12 | 143.2 | 1929 | 102.9 | EMULSIÓN | 22.8 | 3699 | 5201 | OK | OK | 0 | 1.619 | 400 | 1037.88 | 188 | 177 | 1.3 | 2 | 94 | 1282.13 | 75.2 | 0.29 | NO | NO | NO | NO | SI | POZO CON AUMENTO DE SPM. BUENA SUMERGENCIA, MEDIANO LLENADO DE BOMBA: GOLPE DE FLUIDO POR V/V OPERATIVAS. INTERFERENCIA POR GAS. NO SE PRESIONA MASTER SIN VOLANTA, SEGUIMIENTO. | [5 empty] | 1 | 1 | 11593 | JAZMIN-M-8:1
JAZMIN | JAZMIN M-09 | 2023-02-08 | 1411.73 | 1126.46 | 1697 | AMPSCOT C-320-256-144a | 144 | 4/4 | 2 | 5.143 | 121 | 114 | 60 | NO VOLANTA | 34.62 | 142.2 | 2247 | 118.1 | EMULSIÓN | 28.2 | 3350 | 5546 | OK | OK | 0 | 1.846 | 400 | 1393.1 | 135 | 131 | 3.1 | 14 | 72 | 1509.32 | 58 | 1.39 | NO | NO | NO | SI | SI | POZO EN SEGUIMIENTO. BUENA SUMERGENCIA, BAJO LLENADO DE BOMBA: MARCADA INTERFERENCIA POR GAS, GOLPE DE FLUIDO,NO SE PRESIONA MASTER SIN VOLANTA, | [5 empty] | 1 | 1 | 11594 | JAZMIN-M-9:1
JAZMIN | JAZMIN M-10 | 2023-02-08 | 1434.5 | 1122 | 1747 | AMPSCOT C-320-256-144 | 144 | 4/4 | 2 | 3.03 | 108 | 92 | 60 | NO VOLANTA | 46.21 | 142.5 | 2046 | 93.1 | EMULSIÓN | 24.3 | 3241 | 5052 | OK | OK | 0 | 1.922 | 400 | 1431.45 | 0 | 0 | 1.2 | 5 | 87 | 1489.55 | 1.6 | 0.47 | NO | NO | NO | SI | SI | POZO EN SEGUIMIENTO. SIN SUMERGENCIA, LEVE CIERRE TARDIO EN LA TV, MEDIANA EFICIENCIA DE LLENADO DE LA BOMBA: SEVERO GOLPE DE FLUIDO. NO SE PRESIONA MASTER SIN VOLANTA, CONTINUAR SEGUIMIENTO | [5 empty] | 1 | 1 | 11595 | JAZMIN-M-10:1
JAZMIN | JAZMIN P-01 | 2023-02-08 | 1236.81 | 968.62 | 1505 | AMPSCOT C-320-256-144 | 144 | 4/4 | 2 | 2.419 | 103 | 89 | 30 | NO VOLANTA | 60.32 | 142.8 | 1915 | 96.9 | EMULSIÓN | 20 | 3069 | 4898 | OK | OK | 0.1 | 1.471 | 400 | 1076.4 | 249 | 227 | 2.6 | 6 | 86 | 1463.49 | 98.1 | 0.68 | NO | NO | NO | SI | SI | POZO EN SEGUIMIENTO. ALTA SUMERGENCIA, MEDIANO LLENADO DE BOMBA, GOLPE DE FLUIDO, V/V OPERATIVAS.NO SE PRESIONA MASTER SIN VOLANTA, EVALUAR AUMENTO DE SPM. | [5 empty] | 1 | 1 | 11596 | JAZMIN-P-1:1
JAZMIN | JAZMIN P-03 | 2023-02-08 | 1361.5 | 1076 | 1647 | AMPSCOT C-456-256-144a | 144 | 4/4 | 2 | 5.696 | 144 | 120 | 30 | EMPAQUES MALOS | 98.65 | 142.8 | 2031 | 374.2 | EMULSIÓN | 26.8 | 3160 | 5706 | SL | OK | 2 | 1.505 | 400 | 1117.33 | 316 | 176 | 8.5 | 69 | 29 | 1484.82 | 81.9 | 7.72 | NO | NO | NO | SI | SI | POZO CON AUMENTO DE SPM. NIVEL CON RUIDO, BUENA SUMERGENCIA, BUEN LLENADO DE BOMBA, CARTA LLENA, ESCURRIMIENTO EN LA TV. NO SE PRESIONA MASTER SIN VOLANTA, SEGUIMIENTO. | [5 empty] | 1 | 1 | 11597 | JAZMIN-P-3:1
JAZMIN | JAZMIN P-04 | 2023-02-08 | 1397.5 | 1021 | 1774 | AMPSCOT C-320-256-144 | 144 | 4/4 | 2 | 3.082 | 114 | 91 | 30 | NO VOLANTA | 25.93 | 142.5 | 1995 | 53 | EMULSIÓN | 23.4 | 2645 | 4961 | OK | OK | 0 | 1.603 | 400 | 1122.89 | 261 | 261 | 1.5 | 0 | 100 | 1400.99 | 111.2 | 0.02 | NO | NO | NO | SI | SI | POZO EN SEGUIMIENTO. BUENA SUMERGENCIA, BAJO LLENADO DE BOMBA, SEVERO GOLPE DE FLUIDO, INTERFERENCIA POR GAS, NO SE PRESIONA MASTER SIN VOLANTA. SEGUIMIENTO. | [5 empty] | 1 | 1 | 11598 | JAZMIN-P-4:1
JAZMIN | JAZMIN P-05 | 2023-02-08 | 1370 | 1041 | 1699 | AMPSCOT C-320-256-144 | 144 | 4/4 | 2 | 4.091 | 105 | 90 | 30 | NO VOLANTA | 13.35 | 142.9 | 1803 | 59 | EMULSIÓN | 25.1 | 3039 | 4636 | OK | OK | 0 | 1.551 | 400 | 1148.65 | 137 | 127 | 1.9 | 3 | 93 | 1481.18 | 55.4 | 0.31 | NO | NO | NO | SI | SI | POZO CON REDUCCION DE SPM. BUENA SUMERGENCIA, BAJA EFICIENCIA DE LLENADO DE LA BOMBA: GOLPE DE FLUIDO -FLUIDO VISCOSO. CIERRE TARDIO EN LA TV, NO SE PRESIONA MASTER SIN VOLANTA | [5 empty] | 1 | 1 | 11599 | JAZMIN-P-5:1
JAZMIN | JAZMIN P-06 | 2023-02-08 | 1362.5 | 1068 | 1657 | AMPSCOT C-320-213-144 | 144 | 4/4 | 2 | 2.659 | 108 | 97 | 30 | NO VOLANTA | 80.54 | 142.5 | 1968 | 142.4 | EMULSIÓN | 35.5 | 3274 | 5281 | LL | OK | 1.2 | 1.802 | 400 | 1312.96 | 101 | 96 | 1.9 | 4 | 90 | 1457.22 | 42.4 | 0.41 | NO | NO | NO | SI | SI | POZO EN SEGUIMIENTO. MEDIANA SUMERGENCIA, BUEN LLENADO DE BOMBA, GOLPE DE FLUIDO, INTERFERENCIA POR GAS, NO SE PRESIONA MASTER SIN VOLANTA, ESCURRIMIENTO EN LA TV. EVALUAR AUMENTO DE SPM. | [5 empty] | 1 | 1 | 11600 | JAZMIN-P-6:1
JAZMIN | JAZMIN P-07 | 2023-02-08 | 1273 | 1179 | 1367 | AMPSCOT C-320-256-144a | 144 | 3/3 | 2 | 5.128 | 111 | 97 | 30 | NO VOLANTA | 12.15 | 142.4 | 1988 | 41.4 | EMULSIÓN | 28.1 | 3925 | 5437 | OK | OK | 0 | 1.694 | 400 | 1250.64 | 209 | 206 | 3.5 | 7 | 84 | 1476.56 | 89.8 | 0.89 | NO | NO | NO | SI | SI | POZO EN SEGUIMIENTO. ALTA SUMERGENCIA, INTERFERENCIA POR GAS, BAJO LLENADO DE BOMBA, GOLPE DE FLUIDO, NO SE PRESIONA MASTER SIN VOLANTA, | [5 empty] | 1 | 1 | 11601 | JAZMIN-P-7:1
JAZMIN | JAZMIN P-09 | 2023-02-08 | 1423.5 | 1176 | 1671 | AMPSCOT C-320-256-144 | 144 | 4/4 | 2 | 2.616 | 88 | 85 | 30 | NO VOLANTA | 53 | 143.9 | 2017 | 93.2 | EMULSIÓN | 17.5 | 3276 | 3410 | OK | OK | 0 | 1.695 | 400 | 1246.34 | 241 | 241 | 2 | 1 | 100 | 1470.61 | 103.6 | 0.09 | NO | NO | NO | SI | SI | POZO CON BOMBEO DEFICIENTE. ALTA SUMERGENCIA, NO LEVANTA LA PRESION INICIAL, VALVULAS SALIERON IGUALADAS, SE REQUIERE REESPACIAR. NO SE PRESIONA MASTER SIN VOLANTA. | [5 empty] | 1 | 1 | 11602 | JAZMIN-P-9:1
JAZMIN | JAZMIN X-01 | 2023-02-08 | 1505.85 | 1376.7 | 1635 | LUFKIN M-456D-256-144 | 111.851 | 1/3 | 2 | 3.711 | 119 | 106 | 20 | NO VOLANTA | 45.54 | 110.1 | 1846 | 86.8 | EMULSIÓN | 26.7 | 5418 | 5364 | OK | LEVANTADA | 0 | 1.501 | 400 | 1091.76 | 243 | 195 | 1.6 | 9 | 80 | 1454.7 | 83.5 | 0.98 | SI | NO | NO | SI | SI | POZO EN SEGUIMIENTO. ALTA SUMERGENCIA, MEDIANO LLENADO DE BOMBA: INTERFERENCIA POR GAS, VÁLVULA SV LEVANTADA, NO SE PRESIONA MASTER SIN VOLANTA. EVALUAR DAR LEVE GOLPE A LA BOMBA PARA LIMPIAR LA OBSTRUCCION DE SILLA DE LA SV. | [5 empty] | 1 | 1 | 11603 | JAZMIN-X-1:1
JAZMIN | JAZMIN X-02 | 2023-02-08 | 1498.5 | 1397 | 1600 | LUFKIN M-456D-256-144 | 127.926 | 2/3 | 2 | 1.292 | 118 | 111 | 20 | NO VOLANTA | 65.95 | 126.4 | 1798 | 50.5 | EMULSIÓN | 20.6 | 4767 | 4791 | OK | LEVANTADA | 0 | 1.731 | 400 | 1186.39 | 88 | 80 | 1.6 | 4 | 91 | 1370.76 | 35.4 | 0.38 | NO | NO | NO | SI | SI | POZO CON DISMINUCION DE SPM. BUENA SUMERGENCIA. MEJORO EFICIENCIA DE LLENADO DE LA BOMBA: BUENA SUMERGENCIA, MEJORO LLENADO DE BOMBA, GOLPE DE FLUIDO, INTERFERENCIA POR GAS, VALVULA SV LEVANTADA.NO SE PRESIONA MASTER SIN VOLANTA,EVALUAR DAR LEVE GOLPE A LA BOMBA PARA LIMPIAR LA OBSTRUCCION DE SILLA DE LA SV. | [5 empty] | 1 | 1 | 11604 | JAZMIN-X-2:1
JAZMIN | JAZMIN X-04 | 2023-02-08 | 2004.5 | 1763 | 2246 | LUFKIN M-456D-256-144 | 111.851 | 1/3 | 2 | 2.995 | 117 | 105 | 20 | NO VOLANTA | 45.61 | 109.2 | 2732 | 69.5 | EMULSIÓN | 29 | 4291 | 6960 | SL | OK | 2.2 | 2.702 | 400 | 1920.14 | 88 | 69 | 1.6 | 14 | 75 | 1421.27 | 31 | 0.87 | SI | NO | NO | SI | SI | POZO CON REDUCCION DE SPM. RECUPERA SUMERGENCIA: MODERADA SUMERGENCIA. MEJORO LLENADO DE BOMBA, MODERADO GOLPE DE FLUIDO E INTERFERENCIA POR GAS, NO SE PRESIONA MASTER SIN SL EN LA TV. SEGUIMIENTO. | [5 empty] | 1 | 1 | 11605 | JAZMIN-X-4:1
JAZMIN | JAZMIN X-05 | 2023-02-08 | 2110 | 1892 | 2328 | AMPSCOT C-320-256-144 | 115.2 | 2/4 | 2 | 3.55 | 122 | 113 | 20 | NO VOLANTA | 21.51 | 112.9 | 2547 | 40.2 | EMULSIÓN | 29.7 | 5440 | 6715 | OK | OK | 0 | 2.479 | 400 | 1819.15 | 86 | 73 | 1.7 | 7 | 85 | 1467.65 | 32.7 | 0.44 | SI | NO | NO | SI | SI | POZO EN SEGUIMIENTO. BUENA SUMERGENCIA, BAJO LLENADO DE BOMBA PERO UN LEVE MEJORAMIENTO QUE EN EL REGISTRO ANTERIOR A LAS MISMAS CONDICIONES: GOLPE DE FLUIDO E INTERFERENCIA POR GAS, V/V OPERATIVAS. EVALUAR DISMININUCION DE SPM. NO SE PRESIONA POR FALTA DE LA VOLANTA. | [5 empty] | 1 | 1 | 11606 | JAZMIN-X-5:1
JAZMIN | JAZMIN Y-03 | 2023-02-08 | 1731.5 | 1624 | 1839 | AMPSCOT C-456-256-144 | 144 | 4/4 | 2 | 1.235 | 112 | 108 | 40 | NO VOLANTA | 95.66 | 143 | 2256 | 78.8 | EMULSIÓN | 26 | 3424 | 4375 | OK | OK | 0.6 | 1.914 | 400 | 1410.15 | 193 | 188 | 0.8 | 1 | 98 | 1473.51 | 80 | 0.14 | NO | NO | NO | SI | SI | POZO CON MODERADA SUMERGENCIA, BUEN LLENADO DE BOMBA, LL EN LA TV. EVALUAR LEVE AUMENTO DE LA SPM. | [5 empty] | 1 | 1 | 11607 | JAZMIN-Y-3:1
JAZMIN | JAZMIN BC-03 | 2023-02-07 | 1709 | 1615 | 1803 | KERUI C-320-256-144 | 144 | 4/4 | 2 | 4.787 | 144 | 107 | 80 | 500-29" | 44.55 | 142 | 2352 | 141.2 | EMULSIÓN | 26.7 | 3544 | 5856 | OK | OK | 0 | 2.047 | 400 | 1487.21 | 148 | 148 | 0.6 | 0 | 100 | 1453.06 | 62.5 | 0.03 | SI | NO | NO | SI | SI | POZO EN SEGUIMIENTO. CON MODERADA SUMERGENCIA. MEDIANA EFICIENCIA DE LLENADO DE LA BOMBA: ACENTUADA GOLPE DE FLUIDO E INTERFERENCIA POR GAS. V/V OPERATIVA | [5 empty] | 1 | 1 | 11608 | JAZMIN-BC-3:1
JAZMIN | JAZMIN BC-05 | 2023-02-07 | 1673.5 | 1547 | 1800 | KERUI C-320-256-144 | 144 | 3/3 | 2.25 | 2.679 | 191 | 195 | 80 | 500-34" | 44.95 | 141.5 | 2988 | 100.6 | EMULSIÓN | 26.8 | 4938 | 5856 | OK | OK | 0 | [11 empty] | NO | NO | NO | NO | SI | POZO EN SEGUIMENTO. MEDIANA EFICIENCIA DE LLENADO DE BOMBA: MARCADO GOLPE DE FLUIDO E INTERFERENCIA POR GAS, NO SE PUDO TOMAR EL NIVEL ANULAR CALIENTE Y VAPORANDO 195 °F. SEGUIMIENTO. | [5 empty] | 0 | 1 | 11609 | JAZMIN-BC-5:1
JAZMIN | JAZMIN E-01 | 2023-02-07 | 1578.5 | 1192 | 1965 | AMPSCOT C-320-256-144 | 144 | 4/4 | 2.25 | 3.303 | 149 | 100 | 30 | NO VOLANTA | 64.63 | 142.5 | 2468 | 179.6 | EMULSIÓN | 32.1 | 4884 | 6146 | OK | OK | 0 | 1.68 | 400 | 1260.08 | 222 | 222 | 4.7 | 0 | 100 | 1500.1 | 96.7 | 0.09 | NO | NO | NO | SI | SI | POZO EN SEGUIMIENTO. ALTA SUMERGENCIA, MEDIANA EFICIENCIA DE LLENADO DE LA BOMBA, MODERADO INTERFERENCIA POR GAS. V/V OPERATIVAS.NO SE PRESIONA MASTER SIN VOLANTA, | [5 empty] | 1 | 1 | 11610 | JAZMIN-E-1:1
JAZMIN | JAZMIN E-02 | 2023-02-07 | 1628 | 1266 | 1990 | AMPSCOT C-320-256-144a | 144 | 3/3 | 2.25 | 6.406 | 118 | 95 | 30 | NO VOLANTA | 97.48 | 142.4 | 2910 | 524.9 | EMULSIÓN | 30.6 | 3351 | 4705 | SL | OK | 2.4 | 1.546 | 400 | 1160.23 | 413 | 413 | 1.2 | 0 | 100 | 1500.95 | 173.7 | 0.01 | NO | NO | NO | SI | SI | POZO EN SEGUIMIENTO. MUY ALTA SUMERGENCIA, ALTA EFICIENCIA DE LLENADO DE BOMBA: RESTRICCIÓN EN LA CARERA ASCENDENTE, SL EN LA TV, NO SE PRESIONA MASTER SIN VOLANTA. SEGUIMIENTO | [5 empty] | 1 | 1 | 11611 | JAZMIN-E-2:1
JAZMIN | JAZMIN E-05 | 2023-02-07 | 1415 | 1166 | 1664 | AMPSCOT C-320-256-144 | 129.6 | 3/4 | 2 | 2.553 | 122 | 105 | 30 | NO VOLANTA | 94.7 | 128.1 | 2038 | 144.5 | EMULSIÓN | 26.6 | 3281 | 5632 | SL | OK | 2.2 | 2.107 | 400 | 1490.32 | 12 | 12 | 3.8 | 3 | 100 | 1414.64 | 9.3 | 0.27 | NO | NO | NO | SI | SI | POZO EN SEGUIMIENTO. CON MUY BAJA SUMERGENCIA. BUENA EFICIENCIA DE LLENADO DE BOMBA: LEVE CIERRE TARDIO EN LA TV, NO SE PRESONA VALVULA DE LAS MASTER ESTA DURA PARA CERRAR, | [5 empty] | 1 | 1 | 11612 | JAZMIN-E-5:1
JAZMIN | JAZMIN E-06 | 2023-02-07 | 1357.5 | 1047 | 1668 | AMPSCOT C-320-256-144 | 144 | 4/4 | 2 | 3.12 | 118 | 100 | 30 | NO VOLANTA | 48.54 | 142.8 | 1938 | 100.9 | EMULSIÓN | 24.4 | 3392 | 5235 | OK | OK | 0 | 1.87 | 400 | 1353.75 | 7 | 7 | 4.1 | 0 | 100 | 1447.86 | 7.4 | 0.02 | NO | NO | NO | SI | SI | POZO EN SEGUIMIENTO. MUY BAJA SUMERGENCIA, MEDIANA EFICIENCIA DE LLENADO DE BOMBA: MODERADO GOLPE DE FLUIDO.NO SE PRESIONA MASTER SIN VOLANTA. | [5 empty] | 1 | 1 | 11613 | JAZMIN-E-6:1
JAZMIN | JAZMIN E-07 | 2023-02-07 | 1482.5 | 1117 | 1848 | AMPSCOT C-320-256-144a | 144 | 3/3 | 2 | 5.696 | 151 | 118 | 30 | NO VOLANTA | 34.45 | 142.8 | 1813 | 130.7 | EMULSIÓN | 27.6 | 2932 | 4944 | OK | OK | 0 | 1.899 | 400 | 1355.52 | 3 | 3 | 4.2 | 1 | 100 | 1427.61 | 6.1 | 0.06 | NO | NO | NO | SI | SI | POZO EN SEGUIMIENTO. CRITICA SUMERGENCIA, BAJA EFICIENCIA DE LLENADO DE LA BOMBA: SEVERO GOLPE DE FLUIDO. V/V OPERATIVAS. SE PRESIONA MASTER SIN VOLANTA. EVALUAR DISMINUCION DE SPM. | [5 empty] | 1 | 1 | 11614 | JAZMIN-E-7:1
JAZMIN | JAZMIN E-08 | 2023-02-07 | 1461 | 1114 | 1808 | AMPSCOT C-320-256-144 | 129.6 | 3/4 | 2 | 3.333 | 126 | 98 | 30 | NO VOLANTA | 57.16 | 128.5 | 1714 | 114.2 | EMULSIÓN | 21.3 | 2745 | 4254 | OK | OK | 0 | 1.613 | 400 | 1189.6 | 59 | 59 | 7.2 | 0 | 100 | 1475.02 | 32.4 | 0.46 | NO | NO | NO | SI | SI | POZO EN SEGUIMIENTO. MODERADA SUMERGENCIA. MEDIANA EFICIENCIA DE LLENADO DE LA BOMBA:GOLPE DE FLUIDO , NO SE PRESIONA MASTER SIN VOLANTA. | [5 empty] | 1 | 1 | 11615 | JAZMIN-E-8:1
JAZMIN | JAZMIN E-10 | 2023-02-07 | 1436 | 1092 | 1780 | AMPSCOT C-320-256-144 | 144 | 4/4 | 2 | 5.607 | 112 | 102 | 30 | 500-12" | 75.24 | 142.8 | 2335 | 281 | EMULSIÓN | 29 | 3682 | 6187 | SL | OK | 4.9 | 2.047 | 400 | 1544.52 | 119 | 119 | 4.5 | 0 | 100 | 1509.06 | 54.7 | 0.02 | NO | NO | NO | SI | SI | POZO EN SEGUIMIENTO. MODERADA SUMERGENCIA. BUENA EFICIENCIA DE LLENADO DE LA BOMBA: MODERADO GOLPE DE FLUIDO CON FRICCION EN AL CARRERA ASCDENTE. AUMENTO DEL ESCURRIMIENTO TV.. | [5 empty] | 1 | 1 | 11616 | JAZMIN-E-10:1
JAZMIN | JAZMIN G-01 | 2023-02-07 | 1404.5 | 1101 | 1708 | AMPSCOT C-320-256-144a | 144 | 3/3 | 2.25 | 4.959 | 208 | 224 | 20 | NO VOLANTA | 55.27 | 143.4 | 1937 | 231.9 | EMULSIÓN | 17.4 | 2308 | 3662 | OK | OK | 0 | [11 empty] | NO | NO | NO | SI | SI | POZO EN SEGUIMIENTO. NO SE TOMA NIVEL ANULAR CALIENTE Y VAPORANDO 224 °F. , MEDIANA EFICIENCIA DE LLENADO DE BOMBA: GOLPE DE FLUIDO. V/V OPERATIVAS, NO SE PRESIONA MASTER SIN VOLANTA. EL FRENO DESTENSIONADO. | [5 empty] | 0 | 1 | 11617 | JAZMIN-G-1:1
JAZMIN | JAZMIN G-02 | 2023-02-07 | 1473 | 1148 | 1798 | AMPSCOT C-320-256-144a | 144 | 3/3 | 2 | 1.654 | 128 | 87 | 20 | NO VOLANTA | 65.37 | 143.4 | 1463 | 72.3 | EMULSIÓN | 20 | 3105 | 4193 | OK | OK | 0 | 1.476 | 400 | 1089.54 | 0 | 0 | 15.7 | 0 | 100 | 1476.34 | 16.3 | 0.02 | NO | NO | NO | SI | SI | POZO EN SEGUIMIENTO. SIN SUMERGENCIA, MEDIANA EFICIENCIA DE LLENADO DE LA BOMBA: LEVE GOLPE DE FLUIDO. NO SE PRESIONA MASTER SIN VOLANTA | [5 empty] | 1 | 1 | 11618 | JAZMIN-G-2:1
JAZMIN | JAZMIN G-03 | 2023-02-07 | 1403.5 | 1160 | 1647 | AMPSCOT C-320-256-144a | 144 | 3/3 | 2 | 4.009 | 116 | 97 | 20 | NO VOLANTA | 15.73 | 142.3 | 2060 | 41.8 | EMULSIÓN | 26.2 | 4156 | 5821 | OK | OK | 0 | 2.081 | 400 | 1576.42 | 0 | 0 | 15.4 | 0 | 100 | 1515.06 | 16.1 | 0.01 | NO | NO | NO | SI | SI | POZO EN SEGUIMEINTO. NIVEL CON RUIDO, POZO SIN SUMERGENCIA, BAJO LLENADO DE BOMBA: ACENTUADO GOLPE DE FLUIDO, NO SE PRESIONA MASTER SIN VOLANTA, EVALUAR REDUCCION DE SPM. | [5 empty] | 1 | 1 | 11619 | JAZMIN-G-3:1
JAZMIN | JAZMIN G-04 | 2023-02-07 | 1475.4 | 1131.8 | 1819 | AMPSCOT C-640-305-168 | 168 | 4/4 | 2 | 2.799 | 108 | 92 | 20 | NO VOLANTA | 28.78 | 164.9 | 1469 | 61.9 | EMULSIÓN | 29 | 2517 | 3951 | OK | OK | 0 | 1.568 | 400 | 1114.66 | 0 | 0 | 15.3 | 0 | 100 | 1421.76 | 15.9 | 0.04 | SI | NO | NO | SI | SI | POZO EN SEGUIMIENTO. CONTINUA CON LA CONDICION DE QUE LA GRAPA DEL CARRIER BAR PEGA EN EL CABEZOTE DE LA UNIDAD Y SE REFLEJA EN LAS CARTAS, POZO SIN SUMERGENCIA, BAJO LLENADO DE BOMBA: ACENTUADO GOLPE DE FLUIDO E INTERFERENCIA POR GAS, POZO CON CHP ALTO. NO SE PRESIONA MASTER SIN VOLANTA | [5 empty] | 1 | 1 | 11620 | JAZMIN-G-4:1
JAZMIN | JAZMIN G-06 | 2023-02-07 | 1346.5 | 1022 | 1671 | AMPSCOT C-320-256-144 | 144 | 4/4 | 2.25 | 3.152 | 145 | 100 | 20 | NO VOLANTA | 54.04 | 142.8 | 2350 | 143.6 | EMULSIÓN | 22.7 | 3412 | 5455 | OK | OK | 0 | 1.713 | 400 | 1259.96 | 9 | 9 | 15.4 | 0 | 100 | 1471.06 | 20.1 | 0.15 | NO | NO | NO | SI | SI | POZO CON AUMENTO DE SPM. BAJA SUMERGENCIA, MEDIANA EFICIENCIA DE LLENADO DE BOMBA: MODERADO GOLPE DE FLUIDO E INTERFERENCIA POR GAS. POZO CON CHP ALTA. V/V OPERATIVAS. NO SE PRESIONA MASTER NO TIENE VOLANTA, | [5 empty] | 1 | 1 | 11621 | JAZMIN-G-6:1
JAZMIN | JAZMIN G-07 | 2023-02-07 | 1444.5 | 1175 | 1714 | AMPSCOT C-320-256-144a | 144 | 3/3 | 2 | 4.557 | 133 | 106 | 20 | NO VOLANTA | 46.71 | 142.2 | 1957 | 141.2 | EMULSIÓN | 25.8 | 3396 | 4735 | OK | OK | 0 | 2.196 | 400 | 1575.16 | 0 | 0 | 15.4 | 0 | 100 | 1434.57 | 16.2 | 0.22 | NO | NO | NO | SI | SI | POZO CON LEVE REDUCION DE SPM. SIN SUMERGENCIA MEDIANA EFICIENCIA DE LLENADO DE LA BOMBA: MODERADO GOLPE DE FLUIDO E INTERFERENCIA POR GAS, POZO CON ALTA CHP: 15.4 psi. NO SE PRESIONA LA MASTER NO TIENE VOLANTA, SEGUIMIENTO Y DESPRESURIZAR | [5 empty] | 1 | 1 | 11622 | JAZMIN-G-7:1
JAZMIN | JAZMIN K-01 | 2023-02-07 | 1448 | 1104 | 1792 | AMPSCOT C-320-256-144 | 144 | 4/4 | 2 | 4.018 | 224 | 135 | 30 | NO VOLANTA | 98.62 | 143.1 | 2350 | 264.5 | EMULSIÓN | 24.1 | 4306 | 4648 | OK | OK | 0.2 | [11 empty] | NO | NO | NO | SI | SI | POZO EN SEGUIMIENTO, BUEN LLENADO DE BOMBA:NO CARGA HASTA SU FoMAX, VÁLVULAS IGUALADAS, NO SE TOMA NIVEL ANULAR APORTA FLUIDO. NO SE PRESIONA MASTER SIN VOLANTA | [5 empty] | 0 | 1 | 11623 | JAZMIN-K-1:1
JAZMIN | JAZMIN K-02 | 2023-02-07 | 1504.01 | 1263.02 | 1745 | AMPSCOT C-320-256-144 | 144 | 4/4 | 2 | 4.327 | 225 | 132 | 30 | NO VOLANTA | 96.55 | 138.8 | 2063 | 270.4 | EMULSIÓN | 37.4 | 2752 | 6427 | SL | OK | 2.9 | 1.408 | 400 | 973.13 | 524 | 524 | 9.8 | 0 | 100 | 1382.28 | 223.5 | 0.05 | NO | NO | NO | SI | SI | POZO EN SEGUIMIENTO.MUY ALTA SUMERGENCIA, ALTA EFICIENCIA DE LLENADO DE LA BOMBA: AUMENTO DE LA CARGA EL FINAL DE LA CARRERA ASCENDENTE. STUFFING AJUSTADO. SL EN LA TV.. NO SE PRESIONA MASTER SIN VOLANTA. | [5 empty] | 1 | 1 | 11624 | JAZMIN-K-2:1
JAZMIN | JAZMIN K-03 | 2023-02-07 | 1463.5 | 1138 | 1789 | AMPSCOT C-320-256-144 | 144 | 4/4 | 2 | 6.383 | 233 | 150 | 30 | NO VOLANTA | 94.88 | 143.3 | 1656 | 404.7 | EMULSIÓN | 24.9 | 3308 | 5026 | LL | OK | 1.3 | 1.355 | 400 | 1012.56 | 371 | 371 | 10 | 0 | 100 | 1494.56 | 127.7 | 0.08 | SI | NO | NO | SI | SI | POZO EN SEGUIMIENTO. REDUCION CONSIDERABLE DE TEMPERATURA. MUY ALTA SUMERGENCIA, BUEN LLENADO DE BOMBA. LEVE GOLPE DE BOMBA. SL EN LA TV, NO SE PRESIONA MASTER SIN VOLANTA, | [5 empty] | 1 | 1 | 11625 | JAZMIN-K-3:1
JAZMIN | JAZMIN K-04 | 2023-02-07 | 1446.85 | 1178.7 | 1715 | AMPSCOT C-320-256-144 | 129.6 | 3/4 | 2 | 5.07 | 186 | 130 | 30 | NO VOLANTA | 86.98 | 142.2 | 2071 | 292.5 | EMULSIÓN | 28.5 | 3242 | 5302 | SL | OK | 1.9 | 2.298 | 400 | 1521.88 | 53 | 53 | 9.9 | 0 | 100 | 1324.52 | 32.5 | 0 | SI | NO | NO | SI | SI | POZO CON AUMENTO LEVE DE SPM. MODERADA SUMERGENCIA. MEDIANA EFICIENCIA DE LLENADO DE LA BOMBA: LEVE INTERFERENCIA POR GAS. SL EN LA TV, PRESIONA MASTER SIN VOLANTA, ESCURRIMIENTO EN LA TV, CHP ALTO. DESPRESURIZAR. | [5 empty] | 1 | 1 | 11626 | JAZMIN-K-4:1
JAZMIN | JAZMIN K-07 | 2023-02-07 | 1364.62 | 1084.25 | 1645 | AMPSCOT C-320-256-144 | 144 | 4/4 | 2 | 2.356 | 137 | 117 | 30 | NO VOLANTA | 97.97 | 143.1 | 2090 | 154.1 | EMULSIÓN | 26.8 | 3602 | 6009 | SL | OK | 2 | 1.569 | 400 | 1178.12 | 313 | 313 | 10 | 0 | 100 | 1501.74 | 140 | 0.06 | SI | NO | NO | SI | SI | POZO EN SEGUIMIENTO. MUY ALTA SUMERGENCIA, ALTA EFICIENCIA DE LLENADO DE BOMBA: CARTA LLENA, SL EN LA TV. NO SE PRESIONA MASTER SIN VOLANTA, EVALUAR LEVE AUMENTO DE SPM Y DESPRESURIZAR. | [5 empty] | 1 | 1 | 11627 | JAZMIN-K-7:1
JAZMIN | JAZMIN K-08 | 2023-02-07 | 1506.5 | 1181 | 1832 | AMPSCOT C-320-256-144 | 144 | 4/4 | 2 | 6.316 | 240 | 146 | 30 | NO VOLANTA | 98.82 | 139.6 | 2016 | 406.3 | EMULSIÓN | 38.3 | 2455 | 5357 | LL | OK | 0.6 | 1.4 | 400 | 947.67 | 498 | 498 | 9.8 | 0 | 100 | 1353.82 | 212.8 | 0.08 | NO | NO | NO | SI | SI | POZO EN SEGUIMIENTO. MUY ALTA SUMERGENCIA, ALTA EFICIENCIA DE LLENADO DE BOMBA, STUFFING AJUSTADO, NO SE PRESIONA MASTER SIN VOLANTA. CHP ALTO. SEGUIMIENTO Y DESPRESURIZAR. | [5 empty] | 1 | 1 | 11628 | JAZMIN-K-8:1
JAZMIN | JAZMIN T-01 | 2023-02-07 | 1529.5 | 1201 | 1858 | AMPSCOT C-320-256-144a | 144 | 3/3 | 2 | 2.365 | 109 | 102 | 50 | NO VOLANTA | 73.16 | 142.8 | 1953 | 115.2 | AGUA-OIL | 23.9 | 3077 | 5268 | OK | OK | 0 | 1.768 | 400 | 1306.19 | 42 | 41 | 1.2 | 2 | 97 | 1477.59 | 18.6 | 0.2 | NO | NO | NO | SI | SI | POZO EN SEGUIMIENTO. MODERADA SUMERGENCIA. MEDIANA EFICIENCIA DE LLENADO DE LA BOMBA.LEVE INTERFERENCIA POR GAS.NO SE PRESIONA MASTER SIN VOLANTA, SEGUIMIENTO. | [5 empty] | 1 | 1 | 11629 | JAZMIN-T-1:1
JAZMIN | JAZMIN T-02 | 2023-02-07 | 1630.5 | 1266 | 1995 | AMPSCOT C-320-256-144a | 129.6 | 2/3 | 2 | 3.564 | 118 | 107 | 40 | 500-26" | 67.36 | 128.3 | 2027 | 143.6 | EMULSIÓN | 25.4 | 4079 | 5451 | OK | OK | 0 | 1.833 | 400 | 1348.06 | 124 | 110 | 1.2 | 4 | 89 | 1470.87 | 47.5 | 0.41 | NO | NO | NO | SI | SI | POZO EN SEGUIMIENTO. ALTA SUMERGENCIA. BUENA EFICIENCIA DE LA BOMBA: LEVE INTERFERENCIA POR GAS. V/V OPERATIVAS. SEGUIMIENTO. | [5 empty] | 1 | 1 | 11630 | JAZMIN-T-2:1
JAZMIN | JAZMIN T-03 | 2023-02-07 | 1465 | 1164 | 1766 | AMPSCOT C-320-256-144a | 144 | 3/3 | 2 | 2.293 | 124 | 119 | 40 | NO VOLANTA | 92.36 | 142.3 | 2192 | 140.6 | EMULSIÓN | 23 | 3680 | 5190 | SL | OK | 1.5 | 1.437 | 400 | 1060.81 | 427 | 361 | 2.1 | 8 | 83 | 1476.43 | 152.6 | 0.82 | SI | NO | NO | SI | SI | POZO CON LEVE AUMENTO DE SPM. MUY ALTA SUMERGENCIA, BUENA EFICIENCIA DE LLENADO DE LA BOMBA: LEVE INTERFERENCIA POR GAS. LL EN LA TV. NO SE PRESIONA MASTER SIN VOLANTA | [5 empty] | 1 | 1 | 11631 | JAZMIN-T-3:1
JAZMIN | JAZMIN AG-01 | 2023-02-06 | 2309 | 1372 | 2309 | LUFKIN C-320-213-120a | 101.538 | 2/3 | 2 | 4.534 | 105 | 97 | 50 | NO VOLANTA | 17.75 | 99.7 | 2106 | 37.4 | EMULSIÓN | 30 | 3268 | 5753 | OK | OK | 0 | 2.09 | 400 | 1547.58 | 8 | 7 | 1.6 | 5 | 88 | 1480.93 | 4.8 | 0.39 | SI | NO | NO | NO | SI | POZO CON REDUCCION DE SPM. MUY BAJA SUMERGENCIA, BAJA EFICIENCIA DE LLENADO DE BOMBA: SEVERO GOLPE DE FLUIDO E INTERFERENCIA POR GAS. V/V OPERATIVAS. NO SE PRESIONA MASTER SIN VOLANTA. EVALUAR DISMINUCION DE SPM. | [5 empty] | 1 | 1 | 11632 | JAZMIN-AG-1:1
JAZMIN | JAZMIN AG-02 | 2023-02-06 | 1643 | 1376 | 1910 | LUFKIN C-320D-213-120 | 120 | 4/4 | 2 | 1.711 | 107 | 98 | 50 | NO VOLANTA | 39.66 | 117.3 | 2034 | 37.1 | EMULSIÓN | 36.2 | 3868 | 5388 | OK | OK | 0 | 1.83 | 400 | 1295.33 | 146 | 118 | 2.1 | 9 | 81 | 1415.66 | 52 | 0.93 | NO | NO | NO | SI | SI | POZO EN SEGUIMIENTO. NIVEL CON RUIDO, MODERADA SUMERGENCIA, BAJA EFICIENCIA DE LLENADO DE LA BOMBA: INTERFERENCIA POR GAS, LEVE CIERRE TARDIO EN LA TV, RESTRICCIÓN AL FINALIZAR LA CARRERA ASCENDENTE: STUFFING AJUSTADO, NO SE PRESIONA MASTER SIN VOLANTA, EVALUAR AUMENTO LEVE DE SPM | [5 empty] | 1 | 1 | 11633 | JAZMIN-AG-2:1
JAZMIN | JAZMIN AG-04 | 2023-02-06 | 1568.5 | 1335 | 1802 | LUFKIN C-320D-213-120 | 102.857 | 2/3 | 2 | 1.701 | 100 | 95 | 50 | NO VOLANTA | 36.51 | 100.5 | 2042 | 29.1 | EMULSIÓN | 27.4 | 3186 | 4934 | OK | OK | 0 | 2.021 | 400 | 1301.57 | 17 | 14 | 3.8 | 8 | 83 | 1428.16 | 10.1 | 0.66 | SI | NO | NO | SI | SI | POZO EN SEGUIMIENTO. BAJA SUMERGENCIA, BAJA EFICIENCIA DE LLENADO DE LA BOMBA: ACENTUADO GOLPE DE FLUIDO E INTERFERENCIA POR GAS, CIERRE TARDIO DE LA VÁLVULA TV, NO SE PRESIONA MASTER SIN VOLANTA. EVALUAR DISMINUCION DE SPM. | [5 empty] | 1 | 1 | 11634 | JAZMIN-AG-4:1
JAZMIN | JAZMIN AG-05 | 2023-02-06 | 1831 | 1301 | 2361 | KERUI C-456D-256-144 | 144 | 4/4 | 2 | 4.186 | 113 | 95 | 50 | 500-50" | 37.44 | 142.7 | 1980 | 104.3 | EMULSIÓN | 22.7 | 3179 | 4961 | OK | OK | 0 | 1.878 | 400 | 1257.53 | 134 | 134 | 1.5 | 1 | 100 | 1339.22 | 58.2 | 0.08 | NO | NO | NO | NO | SI | POZO EN SEGUIMIENTO. BUENA SUMERGENCIA, BAJA EFICIENCIA DE LLENADO DE BOMBA: MODERADO GOLPE DE FLUIDO E INTERFERENCIA POR GAS. V/V OPERATIVAS. EVALUAR LEVE DISMINUCION DE SPM. | [5 empty] | 1 | 1 | 11635 | JAZMIN-AG-5:1
JAZMIN | JAZMIN AH-01 | 2023-02-06 | 1690 | 1250 | 2130 | LUFKIN M-456D-256-144 | 111.851 | 1/3 | 2 | 5 | 118 | 98 | 70 | 500:24" | 67.41 | 110.1 | 2151 | 173 | EMULSIÓN | 32.5 | 4437 | 7163 | LL | OK | 1.7 | 1.731 | 400 | 1266.79 | 159 | 144 | 2.1 | 4 | 91 | 1463.65 | 62.6 | 0.44 | NO | NO | NO | SI | SI | POZO EN SEGUIMIENTO. BUENA SUMERGENCIA, MEDIANA EFICIENCIA DE LLENADO DE LA BOMBA: INTERFERENCIA POR GAS, CIERRE TARDIO EN LA VÁLVULA TV. LL EN LA TV, SEGUIMIENTO | [5 empty] | 1 | 1 | 11636 | JAZMIN-AH-1:1
JAZMIN | JAZMIN AH-02 | 2023-02-06 | 1808.06 | 1324.12 | 2292 | LUFKIN M-456D-256-144 | 111.851 | 1/3 | 2 | 4.724 | 113 | 92 | 70 | NO VOLANTA | 83.05 | 110.4 | 1995 | 202 | EMULSIÓN | 20.8 | 2786 | 4747 | LL | OK | 1.8 | 1.854 | 400 | 1344.81 | 12 | 12 | 1.9 | 2 | 95 | 1450.71 | 7.1 | 0.2 | NO | NO | NO | SI | SI | POZO EN SEGUIMIENTO. BAJA SUMERGENCIA. ALTA EFICIENCIA DE LLENADO DE BOMBA: LEVE GOLPE DE FLUIDO E INTERFERENCIA POR GAS. LL EN LA TV, NO SE PRESIONA MASTER SIN VOLANTA. SEGUIMIENTO. CONDICIONES ESTABLES. | [5 empty] | 1 | 1 | 11637 | JAZMIN-AH-2:1
JAZMIN | JAZMIN AH-03 | 2023-02-06 | 1695 | 1256 | 2134 | LUFKIN M-456D-256-144 | 111.851 | 1/3 | 2 | 3.614 | 115 | 97 | 70 | 500-22" | 95.5 | 110.8 | 2823 | 178.4 | EMULSIÓN | 27.9 | 3833 | 6218 | SL | OK | 3.2 | 2.166 | 400 | 1609.44 | 328 | 315 | 2.3 | 7 | 85 | 1486.1 | 134.2 | 0.51 | SI | NO | NO | SI | SI | POZO CON REDUCCION DE SPM. NIVEL CON RUIDO, ALTA SUMERGENCIA, BUEN LLENADO DE BOMBA, SL EN LA TV, GP EN LA BOMBA. EVALUAR LEVE AUMENTO DE SPM. | [5 empty] | 1 | 1 | 11638 | JAZMIN-AH-3:1
JAZMIN | JAZMIN AH-04 | 2023-02-06 | 1792.5 | 1309 | 2276 | LUFKIN M-456D-256-144 | 144 | 3/3 | 2 | 5.07 | 128 | 113 | 70 | NO VOLANTA | 95.66 | 140.4 | 2934 | 317.5 | EMULSIÓN | 35.3 | 2651 | 7010 | SL | OK | 3.2 | 1.732 | 400 | 1243.63 | 749 | 404 | 5.1 | 77 | 29 | 1436.06 | 173.6 | 5.88 | SI | NO | NO | SI | SI | POZO EN SEGUIMIENTO. MUY ALTA SUMERGENCIA. NIVEL CON RUIDO, ALTA EFICIENCIA DE LLLENADO DE LA BOMBA. CON SL EN LA TV. FUERTE GOLPE DE BOMBA AL FINAL DE LA DESCENDENTE, NO SE PRESIONA MASTER SIN VOLANTA. SEGUIMIENTO. | [5 empty] | 1 | 1 | 11639 | JAZMIN-AH-4:1
JAZMIN | JAZMIN AH-05 | 2023-02-06 | 1699.5 | 1291 | 2108 | LUFKIN M-456D-256-144 | 127.926 | 2/3 | 2 | 4.615 | 148 | 109 | 70 | 500-34" | 87.93 | 125.5 | 2991 | 237.5 | EMULSIÓN | 27.9 | 4120 | 6257 | LL | OK | 2 | 1.8 | 400 | 1286.53 | 656 | 628 | 1.7 | 3 | 93 | 1429.48 | 287.7 | 0.26 | NO | NO | NO | SI | SI | POZO EN SEGUIMIENTO. MUY ALTA SUMERGENCIA, ALTA EFICIENICIA DE LLENADO DE BOMBA, SEGUIMIENTO. | [5 empty] | 1 | 1 | 11640 | JAZMIN-AH-5:1
JAZMIN | JAZMIN AH-06 | 2023-02-06 | 1783.79 | 1298.58 | 2269 | LUFKIN M-456D-256-144 | 144 | 3/3 | 2 | 2.889 | 111 | 102 | 70 | NO VOLANTA | 49.22 | 140.7 | 2881 | 93.3 | EMUL-CRUDO | 32.1 | 5031 | 6654 | SL | OK | 2.3 | 2.143 | 400 | 1588.3 | 436 | 410 | 1.9 | 7 | 85 | 1482.31 | 173.4 | 0.5 | NO | NO | NO | NO | SI | POZO EN SEGUIMIENTO. ALTA SUMERGENCIA, MEDIANA EFICIENCIA DE LLENADO DE LA BOMBA: INTERFERENCIA POR GAS. ESURRIMIENTO EN LA TV. NO SE PRESIONA MASTER SIN VOLANTA. SEGUIMIENTO. | [5 empty] | 1 | 1 | 11641 | JAZMIN-AH-6:1
JAZMIN | JAZMIN AM-01 | 2023-02-06 | 1476.66 | 1276.32 | 1677 | AMPSCOT C-320-256-144a | 144 | 3/3 | 2 | 2.51 | 119 | 110 | 60 | NO VOLANTA | 75.73 | 142.4 | 2234 | 126.3 | EMULSIÓN | 27.4 | 3515 | 5846 | LL | OK | 1.9 | 1.984 | 400 | 1354.08 | 160 | 128 | 2.4 | 17 | 72 | 1365 | 56.3 | 1.46 | NO | NO | NO | SI | SI | POZO EN SEGUIMIENTO. MODERADA SUMERGENCIA. ALTA EFICIENCIA DE LLENADO DE LA BOMBA: LEVE INTERFERENCIA POR GAS. LL EN LA TV, NO SE PRESIONA MASTER SIN VOLANTA. SEGUIMIENTO | [5 empty] | 1 | 1 | 11642 | JAZMIN-AM-1:1
JAZMIN | JAZMIN AM-02 | 2023-02-06 | 1936.35 | 1675.7 | 2197 | AMPSCOT C-320-256-144 | 129.6 | 3/4 | 2 | 4.296 | 129 | 105 | 60 | 500-46" | 25.17 | 126.3 | 3045 | 63.7 | EMULSIÓN | 34.1 | 4894 | 7432 | OK | OK | 0 | 3.142 | 400 | 2069.12 | 8 | 8 | 0.9 | 0 | 100 | 1317.07 | 4.9 | 0.03 | NO | NO | NO | NO | SI | POZO CON AUMENTO DE SPM. BAJA SUMERGENCIA, BAJA EFICIENCIA BOMBA: GOLPE DE FLUIDO. V/V OPERATIVAS. EVALUAR REDUCCION DE SPM. | [5 empty] | 1 | 1 | 11643 | JAZMIN-AM-2:1
JAZMIN | JAZMIN AM-03 | 2023-02-06 | 1514.16 | 1420.33 | 1608 | AMPSCOT C-320-256-144a | 144 | 3/3 | 2 | 2.378 | 113 | 110 | 60 | 500-58" | 40.04 | 142 | 2141 | 63 | EMULSIÓN | 23.5 | 3651 | 5555 | OK | OK | 0 | 2.032 | 400 | 1396.99 | 27 | 24 | 1.1 | 5 | 88 | 1374.99 | 11.5 | 0.45 | SI | NO | NO | SI | SI | POZO EN SEGUIMIENTO: BAJA SUMERGENCIA, MEDIANA EFICIENCIA DE LLENADO DE BOMBA: GOLPE DE FLUIDO, V/V OPERATIVAS. SEGUIMIENTO. | [5 empty] | 1 | 1 | 11644 | JAZMIN-AM-3:1
JAZMIN | JAZMIN AN-09 | 2023-02-06 | 1476.16 | 1355.33 | 1597 | ZIMEC C-456-256-144 | 144 | 4/4 | 2 | 2.195 | 115 | 103 | 60 | 500-26" | 26.58 | 142.4 | 2050 | 38.7 | EMULSIÓN | 23.5 | 3108 | 4831 | OK | OK | 0 | 1.812 | 400 | 1311.17 | 55 | 50 | 0.7 | 4 | 90 | 1447.21 | 21.8 | 0.37 | SI | NO | NO | SI | SI | POZO CON REDUCCION DE SPM. RECUPERA SUMERGENCIA, PERO AUN PRESENTA GOLPE DE FLUIDO, LUEGO LA EFICIENCIA DE LA BOMBA SIGUE EN BAJO. SEGUIMIENTO HASTA ESTABILIZAR. | [5 empty] | 1 | 1 | 11645 | JAZMIN-AN-9:1
JAZMIN | JAZMIN AN-10 | 2023-02-06 | 1509.72 | 1386.44 | 1633 | ZIMEC C-456-256-144 | 144 | 4/4 | 2 | 4.063 | 174 | 128 | 60 | NO VOLANTA | 91.58 | 142.9 | 2113 | 248.1 | EMULSIÓN | 23.2 | 3651 | 5165 | LL | OK | 1.1 | 1.48 | 400 | 1091.08 | 331 | 310 | 0.9 | 2 | 94 | 1474.44 | 128.5 | 0.41 | NO | NO | NO | SI | SI | POZO CON AUMENTO DE SPM. ALTA SUMERGENCIA, BUENA EFICIENCIA DE LLENADO DE BOMBA, LEVE INTERFERENCIA DE GAS. LL EN LA TV, SEGUIMIENTO. NO SE PRESIONA LA MASTER NO TIENE LA VOLANTA. | [5 empty] | 1 | 1 | 11646 | JAZMIN-AN-10:1
JAZMIN | JAZMIN AQ-03 | 2023-02-06 | 1692.32 | 1274.64 | 2111 | LUFKIN C-320D-213-120 | 120 | 4/4 | 2 | 3.175 | 126 | 111 | 30 | NO VOLANTA | 58.34 | 118.1 | 2657 | 102 | EMULSIÓN | 26.1 | 4264 | 4593 | OK | OK | 0 | 1.699 | 400 | 1263.99 | 648 | 590 | 1.1 | 6 | 86 | 1487.93 | 246.6 | 0.55 | SI | NO | NO | SI | SI | POZO CON DISMINUCION DE SPM. ALTA SUMERGENCIA, POZO CON BOMBEO DEFICIENTE, FUERTE GOLPE DE BOMBA O POSIBLE RESTRICCION AL FINAL DE LA CARRERA DESCENDENTE, SEVERO CIERRE TARDIO EN LA TV, LAS VALVULAS SALIERON IGUALADAS Y POR DEBAJO DE LA LINEA BOUYANT, SE RECOMIENDA RE ESPACIAR, NO SE PRESIONA MASTER SIN VOLANTA. | [5 empty] | 1 | 1 | 11647 | JAZMIN-AQ-3:1
JAZMIN | JAZMIN AY-03 | 2023-02-06 | 2191.76 | 1932.53 | 2451 | LUFKIN C-320D-213-120 | 120 | 3/3 | 2 | 5.732 | 130 | 116 | 40 | 500-13" | 44.21 | 117 | 3165 | 138.2 | EMULSIÓN | 43.5 | 4682 | 7711 | OK | OK | 0 | 2.85 | 400 | 1936.16 | 263 | 258 | 0.6 | 1 | 98 | 1358.71 | 108.6 | 0.1 | NO | NO | NO | SI | SI | POZO CON DISMINUCION DE SPM. ALTA SUMERGENCIA, MEDIANA EFICIENCIA DE LLENADO DE BOMBA: MODERADA INTERFERENCIA DE GAS, V/V OK. SEGUIMIENTO POZO HASTA ESTABILIZAR | [5 empty] | 1 | 1 | 11648 | JAZMIN-AY-3:1
JAZMIN | JAZMIN BJ-02 | 2023-02-06 | 1993 | 1722 | 2264 | AMPSCOT C-320-256-144a | 129.6 | 2/3 | 2 | 2.177 | 115 | 110 | 80 | NO VOLANTA | 22.04 | 125.3 | 3039 | 28 | EMUL-CRUDO | 35.2 | 5871 | 7611 | OK | OK | 0.1 | 3.052 | 400 | 2093.07 | 0 | 0 | 0.9 | 5 | 100 | 1371.61 | 1.6 | 0.31 | NO | NO | NO | NO | SI | POZO EN SEGUIMIENTO. SIN SUMERGENCIA. BAJA EFICIENCIA DE LLENADO DE LA BOMBA: SEVERO GOLPE DE FLUIDO E INTERFERENCIA DE GAS. NO SE PRESIONA MASTER SIN VOLANTA, SEGUIMIENTO | [5 empty] | 1 | 1 | 11649 | JAZMIN-BJ-2:1
JAZMIN | JAZMIN BJ-05 | 2023-02-06 | 1792 | 1579 | 2005 | KERUI C-320-256-144 | 129.6 | 3/4 | 2 | 4.176 | 113 | 106 | 80 | 500-27" | 46.82 | 127.1 | 2653 | 115.9 | EMULSIÓN | 35.2 | 4907 | 6986 | OK | OK | 0 | 2.101 | 400 | 1561.77 | 252 | 227 | 1.9 | 6 | 86 | 1486.69 | 97 | 0.46 | NO | NO | NO | NO | SI | POZO EN SEGUIMIENTO. ALTA SUMERGENCIA, MEDIANA EFICIENCIA DE LLENADO DE BOMBA:MODERADO GOLPE DE FLUIDO E INTERFERENCIA POR GAS, V/V OPERATIVAS. | [5 empty] | 1 | 1 | 11650 | JAZMIN-BJ-5:1
JAZMIN | JAZMIN G-08 | 2023-02-06 | 1401.86 | 1153.72 | 1650 | AMPSCOT C-320-256-144a | 144 | 3/3 | 2 | 6.742 | 166 | 117 | 20 | NO VOLANTA | 63.07 | 142.7 | 1697 | 283 | EMULSIÓN | 24.1 | 2813 | 4803 | OK | OK | 0 | 1.534 | 400 | 1069.53 | 156 | 148 | 1.2 | 2 | 95 | 1394.43 | 62.9 | 0.23 | NO | NO | NO | SI | SI | POZO EN SEGUIMIENTO.BUENA SUMERGENCIA, MEDIANA EFICIENCIA DE LLENADO DE BOMBA:MODERADO GOLPE DE FLUIDO E INTERFERENCIA POR GAS, V/V OPERATIVAS | [5 empty] | 1 | 1 | 11651 | JAZMIN-G-8:1
JAZMIN | JAZMIN L-02 | 2023-02-06 | 1598.5 | 1462 | 1735 | AMPSCOT C-320-256-144 | 144 | 3/3 | 2 | 1.98 | 115 | 100 | 120 | NO VOLANTA | 45.39 | 142.9 | 2351 | 59.9 | EMULSIÓN | 27.6 | 3830 | 5724 | OK | OK | 0 | 2.161 | 400 | 1451.93 | 65 | 62 | 0.6 | 2 | 95 | 1343.76 | 27.1 | 0.18 | NO | NO | NO | SI | SI | POZO CON DISMINUCION DE SPM..BUENA SUMERGENCIA, MEDIANA EFICIENCIA DE LLENADO DE BOMBA:MODERADO GOLPE DE FLUIDO E INTERFERENCIA POR GAS, V/V OPERATIVAS. NO SE PRESIONA POR FALTA DE LA VOLANTA. | [5 empty] | 1 | 1 | 11652 | JAZMIN-L-2:1
JAZMIN | JAZMIN L-04 | 2023-02-06 | 1590.5 | 1456 | 1725 | AMPSCOT C-320-256-144a | 144 | 3/3 | 2 | 2.323 | 101 | 100 | 120 | NO VOLANTA | 33.9 | 142.2 | 2428 | 52.2 | EMULSIÓN | 25.8 | 3975 | 5617 | OK | OK | 0 | 2.077 | 400 | 1487.98 | 46 | 43 | 1 | 3 | 92 | 1432.82 | 19.3 | 0.29 | NO | NO | NO | NO | SI | POZO CON AUMENTO LEVE DE SPM. BAJA SUMERGENCIA, BAJA EFICIENCIA DE LLENADO DE BOMBA: GOLPE DE FLUIDO CON INTERFERENCIA POR GAS, V/V OPERATIVAS. NO SE PRESIONA MASTER SIN VOLANTA | [5 empty] | 1 | 1 | 11653 | JAZMIN-L-4:1
JAZMIN | JAZMIN AD-05 | 2023-02-04 | 1353 | 1161 | 1545 | AMPSCOT C-320-256-144 | 129.6 | 3/4 | 2 | 5.488 | 162 | 102 | 50 | 500-17" | 17.63 | 128.5 | 1868 | 57.9 | EMUL-CRUDO | 20.5 | 2611 | 4459 | OK | OK | 0 | 1.4 | 400 | 978.95 | 248 | 226 | 2.2 | 3 | 91 | 1398.5 | 96 | 0.44 | NO | NO | NO | SI | SI | POZO CON AUMENTO DE SPM. ALTA SUMERGENCIA, BAJA EFICIENCIA DE LLENADO DE BOMBA, APARENTE AUMENTO DE BBL/D. GOLPE DE FLUIDO Y LEVE INTERFERENCIA POR GAS, SEGUIMIENTO. | [5 empty] | 1 | 1 | 11654 | JAZMIN-AD-5:1
JAZMIN | JAZMIN AD-07 | 2023-02-04 | 1545.5 | 1172 | 1919 | AMPSCOT C-456-256-144a | 144 | 4/4 | 2.25 | 4.423 | 127 | 97 | 50 | NO VOLANTA | 37.36 | 163 | 2233 | 159 | EMULSIÓN | 29.4 | 3684 | 4511 | OK | OK | 0 | 1.615 | 400 | 1148.65 | 97 | 93 | 2.2 | 2 | 96 | 1422.47 | 41.3 | 0.21 | NO | NO | NO | SI | SI | : POZO EN SEGUIMIENTO. MODERADA SUMERGENCIA, BAJA EFICIENCIA LLENADO DE BOMBA, MODERADA INTERFERENCIA POR GAS, GOLPE DE FLUIDO. NO SE PRESIONA MASTER SIN VOLANTA, CONITNUAR SEGUIMIENTO. | [5 empty] | 1 | 1 | 11655 | JAZMIN-AD-7:1
JAZMIN | JAZMIN AD-08 | 2023-02-04 | 1474.11 | 1127.22 | 1821 | AMPSCOT C-456-305-144 | 144 | 4/4 | 2.25 | 4.545 | 165 | 105 | 50 | NO VOLANTA | 97.84 | 160.9 | 2616 | 422.3 | EMULSIÓN | 22.9 | 3306 | 5780 | SL | OK | 4.9 | 1.891 | 400 | 1331.31 | 225 | 225 | 14.7 | 0 | 100 | 1408.05 | 0 | 0.02 | NO | NO | NO | NO | SI | POZO EN SEGUIMIENTO. NIVEL CON RUIDO, ALTA SUMERGENCIA, ALTA EFICIENCIA DE LLENADO DE BOMBA, SL EN TV. NO SE PRESIONA MASTER SIN VOLANTA. EVALUAR AUMENTO LEVE DE SPM. | [5 empty] | 1 | 1 | 11656 | JAZMIN-AD-8:1
JAZMIN | JAZMIN AE-02 | 2023-02-04 | 1660.7 | 1184.4 | 2137 | LUFKIN C-456D-256-144 | 144 | 4/4 | 2 | 5.505 | 143 | 100 | 50 | 500-12" | 98.14 | 143.1 | 1912 | 360.5 | EMULSIÓN | 22.3 | 2604 | 4749 | LL | OK | 1.5 | 1.339 | 400 | 913.21 | 381 | 345 | 2.1 | 3 | 90 | 1364.02 | 145.9 | 0.6 | SI | NO | NO | SI | SI | POZO CON AUMENTO DE SPM. ALTA SUMERGENCIA, ALTA EFICIENCIA DE LLENADO DE BOMBA, AUMENTO DE BB/D. LL EN LA TV. EVALUAR AUMENTO LEVE DE SPM. | [5 empty] | 1 | 1 | 11657 | JAZMIN-AE-2:1
JAZMIN | JAZMIN CI-01 | 2023-02-04 | 1611 | 1502 | 1720 | KERUI C-320-256-144 | 144 | 4/4 | 2 | 3.22 | 117 | 92 | 90 | NO VOLANTA | 20.99 | 161.1 | 2364 | 50.8 | AGUA-CRUDO | 28.3 | 4216 | 5872 | OK | OK | 0 | 2.083 | 400 | 1509.85 | 98 | 87 | 1.8 | 5 | 89 | 1449.69 | 38.8 | 0.38 | NO | NO | NO | SI | SI | POZO EN SEGUIMIENTO. MODERADA SUMERGENCIA, MUY BAJA EFICINECIA DE LLENADO DE LA BOMBA: ACENTUADA INTERFERENCIA POR GAS. V/V OPERATIVAS, STUFFING AJUSTADO. NO SE PRESIONA MASTER SIN VOLANTA. | [5 empty] | 1 | 1 | 11658 | JAZMIN-CI-1:1
JAZMIN | JAZMIN CI-02 | 2023-02-04 | 1579.5 | 1439 | 1720 | KERUI C-320-256-144 | 144 | 4/4 | 2.25 | 1.833 | 95 | 89 | 90 | NO VOLANTA | 17.73 | 157 | 2847 | 30.1 | EMULSIÓN | 23.7 | 4107 | 5745 | OK | OK | 0 | 1.855 | 400 | 1350.46 | 88 | 88 | 14.7 | 0 | 100 | 1456.02 | 22.6 | 0 | NO | NO | NO | SI | SI | POZO EN SEGUIMIENTO. MODERADA SUMERGENCIA, MUY BAJA EFICIENCIA DE LLENADO DE BOMBA, ACENTUADA INTERFERENCIA POR GAS. NO SE PRESIONA MASTER SIN VOLANTA | [5 empty] | 1 | 1 | 11659 | JAZMIN-CI-2:1
JAZMIN | JAZMIN CI-03 | 2023-02-04 | 1645.5 | 1551 | 1740 | KERUI C-320-256-144 | 144 | 4/4 | 2 | 2.715 | 94 | 89 | 90 | NO VOLANTA | 62.3 | 159.5 | 2373 | 125.8 | EMULSIÓN | 23.1 | 3141 | 5301 | SL | OK | 2 | 1.944 | 400 | 1411.17 | 159 | 142 | 2.1 | 5 | 89 | 1451.82 | 62.3 | 0.37 | NO | NO | NO | SI | SI | POZO EN SEGUIMIENTO. ALTA SUMERGENCIA, MEDIANA EFICIENCIA DE LLENADO DE BOMBA, MODERADA INTERFERENCIA DE GAS. CIERRE TARDIO EN LA TV, NO SE PRESIONA MASTER SIN VOLANTA, CONTINUAR SEGUIMIENTO. | [5 empty] | 1 | 1 | 11660 | JAZMIN-CI-3:1
JAZMIN | JAZMIN O-05 | 2023-02-04 | 1677.5 | 1565 | 1790 | AMPSCOT C-320-256-144a | 144 | 3/3 | 2 | 5.643 | 179 | 119 | 120 | NO VOLANTA | 72.43 | 160.9 | 2614 | 306.7 | EMULSIÓN | 26.9 | 3196 | 5587 | SL | OK | 2 | 1.771 | 400 | 1305.97 | 315 | 285 | 1.2 | 4 | 90 | 1474.84 | 131.1 | 0.36 | NO | NO | NO | NO | SI | POZO EN SEGUIMIENTO. ALTA SUMERGENCIA, ALTA EFICIENCIA DE LLENADO DE BOMBA, LEVE INTERFERENCIA POR GAS,TV CON SL. NO SE PRESIONA MASTER SIN VOLANTA, CONTINUAR SEGUIMIENTO. | [5 empty] | 1 | 1 | 11661 | JAZMIN-O-5:1
JAZMIN | JAZMIN Z-1 | 2023-02-04 | 1861.5 | 1490 | 2233 | LUFKIN M-456D-256-144 | 111.851 | 1/3 | 2 | 5.099 | 127 | 119 | 40 | NO VOLANTA | 30.72 | 123.2 | 2822 | 90 | EMULSIÓN | 34.9 | 4594 | 7353 | OK | OK | 0 | 2.334 | 400 | 1738.12 | 299 | 264 | 2.6 | 18 | 70 | 1489.4 | 113 | 1.23 | SI | NO | NO | SI | SI | POZO CON DISMINUCION DE SPM. ALTA SUMERGENCIA, BAJA EFICIENCIA DE LLENADO DE BOMBA, MODERADO GOLPE DE FLUIDO E INTERFERENCIA POR GAS, CIERRE TARDIO EN LA TV, NO SE PRESIONA MASTER SIN VOLANTA, EVALUAR REESPACIAMIENTO | [5 empty] | 1 | 1 | 11662 | JAZMIN-Z-1:1
JAZMIN | JAZMIN Z-2 | 2023-02-04 | 1638.5 | 1512 | 1765 | AMPSCOT C-320-256-144a | 144 | 4/4 | 2 | 4.712 | 124 | 109 | 40 | NO VOLANTA | 42.58 | 160.2 | 2272 | 149.9 | EMULSIÓN | 33.5 | 3317 | 5581 | OK | OK | 0.4 | 2.019 | 400 | 1593.61 | 76 | 69 | 2 | 8 | 83 | 1578.61 | 31.2 | 0.6 | SI | NO | NO | NO | SI | POZO EN SEGUIMIENTO. DISMINUCION DE APORTE DE FLUIDO EN SUPERFICIE. BAJA SUMERGENCIA, MEDIANA EFICIENCIA DE LLENADO DE BOMBA MODERADA INTERFERENCIA POR GA. LEVE CIERRE TARDIO EN LA TV. NO SE PRESIONA MASTER SIN VOLANTA. CONTINUAR SEGUIMIENTO. | [5 empty] | 1 | 1 | 11663 | JAZMIN-Z-2:1
JAZMIN | JAZMIN Z-3 | 2023-02-04 | 2044.89 | 1782.79 | 2307 | AMPSCOT C-320-256-144 | 115.2 | 2/4 | 2 | 3.005 | 114 | 98 | 40 | 500-24" | 21.6 | 111.9 | 2662 | 33.9 | EMULSIÓN | 30.7 | 3847 | 6810 | OK | OK | 0 | 2.956 | 400 | 2039.73 | 12 | 11 | 1.3 | 5 | 89 | 1380.06 | 6.8 | 0.27 | NO | NO | NO | SI | SI | POZO CON AUMENTO LEVE DE SPM. MUY BAJA SUMERGENCIA, DEFICIENTE LLENADO DE LA BOMBA. SEVERO GOLPE DE FLUIDO . V/V OPERATIVAS. CON LA SUBIDA DE SPM CAYO SUBITAMENTE LA SUMERGENCIA. BAJAR SPM. Y SEGUIMIENTO | [5 empty] | 1 | 1 | 11664 | JAZMIN-Z-3:1
JAZMIN | JAZMIN Z-4 | 2023-02-04 | 2057.6 | 1816.2 | 2299 | AMPSCOT C-320-256-144 | 115.2 | 2/4 | 2 | 4.959 | 134 | 115 | 40 | NO VOLANTA | 68.11 | 124.2 | 2864 | 195.4 | EMULSIÓN | 37.3 | 4796 | 7456 | SL | OK | 5.3 | 2.797 | 400 | 2011.97 | 84 | 77 | 1.4 | 7 | 83 | 1438.66 | 34 | 0.45 | NO | NO | NO | SI | SI | POZO CON AUMENTO DE SPM. MODERADA SUMERGENCIA, MEDIANA EFICIENCIA DE LLENADO DE BOMBA: ACENTUADA INTERFERENCIA POR GAS Y GOLPE DE FLUIDO. ESCURRIMIENTO EN LA TV, NO SE PRESIONA MASTER SIN VOLANTA. SEGUIMIENTO. | [5 empty] | 1 | 1 | 11665 | JAZMIN-Z-4:1
JAZMIN | JAZMIN Z-5 | 2023-02-04 | 1849.39 | 1481.78 | 2217 | AMPSCOT C-320-256-144 | 144 | 4/4 | 2 | 3.169 | 177 | 160 | 40 | NO VOLANTA | 98.45 | 165.4 | 2893 | 240.7 | EMULSIÓN | 26.1 | 4354 | 5732 | SL | OK | 3.1 | [11 empty] | NO | NO | NO | SI | SI | POZO EN SEGUIMIENTO. NO SE TOMA NIVEL ANULAR CALIENTE 160 °F.NO SE PRESIONA MASTER SIN VOLANTA, ALTA EFICIENCIA DE LLENADO DE BOMBA. LA BOMBA NO CARGA HASTA SU Fo Max, ESCRRIMIENTO EN LA TV, CONTINUAR SEGUIMIENTO. | [5 empty] | 0 | 1 | 11666 | JAZMIN-Z-5:1
JAZMIN | JAZMIN Z-6 | 2023-02-04 | 1613.85 | 1497.7 | 1730 | AMPSCOT C-320-256-144 | 129.6 | 3/4 | 2 | 6.87 | 230 | 171 | 40 | NO VOLANTA | 98.86 | 143.8 | 2163 | 454.2 | EMULSION | 29.7 | 3613 | 5348 | OK | OK | 0.2 | [11 empty] | NO | NO | NO | NO | SI | POZO CON AUMENTO DE SPM. NO SE PUDO TOMAR EL NIVEL ANULAR CALIENTE 171 F, NO SE PRESIONA MASTER SIN VOLANTA, ALTA EFICIENCIA DE LLENADO DE BOMBA, SEVERO CIERRE TARDIO EN LA TV, LEVE ESCURRIMIENTO EN LA TV. AUMENTO DEL VOLUMEND DE DESPLAZAMIENTO. SEGUIMIENTO. | [5 empty] | 0 | 1 | 11667 | JAZMIN-Z-6:1
JAZMIN | JAZMIN A-01 | 2023-02-03 | 1607.56 | 1460.13 | 1755 | AMPSCOT C-320-256-144a | 144 | 3/3 | 2 | 3.422 | 104 | 91 | 20 | NO VOLANTA | 42.15 | 142.7 | 2141 | 96 | EMULSIÓN | 30.7 | 4423 | 6202 | OK | OK | 0 | 1.877 | 400 | 1409.08 | 112 | 96 | 0.1 | 7 | 85 | 1501.42 | 40.7 | 0.54 | SI | NO | NO | SI | SI | POZO EN SEGUIMIENTO. MEDIANA EFICIENCIA DE LA BOMBA. MDERADA SUMERGENCIA. ACENTUADA INTERFERENCIA POR GAS. V/V OPERATIVAS, NO SE PRESIONA MASTER SIN VOLANTA. | [5 empty] | 1 | 1 | 11668 | JAZMIN-A-1:1
JAZMIN | JAZMIN A-02 | 2023-02-03 | 1592.35 | 1474.71 | 1710 | AMPSCOT C-320-256-144a | 144 | 3/3 | 2 | 5.825 | 126 | 101 | 20 | NO VOLANTA | 22.55 | 142.7 | 2079 | 87.4 | EMULSIÓN | 32.4 | 3990 | 5767 | OK | OK | 0.1 | 1.928 | 400 | 1396.87 | 152 | 143 | 0.8 | 3 | 94 | 1449.04 | 60.7 | 0.23 | SI | NO | NO | SI | SI | POZO EN SEGUIMIENTO. OPERACION ESTABLE: MODERADA SUMERGENCIA, BAJA EFICINCIA DE LA BOMBA, ACENTUADA INTERFERENCIA POR GAS. V/V OPERATIAS, NO SE PRESIONA MASTER SIN VOLANTA, EVALUAR MINIMIZAR ESPACIAMIENTO.. | [5 empty] | 1 | 1 | 11669 | JAZMIN-A-2:1
JAZMIN | JAZMIN A-03 | 2023-02-03 | 1573.5 | 1468 | 1679 | AMPSCOT C-320-256-144a | 129.6 | 2/3 | 2.25 | 2.601 | 112 | 105 | 20 | NO VOLANTA | 13.29 | 128.3 | 2547 | 26.2 | EMULSIÓN | 32.4 | 4953 | 6644 | OK | OK | 0 | 1.835 | 400 | 1353.3 | 130 | 96 | 1.5 | 15 | 73 | 1474.98 | 41.9 | 1.3 | NO | NO | NO | SI | SI | POZO CON AUMENTO LEVE DE SPM. MODERADA SUMERGENCIA. BAJA EFICIENCIA DE LA BOMBA. MUY ACENTUADA LA INTERFERENCIA POR GAS. V/V OERATIVAS. NO SE PRESIONA MASTER SIN VOLANTA, EVALUAR REDUCCION LEVE DE SPM. | [5 empty] | 1 | 1 | 11670 | JAZMIN-A-3:1
JAZMIN | JAZMIN A-08 | 2023-02-03 | 2006.36 | 1752.72 | 2260 | AMPSCOT C-320-256-144a | 115 | 1/3 | 2 | 1.985 | 103 | 93 | 20 | NO VOLANTA | 33.96 | 112.8 | 2707 | 35.5 | CRUDO | 31.4 | 5390 | 6690 | OK | OK | 0 | 2.266 | 400 | 1666.05 | 250 | 234 | 0.7 | 3 | 94 | 1470.47 | 99.5 | 0.17 | NO | NO | NO | SI | SI | POZO EN SEGUIMIENTO. ALTA SUMERGENCIA.BAJA EFICIENCIA DE LA BOMBA. ACENTUADA INTERFERENCIA POR GAS, CIERRE TARDIO EN LA TV. NO SE PRESIONA MASTER SIN VOLANTA. | [5 empty] | 1 | 1 | 11671 | JAZMIN-A-8:1
JAZMIN | JAZMIN AD-01 | 2023-02-03 | 1474.5 | 1187 | 1762 | AMPSCOT C-320-256-144 | 144 | 3/3 | 2 | 2.7 | 92 | 85 | 50 | NO VOLANTA |  |  |  |  | EMUL 90% | [6 empty] | 1.53 | 400 | 1064.56 | 90 | 84 | 1.8 | 3 | 93 | 1391.59 | 37.6 | 0.32 | NO | NO | NO | SI | SI | BUENA SUMERGENCIA, NO SE PRESIONA MASTER SIN VOLANTA, SOLO SE PUDO TOMAR EL DINAGRAMA, POR QUE AL POZO LE ESTA FLOTANDO LA SARTA. | [5 empty] | 1 | 0 | 11672 | JAZMIN-AD-1:1
JAZMIN | JAZMIN AD-02 | 2023-02-03 | 1356.5 | 1147 | 1566 | AMPSCOT C-320-256-144 | 129.6 | 3/4 | 2 | 4.762 | 119 | 90 | 50 | NO VOLANTA | 81.11 | 128.5 | 1829 | 231.5 | EMULSIÓN | 21.4 | 2703 | 4137 | LL | OK | 1 | 1.605 | 400 | 1245.16 | 42 | 42 | 1.6 | 0 | 100 | 1551.6 | 19.4 | 0.06 | NO | NO | NO | SI | SI | POZO CON AUMENTO DE SPM. MODERADA SUMERGENCIA. ALTA EFICIENCIA DE LA BOMBA. LEVE INTERFERENCIA POR GAS. LL EN LA TV, NO SE PRESIONA MASTER SIN VOLANTA, SEGUIMIENTO. | [5 empty] | 1 | 1 | 11673 | JAZMIN-AD-2:1
JAZMIN | JAZMIN AD-03 | 2023-02-03 | 1230 | 1077 | 1383 | AMPSCOT C-320-256-144 | 144 | 4/4 | 2 | 4.545 | 81 | 76 | 50 | NO VOLANTA | 51.76 | 129.7 | 1312 | 142.3 | CRUDO | 19.5 | 3587 | 3552 | = | = | 0 | 1.092 | 400 | 644.57 | 362 | 362 | 1.5 | 0 | 100 | 1180.53 | 128.2 | 0.05 | SI | NO | NO | SI | SI | POZO EN SEGUIMIENTO. ALTA SUMERGENCIA, MEDIANA EFICIENCIA DE LA BOMBA. PRUEBA DE V/V MANIFIESTA BLOQUEO. SE SUGIERE AUMENTO DE SPM Y REESPACIAR. NO SE PRESIONA MASTER SIN VOLANTA. | [5 empty] | 1 | 1 | 11674 | JAZMIN-AD-3:1
JAZMIN | JAZMIN AD-04 | 2023-02-03 | 1397.5 | 1188 | 1607 | AMPSCOT C-320-256-144 | 129.6 | 3/4 | 2 | 5.248 | 107 | 96 | 50 | NO VOLANTA | 28.43 | 128.2 | 1848 | 89.2 | EMUL-CRUDO | 22.5 | 2487 | 4494 | OK | OK | 0 | 1.654 | 400 | 1206.61 | 163 | 138 | 2.3 | 7 | 82 | 1459.02 | 60.4 | 0.81 | NO | NO | NO | SI | SI | POZO EN SEGUIMIENTO DE AUMENTO DE SPM. EXCELENTE SUMERGENCIA. BAJA EFICIENCIA DE LLENADO LA BOMBA. ACENTUADA INTERFERENCIA POR GAS. NO SE PRESIONA MATER SIN VOLANTA. SEGUIMIENTO. | [5 empty] | 1 | 1 | 11675 | JAZMIN-AD-4:1
JAZMIN | JAZMIN B-01 | 2023-02-03 | 1631.5 | 1506 | 1757 | AMPSCOT C-320-256-144a | 144 | 3/3 | 2 | 2.663 | 115 | 100 | 20 | NO VOLANTA | 31.82 | 142.2 | 2138 | 56.2 | EMULSIÓN | 29.9 | 4041 | 5800 | OK | OK | 0 | 2.241 | 400 | 1478.19 | 102 | 102 | 0.7 | 0 | 100 | 1319.23 | 44.2 | 0.01 | NO | NO | NO | NO | SI | POZO CON AUMENTO DE SPM. BUENA SUMERGENCIA, BAJA EFICIENCIA DE LLENADO DE LA BOMBA. ACENTUADA INTERFERENCIA POR GAS. LEVE CIERRE TARDIO EN LA TV, NO SE PRESIONA MASTER SIN VOLANTA, | [5 empty] | 1 | 1 | 11676 | JAZMIN-B-1:1
JAZMIN | JAZMIN B-02 | 2023-02-03 | 1574.5 | 1448 | 1701 | AMPSCOT C-320-256-144a | 144 | 3/3 | 2 | 5.263 | 156 | 117 | 20 | NO VOLANTA | 36.91 | 142.5 | 1999 | 129.2 | AGUA | 28.7 | 3401 | 5674 | OK | OK | 0 | 2.05 | 400 | 1362.8 | 115 | 114 | 1.2 | 1 | 99 | 1329.56 | 49.1 | 0.09 | SI | NO | NO | NO | SI | POZO SEGUIMIENTO DE LEVE REDUCCION DE SPM. BUENA SUMERGENCIA, BAJA EFICIENCIA DE LLENADO DE LA BOMBA, GOLPE DE FLUIDO, INTERFERENCIA POR GAS, CIERRE TARDIO EN LA TV. NO SE PRESIONA MASTER SIN VOLANTA, EVALUAR REDUCCION LEVE DE SPM. | [5 empty] | 1 | 1 | 11677 | JAZMIN-B-2:1
JAZMIN | JAZMIN B-03 | 2023-02-03 | 1540 | 1413 | 1667 | AMPSCOT C-320-256-144a | 144 | 3/3 | 2 | 3.279 | 123 | 109 | 20 | 500-40" | 22.67 | 142 | 2188 | 49.2 | EMULSIÓN | 26 | 3877 | 6081 | OK | OK | 0 | 1.935 | 400 | 1395.85 | 96 | 83 | 0.7 | 6 | 86 | 1442.74 | 35.8 | 0.51 | NO | NO | NO | SI | SI | POZO EN SEGUIMEINTO. MEDIANA SUMERGENCIA, BAJA EFICIENCIA DE LLENADO DE LA BOMBA, MUY SEVERO GOLPE DE FLUIDO. ANALIZAR REDUCCION DE SPM. | [5 empty] | 1 | 1 | 11678 | JAZMIN-B-3:1
JAZMIN | JAZMIN B-05 | 2023-02-03 | 1592 | 1476 | 1708 | AMPSCOT C-320-256-144a | 144 | 3/3 | 2 | 2.995 | 103 | 101 | 20 | NO VOLANTA | 36.84 | 142.2 | 2002 | 73.2 | EMULSIÓN | 24.3 | 3090 | 5041 | OK | OK | 0 | 2.023 | 400 | 1435.97 | 40 | 40 | 1 | 1 | 100 | 1419.64 | 18.1 | 0.07 | SI | NO | NO | NO | SI | POZO CON REDUCCION DE SPM. CRITICA SUMERGENCIA. BAJA EFICIENCIA DE LLENADO DE LA BOMBA. SEVERO GOLPE DE FLUIDO. LEVE CIERRE TARDIO EN LA TV. NO SE PRESIONA MASTER SIN VOLANTA, SEGUIMIENTO PARA QUE POZO APORTE Y RECUPERE SUMERGENCIA. | [5 empty] | 1 | 1 | 11679 | JAZMIN-B-5:1
JAZMIN | JAZMIN BK-01 | 2023-02-03 | 1643.14 | 1493.29 | 1793 | AMPSCOT C-320-256-144a | 129.6 | 2/3 | 2 | 1.861 | 105 | 91 | 20 | NO VOLANTA | 37.19 | 128.5 | 2073 | 41.5 | EMULSIÓN | 33.7 | 3532 | 5567 | OK | OK | 0 | 2.17 | 400 | 1535.28 | 11 | 11 | 1 | 1 | 100 | 1415 | 6 | 0.06 | NO | NO | NO | NO | SI | POZO EN SEGUIMIENTO. RECUPERA SUMERGENCIA PERO SIGUE EN BAJA SUMERGENCIA, BAJA EFICIENCIA DE LLENADO DE LA BOMBA, SEVERO GOLPE DE FLUIDO. NO SE PRESIONA MASTER SIN VOLANTA, CONTINUAR SEGUIMIENTO. | [5 empty] | 1 | 1 | 11680 | JAZMIN-BK-1:1
JAZMIN | JAZMIN BK-02 | 2023-02-03 | 1566 | 1427 | 1705 | AMPSCOT C-320-256-144a | 129.6 | 2/3 | 2.25 | 2.423 | 96 | 96 | 20 | NO VOLANTA | 46.95 | 128.2 | 2547 | 86.1 | EMUL-CRUDO | 21.3 | 3227 | 5135 | OK | OK | 0.3 | 1.897 | 400 | 1354.47 | 19 | 19 | 1 | 1 | 100 | 1428.01 | 9.3 | 0.05 | NO | NO | NO | SI | SI | POZO EN SEGUIMIENO. CON CRITICA SUMERGENCIA. MEDIANA EFICIENCIA DE LLENADO DE LA BOMBA. GF Y LEVE INTERFERENCIA POR GAS. NO SE PRESIONA MASTER SIN VOLANTA. CONTINUAR SEGUIMIENTO. | [5 empty] | 1 | 1 | 11681 | JAZMIN-BK-2:1
JAZMIN | JAZMIN BK-04 | 2023-02-03 | 1653 | 1559 | 1747 | AMPSCOT C-320-256-144a | 129.6 | 2/3 | 2 | 4.119 | 112 | 94 | 70 | NO VOLANTA | 24.83 | 128.1 | 2309 | 61.1 | CRUDO | 25.3 | 3140 | 5214 | OK | OK | 0 | 2.295 | 400 | 1431.99 | 138 | 130 | 1 | 3 | 94 | 1247.92 | 56.2 | 0.22 | SI | NO | NO | NO | SI | POZO EN SEGUIMIENTO. BUENA SUMERGENCIA, BAJA EFICIENCIA DE LA BOMBA: ACENTUADA INTERFERENCIA POR GAS, B NO SE PRESIONA MASTER SIN VOLANTA. LEVE CIERRE TARDIO EN LA TV. EVALUAR LEVE DISMINUCION DE SPM. | [5 empty] | 1 | 1 | 11682 | JAZMIN-BK-4:1
JAZMIN | JAZMIN BK-05 | 2023-02-03 | 1639.8 | 1472.6 | 1807 | AMPSCOT C-320-256-144a | 144 | 3/3 | 2 | 3.077 | 116 | 99 | 20 | NO VOLANTA | 59.41 | 141.8 | 2228 | 120.9 | EMULSIÓN | 36.4 | 3654 | 5612 | OK | OK | 0.1 | 2.138 | 400 | 1509.59 | 71 | 71 | 1.1 | 1 | 100 | 1412.15 | 33.9 | 0.08 | SI | NO | NO | NO | SI | POZO EN SEGUIMIENTO. BUENA SUMERGENCIA. MEDIANA EFICIENCIA DE LLENADO DE LA BOMBA. ACENTUADA GOLPE DE FLUIDO. RESTRICCION EN LA MITAD DE LA CARRERA DESDENTE. V/V OPERATIVAS. NO SE PRESIONA MASTER SIN VOLANTA | [5 empty] | 1 | 1 | 11683 | JAZMIN-BK-5:1
JAZMIN | JAZMIN C-01 | 2023-02-03 | 1565.5 | 1322 | 1809 | AMPSCOT C-320-256-144a | 144 | 3/3 | 2 | 2.961 | 116 | 106 | 30 | NO VOLANTA | 43.64 | 142.3 | 2032 | 85.9 | EMULSIÓN | 25.2 | 3529 | 5490 | OK | OK | 0 | 1.804 | 400 | 1352.97 | 88 | 82 | 1.1 | 3 | 93 | 1499.96 | 35.5 | 0.34 | SI | NO | NO | SI | SI | POZO EN SEGUIMIENTO. CON BUENA SUMERGENCIA, APORTE DEL POZO FLUCTUANTE. MEDIANA EFICIENCIA DE LLENADO DE LA BOMBA. CON MODERADA INTERFERENCIA POR GAS Y GOLPE DE FLUIDO. NO SE PRESIONA MASTER SIN VOLANTA, CONTINUAR SEGUIMIENTO. | [5 empty] | 1 | 1 | 11684 | JAZMIN-C-1:1
JAZMIN | JAZMIN C-02 | 2023-02-03 | 1430 | 1217 | 1643 | AMPSCOT C-320-256-144a | 144 | 3/3 | 2 | 3.435 | 119 | 107 | 30 | NO VOLANTA | 76.99 | 142.7 | 1966 | 176 | EMULSIÓN | 23.5 | 3360 | 5156 | SL | OK | 1.7 | 1.762 | 400 | 1333.22 | 40 | 40 | 0.5 | 1 | 100 | 1513.3 | 17.6 | 0.1 | NO | NO | NO | SI | SI | POZO EN SEGUIMIENTO. BAJA SUMERGENCIA,ALTA EFICIENCIA DE LLENADO DE BOMBA. LEVE INTERFERENCIA POR GAS, LL EN TV, NO SE PRESIONA MASTER SIN VOLANTA. CONTINUAR SEGUIMIENTO. | [5 empty] | 1 | 1 | 11685 | JAZMIN-C-2:1
JAZMIN | JAZMIN C-04 | 2023-02-03 | 1809 | 1318 | 1809 | AMPSCOT C-320-256-144 | 144 | 3/3 | 2 | 2.317 | 113 | 107 | 30 | NO VOLANTA | 71.76 | 162 | 2273 | 125.6 | EMULSIÓN | 22.3 | 3113 | 5295 | OK | OK | 0.1 | 1.854 | 400 | 1322.06 | 283 | 241 | 1.2 | 6 | 85 | 1426.17 | 102.6 | 0.56 | NO | NO | NO | SI | SI | POZO EN SEGUIMIENTO. ALTA SUMERGENCIA, ALTA EFICIENCIA DE LLENADO DE BOMBA, INTERFERENCIA POR GAS, V/V OPERATIVAS. NO SE PRESIONA MASTER SIN VOLANTA. SEGUIR SEGUIMIENTO HASTA ESTABILIZAR LLENADO | [5 empty] | 1 | 1 | 11686 | JAZMIN-C-4:1
JAZMIN | JAZMIN C-05 | 2023-02-03 | 1442.43 | 1270.86 | 1614 | AMPSCOT C-320-256-144a | 144 | 3/3 | 2 | 3.651 | 110 | 107 | 30 | NO VOLANTA | 98.65 | 158 | 2151 | 265.5 | EMULSIÓN | 25.8 | 3502 | 5390 | SL | OK | 2.2 | 1.661 | 400 | 1233.14 | 258 | 258 | 0.6 | 0 | 100 | 1484.81 | 108.6 | 0.03 | SI | NO | NO | SI | SI | POZO EN SEGUIMIENTO. ALTA SUMERGENCIA,ALTA EFICIENCIA DELLENADO DE BOMBA, SEVERO CIERRE TARDIO EN LA TV Y SEVERO ESCURRIMIENTO, NO SE PRESIONA MASTER SIN VOLANTA. EVALUAR AUMENTO LEVE DE SPM. | [5 empty] | 1 | 1 | 11687 | JAZMIN-C-5:1
JAZMIN | JAZMIN CB-01 | 2023-02-03 | 1690 | 1438 | 1690 | KERUI C-320-256-144 | 144 | 4/4 | 2.25 | 3.782 | 128 | 108 | 30 | NO VOLANTA | 34.7 | 141.5 | 2945 | 109.6 | EMULSIÓN | 27 | 3684 | 6188 | OK | OK | 0 | 1.987 | 400 | 1459.19 | 108 | 99 | 0.4 | 3 | 92 | 1468.73 | 45.9 | 0.27 | NO | NO | NO | NO | SI | POZO CON AUMENTO DE SPM. BUENA SUMERGENCIA, BAJA EFICIENCIA DE LLENADO DE BOMBA, GOLPE DE FLUIDO LEVE INTERFERENCIA POR GAS, NO SE PRESIONA MASTER SIN VOLANTA, | [5 empty] | 1 | 1 | 11688 | JAZMIN-CB-1:1
JAZMIN | JAZMIN CB-03 | 2023-02-03 | 1668 | 1493 | 1843 | KERUI C-320D-256-144 | 144 | 4/4 | 2 | 4.945 | 151 | 106 | 70 | 500-19" | 59.32 | 142.8 | 2542 | 195.3 | EMULSIÓN | 26.6 | 3707 | 5235 | OK | OK | 0 | 1.823 | 400 | 1218.58 | 438 | 435 | 0.9 | 1 | 99 | 1336.89 | 146.4 | 0.12 | SI | NO | NO | NO | SI | POZO EN SEGUIMIENTO. ALTISIMA SUMERGENCIA, MEDIANA EFICIENCIA DE LLENADO DE BOMBA, LEVE GOLPE DE FLUIDO E INTERFERENCIA POR GAS. V/V OPERATIVAS. CONTINUAR SEGUIMIENTO. | [5 empty] | 1 | 1 | 11689 | JAZMIN-CB-3:1
JAZMIN | JAZMIN AC-01 | 2023-02-02 | 1377 | 1166 | 1588 | AMPSCOT C-320-256-144 | 144 | 4/4 | 2 | 6.452 | 109 | 99 | 0 | NB | 50.12 | 143.8 | 1865 | 216.9 | NB | 17.1 | 3033 | 3114 | OK | OK | 0 | 1.483 | 400 | 1073.88 | 1152 | 1035 | 0.5 | 4 | 90 | 1448.26 | 432.6 | 0.64 | SI | NO | NO | SI | SI | SE ENCONTRO POZO SIN BOMBEO, SE REQUIERE RE ESPACIAR, ALTA SUMERGENCIA. NO SE PRESIONA MASTER SIN VOLANTA. SARTA PEGADA. | [5 empty] | 1 | 1 | 11690 | JAZMIN-AC-1:1
JAZMIN | JAZMIN AC-02 | 2023-02-02 | 1239 | 1049 | 1429 | AMPSCOT C-320-256-144 | 129 | 3/4 | 2 | 3.614 | 135 | 111 | 70 | 500-24" | 72.23 | 128.7 | 1774 | 156.7 | EMULSIÓN | 22.1 | 3084 | 4809 | OK | OK | 0.9 | 1.586 | 400 | 1151 | 5 | 5 | 14.7 | 2 | 95 | 1451.45 |  | 0.23 | SI | NO | NO | SI | SI | POZO EN SEGUIMIENTO. BAJA SUMERGENCIA, ALTA EFICIENCIA DE LA BOMBA. LEVE GOLPE DE FLUIDO, INTERFERENCIA POR GAS, ESCURRIMIENTO EN LA TV O POR EL FIT ENTRE EL BARRIL Y EL PISTON | [5 empty] | 1 | 1 | 11691 | JAZMIN-AC-2:1
JAZMIN | JAZMIN AC-03 | 2023-02-02 | 1386 | 1156 | 1616 | AMPSCOT C-320-256-144a | 144 | 3/3 | 2 | 4.009 | 179 | 190 | 70 | NO VOLANTA | 91.69 | 142.6 | 1841 | 244.5 | EMULSIÓN | 21.1 | 3007 | 4225 | LL | OK | 1.5 | [11 empty] | NO | NO | NO | NO | SI | POZO CALIENTE EN SEGUIMIENTO. ALTA EFICIENCIA DE LA BOMBA. CARTA LLENA, LL EN LA TV. NO SE PRESIONA LA MASTER NO TIENE VOLANTA, NO SE PUDO TOMA EL NIVEL ANULAR CALIENTE 190 F, | [5 empty] | 0 | 1 | 11692 | JAZMIN-AC-3:1
JAZMIN | JAZMIN AC-04 | 2023-02-02 | 1331.5 | 1103 | 1560 | AMPSCOT C-320-256-144 | 129.6 | 3/4 | 2 | 3.896 | 122 | 109 | 70 | NO VOLANTA | 34.93 | 128.2 | 1431 | 81.4 | AGUA-CRUDO | 20 | 2803 | 3960 | OK | OK | 0 | 1.479 | 400 | 1104.85 | 6 | 6 | 0.5 | 1 | 97 | 1494.05 | 2.8 | 0.18 | NO | NO | NO | SI | SI | POZO EN SEGUMIENTO. CON BAJA SUMERGENCIA Y BAJA EFICIENCIA DE LA BOMBA. GOLPE DE FLUIDO E INTERFERENCIA POR GAS, GOLPE AL FINAL DE LA CARRERA ASCENDENTE. INTERFERENCIA POR GAS, ESCURRIMIENTO EN LA SV. NO SE PRESIONA MASTER SIN VOLANTA | [5 empty] | 1 | 1 | 11693 | JAZMIN-AC-4:1
JAZMIN | JAZMIN AC-05 | 2023-02-02 | 1323.5 | 1133 | 1514 | AMPSCOT C-320-256-144 | 129.6 | 3/4 | 2 | 6.272 | 154 | 107 | 70 | 500-17" | 59.38 | 128.1 | 1750 | 222.5 | EMULSIÓN | 24.4 | 2610 | 4747 | OK | OK | 0 | 1.593 | 400 | 1108.29 | 138 | 127 | 0.5 | 3 | 92 | 1391.46 | 53.3 | 0.36 | SI | NO | NO | SI | SI | POZO CALIENTE, BUENA SUMERGENCIA Y ESTABLE, MEDIANA EFICIENCIA DE LA BOMBA, GOLPE DE FLUIDO E INTERFERENCIA POR GAS, V/V OK. | [5 empty] | 1 | 1 | 11694 | JAZMIN-AC-5:1
JAZMIN | JAZMIN AC-06 | 2023-02-02 | 1426.5 | 1197 | 1656 | AMPSCOT C-320-256-144 | 129.6 | 3/4 | 2 | 3.203 | 131 | 107 | 70 | NO VOLANTA | 47.95 | 127.5 | 1576 | 91.3 | EMULSIÓN | 29.3 | 2687 | 4570 | OK | OK | 0 | 1.673 | 400 | 1224.02 | 83 | 78 | 0.6 | 2 | 95 | 1463.26 | 27.1 | 0.24 | SI | NO | NO | SI | SI | POZO EN SEGUIMIENTO. MODERADA SUMERGENCIA. MEDIANA EFICIENCIA DE LA GOLPE DE FLUIDO, INTERFERENCIA POR GAS. NO SE PRESIONA MASTER SIN VOLANTA. | [5 empty] | 1 | 1 | 11695 | JAZMIN-AC-6:1
JAZMIN | JAZMIN AC-07 | 2023-02-02 | 1324 | 1146 | 1502 | AMPSCOT C-320-256-144 | 129.6 | 3/4 | 2 | 4.688 | 108 | 97 | 70 | NO VOLANTA | 85.11 | 128.5 | 1766 | 239.1 | CRUDO | 22 | 2937 | 3642 | OK | OK | 0.3 | 1.55 | 400 | 1135.17 | 229 | 214 | 0.8 | 3 | 92 | 1464.73 | 73.9 | 0.36 | SI | NO | NO | NO | SI | POZO CON DISMINUCION DE SPM. BUENA SUMERGENCIA, ALTA EFICIENCIA DE LA BOMBA, INTERFERENCIA POR GAS, GOLPE DE FLUIDO, FLUIDO VISCOSO, LEVE ESCURRIIENTO EN LA TV. NO SE TOMA PRESION RAPIDA POR FALTA DE LA VOLANTA. | [5 empty] | 1 | 1 | 11696 | JAZMIN-AC-7:1
JAZMIN | JAZMIN BH-01 | 2023-02-02 | 1672.5 | 1569 | 1776 | AMPSCOT C-320-256-144a | 144 | 3/3 | 2.25 | 2.125 | 96 | 84 | 100 | NO VOLANTA | 33.95 | 141.4 | 3112 | 60.2 | EMULSIÓN | 33.9 | 3239 | 6691 | OK | OK | 0 | 2.313 | 400 | 1697.88 | 0 | 0 | 1.4 | 6 | 100 | 1468.12 | 1.9 | 0.44 | NO | NO | NO | SI | SI | POZO EN SEGUIMIENTO. SIN SUMERGENCIA: DEFICIENTE LLENAD DE LA BOMBA: SEVERO GOLPE DE FLUIDO E INTERFERENCIA POR GAS, EVALUAR DISMINUCION DE SPM. NO SE PRESIONA MASTER SIN VOLANTA. | [5 empty] | 1 | 1 | 11697 | JAZMIN-BH-1:1
JAZMIN | JAZMIN BH-02 | 2023-02-02 | 2028.5 | 1810 | 2247 | AMPSCOT C-320-256-144 | 129.6 | 2/3 | 2 | 4.627 | 86 | 76 | 100 | 500-52" | 29.95 | 124.7 | 3322 | 80.6 | CRUDO | 36 | 4624 | 7466 | OK | OK | 0 | 2.745 | 400 | 1843.65 | 294 | 294 | 1.2 | 0 | 100 | 1343.28 | 135.4 | 0.01 | SI | NO | NO | SI | SI | POZO EN SEGUIMIENTO. BUENA SUMERGENCIA, MEDIANA EFICIENCIA DE LA BOMBA, FUERTE GOLPE DE BOMBA, SEVERO GOLPE DE FLUIDO,CIERRE TARDIO EN LA TV. REVISION DEL EM DEL POZO. EVALUAR DISMINUCION DE SPM. | [5 empty] | 1 | 1 | 11698 | JAZMIN-BH-2:1
JAZMIN | JAZMIN BH-03 | 2023-02-02 | 1609 | 1512 | 1706 | AMPSCOT C-320-256-144a | 144 | 3/3 | 2 | 4.245 | 97 | 80 | 100 | 500-1 | 12.75 | 142.3 | 2318 | 35.9 | AGUA | 25.9 | 4369 | 5449 | OK | OK | 0 | 2.481 | 400 | 1466.76 | 25 | 25 | 1.5 | 0 | 100 | 1182.39 | 12.9 | 0.06 | NO | NO | NO | NO | SI | POZO EN SEGUIMIENTO. BAJA SUMERGENCIA, BAJA EFICIENCIA DE LA BOMBA,SEVERO GOLPE DE FLUIDO, CIERRE TARDIO EN LA TV, ESCURRIMIENTO EN LA SV .EVALUAR DISMINUCION DE SPM, | [5 empty] | 1 | 1 | 11699 | JAZMIN-BH-3:1
JAZMIN | JAZMIN BH-04 | 2023-02-02 | 1694.5 | 1594 | 1795 | AMPSCOT C-320-256-144a | 144 | 3/3 | 2.25 | 2.064 | 91 | 80 | 100 | NO VOLANTA | 26.97 | 141.4 | 3071 | 46.5 | EMULSIÓN | 40 | 3005 | 6038 | OK | OK | 0 | 2.146 | 400 | 1547.5 | 99 | 99 | 4.4 | 0 | 100 | 1442.22 | 37.6 | 16.08 | SI | NO | NO | SI | SI | POZO EN SEGUIMENTO. MEDIANA SUMERGENCIA. BAJA EFICIENCIA DE LA BOMBA. CON GOLPE DE FLUIDO. V/V OPERATIVAS, NO SE PRESIONA MASTER SIN VOLANTA | [5 empty] | 1 | 1 | 11700 | JAZMIN-BH-4:1
JAZMIN | JAZMIN BI-01 | 2023-02-02 | 1690.5 | 1559 | 1822 | AMPSCOT C-320-256-144a | 144 | 3/3 | 2 | 4.082 | 133 | 103 | 100 | 500-1:18 | 95.73 | 138.7 | 2573 | 252.8 | EMULSIÓN | 35.9 | 3463 | 6177 | SL | OK | 3.6 | 1.825 | 400 | 1360.83 | 293 | 268 | 0.6 | 4 | 91 | 1491.32 | 112.1 | 0.36 | NO | NO | NO | SI | SI | POZO EN SEGUIMIENTO. BUENA SUMERGENCIA, ALTA EFICIENCIA DE LA BOMBA, STUFFING AJUSTADO, LEVE CIERRE TARDIO EN LA TV, SL EN LA TV, NO SE PRESIONA MASTER SIN VOLANTA, EVALUAR AUMENTO LEVE DE SPM. | [5 empty] | 1 | 1 | 11701 | JAZMIN-BI-1:1
JAZMIN | JAZMIN BI-02 | 2023-02-02 | 1604.5 | 1488 | 1721 | AMPSCOT C-320-256-144a | 144 | 3/3 | 2 | 4.986 | 164 | 117 | 100 | NO VOLANTA | 43.34 | 142.5 | 2276 | 143.6 | EMUL-OIL | 27.6 | 3565 | 5632 | OK | OK | 0.1 | 1.922 | 400 | 1306.38 | 155 | 155 | 0.7 | 0 | 100 | 1359.4 | 65.2 | 0.04 | SI | NO | NO | SI | SI | POZO EN SEGUIMIENTO. BUENA SUMERGENCIA, EFICIENCIA MEDIA DE LA BOMBA. GOLPE DE FLUIDO E INTERFERENCIA POR GAS. NO SE PRESIONA MASTER SIN VOLANTA, SEGUIMIENTO. | [5 empty] | 1 | 1 | 11702 | JAZMIN-BI-2:1
JAZMIN | JAZMIN BI-03 | 2023-02-02 | 1702 | 1580 | 1824 | AMPSCOT C-320-256-144a | 144 | 3/3 | 2 | 2.575 | 112 | 102 | 100 | NO VOLANTA | 21.79 | 142 | 2366 | 37.2 | EMULSIÓN | 29.1 | 3436 | 5994 | OK | OK | 0 | 2.2 | 400 | 1557.12 | 29 | 28 | 0.6 | 2 | 97 | 1415.56 | 12.9 | 0.12 | NO | NO | NO | SI | SI | POZO CON REDUCCION DE SPM. BAJA SUMERGENCIA, BAJA EFICIENCIA DE LA BOMBA, SEVERO GOLPE DE FLUIDO, INTERFERENCIA POR GAS, NO SE PRESIONA MASTER SIN VOLANTA. SEGUIMIENTO. | [5 empty] | 1 | 1 | 11703 | JAZMIN-BI-3:1
JAZMIN | JAZMIN J-01 | 2023-02-02 | 1651.5 | 1481 | 1822 | AMPSCOT C-320-256-144a | 144 | 3/3 | 2 | 2.635 | 125 | 95 | 90 | NO VOLANTA | 96 | 144.1 | 2483 | 170 | EMULSIÓN | 27.6 | 3329 | 4974 | SL | OK | 1.4 | 1.957 | 400 | 1403.65 | 254 | 217 | 1.1 | 7 | 84 | 1434.49 | 92 | 0.6 | NO | NO | NO | SI | SI | POZO EN SEGUIMIENTO. EXCELENTE SUMERGENCIA, ALTA EFICIENCIA DE LA BOMA. SL EN TV. NO SE PRESIONA MASTER SIN VOLANTA, EVALUAR AUMENTO DE SPM. | [5 empty] | 1 | 1 | 11704 | JAZMIN-J-1:1
JAZMIN | JAZMIN J-02 | 2023-02-02 | 1702.5 | 1531 | 1874 | AMPSCOT C-320-256-144a | 144 | 3/3 | 2 | 2.284 | 113 | 90 | 90 | NO VOLANTA | 54.7 | 141.9 | 2332 | 82.7 | EMULSIÓN | 26.5 | 3162 | 5911 | OK | OK | 0 | 2.196 | 400 | 1565.25 | 39 | 32 | 1.4 | 8 | 83 | 1425.54 | 15.2 | 0.62 | SI | NO | NO | NO | SI | POZO EN SEGUIMIENTO. BAJA SUMERGENCIA, MEDIANA EFICIENCIA DE LA BOMBA CON TENDENCIA A LA BAJA. GOLPE DE FLUIDO Y LEVE IPG. CIERRE TARDIO EN LA TV, NO SE PRESIONA MASTER SIN VOLANTA, EVALUAR DISMINUCION LEVE DE SPM | [5 empty] | 1 | 1 | 11705 | JAZMIN-J-2:1
JAZMIN | JAZMIN J-03 | 2023-02-02 | 1568.5 | 1442 | 1695 | AMPSCOT C-320-256-144a | 144 | 3/3 | 2 | 4.986 | 129 | 95 | 90 | 500-35" | 85.41 | 142.1 | 2504 | 282.2 | EMUL-CRUDO | 26 | 3527 | 5663 | SL | OK | 2.4 | 1.978 | 400 | 1450.68 | 113 | 101 | 1.1 | 4 | 89 | 1466.82 | 47.3 | 0.37 | NO | NO | NO | SI | SI | POZO EN SEGUIMIENTO, TENDENCIA A CONDICIONES ESTABLES: ALTA EFICINECIA DE LA BOMBA, LEVE GOLPE DE FLUIDO E INTERFERENCIA POR GAS, RESTRICCIÓN AL FINALIZAR LA CARRERA ASCENDENTE, MEDIANA SUMERGENCIA, SL EN TV, SEGUIMIENTO. | [5 empty] | 1 | 1 | 11706 | JAZMIN-J-3:1
JAZMIN | JAZMIN J-04 | 2023-02-02 | 1648.46 | 1489.93 | 1807 | AMPSCOT C-320-256-144a | 144 | 3/3 | 2 | 4.045 | 119 | 99 | 90 | NO VOLANTA | 67.47 | 142 | 2512 | 180.8 | EMUL-OIL | 26.3 | 3401 | 5797 | SL | OK | 2.3 | 1.97 | 400 | 1516.75 | 79 | 68 | 1.2 | 6 | 86 | 1539.85 | 30.1 | 0.48 | SI | NO | NO | SI | SI | POZO EN SEGUIMIENTO. MODERADA SUMERGENCIA, BUENA EFICIENCIA DE BOMBA, LEVE INTERFERENCIA POR GAS, SL EN TV. NO SE PRESIONA MASTER SIN VOLANTA, SEGUIMIENTO. | [5 empty] | 1 | 1 | 11707 | JAZMIN-J-4:1
JAZMIN | JAZMIN O-01 | 2023-02-02 | 1704 | 1540 | 1868 | AMPSCOT C-320-256-144a | 144 | 3/3 | 2 | 4.675 | 118 | 105 | 120 | NO VOLANTA | 46.62 | 141.9 | 2509 | 144.3 | EMULSIÓN | 29.7 | 3237 | 5960 | OK | OK | 0 | 2.225 | 400 | 1558.22 | 79 | 63 | 3.1 | 10 | 80 | 1400.65 | 29.9 | 0.76 | NO | NO | NO | SI | SI | POZO CON AUMENTO DE SPM. MEDIANA EFICIENCIA DE LA BOMBA, GOLPE DE FLUIDO E IPG, AUMENTO DE BBL/D. MODERADA SUMERGENCIA, LEVE CIERRE TARDIO EN LA TV, NO SE PRESIONA MASTER SIN VOLANTA. SEGUIMIENTO. SEGUIMIENTO | [5 empty] | 1 | 1 | 11708 | JAZMIN-O-1:1
JAZMIN | JAZMIN O-02 | 2023-02-02 | 1627.5 | 1510 | 1745 | AMPSCOT C-320-256-144 | 144 | 3/3 | 2 | 5.143 | 128 | 103 | 120 | 500-22" | 42.17 | 142 | 2587 | 143.7 | EMULSIÓN | 27.2 | 3432 | 5730 | OK | OK | 0 | 2.098 | 400 | 1542.5 | 79 | 73 | 0.9 | 3 | 92 | 1470.45 | 31.8 | 0.25 | NO | NO | NO | SI | SI | POZO EN SEGUIMIENTO. CONDICIONES ESTABLES: MODERADA SUMERGENCIA. MEDIANA EFICIENCIA DE LA BOMBA. GOLPE DE FLUIDO. V/V OPERATIVAS. EVALUAR DISMINUCION LEVE DE SPM. | [5 empty] | 1 | 1 | 11709 | JAZMIN-O-2:1
JAZMIN | JAZMIN O-03 | 2023-02-02 | 1593 | 1472 | 1714 | AMPSCOT C-320-256-144 | 144 | 3/3 | 2 | 3.805 | 156 | 108 | 120 | 500-16" | 97 | 143.7 | 2612 | 247.4 | EMULSIÓN | 25.4 | 3438 | 4682 | LL | OK | 1.3 | 1.869 | 400 | 1378.27 | 202 | 177 | 1.2 | 5 | 88 | 1474.88 | 74.6 | 0.51 | NO | NO | NO | SI | SI | POZO EN SEGUIMIENTO. BUENA SUMERGENCIA, SL EN TV. ALTA EFICIENCIA DE LA BOMBA. EVALUAR AUMENTO LEVE DE SPM. | [5 empty] | 1 | 1 | 11710 | JAZMIN-O-3:1
JAZMIN | JAZMIN O-04 | 2023-02-02 | 2249 | 2073 | 2425 | AMPSCOT C-320-256-144a | 129.6 | 3/3 | 2.25 | 2.927 | 112 | 98 | 120 | NO VOLANTA | 66.44 | 124.2 | 4493 | 142.5 | EMULSIÓN | 36.1 | 4588 | 8139 | OK | OK | 0 | 2.815 | 400 | 2095.02 | 189 | 160 | 0.9 | 10 | 80 | 1488.47 | 74.1 | 0.57 | NO | NO | NO | SI | SI | POZO EN SEGUIMIENTO. MODERADA SUMERGENCIA, MEDIANA EFICIENCIA DE LA BOMBA, GOLPE DE FLUIDO,V/V OPERATIVAS. NO SE PRESIONA MASTER SIN VOLANTA.SEGUIMIENTO. | [5 empty] | 1 | 1 | 11711 | JAZMIN-O-4:1
JAZMIN | JAZMIN O-05 | 2023-02-02 | 1677.5 | 1565 | 1790 | AMPSCOT C-320-256-144a | 144 | 3/3 | 2 | 5.66 | 173 | 110 | 120 | NO VOLANTA | 69.89 | 142.5 | 2614 | 262.9 | EMULSIÓN | 26.7 | 3385 | 5536 | LL | OK | 1.7 | 1.745 | 400 | 1288.33 | 331 | 288 | 0.9 | 5 | 87 | 1476.6 | 132.3 | 0.5 | NO | NO | NO | NO | SI | POZO CON AUMNTO DE SPM. MEDIANA SUMERGENCIA, MEDIANA EFICIENCIA DE LA BOMBA, INTERFERENCIA POR GAS, SL EN TV. NO SE PRESIONA MASTER SIN VOLANTA, CONTINUAR SEGUIMIENTO. | [5 empty] | 1 | 1 | 11712 | JAZMIN-O-5:1
JAZMIN | JAZMIN W-01 | 2023-02-02 | 1631.17 | 1518.33 | 1744 | AMPSCOT C-320-256-144a | 144 | 3/3 | 2.25 | 5.405 | 143 | 111 | 30 | NO VOLANTA | 78.04 | 141.7 | 2848 | 352.9 | EMULSIÓN | 31.7 | 3611 | 6074 | SL | OK | 3.2 | 1.992 | 400 | 1486.51 | 125 | 110 | 0.4 | 5 | 88 | 1492.48 | 46.3 | 0.41 | NO | NO | NO | SI | SI | POZO EN SEGUIMIENTO. MODERADA SUMERGENCIA, ALTA EFICIENCIA DE LA BOMBA CON IPG. STUFFING AJUSTADO. SL EN TV, NO SE PRESIONA MASTER SIN VOLANTA. SEGUIMIENTO | [5 empty] | 1 | 1 | 11713 | JAZMIN-W-1:1
JAZMIN | JAZMIN W-02 | 2023-02-02 | 1546.9 | 1421.8 | 1672 | AMPSCOT C-320-256-144a | 144 | 3/3 | 2 | 6.593 | 156 | 119 | 30 | NO VOLANTA | 49.98 | 142.6 | 2234 | 219.2 | EMULSIÓN | 28 | 3703 | 5481 | LL | OK | 1.1 | 1.958 | 400 | 1402.2 | 170 | 144 | 0.6 | 8 | 82 | 1432.27 | 60.6 | 0.7 | NO | NO | NO | NO | SI | POZO CON AUMENTO DE SPM. BUENA SUMERGENCIA, MEDIANA EFICIENCIA DE LA BOMBA, GOLPE DE FLUIDO E INTERFERENCIA POR GAS. LL EN LA TV, NO SE PRESIONA MASTER SIN VOLANTA. LA GRAPA DEL CARRIER PEGA EN EL CABEZOTE DE LA UNIDAD. EVALUAR LEVE AUMENTO DE SPM | [5 empty] | 1 | 1 | 11714 | JAZMIN-W-2:1
JAZMIN | JAZMIN AP-01 | 2023-02-01 | 1416 | 1186 | 1646 | LUFKIN M-320-213-120 | 104.046 | 2/3 | 2 | 3.629 | 107 | 98 | 50 | NO VOLANTA | 56.89 | 102.5 | 1804 | 98.7 | CRUDO | 29.1 | 3387 | 5124 | LL | OK | 1.4 | 1.64 | 400 | 1169.68 | 45 | 38 | 0.5 | 6 | 86 | 1426.44 | 17 | 0.64 | NO | NO | NO | SI | SI | POZO EN SEGUIMIENTO: BAJA SUMERGENCIA, MEDIANO LLENADO DE BOMBA,LEVE GP E INTERFERENCIA POR GAS. LL EN LA TV, LEVE CIERRE TARDIO EN LA TV, NO SE PRESIONA MASTER SIN VOLANTA. | [5 empty] | 1 | 1 | 11715 | JAZMIN-AP-1:1
JAZMIN | JAZMIN AP-02 | 2023-02-01 | 1525.5 | 1296 | 1755 | LUFKIN C-320D-213-120 | 120 | 4/4 | 2 | 1.909 | 172 | 175 | 50 | NO VOLANTA | 60.51 | 118.9 | 1884 | 64.1 | EMULSIÓN | 27.7 | 3714 | 4557 | OK | OK | 0 | [11 empty] | NO | NO | NO | SI | SI | POZO EN SEGUIMIENTO .BUEN LLENADO DE BOMBA, GOLPE DE FLUIDO,, NO SE PRESIONA MASTER SIN VOLANTA, FRENO DESTENSIONADO, NO SE TOMA NIVEL ANULAR CALIENTE 175 °F | [5 empty] | 0 | 1 | 11716 | JAZMIN-AP-2:1
JAZMIN | JAZMIN AP-03 | 2023-02-01 | 1518.5 | 1271 | 1766 | LUFKIN C-320D-213-120 | 120 | 3/3 | 2 | 1.763 | 100 | 94 | 50 | NO VOLANTA | 52.59 | 118.7 | 1933 | 51.3 | EMULSIÓN | 25.6 | 2679 | 4700 | OK | OK | 0 | 1.862 | 400 | 1265.27 | 137 | 121 | 0.9 | 5 | 88 | 1359.04 | 52.1 | 0.6 | NO | NO | NO | SI | SI | POZO EN SEGUIMIENTO. BUENA SUMERGENCIA,, MEDIANO LLENADO DE BOMBA, INTERFERENCIA POR GAS. V/V OPERATIVAS. NO SE PRESIONA MASTER SIN VOLANTA | [5 empty] | 1 | 1 | 11717 | JAZMIN-AP-3:1
JAZMIN | JAZMIN AP-04 | 2023-02-01 | 1492.5 | 1243 | 1742 | AMERICAN C-320-256-120a | 92.093 | 1/3 | 2 | 5.099 | 97 | 95 | 0 | NB | 87.48 | 91.1 | 1999 | 189.6 | NB | 23.3 | 3017 | 4308 | OK | OK | 1.3 | 1.652 | 400 | 1164.31 | 234 | 218 | 0.7 | 3 | 93 | 1409.58 | 92.7 | 0.3 | SI | NO | NO | SI | SI | POZO CON BOMBEO DEFICIENTE, NO LEVANTA LA PRESION INIICIAL, INTERFERENCIA POR GAS, BUENA SUMERGENCIA, SE REQUIERE REESPACIAR, ESCURRIMIENTO EN LA TV, SE TOMA PRUEBA DE VALVULAS APARTE POR PROBLEMAS EN EL TWM. | [5 empty] | 1 | 1 | 11718 | JAZMIN-AP-4:1
JAZMIN | JAZMIN AP-05 | 2023-02-01 | 1339.83 | 1149.66 | 1530 | LUFKIN C-320D-213-120 | 120 | 3/3 | 2 | 2.941 | 111 | 99 | 50 | NO VOLANTA | 11.78 | 118.7 | 2057 | 19.2 | EMULSIÓN | 31.3 | 4886 | 5651 | OK | OK | 0 | 1.861 | 400 | 1361.07 | 0 | 0 | 0.7 | 3 | 100 | 1462.73 | 1.1 | 0.22 | NO | NO | NO | SI | SI | POZO CON DISMINUCION DE SPM. SIN SUMERGENCIA BAJO LLENADO DE BOMBA. SEVERO GOLPE DE FLUIDO E INTERFENCIA POR GAS. V/V OPERATIVAS., NO SE PRESIONA MASTER SIN VOLANTA, EVALUAR DISMINUCION DE SPM. | [5 empty] | 1 | 1 | 11719 | JAZMIN-AP-5:1
JAZMIN | JAZMIN AP-06 | 2023-02-01 | 1488.94 | 1259.88 | 1718 | LUFKIN C-320-256-144a | 144 | 3/3 | 2 | 4.932 | 125 | 100 | 50 | 500-31" | 25.13 | 142.5 | 1979 | 82.4 | EMULSIÓN | 24.6 | 2647 | 4868 | OK | OK | 0 | 1.803 | 400 | 1240.16 | 127 | 94 | 1.1 | 15 | 74 | 1375.67 | 40.6 | 1.39 | NO | NO | NO | SI | SI | POZO EN SEGUIMIENTO. MEDIANA SUMERGENCIA, BAJO LLENADO DE BOMBA: ALTA INTERFERENCIA POR GAS. V/V OPERATIVAS. EVALUAR DISMINUCION DE SPM. | [5 empty] | 1 | 1 | 11720 | JAZMIN-AP-6:1
JAZMIN | JAZMIN AP-07 | 2023-02-01 | 1879.48 | 1325.97 | 2433 | LUFKIN C-320-213-120 | 120 | 4/4 | 2 | 4.615 | 135 | 108 | 50 | NO VOLANTA | 58.01 | 117.5 | 1988 | 146.7 | EMULSIÓN | 41.4 | 3609 | 6287 | SL | OK | 2 | 1.862 | 400 | 1353.02 | 196 | 160 | 1.1 | 8 | 82 | 1453.3 | 67.9 | 0.74 | NO | NO | NO | SI | SI | POZO CON AUMENTO DE SPM. , BUENA SUMERGENCIA, MEDIANO LLENADO DE BOMBA, INTERFERENCIA POR GAS. ESCURRIMIENTO EN LA TV. NO SE PRESIONA MASTER SIN VOLANTA | [5 empty] | 1 | 1 | 11721 | JAZMIN-AP-7:1
JAZMIN | JAZMIN AP-08 | 2023-02-01 | 1920.5 | 1384 | 2457 | LUFKIN C-320-213-120 | 120 | 3/3 | 2 | 5.014 | 116 | 94 | 50 | NO VOLANTA | 27.71 | 115.7 | 2783 | 75 | EMULSIÓN | 43.1 | 3313 | 6673 | OK | OK | 0 | 2.317 | 400 | 1729.22 | 386 | 344 | 1.7 | 18 | 70 | 1492.63 | 145.5 | 1.52 | SI | NO | NO | SI | SI | POZO CON AUMENTO DE SPM. BUENA SUMERGENCIA,BAJO LLENADO DE BOMBA, INTERFERENCIA POR GAS, NO SE PRESIONA MASTER SIN VOLANTA. EVUALUAR REDUCCION LEVE DE SPM. | [5 empty] | 1 | 1 | 11722 | JAZMIN-AP-8:1
JAZMIN | JAZMIN AQ-01 | 2023-02-01 | 1899 | 1381 | 2417 | LUFKIN C-320-213-120 | 120 | 3/3 | 2 | 7.229 | 153 | 115 | 30 | NO VOLANTA | 36.04 | 117.9 | 2345 | 143.3 | EMULSIÓN | 39.7 | 3581 | 5979 | OK | OK | 0.1 | 1.865 | 400 | 1387.06 | 318 | 269 | 1.1 | 6 | 85 | 1487.47 | 112.7 | 0.63 | NO | NO | NO | NO | SI | POZO EN SEGUIMIENTO. BUENA SUMERGENCIA, NIVEL CON RUIDO, BAJO LLENADO DE BOMBA, INTERFERENCIA POR GAS Y GOLPE DE FLUIDO, NO SE PRESIONA MASTER SIN VOLANTA, EVALUAR MINIMIZAAR ESPACIAMAMIENTO. | [5 empty] | 1 | 1 | 11723 | JAZMIN-AQ-1:1
JAZMIN | JAZMIN AQ-02 | 2023-02-01 | 1742 | 1304 | 2180 | LUFKIN C-320D-213-120 | 102.857 | 3/4 | 2 | 7.115 | 116 | 103 | 30 | NO VOLANTA | 58.14 | 98.1 | 2650 | 189.2 | EMULSIÓN | 42.4 | 3808 | 6910 | SL | OK | 4.1 | 1.728 | 400 | 1278.1 | 613 | 513 | 1.8 | 13 | 76 | 1479.28 | 216.2 | 1.57 | SI | NO | NO | SI | SI | POZO CON AUMENTO DE SPM. FUERTE GOLPE DE BOMBA. BUENA SUMERGENCIA. MEDIANO LLENADO DE BOMBA: INTERFERENCIA POR GAS Y GOLPE DE FLUIDO, SL EN LA TV,NO SE PRESIONA MASTER SIN VOLANTA, | [5 empty] | 1 | 1 | 11724 | JAZMIN-AQ-2:1
JAZMIN | JAZMIN AQ-03 | 2023-02-01 | 1692.32 | 1274.64 | 2111 | LUFKIN C-320D-213-120 | 120 | 4/4 | 2 | 6.691 | 104 | 110 | 30 | NO VOLANTA | 74.26 | 120.2 | 2657 | 278.5 | EMULSIÓN | 29.3 | 4438 | 4456 | OK | OK | 0.1 | 1.697 | 400 | 1254.03 | 657 | 625 | 1.3 | 3 | 93 | 1477.94 | 263.2 | 0.33 | SI | NO | NO | SI | SI | POZO CON SGTO POR AUMENTO DE SPM. ALTA SUMERGENCIA, POZO CON BOMBEO DEFICIENTE, LAS VALVULAS SALIERON IGUALADAS Y POR DEBAJO DE LA LINEA BOUYANT, SE REQUIERE REESPACIAR, APARENTE PROBLEMA DE VARILLA CERCA A LA BOMBA O BOMBA MALA. NO SE PRESIONA MASTER SIN VOLANTA. | [5 empty] | 1 | 1 | 11725 | JAZMIN-AQ-3:1
JAZMIN | JAZMIN AQ-05 | 2023-02-01 | 1613.5 | 1483 | 1744 | LUFKIN C-320D-213-120 | 102.857 | 2/3 | 2 | 1.996 | 107 | 97 | 30 | NO VOLANTA | 38.74 | 121 | 2014 | 43.6 | EMULSIÓN | 33.3 | 3324 | 5531 | OK | OK | 0 | 1.835 | 400 | 1324.47 | 102 | 90 | 1.4 | 5 | 88 | 1443.56 | 39.6 | 0.44 | SI | NO | NO | SI | SI | POZO EN SEGUIMIENTO. MEDIANA SUMERGENCIA, BAJO LLENADO DE BOMBA, INTERFERENCIA POR GAS, NO SE PRESIONA MASTER SIN VOLANTA | [5 empty] | 1 | 1 | 11726 | JAZMIN-AQ-5:1
JAZMIN | JAZMIN AQ-06 | 2023-02-01 | 2302 | 1765 | 2302 | LUFKIN C-320D-213-120 | 85.714 | 1/4 | 2 | 2.436 | 96 | 85 | 30 | 500-59" | 63.58 | 82.8 | 2768 | 59.8 | EMULSIÓN | 35.8 | 3811 | 6326 | OK | OK | 0.1 | 2.39 | 400 | 1754.51 | 235 | 221 | 1 | 3 | 94 | 1468.21 | 94.3 | 0.18 | SI | NO | NO | SI | SI | POZO EN SEGUIMIENTO. BUENA SUMERGENCIA, BUEN LLENADO DE BOMBA, LEVE GOLPE DE FLUIDO E INTERFERENCIA POR GAS, ESCURRIMIENTO EN LA TV, SEGUIMIENTO. | [5 empty] | 1 | 1 | 11727 | JAZMIN-AQ-6:1
JAZMIN | JAZMIN AV-02 | 2023-02-01 | 2004 | 1780 | 2228 | LUFKIN M-456D-256-144 | 144 | 3/3 | 2 | 4.401 | 100 | 86 | 20 | NO VOLANTA | 96.03 | 119.6 | 2872 | 235.7 | AGUA-EMUL | 29.9 | 4031 | 5551 | SL | OK | 2.1 | 2.799 | 400 | 1999.08 | 90 | 90 | 1.2 | 1 | 100 | 1428.42 | 39.5 | 0.04 | SI | NO | NO | SI | SI | POZO CON AUMENTO DE SPM. MEDIANA SUMERGENCIA, BUEN LLENADO DE BOMBA, FUERTE GOLPE DE BOMBA, LA BOMBA NO CARGA HASTA SU Fo Max, INTERFERENCIA POR GAS, ESCURRIMIENTO EN LA TV. | [5 empty] | 1 | 1 | 11728 | JAZMIN-AV-2:1
JAZMIN | JAZMIN AV-03 | 2023-02-01 | 1948.5 | 1690 | 2207 | AMPSCOT C-320-256-144 | 144 | 3/3 | 2 | 1.827 | 94 | 87 | 20 | 380-5 | 15.71 | 120.2 | 2708 | 16.1 | CRUDO | 35.4 | 7001 | 6682 | OK | OK | 0 | 2.563 | 400 | 1874.55 | 0 | 0 | 1.5 | 4 | 90 | 1462.78 | 2.1 | 0.32 | NO | NO | NO | SI | SI | POZO EN SEGUIMIENTO. SIN SUMERGENCIA, BAJO LLENADO DE BOMBA, GOLPE DE FLUIDO. INTERFERENCIA POR GAS, ESCURRIMIENTO EN LA SV. | [5 empty] | 1 | 1 | 11729 | JAZMIN-AV-3:1
JAZMIN | JAZMIN AWY-02 | 2023-02-01 | 1551.8 | 1423.6 | 1680 | AMPSCOT C-320-256-144a | 144 | 3/3 | 2 | 7.059 | 135 | 114 | 30 | NO VOLANTA | 91.43 | 161.1 | 2029 | 485 | EMULSIÓN | 24.3 | 3228 | 3146 | OK | OK | 0.1 | 1.916 | 400 | 1384.63 | 31 | 28 | 2 | 4 | 89 | 1445.34 | 14.1 | 0.44 | SI | NO | NO | SI | SI | POZO EN SEGUIMIENTO: BAJA SUMERGENCIA, BUEN LLENADO DE BOMBA, SUCIEDAD EN LA BOMBA. CIERRE TARDIO EN LA TV, LAS VALVULAS SALIERON IGUALADAS. NO SE PRESIONA MSTER SIN VOLANTA | [5 empty] | 1 | 1 | 11730 | JAZMIN-AWY-2:1
JAZMIN | JAZMIN AWY-03 | 2023-02-01 | 2048.5 | 1792 | 2305 | KERUI C-320-256-144 | 144 | 3/3 | 2 | 3.13 | 84 | 92 | 0 | NB | 88.91 | 159.6 | 2654 | 207.2 | NB | 32.4 | 4147 | 4714 | OK | OK | 0.2 | 1.99 | 400 | 1441.87 | 456 | 456 | 14.7 | 0 | 100 | 1449.11 | 178.3 | 0.02 | NO | NO | NO | SI | SI | POZO NB: POZO CON AUMENTO DE SPM. ALTA SUMERGENCIA, INTERFERENCIA POR GAS, SE REQUIERE RE ESPACIAR. APARENTE BLOQUEO POR GAS , NO SE PRESIONA MASTER SIN VOLANTA | [5 empty] | 1 | 1 | 11731 | JAZMIN-AWY-3:1
JAZMIN | JAZMIN U-01 | 2023-02-01 | 1497.5 | 1278 | 1717 | AMPSCOT C-320-256-144 | 129.6 | 3/4 | 2 | 2.05 | 113 | 103 | 40 | 500-1:40 | 27.11 | 125.7 | 1911 | 32.6 | EMULSIÓN | 37.5 | 4362 | 6065 | OK | OK | 0 | 1.86 | 400 | 1409.96 | 0 | 0 | 0.6 | 7 | 84 | 1516.09 | 1 | 0.62 | NO | NO | NO | SI | SI | POZO EN SEGUIMIENTO. SIN SUMERGENCIA, BAJO LLENADO DE BOMBA :SEVERO GOLPE DE FLUIDO E INTERFERENCIA POR GAS, STUFFING AJUSTADO, EVALUAR REDUCCION LEVE DE SPM. | [5 empty] | 1 | 1 | 11732 | JAZMIN-U-1:1
JAZMIN | JAZMIN U-02 | 2023-02-01 | 1365 | 1154 | 1576 | AMPSCOT C-320-256-144 | 144 | 4/4 | 2 | 5.902 | 143 | 116 | 40 | NO VOLANTA | 19.97 | 143 | 2083 | 78.6 | EMULSIÓN | 28.7 | 3477 | 5218 | OK | OK | 0 | 1.645 | 400 | 1163.63 | 264 | 227 | 0.9 | 8 | 82 | 1414.75 | 95.6 | 0.87 | NO | NO | NO | SI | SI | POZO EN SEGUIMIENTO. BUENA SUMERGENCIA, BAJO LLENADO DE BOMBA, GOLPE DE FLUIDO, INTERFERENCIA POR GAS, NO SE PRESIONA MASTER SIN VOLANTA. EVALUAR DISMINUCION DE SPM. | [5 empty] | 1 | 1 | 11733 | JAZMIN-U-2:1
JAZMIN | JAZMIN U-03 | 2023-02-01 | 1431.24 | 1125.48 | 1737 | AMPSCOT C-320-256-144 | 129.6 | 3/4 | 2 | 3.704 | 131 | 115 | 40 | 500-0:43 | 82.4 | 128.5 | 2049 | 183 | EMULSIÓN | 27.5 | 2949 | 5290 | SL | OK | 2.2 | 1.942 | 400 | 1419.65 | 75 | 75 | 14.7 | 2 | 95 | 1462.05 |  | 0.21 | SI | NO | NO | SI | SI | POZO EN SEGUIMIENTO. BUEN LLENADO DE BOMBA, MEDIANA SUMERGENCIA, LEVE INTERFERENCIA POR GAS, ESCURRIMIENTO EN LA VÁLVULA TV, | [5 empty] | 1 | 1 | 11734 | JAZMIN-U-3:1
JAZMIN | JAZMIN U-06 | 2023-02-01 | 1398.88 | 1149.77 | 1648 | AMPSCOT C-320-256-144 | 129.6 | 3/4 | 2 | 5.085 | 140 | 110 | 50 | 500-0:27 | 41.37 | 128.1 | 2146 | 125.7 | AGUA-CRUDO | 25.1 | 3207 | 5140 | OK | OK | 0 | 1.634 | 400 | 1172.96 | 276 | 246 | 0.5 | 6 | 85 | 1435.69 | 102.9 | 0.67 | SI | NO | NO | SI | SI | POZO CON DISMINUCION DE SPM. NIVEL CON RUIDO, BUENA SUMERGENCIA, MEDIANO LLENADO DE BOMBA: GOLPE DE FLUIDO E INTERFERENCIA POR GAS, V/V OPERATIVAS. EVALUAR DISMINUCION LEVE SPM. | [5 empty] | 1 | 1 | 11735 | JAZMIN-U-6:1
JAZMIN | JAZMIN U-07 | 2023-02-01 | 1482.63 | 1196.27 | 1769 | AMPSCOT C-320-256-144a | 129.6 | 2/3 | 2 | 2.691 | 225 | 225 | 50 | 500-18" | 62.94 | 128.2 | 2077 | 101.3 | EMULSIÓN | 22.8 | 3902 | 5442 | OK | OK | 0 | [11 empty] | NO | NO | NO | SI | SI | POZO EN SEGUIMIENTO. BUEN LLENADO DE BOMBA, LEVE GOLPE DE FLUIDO E INTERFERENCIA DE GAS. , ESCURRIMIENTO EN LA TV, NO SE PUDO TOMAR EL NIVEL, ANULAR CALIENTE 225° | [5 empty] | 0 | 1 | 11736 | JAZMIN-U-7:1
JAZMIN | JAZMIN AD-08 | 2023-01-31 | 1474.11 | 1127.22 | 1821 | AMPSCOT C-456-305-144 | 144 | 4/4 | 2.25 | 4.545 | 165 | 108 | 50 | NO VOLANTA | 97.96 | 143 | 2616 | 375.8 | EMULSIÓN | 24 | 3099 | 4033 | LL | OK | 1.6 | 1.911 | 400 | 1333.27 | 224 | 217 | 1.5 | 4 | 90 | 1395.36 | 91.6 | 0.39 | NO | NO | NO | NO | SI | :POZO EN SEGUIMIENTO: NIVEL CON RUIDO, ALTA SUMERGENCIA, BUEN LLENADO DE BOMBA, LEVE INTERFERENCIA POR GAS,LL EN LA TV, NO SE PRESIONA MASTER SIN VOLANTA, | [5 empty] | 1 | 1 | 11737 | JAZMIN-AD-8:1
JAZMIN | JAZMIN AE-06 | 2023-01-31 | 1665.7 | 1184.64 | 2147 | LUFKIN C-456D-256-144 | 144 | 4/4 | 2 | 4.8 | 126 | 116 | 50 | NO VOLANTA | 53.14 | 140.4 | 2410 | 167 | EMULSIÓN | 39.3 | 3285 | 6481 | OK | OK | 0 | 1.631 | 400 | 1160.28 | 620 | 539 | 2.4 | 10 | 79 | 1422.78 | 227.1 | 1.12 | SI | NO | NO | SI | SI | POZO CON AUMENTO DE SPM: NIVEL CON RUIDO, ALTA SUMERGENCIA, MEDIANO LLENADO DE BOMBA, CIERRE TARDIO EN LA TV, INTERFERENCIA POR GAS, NO SE PRESIONA MASTER SIN VOLANTA. | [5 empty] | 1 | 1 | 11738 | JAZMIN-AE-6:1
JAZMIN | JAZMIN AJ-01 | 2023-01-31 | 1581.4 | 1475.81 | 1687 | AMPSCOT C-320-256-144 | 144 | 4/4 | 2 | 1.798 | 100 | 96 | 20 | NO VOLANTA | 4.92 | 142.2 | 2040 | 5.9 | EMUL-CRUDO | 27.1 | 4458 | 5632 | OK | OK | 0 | 2.164 | 400 | 1522.52 | 0 | 0 | 0.4 | 1 | 99 | 1407.13 | 0.8 | 0.09 | NO | NO | NO | SI | SI | POZO DEFICIENTE, SIN SUMERGENCIA, BAJO LLENADO DE BOMBA: SEVERO GOLPE DE FLUIDO, FLUIDO VISCOSO, PERDIDA DE CARGA DURANTE EL RECORRIDO ASCENDENTE, INTERFERENCIA POR GAS, NO SE PRESIONA MASTER SIN VOLANTA. | [5 empty] | 1 | 1 | 11739 | JAZMIN-AJ-1:1
JAZMIN | JAZMIN AJ-02 | 2023-01-31 | 1547.76 | 1418.53 | 1677 | AMPSCOT C-320-256-144 | 144 | 3/3 | 2 | 3.061 | 119 | 105 | 20 | NO VOLANTA | 44.27 | 142 | 2085 | 89.8 | EMULSIÓN | 25.1 | 3499 | 5758 | OK | OK | 0 | 2.023 | 400 | 1423.47 | 96 | 96 | 0.3 | 1 | 100 | 1407.29 | 41 | 0.04 | NO | NO | NO | SI | SI | POZO EN SEGUIMIENTO: BUENA SUMERGENCIA, INTERFERENCIA POR GAS, MEDIANO LLENADO DE BOMBA, SEVERO GOLPE DE FLUIDO, V/V OPERATIVAS. NO SE PRESIONA MASTER SIN VOLANTA | [5 empty] | 1 | 1 | 11740 | JAZMIN-AJ-2:1
JAZMIN | JAZMIN AJ-03 | 2023-01-31 | 1594.87 | 1470.75 | 1719 | AMPSCOT C-320-256-144a | 144 | 3/3 | 2 | 2.036 | 107 | 104 | 20 | 500-1:42 | 49.32 | 141.9 | 2132 | 66.5 | EMULSIÓN | 25.5 | 3443 | 5904 | OK | OK | 0 | 2.03 | 400 | 1461.16 | 105 | 98 | 0.7 | 3 | 93 | 1439.57 | 42 | 0.24 | NO | NO | NO | SI | SI | POZO EN SEGUIMIENTO: BUENA SUMERGENCIA, MEDIANO LLENADO DE BOMBA, SEVERO GOLPE DE FLUIDO, INTERFERENCIA POR GAS, BOMBEO ESTABLE. V/V OPERATIVAS | [5 empty] | 1 | 1 | 11741 | JAZMIN-AJ-3:1
JAZMIN | JAZMIN AJ-04 | 2023-01-31 | 2043.5 | 1793 | 2294 | AMPSCOT C-320-256-144 | 115.2 | 2/4 | 2 | 2.074 | 106 | 97 | 20 | NO VOLANTA | 15.65 | 110.2 | 2955 | 16.7 | CRUDO | 36.6 | 6445 | 7583 | OK | OK | 0 | 2.846 | 400 | 2099.78 | 0 | 0 | 0.4 | 4 | 100 | 1475.6 | 1 | 0.21 | SI | NO | NO | SI | SI | POZO EN SEGUIMIENTO: SIN SUMERGENCIA, BAJO LLENADO DE BOMBA, SEVERO GOLPE DE FLUIDO E INTERFERENCIA POR GAS, CIERRE TARDIO EN LA TV, FUERTE GOLPE DE BOMBA, NO SE PRESIONA MASTER SIN VOLANTA. BAJAR SPM. | [5 empty] | 1 | 1 | 11742 | JAZMIN-AJ-4:1
JAZMIN | JAZMIN AJ-05 | 2023-01-31 | 1585 | 1421 | 1749 | AMPSCOT C-320-256-144a | 144 | 3/3 | 2 | 3.913 | 122 | 113 | 20 | NO VOLANTA | 17.58 | 142.3 | 2188 | 45.6 | EMULSIÓN | 28.7 | 5355 | 6361 | OK | OK | 0 | 2.125 | 400 | 1557.11 | 17 | 15 | 0.4 | 4 | 90 | 1465.52 | 7.2 | 0.31 | SI | NO | NO | SI | SI | POZO EN SEGUMIENTO. BAJA SUMERGENCIA, BAJO LLENADO DE BOMBA, SEVERO GOLPE DE FLUIDO, INTERFERENCIA POR GAS, CIERRE TARDIO EN LA TV, NO SE PRESIONA MASTER SIN VOLANTA, EVALUAR LEVE REDUCCION DE SPM. | [5 empty] | 1 | 1 | 11743 | JAZMIN-AJ-5:1
JAZMIN | JAZMIN AN-03 | 2023-01-31 | 1900.5 | 1675 | 2126 | ZIMEC C-456-256-144 | 115.2 | 2/4 | 2.25 | 4 | 109 | 105 | 0 | NB | 67.42 | 113.1 | 2923 | 180.1 | NB | 32.3 | 5745 | 4922 | LL | OK | 1.6 | 2.049 | 400 | 1391.87 | 128 | 127 | 14.7 | 1 | 99 | 1358.59 | 38.5 | 0.13 | NO | NO | NO | NO | SI | POZO CON REDUCCION DE SPM: BUENA SUMERGENCIA, SE ENCONTRO POZO SIN BOMBEO, LAS CARTAS REFLEJAN ACCION DE BOMBEO SE REQUIERE RE ESPACIAR, PRUEBA DE VALVULAS SALE MALA POR FRENO DESTENSIONADO. V/V CON APARENTE BLOQUEO. NO SE PRESIONA LA MASTER NO TIENE VOLANTA, | [5 empty] | 1 | 1 | 11744 | JAZMIN-AN-3:1
JAZMIN | JAZMIN BE-01 | 2023-01-31 | 1563.41 | 1324.82 | 1802 | AMPSCOT C-320-256-144a | 144 | 3/3 | 2 | 7.407 | 150 | 123 | 30 | NO VOLANTA | 87.72 | 142.6 | 2209 | 432.3 | AGUA | 33.9 | 4211 | 6347 | SL | OK | 2.7 | 2.015 | 400 | 1493.08 | 115 | 115 | 0.7 | 1 | 100 | 1481.97 | 53.3 | 0.06 | SI | NO | NO | SI | SI | POZO EN SEGUIMIENTO.NIVEL CON RUIDO, BUENA SUMERGENCIA, ESCURRIMIENTO EN LA VÁLVULA TV, BUEN LLENADO DE BOMBA,LEVE GOLPE DE FLUIDO. CARTA LLENA, NO SE PRESIONA MASTER SIN VOLANTA, | [5 empty] | 1 | 1 | 11745 | JAZMIN-BE-1:1
JAZMIN | JAZMIN BE-02 | 2023-01-31 | 1632 | 1505 | 1759 | AMPSCOT C-320-256-144a | 144 | 3/3 | 2 | 2.965 | 115 | 109 | 30 | NO VOLANTA | 62.94 | 141.9 | 2279 | 123.5 | EMULSIÓN | 35.8 | 4054 | 6903 | OK | OK | 0 | 2.067 | 400 | 1482.43 | 130 | 119 | 0.6 | 3 | 92 | 1434.38 | 50.7 | 0.28 | NO | NO | NO | SI | SI | POZO EN SEGUIMIENTO: BUENA SUMERGENCIA, BUEN LLENADO DE BOMBA, GOLPE DE FLUIDO, INTERFERENCIA POR GAS, V/V OPERATIVAS. NO SE PUEDE PRESIONAR MASTER SIN VOLANTA | [5 empty] | 1 | 1 | 11746 | JAZMIN-BE-2:1
JAZMIN | JAZMIN BE-05 | 2023-01-31 | 1802 | 1324 | 1802 | AMPSCOT C-320-256-144 | 144 | 3/3 | 2 | 7.347 | 110 | 104 | 30 | NO VOLANTA | 93.11 | 157.4 | 2209 | 502.2 | AGUA | 31.1 | 3990 | 5120 | LL | OK | 1.4 | 1.258 | 400 | 970.28 | 603 | 556 | 0.5 | 3 | 92 | 1542.58 | 253.8 | 0.38 | SI | NO | NO | SI | SI | POZO EN SEGUIMIENTO. ALTA SUMERGENCIA, BUEN LLENADO DE BOMBA, CARTA LLENA,LL EN LA TV, NO SE PRESIONA MASTER SIN VOLANTA, | [5 empty] | 1 | 1 | 11747 | JAZMIN-BE-5:1
JAZMIN | JAZMIN BE-06 | 2023-01-31 | 1520.98 | 1334.96 | 1707 | AMPSCOT C-320-256-144a | 144 | 3/3 | 2 | 3.209 | 106 | 102 | 30 | NO VOLANTA | 34.59 | 142.4 | 2185 | 73.7 | CRUDO-AGUA | 26.6 | 3820 | 5672 | OK | OK | 0 | 2.098 | 400 | 1409.73 | 131 | 128 | 0.8 | 2 | 97 | 1343.88 | 55 | 0.14 | SI | NO | NO | NO | SI | POZO CON AUMENTO DE SPM: BUENA SUMERGENCIA, BAJO LLENADO DE BOMBA ,GOLPE DE FLUIDO E INTERFERENCIA POR GAS. LEVE CIERRE TARDIO, NO SE PRESIONA MASTER DURA PARA CERRAR. | [5 empty] | 1 | 1 | 11748 | JAZMIN-BE-6:1
JAZMIN | JAZMIN BF-01 | 2023-01-31 | 1567.25 | 1401.51 | 1733 | AMPSCOT C-320-256-144a | 144 | 4/4 | 2 | 3.75 | 149 | 120 | 20 | 500-17" | 60.51 | 142.5 | 2109 | 150.8 | EMULSIÓN | 25.2 | 3750 | 5470 | OK | OK | 0 | 1.907 | 400 | 1351.5 | 174 | 174 | 14.7 | 0 | 100 | 1417.41 | 57.6 | 0.07 | NO | NO | NO | SI | SI | :POZO CON AUMENTO DE SPM: BUENA SUMERGENCIA, BUEN LLENADO DE BOMBA, GOLPE DE FLUIDO, INTEFERENCIA POR GAS, V/V OPERATIVAS. | [5 empty] | 1 | 1 | 11749 | JAZMIN-BF-1:1
JAZMIN | JAZMIN BF-02 | 2023-01-31 | 1897.5 | 1662 | 2133 | AMPSCOT C-320-256-144a | 115.2 | 1/3 | 2.25 | 2.406 | 100 | 94 | 20 | 500-43" | 43.47 | 110.9 | 3747 | 68.5 | EMULSIÓN | 34.1 | 4801 | 8168 | LL | OK | 1.4 | 2.702 | 400 | 2001.86 | 40 | 40 | 0.8 | 2 | 100 | 1481.76 | 19.5 | 0.15 | SI | NO | NO | SI | SI | POZO EN SEGUIMIENTO.BAJA SUMERGENCIA, MEDIANO LLENADO DE BOMBA, SEVERO GOLPE DE FLUIDO, INTERFERENCIA POR GAS, ESCURRIMIENTO EN LA TV. | [5 empty] | 1 | 1 | 11750 | JAZMIN-BF-2:1
JAZMIN | JAZMIN BF-04 | 2023-01-31 | 1668.5 | 1493 | 1844 | AMPSCOT C-320-256-144a | 144 | 4/4 | 2 | 4.072 | 100 | 98 | 20 | NO VOLANTA | 37.56 | 142.2 | 1923 | 101.5 | EMULSIÓN | 26.1 | 3190 | 5203 | OK | OK | 0 | 1.989 | 400 | 1465.01 | 0 | 0 | 0.8 | 0 | 100 | 1473.11 | 1.2 | 0.1 | SI | NO | NO | SI | SI | POZO CON REDUCCION LEVE DE SPM: SIN SUMERGENCIA, MEJORA LLENADO PERO AUN ES BAJO LLENADO DE BOMBA, SEVERO GOLPE DE FLUIDO.INTERFERENCIA POR GAS. NO SE PRESIONA MASTER SIN VOLANTA. EVALUAR DISMINUCION LEVE DE SPM | [5 empty] | 1 | 1 | 11751 | JAZMIN-BF-4:1
JAZMIN | JAZMIN C-01 | 2023-01-31 | 1565.5 | 1322 | 1809 | AMPSCOT C-320-256-144a | 144 | 3/3 | 2 | 2.965 | 116 | 109 | 30 | NO VOLANTA | 50.06 | 142.5 | 2032 | 98.7 | EMULSIÓN | 25 | 3576 | 5354 | OK | OK | 0 | 1.892 | 400 | 1423.4 | 26 | 24 | 0.5 | 2 | 95 | 1504.65 | 11.1 | 0.21 | SI | NO | NO | SI | SI | POZO EN SEGUIMIENTO. BAJA SUMERGENCIA, MEDIANO LLENADO DE BOMBA, GOLPE DE BOMBA,GOLPE DE FLUIDO, INTERFERENCIA POR GAS. NO SE PRESIONA MASTER SIN VOLANTA, | [5 empty] | 1 | 1 | 11752 | JAZMIN-C-1:1
JAZMIN | JAZMIN C-02 | 2023-01-31 | 1430 | 1217 | 1643 | AMPSCOT C-320-256-144a | 144 | 3/3 | 2 | 3.422 | 119 | 112 | 30 | NO VOLANTA | 75.41 | 142.9 | 1966 | 172 | EMULSIÓN | 25.8 | 4066 | 5657 | SL | OK | 1.7 | 1.705 | 400 | 1252.51 | 121 | 121 | 0.5 | 0 | 100 | 1469.22 | 51.3 | 0.04 | NO | NO | NO | SI | SI | POZO EN SEGUMIENTO. BUENA SUMERGENCIA, BUEN LLENADO DE BOMBA, GOLPE DE FLUIDO, LEVE INTERFERENCIA POR GAS, ESCURRIMIENTO EN LA VÁLVULA TV, NO SE PRESIONA MASTER SIN VOLANTA. | [5 empty] | 1 | 1 | 11753 | JAZMIN-C-2:1
JAZMIN | JAZMIN C-04 | 2023-01-31 | 1809 | 1318 | 1809 | AMPSCOT C-320-256-144 | 144 | 3/3 | 2 | 2.317 | 110 | 104 | 30 | NO VOLANTA | 68.13 | 158.2 | 2273 | 116.4 | EMULSIÓN | 24.1 | 3797 | 5703 | OK | OK | 0.2 | 1.85 | 400 | 1326.94 | 278 | 238 | 0.6 | 6 | 86 | 1434.53 | 100.9 | 0.55 | NO | NO | NO | SI | SI | POZO EN SEGUIMIENTO: BUENA SUMERGENCIA, BUEN LLENADO DE BOMBA, SEVERO GOLPE DE FLUIDO, INTERFERENCIA POR GAS, NO SE PRESIONA MASTER SIN VOLANTA | [5 empty] | 1 | 1 | 11754 | JAZMIN-C-4:1
JAZMIN | JAZMIN C-05 | 2023-01-31 | 1442.43 | 1270.86 | 1614 | AMPSCOT C-320-256-144a | 144 | 3/3 | 2 | 3.629 | 106 | 103 | 30 | NO VOLANTA | 98.42 | 142.7 | 2151 | 237.7 | EMULSIÓN | 31.8 | 4111 | 5829 | SL | OK | 1.8 | 1.667 | 400 | 1233.32 | 258 | 252 | 0.1 | 2 | 97 | 1479.69 | 105.7 | 0.16 | SI | NO | NO | SI | SI | POZO CON REDUCCIN DE SPM. BUENA SUMERGENCIA, BUEN LLENADO DE BOMBA, SEVERO CIERRE TARDIO EN LA TV, ESCURRIMIENTO EN LA TV, NO SE PRESIONA MASTER SIN VOLANTA. | [5 empty] | 1 | 1 | 11755 | JAZMIN-C-5:1
JAZMIN | JAZMIN S-03 | 2023-01-31 | 1428 | 1136 | 1720 | AMPSCOT C-320-256-144 | 144 | 4/4 | 2 | 3.516 | 117 | 93 | 60 | 500-1:19 | 41.49 | 141.4 | 2200 | 96.2 | EMULSIÓN | 31 | 3284 | 5922 | SL | OK | 1.9 | 1.948 | 400 | 1442.38 | 86 | 86 | 2.1 | 15 | 100 | 1480.88 | 38.3 | 1.28 | NO | NO | NO | SI | SI | : POZO CON AUMENTO DE SPM. BUENA SUMERGENCIA, MEDIANO LLENADO DE BOMBA, FLUIDO VISCOSO,GOLPE DE FLUIDO, INTERFERENCIA POR GAS STUFFING AJUSTADO, , ESCURRIMIENTO EN LA TV | [5 empty] | 1 | 1 | 11756 | JAZMIN-S-3:1
JAZMIN | JAZMIN AH-01 | 2023-01-30 | 1690 | 1250 | 2130 | LUFKIN M-456D-256-144 | 111 | 1/3 | 2 | 5 | 118 | 97 | 40 | 500-31" | 68.66 | 121.9 | 2056 | 195.2 | EMULSIÓN | 32.7 | 4606 | 7214 | LL | OK | 1.9 | 1.727 | 400 | 1263.86 | 161 | 153 | 2 | 2 | 95 | 1463.65 | 66.1 | 0.23 | NO | NO | NO | SI | SI | POZO CON AUMENTO DE SPM. BUENA SUMERGENCIA, BUEN LLENADO DE LA BOMBA: LEVE GOLPE DE FLUIDO E INTERFERENCIA POR GAS, LL EN LA TV, SEGUIMIENTO. | [5 empty] | 1 | 1 | 11757 | JAZMIN-AH-1:1
JAZMIN | JAZMIN AH-02 | 2023-01-30 | 1808.06 | 1324.12 | 2292 | LUFKIN M-456D-256-144 | 111 | 1/3 | 2 | 4.762 | 112 | 92 | 40 | NO VOLANTA | 79.57 | 121.8 | 1901 | 215.3 | EMULSIÓN | 21.7 | 2894 | 4610 | LL | OK | 1.3 | 1.808 | 400 | 1325.53 | 29 | 24 | 2.8 | 8 | 83 | 1466.3 | 13.2 | 0.68 | NO | NO | NO | SI | SI | POZO EN SEGUIMIENTO: BAJA SUMERGENCIA, BUEN LLENADO DE BOMBA: LEVE GOLPE DE FLUIDO E INTERFERENCIA POR GAS. LL EN LA TV, NO SE PRESIONA MASTER SIN VOLANTA. | [5 empty] | 1 | 1 | 11758 | JAZMIN-AH-2:1
JAZMIN | JAZMIN AH-03 | 2023-01-30 | 1695 | 1256 | 2134 | LUFKIN M-456D-256-144 | 111 | 1/3 | 2 | 5.696 | 122 | 97 | 40 | 500-19" | 83.48 | 109.2 | 2729 | 242.3 | EMULSIÓN | 29 | 3781 | 5919 | SL | OK | 3.1 | 2.239 | 400 | 1654.08 | 285 | 279 | 2.2 | 6 | 86 | 1477.52 | 118.7 | 0.46 | SI | NO | NO | SI | SI | POZO EN SEGUIMIENTO: ALTA SUMERGENCIA, CON TENDENCIA A LA BAJA, BUEN LLENADO DE BOMBA: LEVE GOLPE DE FLUIDO, CON GP EN LA BOMBA. SL EN LA TV, | [5 empty] | 1 | 1 | 11759 | JAZMIN-AH-3:1
JAZMIN | JAZMIN AH-04 | 2023-01-30 | 1792.5 | 1309 | 2276 | LUFKIN M-456D-256-144 | 144 | 3/3 | 2 | 5.07 | 128 | 113 | 40 | NO VOLANTA | 95.69 | 154.8 | 2839 | 350.4 | EMULSIÓN | 36.7 | 3682 | 7445 | SL | OK | 3.5 | 1.734 | 400 | 1302.81 | 696 | 393 | 4 | 70 | 30 | 1502.67 | 167.2 | 5.32 | SI | NO | NO | SI | SI | POZO CON AUMENTO DE SPM: ALTA SUMERGENCIA, BUEN LLENADO DE BOMBA: CARTA LLENA, SL EN TV. SEGUIMIENTO. | [5 empty] | 1 | 1 | 11760 | JAZMIN-AH-4:1
JAZMIN | JAZMIN AH-05 | 2023-01-30 | 1699.5 | 1291 | 2108 | LUFKIN M-456D-256-144 | 127 | 2/3 | 2 | 4.604 | 152 | 102 | 40 | 500-34" | 97.89 | 125.8 | 2897 | 264.4 | EMULSIÓN | 27.8 | 4124 | 6056 | SL | OK | 2.3 | 1.853 | 400 | 1335.36 | 608 | 608 | 1.5 | 1 | 100 | 1441.29 | 278.2 | 0.09 | NO | NO | NO | SI | SI | POZO CON LEVE AUMENTO DE SPM: BUENA SUMERGENCIA, MEDIANO LLENADO DE BOMBA: GOLPE DE FLUIDO, INTERFERENCIA POR GAS,V/V OPERATIVAS. NO SE PRESIONA MASTER SIN VOLANTA, | [5 empty] | 1 | 1 | 11761 | JAZMIN-AH-5:1
JAZMIN | JAZMIN AH-06 | 2023-01-30 | 1783.79 | 1298.58 | 2269 | LUFKIN M-456D-256-144 | 144 | 3/3 | 2 | 2.889 | 111 | 99 | 40 | NO VOLANTA | 45.12 | 140.8 | 2787 | 85.6 | EMUL-CRUDO | 31.8 | 5773 | 6521 | OK | OK | 0.1 | 2.299 | 400 | 1720.49 | 318 | 309 | 1.3 | 6 | 86 | 1496.73 | 130.9 | 0.44 | NO | NO | NO | NO | SI | POZO CON LEVE AUMENTO DE SPM: BUENA SUMERGENCIA, MEDIANO LLENADO DE BOMBA: GOLPE DE FLUIDO, INTERFERENCIA POR GAS,V/V OPERATIVAS. NO SE PRESIONA MASTER SIN VOLANTA, | [5 empty] | 1 | 1 | 11762 | JAZMIN-AH-6:1
JAZMIN | JAZMIN AO-01 | 2023-01-30 | 1599.68 | 1474.37 | 1725 | AMPSCOT C-320-256-144a | 144 | 4/4 | 2 | 2.975 | 117 | 106 | 20 | 500-20" | 50.01 | 142.2 | 2086 | 98.7 | EMULSIÓN | 26.3 | 3283 | 5645 | OK | OK | 0 | 2.048 | 400 | 1528.76 | 27 | 22 | 0.8 | 9 | 82 | 1492.93 | 10.3 | 0.68 | NO | NO | NO | SI | SI | POZO EN SEGUIMIENTO: ESTABLE:// BAJA SUMERGENCIA, MEDIANO LLENADO DE BOMBA, GOLPE DE FLUIDO E INTERFERENCIA POR GAS, V/V OPERATIVAS. | [5 empty] | 1 | 1 | 11763 | JAZMIN-AO-1:1
JAZMIN | JAZMIN AO-02 | 2023-01-30 | 2121.03 | 1947.06 | 2295 | AMPSCOT C-320-256-144a | 115.2 | 1/3 | 2.25 | 5.099 | 103 | 101 | 20 | NO VOLANTA | 32.51 | 109.9 | 3835 | 107.6 | EMULSIÓN | 41 | 4281 | 8592 | OK | OK | 0.3 | 2.903 | 400 | 1980.38 | 150 | 128 | 0.8 | 7 | 84 | 1364.37 | 55.3 | 0.48 | NO | NO | NO | NO | SI | POZO EN SEGUIMIENTO: BUENA SUMERGENCIA, INTERFERENCIA POR GAS, BAJO LLENADO DE BOMBA, SEVERO GOLPE DE FLUIDO, LEVE CIERRE TARDIO EN LA TV, NO SE PRESIONA MASTER SIN VOLANTA | [5 empty] | 1 | 1 | 11764 | JAZMIN-AO-2:1
JAZMIN | JAZMIN AO-03 | 2023-01-30 | 1554.5 | 1490 | 1619 | AMPSCOT C-320-256-144a | 144 | 3/3 | 2 | 7.059 | 142 | 103 | 20 | NO VOLANTA | 39.23 | 158.5 | 2035 | 204.7 | EMULSIÓN | 28.9 | 4272 | 5667 | OK | OK | 0 | 2.008 | 400 | 1401.82 | 38 | 37 | 0.6 | 1 | 98 | 1396.23 | 16.3 | 0.13 | SI | NO | NO | SI | SI | POZO EN SEGUIMIENTO: BAJA SUMERGENCIA, BAJO LLENADO DE BOMBA: FUERTE GOLPE DE FLUIDO E INTERFERENCIA POR GAS, NO SE PRESIONA MASTER SIN VOLANTA, | [5 empty] | 1 | 1 | 11765 | JAZMIN-AO-3:1
JAZMIN | JAZMIN AO-04 | 2023-01-30 | 1610.22 | 1509.44 | 1711 | AMPSCOT C-640-305-144a | 144 | 3/3 | 2 | 4.7 | 123 | 112 | 20 | NO VOLANTA | 40.61 | 142.3 | 2138 | 126.6 | EMULSIÓN | 26.7 | 3632 | 6227 | OK | OK | 0 | 2.108 | 400 | 1488.87 | 81 | 80 | 0.6 | 1 | 99 | 1412.59 | 34.5 | 0.1 | NO | NO | NO | SI | SI | POZO EN SEGUIMIENTO: MEDIANA SUMERGENCIA, MEDIANO LLENADO DE BOMBA, GOLPE DE FLUIDO, INTERFERENCIA POR GAS, NO SE PRESIONA MASTER SIN VOLANTA. | [5 empty] | 1 | 1 | 11766 | JAZMIN-AO-4:1
JAZMIN | JAZMIN AO-05 | 2023-01-30 | 1805.03 | 1592.06 | 2018 | AMPSCOT C-456-256-144a | 144 | 3/3 | 2 | 4.557 | 121 | 101 | 20 | NO VOLANTA | 54.28 | 141.4 | 2606 | 163.1 | EMULSIÓN | 33.3 | 4513 | 6271 | OK | OK | 0 | 2.53 | 400 | 1849.11 | 7 | 7 | 0.6 | 6 | 100 | 1461.75 | 4.1 | 0.37 | NO | NO | NO | SI | SI | POZO EN SEGUIMIENTO: BAJA SUMERGENCIA, MEDIANO LLENADO DE BOMBA:GOLPE DE FLUIDO, V/V OK.NO SE PRESIONA MASTER SIN VOLANTA, | [5 empty] | 1 | 1 | 11767 | JAZMIN-AO-5:1
JAZMIN | JAZMIN AU-04 | 2023-01-30 | 2155 | 1926 | 2385 | KERUI C-320-256-144 | 115.2 | 1/3 | 2 | 2.103 | 112 | 108 | 50 | NO VOLANTA | 14.69 | 96.9 | 3298 | 14 | EMULSIÓN | 43.7 | 6990 | 8253 | OK | OK | 0 | 3.073 | 400 | 2227.32 | 15 | 15 | 0.4 | 12 | 100 | 1449.61 | 7.5 | 0.63 | SI | NO | NO | SI | SI | POZO EN SEGUIMIENTO: CON ESCASA SUMERGENCIA, BAJO LLENADO DE BOMBA: SEVERO GOLPE DE FLUIDO, CIERRE TARDIO EN LA TV, NO SE PRESIONA MASTER SIN VOLANTA, EVALUAR DISMINUCION LEVE DE SPM | [5 empty] | 1 | 1 | 11768 | JAZMIN-AU-4:1
JAZMIN | JAZMIN AU-08 | 2023-01-30 | 1708.5 | 1592 | 1825 | AMPSCOT C-320-256-144a | 144 | 3/3 | 2.25 | 1.98 | 107 | 105 | 50 | NO VOLANTA | 69.66 | 141.3 | 3184 | 115 | AGUA | 30.1 | 3662 | 6423 | OK | OK | 0 | 2.24 | 400 | 1616.15 | 115 | 108 | 0.6 | 3 | 92 | 1443 | 46.3 | 0.24 | NO | NO | NO | SI | SI | POZO EN SEGUIMIENTO: BUENA SUMERGENCIA. BUEN LLENADO DE BOMBA, GOLPE DE FLUIDO,NO SE PRESIONA MASTER SIN VOLANTA, SEGUIMIENTO. | [5 empty] | 1 | 1 | 11769 | JAZMIN-AU-8:1
JAZMIN | JAZMIN B-03 | 2023-01-30 | 1540 | 1413 | 1667 | AMPSCOT C-320-256-144a | 144 | 3/3 | 2 | 3.279 | 112 | 97 | 20 | 500-41" | 31.84 | 157.3 | 2188 | 76.6 | EMULSIÓN | 24.6 | 3466 | 5619 | OK | OK | 0 | 1.912 | 400 | 1394.76 | 97 | 83 | 1.2 | 7 | 85 | 1458.95 | 36.2 | 0.64 | NO | NO | NO | SI | SI | POZO CON AUMENTO DE SPM: MEDIANO LLENADO DE BOMBA, SEVERO GOLPE DE FLUIDO, INTERFERENCIA POR GAS,V/V OPERATIVAS. SEGUIMIENTO PARA VER RESPUESTA DEL POZO. | [5 empty] | 1 | 1 | 11770 | JAZMIN-B-3:1
JAZMIN | JAZMIN BG-04 | 2023-01-30 | 1639.29 | 1498.59 | 1780 | AMPSCOT C-320-256-144a | 144 | 4/4 | 2 | 1.998 | 100 | 97 | 30 | NO VOLANTA | 23.25 | 142.1 | 2112 | 30.8 | EMULSIÓN | 25.2 | 3346 | 5501 | OK | OK | 0 | 2.345 | 400 | 1575.57 | 11 | 10 | 0.8 | 4 | 91 | 1343.77 | 5.4 | 0.3 | SI | NO | NO | SI | SI | POZO EN SEGUIMIENTO. BAJA SUMERGENCIA, BAJO LENADO DE BOMBA, SEVERO GOLPE DE FLUIDO, CIERRE TARDIO EN LA TV, NO SE PRESIONA MASTER SIN VOLANTA. EVALUAR DISMINUCION DE SPM. | [5 empty] | 1 | 1 | 11771 | JAZMIN-BG-4:1
JAZMIN | JAZMIN BH-03 | 2023-01-30 | 1609 | 1512 | 1706 | AMPSCOT C-320-256-144a | 144 | 3/3 | 2 | 4.255 | 111 | 102 | 100 | NO VOLANTA | 21.94 | 142.4 | 2318 | 62 | AGUA | 27.8 | 3309 | 5773 | OK | OK | 0 | 2.479 | 400 | 1468.48 | 24 | 24 | 0.5 | 0 | 100 | 1184.73 | 11.1 | 0.03 | NO | NO | NO | NO | SI | POZO CON AUMENTO DE SPM. BAJA SUMERGENCIA, BAJO LLENADO DE BOMBA: GOLPE DE FLUIDO E INTERFERENCIA POR GAS. V/V OPERATIVAS. | [5 empty] | 1 | 1 | 11772 | JAZMIN-BH-3:1
JAZMIN | JAZMIN G-08 | 2023-01-30 | 1401.86 | 1153.72 | 1650 | AMPSCOT C-320-256-144a | 144 | 3/3 | 2 | 6.716 | 166 | 112 | 20 | NO VOLANTA | 67.67 | 158.5 | 1697 | 336 | EMULSIÓN | 23.5 | 2852 | 4764 | OK | OK | 0 | [11 empty] | NO | NO | NO | NO | SI | POZO CON LEVE AUMENTO DE SPM. BUEN LLENADO DE BOMBA, LEVE GOLPE DE FLUIDO, INTERFERENCIA POR GAS, NO SE PRESIONA LA MASTER, NO TIENE LA VOLANTA, NO SE PUDO TOMAR EL NIVEL, VALVULA DEL ANULAR MUY DURA PARA ABRIR. | [5 empty] | 0 | 1 | 11773 | JAZMIN-G-8:1
JAZMIN | JAZMIN U-07 | 2023-01-30 | 1482.63 | 1196.27 | 1769 | AMPSCOT C-320-256-144a | 129.6 | 2/3 | 2 | 2.655 | 220 | 203 | 50 | 500-16" | 71.64 | 128.2 | 2077 | 113.7 | EMULSIÓN | 23.8 | 3128 | 5258 | OK | OK | 0 | [11 empty] | NO | NO | NO | SI | SI | POZO CON INTERFERENCIA POR VAPOR, BUEN LLENADO DE BOMBA:GOLPE DE FLUIDO, V/V OPERATIVAS, NO SE PUDO TOMAR EL NIVEL, ANULAR CALIENTE 203 F. | [5 empty] | 0 | 1 | 11774 | JAZMIN-U-7:1
JAZMIN | JAZMIN X-05 | 2023-01-30 | 2110 | 1892 | 2328 | AMPSCOT C-320-256-144 | 115.2 | 2/4 | 2 | 3.557 | 115 | 106 | 20 | NO VOLANTA | 20.83 | 112.9 | 2547 | 39 | EMULSIÓN | 28.4 | 5434 | 6529 | OK | OK | 0 | 2.465 | 400 | 1807.67 | 96 | 82 | 0.2 | 6 | 86 | 1466.67 | 35 | 0.41 | SI | NO | NO | SI | SI | POZO CON LEVE AUMENTO DE SPM. BUENA SUMERGENCIA, BAJO LLENADO DE BOMBA, GOLPE DE FLUIDO E INTERFERENCIA POR GAS, V/V OPERATIVAS. FRENO DESTENSIONADO FAVOR REALIZAR MANTENIMIENTO. | [5 empty] | 1 | 1 | 11775 | JAZMIN-X-5:1
JAZMIN | JAZMIN Z-5 | 2023-01-30 | 1849.39 | 1481.78 | 2217 | AMPSCOT C-320-256-144 | 144 | 4/4 | 2 | 3.169 | 180 | 163 | 40 | NO VOLANTA | 98.75 | 159.7 | 2893 | 233.1 | EMULSIÓN | 27.2 | 4436 | 5457 | LL | OK | 1.4 | [11 empty] | NO | NO | NO | SI | SI | BUEN LLENADO DE BOMBA, LA BOMBA NO CARGA HASTA SU Fo Max, LL EN LA TV, NO SE PRESIONA MASTER SIN VOLANTA, NO SE TOMA NIVEL ANULAR CALIENTE 163 °F. | [5 empty] | 0 | 1 | 11776 | JAZMIN-Z-5:1
JAZMIN | JAZMIN AK-03 | 2023-01-28 | 1919.94 | 1516.89 | 2323 | AMPSCOT C-320-256-144 | 144 | 4/4 | 2 | 2.163 | 97 | 90 | 100 | NO VOLANTA | 21.98 | 140.2 | 3077 | 31.1 | CRUDO | 35.2 | 4105 | 7261 | OK | OK | 0 | 2.012 | 400 | 1469.87 | 559 | 525 | 1.7 | 3 | 92 | 1461.1 | 222.6 | 0.26 | SI | NO | NO | SI | SI | POZO CON REDUCCION LEVE DE SPM. CON ALTA SUMERGENCIA, BAJO LLENADO DE BOMBA, SEVERO GOLPE DE FLUIDO EINTERFERENCIA POR GAS, V/V OPERATIVAS NO SE PRESIONA MASTER SIN VOLANTA, FLUIDO VISCOSO. EVALUAR LEVE DISMINUCION DE SPM | [5 empty] | 1 | 1 | 11777 | JAZMIN-AK-3:1
JAZMIN | JAZMIN AK-04B | 2023-01-28 | 2111.5 | 1897 | 2326 | AMPSCOT C-456-305-144 | 144 | 4/4 | 2 | 3.267 | 97 | 85 | 100 | NO VOLANTA | 91.88 | 161 | 3335 | 225.4 | EMUL-OIL | 28.8 | 4854 | 7410 | SL | OK | 3.3 | 2.688 | 400 | 1898.67 | 256 | 246 | 1.4 | 2 | 95 | 1412.7 | 105.5 | 0.14 | SI | NO | NO | NO | SI | POZO CON EXCELENTE SUMERGENCIA, BUEN LLENADO DE BOMBA: TENUE INTERFERENCIA POR GAS. SL EN TV. NO SE PRESIONA MASTER SIN VOLANTA, EVALUAR AUMENTO LEVE DE SPM. | [5 empty] | 1 | 1 | 11778 | JAZMIN-AK-4:1
JAZMIN | JAZMIN AK-05A | 2023-01-28 | 1681.62 | 1540.25 | 1823 | AMPSCOT C-456-305-144 | 144 | 3/3 | 2 | 3.622 | 136 | 93 | 50 | 500-36" | 60.04 | 161.8 | 2140 | 164.2 | EMULSIÓN | 20.8 | 3541 | 5605 | OK | OK | 0 | 1.939 | 400 | 1350.23 | 135 | 130 | 1.6 | 2 | 96 | 1392.71 | 56 | 0.17 | SI | NO | NO | NO | SI | POZO CON BUENA SUMERGENCIA,BUEN LLENADO DE BOMBA: CON GOLPE DE FLUIDO E INTERFERENCIA POR GAS,V/V OPERATIVAS. | [5 empty] | 1 | 1 | 11779 | JAZMIN-AK-5:1
JAZMIN | JAZMIN AK-07A | 2023-01-28 | 1628.78 | 1484.57 | 1773 | AMPSCOT C-456-256-144 | 144 | 4/4 | 2 | 3.093 | 98 | 87 | 100 | NO VOLANTA | 22.7 | 142.5 | 2312 | 46.7 | EMULSIÓN | 25 | 4029 | 5410 | OK | OK | 0 | 2.063 | 400 | 1411.71 | 57 | 55 | 1.3 | 1 | 97 | 1368.6 | 25.1 | 0.13 | SI | NO | NO | NO | SI | POZO CON MEDIANA SUMERGENCIA Y BAJO LLENADO DE BOMBA, SEVERO GOLPE DE FLUIDO E INTERFERENCIA POR GAS, V/V OPERATIVAS. NO SE PRESIONA MASTER SIN VOLANTA. EVALUAR REDUCIR LEVE SPM. | [5 empty] | 1 | 1 | 11780 | JAZMIN-AK-7:1
JAZMIN | JAZMIN AK-08 | 2023-01-28 | 1722.5 | 1550 | 1895 | KERUI C-320-256-144 | 144 | 4/4 | 2 | 3.197 | 216 | 210 | 100 | NO VOLANTA | 61.46 | 158.2 | 2693 | 145 | EMUL-CRUDO | 31 | 4050 | 7032 | OK | OK | 0 | [11 empty] | NO | NO | NO | NO | SI | MEDIANOLLENADO DE BOMBA: CON GOLPE DE FLUIDO E INTERFERENCIA POR GAS, V/V OPERATIVAS. NO SE PRESIONA MASTER SIN VOLANTA. NO SE TOMA NIVEL ANULAR CALIENTE 210 °F. | [5 empty] | 0 | 1 | 11781 | JAZMIN-AK-8:1
JAZMIN | JAZMIN AN-02 | 2023-01-28 | 1515.63 | 1354.27 | 1677 | AMPSCOT C-456-256-144 | 144 | 4/4 | 2 | 3.087 | 105 | 99 | 60 | NO VOLANTA | 21.22 | 142.6 | 2124 | 43.6 | EMULSIÓN | 25.7 | 3342 | 5137 | OK | OK | 0 | 1.922 | 400 | 1380.04 | 72 | 60 | 0.6 | 7 | 84 | 1436.05 | 26.4 | 0.62 | SI | NO | NO | SI | SI | POZO CON ACEPTABLE SUMERGENCIA, INCURRE AL BAJO LLENADO DE LA BOMBA , DISMINUYE SU DESPLAZAMIENTO BBL/D HAY GOLPE E INTERFERENCIA POR GAS, NO SE PRESIONA MASTER SIN VOLANTA. | [5 empty] | 1 | 1 | 11782 | JAZMIN-AN-2:1
JAZMIN | JAZMIN BA-01 | 2023-01-28 | 1624.5 | 1464 | 1785 | AMPSCOT C-456-256-144a | 144 | 4/4 | 2 | 1.368 | 114 | 104 | 50 | 500-1:42" | 35.08 | 140.5 | 2140 | 31.4 | EMULSIÓN | 31.2 | 4513 | 5647 | OK | OK | 0 | 2.08 | 400 | 1478.88 | 13 | 12 | 0.5 | 4 | 90 | 1422 | 6 | 0.35 | NO | NO | NO | SI | SI | BAJA SUMERGENCIA, BUEN LLENADO DE BOMBA, , GOLPE DE FLUIDO, INTERFERENCIA POR GAS, STUFFING AJUSTADO. | [5 empty] | 1 | 1 | 11783 | JAZMIN-BA-1:1
JAZMIN | JAZMIN BC-03 | 2023-01-28 | 1709 | 1615 | 1803 | KERUI C-320-256-144 | 144 | 4/4 | 2 | 4.787 | 144 | 107 | 80 | 500-18" | 50.41 | 142 | 2352 | 159.8 | EMULSIÓN | 26.4 | 3565 | 5768 | OK | OK | 0 | [11 empty] | SI | NO | NO | SI | SI | POZO EN SEGUIMIENTO: MEDIANO LLENADO DE BOMBA, GOLPE DE FLUIDO E INTERFERENCIA POR GAS. V/V OPERATIVAS,, NO SE PUDO TOMAR EL NIVEL, VALVULA DEL ANULAR MUY DURA PARA ABRIR | [5 empty] | 0 | 1 | 11784 | JAZMIN-BC-3:1
JAZMIN | JAZMIN CB-03 | 2023-01-28 | 1668 | 1493 | 1843 | KERUI C-320D-256-144 | 144 | 4/4 | 2 | 4.959 | 138 | 99 | 70 | 500-29" | 46.4 | 157.6 | 2542 | 169.1 | EMULSIÓN | 26.3 | 3423 | 5275 | OK | OK | 0 | [11 empty] | NO | NO | NO | NO | SI | POZO CON AUMENTO DE SPM: MEDIANO LLENADO DE BOMBA, SEVERO GOLPE DE FLUIDO, INTERFERENCIA POR GAS,V/V OPERATIVAS. NO SE PUDO TOMAR EL NIVEL, ANULAR TIENE UNA VALVULA DE PULGADA Y MEDIA | [5 empty] | 0 | 1 | 11785 | JAZMIN-CB-3:1
JAZMIN | JAZMIN F-01 | 2023-01-28 | 1624.36 | 1460.72 | 1788 | AMPSCOT C-320-256-144 | 144 | 4/4 | 2 | 4 | 115 | 100 | 60 | NO VOLANTA | 70.52 | 141.4 | 2346 | 186 | EMULSIÓN | 28 | 3663 | 6016 | SL | OK | 2.4 | 2.074 | 400 | 1508.68 | 127 | 127 | 0.7 | 1 | 100 | 1454.85 | 54 | 0.05 | NO | NO | NO | SI | SI | POZO EN SEGUIMIENTO: BUENA SUMERGENCIA, INTERFERENCIA POR GAS, BUEN LLENADO DE BOMBA, GOLPE DE FLUIDO, STUFFING AJUSTADO, SL EN TV, NO SE PRESIONA MASTER SIN VOLANTA. | [5 empty] | 1 | 1 | 11786 | JAZMIN-F-1:1
JAZMIN | JAZMIN F-02 | 2023-01-28 | 1647.58 | 1476.17 | 1819 | AMPSCOT C-320-256-144 | 144 | 4/4 | 2 | 3.607 | 115 | 101 | 60 | NO VOLANTA | 18.21 | 141.7 | 2386 | 43.4 | EMULSIÓN | 26.6 | 3534 | 5820 | OK | OK | 0 | 2.016 | 400 | 1437.66 | 184 | 182 | 0.9 | 1 | 99 | 1426.25 | 77.4 | 0.1 | SI | NO | NO | NO | SI | POZO EN SEGUIMIENTO: BUENA SUMERGENCIA, BAJO LLENADO DE BOMB: INTERFERENCIA POR GAS, SEVERO GOLPE DE FLUIDO, NO SE PRESIONA MASTER SIN VOLANTA. EVALUAR LEVE REDUCCION DE SPM | [5 empty] | 1 | 1 | 11787 | JAZMIN-F-2:1
JAZMIN | JAZMIN F-03 | 2023-01-28 | 1616.19 | 1461.39 | 1771 | AMPSCOT C-320-256-144 | 144 | 3/3 | 2 | 4.091 | 106 | 95 | 60 | NO VOLANTA | 74.91 | 157.3 | 2362 | 224.9 | EMULSIÓN | 28.1 | 3842 | 5969 | OK | OK | 0 | 1.89 | 400 | 1394.52 | 214 | 166 | 1.7 | 12 | 77 | 1475.68 | 71.6 | 1.1 | NO | NO | NO | SI | SI | POZO CON AUMENTO DE SPM: NIVEL CON RUIDO, BUENA SUMERGENCIA, BUEN LLENADO DE BOMBA: LEVE INTERFERENCIA POR GAS. NO SE PRESIONA MASTER SIN VOLANTA, | [5 empty] | 1 | 1 | 11788 | JAZMIN-F-3:1
JAZMIN | JAZMIN F-05 | 2023-01-28 | 1753.11 | 1583.21 | 1923 | AMPSCOT C-320-256-144a | 144 | 3/3 | 2 | 2.821 | 95 | 84 | 60 | NO VOLANTA | 63.56 | 143.2 | 2233 | 119.8 | EMULSIÓN | 31 | 3128 | 5758 | LL | OK | 1.3 | 2.187 | 400 | 1441.93 | 134 | 134 | 0.9 | 0 | 100 | 1318.64 | 57.8 | 0.66 | NO | NO | NO | SI | SI | POZO CON REDUCCION DE SPM: BUENA SUMERGENCIA, BUEN LLENADO DE BOMBA LEVE INTERFERENCIA POR GAS, LL EN LA TV, NO SE PRESIONA MASTER SIN VOLANTA | [5 empty] | 1 | 1 | 11789 | JAZMIN-F-5:1
JAZMIN | JAZMIN F-06 | 2023-01-28 | 1825 | 1629 | 2021 | LUFKIN C-456D-256-144 | 144 | 4/4 | 2 | 5.128 | 156 | 124 | 60 | NO VOLANTA | 96.39 | 157.7 | 2508 | 363.5 | EMULSIÓN | 35 | 3975 | 6835 | SL | OK | 2.3 | 2.236 | 400 | 1540.66 | 218 | 129 | 1.9 | 28 | 59 | 1378.05 | 55.9 | 2.19 | NO | NO | NO | SI | SI | POZO EN SEGUIMIENTO. NIVEL CON RUIDO, BUENA SUMERGENCIA, BUEN LLENADO DE BOMBA, CARTA LLENA, STUFFING AJUSTADO, LL EN LA TV, NO SE PRESION MASTER SIN VOLANTA. | [5 empty] | 1 | 1 | 11790 | JAZMIN-F-6:1
JAZMIN | JAZMIN I-05 | 2023-01-28 | 1434 | 1197 | 1671 | AMPSCOT C-320-256-144 | 144 | 4/4 | 2 | 1.714 | 117 | 110 | 50 | NO VOLANTA | 39.54 | 161.4 | 2266 | 51 | EMULSIÓN | 31.2 | 3893 | 6377 | OK | OK | 0 | 1.604 | 400 | 1154.06 | 383 | 363 | 0.7 | 3 | 92 | 1438.98 | 152.4 | 0.45 | NO | NO | NO | SI | SI | POZO CON LEVE REDUCCION DE SPM: RECUPERA SUMERGENCIA. BAJO LLENADO DE BOMBA, INTERFERENCIA POR GAS Y LEVE GOLPE DE FLUIDO. V/V OPERATIVAS. NO SE PRESIONA MASTER SIN VOLANTA, | [5 empty] | 1 | 1 | 11791 | JAZMIN-I-5:1
JAZMIN | JAZMIN AA-01 | 2023-01-27 | 1707.5 | 1622 | 1793 | AMPSCOT C-320-256-144a | 144 | 3/3 | 2 | 3.163 | 112 | 106 | 110 | NO VOLANTA | 55.3 | 141.7 | 2637 | 115.6 | EMULSIÓN | 30.9 | 3384 | 6266 | OK | OK | 0.7 | 2.269 | 400 | 1586.91 | 73 | 65 | 0.6 | 4 | 90 | 1398.78 | 28.4 | 0.41 | NO | NO | NO | SI | SI | POZO CON BUENA SUMERGENCIA, MEDIANO LLENADO DE BOMBA: LEVE GOLPE DE FLUIDO, INTERFERENCIA POR GAS EN AUMENT. TENUE ESCURRIMIENTO EN LA TV. NO SE PRESIONA MASTER SIN VOLANTA, | [5 empty] | 1 | 1 | 11792 | JAZMIN-AA-1:1
JAZMIN | JAZMIN AA-02 | 2023-01-27 | 1727.5 | 1630 | 1825 | AMPSCOT C-320-256-144a | 144 | 3/3 | 2 | 5.028 | 109 | 106 | 110 | NO VOLANTA | 70.19 | 141.9 | 2587 | 233.6 | EMULSIÓN | 31.2 | 3770 | 5915 | OK | OK | 0 | 2.201 | 400 | 1573.78 | 67 | 67 | 0.4 | 0 | 100 | 1430.06 | 28.8 | 0.01 | NO | NO | NO | SI | SI | POZO CON RECUPERACION DE SUMERGENCIA. BUEN LLENADO DE BOMBA, LEVE GOLPE DE FLUIDO E INTERFERENCIA POR GAS, NO SE TOMA PRESION RAPIDA: MASTER SIN VOLANTA. | [5 empty] | 1 | 1 | 11793 | JAZMIN-AA-2:1
JAZMIN | JAZMIN AA-03 | 2023-01-27 | 1693 | 1591 | 1795 | AMPSCOT C-320-256-144a | 144 | 3/3 | 2 | 5.114 | 126 | 111 | 110 | 500-17" | 40.36 | 141.9 | 2698 | 136.6 | EMULSIÓN | 29.7 | 3626 | 6052 | OK | OK | 0 | 2.135 | 400 | 1566.45 | 115 | 92 | 1 | 10 | 79 | 1467.4 | 39.6 | 0.78 | NO | NO | NO | SI | SI | POZO CON BUENA SUMERGENCIA. MEDIANO LLENADO DE BOMBA: GOLPE DE FLUIDO E INTERFERENCIA POR GAS,V/V OPERATIVAS, BAJO LEVE DE SPM. | [5 empty] | 1 | 1 | 11794 | JAZMIN-AA-3:1
JAZMIN | JAZMIN AA-04 | 2023-01-27 | 2160 | 1926 | 2394 | AMPSCOT C-320-256-144a | 144 | 3/3 | 2 | 5.263 | 128 | 110 | 110 | NO VOLANTA | 46.56 | 140.7 | 3472 | 160.8 | EMULSIÓN | 34.5 | 4820 | 7305 | OK | OK | 0 | 2.578 | 400 | 1967.66 | 306 | 280 | 0.7 | 6 | 87 | 1526.5 | 117.5 | 0.35 | NO | NO | NO | SI | SI | POZO CON AUMENTO DE SPM. ALTA SUMERGENCIA, INTERFERENCIA POR GAS, MEDIANO LLENADO DE BOMBA, GOLPE DE FLUIDO, VALVULAS OPERATIVAS. LA BOMBA NO CARGA HASTA Fo Max, SEGUIMIENTO. | [5 empty] | 1 | 1 | 11795 | JAZMIN-AA-4:1
JAZMIN | JAZMIN AA-05 | 2023-01-27 | 1680.5 | 1573 | 1788 | AMPSCOT C-320-256-144a | 144 | 3/3 | 2 | 4.959 | 166 | 125 | 110 | NO VOLANTA | 89.06 | 142.1 | 2660 | 292.7 | EMULSIÓN | 28.1 | 3521 | 5830 | SL | OK | 2.7 | 2.054 | 400 | 1441.85 | 197 | 169 | 0.6 | 6 | 86 | 1403.94 | 70.9 | 0.52 | NO | NO | NO | SI | SI | POZO SIGUE CON BUENA SUMERGENCIA. REDUCCION DEL % LLENADO DE BOMBA, PERO ES BUENO, TENUE INTERFERENCIA POR GAS, AUMENTO DEL ESCURRIMIENTO EN LA TV, SEGUMIENTO . NO SE PRESIONA MASTER SIN VOLANTA. | [5 empty] | 1 | 1 | 11796 | JAZMIN-AA-5:1
JAZMIN | JAZMIN AA-06 | 2023-01-27 | 1753 | 1694 | 1812 | WEATHERFORD C-320-256-144 | 144 | 3/3 | 2 | 3.087 | 108 | 102 | 110 | NO VOLANTA | 53.67 | 142 | 2534 | 109.7 | EMULSIÓN | 28.4 | 3886 | 6449 | OK | OK | 0 | 2.405 | 400 | 1659.82 | 0 | 0 | 0.3 | 2 | 95 | 1380.31 | 0.8 | 0.17 | SI | NO | NO | SI | SI | SIN SUMERGENCIA, MEDIANO LLENADO DE BOMBA, GOLPE DE FLUIDO, ESCURRIMIENTO EN LA TV, INTERFERENCIA POR GAS, NO SE PRESIONA MASTER SIN VOLANTA | [5 empty] | 1 | 1 | 11797 | JAZMIN-AA-6:1
JAZMIN | JAZMIN AD-02 | 2023-01-27 | 1356.5 | 1147 | 1566 | AMPSCOT C-320-256-144 | 129 | 3/4 | 2 | 3.965 | 115 | 86 | 50 | NO VOLANTA | 86.27 | 142.4 | 1829 | 227.2 | EMULSIÓN | 21.4 | 2705 | 4166 | LL | OK | 1.3 | 1.615 | 400 | 1147.04 | 120 | 119 | 1.4 | 1 | 99 | 1420.48 | 51.4 | 0.13 | SI | NO | NO | SI | SI | POZO CON BUENA SUMERGENCIA, ESCURRIMIENTO EN LA VÁLVULA TV, BUEN LLENADO DE BOMBA, GOLPE DE FLUIDO, INTERFERENCIA POR GAS, NO SE PRESIONA MASTER SIN VOLANTA, EVALUAR AUMENTO LEVE DE SPM. | [5 empty] | 1 | 1 | 11798 | JAZMIN-AD-2:1
JAZMIN | JAZMIN AD-03 | 2023-01-27 | 1230 | 1077 | 1383 | AMPSCOT C-320-256-144 | 144 | 4/4 | 2 | 4.545 | 102 | 84 | 50 | NO VOLANTA | 49.59 | 144 | 1312 | 151.4 | CRUDO | 20.9 | 3598 | 3637 | OK | OK | 0 | 1.091 | 400 | 655.06 | 352 | 352 | 1.2 | 0 | 100 | 1200.84 | 123 | 0.07 | SI | NO | NO | SI | SI | REDUCCION DE SPM: POZO CON ALTA SUMERGENCIA, INTERFERENCIA POR GAS, MEDIANO LLENADO DE BOMBA, BOMBEO DEFICIENTE, SALEN LAS VALVULAS IGUALADAS, SE REQUIERE RE ESPACIAR, NO SE PRESIONA MASTER SIN VOLANTA. | [5 empty] | 1 | 1 | 11799 | JAZMIN-AD-3:1
JAZMIN | JAZMIN AD-04 | 2023-01-27 | 1397.5 | 1188 | 1607 | AMPSCOT C-320-256-144 | 129 | 3/4 | 2 | 5.325 | 110 | 95 | 50 | NO VOLANTA | 23.42 | 141 | 1848 | 82 | EMUL-CRUDO | 22.3 | 2437 | 4428 | OK | OK | 0 | 1.718 | 400 | 1255.24 | 127 | 107 | 2.7 | 8 | 82 | 1461.28 | 47.8 | 0.83 | NO | NO | NO | SI | SI | POZO CON AUMENTO DE SPM. BUENA SUMERGENCIA, BAJO LLENADO DE BOMBA, INTERFERENCIA POR GAS, GOLPE DE FLUIDO. NO SE PRESIONA MATER SIN VOLANTA | [5 empty] | 1 | 1 | 11800 | JAZMIN-AD-4:1
JAZMIN | JAZMIN AD-05 | 2023-01-27 | 1353 | 1161 | 1545 | AMPSCOT C-320-256-144 | 129.6 | 3/4 | 2 | 2.055 | 118 | 100 | 50 | NO VOLANTA | 12.15 | 128.7 | 1868 | 15 | EMUL-CRUDO | 20.5 | 3061 | 4467 | OK | OK | 0 | 1.373 | 400 | 1057.21 | 181 | 167 | 1.3 | 3 | 92 | 1540 | 71 | 0.37 | NO | NO | NO | SI | SI | POZO CON BUENA SUMERGENCIA, BAJO LLENADO DE BOMBA, GOLPE DE FLUIDO, INTERFERENCIA POR GAS, V/V OPERATIVAS. | [5 empty] | 1 | 1 | 11801 | JAZMIN-AD-5:1
JAZMIN | JAZMIN AD-07 | 2023-01-27 | 1545.5 | 1172 | 1919 | AMPSCOT C-456-256-144a | 144 | 4/4 | 2.25 | 4.337 | 127 | 101 | 50 | NO VOLANTA | 47.19 | 157.4 | 2233 | 190.2 | EMULSIÓN | 30.7 | 3881 | 4772 | OK | OK | 0.1 | 1.587 | 400 | 1120.71 | 116 | 111 | 1.4 | 2 | 96 | 1412.36 | 48.2 | 0.2 | NO | NO | NO | SI | SI | POZO CON BUENA SUMERGENCIA, MEDIANO LLENADO DE BOMBA, INTERFERENCIA POR GAS, GOLPE DE FLUIDO. LEVE GOLPE AL FINAL DE LA CARRERA ASCENDENTE.. NO SE PRESIONA MASTER SIN VOLANTA | [5 empty] | 1 | 1 | 11802 | JAZMIN-AD-7:1
JAZMIN | JAZMIN AD-08 | 2023-01-27 | 1474.11 | 1127.22 | 1821 | AMPSCOT C-456-305-144 | 144 | 4/4 | 2.25 | 4.545 | 173 | 110 | 50 | NO VOLANTA | 94 | 143.4 | 2616 | 361.6 | EMULSIÓN | 22.6 | 3115 | 4517 | SL | OK | 2.5 | 1.793 | 400 | 1241.41 | 272 | 258 | 1.4 | 4 | 88 | 1384.73 | 107.9 | 0.5 | NO | NO | NO | NO | SI | POZO CON AUMENTO DE SPM: ALTA SUMERGENCIA, BUEN LLENADO DE BOMBA, PRESENCIA DE SOLIDOS EN LA BOMBA ESCURRIMIENTO EN LA TV,NO SE PRESIONA MASTER SIN VOLANTA | [5 empty] | 1 | 1 | 11803 | JAZMIN-AD-8:1
JAZMIN | JAZMIN AE-02 | 2023-01-27 | 1660.7 | 1184.4 | 2137 | LUFKIN C-456D-256-144 | 144 | 4/4 | 2 | 4.072 | 133 | 103 | 50 | 500-15" | 98.26 | 142.1 | 1912 | 267.4 | EMULSIÓN | 22.2 | 3379 | 4833 | LL | OK | 1.5 | 1.211 | 400 | 820.54 | 456 | 453 | 1.2 | 1 | 99 | 1355.14 | 190.4 | 0.24 | SI | NO | NO | SI | SI | POZO CON AUMENTO DE SPM. ALTA SUMERGENCIA, EXCELENTE LLENADO DE BOMBA, LL EN LA TV, EVALUAR AUMENTO LEVE DE SPM. | [5 empty] | 1 | 1 | 11804 | JAZMIN-AE-2:1
JAZMIN | JAZMIN AS-02 | 2023-01-27 | 2121.6 | 1856.21 | 2387 | AMPSCOT C-320-256-144a | 129 | 3/4 | 2 | 6.792 | 159 | 135 | 40 | NO VOLANTA | 98.32 | 128.1 | 3081 | 399.1 | CRUDO | 31.9 | 4600 | 5076 | OK | OK | 0 | 0.774 | 400 | 505.05 | 1626 | 1220 | 1.3 | 13 | 75 | 1305.03 | 506.4 | 1.85 | NO | NO | NO | SI | SI | POZO CON AUMENTO DE SPM. MAL LLENADO DE LA BOMBA, NO TIENE TIEMPO DE CARGAR. SUBIO LA SUMERGENCIA. BAJAR SPM . ALTA PRESESENCIA DE GAS , ALTA PRESENCIA DE GAS. BLOQUEADA POR GAS. NO SE PRESIONA MASTER SIN VOLANTA. | [5 empty] | 1 | 1 | 11805 | JAZMIN-AS-2:1
JAZMIN | JAZMIN AZ-02 | 2023-01-27 | 1766.14 | 1667.28 | 1865 | AMPSCOT C-320-256-144a | 144 | 3/3 | 2 | 5.59 | 144 | 113 | 70 | 500-40" | 63.55 | 142.1 | 2597 | 235.4 | EMULSIÓN | 34.4 | 4564 | 6417 | OK | OK | 0 | 2.239 | 400 | 1668.1 | 74 | 74 | 0.5 | 0 | 100 | 1490.04 | 31.7 | 0.04 | NO | NO | NO | SI | SI | POZO CON REDUCCION DE SUMERGENCIA: MEDIANA SUMERGENCIA, BUEN LLENADO DE BOMBA, INTERFERENCIA POR GAS, GOLPE DE FLUIDO. V/V OPERATIVAS. | [5 empty] | 1 | 1 | 11806 | JAZMIN-AZ-2:1
JAZMIN | JAZMIN AZ-03 | 2023-01-27 | 1683.2 | 1584.4 | 1782 | AMPSCOT C-320-256-144a | 144 | 3/3 | 2 | 6.102 | 150 | 113 | 70 | NO VOLANTA | 59.51 | 142.4 | 2552 | 241.2 | EMULSIÓN | 30.2 | 3792 | 5832 | SL | OK | 1.7 | 2.081 | 400 | 1483.72 | 165 | 164 | 0.6 | 1 | 100 | 1425.96 | 69.1 | 0.08 | NO | NO | NO | SI | SI | POZO CON BUENA SUMERGENCIA, MEDIANO LLENADO DE BOMBA, GOLPE DE FLUIDO, ESCURRIMIENTO EN LA TV. NO SE PRESIONA MASTER SIN VOLANTA | [5 empty] | 1 | 1 | 11807 | JAZMIN-AZ-3:1
JAZMIN | JAZMIN AZ-04 | 2023-01-27 | 2180.13 | 1912.25 | 2448 | AMPSCOT C-320-256-144a | 144 | 3/3 | 2 | 4.534 | 112 | 100 | 60 | NO VOLANTA | 22.42 | 140 | 3467 | 66.4 | EMULSIÓN | 42.2 | 6964 | 7958 | OK | OK | 0 | 3.047 | 400 | 2264.25 | 44 | 44 | 1.3 | 14 | 100 | 1486.22 | 20.3 | 0.74 | NO | NO | NO | NO | SI | NIVEL CON RUIDO, MEDIANA SUMERGENCIA, BAJO LLENADO DE BOMBA, SEVERO GOLPE DE FLUIDO, INTERFERENCIA POR GAS, NO SE PRESIONA MASTER SIN VOLANTA. BAJAR SPM | [5 empty] | 1 | 1 | 11808 | JAZMIN-AZ-4:1
JAZMIN | JAZMIN AZ-05 | 2023-01-27 | 1718.67 | 1642.33 | 1795 | AMPSCOT C-320-256-144a | 144 | 3/3 | 2 | 7.2 | 120 | 98 | 60 | NO VOLANTA | 70.2 | 158 | 2553 | 372.5 | EMULSIÓN | 33 | 3979 | 6438 | SL | OK | 3.2 | 2.442 | 400 | 1672.5 | 0 | 0 | 0.6 | 0 | 100 | 1369.78 | 1.2 | 0.02 | SI | NO | NO | SI | SI | POZO SIN SUMERGENCIA,BUEN LLENADO DE BOMBA GOLPE DE FLUIDO E INTERFERENCIA POR GAS, ESCURRIMIENTO EN LA TV, NO SE PRESIONA MASTER SIN VOLA | [5 empty] | 1 | 1 | 11809 | JAZMIN-AZ-5:1
JAZMIN | JAZMIN AZ-06 | 2023-01-27 | 1748.5 | 1638 | 1859 | AMPSCOT C-320-256-144 | 144 | 3/3 | 2 | 5.056 | 109 | 100 | 90 | 500-1:23 | 41.2 | 127.3 | 2741 | 123.6 | EMULSIÓN | 29.8 | 3750 | 6468 | OK | OK | 0 | 2.365 | 400 | 1630.84 | 121 | 117 | 0.6 | 2 | 96 | 1379.15 | 50.1 | 0.14 | SI | NO | NO | NO | SI | POZO CON AUMENTO DE SPM. BUENA SUMERGENCIA, MEDIANO LLENADO DE BOMBA, INTERFERENCIA POR GAS, GOLPE DE FLUIDO. BAJAR LEVE DE SPM. | [5 empty] | 1 | 1 | 11810 | JAZMIN-AZ-6:1
JAZMIN | JAZMIN AZ-07 | 2023-01-27 | 1749.5 | 1640 | 1859 | AMPSCOT C-456-256-144 | 129 | 3/4 | 2 | 3.077 | 106 | 101 | 70 | NO VOLANTA | 85.03 | 127.4 | 2719 | 155.4 | AGUA | 29.9 | 3997 | 6681 | SL | OK | 2.5 | 2.481 | 400 | 1779.61 | 0 | 0 | 0.9 | 0 | 100 | 1434.59 | 1.5 | 0.01 | NO | NO | NO | SI | SI | POZO SIN SUMERGENCIA PERO BUENA RESPUESTA DE RECARGA, BUEN LLENADO DE BOMBA,TENUE GOLPE DE FLUIDO, CIERRE TARDIO EN LA TV, ESCURRIMIENTO EN LA TV, NO SE PRESIONA MASTER SIN VOLANTA. | [5 empty] | 1 | 1 | 11811 | JAZMIN-AZ-7:1
JAZMIN | JAZMIN BG-01 | 2023-01-27 | 1589.5 | 1442 | 1737 | AMPSCOT C-320-256-144 | 144 | 4/4 | 2 | 4.235 | 116 | 116 | 0 | NB | 18.63 | 143.2 | 2034 | 52.7 | NB | 21.9 | 3539 | 3774 | OK | OK | 0 | 2.019 | 400 | 1399.1 | 176 | 166 | 0.3 | 3 | 94 | 1385.94 | 70 | 0.31 | SI | NO | NO | SI | SI | POZO CON AUMENTO DE SPM: NO BOMBEA, AUMENTO DE LA SUMERGENCIA. VALVULAS IGUALADAS. NO SE PRESIONA MASTER SIN VOLANTA. REESPACIAR | [5 empty] | 1 | 1 | 11812 | JAZMIN-BG-1:1
JAZMIN | JAZMIN AM-02 | 2023-01-26 | 1936.35 | 1675.7 | 2197 | AMPSCOT C-320-256-144 | 129.6 | 3/4 | 2 | 2.14 | 134 | 125 | 60 | 500-16" | 96.62 | 128.2 | 3045 | 123.7 | AGUA | 25.7 | 4616 | 5832 | LL | OK | 1.7 | 0.864 | 400 | 608.17 | 1463 | 537 | 4.4 | 74 | 30 | 1407.8 | 227.9 | 7.45 | NO | NO | NO | NO | SI | POZO CON ALTA SUMERGENCIA. INTERFERENCIA POR GAS, BUEN LLENADO DE BOMBA, SE RECOMIENDA AUMENTAR LEVE SPM, LL EN TV, | [5 empty] | 1 | 1 | 11813 | JAZMIN-AM-2:1
JAZMIN | JAZMIN AN-07 | 2023-01-26 | 1646 | 1517 | 1775 | ZIMEC C-456-256-144 | 115.2 | 2/4 | 2 | 2.446 | 121 | 109 | 60 | NO VOLANTA | 72.28 | 113.1 | 2014 | 93.3 | CRUDO | 27.3 | 2996 | 5589 | OK | OK | 0 | 2.09 | 400 | 1491.78 | 54 | 42 | 1.1 | 9 | 78 | 1427.54 | 19.1 | 0.86 | NO | NO | NO | SI | SI | POZO CON MEDIANA SUMERGENCIA,BUEN LLENADO DE BOMBA, INTERFERENCIA POR GAS, SEGUIMIENTO. GOLPE DE FLUIDO. SEGUIMIENTO. NO SE PRESION MASTER SIN VOLANTA | [5 empty] | 1 | 1 | 11814 | JAZMIN-AN-7:1
JAZMIN | JAZMIN AS-04 | 2023-01-26 | 1594.43 | 1483.87 | 1705 | AMPSCOT C-320-256-144a | 129.6 | 2/3 | 2 | 6.498 | 142 | 110 | 40 | NO VOLANTA | 27.27 | 128.2 | 2135 | 105.9 | EMULSIÓN | 27.7 | 3372 | 5730 | OK | OK | 0 | 2.105 | 400 | 1432.95 | 60 | 55 | 0.8 | 3 | 92 | 1361.47 | 24.4 | 0.31 | NO | NO | NO | SI | SI | POZO CON MEDIANA SUMERGENCIA, BAJO LLENADO DE LA BOMBA:SEVERO GOLPE DE FLUIDO E INTERFERENCIA POR GAS, CIERRE TARDIO EN LA TV, BAJAR SPM. NO SE PRESIONA MASTER SIN VOLANTA, | [5 empty] | 1 | 1 | 11815 | JAZMIN-AS-4:1
JAZMIN | JAZMIN AT-01 | 2023-01-26 | 1618.5 | 1526 | 1711 | AMPSCOT C-320-256-144a | 144 | 3/3 | 2 | 2.452 | 101 | 99 | 20 | NO VOLANTA | 52.63 | 158.8 | 2245 | 95.6 | EMULSIÓN | 24 | 3301 | 5502 | OK | OK | 0.6 | 1.986 | 400 | 1430.23 | 123 | 112 | 0.9 | 4 | 90 | 1440.31 | 48.2 | 0.33 | NO | NO | NO | SI | SI | BUENA SUMERGENCIA, MEDIANO LLENADO DE BOMBA, GOLPE DE FLUIDO, INTERFERENCIA POR GAS, LL EN LA TV. NO SE PRESIONA MASTER SIN VOLANTA. SEGUIMIENTO. | [5 empty] | 1 | 1 | 11816 | JAZMIN-AT-1:1
JAZMIN | JAZMIN AT-02 | 2023-01-26 | 1605 | 1513 | 1697 | AMPSCOT C-320-256-144a | 144 | 3/3 | 2 | 3.727 | 109 | 98 | 40 | NO VOLANTA | 44.5 | 158.6 | 2202 | 122.6 | EMULSIÓN | 26.2 | 3497 | 5622 | OK | OK | 0 | 2.201 | 400 | 1477.81 | 80 | 78 | 0.6 | 2 | 97 | 1342.86 | 34 | 0.13 | SI | NO | NO | SI | SI | POZO ESTABLE EN EL TIEMPO: MEDIANA SUMERGENCIA, MEDIANO LLENADO DE BOMBA, GOLPE DE FLUIDO, LEVE CIERRE TRADIO EN LA TV, INTERFERENCIA POR GAS, NO SE PRESIONA MASTER SIN VOLANTA, SEGUIMIENTO. | [5 empty] | 1 | 1 | 11817 | JAZMIN-AT-2:1
JAZMIN | JAZMIN AT-04 | 2023-01-26 | 1605.5 | 1517 | 1694 | AMPSCOT C-320-256-144a | 144 | 3/3 | 2 | 2.281 | 104 | 99 | 20 | 500-29" | 62.39 | 158.4 | 2118 | 105.2 | EMULSIÓN | 24.4 | 3403 | 5469 | OK | OK | 0 | 2.065 | 400 | 1492.68 | 47 | 39 | 1.1 | 8 | 83 | 1445.7 | 17.8 | 0.62 | NO | NO | NO | SI | SI | POZO CON BAJA SUMERGENCIA, MEDIANA LLENADO DE BOMBA: GOLPE DE FLUIDO E INTERFERENCIA POR GAS, SEGUIMIENTO | [5 empty] | 1 | 1 | 11818 | JAZMIN-AT-4:1
JAZMIN | JAZMIN AT-05 | 2023-01-26 | 1602.16 | 1485.32 | 1719 | AMPSCOT C-320-256-144a | 144 | 3/3 | 2 | 6.844 | 136 | 115 | 20 | NO VOLANTA | 37.49 | 156.9 | 2208 | 187.8 | CRUDO | 31.7 | 3640 | 5633 | OK | OK | 0 | 1.849 | 400 | 1292.17 | 282 | 248 | 1.2 | 5 | 88 | 1397.69 | 104.6 | 0.46 | NO | NO | NO | SI | SI | POZO CON ALTA SUMERGENCIA, ALTA INTERFERENCIA POR GAS, BAJO LLENADO DE BOMBA, GOLPE DE FLUIDO, CIERRE TARDIO EN LA TV. BAJAR SPM ,NO SE PRESIONA MASTER SIN VOLANTA, | [5 empty] | 1 | 1 | 11819 | JAZMIN-AT-5:1
JAZMIN | JAZMIN BC-04 | 2023-01-26 | 1589.5 | 1488 | 1691 | KERUI C-320-256-144 | 144 | 3/3 | 2 | 6.04 | 136 | 106 | 80 | NO VOLANTA | 39.09 | 142.5 | 2314 | 156.9 | EMULSIÓN | 27.1 | 3485 | 5520 | OK | OK | 0 | 1.905 | 400 | 1372.23 | 141 | 131 | 0.1 | 3 | 93 | 1440.67 | 55.1 | 0.25 | SI | NO | NO | SI | SI | POZO CON BUENA SUMERGENCIA, BAJO LLENADO DE BOMBA: INTERFERENCIA POR GAS Y GOLPE DE FLUIDO, LEVE CIERRE TARDIO EN LA TV, NO SE PRESIONA MASTER SIN VOLANTA. BAJAR SPM. | [5 empty] | 1 | 1 | 11820 | JAZMIN-BC-4:1
JAZMIN | JAZMIN BC-05 | 2023-01-26 | 1673.5 | 1547 | 1800 | KERUI C-320-256-144 | 144 | 3/3 | 2.25 | 2.675 | 201 | 194 | 80 | 500-34" | 51.69 | 141.5 | 2988 | 115.5 | EMULSIÓN | 27.2 | 3781 | 5733 | OK | OK | 0 | [11 empty] | NO | NO | NO | NO | SI | POZO CON REDUCCION DE SPM: MEDIANO LLENADO DE BOMBA PERO MEJORO SU % DE LLENADO Y DESPLAZAMIENTO, SU ACCION DE BOMBA TIENE GOLPE DE FLUIDO EINTERFERENCIA POR GAS, NO SE PUDO TOMAR EL NIVEL ANULAR CALIENTE 194 F. SEGUIMIENTO. | [5 empty] | 0 | 1 | 11821 | JAZMIN-BC-5:1
JAZMIN | JAZMIN CK-01 | 2023-01-26 | 2086.5 | 1876 | 2297 | KERUI C-320-256-144 | 115.2 | 1/3 | 2 | 2.564 | 102 | 95 | 40 | NO VOLANTA | 26.48 | 110.9 | 3225 | 35.1 | AGUA-CRUDO | 32.7 | 5613 | 7876 | OK | OK | 0 | 3.075 | 400 | 2200.59 | 0 | 0 | 0.7 | 1 | 100 | 1431.28 | 1.4 | 0.05 | NO | NO | NO | SI | SI | POZO SIN SUMERGENCIA, BAJO LLENADO DE BOMBA: SEVERO GOLPE DE FLUIDO, VÁLVULA SV LEVANTADA, INTERFERENCIA POR GAS, BAJAR SPM, FRENO DESTENSIONADO. | [5 empty] | 1 | 1 | 11822 | JAZMIN-CK-1:1
JAZMIN | JAZMIN CK-02 | 2023-01-26 | 1664.87 | 1572.74 | 1757 | KERUI C-320-256-144 | 144 | 4/4 | 2 | 2.103 | 105 | 100 | 40 | NO VOLANTA | 28.63 | 164.9 | 2090 | 46.3 | EMULSIÓN | 31.7 | 4417 | 5789 | OK | OK | 0.2 | 1.669 | 400 | 1213.06 | 236 | 236 | 0.8 | 1 | 100 | 1453.64 | 100.2 | 0.05 | SI | NO | NO | SI | SI | POZO CON BUENA SUMERGENCIA, BAJO LLENADO DE BOMBA: GOLPE DE FLUIDO E INTERFERENCIA POR GAS, SE REQUIERE REESPACIAMIENTO. NO SE PRESIONA MASTER SIN VOLANTA, | [5 empty] | 1 | 1 | 11823 | JAZMIN-CK-2:1
JAZMIN | JAZMIN CK-03 | 2023-01-26 | 1650.87 | 1572.74 | 1729 | KERUI C-320-256-144 | 144 | 4/4 | 2 | 2.51 | 104 | 98 | 40 | NO VOLANTA | 54.4 | 142 | 2265 | 90.5 | EMULSIÓN | 26.4 | 3608 | 5843 | OK | OK | 0 | 2.2 | 400 | 1599.45 | 0 | 0 | 0.6 | 1 | 98 | 1454.04 | 1.1 | 0.1 | NO | NO | NO | SI | SI | POZO SIN SUMERGENCIA, INTERFERENCIA POR GAS, MEDIANO LLENADO DE BOMBA, GOLPE DE FLUIDO, NO SE PRESIONA MASTER SIN VOLANTA. SEGUIMIENTO. | [5 empty] | 1 | 1 | 11824 | JAZMIN-CK-3:1
JAZMIN | JAZMIN CM-01 | 2023-01-26 | 2130.31 | 1897.62 | 2363 | AMPSCOT C-320-256-144a | 144 | 3/3 | 2 | 3.696 | 90 | 85 | 110 | NO VOLANTA | 70.37 | 159.1 | 3388 | 193 | CRUDO | 25 | 4365 | 4453 | = | = | 0 | 2.495 | 400 | 1818.94 | 355 | 310 | 1.4 | 7 | 85 | 1458.07 | 132.6 | 0.43 | SI | NO | NO | SI | SI | POZO CON BUENA SUMERGENCIA, CON BOMBEO DEFICIENTE, LA BOMBA NO CARGA HASTA SU Fo Max, MUCHA INTERFERENCIA POR GAS, LAS VALVULAS SALIERON IGUALADAS, BLOQUEO PARCIAL DE LA TV, CARGA DE LA TV POR DEBAJO DE LA LINEA BUOYANT, NO SE PRESIONA MASTER SIN VOLANTA, SE REQUIERE REESPACIAR. EL POZO TRABAJA CON GOLPE DE BOMBA AL REALIZARA EL REGISTRO SE ESPACEA Y SE QUITA NO OBSTANTE LUEGO SE LE DEJA EL GOLPE. | [5 empty] | 1 | 1 | 11825 | JAZMIN-CM-1:1
JAZMIN | JAZMIN CM-02 | 2023-01-26 | 1681 | 1639 | 1723 | AMPSCOT C-320-256-144 | 144 | 4/4 | 2 | 1.727 | 97 | 82 | 110 | 500-1:54 | 32.14 | 172.5 | 2458 | 44.7 | EMULSIÓN | 27.5 | 3837 | 6283 | OK | OK | 0 | 2.338 | 400 | 1565.76 | 0 | 0 | 1.1 | 0 | 100 | 1339.4 | 1.6 | 0.02 | SI | NO | NO | SI | SI | POZO CON REDUCCION DE SPM: SIN SUMERGENCIA, BAJO LLENADO DE BOMBA, GOLPE DE FLUIDO , LEVE CIERRE TARDIO EN LA TV. SEGUIMIENTO. | [5 empty] | 1 | 1 | 11826 | JAZMIN-CM-2:1
JAZMIN | JAZMIN CM-03 | 2023-01-26 | 2241 | 2107 | 2375 | AMPSCOT C-320-256-144a | 114 | 1/3 | 2 | 6.593 | 98 | 86 | 110 | NO VOLANTA | 78.54 | 111.6 | 3559 | 269.4 | EMULSIÓN | 36.5 | 4650 | 7785 | SL | OK | 5.2 | 3.066 | 400 | 2188.58 | 73 | 73 | 0.9 | 1 | 100 | 1427.64 | 34.9 | 0.03 | SI | NO | NO | SI | SI | POZO CON REDUCCION DE SPM. LEVE RECUPERACION DE SUMERGENCIA Y ES BUENA. LEVE MEJORA, DE ACCION DE LLENADO DE BOMBA: , BUEN LLENADO DE BOMBA, LEVE GOLPE DE FLUIDO E INTERFERENCIA POR GAS. ESCURRIMIENTO EN LA VÁLVULA TV, NO SE PRESIONA MASTER SIN VOLANTA. | [5 empty] | 1 | 1 | 11827 | JAZMIN-CM-3:1
JAZMIN | JAZMIN CM-05 | 2023-01-26 | 2174.5 | 1902 | 2447 | AMPSCOT C-320-256-144a | 144 | 3/3 | 2 | 4.8 | 101 | 89 | 110 | NO VOLANTA | 4.33 | 141.1 | 3308 | 13.7 | EMULSIÓN | 36.1 | 4704 | 7678 | OK | OK | 0 | 2.134 | 400 | 1552.24 | 641 | 583 | 0.9 | 4 | 90 | 1454.77 | 245.9 | 0.3 | SI | NO | NO | SI | SI | ALTA SUMERGENCIA, LEVE CIERRE TARDIO EN LA TV, BAJO LLENADO DE BOMBA, SEVERO GOLPE DE FLUIDO. INTERFERENCIA POR GAS, BAJAR SPM. NO SE PRESIONA POR EMPAQUES MALOS. | [5 empty] | 1 | 1 | 11828 | JAZMIN-CM-5:1
JAZMIN | JAZMIN CP-02 | 2023-01-26 | 1606.5 | 1559 | 1654 | KERUI C-320-256-144 | 115.2 | 1/3 | 2.25 | 1.965 | 98 | 93 | 30 | NO VOLANTA | 14.68 | 108.2 | 2906 | 18.4 | OIL | 36.5 | 3300 | 7065 | OK | OK | 0.2 | 2.06 | 400 | 1482.63 | 89 | 89 | 0.7 | 0 | 100 | 1439.45 | 38.5 | 0.39 | NO | NO | NO | SI | SI | MEDIANA SUMERGENCIA, INTERFERENCIA POR GAS, BAJO LLENADO DE BOMBA, SEVERO GOLPE DE FLUIDO, NO SE PRESONA MASTER SIN VOLANTA. | [5 empty] | 1 | 1 | 11829 | JAZMIN-CP-2:1
JAZMIN | JAZMIN CP-03 | 2023-01-26 | 1687 | 1645 | 1729 | KERUI C-320-256-144 | 115.2 | 1/3 | 2 | 3.125 | 90 | 87 | 30 | NO VOLANTA | 99 | 100.2 | 2223 | 144.6 | AGUA | 20.5 | 3496 | 4511 | OK | OK | 0.3 | 0.706 | 400 | 405.49 | 1101 | 1101 | 0.7 | 0 | 100 | 1148.7 | 464.6 | 0.09 | NO | NO | NO | SI | SI | ALTA SUMERGENCIA, POZO CON BUEN LLENADO DE BOMBA, POZO AGUA 100%.NO SE PRESIONA MASTER SIN VOLANTA, | [5 empty] | 1 | 1 | 11830 | JAZMIN-CP-3:1
JAZMIN | JAZMIN CQ-01 | 2023-01-26 | 1499.5 | 1410 | 1589 | KERUI C-320-256-144 | 144 | 3/3 | 2 | 2.889 | 105 | 104 | 0 | NO VOLANTA | 44.63 | 143.8 | 1971 | 86.5 | EMULSIÓN | 17.8 | 3582 | 3733 | = | = | 0.1 | 1.602 | 400 | 1165.1 | 282 | 282 | 0 | 1 | 100 | 1454.56 | 118.5 | 0.11 | SI | NO | NO | SI | SI | POZO CON REDUCCION SE SPM. BUENA SUMERGENCIA, POZO CON BOMBEO DEFICIENTE NO LEVANTA LA PRESION INICIAL LA BOMBA NO CARGA HASTA SU Fo Max, BOMBA DESGASTADA. NO SE PRESIONA MASTER SIN VOLANTA. | [5 empty] | 1 | 1 | 11831 | JAZMIN-CQ-1:1
JAZMIN | JAZMIN H-03 | 2023-01-26 | 1531.5 | 1436 | 1627 | KERUI C-320-256-144 | 144 | 4/4 | 2 | 2.493 | 98 | 96 | 50 | NO VOLANTA | 14.27 | 142.5 | 1920 | 23.6 | EMULSIÓN | 21.6 | 4102 | 5136 | OK | OK | 0 | 2.2 | 400 | 1309.1 | 0 | 0 | 0 | 1 | 100 | 1190.09 | 0.5 | 0.06 | SI | NO | NO | NO | SI | POZO CON LEVE REDUCCION DE SPM. SIN SUMERGENCIA. BAJO LLENADO DE BOMBA, SEVERO GOLPE DE FLUIDO E INTERFERENCIA POR GAS, ESCURRIMIENTO EN LA SV. NO SE PRESIONA MASTER SIN VOLANTA, | [5 empty] | 1 | 1 | 11832 | JAZMIN-H-3:1
JAZMIN | JAZMIN L-04 | 2023-01-26 | 1590.5 | 1456 | 1725 | AMPSCOT C-320-256-144a | 144 | 3/3 | 2 | 1.662 | 110 | 102 | 120 | NO VOLANTA | 60.94 | 143.5 | 2428 | 67.8 | OIL | 21.4 | 3398 | 3721 | = | OK | 0 | 2.01 | 400 | 1417.25 | 112 | 112 | 0.3 | 1 | 100 | 1410.19 | 47.5 | 0.09 | NO | NO | NO | NO | SI | POZO NUEVAMENTE OPERATIVO: BUENA SUMERGENCIA, MEDIANO LLENADO DE BOMBA, POZO CON MUCHA INTERFERENCIA POR GAS, SE RECOMIENDA REESPACIAR. NO SE PRESIONA MASTER SIN VOLANTA | [5 empty] | 1 | 1 | 11833 | JAZMIN-L-4:1
JAZMIN | JAZMIN X-02 | 2023-01-26 | 1498.5 | 1397 | 1600 | LUFKIN M-456D-256-144 | 127.926 | 2/3 | 2 | 3.516 | 126 | 106 | 20 | NO VOLANTA | 53.43 | 126.6 | 1856 | 110.9 | AGUA | 21.4 | 3650 | 4656 | OK | LEVANTADA | 0 | 1.851 | 400 | 1267.9 | 55 | 50 | 0.9 | 4 | 90 | 1369.96 | 22.1 | 0.38 | NO | NO | NO | SI | SI | POZO CON AUMENTO DE SPM, POZO CON CAIDA SUBITA DE SUMERGENCIA: MEDIANO LLENADO DE BOMBA, GOLPE DE FLUIDO E INTERFERENCIA POR GAS. NO SE PRESIONA MASTER SIN VOLANTA. | [5 empty] | 1 | 1 | 11834 | JAZMIN-X-2:1
JAZMIN | JAZMIN AI-02 | 2023-01-24 | 1942.95 | 1718.9 | 2167 | AMPSCOT C-320-256-144 | 115 | 1/3 | 2 | 2.723 | 143 | 104 | 40 | NO VOLANTA | 95 | 144.3 | 2946 | 174.2 | AGUA | 24.4 | 4254 | 5068 | LL | OK | 1.4 | 1.154 | 400 | 785.81 | 1238 | 1238 | 0.7 | 0 | 100 | 1361.9 | 514.2 | 0.01 | NO | NO | NO | SI | SI | ALTA SUMERGENCIA, BUEN LLENADO DE BOMBA, LL EN TV, EVALUAR AUMENTO DE SPM.NO SE PRESIONA MASTER SIN VOLANTA. | [5 empty] | 1 | 1 | 11835 | JAZMIN-AI-2:1
JAZMIN | JAZMIN AI-04 | 2023-01-24 | 1595.57 | 1436.15 | 1755 | AMPSCOT C-320-256-144a | 144 | 3/3 | 2 | 2.691 | 115 | 100 | 40 | NO VOLANTA | 35.81 | 142.8 | 2157 | 64.2 | EMULSIÓN | 24.6 | 3320 | 5374 | OK | OK | 0 | 1.84 | 400 | 1338.38 | 142 | 133 | 0.8 | 3 | 94 | 1454.77 | 56.9 | 0.24 | NO | NO | NO | NO | SI | BUENA SUMERGENCIA, GOLPE DE FLUIDO Y LEVE INTERFERENCIA POR GAS, CAIDA PAULATINA DEL LLENADO DE BOMBA, V/V OK. | [5 empty] | 1 | 1 | 11836 | JAZMIN-AI-4:1
JAZMIN | JAZMIN AI-05 | 2023-01-24 | 1700.35 | 1540.07 | 1860 | AMPSCOT C-320-256-144 | 144 | 3/3 | 2 | 2.004 | 96 | 94 | 40 | NO VOLANTA | 72.38 | 141.4 | 2235 | 95.7 | EMULSIÓN | 27.9 | 3854 | 5620 | LL | OK | 1.5 | 2.055 | 400 | 1457.54 | 138 | 127 | 0.7 | 3 | 92 | 1418.53 | 54.5 | 0.27 | NO | NO | NO | SI | SI | BUEN LLENADO DE BOMBA, LEVE GOLPE DE FLUIDO, BUENA SUMERGENCIA, LL EN LA TV. NO SE PRESIONA MASTER SIN VOLANTA. | [5 empty] | 1 | 1 | 11837 | JAZMIN-AI-5:1
JAZMIN | JAZMIN AX-01 | 2023-01-24 | 2187.11 | 1889.23 | 2485 | AMPSCOT C-456-305-144 | 144 | 4/4 | 2 | 2.557 | 151 | 128 | 90 | NO VOLANTA | 97.5 | 159.7 | 3478 | 185.7 | EMULSIÓN | 24.8 | 4784 | 6240 | LL | OK | 1.9 | 1.312 | 400 | 851 | 1388 | 1354 | 1.2 | 1 | 97 | 1297.26 | 562 | 0.22 | NO | NO | NO | SI | SI | POZO CON REDUCCION DE SPM: RECUPERA Y ES ALTA SUMERGENCIA, BUEN LLENADO DE BOMBA, LL EN LA TV, NO SE PRESIONA MASTER SIN VOLANT | [5 empty] | 1 | 1 | 11838 | JAZMIN-AX-1:1
JAZMIN | JAZMIN BC-01 | 2023-01-24 | 1570 | 1479 | 1661 | KERUI C-320-256-144 | 144 | 4/4 | 2 | 2.439 | 105 | 104 | 0 | NB | 50.05 | 142.6 | 1917 | 81.2 | NB | 20.1 | 3233 | 4929 | OK | OK | 0 | 1.847 | 400 | 1323.26 | 82 | 73 | 0.3 | 4 | 90 | 1432.88 | 31.5 | 0.39 | SI | NO | NO | SI | SI | POZO CON AUMENTO LEVE DE SPM: MEDIANA SUMERGENCIA, SE ENCONTRO EL POZO SIN BOMBEO, LAS CARTAS REFLEJAN ACCION DE BOMBEO, SE REQUIERE RE ESPACIAR. | [5 empty] | 1 | 1 | 11839 | JAZMIN-BC-1:1
JAZMIN | JAZMIN E-01 | 2023-01-24 | 1578.5 | 1192 | 1965 | AMPSCOT C-320-256-144 | 144 | 4/4 | 2.25 | 3.309 | 149 | 105 | 30 | NO VOLANTA | 75.24 | 157.5 | 2468 | 231.5 | EMULSIÓN | 29.6 | 4470 | 5518 | OK | OK | 0 | 1.669 | 400 | 1251.83 | 228 | 228 | 5.5 | 0 | 100 | 1500.1 | 100.1 | 0.21 | NO | NO | NO | SI | SI | ALTA SUMERGENCIA, BUEN LLENADO DE BOMBA, LEVE GOLPE DE FLUIDO E INTERFERENCIA POR GAS, NO SE PRESIONA MASTER SIN VOLANTA, | [5 empty] | 1 | 1 | 11840 | JAZMIN-E-1:1
JAZMIN | JAZMIN E-02 | 2023-01-24 | 1628 | 1266 | 1990 | AMPSCOT C-320-256-144a | 144 | 3/3 | 2.25 | 6.406 | 118 | 95 | 30 | NO VOLANTA | 97.47 | 157.7 | 2910 | 581.1 | EMULSIÓN | 30.5 | 3385 | 5501 | SL | OK | 3.5 | 1.521 | 400 | 1130.06 | 441 | 441 | 1 | 0 | 100 | 1485.94 | 185.2 | 0.09 | NO | NO | NO | SI | SI | ALTA SUMERGENCIA, BUEN LLENADO DE BOMBA, CARTA LLENA, RESTRICCIÓN EN LA CARRERA ASCENDENTE, LL EN LA TV, NO SE PRESIONA MASTER SIN VOLANTA. | [5 empty] | 1 | 1 | 11841 | JAZMIN-E-2:1
JAZMIN | JAZMIN E-05 | 2023-01-24 | 1415 | 1166 | 1664 | AMPSCOT C-320-256-144 | 129.6 | 3/4 | 2 | 2.564 | 115 | 93 | 30 | NO VOLANTA | 91.81 | 127.9 | 2038 | 140.4 | EMULSIÓN | 26 | 3147 | 5611 | OK | OK | 0 | 2.11 | 400 | 1447.08 | 52 | 52 | 4.7 | 0 | 100 | 1371.64 | 26.9 | 0.01 | NO | NO | NO | SI | SI | POZO CON REDUCCION DE SPM. RECUPERA SUMERGENCIA. BUEN LLENADO DE BOMBA, GOLPE DE FLUIDO, INTERFERENCIA POR GAS, LEVE CIERRE TARDIO EN LA TV, NO SE PRESONA VALVULA DE LAS MASTER, DURA PARA CERRAR | [5 empty] | 1 | 1 | 11842 | JAZMIN-E-5:1
JAZMIN | JAZMIN E-06 | 2023-01-24 | 1357.5 | 1047 | 1668 | AMPSCOT C-320-256-144 | 144 | 4/4 | 2 | 3.098 | 115 | 93 | 30 | NO VOLANTA | 47.39 | 142.7 | 1938 | 97.7 | EMULSIÓN | 24.1 | 3314 | 5286 | OK | OK | 0 | 1.884 | 400 | 1365.46 | 0 | 0 | 4.6 | 1 | 100 | 1449.54 | 5.1 | 0.13 | NO | NO | NO | SI | SI | SIN SUMERGENCIA, MEDIANO LLENADO DE BOMBA, GOLPE DE FLUIDO, LEVE INTERFERENCIA POR GAS, NO SE PRESIONA MASTER SIN VOLANTA, | [5 empty] | 1 | 1 | 11843 | JAZMIN-E-6:1
JAZMIN | JAZMIN E-07 | 2023-01-24 | 1482.5 | 1117 | 1848 | AMPSCOT C-320-256-144a | 144 | 3/3 | 2 | 5.696 | 149 | 104 | 30 | NO VOLANTA | 45.13 | 157.8 | 1813 | 189.2 | EMULSIÓN | 23.9 | 2788 | 4671 | OK | OK | 0 | 1.658 | 400 | 1199.98 | 126 | 126 | 4.5 | 0 | 100 | 1447.51 | 57 | 0.05 | NO | NO | NO | SI | SI | BUENA SUMERGENCIA, NO SE PRESIONA MASTER SIN VOLANTA. BAJO LLENADO DE BOMBA, INTERFERENCIA POR GAS, GOLPE DE FLUIDO, EVALUAR REDUCCION DE SPM. | [5 empty] | 1 | 1 | 11844 | JAZMIN-E-7:1
JAZMIN | JAZMIN E-08 | 2023-01-24 | 1461 | 1114 | 1808 | AMPSCOT C-320-256-144 | 129 | 3/4 | 2 | 3.346 | 124 | 90 | 30 | NO VOLANTA | 64.62 | 128.6 | 1714 | 145.5 | EMULSIÓN | 20.5 | 2548 | 4188 | OK | OK | 0 | 1.618 | 400 | 1197.51 | 53 | 53 | 7.6 | 0 | 100 | 1480.23 | 30.1 | 0.05 | NO | NO | NO | SI | SI | POZO RECUPERA LEVE SUMERGENCIA A MEDIA. LLENADO MEDIDO DE BOMBA CON LEVE GOLPE DE FLUIDO E INTERFERENCIA POR GAS. NO SE PRESIONA MASTER SIN VOLANTA | [5 empty] | 1 | 1 | 11845 | JAZMIN-E-8:1
JAZMIN | JAZMIN E-10 | 2023-01-24 | 1436 | 1092 | 1780 | AMPSCOT C-320-256-144 | 144 | 4/4 | 2 | 5.751 | 105 | 101 | 30 | 500-15" | 76.37 | 142.3 | 2335 | 291.5 | EMULSIÓN | 27.8 | 3723 | 5980 | LL | OK | 1.9 | 2.069 | 400 | 1539.48 | 124 | 124 | 5.5 | 3 | 100 | 1488.14 | 57.8 | 0.27 | NO | NO | NO | SI | SI | BUENA SUMERGENCIA, BUEN LLENADO DE BOMBA LEVE GOLPE DE FLUIDO. LL EN LA TV. SEGUMIENTO. | [5 empty] | 1 | 1 | 11846 | JAZMIN-E-10:1
JAZMIN | JAZMIN G-01 | 2023-01-24 | 1404.5 | 1101 | 1708 | AMPSCOT C-320-256-144a | 144 | 3/3 | 2.25 | 4.972 | 224 | 183 | 20 | NO VOLANTA | 49.82 | 160.2 | 1937 | 234.2 | EMULSIÓN | 18.1 | 2544 | 3808 | OK | OK | 0 | [11 empty] | NO | NO | NO | SI | SI | MEDIANO LLENADO DE BOMB: GOLPE DE FLUIDO E INTERFERENCIA POR GAS, FRENO DESTENSIONADO, GOLPE DE FLUIDO, NO SE TOMA NIVEL ANULAR CALIENTE 183 F. NO SE PRESIONA MASTER SIN VOLANTA, | [5 empty] | 0 | 1 | 11847 | JAZMIN-G-1:1
JAZMIN | JAZMIN K-01 | 2023-01-24 | 1448 | 1104 | 1792 | AMPSCOT C-320-256-144 | 144 | 4/4 | 2 | 4.091 | 222 | 124 | 30 | NO VOLANTA | 98.67 | 143.3 | 2350 | 269.8 | EMULSIÓN | 23.4 | 4135 | 4554 | OK | OK | 0.3 | [11 empty] | NO | NO | NO | SI | SI | NO SE TOMA NIVEL ANULAR APORTA FLUIDO, POZO CALIENTE. BUEN LLENADO DE BOMBA, BOMBA NO CARGA HASTA SU FoMAX, VÁLVULAS IGUALADAS, SUBIR SPM. NO SE PRESIONA MASTER SIN VOLANTA, | [5 empty] | 0 | 1 | 11848 | JAZMIN-K-1:1
JAZMIN | JAZMIN K-02 | 2023-01-24 | 1504.01 | 1263.02 | 1745 | AMPSCOT C-320-256-144 | 144 | 4/4 | 2 | 4.412 | 217 | 122 | 30 | NO VOLANTA | 98.1 | 155.5 | 2063 | 313.9 | EMULSIÓN | 28.9 | 2598 | 4990 | LL | OK | 1.2 | 1.403 | 400 | 1062.91 | 450 | 450 | 9.7 | 0 | 100 | 1515.19 | 192.4 | 0.02 | NO | NO | NO | SI | SI | POZO CALIENTE. ALTA SUMERGENCIA, BUEN LLENADO DE BOMBA, INTERFERENCIA POR GAS, LL EN LA TV, STUFFING AJUSTADO. NO SE PRESIONA MASTER SIN VOLANTA | [5 empty] | 1 | 1 | 11849 | JAZMIN-K-2:1
JAZMIN | JAZMIN K-03 | 2023-01-24 | 1463.5 | 1138 | 1789 | AMPSCOT C-320-256-144 | 144 | 4/4 | 2 | 6.338 | 224 | 211 | 30 | NO VOLANTA | 97.35 | 157.9 | 1656 | 454.4 | EMULSIÓN | 26.2 | 3499 | 4173 | OK | OK | 0 | [11 empty] | SI | NO | NO | SI | SI | BUEN LLENADO DE BOMBA, LEVE GOLPE DE FLUIDO, NO SE PRESIONA MASTER SIN VOLANTA, NO SE PUDO TOMAR EL NIVEL ANULAR CALIENTE 211 °F | [5 empty] | 0 | 1 | 11850 | JAZMIN-K-3:1
JAZMIN | JAZMIN K-04 | 2023-01-24 | 1446.85 | 1178.7 | 1715 | AMPSCOT C-320-256-144 | 129.6 | 3/4 | 2 | 4.327 | 172 | 114 | 30 | NO VOLANTA | 95.46 | 142.3 | 2071 | 274.1 | EMULSIÓN | 27.5 | 3266 | 5362 | SL | OK | 1.9 | 1.74 | 400 | 1148.02 | 367 | 367 | 10 | 1 | 100 | 1319.56 | 162.3 | 0.11 | SI | NO | NO | SI | SI | ALTA SUMERGENCIA, BUEN LLENADO DE BOMBA, LEVE CIERRE TARDIO EN LA TV, LL EN TV. INTERFERENCIA POR GAS, NO SE PRESIONA MASTER SIN VOLANTA, | [5 empty] | 1 | 1 | 11851 | JAZMIN-K-4:1
JAZMIN | JAZMIN K-07 | 2023-01-24 | 1364.62 | 1084.25 | 1645 | AMPSCOT C-320-256-144 | 144 | 4/4 | 2 | 2.397 | 137 | 117 | 30 | NO VOLANTA | 97.96 | 143.2 | 2090 | 156.8 | EMULSIÓN | 25.2 | 3924 | 5422 | LL | OK | 1.8 | 1.609 | 400 | 1205.5 | 287 | 283 | 10 | 2 | 97 | 1498.45 | 127.8 | 0.16 | SI | NO | NO | SI | SI | ALTA SUMERGENCIA, BUEN LLENADO DE BOMBA, CARTA LLENA, LEVE CIERRE TARDIO EN LA TV, LL EN LA TV. NO SE PRESIONA MASTER SIN VOLANTA, EVALUARL LEVE AUMENTO DE SP | [5 empty] | 1 | 1 | 11852 | JAZMIN-K-7:1
JAZMIN | JAZMIN K-08 | 2023-01-24 | 1506.5 | 1181 | 1832 | AMPSCOT C-320-256-144 | 144 | 4/4 | 2 | 6.316 | 228 | 119 | 30 | NO VOLANTA | 95.65 | 140.9 | 2016 | 397 | EMULSIÓN | 32.1 | 3662 | 4655 | LL | OK | 0.7 | 1.366 | 400 | 968.29 | 480 | 480 | 10.5 | 0 | 100 | 1417.71 | 206.1 | 0.01 | NO | NO | NO | SI | SI | ALTA SUMERGENCIA, BUEN LLENADO DE BOMBA, RESTRICCIÓN AL FINALIZAR LA CARRERA ASCENDENTE, LL EN LA TV.NO SE PRESIONA MASTER SIN VOLANTA, | [5 empty] | 1 | 1 | 11853 | JAZMIN-K-8:1
JAZMIN | JAZMIN S-07 | 2023-01-24 | 1440.5 | 1144 | 1737 | AMPSCOT C-320-256-144 | 144 | 4/4 | 2 | 2.778 | 104 | 104 | 0 | NB | 99.08 | 143.8 | 1736 | 184.6 | NB | 16.7 | 3592 | 3755 | OK | OK | 0 | 1.637 | 400 | 1175.17 | 108 | 106 | 0.4 | 1 | 98 | 1435.77 | 45.2 | 0.2 | NO | NO | NO | SI | SI | BUENA SUMERGENCIA, SE ENCONTRO POZO SIN BOMBEA, SE REQUIERE RE ESPACIAR, NO SE PRESIONA MASTER SIN VOLANTA. | [5 empty] | 1 | 1 | 11854 | JAZMIN-S-7:1
JAZMIN | JAZMIN AE-02 | 2023-01-23 | 1660.7 | 1184.4 | 2137 | LUFKIN C-456D-256-144 | 144 | 4/4 | 2 | 3.141 | 120 | 95 | 50 | 500-18" | 98.38 | 143 | 1912 | 209.9 | EMULSIÓN | 21.6 | 3330 | 4018 | LL | OK | 0.8 | 1.23 | 400 | 853.78 | 429 | 429 | 1.4 | 0 | 100 | 1388.27 | 181.2 | 0.02 | SI | NO | NO | SI | SI | ALTA SUMERGENCIA, BUEN LLENADO DE BOMBA, LEVE ESCURRIMIENTO EN LA TV, EVALUAR AUMENTO DE SPM. | [5 empty] | 1 | 1 | 11855 | JAZMIN-AE-2:1
JAZMIN | JAZMIN AM-01 | 2023-01-23 | 1476.66 | 1276.32 | 1677 | AMPSCOT C-320-256-144a | 144 | 3/3 | 2 | 2.517 | 117 | 98 | 60 | NO VOLANTA | 51.58 | 142.7 | 2234 | 86.4 | EMULSIÓN | 27.8 | 3318 | 5755 | OK | OK | 0 | 1.841 | 400 | 1323.61 | 188 | 170 | 0.2 | 5 | 87 | 1437.93 | 71.7 | 0.49 | NO | NO | NO | SI | SI | REDUCCION EN EL LLENDO DE LA BOMBA / LLENADO PARCIAL.ALTA SUMERGENCIA, LEVE GOLPE DE FLUIDO E INTERFERENCIA POR GAS, LEVE CIERRE TARDIO EN LA TV, SEGUIMIENTO.NO SE PRESIONA MASTER SIN VOLANTA. SEGUIMIENTO. | [5 empty] | 1 | 1 | 11856 | JAZMIN-AM-1:1
JAZMIN | JAZMIN AM-03 | 2023-01-23 | 1514.16 | 1420.33 | 1608 | AMPSCOT C-320-256-144a | 144 | 3/3 | 2 | 2.384 | 108 | 98 | 60 | 500:58" | 40.02 | 142.1 | 2141 | 63.2 | EMULSIÓN | 23.7 | 3619 | 5585 | OK | OK | 0 | 1.922 | 400 | 1402.63 | 21 | 21 | 0.1 | 2 | 97 | 1459.55 | 9.2 | 0.13 | SI | NO | NO | NO | SI | POZO CON BAJA SUMERGENCIA: DEFICIENTE LLENADO DE BOMBA:GOLPE DE FLUIDO, INTERFERENCIA POR GAS. SEGUIMIENTO. | [5 empty] | 1 | 1 | 11857 | JAZMIN-AM-3:1
JAZMIN | JAZMIN BH-01 | 2023-01-23 | 1672.5 | 1569 | 1776 | AMPSCOT C-320-256-144a | 144 | 3/3 | 2.25 | 2.125 | 90 | 76 | 100 | NO VOLANTA | 32.93 | 141.5 | 3112 | 58.4 | EMULSIÓN | 31.6 | 3462 | 6425 | OK | OK | 0 | 2.338 | 400 | 1731.94 | 0 | 0 | 1.2 | 1 | 100 | 1481.56 | 1.6 | 0.04 | NO | NO | NO | NO | SI | POZO SIN SUMERGENCIA: DEFICIENTE LLENADO DE BOMBA: SEVERO GOLPE DE FLUIDO E INTERFERENCIA POR GAS, EVALUAR DISMINUCION DE SPM. NO SE PRESIONA MASTER SIN VOLANTA. | [5 empty] | 1 | 1 | 11858 | JAZMIN-BH-1:1
JAZMIN | JAZMIN BH-02 | 2023-01-23 | 2028.5 | 1810 | 2247 | AMPSCOT C-320-256-144 | 129.6 | 2/3 | 2 | 4.615 | 90 | 78 | 100 | 500-1:30 | 32.8 | 124.7 | 3322 | 88 | CRUDO | 35.7 | 4521 | 7643 | OK | OK | 0 | 3.094 | 400 | 1862.26 | 275 | 271 | 1.1 | 2 | 97 | 1203.79 | 125.2 | 0.1 | SI | NO | NO | SI | SI | POZO CON BUENA SUMERGENCIA: BAJO LLENADO DE BOMBA: SEVERO GOLPE DE FLUIDO E INTERFERENCIA POR GAS,FUERTE GOLPE DE BOMBA, V/V OK. EVALUAR DISMINUCION DE RPM. | [5 empty] | 1 | 1 | 11859 | JAZMIN-BH-2:1
JAZMIN | JAZMIN BH-03 | 2023-01-23 | 1609 | 1512 | 1706 | AMPSCOT C-320-256-144a | 144 | 3/3 | 2 | 2.256 | 91 | 80 | 0 | NB | 0 | 160.7 | 2318 | 0 | NB | 18 | 3165 | 3325 | OK | OK | 0 | 2.065 | 400 | 1447.75 | 43 | 43 | 1.3 | 0 | 100 | 1402.18 | 20 | 0.05 | NO | NO | NO | NO | SI | POZO NO BOMBEA.BAJA SUMERGENCIA, VALVULAS IGUALADAS. SE REQUIERE REESPACIAR, | [5 empty] | 1 | 1 | 11860 | JAZMIN-BH-3:1
JAZMIN | JAZMIN BH-04 | 2023-01-23 | 1694.5 | 1594 | 1795 | AMPSCOT C-320-256-144a | 144 | 3/3 | 2.25 | 2.081 | 91 | 84 | 100 | NO VOLANTA | 58.01 | 141 | 3071 | 100.5 | EMULSIÓN | 39.3 | 3191 | 5950 | OK | OK | 0 | 2.14 | 400 | 1560.86 | 87 | 85 | 1.4 | 1 | 98 | 1458.75 | 37.8 | 0.21 | SI | NO | NO | SI | SI | POZO CON MEDIANA SUMERGENCIA, PARCIAL LLENADO DE BOMBA: GOLPE DE FLUIDO E INTERFERENCIA POR GAS, LEVE CIERRE TARDIO EN LA TV, NO SE PRESIONA MASTER SIN VOLANTA, | [5 empty] | 1 | 1 | 11861 | JAZMIN-BH-4:1
JAZMIN | JAZMIN BI-01 | 2023-01-23 | 1690.5 | 1559 | 1822 | AMPSCOT C-320-256-144a | 144 | 3/3 | 2 | 4.072 | 133 | 105 | 80 | 500-2:07 | 97.72 | 139.1 | 2511 | 258.2 | EMULSION | 36 | 3424 | 6034 | SL | OK | 1.8 | 1.771 | 400 | 1250.18 | 397 | 336 | 0 | 7 | 84 | 1411.84 | 140 | 0.65 | NO | NO | NO | SI | SI | POZO CON BUENA SUMERGENCIA, BUEN LLENADO DE BOMBA: LEVE GOLPE FLUIDO, STUFFING AJUSTADO, LEVE CIERRE TARDIO EN LA TV, INTERFERENCIA POR GAS, NO SE PRESIONA MASTER SIN VOLANTA, ESCURRIMIENTO EN LA TV, EVALUAR LEVE AUMENTO DE SPM | [5 empty] | 1 | 1 | 11862 | JAZMIN-BI-1:1
JAZMIN | JAZMIN BI-02 | 2023-01-23 | 1604.5 | 1488 | 1721 | AMPSCOT C-320-256-144a | 144 | 3/3 | 2 | 4.986 | 158 | 117 | 80 | NO VOLANTA | 55.28 | 142.4 | 2214 | 183.1 | EMUL-OIL | 27.9 | 3302 | 5426 | OK | OK | 0 | 1.931 | 400 | 674.5 | 761 | 761 | 0.3 | 0 | 100 |  | 319 | 0.01 | SI | NO | NO | SI | SI | EXCELENTE SUMERGENCIA, PARCIAL LLENADO DE BOMBA: MARCADA INTERFERENCIA POR GAS CON LEVE GOLPE DE FLUIDO. V/V OK. NO SE PRESIONA MASTER SIN VOLANTA, SEGUIMIENTO. | [5 empty] | 1 | 1 | 11863 | JAZMIN-BI-2:1
JAZMIN | JAZMIN BI-03 | 2023-01-23 | 1702 | 1580 | 1824 | AMPSCOT C-320-256-144a | 144 | 3/3 | 2 | 4.639 | 112 | 101 | 80 | NO VOLANTA | 15.62 | 142.2 | 2303 | 48 | EMULSIÓN | 29.7 | 3581 | 6027 | OK | OK | 0 | 2.219 | 400 | 1567.16 | 20 | 19 | 0.2 | 2 | 97 | 1412.49 | 8.9 | 0.12 | NO | NO | NO | SI | SI | BAJA SUMERGENCIA. LIMITADO LLENADO DE BOMBA: SEVERO GOLPE DE FLUIDO E INTERFERENCIA POR GAS, TENDENCIA DE DISMINUCION DEL LLENADO DE LA BOMBA. V/V OK.NO SE PRESIONA MASTER SIN VOLANTA. EVALUAR REDUCCION DE SPM. | [5 empty] | 1 | 1 | 11864 | JAZMIN-BI-3:1
JAZMIN | JAZMIN BJ-02 | 2023-01-23 | 1993 | 1722 | 2264 | AMPSCOT C-320-256-144a | 129 | 2/3 | 2 | 2.179 | 115 | 110 | 80 | NO VOLANTA | 26.4 | 125.4 | 3039 | 33.7 | EMUL-CRUDO | 35.7 | 5797 | 7725 | OK | OK | 0 | 3.054 | 400 | 2084.72 | 7 | 7 | 0.1 | 2 | 100 | 1365.24 | 3.9 | 0.13 | NO | NO | NO | NO | SI | BAJA SUMERGENCIA. INSUFICIENTE LLENADO DE BOMBA: SEVERO GOLPE DE FLUIDO E INTERFERENCIA POR GAS, . V/V OK.NO SE PRESIONA MASTER SIN VOLANTA. EVALUAR REDUCCION DE SPM | [5 empty] | 1 | 1 | 11865 | JAZMIN-BJ-2:1
JAZMIN | JAZMIN BJ-03 | 2023-01-23 | 1561.5 | 1426 | 1697 | AMPSCOT C-320-256-144 | 144 | 3/3 | 2 | 5.128 | 107 | 95 | 80 | 500-43" | 13.9 | 142.4 | 2295 | 47.3 | EMULSIÓN | 28.3 | 4539 | 5782 | OK | OK | 0 | 1.95 | 400 | 1430.69 | 71 | 58 | 0.7 | 9 | 81 | 1467.37 | 25.4 | 0.75 | SI | NO | NO | SI | SI | MEDIANA SUMERGENCIA. INSUFICIENTE LLENADO DE LA BOMBA: ALTA INTERFERENCIA POR GAS & GOLPE DE FLUIDO, EVALUAR REDUCCION DE SPM, V/V OK. NO SE PRESIONA MASTER SIN VOLANTA. | [5 empty] | 1 | 1 | 11866 | JAZMIN-BJ-3:1
JAZMIN | JAZMIN BJ-05 | 2023-01-23 | 1792 | 1579 | 2005 | KERUI C-320-256-144 | 129 | 3/4 | 2 | 4.186 | 146 | 115 | 80 | 500-19" | 93.64 | 127.5 | 2653 | 233.1 | EMULSIÓN | 34.6 | 4417 | 6902 | OK | OK | 0.1 | 2.04 | 400 | 1518.16 | 285 | 239 | 0.9 | 11 | 78 | 1488.4 | 100 | 0.86 | NO | NO | NO | NO | SI | POZO CON SEGUIMIENTO DE AUMENTO DE SPM: CAE SUMERGENCIA PERO TIENE BUENA SUMERGENCIA , BUEN LLENADO DE BOMBA, CARTA LLENA, V/V OK.SEGUIMIENTO. | [5 empty] | 1 | 1 | 11867 | JAZMIN-BJ-5:1
JAZMIN | JAZMIN J-01 | 2023-01-23 | 1651.5 | 1481 | 1822 | AMPSCOT C-320-256-144a | 144 | 3/3 | 2 | 2.639 | 125 | 95 | 90 | NO VOLANTA | 95.5 | 143.9 | 2483 | 169.1 | EMULSIÓN | 26.7 | 3371 | 4486 | LL | OK | 1 | 1.958 | 400 | 1401.41 | 256 | 225 | 1 | 6 | 87 | 1431.47 | 95.1 | 0.49 | NO | NO | NO | SI | SI | POZO CON CONSTANTES CONDICIONES: BUENA SUMERGENCIA, BUEN LLENADO DE BOMBA, SUBIR SPM, LEVE ESCURRIMIENTO EN LA TV. EVALUAR AUMENTO DE SPM.NO SE PRESIONA MASTER SIN VOLANTA, | [5 empty] | 1 | 1 | 11868 | JAZMIN-J-1:1
JAZMIN | JAZMIN J-02 | 2023-01-23 | 1702.5 | 1531 | 1874 | AMPSCOT C-320-256-144a | 144 | 3/3 | 2 | 2.278 | 123 | 99 | 90 | NO VOLANTA | 78.98 | 158.5 | 2332 | 133.1 | EMULSIÓN | 27.7 | 3057 | 3301 | OK | OK | 0 | 2.234 | 400 | 1577.88 | 27 | 23 | 1.1 | 7 | 84 | 1412.61 | 11.2 | 0.54 | SI | NO | NO | SI | SI | POZO CON COMPORTAMIENTO ESTABLE EN EL TIEMPO: MANTIENE LA BAJA SUMERGENCIA.BUEN LLENADO DE LA BOMBA CON LEVE INTERFERENCIA DE GAS. SEVERO CIERRE TARDIO EN LA TV, NO SE PRESIONA MASTER SIN VOLANTA SEGUIMIENTO. | [5 empty] | 1 | 1 | 11869 | JAZMIN-J-2:1
JAZMIN | JAZMIN J-03 | 2023-01-23 | 1568.5 | 1442 | 1695 | AMPSCOT C-320-256-144a | 144 | 3/3 | 2 | 5 | 129 | 95 | 90 | 500-35" | 88.29 | 142.1 | 2504 | 292.7 | EMUL-CRUDO | 26 | 3516 | 5790 | SL | OK | 2.7 | 1.978 | 400 | 1468.25 | 95 | 87 | 0.9 | 4 | 91 | 1484.58 | 40.7 | 0.31 | NO | NO | NO | SI | SI | POZO EN CONDICIONES ESTABLES: BUEN LLENADO DE BOMBA, LEVE GOLPE DE FLUIDO E INTERFERENCIA POR GAS, RESTRICCIÓN AL FINALIZAR LA CARRERA ASCENDENTE, MEDIANA SUMERGENCIA, , ESCURRIMIENTO EN LA VÁLVULA TV, SEGUIMIENTO. | [5 empty] | 1 | 1 | 11870 | JAZMIN-J-3:1
JAZMIN | JAZMIN J-04 | 2023-01-23 | 1648.46 | 1489.93 | 1807 | AMPSCOT C-320-256-144a | 144 | 3/3 | 2 | 4.054 | 116 | 92 | 90 | NO VOLANTA | 67.19 | 157.2 | 2512 | 199.7 | EMUL-OIL | 26.9 | 3489 | 5688 | LL | OK | 1.8 | 2.003 | 400 | 1522.46 | 74 | 66 | 1.3 | 4 | 90 | 1520.18 | 29.3 | 0.35 | SI | NO | NO | SI | SI | POZO CON BUENA SUMERGENCIA, LEVE CAIDA. BUEN LLENADO DE BOMBA, INTERFERENCIA POR GAS, GOLPE DE FLUIDO, LEVE ESCURRIMIENTO EN LA TV. NO SE PRESIONA MASTER SIN VOLANTA, SEGUIMIENTO. | [5 empty] | 1 | 1 | 11871 | JAZMIN-J-4:1
JAZMIN | JAZMIN O-01 | 2023-01-23 | 1704 | 1540 | 1868 | AMPSCOT C-320-256-144a | 144 | 3/3 | 2 | 2.264 | 96 | 85 | 60 | NO VOLANTA | 66.01 | 142 | 2321 | 99 | EMULSIÓN | 31.1 | 3236 | 5950 | OK | OK | 0 | 2.213 | 400 | 1557.69 | 79 | 65 | 1.8 | 8 | 82 | 1407.77 | 29.7 | 0.63 | NO | NO | NO | SI | SI | MEDIANA SUMERGENCIA. BUEN LLENADO DE BOMBA: LEVE GOLPE DE FLUIDO DE INTERFERENCIA POR GAS, LEVE CIERRE TARDIO EN LA TV, NO SE PRESIONA MASTER SIN VOLANTA, EVALUAR AUMENTO DE SPM.. | [5 empty] | 1 | 1 | 11872 | JAZMIN-O-1:1
JAZMIN | JAZMIN O-02 | 2023-01-23 | 1627.5 | 1510 | 1745 | AMPSCOT C-320-256-144 | 144 | 3/3 | 2 | 5.143 | 136 | 117 | 60 | 500-22" | 45.15 | 141.9 | 2399 | 153.7 | EMULSIÓN | 28.2 | 3490 | 6118 | OK | OK | 0 | 2.103 | 400 | 1561.49 | 61 | 53 | 0.4 | 5 | 87 | 1485.01 | 22.9 | 0.44 | NO | NO | NO | SI | SI | MEDIANA SUMERGENCIA Y LLENADO MEDIO DE BOMBA: GOLPE DE FLUIDO E INTERFERENCIA POR GAS. SEGUIMIENTO. POZO EN CONDICIONES ESTABLES. EVALUAR DISMINUCION LEVE DE SPM. | [5 empty] | 1 | 1 | 11873 | JAZMIN-O-2:1
JAZMIN | JAZMIN O-03 | 2023-01-23 | 1593 | 1472 | 1714 | AMPSCOT C-320-256-144 | 144 | 3/3 | 2 | 3.814 | 156 | 108 | 60 | 500-11" | 97 | 143.8 | 2235 | 248.1 | EMULSIÓN | 25.8 | 3580 | 4743 | LL | OK | 1.2 | 1.838 | 400 | 1363.34 | 217 | 192 | 0.7 | 4 | 89 | 1483.5 | 80.4 | 0.41 | NO | NO | NO | SI | SI | POZO CON BUENA SUMERGENCIA Y BUEN LLENADO DE BOMBA, LEVE ESCURRIMIENTO EN LA VÁLVULA TV, EVALUAR LEVE AUMENTO DE SPM. | [5 empty] | 1 | 1 | 11874 | JAZMIN-O-3:1
JAZMIN | JAZMIN O-04 | 2023-01-23 | 2249 | 2073 | 2425 | AMPSCOT C-320-256-144a | 129 | 3/3 | 2.25 | 2.927 | 126 | 99 | 60 | NO VOLANTA | 61.97 | 138.9 | 4255 | 148.7 | EMULSIÓN | 38.5 | 5043 | 9095 | OK | OK | 0 | 2.791 | 400 | 2068.45 | 215 | 177 | 1 | 11 | 78 | 1482.23 | 81.8 | 0.66 | NO | NO | NO | SI | SI | BUENA SUMERGENCIA, BUEN LLENADO DE BOMBA: GOLPE DE FLUIDO E INTERFERENCIA POR GAS, V/V OK. NO SE PRESIONA MASTER SIN VOLANTA. SEGUIMIENTO. | [5 empty] | 1 | 1 | 11875 | JAZMIN-O-4:1
JAZMIN | JAZMIN O-05 | 2023-01-23 | 1677.5 | 1565 | 1790 | AMPSCOT C-320-256-144a | 144 | 3/3 | 2 | 4.592 | 168 | 101 | 60 | NO VOLANTA | 78.43 | 158.8 | 2426 | 266.7 | EMULSIÓN | 24.2 | 3357 | 5577 | LL | OK | 2 | 1.727 | 400 | 1207.55 | 405 | 376 | 0.6 | 3 | 93 | 1398.44 | 171.8 | 0.29 | NO | NO | NO | NO | SI | ALTA SUMERGENCIA, BUEN LLENADO DE BOMBA, GOLPE DE FLUIDO, INTERFERENCIA POR GAS, LEVE ESCURRIMIENTO EN LA TV. NO SE PRESIONA MASTER SIN VOLANTA, SEGUIMIENTO. | [5 empty] | 1 | 1 | 11876 | JAZMIN-O-5:1
JAZMIN | JAZMIN I-01 | 2023-01-21 | 1638 | 1284 | 1992 | AMPSCOT C-320-256-144 | 129 | 2/4 | 2 | 3.232 | 127 | 102 | 50 | NO VOLANTA | 45.39 | 127.8 | 1999 | 83.8 | EMULSIÓN | 28.1 | 3157 | 4984 | OK | OK | 0 | 1.829 | 400 | 1340.26 | 156 | 149 | 0.9 | 2 | 95 | 1465.57 | 63.3 | 0.19 | NO | NO | NO | SI | SI | POZO CON CONDICIONES ESTABLES.BUENA SUMERGENCIA. LLENADO PARCIAL DE LA BOMBA CON LEVE GOLPE DE FLUIDO E INTERFERENCIA POR GAS. V/V OK. | [5 empty] | 1 | 1 | 11877 | JAZMIN-I-1:1
JAZMIN | JAZMIN I-02 | 2023-01-21 | 1479.5 | 1151 | 1808 | AMPSCOT C-320-256-144 | 144 | 3/3 | 2.25 | 5.844 | 110 | 91 | 50 | NO VOLANTA | 26.81 | 125.5 | 2522 | 116.1 | EMULSIÓN | 26.4 | 3131 | 5729 | OK | OK | 0 | 1.89 | 400 | 1409.3 | 0 | 0 | 1.1 | 1 | 100 | 1491.32 | 1.5 | 0.12 | NO | NO | NO | SI | SI | SIN SUMERGENCIA, BAJO LLENADO DE BOMBA, SEVERO GOLPE DE FLUIDO, INTERFERENCIA POR GAS. NO SE PRESIONA MASTER SIN VOLANTA. | [5 empty] | 1 | 1 | 11878 | JAZMIN-I-2:1
JAZMIN | JAZMIN I-03 | 2023-01-21 | 1619.5 | 1242 | 1997 | AMPSCOT C-320-256-144 | 144 | 3/3 | 2 | 2.862 | 117 | 101 | 50 | NO VOLANTA | 75.21 | 161.8 | 2255 | 162.5 | EMULSIÓN | 30.6 | 3201 | 5743 | LL | OK | 1.8 | 2.201 | 400 | 1645.43 | 75 | 75 | 1.4 | 6 | 100 | 1495.17 | 33 | 0.41 | NO | NO | NO | SI | SI | POZO CON BUENA SUMERGENCIA. BUEN LLENADO DE LA BOMBA CON LEVE GOLPE E INTERFERENCIA POR GAS. PRESIONA MASTER SIN VOLANTA, LL EN TV. SEGUIMIENTO. | [5 empty] | 1 | 1 | 11879 | JAZMIN-I-3:1
JAZMIN | JAZMIN I-04 | 2023-01-21 | 1473.5 | 1145 | 1802 | AMPSCOT C-320-256-144 | 144 | 4/4 | 2 | 5.438 | 151 | 106 | 50 | NO VOLANTA | 74.9 | 142.4 | 2381 | 270.6 | EMULSIÓN | 30.7 | 5603 | 5743 | OK | OK | 0 | 2.273 | 400 | 1586.24 | 80 | 80 | 1.8 | 7 | 100 | 1395.73 | 35.4 | 0.76 | NO | NO | NO | SI | SI | CON EL AUMENTO DE SPM: BUENA SUMERGENCIA, BUEN LLENADO DE BOMBA, LEVE GOLPE DE FLUIDO E INTERFERENCIA POR GAS, NO SE PRESIONA MASTER SIN VOLANTA, FRENO DESTENSIONADO FAVOR REALIZAR MANTENIMIENTO | [5 empty] | 1 | 1 | 11880 | JAZMIN-I-4:1
JAZMIN | JAZMIN I-08 | 2023-01-21 | 1621 | 1296 | 1946 | AMPSCOT C-320-256-144 | 144 | 4/4 | 2 | 2.287 | 101 | 90 | 50 | NO VOLANTA | 97.72 | 159 | 2142 | 165.8 | EMULSIÓN | 26.9 | 4036 | 5479 | SL | OK | 2.1 | 2.087 | 400 | 1521.65 | 110 | 109 | 1.3 | 1 | 98 | 1458.21 | 47.3 | 0.11 | NO | NO | NO | SI | SI | BUEN LLENADO DE BOMBA, BUENA SUMERGENCIA, LL EN TV, EVALUAR AUMENTO LEVE DE SPM. NO SE PRESIONA MASTER SIN VOLANTA, | [5 empty] | 1 | 1 | 11881 | JAZMIN-I-8:1
JAZMIN | JAZMIN I-10 | 2023-01-21 | 1444 | 1157 | 1731 | AMPSCOT C-320-256-144 | 115 | 2/4 | 2 | 6.406 | 191 | 161 | 50 | NO VOLANTA | 59.97 | 113.6 | 2401 | 203.6 | EMULSIÓN | 28 | 3642 | 5727 | OK | OK | 0.1 | [11 empty] | NO | NO | NO | SI | SI | POZO CALIENTE, PARCIAL LLENADO DE LA BOMBA CON TENDENCIA A LA BAJA, CON SPM ESTABLES EN EL TIEMPO, GOLPE DE FLUIDO, INTERFERENCIA POR GAS, LEVE CIERRE TARDIO EN LA TV. NO SE PRESIONA MASTER SIN VOLANTA, NO SE TOMA NIVEL ANULAR CALIENTE 161 F. | [5 empty] | 0 | 1 | 11882 | JAZMIN-I-10:1
JAZMIN | JAZMIN JAZ-1 | 2023-01-21 | 1382 | 1174 | 1590 | AMPSCOT C-320-256-144 | 144 | 4/4 | 2.25 | 4.11 | 120 | 100 | 50 | 500-36" | 47.25 | 141.1 | 2866 | 161.7 | EMULSIÓN | 29.6 | 3685 | 6418 | OK | OK | 0 | 2.037 | 400 | 1138.8 | 366 | 352 | 0.7 | 2 | 94 | 1118.11 | 149 | 0.26 | NO | NO | NO | SI | SI | NIVEL CON RUIDO, POZO CON BUENA SUMERGENCIA, MEDIANO LLENADO DE BOMBA, GOLPE DE FLUIDO E INTERFERENCIA POR GAS, V/V OK. NO SE PRESIONA MASTER SIN VOLANTA. | [5 empty] | 1 | 1 | 11883 | JAZMIN-1:1
JAZMIN | JAZMIN Z-1 | 2023-01-21 | 1861.5 | 1490 | 2233 | LUFKIN M-456D-256-144 | 111 | 1/3 | 2 | 6.593 | 127 | 109 | 40 | NO VOLANTA | 34.22 | 109.3 | 2822 | 115 | EMULSIÓN | 35.1 | 4670 | 7075 | OK | OK | 0 | 2.259 | 400 | 1709.17 | 327 | 308 | 1.8 | 5 | 87 | 1513.21 | 130.1 | 0.43 | SI | NO | NO | SI | SI | POZO CON BUENA SUMERGENCIA: BAJO LLENADO DE BOMBA, INTERFERENCIA DE GAS. EVUALUAR REESPACIAMEINTO. V/V OK.NO SE PRESIONA MASTER SIN VOLANTA. | [5 empty] | 1 | 1 | 11884 | JAZMIN-Z-1:1
JAZMIN | JAZMIN Z-2 | 2023-01-21 | 1638.5 | 1512 | 1765 | AMPSCOT C-320-256-144a | 144 | 3/3 | 2 | 4.749 | 124 | 109 | 40 | NO VOLANTA | 71.06 | 141.5 | 2272 | 22.1 | EMULSIÓN | 33 | 3255 | 5444 | OK | OK | 0.2 | 2.034 | 400 | 1451.81 | 204 | 180 | 0.9 | 6 | 85 | 1427.55 | 76.3 | 0.52 | SI | NO | NO | NO | SI | POZO CON BUENA SUMERGENCIA, PARCIAL LLENADO DE BOMBA CON INTERFERENCIA DE GAS , GOLPE DE FLUIDO, CIERRE TARDIO EN LA TV. NO SE PRESIONA MASTER SIN VOLANTA | [5 empty] | 1 | 1 | 11885 | JAZMIN-Z-2:1
JAZMIN | JAZMIN Z-3 | 2023-01-21 | 2044.89 | 1782.79 | 2307 | AMPSCOT C-320-256-144 | 115 | 2/4 | 2 | 2.582 | 114 | 95 | 40 | 500-32" | 29.16 | 112 | 2662 | 39.3 | EMULSIÓN | 31.5 | 4347 | 6952 | OK | OK | 0 | 2.554 | 400 | 1906.68 | 132 | 132 | 1.5 | 1 | 100 | 1493.1 | 57.3 | 0.03 | NO | NO | NO | NO | SI | NIVEL CON RUIDO, POZO CON LA DISMINUCION DE SPM RECUPERA SUMERGENCIA. PARCIAL LLENADO DE BOMBA CON SEVERO GOLPE DE FLUIDO E INTERFERENCIA POR GAS, SEVERO GOLPE DE FLUIDO, | [5 empty] | 1 | 1 | 11886 | JAZMIN-Z-3:1
JAZMIN | JAZMIN Z-4 | 2023-01-21 | 2057.6 | 1816.2 | 2299 | AMPSCOT C-320-256-144 | 115 | 2/4 | 2 | 1.271 | 118 | 96 | 40 | NO VOLANTA | 89 | 114.4 | 2864 | 60.4 | EMULSIÓN | 29.7 | 4691 | 6306 | SL | OK | 1.6 | 1.943 | 400 | 1398.52 | 661 | 608 | 0.6 | 4 | 91 | 1439.55 | 254.7 | 0.3 | NO | NO | NO | NO | SI | POZO CON REDUCCION DE SPM. ALTA SUMERGENCIA, BUEN LLENADO DE BOMBA, SL EN TV, FUERTE GOLPE DE BOMBA, NO SE PRESIONA MASTER SIN VOLANTA, | [5 empty] | 1 | 1 | 11887 | JAZMIN-Z-4:1
JAZMIN | JAZMIN Z-5 | 2023-01-21 | 1849.39 | 1481.78 | 2217 | AMPSCOT C-320-256-144 | 144 | 4/4 | 2 | 3.163 | 181 | 161 | 40 | NO VOLANTA | 98.81 | 162 | 2893 | 236.1 | EMULSIÓN | 26.7 | 4394 | 5450 | SL | OK | 2 | [11 empty] | NO | NO | NO | SI | SI | BUEN LLENADO DE BOMBA, LA BOMBA NO CARGA HASTA SU Fo Max, ESCRRIMIENTO EN LA TV, NO SE PRESIONA MASTER SIN VOLANTA, NO SE TOMA NIVEL ANULAR CALIENTE 161 F. | [5 empty] | 0 | 1 | 11888 | JAZMIN-Z-5:1
JAZMIN | JAZMIN Z-6 | 2023-01-21 | 1613.85 | 1497.7 | 1730 | AMPSCOT C-320-256-144 | 129.6 | 3/4 | 2 | 4.157 | 186 | 181 | 40 | NO VOLANTA | 98.01 | 128.2 | 2163 | 243.6 | AGUA | 23.4 | 3713 | 5122 | OK | OK | 0.3 | [11 empty] | NO | NO | NO | NO | SI | BUEN LLENADO DE BOMBA, ESCURRIMIENTO EN LA TV POR LA TEMPERATURA DEL POZO. NO SE PRESIONA MASTER SIN VOLANTA, NO SE PUDO TOMAR EL NIVEL ANULAR CALIENTE 181 F | [5 empty] | 0 | 1 | 11889 | JAZMIN-Z-6:1
JAZMIN | JAZMIN AC-01 | 2023-01-20 | 1377 | 1166 | 1588 | AMPSCOT C-320-256-144 | 144 | 4/4 | 2 | 6.452 | 125 | 102 | 40 | NO VOLANTA | 36.38 | 158.9 | 1771 | 173.9 | EMUL-OIL | 23.8 | 2997 | 4388 | OK | OK | 0 | 1.561 | 400 | 1155.1 | 113 | 97 | 1.5 | 6 | 86 | 1479.94 | 42.1 | 0.6 | SI | NO | NO | NO | SI | BUENA SUMERGENCIA, BAJO LLENADO DE BOMBA: GOLPE DE FLUIDO E INTERFERENCIA POR GAS, LL EN TV. NO SE PRESIONA MASTER SIN VOLANTA, BAJAR SPM. . | [5 empty] | 1 | 1 | 11890 | JAZMIN-AC-1:1
JAZMIN | JAZMIN AC-02 | 2023-01-20 | 1239 | 1049 | 1429 | AMPSCOT C-320-256-144 | 129 | 3/4 | 2 | 3.614 | 128 | 99 | 40 | 500-33" | 78.34 | 142.1 | 1680 | 187.6 | EMULSIÓN | 21.3 | 3254 | 4963 | LL | OK | 1.3 | 1.578 | 400 | 1149.3 | 7 | 6 | 1.3 | 4 | 90 | 1456.65 | 4.2 | 0.5 | SI | NO | NO | SI | SI | SUMERGENCIA CON TENDENCIA A LA BAJA., BUEN LLENADO DE BOMBA, LEVE GOLPE DE FLUIDO, INTERFERENCIA POR GAS, LL EN TV. SEGUIMIENTO. | [5 empty] | 1 | 1 | 11891 | JAZMIN-AC-2:1
JAZMIN | JAZMIN AC-03 | 2023-01-20 | 1386 | 1156 | 1616 | AMPSCOT C-320-256-144a | 144 | 3/3 | 2 | 4.027 | 191 | 163 | 40 | NO VOLANTA | 97.77 | 159.7 | 1746 | 293.3 | EMULSIÓN | 23.6 | 3121 | 5074 | LL | OK | 1.4 | [11 empty] | NO | NO | NO | NO | SI | POZO CALIENTE, BUENA LLENADO DE BOMBA, CARTA LLENA, LLL EN TV. NO SE PRESIONA LA MASTER NO TIENE VOLANTA, NO SE PUDO TOMA EL NIVEL ANULAR CALIENTE 163 F, SEGUIMIENTO. | [5 empty] | 0 | 1 | 11892 | JAZMIN-AC-3:1
JAZMIN | JAZMIN AC-04 | 2023-01-20 | 1331.5 | 1103 | 1560 | AMPSCOT C-320-256-144 | 129 | 3/4 | 2 | 3.896 | 122 | 95 | 40 | NO VOLANTA | 45.48 | 128.4 | 1336 | 117.4 | AGUA-CRUDO | 19.5 | 3912 | 3945 | OK | OK | 0 | 1.462 | 400 | 1078.83 | 29 | 28 | 1.3 | 1 | 100 | 1475.83 | 11.2 | 0.1 | NO | NO | NO | SI | SI | RECUPERA SUMERGENCIA A CONDICIONES ESTABLES. BAJO LLENADO DE BOMBA, GOLPE DE FLUIDO, STUFFING AJUSTADO, INTERFERENCIA POR GAS, NO SE PRESIONA MASTER SIN VOLANTA | [5 empty] | 1 | 1 | 11893 | JAZMIN-AC-4:1
JAZMIN | JAZMIN AC-05 | 2023-01-20 | 1323.5 | 1133 | 1514 | AMPSCOT C-320-256-144 | 129 | 3/4 | 2 | 6.272 | 163 | 112 | 40 | 500-17" | 69.11 | 128.1 | 1656 | 258.9 | EMULSIÓN | 23.3 | 3057 | 4871 | OK | OK | 0 | 1.597 | 400 | 1113.32 | 134 | 130 | 1.3 | 1 | 98 | 1394.27 | 55.5 | 0.2 | SI | NO | NO | SI | SI | POZO CALIENTE, BUENA SUMERGENCIA Y ESTABLE, BUEN LLENADO DE BOMBA, GOLPE DE FLUIDO E INTERFERENCIA POR GAS, V/ OK, | [5 empty] | 1 | 1 | 11894 | JAZMIN-AC-5:1
JAZMIN | JAZMIN AC-06 | 2023-01-20 | 1426.5 | 1197 | 1656 | AMPSCOT C-320-256-144 | 129 | 3/4 | 2 | 3.209 | 133 | 110 | 40 | NO VOLANTA | 67.48 | 127.9 | 1482 | 144.6 | EMULSIÓN | 28.9 | 2635 | 4690 | OK | OK | 0 | 1.681 | 400 | 1214.36 | 90 | 89 | 1.3 | 1 | 99 | 1444.81 | 31.5 | 0.1 | SI | NO | NO | SI | SI | MEDIANA SUMERGENCIA A CONDICIONES ESTABLES, BUEN LLENADO DE BOMBA CON TENDENCIA A REDUCCION: LEVE GOLPE DE FLUIDO, INTERFERENCIA POR GAS. NO SE PRESIONA MASTER SIN VOLANTA. | [5 empty] | 1 | 1 | 11895 | JAZMIN-AC-6:1
JAZMIN | JAZMIN AC-07 | 2023-01-20 | 1324 | 1146 | 1502 | AMPSCOT C-320-256-144 | 129 | 3/4 | 2 | 5.98 | 88 | 82 | 40 | NO VOLANTA | 85.02 | 142 | 1672 | 336.6 | CRUDO | 23.5 | 2881 | 4663 | LL | OK | 1.4 | 1.554 | 400 | 1133.79 | 231 | 221 | 1.4 | 2 | 95 | 1459.19 | 77.8 | 0.2 | SI | NO | NO | NO | SI | BUENA SUMERGENCIA, SE MANTIENE, BUEN LLENADO DE BOMBA: GOLPE DE FLUIDO E INTERFERENCIA POR GAS, FLUIDO VISCOSO, LL EN TV. | [5 empty] | 1 | 1 | 11896 | JAZMIN-AC-7:1
JAZMIN | JAZMIN M-02 | 2023-01-20 | 1273.5 | 991 | 1556 | AMPSCOT C-320-256-144 | 144 | 4/4 | 2 | 1.991 | 115 | 97 | 60 | 500-2:10 | 42.17 | 160.6 | 2144 | 62.9 | EMULSIÓN | 21 | 3158 | 5150 | OK | OK | 0 | 1.477 | 400 | 1058.16 | 316 | 309 | 1.4 | 2 | 97 | 1432.84 | 130.9 | 0.2 | SI | NO | NO | SI | SI | ALTA SUMERGENCIA Y SE MANTIENE, MEDIANO LLENADO DE BOMBA, SEVERO GOLPE DE FLUIDO, V/V OK. | [5 empty] | 1 | 1 | 11897 | JAZMIN-M-2:1
JAZMIN | JAZMIN M-03 | 2023-01-20 | 1464.5 | 1139 | 1790 | AMPSCOT C-320-256-144 | 144 | 4/4 | 2 | 3.297 | 145 | 106 | 60 | NO VOLANTA | 55.97 | 161.1 | 2056 | 138.6 | EMULSIÓN | 28.2 | 2536 | 5183 | OK | OK | 0 | 1.667 | 400 | 1197.88 | 216 | 193 | 1.5 | 5 | 88 | 1437.17 | 66.1 | 0.5 | NO | NO | NO | SI | SI | BUENA SUMERGENCIA, MEDIANO LLENADO DE BOMBA, GOLPE DE FLUIDO E INTERFERENCIA POR GAS,, LEVE CIERRE TRADIO EN LA TV, NO SE PRESIONA MASTER SIN VOLANTA. | [5 empty] | 1 | 1 | 11898 | JAZMIN-M-3:1
JAZMIN | JAZMIN M-04 | 2023-01-20 | 1406.5 | 1143 | 1670 | AMPSCOT C-320-256-144 | 144 | 4/4 | 2 | 1.268 | 108 | 90 | 60 | NO VOLANTA | 68.87 | 164.2 | 2241 | 66.9 | EMULSIÓN | 29.3 | 3273 | 5693 | OK | OK | 0 | 2.153 | 400 | 1536.11 | 6 | 6 | 1.2 | 2 | 100 | 1426.95 | 4.1 | 0.1 | SI | NO | NO | SI | SI | BAJA SUMERGENCIA, MEDIANO LLENADO DE BOMBA: INTERFERENCIA POR GAS. FUERTE GOLPE FINAL DE LA CARRERA ASCENDENTE., LEVE CIERRE TARDIO EN LA TV, STUFFING AJUSTADO. NO SE PRESIONA MASTER SIN VOLANTA. | [5 empty] | 1 | 1 | 11899 | JAZMIN-M-4:1
JAZMIN | JAZMIN M-06 | 2023-01-20 | 1474 | 1151 | 1797 | AMPSCOT C-320-256-144 | 144 | 4/4 | 2.25 | 5.389 | 111 | 100 | 60 | 500-39" | 44.94 | 142 | 2592 | 203 | EMULSIÓN | 28.7 | 3064 | 4941 | LL | OK | 1.6 | 1.657 | 400 | 1228.72 | 186 | 147 | 2.2 | 11 | 76 | 1483.06 | 63.9 | 1.2 | SI | NO | NO | SI | SI | NIVEL CON RUIDO, BUENA SUMERGENCIA Y LA MANTIENE, BAJO LLENADO DE BOMBA, INTERFERENCIA POR GAS Y GOLPE DE FLUIDO, LL EN TV. | [5 empty] | 1 | 1 | 11900 | JAZMIN-M-6:1
JAZMIN | JAZMIN M-07 | 2023-01-20 | 1684.8 | 1091.6 | 1678 | AMPSCOT C-320-256-144a | 144 | 4/4 | 2 | 6.061 | 96 | 90 | 60 | 500-21" | 57.04 | 159.9 | 2238 | 257.9 | EMULSIÓN | 29.8 | 3161 | 5760 | OK | OK | 0 | 1.918 | 400 | 1445.53 | 103 | 98 | 1.3 | 2 | 96 | 1507.33 | 43 | 0.2 | NO | NO | NO | SI | SI | BUENA SUMERGENCIA, MEDIANO LLENADO DE BOMBA Y ESTABLE, GOLPE DE FLUIDO, INTERFERENCIA POR GAS, | [5 empty] | 1 | 1 | 11901 | JAZMIN-M-7:1
JAZMIN | JAZMIN M-08 | 2023-01-20 | 1246.5 | 988 | 1505 | AMPSCOT C-320-256-144 | 144 | 4/4 | 2 | 2.23 | 167 | 121 | 60 | NO VOLANTA | 73.6 | 162.1 | 1929 | 124.1 | EMULSIÓN | 21.3 | 3598 | 4960 | OK | OK | 0 | 1.516 | 400 | 1018.13 | 207 | 193 | 1.2 | 3 | 93 | 1343.18 | 81.6 | 0.3 | NO | NO | NO | NO | SI | BUENA SUMERGENCIA, BUEN LLENADO DE BOMBA, LEVE GOLPE DE FLUIDO, INTERFERENCIA POR GAS. NO SE PRESIONA MASTER SIN VOLANTA, | [5 empty] | 1 | 1 | 11902 | JAZMIN-M-8:1
JAZMIN | JAZMIN M-09 | 2023-01-20 | 1411.73 | 1126.46 | 1697 | AMPSCOT C-320-256-144a | 144 | 4/4 | 2 | 5.217 | 115 | 100 | 60 | NO VOLANTA | 54.03 | 158 | 2247 | 207.8 | EMULSIÓN | 28.9 | 3300 | 5568 | OK | OK | 0 | 1.854 | 400 | 1394.96 | 134 | 130 | 2.1 | 14 | 72 | 1504.81 | 56.6 | 1.6 | NO | NO | NO | SI | SI | RESPONDE BIEN A LA DISMINUCION DE SPM. BUENA SUMERGENCIA, MEDIANO LLENADO DE BOMBA, INTERFERENCIA POR GAS, GOLPE DE FLUIDO. NO SE PRESIONA MASTER SIN VOLANTA | [5 empty] | 1 | 1 | 11903 | JAZMIN-M-9:1
JAZMIN | JAZMIN M-10 | 2023-01-20 | 1434.5 | 1122 | 1747 | AMPSCOT C-320-256-144 | 144 | 4/4 | 2 | 2.853 | 108 | 92 | 60 | NO VOLANTA | 52.69 | 158.1 | 2046 | 110.8 | EMULSIÓN | 23.8 | 3376 | 5027 | OK | OK | 0 | 1.921 | 400 | 1418.65 | 0 | 0 | 0.9 | 6 | 86 | 1476.99 | 1.3 | 0.5 | NO | NO | NO | SI | SI | SE BAJO SPM. NO SE REESTABLECE SUMERGENCIA. SIN SUMERGENCIA: MEDIANO LLENADO DE BOMBAGOLPE DE FLUIDO E INTERFERENCIA DE GAS. V/V OK, NO SE PRESIONA MASTER SIN VOLANTA, | [5 empty] | 1 | 1 | 11904 | JAZMIN-M-10:1
JAZMIN | JAZMIN Q-01 | 2023-01-20 | 1959 | 1352 | 1959 | KERUI C-320-256-144 | 129 | 3/4 | 2 | 6.545 | 146 | 107 | 70 | MASTER DURA | 99.19 | 127.3 | 2526 | 385.6 | EMULSIÓN | 30.2 | 4061 | 5508 | SL | OK | 2.7 | 1.837 | 400 | 1319.61 | 394 | 302 | 1 | 12 | 77 | 1436.7 | 126.7 | 1 | NO | NO | NO | SI | SI | NIVEL CON RUIDO, BUENA SUMERGENCIA, BUEN LLENADO DE BOMBA, ALTO BSW. CARTA LLENA, SL A TV, NO SE PRESIONA VÁLVULA DE LA MASTER DURA PARA CERRAR | [5 empty] | 1 | 1 | 11905 | JAZMIN-Q-1:1
JAZMIN | JAZMIN Q-03 | 2023-01-20 | 1453.5 | 1144 | 1763 | KERUI C-320-256-144 | 144 | 4/4 | 2 | 6.316 | 101 | 95 | 70 | NO VOLANTA | 55.07 | 158.8 | 2434 | 257.6 | EMUL-OIL | 30.9 | 4028 | 6108 | LL | OK | 0.2 | 1.975 | 400 | 1487.28 | 150 | 150 | 0.7 | 13 | 100 | 1506.11 | 63.9 | 1.4 | NO | NO | NO | SI | SI | AUMENTO DE SPM.BUENA SUMERGENCIA TENDENCIA A LA BAJA, MEDIANO LLENADO DE BOMBA INTERFERENCIA POR GAS, LL EN TV, NO SE PRESIONA MASTER SIN VOLANTA. | [5 empty] | 1 | 1 | 11906 | JAZMIN-Q-3:1
JAZMIN | JAZMIN Q-04 | 2023-01-20 | 1614.5 | 1234 | 1995 | AMPSCOT C-320-256-144 | 115 | 2/4 | 2 | 4.206 | 128 | 107 | 70 | NO VOLANTA | 69.57 | 127.1 | 2096 | 173.4 | EMULSIÓN | 27.2 | 3564 | 5249 | LL | OK | 1.1 | 2.105 | 400 | 1385.14 | 69 | 67 | 0.4 | 2 | 97 | 1316.05 | 29.1 | 0.1 | NO | NO | NO | SI | SI | BUENA SUMERGENCIA, BUEN LLENADO DE BOMBA: GOLPE DE FLUIDO, INTERFERENCIA POR GAS. ELL EN TV, NO SE PRESIONA MASTER SIN VOLANTA | [5 empty] | 1 | 1 | 11907 | JAZMIN-Q-4:1
JAZMIN | JAZMIN Q-05 | 2023-01-20 | 1652 | 1274 | 2030 | AMPSCOT C-320-256-144 | 115 | 2/4 | 2 | 2.765 | 104 | 100 | 70 | 500-23" | 99 | 113.9 | 2203 | 145.4 | EMULSIÓN | 27.7 | 3404 | 5806 | LL | OK | 1.6 | 2.172 | 400 | 1235.55 | 326 | 323 | 0.4 | 1 | 99 | 1137.71 | 137.2 | 0.1 | NO | NO | NO | SI | SI | ALTA SUMERGENCIA, SL EN TV, BUEN LLENADO DE BOMBA, NO SE PRESIONA MASTER SIN VOLANTA. EVALUAR AUMENTO DE SPM. | [5 empty] | 1 | 1 | 11908 | JAZMIN-Q-5:1
JAZMIN | JAZMIN Q-06 | 2023-01-20 | 1518 | 1188 | 1848 | AMPSCOT C-320-256-144a | 144 | 4/4 | 2 | 6.02 | 111 | 99 | 70 | NO VOLANTA | 76.51 | 142.9 | 2218 | 306.9 | EMULSIÓN | 26.6 | 3699 | 4961 | LL | OK | 0.9 | 1.622 | 400 | 1193.57 | 239 | 224 | 0.5 | 3 | 94 | 1471.72 | 94.7 | 0.3 | NO | NO | NO | SI | SI | BUENA SUMERGENCIA, BUEN LLENADO DE BOMBA, LEVE GOLPE DE FLUIDO E INTERFERNCIA DE GAS,, RESTRICCIÓN AL FINAL DE LA CARRERA ASCENDENTE. LL EN LA TV.NO SE PRESIONA MASTER SIN VOLANTA, | [5 empty] | 1 | 1 | 11909 | JAZMIN-Q-6:1
JAZMIN | JAZMIN T-01 | 2023-01-20 | 1529.5 | 1201 | 1858 | AMPSCOT C-320-256-144a | 144 | 3/3 | 2 | 2.365 | 109 | 98 | 50 | NO VOLANTA | 73.38 | 142.6 | 1953 | 115.4 | AGUA-OIL | 24.3 | 3257 | 5397 | OK | OK | 0 | 1.767 | 400 | 1289.43 | 57 | 53 | 0.5 | 2 | 94 | 1459.45 | 23.2 | 0.2 | NO | NO | NO | SI | SI | BUENA SUMERGENCIA, BUEN LLENADO DE BOMBA: LEVE GOLPE DE FLUIDO E INTERFERENCIA POR GAS, NO SE PRESIONA MASTER SIN VOLANTA, SEGUIMIENTO | [5 empty] | 1 | 1 | 11910 | JAZMIN-T-1:1
JAZMIN | JAZMIN T-02 | 2023-01-20 | 1630.5 | 1266 | 1995 | AMPSCOT C-320-256-144a | 129 | 2/3 | 2 | 3.564 | 115 | 103 | 40 | 500-26" | 73.14 | 128.4 | 2027 | 156.1 | EMULSIÓN | 26 | 4342 | 5820 | OK | OK | 0 | 1.836 | 400 | 1326.22 | 141 | 128 | 0.6 | 3 | 91 | 1444.68 | 54.6 | 0.4 | NO | NO | NO | SI | SI | BUENA SUMERGENCIA, BUEN LLENADO DE BOMBA: LEVE INTERFERENCIA POR GAS, V/V OK. | [5 empty] | 1 | 1 | 11911 | JAZMIN-T-2:1
JAZMIN | JAZMIN T-03 | 2023-01-20 | 1465 | 1164 | 1766 | AMPSCOT C-320-256-144a | 144 | 3/3 | 2 | 1.593 | 106 | 98 | 40 | NO VOLANTA | 85.52 | 142.6 | 2192 | 90.6 | EMUL-OIL | 23.5 | 3401 | 4928 | LL | OK | 0.8 | 1.443 | 400 | 1080.91 | 407 | 352 | 1.1 | 7 | 85 | 1498.14 | 148.5 | 0.7 | SI | NO | NO | SI | SI | ALTA SUMERGENCIA, BUEN LLENADO DE BOMBA: LEVE INTERFERENCIA POR GAS, LL EN LA TV.NO SE PRESIONA MASTER SIN VOLANTA, EVALUAR AUMENTO DE SPM | [5 empty] | 1 | 1 | 11912 | JAZMIN-T-3:1
JAZMIN | JAZMIN AF-02 | 2023-01-19 | 1655.35 | 1482.7 | 1828 | AMPSCOT C-320-256-144a | 144 | 3/3 | 2.25 | 2.542 | 111 | 109 | 20 | 500-48" | 23.37 | 141.2 | 2943 | 49.5 | EMULSIÓN | 28.9 | 3964 | 6752 | OK | OK | 0 | 2.31 | 400 | 1486.02 | 218 | 204 | 0.3 | 4 | 91 | 1286.6 | 86.4 | 0.3 | NO | NO | NO | SI | SI | BUENA SUMERGENCIA . BAJO LLENADO DE BOMBA: SEVERO GOLPE DE FLUIDO CON INFLUENCIA ALTA DE INTERFERENCIA POR GAS, V/V OK. EVALUAR REDUCCION SPM. | [5 empty] | 1 | 1 | 11913 | JAZMIN-AF-2:1
JAZMIN | JAZMIN AF-03 | 2023-01-19 | 1503.5 | 1390 | 1617 | AMPSCOT C-320-256-144a | 144 | 3/3 | 2 | 2.456 | 113 | 88 | 20 | MASTER DURA | 45.96 | 142.4 | 2117 | 74.9 | AGUA-CRUDO | 21.5 | 3278 | 5267 | LL | OK | 0.1 | 2.237 | 400 | 1370 | 118 | 118 | 0.3 | 0 | 100 | 1224.85 | 50.7 | 0.03 | SI | NO | NO | NO | SI | POZO CON BUENA SUMERGENCIA, TENDENCIA A LA BAJA CON BAJO REESTABLECIEMIENTO DEL YTO. BOMBA CON GOLPE DE FLUIDO E INTERFERENCIA POR GAS, LLENADO MEDIO DE BOMBA. NO SE PRESIONA LA MASTER DURA PARA CERRAR. SEGUIMIENTO. | [5 empty] | 1 | 1 | 11914 | JAZMIN-AF-3:1
JAZMIN | JAZMIN AF-05 | 2023-01-19 | 1565 | 1443 | 1687 | AMPSCOT C-320-256-144a | 144 | 3/3 | 2 | 2.403 | 113 | 101 | 20 | 500-53" | 53.95 | 141.8 | 2133 | 85.8 | EMULSIÓN | 31.1 | 3745 | 5727 | OK | OK | 0 | 2.182 | 400 | 1517.07 | 61 | 57 | 0.1 | 4 | 91 | 1390.53 | 24.5 | 0.28 | NO | NO | NO | SI | SI | POZO CON BUENA SUMERGENCIA, TENDENCIA A LA BAJA. LLENADO DE BOMBA MEDIANO CON GOLPE DE FLUIDO E INTERFERENCIA DE GAS.STUFFING AJUSTADO. | [5 empty] | 1 | 1 | 11915 | JAZMIN-AF-5:1
JAZMIN | JAZMIN AO-01 | 2023-01-19 | 1599.68 | 1474.37 | 1725 | AMPSCOT C-320-256-144a | 144 | 4/4 | 2 | 2.985 | 113 | 92 | 20 | 500-28" | 69.46 | 142.3 | 2086 | 137.6 | EMULSIÓN | 25.9 | 3222 | 5474 | OK | OK | 0 | 2.046 | 400 | 1531.16 | 25 | 21 | 1.6 | 6 | 85 | 1496.73 | 10.8 | 0.5 | NO | NO | NO | SI | SI | BAJA SUMERGENCIA PERO TENDENCIA ESTABLE, LLENADO DE BOMBA MEDIO: GOLPE DE FLUIDO E INTERFERENCIA POR GAS,, V/V OK. | [5 empty] | 1 | 1 | 11916 | JAZMIN-AO-1:1
JAZMIN | JAZMIN AO-02 | 2023-01-19 | 2121.03 | 1947.06 | 2295 | AMPSCOT C-320-256-144a | 115.2 | 1/3 | 2.25 | 5.099 | 101 | 88 | 20 | NO VOLANTA | 32.6 | 110.5 | 3835 | 108.4 | EMULSIÓN | 39.6 | 4531 | 8210 | LL | OK | 0.1 | 2.93 | 400 | 2021.5 | 109 | 95 | 1.5 | 6 | 86 | 1379.86 | 42.2 | 0.36 | NO | NO | NO | NO | SI | BUENA SUMERGENCIA, INTERFERENCIA POR GAS, BAJO LLENADO DE BOMBA, SEVERO GOLPE DE FLUIDO, LEVE CIERRE TARDIO EN LA TV, NO SE PRESIONA MASTER SIN VOLANTA. BAJAR SPM. | [5 empty] | 1 | 1 | 11917 | JAZMIN-AO-2:1
JAZMIN | JAZMIN AO-03 | 2023-01-19 | 1554.5 | 1490 | 1619 | AMPSCOT C-320-256-144a | 144 | 3/3 | 2 | 7.115 | 128 | 96 | 20 | NO VOLANTA | 38.27 | 143.2 | 2035 | 181.8 | EMULSIÓN | 28.1 | 3847 | 5510 | OK | OK | 0 | 2.009 | 400 | 1387.95 | 52 | 52 | 1.2 | 1 | 100 | 1381.73 | 23.3 | 0.05 | SI | NO | NO | SI | SI | MEDIA SUMERGENCIA, BAJO LLENADO DE BOMBA: FUERTE GOLPE DE FLUIDO, NO SE PRESIONA MASTER SIN VOLANTA, | [5 empty] | 1 | 1 | 11918 | JAZMIN-AO-3:1
JAZMIN | JAZMIN AO-04 | 2023-01-19 | 1610.22 | 1509.44 | 1711 | AMPSCOT C-640-305-144a | 144 | 3/3 | 2 | 4.7 | 110 | 96 | 20 | NO VOLANTA | 48.57 | 142.3 | 2138 | 151.5 | EMULSIÓN | 26 | 3640 | 5970 | OK | OK | 0 | 2.118 | 400 | 1466.46 | 102 | 102 | 1.2 | 1 | 100 | 1384.76 | 44.6 | 0.08 | NO | NO | NO | SI | SI | BUENA SUMERGENCIA, SE MANTIENE, MEDIANO LLENADO DE BOMBA, GOLPE DE FLUIDO E INTERFERENCIA POR GAS, NO SE PRESIONA MASTER SIN VOLANTA.SEGUIMIENTO. | [5 empty] | 1 | 1 | 11919 | JAZMIN-AO-4:1
JAZMIN | JAZMIN AO-05 | 2023-01-19 | 1805.03 | 1592.06 | 2018 | AMPSCOT C-456-256-144a | 144 | 3/3 | 2 | 4.569 | 116 | 92 | 20 | NO VOLANTA | 52.43 | 141.5 | 2606 | 158.1 | EMULSIÓN | 32.4 | 4358 | 6163 | OK | OK | 0 | 2.536 | 400 | 1848.57 | 8 | 8 | 1.3 | 4 | 100 | 1457.86 | 5 | 0.26 | NO | NO | NO | SI | SI | BAJA SUMERGENCIA, MEDIANO LLENADO DE BOMBA:GOLPE DE FLUIDO, V/V OK.NO SE PRESIONA MASTER SIN VOLANTA, | [5 empty] | 1 | 1 | 11920 | JAZMIN-AO-5:1
JAZMIN | JAZMIN AU-04 | 2023-01-19 | 2155 | 1926 | 2385 | KERUI C-320-256-144 | 115.2 | 1/3 | 2 | 2.11 | 90 | 82 | 50 | NO VOLANTA | 69.16 | 96.4 | 3298 | 65.6 | EMULSIÓN | 43 | 6438 | 8379 | OK | OK | 0 | 3.049 | 400 | 2216.87 | 25 | 25 | 2.3 | 14 | 100 | 1454.16 | 13.7 | 0.74 | SI | NO | NO | SI | SI | RECUPERA SUMERGENCIA CON LA DISMINUCION DE SPM. MEDIANO LLENADO DE BOMBA, PISTON GOLPEANDO POR ABAJO , V/V OK. NO SE PRESIONA MASTER SIN VOLANTA, SEGUIMIENTO. | [5 empty] | 1 | 1 | 11921 | JAZMIN-AU-4:1
JAZMIN | JAZMIN AU-08 | 2023-01-19 | 1708.5 | 1592 | 1825 | AMPSCOT C-320-256-144a | 144 | 3/3 | 2.25 | 2.029 | 97 | 84 | 50 | NO VOLANTA | 66.88 | 141.2 | 3184 | 113.1 | AGUA | 29.9 | 3506 | 6419 | OK | OK | 0 | 2.242 | 400 | 1614.76 | 116 | 113 | 1.2 | 2 | 96 | 1440.46 | 49 | 0.15 | NO | NO | NO | SI | SI | BUEN LLENADO DE BOMBA, GOLPE DE FLUIDO, MEDIANA SUMERGENCIA. NO SE PRESIONA MASTER SIN VOLANTA, SUBIR SPM | [5 empty] | 1 | 1 | 11922 | JAZMIN-AU-8:1
JAZMIN | JAZMIN BG-01 | 2023-01-19 | 1589.5 | 1442 | 1737 | AMPSCOT C-320-256-144 | 144 | 4/4 | 2 | 2.022 | 105 | 100 | 30 | NO VOLANTA | 58.79 | 141.8 | 2128 | 78.6 | EMULSIÓN | 25.7 | 3254 | 5983 | OK | OK | 0 | 2.13 | 400 | 1449.99 | 130 | 122 | 0.8 | 3 | 94 | 1361.49 | 52.5 | 0.27 | SI | NO | NO | SI | SI | BUENA SUMERGENCIA, SE MANTIENE CON LA REDUCCION DE SPM, MEJORO LLENADO DE BOMBA, GOLPE DE FLUIDO Y BAJA INTERFERENCIA POR GAS, NO SE PRESIONA MASTER SIN VOLANTA. | [5 empty] | 1 | 1 | 11923 | JAZMIN-BG-1:1
JAZMIN | JAZMIN BG-02 | 2023-01-19 | 1903 | 1756 | 2050 | AMPSCOT C-320-256-144a | 115.2 | 1/3 | 2 | 4.775 | 96 | 93 | 30 | NO VOLANTA | 4.92 | 111.2 | 2748 | 12.2 | EMULSIÓN | 31.7 | 4447 | 7188 | OK | OK | 0 | 2.957 | 400 | 1948.58 | 0 | 0 | 0.8 | 3 | 100 | 1317.94 | 1.5 | 0.17 | SI | NO | NO | SI | SI | SIN SUMERGENCIA, BAJO LLENADO DE BOMBA: FUERTE GOLPE DE FLUIDO, FUERTE GOLPE DE BOMBA. EVALUAR REDUCCION DE SPM | [5 empty] | 1 | 1 | 11924 | JAZMIN-BG-2:1
JAZMIN | JAZMIN BG-03 | 2023-01-19 | 1522.39 | 1391.79 | 1647 | AMPSCOT C-320-256-144a | 144 | 3/3 | 2 | 5.389 | 98 | 97 | 30 | NO VOLANTA | 97.97 | 143.1 | 2051 | 352.5 | EMULSIÓN | 24.1 | 3585 | 5223 | LL | OK | 1.7 | 2.034 | 400 | 1181.41 | 255 | 242 | 0.8 | 2 | 95 | 1161.66 | 103.6 | 0.28 | SI | NO | NO | NO | SI | BUENA SUMERGENCIA, RESPONDE BIEN AL AUMENTO DE SPM. BUEN LLENADO DE BOMBA. AUMENTO EN LA CAPACIDAD EN SUPERFICIE. TV CON LL, NO SE PRESIONA MASTER SIN VOLANTA. SEGUIMIENTO. | [5 empty] | 1 | 1 | 11925 | JAZMIN-BG-3:1
JAZMIN | JAZMIN BG-04 | 2023-01-19 | 1639.29 | 1498.59 | 1780 | AMPSCOT C-320-256-144a | 144 | 4/4 | 2 | 2.311 | 97 | 93 | 30 | NO VOLANTA | 23.11 | 142 | 2112 | 35.4 | EMULSIÓN | 24.9 | 3211 | 5592 | OK | OK | 0 | 2.351 | 400 | 1582.76 | 5 | 5 | 0.9 | 2 | 95 | 1346.46 | 3.3 | 0.18 | SI | NO | NO | SI | SI | : BAJO SUMERGENCIA, BAJO LENADO DE BOMBA, SEVERO GOLPE DE FLUIDO, NO SE PRESIONA MASTER SIN VOLANTA | [5 empty] | 1 | 1 | 11926 | JAZMIN-BG-4:1
JAZMIN | JAZMIN BI-02 | 2023-01-19 | 1604.5 | 1488 | 1721 | AMPSCOT C-320-256-144a | 144 | 3/3 | 2 | 5 | 142 | 102 | 80 | NO VOLANTA | 36.02 | 142.3 | 2214 | 119.6 | EMUL-OIL | 27 | 3534 | 5433 | OK | OK | 0 | 1.896 | 400 | 1291.49 | 169 | 169 | 0.8 | 1 | 100 | 1362.33 | 71.6 | 0.07 | NO | NO | NO | SI | SI | BUENA SUMERGENCIA, BAJO LLENADO DE BOMBA: INTERFERENCIA POR GAS, EVALUAR REDUCCION DE SPM. NO SE PRESIONA MASTER SIN VOLANTA, | [5 empty] | 1 | 1 | 11927 | JAZMIN-BI-2:1
JAZMIN | JAZMIN C-01 | 2023-01-19 | 1565.5 | 1322 | 1809 | AMPSCOT C-320-256-144a | 144 | 3/3 | 2 | 2.961 | 116 | 104 | 30 | NO VOLANTA | 38.03 | 142.3 | 2032 | 74.7 | EMULSIÓN | 24.3 | 3496 | 5328 | OK | OK | 0 | 1.887 | 400 | 1411.57 | 36 | 32 | 0.7 | 5 | 88 | 1496.1 | 14.4 | 0.43 | SI | NO | NO | SI | SI | BAJA SUMERGENCIA, BAJO LLENADO DE BOMBA:GOLPE DE FLUIDO E INTERFERENCIA DE GAS, NO SE PRESIONA MASTER SIN VOLANTA, | [5 empty] | 1 | 1 | 11928 | JAZMIN-C-1:1
JAZMIN | JAZMIN C-02 | 2023-01-19 | 1430 | 1217 | 1643 | AMPSCOT C-320-256-144a | 144 | 3/3 | 2 | 3.435 | 115 | 103 | 30 | NO VOLANTA | 74.12 | 142.7 | 1966 | 169.5 | EMULSIÓN | 22.5 | 3253 | 4990 | LL | OK | 2.3 | 1.716 | 400 | 1260.59 | 113 | 113 | 0.6 | 0 | 100 | 1469.22 | 48.1 | 0.02 | NO | NO | NO | SI | SI | BUENA SUMERGENCIA, BUEN LLENADO DE BOMBA:LEVE GOLPE DE FLUIDO E INTERFERENCIA POR GAS, SL EN TV, NO SE PRESIONA MASTER SIN VOLANTA | [5 empty] | 1 | 1 | 11929 | JAZMIN-C-2:1
JAZMIN | JAZMIN C-04 | 2023-01-19 | 1809 | 1318 | 1809 | AMPSCOT C-320-256-144 | 144 | 3/3 | 2 | 2.32 | 110 | 104 | 30 | NO VOLANTA | 48.92 | 142.2 | 2273 | 75.2 | EMULSIÓN | 24.1 | 3065 | 5095 | OK | OK | 0 | 1.853 | 400 | 1325.21 | 280 | 182 | 2 | 24 | 65 | 1430.34 | 78.6 | 1.91 | NO | NO | NO | SI | SI | BUENA SUMERGENCIA, BUEN LLENADO DE BOMBA, LENTO CIERERE DE A TV. NO SE PRESIONA MASTER SIN VOLANTA. | [5 empty] | 1 | 1 | 11930 | JAZMIN-C-4:1
JAZMIN | JAZMIN C-05 | 2023-01-19 | 1442.43 | 1270.86 | 1614 | AMPSCOT C-320-256-144a | 144 | 3/3 | 2 | 6.977 | 106 | 100 | 30 | NO VOLANTA | 99.15 | 142.7 | 2151 | 460.4 | EMULSIÓN | 31.1 | 3416 | 5932 | SL | OK | 2.8 | 1.854 | 400 | 1371.52 | 128 | 128 | 0.4 | 0 | 100 | 1479.53 | 54.5 | 0 | SI | NO | NO | SI | SI | BUENA SUMERGENCIA, BUEN LLENADO DE BOMBA, LENTO CIERRE DE A TV. LL EN TV.NO SE PRESIONA MASTER SIN VOLANTA. | [5 empty] | 1 | 1 | 11931 | JAZMIN-C-5:1
JAZMIN | JAZMIN CB-01 | 2023-01-19 | 1690 | 1438 | 1690 | KERUI C-320-256-144 | 144 | 4/4 | 2.25 | 1.582 | 106 | 100 | 30 | NO VOLANTA | 69.71 | 141.3 | 2945 | 92 | EMULSIÓN | 27.4 | 4257 | 6058 | OK | OK | 0 | 1.951 | 400 | 1425.11 | 141 | 141 | 0.3 | 1 | 100 | 1460.9 | 64.9 | 0.08 | NO | NO | NO | NO | SI | BUENA SUMERGENCIA, BUEN LLENADO DE BOMBA, GOLPE DE FLUIDO E INTERFERENCIA POR GAS, V/V OK. NO SE PRESIONA MASTER SIN VOLANTA, EVALUAR AUMENTO LEVE DE SPM | [5 empty] | 1 | 1 | 11932 | JAZMIN-CB-1:1
JAZMIN | JAZMIN H-05 | 2023-01-19 | 1633.5 | 1468 | 1799 | KERUI C-320-256-144 | 144 | 4/4 | 2 | 2.514 | 107 | 98 | 50 | NO VOLANTA | 79.99 | 141.7 | 2417 | 132.9 | EMULSIÓN | 26 | 3459 | 5973 | OK | OK | 0 | 2.119 | 400 | 1485.93 | 152 | 58 | 4.7 | 60 | 33 | 1402.48 | 29.4 | 4.58 | NO | NO | NO | SI | SI | NIVEL CON RUIDO, MEDIANA SUMERGENCIA, BUEN LLENADO DE BOMBA: GOLPE DE FLUIDO, INTERFERENCIA POR GAS, V/V OK, NO SE PRESIONA MASTER SIN VOLANTA. | [5 empty] | 1 | 1 | 11933 | JAZMIN-H-5:1
JAZMIN | JAZMIN H-06 | 2023-01-19 | 1665.5 | 1529 | 1802 | KERUI C-320-256-144 | 144 | 4/4 | 2 | 5.882 | 108 | 104 | 50 | NO VOLANTA | 70.13 | 142.1 | 2405 | 273.3 | EMULSIÓN | 33.7 | 3446 | 5863 | SL | OK | 2.6 | 2.36 | 400 | 1417.12 | 234 | 213 | 0.4 | 4 | 91 | 1200.95 | 90.7 | 0.32 | SI | NO | NO | NO | SI | BUENA SUMERGENCIA, BUEN LLENADO DE BOMBA: LEVE GOLPE DE FLUIDO, SL EN TV, CIERRE TARDIO DE LA TV . NO SE PRESIONA MASTER SIN VOLANTA. | [5 empty] | 1 | 1 | 11934 | JAZMIN-H-6:1
JAZMIN | JAZMIN AN-05 | 2023-01-18 | 1509.62 | 1366.25 | 1653 | AMPSCOT C-456-256-144 | 144 | 4/4 | 2 | 6.36 | 107 | 103 | 60 | NO VOLANTA | 39 | 142.1 | 2090 | 164.4 | EMULSIÓN | 25.4 | 2717 | 4723 | SL | O | 2 | 1.931 | 400 | 1379.46 | 54 | 46 | 0.8 | 6 | 86 | 1428.75 | 20.6 | 0.6 | SI | NO | NO | SI | SI | BAJA SUMERGENCIA, BAJO LLENADO DE BOMBA, BAJAR SPM, GOLPE DE FLUIDO, INTERFERENCIA POR GAS, ESCURRIMIENTO EN LA TV.NO SE PRESIONA: LA MASTER NO TIENE VOLANTA, | [5 empty] | 1 | 1 | 11935 | JAZMIN-AN-5:1
JAZMIN | JAZMIN AN-06 | 2023-01-18 | 1675.16 | 1545.33 | 1805 | AMPSCOT C-456-256-144 | 144 | 3/3 | 2 | 5.941 | 130 | 112 | 60 | NO VOLANTA | 32.7 | 142.2 | 2323 | 182.1 | EMULSIÓN | 34.2 | 3531 | 5583 | LL | OK | 0.1 | 2.054 | 400 | 1540.64 | 97 | 80 | 1.2 | 8 | 82 | 1500.14 | 34.9 | 0.6 | SI | NO | NO | SI | SI | MEDIANA SUMERGENCIA,BAJO LLENADO BOMBA, GOLPE DE FLUIDO CON INTERFERENCIA POR GAS, LEVE CIERRE TARDIO EN LA TV, NO SE PRESIONA MASTER SIN VOLANTA | [5 empty] | 1 | 1 | 11936 | JAZMIN-AN-6:1
JAZMIN | JAZMIN AN-07 | 2023-01-18 | 1646 | 1517 | 1775 | ZIMEC C-456-256-144 | 115.2 | 2/4 | 2 | 2.449 | 116 | 109 | 60 | NO VOLANTA | 83.46 | 113.2 | 2014 | 107.9 | CRUDO | 28 | 2946 | 5548 | OK | OK | 0 | 2.027 | 400 | 1401.64 | 134 | 108 | 1.1 | 8 | 80 | 1382.97 | 46.7 | 0.8 | SI | NO | NO | SI | SI | BUENA SUMERGENCIA, NO SE PRESION MASTER SIN VOLANTA, BUEN LLENADO DE BOMBA, INTERFERENCIA POR GAS, SEGUIMIENTO | [5 empty] | 1 | 1 | 11937 | JAZMIN-AN-7:1
JAZMIN | JAZMIN AN-10 | 2023-01-18 | 1509.72 | 1386.44 | 1633 | ZIMEC C-456-256-144 | 144 | 4/4 | 2 | 2.074 | 149 | 106 | 60 | NO VOLANTA | 98.99 | 143.5 | 2113 | 137.4 | AGUA-OIL | 21.7 | 3736 | 5025 | LL | OK | 1.2 | 1.303 | 400 | 1004.71 | 414 | 414 | 0.6 | 1 | 100 | 1542.14 | 171.5 | 0.1 | SI | NO | NO | SI | SI | ALTA SUMERGENCIA, BUEN LLENADO DE BOMBA, ESCURRIMIENTO EN LA TV, NO SE PRESIONA :LA MASTER NO TIENE LA VOLANTA. EVALUAR AUMENTO DE SPM | [5 empty] | 1 | 1 | 11938 | JAZMIN-AN-10:1
JAZMIN | JAZMIN AN-11 | 2023-01-18 | 2181.1 | 1995.21 | 2367 | LUFKIN C-640D-305-168 | 168 | 4/4 | 2 | 2.022 | 101 | 94 | 60 | 500-1:42 | 73.07 | 162.9 | 3172 | 112.3 | EMULSIÓN | 32.5 | 5519 | 8518 | SL | OK | 3.1 | 3.074 | 400 | 2252.36 | 0 | 0 | 0.5 | 1 | 100 | 1465.43 | 1.2 | 0.1 | SI | NO | NO | SI | SI | SIN SUMERGENCIA, BUEN LLENADO DE BOMBA, GOLPE DE FLUIDO, FUERTE GOLPE DE BOMBA, ESCURRIMIENTO EN LA TV. FRENO DESTENSIONADO, SEGUIMIENT | [5 empty] | 1 | 1 | 11939 | JAZMIN-AN-11:1
JAZMIN | JAZMIN AQ-01 | 2023-01-18 | 1899 | 1381 | 2417 | LUFKIN C-320-213-120 | 120 | 3/3 | 2 | 7.229 | 157 | 118 | 30 | NO VOLANTA | 34.58 | 117.9 | 2345 | 137.5 | EMULSIÓN | 43.7 | 3757 | 5735 | LL | OK | 0.1 | 1.877 | 400 | 1389.62 | 316 | 260 | 0.9 | 8 | 82 | 1480.68 | 108.5 | 0.7 | NO | NO | NO | NO | SI | BUENA SUMERGENCIA, NIVEL CON MUCHO RUIDO,BAJO LLENADO DE BOMBA, GOLPE DE FLUIDO, INTERFERENCIA POR GAS. NO SE PRESIONA :MASTER SIN VOLANTA, | [5 empty] | 1 | 1 | 11940 | JAZMIN-AQ-1:1
JAZMIN | JAZMIN AQ-02 | 2023-01-18 | 1742 | 1304 | 2180 | LUFKIN C-320D-213-120 | 102.857 | 3/4 | 2 | 6.569 | 124 | 114 | 30 | NO VOLANTA | 67.07 | 110.4 | 2650 | 227 | EMULSIÓN | 41.5 | 3693 | 6585 | SL | OK | 3.1 | 1.726 | 400 | 994.21 | 878 | 716 | 1.4 | 13 | 76 | 1479.28 | 301.9 | 1.3 | SI | NO | NO | SI | SI | BUENA SUMERGENCIA,MEDIANO LLENADO DE BOMBA, INTERFERENCIA POR GAS, GOLPE DE FLUIDOSL EN TV, NO SE PRESIONA MASTER SIN VOLANTA | [5 empty] | 1 | 1 | 11941 | JAZMIN-AQ-2:1
JAZMIN | JAZMIN AQ-03 | 2023-01-18 | 1692.32 | 1274.64 | 2111 | LUFKIN C-320D-213-120 | 120 | 4/4 | 2 | 5.521 | 168 | 139 | 30 | NO VOLANTA | 80.56 | 116.6 | 2657 | 241.8 | EMULSIÓN | 43.7 | 4383 | 6580 | LL | OK | 0.1 | 1.698 | 400 | 1263.25 | 648 | 586 | 1 | 6 | 85 | 1487.93 | 241.9 | 0.6 | SI | NO | NO | SI | SI | ALTA SUMERGENCIA, BUEN LLENADO DE BOMBA, INTERFERENCIA POR GAS, FUERTE GOLPE DE BOMBA, SEVERO CIERRE TARDIO EN LA TV, NO SE PRESIONA MASTER SIN VOLANTA | [5 empty] | 1 | 1 | 11942 | JAZMIN-AQ-3:1
JAZMIN | JAZMIN AQ-05 | 2023-01-18 | 1613.5 | 1483 | 1744 | LUFKIN C-320D-213-120 | 102.857 | 2/3 | 2 | 2 | 113 | 104 | 30 | NO VOLANTA | 63.17 | 101.4 | 2014 | 59.8 | EMULSIÓN | 28 | 3337 | 5287 | OK | OK | 0 | 1.857 | 400 | 1321.37 | 105 | 99 | 0.7 | 2 | 94 | 1423.13 | 42.4 | 0.2 | SI | NO | NO | SI | SI | BUENA SUMERGENCIA, BUEN LLENADO DE BOMBA, GOLPE DE FLUIDO, INTERFERENCIA POR GAS, NO SE PRESIONA MASTER SIN VOLANTA. | [5 empty] | 1 | 1 | 11943 | JAZMIN-AQ-5:1
JAZMIN | JAZMIN AQ-06 | 2023-01-18 | 2302 | 1765 | 2302 | LUFKIN C-320D-213-120 | 85.714 | 1/4 | 2 | 2.381 | 100 | 95 | 30 | 500-59" | 62.04 | 82.2 | 2768 | 56.7 | EMULSIÓN | 39.5 | 3900 | 6535 | SL | OK | 2.9 | 2.453 | 400 | 1793.82 | 201 | 194 | 0.4 | 2 | 96 | 1462.55 | 82.4 | 0.1 | SI | NO | NO | SI | SI | BUENA SUMERGENCIA, BUEN LLENADO DE BOMBA, LEVE GOLPE DE FLUIDO E INTERFERENCIA POR GAS, SL EN TV. | [5 empty] | 1 | 1 | 11944 | JAZMIN-AQ-6:1
JAZMIN | JAZMIN AS-01 | 2023-01-18 | 1560.5 | 1432 | 1689 | AMPSCOT C-320-256-144 | 144 | 4/4 | 2 | 1.692 | 108 | 98 | 40 | NO VOLANTA | 75.58 | 142.3 | 2263 | 84.8 | EMULSIÓN | 24.9 | 3468 | 5347 | LL | OK | 1.4 | 1.979 | 400 | 1415.73 | 151 | 133 | 1.5 | 5 | 87 | 1430.76 | 57.7 | 0.5 | SI |  | NO | NO | SI | BUENA SUMERGENCIA, BUEN LLENADO DE BOMBA, GOLPE DE FLUIDO E INTERFERENCIA POR GAS, LL EN LA TV, FRENOS DESTENSIONADO. O SE PRESIONA LA MASTER NO TIENE VOLANTA, | [5 empty] | 1 | 1 | 11945 | JAZMIN-AS-1:1
JAZMIN | JAZMIN AS-03 | 2023-01-18 | 1589 | 1446 | 1732 | AMPSCOT C-320-256-144 | 144 | 3/3 | 2 | 2.011 | 111 | 100 | 40 | NO VOLANTA | 22.92 | 142.4 | 2279 | 30.6 | EMULSIÓN | 24.6 | 4174 | 5752 | OK | OK | 0 | 2.033 | 400 | 1462.85 | 75 | 69 | 0.7 | 3 | 92 | 1439.11 | 30 | 0.3 | SI | NO | NO | SI | SI | CORTO DE SUMERGENCIA, BAJO LLENADO DE BOMBA: SEVERO GOLPE DE FLUIDO, GOLPE DE BOMBA, V/V OK. NO SE PRESIONA MASTER SIN VOLANTA, REDUCICION DE SPM. | [5 empty] | 1 | 1 | 11946 | JAZMIN-AS-3:1
JAZMIN | JAZMIN AS-04 | 2023-01-18 | 1594.43 | 1483.87 | 1705 | AMPSCOT C-320-256-144a | 129.6 | 2/3 | 2 | 2.2 | 102 | 93 | 40 | NO VOLANTA | 85.92 | 128.1 | 2135 | 112.9 | EMULSIÓN | 24.5 | 3249 | 5500 | LL | OK | 0.8 | 1.92 | 400 | 1350.45 | 139 | 128 | 0.8 | 4 | 92 | 1406.72 | 55 | 0.3 | SI | NO | NO | SI | SI | BUENA SUMERGENCIA, BUEN LLENADO DE BOMBA, GOLPE DE FLUIDO, INTERFERENCIA POR GAS,ESCURRIMIENTO EN LA TV, NO SE PRESIONA MASTER SIN VOLANTA, SEGUIMIENTO. | [5 empty] | 1 | 1 | 11947 | JAZMIN-AS-4:1
JAZMIN | JAZMIN AS-05 | 2023-01-18 | 1947.5 | 1483 | 2412 | AMPSCOT C-320-256-144a | 129.6 | 2/3 | 2 | 4.176 | 99 | 97 | 40 | 500-50" | 44.16 | 126.3 | 2843 | 108.6 | CRUDO | 39 | 4143 | 7290 | OK | OK | 0 | 2.474 | 400 | 1819.71 | 219 | 204 | 0.6 | 5 | 87 | 1471.07 | 86.8 | 0.4 | NO | NO | NO | SI | SI | BUENA SUMERGENCIA, MODERADO LLENADO DE BOMBA, GOLPE DE FLUIDO,INTERFERENCIA POR GAS, CIERRE TARDIO EN LA TV, SEGUIMIENTO | [5 empty] | 1 | 1 | 11948 | JAZMIN-AS-5:1
JAZMIN | JAZMIN AS-06 | 2023-01-18 | 1596.5 | 1485 | 1708 | AMPSCOT C-320-256-144 | 129.6 | 2/3 | 2 | 6.691 | 112 | 105 | 40 | NO VOLANTA | 80.5 | 129.7 | 2246 | 325.8 | EMULSIÓN | 27.4 | 3629 | 4809 | LL | OK | 1.4 | 2.082 | 400 | 1516.8 | 46 | 33 | 1.8 | 17 | 72 | 1457.06 | 16.2 | 2 | SI | NO | NO | SI | SI | NIVEL CON RUIDO, BAJA SUMERGENCIA,BUEN LLENADO DE BOMBA, INTERFERENCIA POR GAS, ESCURRIMIENTO EN LA VÁLVULA TV, NO SE PRESIONA :MASTER SIN VOLANTA. | [5 empty] | 1 | 1 | 11949 | JAZMIN-AS-6:1
JAZMIN | JAZMIN AS-07 | 2023-01-18 | 2023 | 1778.01 | 2268 | AMPSCOT C-320-256-144 | 129.6 | 3/4 | 2 | 2.49 | 99 | 92 | 40 | 500-4:23 | 53.54 | 127.6 | 2561 | 79.3 | CRUDO | 32.4 | 3798 | 6164 | OK | OK | 0 | 2.155 | 400 | 1597.78 | 156 | 136 | 0.7 | 6 | 87 | 1482.86 | 58.2 | 0.4 | SI | NO | NO | SI | SI | BUENA SUMERGENCIA, MEDIANO LLENADO DE BOMBA: SEVERO GOLPE DE FLUIDO, ALTA INTERFERENCIA POR GAS. GOLPE DE BOMBA, FLUIDO VISCOSO, | [5 empty] | 1 | 1 | 11950 | JAZMIN-AS-7:1
JAZMIN | JAZMIN AT-04 | 2023-01-18 | 1605.5 | 1517 | 1694 | AMPSCOT C-320-256-144a | 144 | 3/3 | 2 | 2.278 | 98 | 86 | 20 | 500-41" | 52.48 | 141.7 | 2118 | 79 | EMULSIÓN | 24.4 | 3270 | 5400 | OK | OK | 0 | 2.071 | 400 | 1525.55 | 15 | 14 | 1.3 | 2 | 95 | 1473.25 | 7.7 | 0.2 | NO | NO | NO | SI | SI | BAJA SUMERGENCIA, MEDIANO LLENADO DE BOMBA, GOLPE DE FLUIDO, INTERFERENCIA POR GAS, SEGUIMIENTO. | [5 empty] | 1 | 1 | 11951 | JAZMIN-AT-4:1
JAZMIN | JAZMIN AT-05 | 2023-01-18 | 1602.16 | 1485.32 | 1719 | AMPSCOT C-320-256-144a | 144 | 3/3 | 2 | 6.844 | 128 | 95 | 20 | NO VOLANTA | 22.25 | 142.6 | 2208 | 101.2 | CRUDO | 32.2 | 3391 | 5595 | OK | OK | 0 | 1.84 | 400 | 1307.01 | 268 | 234 | 1.9 | 5 | 88 | 1420.66 | 100 | 0.5 | NO | NO | NO | SI | SI | ALTA SUMERGENCIA, BAJO LLENADO DE BOMBA:ALTA INTERFERENCIA POR GAS, GOLPE DE FLUIDO, NO SE PRESIONA MASTER SIN VOLANTA. | [5 empty] | 1 | 1 | 11952 | JAZMIN-AT-5:1
JAZMIN | JAZMIN CI-01 | 2023-01-18 | 1611 | 1502 | 1720 | KERUI C-320-256-144 | 144 | 4/4 | 2 | 3.214 | 124 | 97 | 90 | NO VOLANTA | 44.29 | 141.7 | 2364 | 94.1 | AGUA-CRUDO | 27.3 | 4119 | 5924 | OK | OK | 0 | 2.039 | 400 | 1522.92 | 86 | 74 | 0.9 | 7 | 85 | 1493.79 | 32 | 0.5 | NO | NO | NO | SI | SI | BUENA SUMERGENCIA,BAJO LLENADO DE BOMBA: INTERFERENCIA POR GAS / GOLPE DE FLUIDO, NO SE PRESIONA MASTER SIN VOLANTA. | [5 empty] | 1 | 1 | 11953 | JAZMIN-CI-1:1
JAZMIN | JAZMIN CQ-01 | 2023-01-18 | 1499.5 | 1410 | 1589 | KERUI C-320-256-144 | 144 | 3/3 | 2 | 5.471 | 102 | 99 | 0 | NB | 0 | 144.1 | 1971 | 0 | NB | 17 | 3618 | 3667 | = | = | 0 | 1.619 | 400 | 1177.46 | 269 | 269 | 0.4 | 1 | 100 | 1454.56 | 113.7 | 0.1 | NO | NO | NO | SI | SI | POZO NB., SE REQUIERE RE ESPACIAR, NO SE PRESIONA MASTER SIN VOLANTA. RECUPERA SUMERGENCIA. | [5 empty] | 1 | 1 | 11954 | JAZMIN-CQ-1:1
JAZMIN | JAZMIN AJ-01 | 2023-01-17 | 1581.4 | 1475.81 | 1687 | AMPSCOT C-320-256-144 | 159.282 | 3/3 | 2 | 1.802 | 95 | 88 | 20 | NO VOLANTA | 4.86 | 157.5 | 2040 | 6.4 | EMUL-CRUDO | 26.3 | 4156 | 5523 | OK | LL | 0 | 2.102 | 400 | 1483.4 | 0 | 0 | 0.3 | 2 | 95 | 1411.41 | 0.7 | 0.18 | NO | NO | NO | SI | SI | POZO DEFICIENTE, SIN SUMERGENCIA,SEVERO GOLPE DE FLUIDO, BAJO LLENADO DE BOMBA, FLUIDO VISCOSO, PERDIDA DE CARGA DURANTE EL RECORRIDO ASCENDENTE, INTERFERENCIA POR GAS.SV LEVANTADA.NO SE PRESIONA MASTER SIN VOLANTA, EVALUAR REDUCCION SPM. | [5 empty] | 1 | 1 | 11955 | JAZMIN-AJ-1:1
JAZMIN | JAZMIN AJ-02 | 2023-01-17 | 1547.76 | 1418.53 | 1677 | AMPSCOT C-320-256-144 | 144 | 3/3 | 2 | 3.056 | 119 | 105 | 20 | NO VOLANTA | 51.29 | 142.4 | 2085 | 104.1 | EMULSIÓN | 25.8 | 3412 | 5601 | OK | OK | 0 | 1.987 | 400 | 1413.01 | 106 | 106 | 0.1 | 0 | 100 | 1422.26 | 45 | 0.01 | NO | NO | NO | SI | SI | BUENA SUMERGENCIA, INTERFERENCIA POR GAS, REGULAR LLENADO DE BOMBA, NO SE TOMA PRESION RAPIDA: MASTER SIN VOLANTA. | [5 empty] | 1 | 1 | 11956 | JAZMIN-AJ-2:1
JAZMIN | JAZMIN AJ-03 | 2023-01-17 | 1594.87 | 1470.75 | 1719 | AMPSCOT C-320-256-144a | 144 | 3/3 | 2 | 2.039 | 109 | 102 | 20 | 500-1:20 | 44.03 | 142.1 | 2132 | 59.5 | EMULSIÓN | 26.5 | 3529 | 5974 | OK | OK | 0 | 2.013 | 400 | 1444.59 | 121 | 113 | 0.3 | 3 | 93 | 1435.26 | 47.9 | 0.24 | NO | NO | NO | SI | SI | BUENA SUMERGENCIA, BAJO LLENADO DE BOMBA, SEVERO GOLPE DE FLUIDO: INTERFERENCIA POR GAS. BOMBEO ESTABLE | [5 empty] | 1 | 1 | 11957 | JAZMIN-AJ-3:1
JAZMIN | JAZMIN AJ-04 | 2023-01-17 | 2043.5 | 1793 | 2294 | AMPSCOT C-320-256-144 | 115.2 | 2/4 | 2 | 2.074 | 110 | 101 | 20 | NO VOLANTA | 16.87 | 110.3 | 2955 | 20.9 | CRUDO | 36.3 | 5312 | 7542 | OK | OK | 0 | 2.753 | 400 | 2037.09 | 0 | 0 | 0.6 | 4 | 91 | 1479.9 | 1.2 | 0.21 | SI | NO | NO | SI | SI | SIN SUMERGENCIA, BAJO LLENADO DE BOMBA, SEVERO GOLPE DE FLUIDO, INTERFERENCIA POR GAS, FUERTE GOLPE DE BOMBA, NO SE TOMA PRESION RAPIDA: MASTER SIN VOLANTA. EVALUAR BAJAR SPM. | [5 empty] | 1 | 1 | 11958 | JAZMIN-AJ-4:1
JAZMIN | JAZMIN AJ-05 | 2023-01-17 | 1585 | 1421 | 1749 | AMPSCOT C-320-256-144a | 144 | 3/3 | 2 | 3.913 | 109 | 102 | 20 | NO VOLANTA | 17.33 | 142.2 | 2188 | 45 | EMULSIÓN | 27.7 | 4903 | 5938 | OK | OK | 0 | 2.12 | 400 | 1530.88 | 43 | 41 | 0.6 | 2 | 95 | 1444.23 | 18.1 | 0.18 | SI | NO | NO | SI | SI | MEDIANA SUMERGENCIA, BAJO LLENADO DE BOMBA, SEVERO GOLPE DE FLUIDO, INTERFERENCIA POR GAS, NO SE TOMA PRESION RAPIDA: MASTER SIN VOLANTA, EVALUAR BAJAR SPM. | [5 empty] | 1 | 1 | 11959 | JAZMIN-AJ-5:1
JAZMIN | JAZMIN AK-03 | 2023-01-17 | 1919.94 | 1516.89 | 2323 | AMPSCOT C-320-256-144 | 144 | 4/4 | 2 | 2.956 | 104 | 90 | 100 | NO VOLANTA | 19.77 | 140.3 | 3077 | 38.2 | CRUDO | 37.6 | 6371 | 7341 | OK | OK | 0 | 1.947 | 400 | 1427.6 | 600 | 573 | 0.9 | 3 | 94 | 1466.46 | 241.2 | 0.21 | SI | NO | NO | SI | SI | ALTA SUMERGENCIA, BAJO LLENADO DE BOMBA: NTERFERENCIA POR GAS LIBRE, FUERTE GOLPE DE BOMBA AL FINAL DE LA CARRERA DESCENDENTE. FLUIDO MUY VISCOSO.NO SE TOMA PRESION RAPIDA MASTER SIN VOLANTA. | [5 empty] | 1 | 1 | 11960 | JAZMIN-AK-3:1
JAZMIN | JAZMIN AK-04B | 2023-01-17 | 2111.5 | 1897 | 2326 | AMPSCOT C-456-305-144 | 144 | 4/4 | 2 | 3.267 | 103 | 92 | 100 | NO VOLANTA | 86.52 | 160 | 3335 | 210.9 | EMUL-OIL | 28.7 | 4744 | 7454 | SL | OK | 3.2 | 2.689 | 400 | 1888.88 | 265 | 255 | 0.7 | 2 | 95 | 1404.89 | 108.4 | 0.14 | SI | NO | NO | NO | SI | BUENA SUMERGENCIA, LEVE INTERFERENCIA POR GAS,BUEN LLENADO DE BOMBA, GOLPE DE BOMBA, CIERRE TARDIO TV PRESENTANDO SL, NO SE TOMA PRESION RAPIDA: MASTER SIN VOLANTA. | [5 empty] | 1 | 1 | 11961 | JAZMIN-AK-4:1
JAZMIN | JAZMIN AK-05A | 2023-01-17 | 1681.62 | 1540.25 | 1823 | AMPSCOT C-456-305-144 | 144 | 3/3 | 2 | 3.303 | 142 | 99 | 50 | 500-36" | 70.23 | 158.8 | 2140 | 171.8 | EMULSIÓN | 20.5 | 3572 | 5873 | LL | OK | 0.1 | 1.963 | 400 | 1371.56 | 115 | 108 | 0.6 | 2 | 94 | 1397.42 | 46.1 | 0.22 | SI | NO | NO | NO | SI | BUENA SUMERGENCIA, INTERFERENCIA POR GAS, BUEN LLENADO DE BOMBA, GOLPE DE FLUIDO, LEVE CIERRE TARDIO EN LA TV. SEGUIMIENTO. | [5 empty] | 1 | 1 | 11962 | JAZMIN-AK-5:1
JAZMIN | JAZMIN AK-07A | 2023-01-17 | 1628.78 | 1484.57 | 1773 | AMPSCOT C-456-256-144 | 144 | 4/4 | 2 | 3.093 | 99 | 95 | 100 | NO VOLANTA | 20.51 | 142.3 | 2312 | 42.1 | EMULSIÓN | 25 | 3615 | 5542 | OK | OK | 0 | 2.069 | 400 | 1434.12 | 35 | 34 | 0.6 | 1 | 97 | 1386.29 | 15.3 | 0.13 | SI | NO | NO | NO | SI | BAJA SUMERGENCIA, BAJO LLENADO DE BOMBA, SEVERO GOLPE DE FLUIDO, INTERFERENCIA POR GAS, NO SE PRESIONA: MASTER SIN VOLANTA. BAJAR SPM. | [5 empty] | 1 | 1 | 11963 | JAZMIN-AK-7:1
JAZMIN | JAZMIN AK-08 | 2023-01-17 | 1722.5 | 1550 | 1895 | KERUI C-320-256-144 | 144 | 4/4 | 2 | 2.344 | 200 | 185 | 100 | NO VOLANTA | 97.99 | 156.2 | 2693 | 167.3 | EMUL-CRUDO | 30.6 | 4315 | 6916 | OK | OK | 0.9 | [11 empty] | NO | NO | NO | NO | SI | BUEN LLENADO DE BOMBA, ESCURRIMIENTO EN LA TV, NO SE PRESIONA: MASTER SIN VOLANTA. NO SE TOMA NIVEL ANULAR CALIENTE 185 F | [5 empty] | 0 | 1 | 11964 | JAZMIN-AK-8:1
JAZMIN | JAZMIN AR-04 | 2023-01-17 | 1911 | 1539 | 2283 | AMPSCOT C-320-256-144 | 144 | 3/3 | 2 | 4.444 | 106 | 105 | 0 | NB | 62.5 | 144.1 | 3071 | 186.7 | NB | 22 | 4850 | 4899 | = | = | 0 | 0.539 | 400 | 377.77 | 1771 | 1771 | -0.1 | 1 | 100 | 1401.76 | 739.3 | 0.39 | NO | NO | NO | SI | SI | POZO CON ALTA SUMERGENCIA, SE ENCONTRO POZO NO BOMBEA, POSIBLE SARTA DE VARILLA O BOMBA DESCONECTADA. | [5 empty] | 1 | 1 | 11965 | JAZMIN-AR-4:1
JAZMIN | JAZMIN AR-05 | 2023-01-17 | 1641.87 | 1580.75 | 1703 | AMPSCOT C-320-256-144a | 144 | 3/3 | 2 | 2.507 | 108 | 104 | 40 | NO VOLANTA | 7.66 | 141.5 | 2289 | 12.7 | EMULSIÓN | 24.9 | 3204 | 6051 | OK | OK | 0 | 2.182 | 400 | 1581.25 | 4 | 4 | 0.1 | 1 | 98 | 1449.36 | 2 | 0.12 | SI | NO | NO | SI | SI | BAJA SUMERGENCIA, VERO GOLPE DE FLUIDO, INTERFERENCI POR GAS, BAJO LLENADO DE BOMBA, SE NO SE PRESIONA: MASTER SIN VOLANTA. EVALUAR DISMINUCION DE SPM | [5 empty] | 1 | 1 | 11966 | JAZMIN-AR-5:1
JAZMIN | JAZMIN BD-01 | 2023-01-17 | 1815 | 1419 | 1815 | AMPSCOT C-320-256-144 | 129.6 | 3/4 | 2 | 6.767 | 115 | 99 | 40 | NO VOLANTA | 21.27 | 127.8 | 2390 | 85.8 | EMULSIÓN | 33.7 | 3912 | 6207 | SL | OK | 2.2 | 2.089 | 400 | 1508.84 | 153 | 136 | 0.8 | 5 | 88 | 1444.56 | 57.9 | 0.38 | SI | NO | NO | SI | SI | BUENA SUMERGENCIA, BAJO LLENADO DE BOMBA RESPONDE AL AUMENTO DE SPM: SEVERO GOLPE DE FLUIDO, INTERFERENCIA POR GAS, CIERRE TARDIO EN LA TV PROVOCANDO SL, GOLPE DE BOMBA, NO SE PRESIONA: MASTER SIN VOLANTA. | [5 empty] | 1 | 1 | 11967 | JAZMIN-BD-1:1
JAZMIN | JAZMIN BD-02 | 2023-01-17 | 1584 | 1455 | 1713 | AMPSCOT C-320-256-144 | 144 | 4/4 | 2.25 | 2.449 | 103 | 101 | 40 | 500-1:57" | 33.47 | 141.6 | 2890 | 68.3 | EMULSIÓN | 35.2 | 3944 | 6972 | OK | OK | 0.3 | 2.061 | 400 | 1488.04 | 112 | 103 | 0.4 | 4 | 90 | 1443.99 | 44.1 | 0.34 | NO | NO | NO | SI | SI | MEDIANA LLENADO DE BOMBA, GOLPE DE FLUIDO, MEDIANA SUMERGENCIA, INTERFERENCIA POR GAS, | [5 empty] | 1 | 1 | 11968 | JAZMIN-BD-2:1
JAZMIN | JAZMIN CR-02 | 2023-01-17 | 1893.94 | 1668.89 | 2119 | KERUI C-320-256-144 | 144 | 4/4 | 2 | 4.196 | 100 | 87 | 30 | 500-1:45 | 25.81 | 141.3 | 2732 | 71.4 | EMULSIÓN | 32 | 4685 | 6876 | OK | OK | 0 | 2.7 | 400 | 1881.25 | 72 | 72 | 1 | 0 | 100 | 1393.52 | 31.7 | 0.11 | SI | NO | NO | SI | SI | BUENA SUMERGENCIA, BAJO LLENADO DE BOMBA, INTERFERENCIA POR GAS, GOLPE DE FLUIDO. CIERRE TARDIO EN LA TV. EVALUAR REDUCCION SPM | [5 empty] | 1 | 1 | 11969 | JAZMIN-CR-2:1
JAZMIN | JAZMIN CR-03 | 2023-01-17 | 1573.5 | 1413 | 1734 | KERUI C-320-256-144 | 144 | 4/4 | 2 | 3.814 | 99 | 86 | 40 | 300-5´ | 23.78 | 142.5 | 2217 | 60.2 | EMULSIÓN | 23.4 | 3420 | 5548 | OK | OK | 0 | 2.243 | 400 | 1518.35 | 50 | 50 | 1.3 | 1 | 99 | 1353.86 | 22.7 | 0.09 | SI | NO | NO | SI | SI | REDUCCION CONSIDERABLE DE SUMERGENCIA, BAJO LLENADO DE BOMBA, SEVERO GOLPE DE FLUIDO, INTERFERENCIA POR GAS, EVULUAR REDUCCION SPM. | [5 empty] | 1 | 1 | 11970 | JAZMIN-CR-3:1
JAZMIN | JAZMIN CR-04 | 2023-01-17 | 1590.5 | 1406 | 1775 | KERUI C-320-256-144 | 144 | 4/4 | 2 | 2.397 | 96 | 86 | 40 | NO VOLANTA | 22.08 | 142.3 | 2417 | 35.1 | EMULSIÓN | 29.9 | 4977 | 6716 | OK | OK | 0 | 2.314 | 400 | 1687.04 | 0 | 0 | 1.2 | 2 | 100 | 1458.11 | 1.7 | 0.17 | SI | NO | NO | SI | SI | SIN SUMERGENCIA, SEVERO GOLPE DE FLUIDO BAJO LLENADO DE LA BOMBA, NO SE PRESIONA MASTER SIN VOLANTA. | [5 empty] | 1 | 1 | 11971 | JAZMIN-CR-4:1
JAZMIN | JAZMIN F-01 | 2023-01-17 | 1624.36 | 1460.72 | 1788 | AMPSCOT C-320-256-144 | 144 | 3/3 | 2 | 3.991 | 111 | 100 | 60 | NO VOLANTA | 69.51 | 141.3 | 2346 | 182.8 | EMULSIÓN | 28 | 3692 | 6273 | SL | OK | 2.8 | 2.064 | 400 | 1501.41 | 133 | 127 | 1 | 2 | 94 | 1454.85 | 54.5 | 0.27 | NO | NO | NO | NO | SI | BUENA SUMERGENCIA, BUEN LLENADO DE BOMBA CON GOLPE DE FLUIDO E INTERFERENCIA DE GAS LIBRE, STUFFING AJUSTADO, ESCURRIMIENTO EN LA TV, NO SE PRESIONA: MASTER SIN VOLANTA. | [5 empty] | 1 | 1 | 11972 | JAZMIN-F-1:1
JAZMIN | JAZMIN F-02 | 2023-01-17 | 1647.58 | 1476.17 | 1819 | AMPSCOT C-320-256-144 | 144 | 4/4 | 2 | 3.607 | 117 | 101 | 60 | NO VOLANTA | 14.52 | 141.9 | 2386 | 34.7 | EMULSIÓN | 26.5 | 3579 | 5705 | OK | OK | 0 | 1.992 | 400 | 1439.39 | 182 | 180 | 0.6 | 1 | 99 | 1445.17 | 76.3 | 0.1 | SI | NO | NO | SI | SI | BUENA SUMERGENCIA, BAJO LLENADO DE BOMBA, SEVERO GOLPE DE FLUIDO. INTERFERENCIA POR GAS, NO SE PRESIONA MASTER SIN VOLANTA. | [5 empty] | 1 | 1 | 11973 | JAZMIN-F-2:1
JAZMIN | JAZMIN F-03 | 2023-01-17 | 1616.19 | 1461.39 | 1771 | AMPSCOT C-320-256-144 | 144 | 3/3 | 2 | 2.748 | 106 | 95 | 60 | NO VOLANTA | 85.14 | 142.1 | 2362 | 155.1 | EMULSIÓN | 25.7 | 3788 | 6107 | LL | OK | 1.9 | 1.855 | 400 | 1243.46 | 362 | 269 | 1.3 | 14 | 74 | 1319.33 | 114.6 | 1.3 | NO | NO | NO | SI | SI | BUENA SUMERGENCIA, BUEN LLENADO DE BOMBA. LEVE INTERFERENCIA POR GAS. ESCURRIMIENTO EN LA TV.NO SE PRESIONA: MASTER SIN VOLANTA. | [5 empty] | 1 | 1 | 11974 | JAZMIN-F-3:1
JAZMIN | JAZMIN F-06 | 2023-01-17 | 1825 | 1629 | 2021 | LUFKIN C-456D-256-144 | 144 | 4/4 | 2 | 5.114 | 170 | 120 | 60 | NO VOLANTA | 95.31 | 140.5 | 2508 | 357.3 | EMULSIÓN | 37 | 3790 | 7436 | SL | OK | 2.3 | 2.146 | 400 | 1468.66 | 278 | 212 | 0.7 | 12 | 76 | 1368.74 | 88.7 | 0.99 | NO | NO | NO | SI | SI | BUENA SUMERGENCIA, BUEN LLENADO DE BOMBA, CARTA LLENA, ESCURRIMIENTO EN LA TV, NO SE PRESION MASTER SIN VOLANTA. SEGUIMIENTO. | [5 empty] | 1 | 1 | 11975 | JAZMIN-F-6:1
JAZMIN | JAZMIN AB-01 | 2023-01-16 | 1822.85 | 1685.7 | 1960 | KERUI C-320-256-144 | 115 | 1/3 | 2 | 2.98 | 95 | 91 | 40 | NO VOLANTA | 53.91 | 112.6 | 2515 | 84.4 | EMULSIÓN | 27.8 | 3842 | 6595 | OK | OK | 0 | 1.51 | 400 | 1071.32 | 656 | 604 | 0.7 | 3 | 92 | 1418.96 | 255.1 | 0.35 | SI | NO | NO | SI | SI | POZO CON BUENA SUMERGENCIA, LLENADO MEDIO DE BOMBA. CON GOLPE DE FLUIDO E INTERFERENCIA POR GAS | [5 empty] | 1 | 1 | 11976 | JAZMIN-AB-1:1
JAZMIN | JAZMIN AB-02 | 2023-01-16 | 2242 | 2118 | 2366 | KERUI C-320-256-144 | 115.3 | 1/3 | 2 | 4.639 | 110 | 97 | 40 | 500-21" | 38.58 | 112.1 | 3263 | 93.6 | EMULSIÓN | 33.2 | 5173 | 7898 | LL | OK | 1.3 | 2.864 | 400 | 2053.66 | 221 | 201 | 0.5 | 5 | 89 | 1434.12 | 85.1 | 0.27 | NO | NO | NO | SI | SI | ALTA SUMERGENCIA, INTERFERENCIA POR GAS, BAJO LLENADO DE BOMBA, LL TV. | [5 empty] | 1 | 1 | 11977 | JAZMIN-AB-2:1
JAZMIN | JAZMIN AB-03 | 2023-01-16 | 1724.02 | 1652.05 | 1796 | KERUI C-320-256-144 | 115 | 1/3 | 2 | 2.671 | 97 | 90 | 40 | 500-49" | 37.49 | 98.1 | 2265 | 45.8 | EMULSIÓN | 27.8 | 3692 | 6398 | OK | OK | 0 | 2.172 | 400 | 1611.76 | 0 | 0 | 0.5 | 0 | 100 | 1484.12 | 0.9 | 0.01 | NO | NO | NO | SI | SI | SIN SUMERGENCIA, BAJO LLENADO DE BOMBA, GOLPE DE FLUIDO, CIERRE TARDIO EN LA TV, INTERFERENICA POR GAS. | [5 empty] | 1 | 1 | 11978 | JAZMIN-AB-3:1
JAZMIN | JAZMIN AB-04 | 2023-01-16 | 1821 | 1673.06 | 1969 | KERUI C-320-256-144 | 115.2 | 1/3 | 2 | 4.986 | 104 | 88 | 40 | 500-35" | 81.87 | 112.1 | 2606 | 214.7 | EMULSIÓN | 28.5 | 3542 | 6021 | SL | OK | 3.2 | 2.265 | 400 | 1645.04 | 167 | 136 | 1 | 9 | 82 | 1453.22 | 58.6 | 0.6 | NO | NO | NO | SI | SI | BUENA SUMERGENCIA, INTERFERENCIA POR GAS, BUEN LLENADO DE BOMBA, GOLPE DE FLUIDO, SL TV. | [5 empty] | 1 | 1 | 11979 | JAZMIN-AB-4:1
JAZMIN | JAZMIN AB-05 | 2023-01-16 | 2291.62 | 2199.24 | 2384 | KERUI C-640-305-168 | 168 | 4/4 | 2.25 | 2.222 | 93 | 86 | 40 | NO VOLANTA | 95.5 | 189.7 | 4056 | 237.6 | EMULSIÓN | 37.5 | 5223 | 9114 | SL | OK | 10.5 | 3.051 | 400 | 2175.34 | 99 | 94 | 0.8 | 2 | 95 | 1425.99 | 41.2 | 0.12 | SI | NO | NO | SI | SI | BUENA SUMERGENCIA, BUEN LLENADO DE BOMBA, ESCURRIMIENTO EN LA TV, INTERFERENCIA POR GAS, NO SE PRESIONA MASTER SIN VOLANTA, SUBIR SPM. | [5 empty] | 1 | 1 | 11980 | JAZMIN-AB-5:1
JAZMIN | JAZMIN AE-05 | 2023-01-16 | 1437.5 | 1072 | 1805 | LUFKIN C-456D-256-144 | 144 | 4/4 | 2 | 2.323 | 100 | 93 | 0 | NB | 0 | 143.9 | 2403 | 89.5 | NB | 17.2 | 3939 | 3981 | = | OK | 0 | 1.366 | 400 | 1015.88 | 665 | 628 | 0.2 | 4 | 91 | 1487.38 | 263.3 | 0.63 | NO | NO | NO | SI | SI | POZO NB, CON AUMENTO DE SUMERGENCIA. POSIBLE SARTA DE VARILLA DESCONECTADA, NO SE PRESIONA MASTER SIN VOLANTA. | [5 empty] | 1 | 1 | 11981 | JAZMIN-AE-5:1
JAZMIN | JAZMIN AT-01 | 2023-01-16 | 1618.5 | 1526 | 1711 | AMPSCOT C-320-256-144a | 144 | 3/3 | 2 | 2.452 | 109 | 101 | 20 | NO VOLANTA | 51.46 | 158.4 | 2245 | 93.2 | EMULSIÓN | 23.7 | 3380 | 5527 | LL | OK | 0.5 | 1.988 | 400 | 1427.93 | 126 | 118 | 0.1 | 3 | 94 | 1436.55 | 50 | 0.24 | NO | NO | NO | SI | SI | BUENA SUMERGENCIA, MEDIANO LLENADO DE BOMBA, GOLPE DE FLUIDO, INTERFERENCIA POR GAS, NO SE PRESIONA MASTER SIN VOLANTA, LL TV. EVALUAR AUMENTO DE SPM. | [5 empty] | 1 | 1 | 11982 | JAZMIN-AT-1:1
JAZMIN | JAZMIN AT-02 | 2023-01-16 | 1605 | 1513 | 1697 | AMPSCOT C-320-256-144a | 144 | 3/3 | 2 | 3.727 | 115 | 113 | 20 | NO VOLANTA | 43.97 | 158.1 | 2202 | 120.8 | EMULSIÓN | 26 | 3547 | 5583 | OK | OK | 0 | 2.203 | 400 | 1489.65 | 69 | 64 | 0.1 | 3 | 94 | 1352.38 | 27.6 | 0.22 | SI | NO | NO | SI | SI | MEDIANA SUMERGENCIA, MEDIANO LLENADO DE BOMBA, GOLPE DE FLUIDO, LEVE CIERRE TRADIO EN LA TV, INTERFERENCIA POR GAS, NO SE PRESIONA MASTER SIN VOLANTA, | [5 empty] | 1 | 1 | 11983 | JAZMIN-AT-2:1
JAZMIN | JAZMIN AY-03 | 2023-01-16 | 2191.76 | 1932.53 | 2451 | LUFKIN C-320D-213-120 | 120 | 3/3 | 2 | 7.469 | 130 | 120 | 40 | 500-13" | 56.27 | 118.7 | 3165 | 262.9 | EMULSIÓN | 41.1 | 4689 | 6533 | OK | OK | 0.1 | 2.08 | 400 | 1360.91 | 801 | 750 | 1.2 | 3 | 93 | 1308.57 | 314.5 | 0.29 | NO | NO | NO | SI | SI | ALTA SUMERGENCIA, MEDIANO LLENADO DE BOMBA, INTERFERENCIA POR GAS. GOLPE DE FLUIDO. | [5 empty] | 1 | 1 | 11984 | JAZMIN-AY-3:1
JAZMIN | JAZMIN CK-01 | 2023-01-16 | 2086.5 | 1876 | 2297 | KERUI C-320-256-144 | 115.2 | 1/3 | 2 | 2.568 | 94 | 87 | 40 | NO VOLANTA | 24.55 | 110.8 | 3225 | 32.6 | AGUA-CRUDO | 33.2 | 5066 | 7705 | OK | OK | 0 | 3.081 | 400 | 2187.82 | 3 | 3 | 0.2 | 1 | 100 | 1420.2 | 2.2 | 0.07 | NO | NO | NO | SI | SI | BAJA SUMERGENCIA, BAJO LLENADO DE BOMBA, SEVERO GOLPE DE FLUIDO, VÁLVULA SV LEVANTADA, INTERFERENCIA POR GAS, BAJAR SPM. | [5 empty] | 1 | 1 | 11985 | JAZMIN-CK-1:1
JAZMIN | JAZMIN CK-02 | 2023-01-16 | 1664.87 | 1572.74 | 1757 | KERUI C-320-256-144 | 144 | 4/4 | 2 | 2.093 | 124 | 106 | 40 | NO VOLANTA | 96.47 | 159.2 | 2090 | 150 | EMULSIÓN | 24.1 | 3382 | 5479 | SL | OK | 2.1 | 1.847 | 400 | 1331.9 | 120 | 113 | 0.3 | 2 | 94 | 1442.24 | 48 | 0.23 | NO | NO | NO | SI | SI | BUENA SUMERGENCIA, BUEN LLENADO DE BOMBA. LL TV. FUERTE GOLPE DE BOMBA, LEVE INTERFERENCIA POR GAS, NO SE PRESIONA MASTER SIN VOLANTA, EVUALR AUMENTO SPM, | [5 empty] | 1 | 1 | 11986 | JAZMIN-CK-2:1
JAZMIN | JAZMIN CK-03 | 2023-01-16 | 1650.87 | 1572.74 | 1729 | KERUI C-320-256-144 | 144 | 4/4 | 2 | 2.311 | 110 | 107 | 40 | NO VOLANTA | 55.02 | 142 | 2265 | 93.2 | EMULSIÓN | 27 | 3647 | 5916 | OK | OK | 0 | 2.198 | 400 | 1597.99 | 0 | 0 | 0.2 | 0 | 100 | 1454.04 | 0.6 | 0.02 | NO | NO | NO | SI | SI | SIN SUMERGENCIA, INTERFERENCIA POR GAS CON GOLPE DE FLUIDO, NO SE PRESIONA MASTER SIN VOLANTA. | [5 empty] | 1 | 1 | 11987 | JAZMIN-CK-3:1
JAZMIN | JAZMIN CM-01 | 2023-01-16 | 2130.31 | 1897.62 | 2363 | AMPSCOT C-320-256-144a | 144 | 3/3 | 2 | 3.333 | 87 | 84 | 110 | NO VOLANTA | 40.48 | 140.2 | 3388 | 88.2 | CRUDO | 34.3 | 4401 | 4468 | BLOQUEADA | OK | 0 | 2.528 | 400 | 1862.78 | 313 | 271 | 1.2 | 8 | 84 | 1473.71 | 115.9 | 0.47 | SI | NO | NO | SI | SI | BUENA SUMERGENCIA CON MEDIANO LLENADO DE BOMBA, V/VS IGUALADAS. POSIBLE BLOQUEO TV. GOLPE DE FLUIDO, INTEFERENCIA POR GAS. SE PROGRAMA VISITA EL VIERNES NUEVAMENTE, NO SE PRESIONA MASTER SIN VOLANTA. EL POZO TRABAJA CON GOLPE DE BOMBA AL REALIZARA EL REGISTRO SE ESPACEA Y SE QUITA NO OBSTANTE LUEGO SE LE DEJA EL GOLPE. | [5 empty] | 1 | 1 | 11988 | JAZMIN-CM-1:1
JAZMIN | JAZMIN CM-02 | 2023-01-16 | 1681 | 1639 | 1723 | AMPSCOT C-320-256-144 | 144 | 4/4 | 2 | 2372 | 85 | 80 | 110 | 500-1:16 | 94.24 | 157.5 | 2458 | 164.2 | EMULSIÓN | 27.6 | 3872 | 6182 | SL | OK | 1.7 | 2.223 | 400 | 1470.77 | 75 | 75 | 1 | 1 | 100 | 1323.23 | 33.2 | 0.05 | NO | NO | NO | SI | SI | RECUPERA SUMERGENCIA, BUEN LLENADO DE BOMBA, LEVE GOLPE DE FLUIDO Y CIERRE TARDIO EN LA TV (LL TV), BAJAR SPM. | [5 empty] | 1 | 1 | 11989 | JAZMIN-CM-2:1
JAZMIN | JAZMIN CM-03 | 2023-01-16 | 2241 | 2107 | 2375 | AMPSCOT C-320-256-144a | 114 | 1/3 | 2 | 7.059 | 94 | 83 | 110 | NO VOLANTA | 73.45 | 111.9 | 3559 | 270.5 | EMULSIÓN | 35.5 | 4672 | 7751 | SL | OK | 5.6 | 3.087 | 400 | 2213.51 | 49 | 49 | 0.9 | 0 | 100 | 1434.08 | 23.7 | 0.01 | SI | NO | NO | SI | SI | MEDIANA SUMERGENCIA, BUEN LLENADO DE BOMBA, GOLPE DE FLUIDO, SL TV, INTERFERENCIA POR GAS, NO SE PRESIONA MASTER SIN VOLANTA. | [5 empty] | 1 | 1 | 11990 | JAZMIN-CM-3:1
JAZMIN | JAZMIN CM-04 | 2023-01-16 | 1668.5 | 1592 | 1745 | KERUI C-320-256-144 | 144 | 4/4 | 2 | 6.04 | 90 | 80 | 110 | NO VOLANTA | 89.13 | 159.7 | 2577 | 401 | EMULSIÓN | 30.2 | 3592 | 5717 | SL | OK | 1.9 | 1.686 | 400 | 1231.11 | 341 | 341 | 0.9 | 0 | 100 | 1460.39 | 156.4 | 0.03 | SI | NO | NO | SI | SI | ALTA SUMERGENCIA, BUEN LLENADO DE BOMBA, SL TV.LEVE GOLPE DE FLUIDO, INTERFERENCIA POR GAS, NO SE PRESIONA MASTER SIN VOLANTA, | [5 empty] | 1 | 1 | 11991 | JAZMIN-CM-4:1
JAZMIN | JAZMIN CM-05 | 2023-01-16 | 2174.5 | 1902 | 2447 | AMPSCOT C-320-256-144a | 144 | 3/3 | 2 | 4.959 | 101 | 86 | 110 | NO VOLANTA | 1.84 | 154.9 | 3308 | 3.5 | EMULSIÓN | 36 | 4652 | 7623 | OK | OK | 0 | 2.176 | 400 | 1567.24 | 626 | 574 | 0.9 | 4 | 91 | 1440.48 | 242 | 0.27 | SI | NO | NO | SI | SI | ALTA SUMERGENCIA, SEVERO GOLPE DE FLUIDO CON FRICCION. BAJO LLENADO DE BOMBA, . INTERFERENCIA POR GAS, NO SE PRESIONA POR EMPAQUES MALOS, | [5 empty] | 1 | 1 | 11992 | JAZMIN-CM-5:1
JAZMIN | JAZMIN CP-02 | 2023-01-16 | 1606.5 | 1559 | 1654 | KERUI C-320-256-144 | 115.2 | 1/3 | 2.25 | 1.961 | 98 | 83 | 30 | NO VOLANTA | 16.13 | 108.9 | 2906 | 20.3 | OIL | 36.6 | 3730 | 7072 | OK | OK | 0.3 | 2.085 | 400 | 1519.12 | 52 | 52 | 0.2 | 0 | 100 | 1457.19 | 22.6 | 0.3 | NO | NO | NO | SI | SI | MEDIANA SUMERGENCIA, INTERFERENCIA POR GAS, BAJO LLENADO DE BOMBA, SEVERO GOLPE DE FLUIDO, NO SE PRESONA MASTER SIN VOLANTA. | [5 empty] | 1 | 1 | 11993 | JAZMIN-CP-2:1
JAZMIN | JAZMIN X-01 | 2023-01-16 | 1505.85 | 1376.7 | 1635 | LUFKIN M-456D-256-144 | 111.851 | 1/3 | 2 | 3.622 | 106 | 98 | 20 | NO VOLANTA | 44.3 | 110.5 | 1846 | 82.7 | EMULSIÓN | 23.6 | 4083 | 4812 | OK | LEVANTADA | 0 | 1.449 | 400 | 1045.45 | 288 | 249 | 1.2 | 6 | 86 | 1442.99 | 105.8 | 0.64 | SI | NO | NO | SI | SI | DISMINUCION DE RECORRIDO UBM: ALTA SUMERGENCIA. INTERFERENCIA POR GAS. MEDIANO LLENADO DE BOMBA. VÁLVULA SV LEVANTADA. NO SE PRESIONA MASTER SIN VOLANTA, | [5 empty] | 1 | 1 | 11994 | JAZMIN-X-1:1
JAZMIN | JAZMIN X-02 | 2023-01-16 | 1498.5 | 1397 | 1600 | LUFKIN M-456D-256-144 | 127.926 | 2/3 | 2 | 1.952 | 128 | 98 | 20 | NO VOLANTA | 98.41 | 127.6 | 1856 | 113.8 | AGUA | 17.6 | 3893 | 3712 | OK | OK | 0 | 0.866 | 400 | 593.79 | 700 | 700 | 0.5 | 0 | 100 | 1371.35 | 292.6 | 0.02 | NO | NO | NO | SI | SI | ALTA SUMERGENCIA, BUEN LLENADO DE BOMBA, SUBIR SPM, VALVULA SV SALIO ALTA. NO SE PRESIONA MASTER SIN VOLANTA, | [5 empty] | 1 | 1 | 11995 | JAZMIN-X-2:1
JAZMIN | JAZMIN X-04 | 2023-01-16 | 2004.5 | 1763 | 2246 | LUFKIN M-456D-256-144 | 111.851 | 1/3 | 2 | 4.176 | 113 | 95 | 20 | NO VOLANTA | 24.69 | 121.2 | 2732 | 58.3 | EMULSIÓN | 31.5 | 4431 | 7128 | OK | OK | 0 | 2.895 | 400 | 2031.06 | 0 | 0 | 0.6 | 4 | 100 | 1403.15 | 1.3 | 0.28 | SI | NO | NO | SI | SI | SIN SUMERGENCIA, BAJO LLENADO DE BOMBA, INTERFERENCIA POR GAS, BAJAR SPM, NO SE PRESIONA MASTER SIN VOLANTA. | [5 empty] | 1 | 1 | 11996 | JAZMIN-X-4:1
JAZMIN | JAZMIN X-05 | 2023-01-16 | 2110 | 1892 | 2328 | AMPSCOT C-320-256-144 | 115.2 | 2/4 | 2 | 2.857 | 88 | 87 | 0 | NB | 0 | 113.5 | 2484 | 71.5 | NB | 28.5 | 5534 | 6288 | OK | OK | 0 | 2.101 | 400 | 1523.73 | 338 | 301 | 0.7 | 5 | 89 | 1450.48 | 128.2 | 0.6 | SI | NO | NO | SI | SI | BUENA SUMERGENCIA, SE ENCONTRO POZO SIN BOMBEO, LAS CARTAS REFLEJAN ACCION DE BOMBEO, SE REQUIERE RE ESPACIAR, FRENO DESTENSIONADO FAVOR REALIZAR MANTENIMIENTO | [5 empty] | 1 | 1 | 11997 | JAZMIN-X-5:1
JAZMIN | JAZMIN AN-01 | 2023-01-14 | 1873.73 | 1406.47 | 2341 | ZIMEC C-456-256-144 | 144 | 4/4 | 2 | 3.093 | 102 | 85 | 60 | NO VOLANTA | 28.17 | 142.4 | 2124 | 57.8 | EMULSIÓN | 32.4 | 3084 | 5400 | OK | SL | 0 | 1.949 | 400 | 1357.54 | 46 | 45 | 1.2 | 2 | 98 | 1425.86 | 20.4 | 0.1 | SI | NO | NO | SI | SI | MEDIANA SUMERGENCIA, BAJO LLENADO DE BOMBA, NO SE PRESIONA MASTER SIN VOLANTA, INTERFERENCIA POR GAS, GOLPE DE FLUIDO | [5 empty] | 1 | 1 | 11998 | JAZMIN-AN-1:1
JAZMIN | JAZMIN AN-02 | 2023-01-14 | 1515.63 | 1356.27 | 1677 | AMPSCOT C-456-256-144 | 144 | 4/4 | 2 | 3.09 | 102 | 85 | 60 | NO VOLANTA | 28.17 | 142.4 | 2124 | 59.9 | EMULSIÓN | 29.17 | 3084 | 3084 | OK | OK | 0 | 1.949 | 400 | 1357.54 | 46 | 45 | 1.2 | 2 | 98 | 1425.86 | 20.4 | 0.1 | SI | NO | NO | SI | SI | CONTINUA TENDENCIA DE DISMINUCION DE SUMERGENCIA, INCURRE AL BAJO LLENADO DE LA BOMBA , HAY GOLPE E INTERFERENCIA POR GAS, NO SE PRESIONA MASTER SIN VOLANTA, DISMINUCION DE TENDENCIA EN TEMPERATURA, | [5 empty] | 1 | 1 | 11999 | JAZMIN-AN-2:1
JAZMIN | JAZMIN AN-04 | 2023-01-14 | 1739.5 | 1359 | 2120 | AMPSCOT C-320-256-144 | 144 | 3/3 | 2 | 1786 | 80 | 70 | 60 | NO VOLANTA | 4.18 | 142.8 | 2048 | 4.9 | EMULSIÓN | 23.8 | 3668 | 5500 | OK | OK | 0 | 2.146 | 400 | 1361.69 | 0 | 0 | 0.9 | 0 | 100 | 1317.65 | 1.4 | 0.9 | NO | NO | NO | SI | SI | SIN SUMERGENCIA, BAJO LLENADO DE BOMBA, NO SE PRESIONA LA MASTER NO TIENE VOLANTA, INTERFERENCIA POR GAS, GOLPE DE FLUIDO, BAJAR SPM, | [5 empty] | 1 | 1 | 12000 | JAZMIN-AN-4:1
JAZMIN | JAZMIN CI-02 | 2023-01-14 | 1579.5 | 1439 | 1720 | KERUI C-320-256-144 | 144 | 4/4 | 2.25 | 1.833 | 85 | 74 | 90 | NO VOLANTA | 25.95 | 141.9 | 2847 | 39.9 | EMULSIÓN | 23.9 | 4085 | 5812 | OK | OK | 0 | 1.886 | 400 | 1375.98 | 63 | 63 | 0.9 | 0 | 100 | 1465.15 | 27.8 | 0.04 | NO | NO | NO | SI | SI | MEDIANA SUMERGENCIA, BAJO LLENADO DE BOMBA, SEVERO GOLPE DE FLUIDO, NO SE PRESIONA MASTER SIN VOLANTA, | [5 empty] | 1 | 1 | 12001 | JAZMIN-CI-2:1
JAZMIN | JAZMIN CI-03 | 2023-01-14 | 1645.5 | 1551 | 1740 | KERUI C-320-256-144 | 144 | 4/4 | 2 | 2.752 | 94 | 87 | 90 | NO VOLANTA | 59.39 | 142 | 2373 | 108.3 | EMULSIÓN | 25 | 3140 | 5350 | OK | OK | 0.1 | 1.974 | 400 | 1360.1 | 147 | 128 | 0.7 | 6 | 87 | 1425.93 | 54.8 | 0.5 | NO | NO | NO | SI | SI | BUENA SUMERGENCIA, BUEN LLENADO DE BOMBA,SEVERO CIERRE TARDIO EN LA TV, GOLPE DE FLUIDO, NO SE PRESIONA MASTER SIN VOLANTA | [5 empty] | 1 | 1 | 12002 | JAZMIN-CI-3:1
JAZMIN | JAZMIN S-01 | 2023-01-14 | 1478.5 | 1097 | 1860 | AMPSCOT C-320-256-144 | 144 | 4/4 | 2.25 | 4.959 | 107 | 92 | 60 | 500-0:30 | 81.47 | 142.3 | 2703 | 339.2 | EMULSIÓN | 26.2 | 3040 | 3158 | LL | OK | 0.2 | 1.865 | 400 | 1329.13 | 42 | 40 | 1 | 2 | 95 | 1425.21 | 18.1 | 0.2 | NO | NO | NO | SI | SI | BAJA SUMERGENCIA, INTERFERENCIA POR GAS, BUEN LLENADO DE BOMBA, GOLPE DE FLUIDO, LL TV, FRENO DESTENSIONADO | [5 empty] | 1 | 1 | 12003 | JAZMIN-S-1:1
JAZMIN | JAZMIN S-02 | 2023-01-14 | 1428 | 1129 | 1727 | AMPSCOT C-320-256-144 | 144 | 4/4 | 2 | 2.535 | 103 | 92 | 60 | 500-1:13 | 50.38 | 142.1 | 2119 | 84.7 | EMULSIÓN | 26.3 | 3198 | 4987 | OK | OK | 0 | 1.846 | 400 | 1288.78 | 70 | 61 | 1.1 | 6 | 86 | 1458.78 | 27.3 | 0.6 | NO | NO | NO | SI | SI | MEDIANA SUMERGENCIA, INTERFERENCIA POR GAS, MEDIANO LLENADO DE BOMBA, GOLPE DE FLUIDO, STUFFING AJUSTADO, LEVE CIERRE TARDIO EN LA TV, | [5 empty] | 1 | 1 | 12004 | JAZMIN-S-2:1
JAZMIN | JAZMIN S-03 | 2023-01-14 | 1428 | 1136 | 1720 | AMPSCOT C-320-256-144 | 144 | 4/4 | 2 | 2.009 | 87 | 84 | 60 | 500-1:53 | 82.08 | 137.3 | 2200 | 105.6 | EMULSIÓN | 40.3 | 2889 | 5743 | LL | OK | 1.4 | 1.936 | 400 | 1333.9 | 83 | 83 | 1.2 | 9 | 100 | 1449.84 | 36.7 | 0.7 | NO | NO | NO | SI | SI | CAIDA DE LA SUMERGENCIA Y CARGA DE LA BOMBA, LL TV, FLUIDO VISCOSO, STUFFING AJUSTADO, GOLPE DE FLUIDO, INTERFERENCIA POR GAS, DISMINUCION DE LA T, | [5 empty] | 1 | 1 | 12005 | JAZMIN-S-3:1
JAZMIN | JAZMIN S-04 | 2023-01-14 | 1415 | 1076 | 1754 | LUFKIN C-320D-213-120 | 120 | 3/3 | 2 | 3.586 | 117 | 102 | 60 | 500-0:47 | 42.49 | 118.5 | 2216 | 84.2 | EMULSIÓN | 30.6 | 3637 | 5638 | OK | OK | 0 | 1.994 | 400 | 1427.36 | 26 | 26 | 1.2 | 10 | 100 | 1426.8 | 12.4 | 0.9 | NO | NO | NO | SI | SI | CONSIDERABLE CAIDA DE SUMERGENCIA, MEDIANO LLENADO DE BOMBA, SEVERO GOLPE DE FLUIDO, INTERFERENCIA POR GAS, | [5 empty] | 1 | 1 | 12006 | JAZMIN-S-4:1
JAZMIN | JAZMIN S-05 | 2023-01-14 | 1489.5 | 1131 | 1848 | AMPSCOT C-320-256-144 | 129 | 3/4 | 2 | 5.172 | 139 | 102 | 60 | NO VOLANTA | 51.1 | 128 | 2278 | 157.8 | EMULSIÓN | 29.6 | 3873 | 5547 | OK | OK | 0 | 1.97 | 400 | 1341.17 | 182 | 180 | 0.8 | 6 | 85 | 1462.12 | 75.6 | 0.8 | SI | NO | NO | SI | SI | BUENA SUMERGENCIA, MEDIANO LLENADO DE BOMBA, GOLPE DE FLUIDO, ALTA FRICCION EN LOS RECORRIDOS, INTERFERENCIA POR GAS, NO SE PRESIONA MASTER SIN VOLANTA, | [5 empty] | 1 | 1 | 12007 | JAZMIN-S-5:1
JAZMIN | JAZMIN S-06 | 2023-01-14 | 1595 | 1250 | 1940 | AMPSCOT C-320-256-144 | 144 | 4/4 | 2 | 6.122 | 111 | 90 | 60 | NO VOLANTA | 20.44 | 142.1 | 2028 | 82.9 | EMULSIÓN | 29.1 | 2985 | 5059 | OK | OK | 0 | 2.36 | 400 | 1281.75 | 60 | 60 | 0.6 | 1 | 100 | 1232.6 | 26.2 | 0.6 | SI | NO | NO | SI | SI | MEDIANA SUMERGENCIA, BAJO LLENADO DE BOMBA, BAJAR SPM, SEVERO GOLPE DE FLUIDO, CIERRE TARDIO EN LA TV, NO SE PRESIONA MASTER SIN VOLANTA. | [5 empty] | 1 | 1 | 12008 | JAZMIN-S-6:1
JAZMIN | JAZMIN S-07 | 2023-01-14 | 1440.5 | 1144 | 1737 | AMPSCOT C-320-256-144 | 144 | 4/4 | 2 | 4.826 | 108 | 91 | 60 | NO VOLANTA | 94.31 | 143.1 | 1925 | 303.7 | AGUA-EMUL | 23.2 | 3240 | 4032 | LL | OK | 0.2 | 1.755 | 400 | 1240.6 | 26 | 26 | 0.8 | 1 | 100 | 1404.55 | 12 | 0.8 | NO | NO | NO | SI | SI | BAJA SUMERGENCIA, BUEN LLENADO DE BOMBA, LEVE INTERFERENCIA POR GAS, NO SE PRESIONA MASTER SIN VOLANTA, RESTRICCION EN AMBAS CARRERAS, | [5 empty] | 1 | 1 | 12009 | JAZMIN-S-7:1
JAZMIN | JAZMIN S-08 | 2023-01-14 | 1619.5 | 1242 | 1997 | AMPSCOT C-320-256-144 | 144 | 4/4 | 2 | 4.538 | 114 | 99 | 80 | NO VOLANTA | 23.64 | 142.5 | 2093 | 68.5 | EMULSIÓN | 28.1 | 3880 | 5361 | OK | OK | 0 | 1.989 | 400 | 1151.07 | 238 | 216 | 0.5 | 4 | 91 | 1294.92 | 91.6 | 0.5 | NO | NO | NO | SI | SI | NIVEL CON RUIDO, BUENA SUMERGENCIA, DISMINUCION DEL LLENADO DE BOMBA, GOLPE DE FLUIDO, INTERFERENCIA POR GAS, NO SE PRESIONA MASTER SIN VOLANTA. SEGUIMIENTO POR AUMENTO DE SPM | [5 empty] | 1 | 1 | 12010 | JAZMIN-S-8:1
JAZMIN | JAZMIN S-10 | 2023-01-14 | 1607.5 | 1242 | 1973 | AMPSCOT C-320-256-144a | 144 | 3/3 | 2 | 5.07 | 115 | 97 | 60 | MASTER DURA | 76.54 | 142.3 | 2100 | 257.3 | EMULSIÓN | 25.7 | 3377 | 5034 | LL | OK | 1.9 | 2.12 | 400 | 1373.87 | 20 | 19 | 0.3 | 2 | 95 | 1476.66 | 8.7 | 0.3 | NO | NO | NO | NO | SI | TENDECIA A BAJA SUMERGENCIA EN PROGRESO. BUEN LLENADO DE BOMBA, LEVE GOLPE DE FLUIDO, LL TV, INTERFERENCIA POR GAS, NO SE PRESIONA MASTER DURA PARA CERRAR. | [5 empty] | 1 | 1 | 12011 | JAZMIN-S-10:1
JAZMIN | JAZMIN S-11 | 2023-01-14 | 1597.5 | 1240 | 1955 | AMPSCOT C-320-256-144 | 129 | 3/4 | 2 | 2.86 | 114 | 103 | 60 | 500-1:38 | 38.52 | 125.9 | 1944 | 64.8 | EMULSIÓN | 29.4 | 2594 | 5564 | OK | OK | 0 | 1.754 | 400 | 1149.3 | 131 | 112 | 0.3 | 6 | 85 | 1424.247 | 47.5 | 0.3 | NO | NO | NO | SI | SI | BUENA SUMERGENCIA, MEDIANO LLENADO DE BOMBA, SEVERO GOLPE DE FLUIDO, STUFFING AJUSTADO, INTERFERENCIA POR GAS. | [5 empty] | 1 | 1 | 12012 | JAZMIN-S-11:1
JAZMIN | JAZMIN AA-01 | 2023-01-13 | 1707.5 | 1622 | 1793 | AMPSCOT C-320-256-144a | 144 | 3/3 | 2 | 3.169 | 105 | 101 | 110 | NO VOLANTA | 63.85 | 141.8 | 2637 | 133.8 | EMULSIÓN | 30.3 | 4091 | 6462 | OK | OK | 0 | 2 | 400 | 1586.91 | 73 | 63 | 0 | 6 | 87 | 1398.78 | 27.1 | 0.4 | NO | NO | NO | SI | SI | MEDIANA SUMERGENCIA, BUEN LLENADO DE BOMBA, GOLPE DE FLUIDO, INTERFERENCIA POR GAS, LEVE CIERRE TARDIO, NO SE PRESIONA MASTER SIN VOLANTA. | [5 empty] | 1 | 1 | 12013 | JAZMIN-AA-1:1
JAZMIN | JAZMIN AA-02 | 2023-01-13 | 1727.5 | 1630 | 1825 | AMPSCOT C-320-256-144 | 144 | 3/3 | 2 | 5.056 | 108 | 103 | 110 | NO VOLANTA | 65.17 | 142.2 | 2587 | 218.5 | EMULSIÓN | 31.6 | 4393 | 6256 | OK | OK | 0 | 2 | 400 | 1632.94 | 11 | 11 | 0.1 | 2 | 96 | 1429.9 | 5 | 0.2 | NO | NO | NO | SI | SI | BAJA SUMERGENCIA, BUEN LLENADO DE BOMBA, GOLPE DE FLUIDO, INTERFERENCIA POR GAS, NO SE PRESIONA MASTER SIN VOLANTA. | [5 empty] | 1 | 1 | 12014 | JAZMIN-AA-2:1
JAZMIN | JAZMIN AA-04 | 2023-01-13 | 2160 | 1926 | 2394 | AMPSCOT C-320-256-144a | 144 | 3/3 | 2 | 3.991 | 139 | 114 | 110 | NO VOLANTA | 65.15 | 140.6 | 3472 | 170.5 | EMULSIÓN | 33.1 | 4929 | 7333 | LL | OK | 1 | 2 | 400 | 1831.91 | 439 | 398 | 0.1 | 5 | 87 | 1500.33 | 165.4 | 0.4 | NO | NO | NO | SI | SI | ALTA SUMERGENCIA, INTERFERENCIA POR GAS, BUEN LLENADO DE BOMBA, GOLPE DE FLUIDO, ESCURRIMIENTO EN LA VÁLVULA TV. LA BOMBA NO CARGA HASTA Fo Max. | [5 empty] | 1 | 1 | 12015 | JAZMIN-AA-4:1
JAZMIN | JAZMIN AA-05 | 2023-01-13 | 1680.5 | 1573 | 1788 | AMPSCOT C-320-256-144a | 144 | 3/3 | 2 | 4.959 | 183 | 125 | 110 | NO VOLANTA | 93.73 | 141.9 | 2660 | 307.6 | EMULSIÓN | 27.7 | 3721 | 5761 | SL | OK | 2.3 | 2 | 400 | 1352.02 | 286 | 224 | 0.6 | 10 | 78 | 1435.26 | 93 | 0.9 | NO | NO | NO | SI | SI | BUEN LLENADO DE BOMBA, CARTA LLENA, ALTA SUMERGENCIA, INTERFERENCIA POR GAS, ESCURRIMIENTO EN LA VÁLVULA TV, SUBIR SPM. NO SE PRESIONA MASTER SIN VOLANTA. | [5 empty] | 1 | 1 | 12016 | JAZMIN-AA-5:1
JAZMIN | JAZMIN AA-06 | 2023-01-13 | 1753 | 1694 | 1812 | WEATHERFORD C-320-256-144 | 144 | 3/3 | 2 | 3.087 | 103 | 102 | 110 | NO VOLANTA | 56.53 | 141.9 | 2534 | 115.5 | EMULSIÓN | 31 | 4725 | 7296 | OK | OK | 0.1 | 2 | 400 | 1666.87 | 0 | 0 | 0 | 0 | 100 | 1377.01 | 0.5 | 0.028 | SI | NO | NO | SI | SI | SIN SUMERGENCIA, BUEN LLENADO DE BOMBA, GOLPE DE FLUIDO, ESCURRIMIENTO EN LA TV, INTERFERENCIA POR GAS, NO SE PRESIONA MASTER SIN VOLANTA. | [5 empty] | 1 | 1 | 12017 | JAZMIN-AA-6:1
JAZMIN | JAZMIN AE-01 | 2023-01-13 | 1302.39 | 1072.78 | 1532 | LUFKIN C-456D-256-144 | 144 | 4/4 | 2.75 | 7.531 | 101 | 81 | 50 | NO VOLANTA | 72.35 | 143.3 | 3054 | 688.8 | EMULSIÓN | 25 | 3916 | 4255 | LL | OK | 0.8 | 2 | 400 | 530.98 | 492 | 492 | 0 | 0 | 100 | 1462.76 | 206.9 | 0.092 | NO | NO | NO | SI | SI | ALTA SUMERGENCIA, ESCURRIMIENTO EN LA VÁLVULA TV, BUEN LLENADO DE BOMBA, LEVE GOLPE DE FLUIDO, POSIBLE PRESENCIA DE SÓLIDOS, NO SE PRESIONA MASTER SIN VOLANTA, FRENO DESTENSIONADO FAVOR REALIZAR MANTENIMIENTO, CIERRE TARDIO EN LA TV. | [5 empty] | 1 | 1 | 12018 | JAZMIN-AE-1:1
JAZMIN | JAZMIN AE-04 | 2023-01-13 | 1665 | 1176 | 2154 | LUFKIN M-456D-256-144 | 144 | 4/4 | 2 | 4.206 | 119 | 97 | 50 | NO VOLANTA | 37.1 | 142.8 | 1907 | 103.9 | EMULSIÓN | 21.3 | 3044 | 4336 | OK | OK | 0 | 2 | 400 | 1183.2 | 128 | 120 | 0 | 3 | 93 | 1411.93 | 50.5 | 0.3 | NO | NO | NO | SI | SI | BUENA SUMERGENCIA, MEDIANO LLENADO DE BOMBA, GOLPE DE FLUIDO, LEVE CIERRE TARDIO EN LA TV, INTERFERENCIA POR GAS, NO SE PRESIONA MASTER SIN VOLANTA, BAJAR SPM | [5 empty] | 1 | 1 | 12019 | JAZMIN-AE-4:1
JAZMIN | JAZMIN AE-05 | 2023-01-13 | 1437.5 | 1072 | 1805 | LUFKIN C-456D-256-144 | 144 | 4/4 | 2 | 5.028 | 78 | 81 | 0 | NB | 0 | 143.8 | 2403 | 233 | NB | 20.6 | 4584 | 4712 | OK | OK | 0.1 | 2 | 400 | 908.29 | 773 | 744 | 0.5 | 3 | 95 | 1476.9 | 314.8 | 0.4 | SI | NO | NO | SI | SI | ALTA SUMERGENCIA, SE ENCONTRO POZO SIN BOMBEO, SE REQUIERE RE ESPACIAR, NO SE PRESIONA MASTER SIN VOLANTA. | [5 empty] | 1 | 1 | 12020 | JAZMIN-AE-5:1
JAZMIN | JAZMIN AE-06 | 2023-01-13 | 1665.7 | 1184.64 | 2147 | LUFKIN C-456D-256-144 | 144 | 4/4 | 2 | 2.826 | 135 | 126 | 50 | NO VOLANTA | 59.06 | 141.9 | 2410 | 110.4 | CRUDO | 26.7 | 4560 | 4847 | OK | OK | 0 | 2 | 400 | 1206.95 | 584 | 518 | 0.5 | 8 | 82 | 1452.41 | 216 | 0.8 | SI | NO | NO | SI | SI | ALTA SUMERGENCIA, MEDIANO LLENADO DE BOMBA, LEVE CIERRE TARDIO EN LA TV, INTERFERENICA POR GAS, NO SE PRESIONA MASTER SIN VOLANTA, BOMBEO DEFICIENTE, RE ESPACIAR. | [5 empty] | 1 | 1 | 12021 | JAZMIN-AE-6:1
JAZMIN | JAZMIN AE-08 | 2023-01-13 | 1369.62 | 1122.25 | 1617 | LUFKIN C-456D-256-144 | 125 | 3/4 | 2.25 | 6.452 | 153 | 111 | 50 | NO VOLANTA | 48.07 | 124.5 | 2509 | 228 | EMULSIÓN | 24.3 | 2776 | 4669 | OK | OK | 0 | 2 | 400 | 1316.93 | 50 | 45 | 0.7 | 4 | 90 | 1443.21 | 19.8 | 0.4 | NO | NO | NO | SI | SI | MEDIANA SUMERGENCIA, MEDIANO LLENADO DE BOMBA, BAJAR SPM, GOLPE DE FLUIDO, INTERFERENCIA POR GAS, NO SE PRESIONA LA VALVULA DE LA MASTER DURA PARA CERRAR, | [5 empty] | 1 | 1 | 12022 | JAZMIN-AE-8:1
JAZMIN | JAZMIN AX-03 | 2023-01-13 | 2141.69 | 1858.38 | 2425 | AMPSCOT C-456-305-144 | 144 | 4/4 | 2 | 4.091 | 125 | 103 | 90 | NO VOLANTA | 87.54 | 140.5 | 3475 | 234.7 | EMUL-CRUDO | 33.3 | 5512 | 8359 | SL | OK | 4.1 | 2 | 400 | 1408.23 | 851 | 675 | 1.1 | 14 | 75 | 1442.85 | 282.4 | 1.2 | SI | NO | NO | NO | SI | NIVEL CON RUIDO, NO SE PRESIONA MASTER SIN VOLANTA, ALTA SUMERGENCIA, BUEN LLENADO DE BOMBA, INTERFERENCIA POR GAS, SUBIR SPM, ESCURRIMIENTO EN LA TV, SUBIR SPM. | [5 empty] | 1 | 1 | 12023 | JAZMIN-AX-3:1
JAZMIN | JAZMIN AZ-01 | 2023-01-13 | 1699.05 | 1605.1 | 1793 | AMPSCOT C-320-256-144a | 144 | 3/3 | 2.25 | 3.939 | 103 | 93 | 70 | NO VOLANTA | 35.6 | 141.1 | 3216 | 116.8 | EMULSIÓN | 30.8 | 3778 | 6815 | OK | OK | 0 | 2 | 400 | 1632.79 | 50 | 46 | 0.2 | 3 | 93 | 1466.36 | 20.1 | 0.2 | NO | NO | NO | SI | SI | BAJA SUMERGENCIA, INTERFERENCIA POR GAS, BAJO LLENADO DE BOMBA, GOLPE DE FLUIDO, NO SE PRESIONA MASTER SIN VOLANTA. | [5 empty] | 1 | 1 | 12024 | JAZMIN-AZ-1:1
JAZMIN | JAZMIN AZ-02 | 2023-01-13 | 1766.14 | 1667.28 | 1865 | AMPSCOT C-320-256-144a | 144 | 3/3 | 2 | 5.59 | 144 | 104 | 70 | 500-0:43 | 80.66 | 141.6 | 2597 | 297.8 | EMULSIÓN | 34.2 | 5294 | 7000 | OK | OK | 0 | 2 | 400 | 1552.27 | 181 | 181 | 0.2 | 0 | 100 | 1496.17 | 75.6 | -0.097 | NO | NO | NO | SI | SI | BUENA SUMERGENCIA, BUEN LLENADO DE BOMBA, INTERFERENCIA POR GAS, GOLPE DE FLUIDO | [5 empty] | 1 | 1 | 12025 | JAZMIN-AZ-2:1
JAZMIN | JAZMIN AZ-03 | 2023-01-13 | 1683.2 | 1584.4 | 1782 | AMPSCOT C-320-256-144a | 144 | 3/3 | 2 | 6.102 | 133 | 102 | 70 | NO VOLANTA | 42.64 | 142.2 | 2552 | 172.6 | EMULSIÓN | 29.3 | 3918 | 5713 | OK | OK | 0 | 2 | 400 | 1514.6 | 134 | 134 | 0.1 | 0 | 100 | 1432.93 | 56.5 | 0.013 | NO | NO | NO | SI | SI | BUENA SUMERGENCIA, MEDIANO LLENADO DE BOMBA, GOLPE DE FLUIDO, LEVE CIERRE TARDIO EN LA TV, NO SE PRESIONA MASTER SIN VOLANTA, BAJAR SPM. | [5 empty] | 1 | 1 | 12026 | JAZMIN-AZ-3:1
JAZMIN | JAZMIN AZ-04 | 2023-01-13 | 2180.13 | 1912.25 | 2448 | AMPSCOT C-320-256-144a | 144 | 3/3 | 2 | 2.476 | 99 | 93 | 60 | NO VOLANTA | 31.01 | 139.7 | 3467 | 50 | CRUDO | 38.3 | 4807 | 7906 | OK | OK | 0 | 2 | 400 | 2156.98 | 150 | 143 | 1.1 | 16 | 72 | 1540.15 | 61.8 | 0.9 | NO | NO | NO | NO | SI | NIVEL CON RUIDO, BUENA SUMERGENCIA, BAJO LLENADO DE BOMBA, SEVERO GOLPE DE FLUIDO, CIERRE TARDIO, INTERFERENCIA POR GAS, NO SE PRESIONA MASTER SIN VOLANTA. BAJAR SPM | [5 empty] | 1 | 1 | 12027 | JAZMIN-AZ-4:1
JAZMIN | JAZMIN AZ-05 | 2023-01-13 | 1718.67 | 1642.33 | 1795 | AMPSCOT C-320-256-144a | 144 | 3/3 | 2 | 7.171 | 118 | 91 | 60 | 500-0:18 | 68.1 | 142.5 | 2553 | 324.6 | EMULSIÓN | 33.7 | 4102 | 6314 | SL | OK | 2.8 | 2 | 400 | 1602.46 | 67 | 66 | 0 | 1 | 99 | 1386.21 | 28.2 | 0.08 | SI | NO | NO | SI | SI | BUENA SUMERGENCIA, INTERFERENCIA POR GAS. BUEN LLENADO DE BOMBA, ESCURRIMIENTO EN LA TV, NO SE PRESIONA MASTER SIN VOLANTA. | [5 empty] | 1 | 1 | 12028 | JAZMIN-AZ-5:1
JAZMIN | JAZMIN AZ-06 | 2023-01-13 | 1748.5 | 1638 | 1859 | AMPSCOT C-320-256-144 | 144 | 3/3 | 2 | 2.439 | 106 | 96 | 90 | 500-2:21 | 97.99 | 128.8 | 2741 | 143.5 | EMULSIÓN | 29 | 5031 | 6929 | SL | OK | 2.4 | 2 | 400 | 1287.27 | 455 | 455 | 0 | 0 | 100 | 1388.64 | 191.2 | 0.034 | SI | NO | NO | NO | SI | ALTA SUMERGENCIA, BUEN LLENADO DE BOMBA, SUBIR SPM, LEVE INTERFERENCIA PR GAS, ESCURRIMIENTO EN LA TV. | [5 empty] | 1 | 1 | 12029 | JAZMIN-AZ-6:1
JAZMIN | JAZMIN AZ-07 | 2023-01-13 | 1749.5 | 1640 | 1859 | AMPSCOT C-320-256-144 | 129 | 3/4 | 2 | 3.913 | 99 | 84 | 70 | NO VOLANTA | 80.66 | 127.3 | 2719 | 187.5 | AGUA | 32.4 | 4513 | 5809 | LL | OK | 1.8 | 2 | 400 | 1784.98 | 0 | 0 | 0.2 | 0 | 100 | 1439.5 | 0.7 | 0.009 | NO | NO | NO | SI | SI | SIN SUMERGENCIA, BUEN LLENADO DE BOMBA, CIERRE TARDIO EN LA TV, LEVE GOLPE DE FLUIDO, ESCURRIMIENTO EN LA TV, NO SE PRESIONA MASTER SIN VOLANTA. | [5 empty] | 1 | 1 | 12030 | JAZMIN-AZ-7:1
JAZMIN | JAZMIN B-01 | 2023-01-13 | 1631.5 | 1506 | 1757 | AMPSCOT C-320-256-144 | 144 | 3/3 | 2 | 1.754 | 120 | 105 | 20 | NO VOLANTA | 73.81 | 142.5 | 2138 | 86.1 | EMULSIÓN | 30.1 | 4618 | 5998 | SL | OK | 2.1 | 2 | 400 | 1467.72 | 112 | 107 | 0 | 2 | 96 | 1311.64 | 45.3 | 0.2 | NO | NO | NO | NO | SI | BUENA SUMERGENCIA, NO SE PRESIONA MASTER SIN VOLANTA, BUEN LLENADO DE BOMBA, INTERFERENCIA POR GAS, GOLPE DE FLUIDO, SUBIR SPM, LEVE CIERRE TARDIO EN LA TV Y ESCURRIMIENTO. | [5 empty] | 1 | 1 | 12031 | JAZMIN-B-1:1
JAZMIN | JAZMIN B-02 | 2023-01-13 | 1574.5 | 1448 | 1701 | AMPSCOT C-320-256-144a | 144 | 3/3 | 2 | 5.844 | 170 | 110 | 20 | NO VOLANTA | 34.22 | 143.2 | 1999 | 133.5 | AGUA | 34.3 | 4384 | 6877 | OK | OK | 0 | 2 | 400 | 1212.82 | 256 | 254 | 0 | 1 | 99 | 1238.84 | 105.9 | 0.1 | SI | NO | NO | NO | SI | NO SE PRESIONA MASTER SIN VOLANTA, ALTA SUMERGENCIA, BAJO LLENADO DE BOMBA, GOLPE DE FLUIDO, INTERFERENCIA POR GAS, BAJAR SPM, CIERRE TARDIO EN LA TV. | [5 empty] | 1 | 1 | 12032 | JAZMIN-B-2:1
JAZMIN | JAZMIN B-03 | 2023-01-13 | 1540 | 1413 | 1667 | AMPSCOT C-320-256-144a | 144 | 3/3 | 2 | 2.655 | 110 | 100 | 20 | NO VOLANTA | 59.76 | 142.3 | 2188 | 105.3 | EMULSIÓN | 24.9 | 3665 | 5676 | OK | OK | 0 | 2 | 400 | 1449.97 | 42 | 23 | 3 | 34 | 54 | 1466.1 | 13.2 | 3.1 | NO | NO | NO | SI | SI | BAJA SUMERGENCIA, BUEN LLENADO DE BOMBA, SUBIR SPM, GOLPE DE FLUIDO, ESCURRIMIENTO EN LA TV. | [5 empty] | 1 | 1 | 12033 | JAZMIN-B-3:1
JAZMIN | JAZMIN B-05 | 2023-01-13 | 1592 | 1476 | 1708 | AMPSCOT C-320-256-144a | 144 | 3/3 | 2 | 5.341 | 112 | 101 | 20 | NO VOLANTA | 22.04 | 142.3 | 2002 | 78.1 | EMULSIÓN | 31.3 | 4096 | 5987 | OK | OK | 0 | 2 | 400 | 1433.95 | 41 | 34 | 0.7 | 8 | 83 | 1419.75 | 15.6 | 0.7 | SI | NO | NO | NO | SI | BAJA SUMERGENCIA, NO SE PRESIONA MASTER SIN VOLANTA, BAJO LLENADO DE BOMBA, BAJAR SPM, CIERRE TARDIO EN LA TV. | [5 empty] | 1 | 1 | 12034 | JAZMIN-B-5:1
JAZMIN | JAZMIN AD-03 | 2023-01-12 | 1230 | 1077 | 1383 | AMPSCOT C-320-256-144 | 144 | 4/4 | 2 | 5.921 | 107 | 80 | 50 | NO VOLANTA | 50.06 | 129.7 | 1312 | 179.3 | CRUDO | 23 | 3554 | 3509 | OK | OK | 0 | 2 | 400 | 672.99 | 334 | 334 | 0 | 1 | 100 | 1231.45 | 115.3 | 0.1 | SI | NO | NO | SI | SI | ALTA SUMERGENCIA, INTERFERENCIA POR GAS, MEDIANO LLENADO DE BOMBA, BOMBEO DEFICIENTE, SALEN LAS VALVULAS IGUALADAS Y POR DEBAJO DE LA LINEA DEL BUOYANT, SE REQUIERE RE ESPACIAR, NO SE PRESIONA MASTER SIN VOLANTA. | [5 empty] | 1 | 1 | 12035 | JAZMIN-AD-3:1
JAZMIN | JAZMIN AH-04 | 2023-01-12 | 1792.5 | 1309 | 2276 | LUFKIN M-456D-256-144 | 144 | 3/3 | 2 | 5.07 | 135 | 100 | 40 | NO VOLANTA | 93.45 | 139.2 | 2839 | 307.7 | EMULSIÓN | 37.8 | 4084 | 5946 | LL | OK | 1.4 | 2 | 400 | 1310.22 | 690 | 504 | 2.3 | 31 | 57 | 1464.75 | 211.7 | 2.6 | SI | NO | NO | SI | SI | NIVEL CON RUIDO, ALTA SUMERGENCIA, ESCURRIMIENTO EN LA VÁLVULA TV, BUEN LLENADO DE BOMBA, INTERFERENCIA POR GAS, FUERTE GOLPE DE BOMBA, NO SE PRESIONA MASTER SIN VOLANTA. | [5 empty] | 1 | 1 | 12036 | JAZMIN-AH-4:1
JAZMIN | JAZMIN AH-06 | 2023-01-12 | 1783.79 | 1298.58 | 2269 | LUFKIN M-456D-256-144 | 144 | 3/3 | 2 | 1.813 | 106 | 94 | 40 | NO VOLANTA | 63.84 | 140.6 | 2787 | 75.9 | EMUL-CRUDO | 30.9 | 5414 | 6390 | OK | OK | 0 | 2 | 400 | 1872.24 | 182 | 182 | 0.1 | 7 | 100 | 1494.81 | 76.9 | 0.4 | NO | NO | NO | NO | SI | BUENA SUMERGENCIA, NO SE PRESIONA MASTER SIN VOLANTA, BUEN LLENADO DE BOMBA, GOLPE DE FLUIDO, INTERFERENCIA POR GAS, SUBIR SPM. | [5 empty] | 1 | 1 | 12037 | JAZMIN-AH-6:1
JAZMIN | JAZMIN AI-04 | 2023-01-12 | 1595.57 | 1436.15 | 1755 | AMPSCOT C-320-256-144a | 144 | 3/3 | 2 | 2.683 | 128 | 93 | 40 | NO VOLANTA | 57.6 | 142.6 | 2157 | 102.8 | EMULSIÓN | 24.1 | 3364 | 5419 | OK | OK | 0 | 2 | 400 | 1362.72 | 118 | 118 | 0.2 | 1 | 100 | 1366.14 | 50 | 0.083 | NO | NO | NO | SI | SI | BUENA SUMERGENCIA, LEVE INTERFERENCIA POR GAS, BUEN LLENADO DE BOMBA, GOLPE DE FLUIDO, SUBIR SPM. | [5 empty] | 1 | 1 | 12038 | JAZMIN-AI-4:1
JAZMIN | JAZMIN AI-05 | 2023-01-12 | 1700.35 | 1540.07 | 1860 | AMPSCOT C-320-256-144a | 144 | 3/3 | 2 | 2.153 | 99 | 92 | 40 | NO VOLANTA | 72.15 | 141.3 | 2235 | 102.3 | EMULSIÓN | 27.7 | 3459 | 5728 | LL | OK | 0.5 | 2 | 400 | 1499.59 | 99 | 94 | 0 | 2 | 95 | 1446.78 | 40.1 | 0.2 | NO | NO | NO | SI | SI | BUEN LLENADO DE BOMBA, GOLPE DE FLUIDO, BUENA SUMERGENCIA, NO SE PRESIONA MASTER SIN VOLANTA, SUBIR SPM, ESCURRIMIENTO EN LA TV. | [5 empty] | 1 | 1 | 12039 | JAZMIN-AI-5:1
JAZMIN | JAZMIN BE-01 | 2023-01-12 | 1563.41 | 1324.82 | 1802 | AMPSCOT C-320-256-144a | 144 | 3/3 | 2 | 7.407 | 150 | 115 | 30 | NO VOLANTA | 92.6 | 142.5 | 2304 | 455.8 | AGUA | 31.8 | 3892 | 5778 | SL | OK | 2.4 | 2 | 400 | 1294 | 300 | 296 | -0.1 | 1 | 98 | 1466.29 | 135 | 0.1 | SI | NO | NO | SI | SI | NIVEL CON RUIDO, ALTA SUMERGENCIA, ESCURRIMIENTO EN LA VÁLVULA TV, BUEN LLENADO DE BOMBA, CARTA LLENA, NO SE PRESIONA MASTER SIN VOLANTA. | [5 empty] | 1 | 1 | 12040 | JAZMIN-BE-1:1
JAZMIN | JAZMIN BE-02 | 2023-01-12 | 1632 | 1505 | 1759 | AMPSCOT C-320-256-144a | 144 | 3/3 | 2 | 2.956 | 125 | 102 | 30 | NO VOLANTA | 56.07 | 142 | 2279 | 109.7 | EMULSIÓN | 34.7 | 4020 | 6831 | OK | OK | 0 | 2 | 400 | 1477.64 | 134 | 122 | 0.2 | 4 | 91 | 1424.92 | 51.6 | 0.3 | NO | NO | NO | SI | SI | BUENA SUMERGENCIA, MEDIANO LLENADO DE BOMBA, GOLPE DE FLUIDO, INTERFERENCIA POR GAS, NO SE PUEDE PRESIONAR MASTER SIN VOLANTA. | [5 empty] | 1 | 1 | 12041 | JAZMIN-BE-2:1
JAZMIN | JAZMIN BE-05 | 2023-01-12 | 1802 | 1324 | 1802 | AMPSCOT C-320-256-144 | 144 | 3/3 | 2 | 7.377 | 105 | 97 | 30 | NO VOLANTA | 93.76 | 142.4 | 2304 | 459.5 | AGUA | 30.3 | 3655 | 4898 | SL | OK | 2.1 | 2 | 400 | 915.86 | 655 | 607 | 0.1 | 3 | 93 | 1495.28 | 276.1 | 0.4 | SI | NO | NO | SI | SI | ALTA SUMERGENCIA, ESCURRIMIENTO EN LA TV, BUEN LLENADO DE BOMBA, CARTA LLENA, NO SE PRESIONA MASTER SIN VOLANTA, FUERTE GOLPE DE BOMBA, LEVE GOLPE DE FLUIDO. | [5 empty] | 1 | 1 | 12042 | JAZMIN-BE-5:1
JAZMIN | JAZMIN BE-06 | 2023-01-12 | 1520.98 | 1334.96 | 1707 | AMPSCOT C-320-256-144a | 144 | 3/3 | 2 | 2.138 | 106 | 93 | 30 | NO VOLANTA | 42.83 | 142.4 | 2185 | 60.8 | CRUDO-AGUA | 24.8 | 3818 | 5687 | OK | OK | 0 | 2 | 400 | 1412.54 | 129 | 122 | 0 | 3 | 94 | 1347.2 | 51.8 | 0.2 | SI | NO | NO | NO | SI | BUENA SUMERGENCIA, INTERFERENCIA POR GAS, MEDIANO LLENADO DE BOMBA ,GOLPE DE FLUIDO, LEVE CIERRE TARDIO, NO SE PRESIONA MASTER DURA PARA CERRAR. | [5 empty] | 1 | 1 | 12043 | JAZMIN-BE-6:1
JAZMIN | JAZMIN CJ-01 | 2023-01-12 | 1626 | 1543 | 1709 | KERUI C-320-256-144 | 144 | 3/3 | 2 | 1.756 | 127 | 101 | 40 | NO VOLANTA | 90.51 | 142.5 | 2147 | 105.6 | EMULSIÓN | 24 | 3857 | 5324 | LL | OK | 1.3 | 2 | 400 | 1190.37 | 306 | 306 | 0.1 | 0 | 100 | 1470.5 | 128 | 0.005 | SI | NO | NO | NO | SI | BUENA SUMERGENCIA, BUEN LLENADO DE BOMBA, SUBIR SPM, GOLPE DE FLUIDO, INTERFERENCIA POR GAS, ESCURRIMIENTO EN LA TV. EVALUAR AUMENTO LEVE DE SPM. | [5 empty] | 1 | 1 | 12044 | JAZMIN-CJ-1:1
JAZMIN | JAZMIN CJ-02 | 2023-01-12 | 1609 | 1513 | 1705 | KERUI C-320-256-144 | 129 | 2/3 | 2 | 4.1 | 174 | 103 | 40 | 500-0:14 | 87.16 | 127.7 | 2179 | 212.8 | EMULSIÓN | 25.8 | 4086 | 5476 | LL | OK | 1.4 | 2 | 400 | 1265.8 | 224 | 224 | 0 | 0 | 100 | 1362.54 | 93 | -0.053 | NO | NO | NO | NO | SI | ALTA SUMERGENCIA, INTERFERENCIA POR GAS, BUEN LLENADO DE BOMBA, SUBIR SPM, ESCURRIIENTO EN LA TV | [5 empty] | 1 | 1 | 12045 | JAZMIN-CJ-2:1
JAZMIN | JAZMIN CJ-03 | 2023-01-12 | 1609.21 | 1526.42 | 1692 | KERUI C-320-256-144 | 144 | 3/3 | 2 | 1.969 | 102 | 100 | 40 | 500-1:57 | 31.44 | 142.2 | 2215 | 41.1 | AGUA-CRUDO | 25.9 | 3687 | 5960 | OK | OK | 0 | 2 | 400 | 1562.93 | 0 | 0 | 0 | 0 | 100 | 1470.3 | 0.4 | 0.015 | SI | NO | NO | SI | SI | SIN SUMERGENCIA, BAJO LLENADO DE BOMBA, SEVERO GOLPE DE FLUIDO, INTERFERENCIA POR GAS. | [5 empty] | 1 | 1 | 12046 | JAZMIN-CJ-3:1
JAZMIN | JAZMIN E-02 | 2023-01-12 | 1628 | 1266 | 1990 | AMPSCOT C-320-256-144a | 144 | 3/3 | 2.25 | 6.429 | 117 | 88 | 30 | NO VOLANTA | 97.41 | 142.4 | 2910 | 526.4 | EMULSIÓN | 30.1 | 3260 | 4656 | SL | OK | 2.7 | 2 | 400 | 1134.43 | 437 | 437 | -14.7 | 1 | 100 | 1503.56 | 168.3 | 0.071 | NO | NO | NO | SI | SI | ALTA SUMERGENCIA, BUEN LLENADO DE BOMBA, CARTA LLENA, RESTRICCIÓN EN LA CARRERA ASCENDENTE, ESCURRIMIENTO EN LA VÁLVULA TV, NO SE PRESIONA MASTER SIN VOLANTA. | [5 empty] | 1 | 1 | 12047 | JAZMIN-E-2:1
JAZMIN | JAZMIN K-01 | 2023-01-12 | 1448 | 1104 | 1792 | AMPSCOT C-320-256-144 | 144 | 4/4 | 2 | 4.063 | 225 | 118 | 30 | NO VOLANTA | 98.56 | 143.4 | 2350 | 267.9 | EMULSIÓN | 23.5 | 4207 | 4365 | OK | OK | 0 | [11 empty] | NO | NO | NO | SI | SI | NO SE PRESIONA MASTER SIN VOLANTA, BUEN LLENADO DE BOMBA, NO SE TOMA NIVEL ANULAR APORTA FLUIDO, BOMBA NO CARGA HASTA SU FoMAX, VÁLVULAS IGUALADAS, SUBIR SPM. | [5 empty] | 0 | 1 | 12048 | JAZMIN-K-1:1
JAZMIN | JAZMIN K-02 | 2023-01-12 | 1504.01 | 1263.02 | 1745 | AMPSCOT C-320-256-144 | 144 | 4/4 | 2 | 4.358 | 217 | 117 | 30 | NO VOLANTA | 98.05 | 141.3 | 2063 | 281.7 | EMULSIÓN | 28.8 | 2903 | 5134 | LL | OK | 2 | 2 | 400 | 977.28 | 520 | 520 | 4.4 | 0 | 100 | 1413.27 | 216.7 | -0.084 | NO | NO | NO | SI | SI | BUEN LLENADO DE BOMBA, ALTA SUMERGENCIA, INTERFERENCIA POR GAS, SUBIR SPM. NO SE PRESIONA MASTER SIN VOLANTA, ESCURRIMIENTO EN LA TV. | [5 empty] | 1 | 1 | 12049 | JAZMIN-K-2:1
JAZMIN | JAZMIN K-03 | 2023-01-12 | 1463.5 | 1138 | 1789 | AMPSCOT C-320-256-144 | 144 | 4/4 | 2 | 6.338 | 178 | 90 | 30 | NO VOLANTA | 95.56 | 143 | 1656 | 403.9 | EMULSIÓN | 24.4 | 3382 | 4728 | LL | OK | 1.3 | 2 | 400 | 991.24 | 391 | 391 | 3.9 | 0 | 100 | 1411.01 | 132.3 | 0.04 | SI | NO | NO | SI | SI | ALTA SUMERGENCIA, BUEN LLENADO DE BOMBA, ESCURRIMIENTO EN LA TV, LEVE GOLPE DE FLUIDO, NO SE PRESIONA MASTER SIN VOLANTA. | [5 empty] | 1 | 1 | 12050 | JAZMIN-K-3:1
JAZMIN | JAZMIN K-04 | 2023-01-12 | 1446.85 | 1178.7 | 1715 | AMPSCOT C-320-256-144 | 129 | 3/4 | 2 | 4.306 | 172 | 114 | 30 | NO VOLANTA | 98.01 | 141.1 | 2071 | 277.7 | EMULSIÓN | 29.6 | 3147 | 4825 | SL | OK | 2 | 2 | 400 | 1470.51 | 95 | 95 | 4.6 | 0 | 100 | 1312.96 | 44.6 | -0.039 | SI | NO | NO | SI | SI | BUENA SUMERGENCIA, BUEN LLENADO DE BOMBA, LEVE CIERRE TARDIO EN LA TV, INTERFERENCIA POR GAS, NO SE PRESIONA MASTER SIN VOLANTA, ESCURRIMIENTO EN LA TV, SUBIR SPM | [5 empty] | 1 | 1 | 12051 | JAZMIN-K-4:1
JAZMIN | JAZMIN K-07 | 2023-01-12 | 1364.62 | 1084.25 | 1645 | AMPSCOT C-320-256-144 | 144 | 4/4 | 2 | 2.387 | 130 | 104 | 30 | NO VOLANTA | 98.99 | 143.2 | 2090 | 157.8 | EMULSIÓN | 24.5 | 3819 | 5292 | SL | OK | 2.1 | 2 | 400 | 1210.75 | 282 | 282 | 4.1 | 0 | 100 | 1520.09 | 121.5 | -0.12 | SI | NO | NO | SI | SI | ALTA SUMERGENCIA, BUEN LLENADO DE BOMBA, CARTA LLENA, LEVE CIERRE TARDIO EN LA TV, NO SE PRESIONA MASTER SIN VOLANTA, SUBIR SPM, ESCURRIMIENTO EN LA TV. | [5 empty] | 1 | 1 | 12052 | JAZMIN-K-7:1
JAZMIN | JAZMIN K-08 | 2023-01-12 | 1506.5 | 1181 | 1832 | AMPSCOT C-320-256-144 | 144 | 4/4 | 2 | 6.294 | 233 | 121 | 30 | NO VOLANTA | 96.09 | 140.6 | 2016 | 396.6 | EMULSIÓN | 31.9 | 3106 | 4783 | LL | OK | 0.5 | 2 | 400 | 962.27 | 485 | 485 | 4.6 | 0 | 100 | 1450.3 | 201.6 | -0.051 | NO | NO | NO | SI | SI | ALTA SUMERGENCIA, BUEN LLENADO DE BOMBA, RESTRICCIÓN AL FINALIZAR LA CARRERA ASCENDENTE, NO SE PRESIONA MASTER SIN VOLANTA, ESCURRIMIENTO EN LA TV. | [5 empty] | 1 | 1 | 12053 | JAZMIN-K-8:1
JAZMIN | JAZMIN Q-01 | 2023-01-12 | 1959 | 1352 | 1959 | KERUI C-320-256-144 | 129 | 3/4 | 2 | 6.545 | 157 | 124 | 70 | MASTER DURA | 97.22 | 127.7 | 2526 | 378.9 | EMULSIÓN | 29.7 | 3607 | 4825 | LL | OK | 1.9 | 2 | 400 | 1352.04 | 368 | 278 | 0.2 | 12 | 76 | 1474.42 | 115.4 | 1.3 | NO | NO | NO | SI | SI | NIVEL CON RUIDO, BUENA SUMERGENCIA, BUEN LLENADO DE BOMBA, CARTA LLENA, ESCURRIMIENTO EN LA TV, NO SE PRESIONA VÁLVULA DE LA MASTER DURA PARA CERRAR, | [5 empty] | 1 | 1 | 12054 | JAZMIN-Q-1:1
JAZMIN | JAZMIN W-01 | 2023-01-12 | 1631.17 | 1518.33 | 1744 | AMPSCOT C-320-256-144a | 144 | 3/3 | 2.25 | 5.625 | 143 | 110 | 30 | NO VOLANTA | 81.23 | 142.1 | 2848 | 383.3 | EMULSIÓN | 30.6 | 4055 | 5784 | SL | OK | 2.2 | 2 | 400 | 1455.36 | 154 | 136 | 0 | 5 | 89 | 1502.7 | 56.8 | 0.4 | NO | NO | NO | SI | SI | BUENA SUMERGENCIA, INTERFERENCIA POR GAS, BUEN LLENADO DE BOMBA. STUFFING AJUSTADO. ESCURRIMIENTO EN LA VÁLVULA TV, NO SE PRESIONA MASTER SIN VOLANTA. | [5 empty] | 1 | 1 | 12055 | JAZMIN-W-1:1
JAZMIN | JAZMIN W-02 | 2023-01-12 | 1546.9 | 1421.8 | 1672 | AMPSCOT C-320-256-144a | 144 | 3/3 | 2 | 5.028 | 164 | 116 | 30 | NO VOLANTA | 73.62 | 142.5 | 2234 | 246 | EMULSIÓN | 25.7 | 3930 | 5701 | SL | OK | 2.8 | 2 | 400 | 1334.61 | 237 | 235 | -0.1 | 1 | 99 | 1464.19 | 97 | 0.1 | NO | NO | NO | NO | SI | INTERFERENCIA POR GAS, BUENA SUMERGENCIA, BUEN LLENADO DE BOMBA, LEVE GOLPE DE FLUIDO. ESCURRIMIENTO EN LA TV, NO SE PRESIONA MASTER SIN VOLANTA. LA GRAPA DEL CARRIER BAR PEGA EN EL CABEZOTE DE LA UNIDAD | [5 empty] | 1 | 1 | 12056 | JAZMIN-W-2:1
JAZMIN | JAZMIN Y-01 | 2023-01-12 | 1648 | 1533 | 1763 | AMPSCOT C-320-256-144 | 144 | 4/4 | 2 | 4.317 | 125 | 103 | 40 | NO VOLANTA | 89.19 | 142.2 | 2244 | 255.4 | EMULSIÓN | 26.5 | 3747 | 5781 | OK | OK | 0.1 | 2 | 400 | 1557.74 | 20 | 19 | 0.1 | 3 | 94 | 1416.13 | 8.3 | 0.2 | NO | NO | NO | SI | SI | BAJA SUMERGENCIA, LEVE INTERFERENCIA POR GAS, BUEN LLENADO DE BOMBA, GOLPE DE FLUIDO, NO SE PRESIONA MASTER SIN VOLANTA, SUBIR SPM | [5 empty] | 1 | 1 | 12057 | JAZMIN-Y-1:1
JAZMIN | JAZMIN A-01 | 2023-01-11 | 1607.56 | 1460.13 | 1755 | AMPSCOT C-320-256-144a | 144 | 3/3 | 2 | 3.409 | 111 | 100 | 20 | NO VOLANTA | 34.05 | 142.2 | 2141 | 77 | EMULSIÓN | 32.9 | 4364 | 6502 | OK | OK | 0 | 2 | 400 | 1383.25 | 138 | 111 | 0.6 | 10 | 80 | 1466.86 | 47.2 | 0.8 | SI | NO | NO | SI | SI | BUENA SUMERGENCIA, BAJO LLENADO DE BOMBA, SEVERO GOLPE DE FLUIDO, LEVE CIERRE TARDIO EN LA TV, INTERFERENCIA DE GAS, NO SE PRESIONA MASTER SIN VOLANTA, | [5 empty] | 1 | 1 | 12058 | JAZMIN-A-1:1
JAZMIN | JAZMIN A-02 | 2023-01-11 | 1592.35 | 1474.71 | 1710 | AMPSCOT C-320-256-144a | 144 | 3/3 | 2 | 5.825 | 145 | 102 | 20 | NO VOLANTA | 22.28 | 142.4 | 2079 | 86.2 | EMULSIÓN | 31.1 | 3524 | 6466 | OK | OK | 0 | 2 | 400 | 1397.25 | 152 | 131 | -0.2 | 6 | 86 | 1413.5 | 54.5 | 0.5 | SI | NO | NO | SI | SI | BUENA SUMERGENCIA, NO SE PRESIONA MASTER SIN VOLANTA, BAJO LLENADO DE BOMBA, BAJAR SPM, GOLPE DE FLUIDO, INTERFERENCIA POR GAS. | [5 empty] | 1 | 1 | 12059 | JAZMIN-A-2:1
JAZMIN | JAZMIN A-03 | 2023-01-11 | 1573.5 | 1468 | 1679 | AMPSCOT C-320-256-144 | 129 | 2/3 | 2.25 | 2.036 | 109 | 104 | 20 | NO VOLANTA | 6.43 | 127.5 | 2547 | 9.8 | EMULSIÓN | 35.2 | 5284 | 6280 | OK | OK | 0 | 2 | 400 | 1439.69 | 49 | 40 | 0.3 | 8 | 82 | 1393.69 | 17.6 | 0.7 | NO | NO | NO | SI | SI | MEDIANA SUMERGENCIA, INTERFERENCIA POR GAS, BAJO LLENADO DE BOMBA, SEVERO GOLPE DE FLUIDO, NO SE PRESIONA MASTER SIN VOLANTA, BAJAR SPM | [5 empty] | 1 | 1 | 12060 | JAZMIN-A-3:1
JAZMIN | JAZMIN A-04 | 2023-01-11 | 1620.1 | 1517.2 | 1723 | AMPSCOT C-320-256-144a | 144 | 3/3 | 2.25 | 3.046 | 111 | 105 | 20 | NO VOLANTA | 6.22 | 141.7 | 2759 | 15.8 | CRUDO | 37.8 | 5349 | 7231 | OK | OK | 0 | 2 | 400 | 1515.8 | 39 | 32 | 0.6 | 9 | 82 | 1400.28 | 12 | 0.7 | SI | NO | NO | NO | SI | BAJA SUMERGENCIA, INTERFERENCIA POR GAS, SEVERO GOLPE DE FLUIDO, FLUIDO VISCOSO, BAJO LLENADO DE BOMBA. NO SE PRESIONA MASTER SIN VOLANTA, BAJAR SPM. | [5 empty] | 1 | 1 | 12061 | JAZMIN-A-4:1
JAZMIN | JAZMIN A-08 | 2023-01-11 | 2006.36 | 1752.72 | 2260 | AMPSCOT C-320-256-144a | 115 | 1/3 | 2 | 1.987 | 100 | 90 | 20 | NO VOLANTA | 35.81 | 112.7 | 2707 | 37.4 | CRUDO | 31.1 | 5873 | 6674 | OK | OK | 0 | 2 | 400 | 1649.75 | 266 | 247 | 0.1 | 3 | 93 | 1467.09 | 104.4 | 0.2 | NO | NO | NO | SI | SI | BUENA SUMERGENCIA, INTERFERENCIA POR GAS, MEDIANO LLENADO DE BOMBA, GOLPE DE FLUIDO, CIERRE TARDIO EN LA TV. NO SE PRESIONA MASTER SIN VOLANTA. | [5 empty] | 1 | 1 | 12062 | JAZMIN-A-8:1
JAZMIN | JAZMIN AM-01 | 2023-01-11 | 1476.66 | 1276.32 | 1677 | AMPSCOT C-320-256-144 | 144 | 3/3 | 2 | 2.521 | 105 | 96 | 60 | NO VOLANTA | 73.05 | 142.3 | 2234 | 122.2 | EMULSIÓN | 26.3 | 3377 | 5572 | OK | OK | 0 | 2 | 400 | 1324.05 | 188 | 172 | 0.3 | 5 | 89 | 1446.26 | 73 | 0.5 | NO | NO | NO | SI | SI | BUENA SUMERGENCIA, INTERFERENCIA POR GAS, BUEN LLENADO DE BOMBA, GOLPE DE FLUIDO, LEVE CIERRE TARDIO EN LA TV, NO SE PRESIONA MASTER SIN VOLANTA, SUBIR SPM. | [5 empty] | 1 | 1 | 12063 | JAZMIN-AM-1:1
JAZMIN | JAZMIN AM-03 | 2023-01-11 | 1514.16 | 1420.33 | 1608 | AMPSCOT C-320-256-144a | 144 | 3/3 | 2 | 2.384 | 102 | 98 | 60 | 500:58" | 36.57 | 142.1 | 2141 | 57.8 | EMULSIÓN | 22.5 | 3510 | 5479 | OK | OK | 0 | 2 | 400 | 1390.86 | 33 | 32 | 0.1 | 2 | 96 | 1439.06 | 13.8 | 0.2 | NO | NO | NO | SI | SI | BAJA SUMERGENCIA, BAJO LLENADO DE BOMBA, GOLPE DE FLUIDO, INTERFERENCIA POR GAS. | [5 empty] | 1 | 1 | 12064 | JAZMIN-AM-3:1
JAZMIN | JAZMIN AM-04 | 2023-01-11 | 1705 | 1490 | 1920 | AMPSCOT C-320-256-144 | 144 | 4/4 | 2 | 2.699 | 101 | 91 | 60 | NO VOLANTA | 20.97 | 140.2 | 2660 | 37 | EMULSIÓN |  | 3527 | 6067 | OK | OK | 0 | 2 | 400 | 1508.9 | 293 | 274 | 0.3 | 4 | 91 | 1469.94 | 115.7 | 0.3 | SI | NO | NO | NO | SI | NIVEL CON RUIDO, BUENA SUMERGENCIA, BAJO LLENADO DE BOMBA, BAJAR SPM, SEVERO GOLPE DE FLUIDO, INTERFERENCIA POR GAS, NO SE PRESIONA MASTER SIN VOLANTA, FUERTE GOLPE DE BOMBA. | [5 empty] | 1 | 1 | 12065 | JAZMIN-AM-4:1
JAZMIN | JAZMIN BI-01 | 2023-01-11 | 1690.5 | 1559 | 1822 | AMPSCOT C-320-256-144a | 144 | 3/3 | 2 | 2.27 | 99 | 86 | 80 | 500-2:07 | 92.57 | 139.6 | 2511 | 136.9 | EMUL-CRUDO | 27.9 | 3581 | 5363 | LL | OK | 1.7 | 2 | 400 | 1256.43 | 391 | 391 | 0.1 | 1 | 100 | 1457.58 | 164.5 | 0.1 | NO | NO | NO | SI | SI | BUENA SUMERGENCIA, BUEN LLENADO DE BOMBA, GOLPE FLUIDO, STUFFING AJUSTADO, LEVE CIERRE TARDIO EN LA TV, INTERFERENCIA POR GAS, NO SE PRESIONA MASTER SIN VOLANTA, ESCURRIMIENTO EN LA TV, SUBIR SPM | [5 empty] | 1 | 1 | 12066 | JAZMIN-BI-1:1
JAZMIN | JAZMIN BI-03 | 2023-01-11 | 1702 | 1580 | 1824 | AMPSCOT C-320-256-144a | 144 | 3/3 | 2 | 4.663 | 105 | 87 | 80 | NO VOLANTA | 23.37 | 142.1 | 2303 | 72.2 | EMULSIÓN | 29 | 4451 | 5904 | OK | OK | 0 | 2 | 400 | 1515.94 | 66 | 66 | 0.1 | 1 | 100 | 1413.47 | 28.2 | 0.094 | NO | NO | NO | SI | SI | MEDIANA SUMERGENCIA, BAJO LLENADO DE BOMBA, SEVERO GOLPE DE FLUIDO, INTERFERENCIA POR GAS, NO SE PRESIONA MASTER SIN VOLANTA. BAJAR SPM. | [5 empty] | 1 | 1 | 12067 | JAZMIN-BI-3:1
JAZMIN | JAZMIN BK-01 | 2023-01-11 | 1643.14 | 1493.29 | 1793 | AMPSCOT C-320-256-144a | 129.6 | 2/3 | 2 | 1.929 | 102 | 99 | 20 | NO VOLANTA | 50.72 | 127.8 | 2073 | 58.3 | EMULSIÓN | 32 | 3533 | 5507 | OK | OK | 0 | 2 | 400 | 1546.47 | 0 | 0 | 0.1 | 2 | 97 | 1411.66 | 0.8 | 0.1 | NO | NO | NO | NO | SI | SIN SUMERGENCIA, NO SE PRESIONA MASTER SIN VOLANTA, MEJORO LLENADO DE BOMBA, INTERFERENCIA POR GAS, GOLPE DE FLUIDO. | [5 empty] | 1 | 1 | 12068 | JAZMIN-BK-1:1
JAZMIN | JAZMIN BK-02 | 2023-01-11 | 1566 | 1427 | 1705 | AMPSCOT C-320-256-144a | 129 | 2/3 | 2.25 | 2.432 | 106 | 99 | 20 | NO VOLANTA | 45.94 | 128.2 | 2547 | 84.6 | EMUL-CRUDO | 21.9 | 3288 | 5223 | OK | OK | 0.1 | 2 | 400 | 1342.63 | 30 | 29 | 0.1 | 2 | 97 | 1432.14 | 12.8 | 0.2 | NO | NO | NO | SI | SI | BAJA SUMERGENCIA, NO SE PRESIONA MASTER SIN VOLANTA, MEDIANO LLENADO DE BOMBA, INTERFERENCIA POR GAS, GOLPE DE FLUIDO. | [5 empty] | 1 | 1 | 12069 | JAZMIN-BK-2:1
JAZMIN | JAZMIN BK-04 | 2023-01-11 | 1653 | 1559 | 1747 | AMPSCOT C-320-256-144a | 129 | 2/3 | 2 | 4.054 | 112 | 101 | 70 | NO VOLANTA | 22.94 | 128.1 | 2309 | 55.6 | CRUDO | 24.5 | 3599 | 5276 | OK | OK | 0 | 2 | 400 | 1365.37 | 199 | 182 | 0.5 | 3 | 92 | 1224.55 | 77.7 | 0.3 | SI | NO | NO | NO | SI | BUENA SUMERGENCIA, INTERFERENCIA POR GAS, BAJO LLENADO DE BOMBA, NO SE PRESIONA MASTER SIN VOLANTA, GOLPE DE FLUIDO. BAJAR SPM. CIERRE TARDIO EN LA TV. | [5 empty] | 1 | 1 | 12070 | JAZMIN-BK-4:1
JAZMIN | JAZMIN BK-05 | 2023-01-11 | 1639.8 | 1472.6 | 1807 | AMPSCOT C-320-256-144a | 144 | 3/3 | 2 | 3.072 | 127 | 105 | 20 | NO VOLANTA | 59.25 | 141.4 | 2228 | 120 | EMULSIÓN | 35.3 | 3683 | 5714 | OK | OK | 0 | 2 | 400 | 1497.77 | 82 | 80 | 0.1 | 2 | 97 | 1395.22 | 36.8 | 0.2 | SI | NO | NO | NO | SI | MEDIANA SUMERGENCIA, NO SE PRESIONA MASTER SIN VOLANTA, MEJORO LLENADO DE BOMBA. INTERFERENCIA POR GAS. GOLPE DE FLUIDO. | [5 empty] | 1 | 1 | 12071 | JAZMIN-BK-5:1
JAZMIN | JAZMIN BK-06 | 2023-01-11 | 1665.5 | 1491 | 1840 | AMPSCOT C-456-256-144 | 144 | 3/3 | 2 | 2.521 | 113 | 97 | 20 | NO VOLANTA | 21.12 | 141.6 | 2334 | 35.2 | EMULSIÓN | 29.3 | 3959 | 6230 | OK | OK | 0 | 2 | 400 | 1681.04 | 49 | 49 | 0.2 | 8 | 100 | 1489.62 | 21 | 0.6 | NO | NO | NO | SI | SI | MEDIANA SUMERGENCIA, NO SE PRESIONA MASTER SIN VOLANTA, BAJO LLENADO DE BOMBA, GOLPE DE FLUIDO, INTEFERENCIA POR GAS. | [5 empty] | 1 | 1 | 12072 | JAZMIN-BK-6:1
JAZMIN | JAZMIN J-01 | 2023-01-11 | 1651.5 | 1481 | 1822 | AMPSCOT C-320-256-144 | 115 | 2/4 | 2 | 2.639 | 120 | 91 | 90 | NO VOLANTA | 96.5 | 144.3 | 2483 | 171.5 | EMULSIÓN | 29.5 | 3260 | 4628 | LL | OK | 0.9 | 2 | 400 | 1421.16 | 237 | 220 | 0.6 | 3 | 92 | 1427.58 | 92.9 | 0.3 | NO | NO | NO | SI | SI | BUENA SUMERGENCIA, NO SE PRESIONA MASTER SIN VOLANTA, BUEN LLENADO DE BOMBA, SUBIR SPM, ESCURRIMIENTO EN LA TV. | [5 empty] | 1 | 1 | 12073 | JAZMIN-J-1:1
JAZMIN | JAZMIN J-02 | 2023-01-11 | 1702.5 | 1531 | 1874 | AMPSCOT C-320-256-144a | 144 | 3/3 | 2 | 2.284 | 117 | 85 | 90 | NO VOLANTA | 65.68 | 141.8 | 2332 | 99.2 | EMULSIÓN | 28.3 | 3145 | 3402 | OK | OK | 0 | 2 | 400 | 1568.85 | 35 | 22 | -0.1 | 25 | 63 | 1419.13 | 9.7 | 1.9 | SI | NO | NO | SI | SI | BAJA SUMERGENCIA, SEVERO CIERRE TARDIO EN LA TV, INTERFERENCIA POR GAS, NO SE PRESIONA MASTER SIN VOLANTA, GOLPE DE FLUIDO, SUBIR SPM. | [5 empty] | 1 | 1 | 12074 | JAZMIN-J-2:1
JAZMIN | JAZMIN L-02 | 2023-01-11 | 1598.5 | 1462 | 1735 | AMPSCOT C-320-256-144 | 144 | 3/3 | 2 | 3.175 | 108 | 86 | 120 | NO VOLANTA | 28.85 | 143.1 | 2351 | 61.1 | EMULSIÓN | 29.8 | 3795 | 5991 | OK | OK | 0 | 2 | 400 | 1465.86 | 52 | 52 | 0 | 0 | 100 | 1356.65 | 22.4 | 0.004 | NO | NO | NO | SI | SI | MEDIANA SUMERGENCIA, BAJO LLENADO DE BOMBA, BAJAR SPM, GOLPE DE FLUIDO, INTERFERENCIA POR GAS, NO SE PRESIONA MASTER SIN VOLANTA, | [5 empty] | 1 | 1 | 12075 | JAZMIN-L-2:1
JAZMIN | JAZMIN O-01 | 2023-01-11 | 1704 | 1540 | 1868 | AMPSCOT C-320-256-144a | 144 | 3/3 | 2 | 2.258 | 96 | 60 | 60 | NO VOLANTA | 61.45 | 141.8 | 2321 | 91.8 | EMULSIÓN | 28.8 | 3159 | 5886 | OK | OK | 0 | 2 | 400 | 1560.39 | 77 | 77 | 0.7 | 1 | 100 | 1401.96 | 33.5 | 0.079 | NO | NO | NO | SI | SI | BUEN LLENADO DE BOMBA, GOLPE DE FLUIDO, MEDIANA SUMERGENCIA, INTERFERENCIA POR GAS, LEVE CIERRE TARDIO EN LA TV, NO SE PRESIONA MASTER SIN VOLANTA, SUBIR SPM. | [5 empty] | 1 | 1 | 12076 | JAZMIN-O-1:1
JAZMIN | JAZMIN O-02 | 2023-01-11 | 1627.5 | 1510 | 1745 | AMPSCOT C-320-256-144 | 144 | 4/4 | 2 | 5.128 | 130 | 96 | 60 | 500-37" | 46.01 | 141.9 | 2399 | 156.2 | EMULSIÓN | 27.4 | 3478 | 5984 | OK | OK | 0 | 2 | 400 | 1558.22 | 64 | 60 | 0.1 | 3 | 93 | 1485.43 | 25.3 | 0.2 | NO | NO | NO | SI | SI | MEDIANA SUMERGENCIA, INTERFERENCIA POR GAS, MEDIANO LLENADO DE BOMBA, GOLPE DE FLUIDO. | [5 empty] | 1 | 1 | 12077 | JAZMIN-O-2:1
JAZMIN | JAZMIN O-03 | 2023-01-11 | 1593 | 1472 | 1714 | AMPSCOT C-320-256-144 | 144 | 3/3 | 2 | 3.814 | 154 | 96 | 60 | 500-0:15 | 98 | 143.6 | 2235 | 250.3 | EMULSIÓN | 25.5 | 3508 | 5457 | SL | OK | 2.1 | 2 | 400 | 1339.12 | 241 | 229 | 0.1 | 2 | 95 | 1495.39 | 94.8 | 0.2 | NO | NO | NO | SI | SI | BUENA SUMERGENCIA, ESCURRIMIENTO EN LA VÁLVULA TV, BUEN LLENADO DE BOMBA, SUBIR SPM. | [5 empty] | 1 | 1 | 12078 | JAZMIN-O-3:1
JAZMIN | JAZMIN O-05 | 2023-01-11 | 1677.5 | 1565 | 1790 | AMPSCOT C-320-256-144a | 144 | 3/3 | 2 | 2.862 | 125 | 93 | 60 | NO VOLANTA | 91.5 | 142.2 | 2426 | 173.7 | EMULSIÓN | 23.2 | 3297 | 5387 | LL | OK | 1.8 | 2 | 400 | 1172.57 | 436 | 436 | 1.5 | 0 | 100 | 1357.14 | 200.3 | 7.094 | NO | NO | NO | SI | SI | ALTA SUMERGENCIA, BUEN LLENADO DE BOMBA, SUBIR SPM, GOLPE DE FLUIDO, NO SE PRESIONA MASTER SIN VOLANTA, ESCURRIMIENTO EN LA TV. | [5 empty] | 1 | 1 | 12079 | JAZMIN-O-5:1
JAZMIN | JAZMIN AC-07 | 2023-01-10 | 1324 | 1146 | 1502 | AMPSCOT C-320-256-144 | 129 | 3/4 | 2 | 5.98 | 92 | 86 | 40 | NO VOLANTA | 71.75 | 128.2 | 1672 | 256.6 | CRUDO | 24.5 | 2654 | 4380 | LL | OK | 1.2 | 2 | 400 | 1145.42 | 220 | 220 | 0 | 1 | 100 | 1464.73 | 75.5 | 0.07 | SI | NO | NO | NO | SI | BUENA SUMERGENCIA, BUEN LLENADO DE BOMBA, INTERFERENCIA POR GAS, GOLPE DE FLUIDO, FLUIDO VISCOSO, ESCURRIIENTO EN LA TV. | [5 empty] | 1 | 1 | 12080 | JAZMIN-AC-7:1
JAZMIN | JAZMIN AN-03 | 2023-01-10 | 1900.5 | 1675 | 2126 | ZIMEC C-456-256-144 | 115 | 2/4 | 2.25 | 6.102 | 120 | 107 | 60 | NO VOLANTA | 54.91 | 113 | 2923 | 223.4 | CRUDO | 28.3 | 3415 | 5802 | SL | OK | 2.7 | 2 | 400 | 1366.12 | 153 | 136 | 0.4 | 5 | 89 | 1335.4 | 58 | 0.4 | NO | NO | NO | NO | SI | NO SE PRESIONA LA MASTER NO TIENE VOLANTA, BUENA SUMERGNCIA, BUEN LLENADO DE BOMBA, INTEFERENCIA POR GAS, GOLPE DE FLUIDO. | [5 empty] | 1 | 1 | 12081 | JAZMIN-AN-3:1
JAZMIN | JAZMIN BA-01 | 2023-01-10 | 1624.5 | 1464 | 1785 | AMPSCOT C-456-256-144a | 144 | 3/3 | 2 | 1.372 | 120 | 92 | 50 | 500-0:38 | 52.09 | 140.5 | 2140 | 46.8 | EMULSIÓN | 31.6 | 3075 | 5389 | OK | OK | 0 | 2 | 400 | 1459.26 | 31 | 31 | 0.2 | 1 | 100 | 1376.01 | 13.8 | 0.047 | NO | NO | NO | SI | SI | BAJA SUMERGENCIA, BUEN LLENADO DE BOMBA, SUBIR SPM, GOLPE DE FLUIDO, INTERFERENCIA POR GAS, STUFFING AJUSTADO. | [5 empty] | 1 | 1 | 12082 | JAZMIN-BA-1:1
JAZMIN | JAZMIN BA-03 | 2023-01-10 | 1487.38 | 1372.76 | 1602 | AMPSCOT C-320-256-144 | 144 | 4/4 | 2 | 4.063 | 115 | 91 | 50 | NO VOLANTA | 26.53 | 142.5 | 2154 | 71.6 | EMULSIÓN | 23.2 | 3382 | 5300 | OK | OK | 0 | 2 | 400 | 1378.29 | 84 | 84 | 0.2 | 0 | 100 | 1271.48 | 36.1 | 0.013 | NO | NO | NO | NO | SI | BUENA SUMERGENCIA, BAJO LLENADO DE BOMBA, SEVERO GOLPE DE FLUIDO, NO SE PRESIONA MASTER SIN VOLANTA, BAJAR SPM | [5 empty] | 1 | 1 | 12083 | JAZMIN-BA-3:1
JAZMIN | JAZMIN BA-05 | 2023-01-10 | 1553 | 1405 | 1701 | AMPSCOT C-320-256-144 | 144 | 4/4 | 2.25 | 4.592 | 121 | 89 | 50 | 500-1:29 | 13.85 | 142.5 | 2767 | 53.5 | EMULSIÓN | 30.6 | 3661 | 6128 | OK | OK | 0 | 2 | 400 | 1516.23 | 40 | 39 | 0.1 | 1 | 98 | 1459.32 | 16.8 | 0.1 | SI | NO | NO | SI | SI | BAJA SUMERGENCIA, INTERFERENCIA POR GAS, BAJO LLENADO DE BOMBA, GOLPE DE FLUIDO, BAJAR SPM. | [5 empty] | 1 | 1 | 12084 | JAZMIN-BA-5:1
JAZMIN | JAZMIN BC-01 | 2023-01-10 | 1570 | 1479 | 1661 | KERUI C-320-256-144 | 144 | 4/4 | 2 | 2.135 | 80 | 79 | 0 | NB | 0 | 142.5 | 1917 | 70.4 | NB | 20.3 | 3174 | 4910 | OK | OK | 0 | 2 | 400 | 1326.77 | 78 | 68 | 0 | 6 | 87 | 1448.44 | 29.4 | 0.5 | SI | NO | NO | SI | SI | MEDIANA SUMERGENCIA, SE ENCONTRO EL POZO SIN BOMBEO, LAS CARTAS REFLEJAN ACCION DE BOMBEO, SE REQUIERE RE ESPACIAR. | [5 empty] | 1 | 1 | 12085 | JAZMIN-BC-1:1
JAZMIN | JAZMIN BF-01 | 2023-01-10 | 1567.25 | 1401.51 | 1733 | AMPSCOT C-320-256-144a | 144 | 3/3 | 2 | 2.597 | 179 | 119 | 20 | 500-0:21 | 65.1 | 142.5 | 2109 | 112.4 | EMULSIÓN | 23.4 | 3449 | 5507 | OK | OK | 0 | 2 | 400 | 1358.61 | 167 | 163 | 0.1 | 1 | 97 | 1497.09 | 67.2 | 0.1 | NO | NO | NO | NO | SI | NIVEL CON RUIDO, BUENA SUMERGNCIA, BUEN LLENADO DE BOMBA, SUBIR SPM, GOLPE DE FLUIDO, INTEFERENCIA POR GAS, | [5 empty] | 1 | 1 | 12086 | JAZMIN-BF-1:1
JAZMIN | JAZMIN BF-02 | 2023-01-10 | 1897.5 | 1662 | 2133 | AMPSCOT C-320-256-144a | 115 | 1/3 | 2.25 | 2.41 | 96 | 89 | 20 | 500-0:50 | 50.36 | 110.5 | 3747 | 79.2 | EMULSIÓN | 33.6 | 4402 | 7872 | OK | OK | 0 | 2 | 400 | 2009.21 | 33 | 33 | 0 | 2 | 100 | 1484.45 | 15.4 | 0.2 | SI | NO | NO | SI | SI | BAJA SUMERGENCIA, BUEN LLENADO DE BOMBA, SEVERO GOLPE DE FLUIDO, INTERFERENCIA POR GAS. | [5 empty] | 1 | 1 | 12087 | JAZMIN-BF-2:1
JAZMIN | JAZMIN BF-03 | 2023-01-10 | 1533.5 | 1352 | 1715 | AMPSCOT C-320-256-144a | 144 | 3/3 | 2 | 5 | 125 | 124 | 20 | 500-0:22 |  |  |  |  | EMULSIÓN | [6 empty] | 2 | 400 | 1395.28 | 163 | 65 | 13.3 | 97 | 28 | 1552.04 | 40.8 | 8 | NO | NO | NO | SI | SI | MEDIANA SUMERGENCIA, SOLO SE TOMA EL NIVEL, NO HAY CONDICIONES SEGURAS PARA INSTALAR LA CELDA, LA GRAPA DEL CARRIER BAR PEGA MUY FUERTE EN EL CABEZOTE DE LA UNIDAD Y PUEDE EXPULSAR LA CELDA | [5 empty] | 1 | 0 | 12088 | JAZMIN-BF-3:1
JAZMIN | JAZMIN BF-04 | 2023-01-10 | 1668.5 | 1493 | 1844 | AMPSCOT C-320-256-144a | 144 | 4/4 | 2 | 4.932 | 100 | 95 | 20 | NO VOLANTA | 30.34 | 142.4 | 1923 | 99.4 | EMULSIÓN | 26.5 | 3065 | 5138 | OK | OK | 0 | 2 | 400 | 1449.11 | 0 | 0 | 0 | 1 | 99 | 1451.29 | 0.4 | 0.091 | SI | NO | NO | SI | SI | SIN SUMERGENCIA, BAJO LLENADO DE BOMBA, SEVERO GOLPE DE FLUIDO, NO SE PRESIONA MASTER SIN VOLANTA. BAJAR SPM, INTERFERENCIA POR GAS. | [5 empty] | 1 | 1 | 12089 | JAZMIN-BF-4:1
JAZMIN | JAZMIN BJ-02 | 2023-01-10 | 1993 | 1722 | 2264 | AMPSCOT C-320-256-144a | 129 | 2/3 | 2 | 2.174 | 103 | 93 | 80 | NO VOLANTA | 25.02 | 125.3 | 3039 | 31.8 | EMUL-CRUDO | 33.9 | 4731 | 7551 | OK | OK | 0.1 | 2 | 400 | 2084.58 | 8 | 8 | 0.2 | 1 | 100 | 1359.8 | 4.1 | 0.056 | NO | NO | NO | NO | SI | BAJO LLENADO DE BOMBA, BAJA SUMERGENCIA, NO SE PRESIONA MASTER SIN VOLANTA, CIERRE TARDIO EN LA TV, GOLPE DE FLUIDO, INTERFERENCIA POR GAS. | [5 empty] | 1 | 1 | 12090 | JAZMIN-BJ-2:1
JAZMIN | JAZMIN BJ-03 | 2023-01-10 | 1561.5 | 1426 | 1697 | AMPSCOT C-320-256-144 | 144 | 3/3 | 2 | 5.128 | 124 | 95 | 80 | 500-0:43 | 12.94 | 142.8 | 2295 | 44.2 | EMULSIÓN | 28.2 | 3226 | 5440 | OK | OK | 0 | 2 | 400 | 1492.2 | 10 | 9 | 0.3 | 4 | 90 | 1465.82 | 4.3 | 0.3 | SI | NO | NO | SI | SI | BAJA SUMERGENCIA, INTERFERENCIA POR GAS, GOLPE DE FLUIDO, BAJO LLENADO DE BOMBA, BAJAR SPM, CIERRE TARDIO EN LA TV, NO SE PRESIONA MASTER SIN VOLANTA. | [5 empty] | 1 | 1 | 12091 | JAZMIN-BJ-3:1
JAZMIN | JAZMIN BJ-05 | 2023-01-10 | 1792 | 1579 | 2005 | KERUI C-320-256-144 | 129 | 3/4 | 2 | 2.74 | 136 | 106 | 80 | 500-0:19 | 96.71 | 127.2 | 2653 | 157.2 | EMULSIÓN | 30.6 | 5063 | 6165 | LL | OK | 1.3 | 2 | 400 | 1293.19 | 461 | 455 | 0.4 | 1 | 98 | 1484.72 | 189.5 | 0.1 | NO | NO | NO | NO | SI | ALTA SUMERGENCIA, BUEN LLENADO DE BOMBA, CARTA LLENA, SUBIR SPM, ESCURRIMIENTO EN LA TV. | [5 empty] | 1 | 1 | 12092 | JAZMIN-BJ-5:1
JAZMIN | JAZMIN P-01 | 2023-01-10 | 1236.81 | 968.62 | 1505 | AMPSCOT C-320-256-144 | 144 | 4/4 | 2 | 2.368 | 111 | 89 | 30 | NO VOLANTA | 61.41 | 142.7 | 1915 | 96.8 | EMULSIÓN | 21.1 | 3026 | 4856 | LL | OK | 1.5 | 2 | 400 | 1073.94 | 252 | 192 | 2.1 | 23 | 63 | 1434.79 | 78.5 | 2.7 | NO | NO | NO | SI | SI | BUENA SUMERGENCIA, BUEN LLENADO DE BOMBA, GOLPE DE FLUIDO, NO SE PRESIONA MASTER SIN VOLANTA, SUBIR SPM. | [5 empty] | 1 | 1 | 12093 | JAZMIN-P-1:1
JAZMIN | JAZMIN P-03 | 2023-01-10 | 1361.5 | 1076 | 1647 | AMPSCOT C-320-256-144a | 144 | 4/4 | 2 | 3.371 | 134 | 106 | 30 | EMPAQUES MALOS | 98.91 | 143 | 2031 | 222.3 | EMULSIÓN | 24.8 | 3224 | 5341 | LL | OK | 1.7 | 2 | 400 | 1133.61 | 301 | 239 | 0.7 | 19 | 66 | 1473.18 | 100.3 | 2.3 | NO | NO | NO | SI | SI | NIVEL CON RUIDO, BUENA SUMERGENCIA, BUEN LLENADO DE BOMBA, CARTA LLENA, SUBIR SPM, NO SE PRESIONA MASTER SIN VOLANTA, ESCURRIMIENTO EN LA TV. | [5 empty] | 1 | 1 | 12094 | JAZMIN-P-3:1
JAZMIN | JAZMIN P-04 | 2023-01-10 | 1397.5 | 1021 | 1774 | AMPSCOT C-320-256-144 | 144 | 4/4 | 2 | 3.169 | 108 | 90 | 30 | NO VOLANTA | 26.51 | 142.4 | 1995 | 55.8 | EMULSIÓN | 23.7 | 2701 | 4945 | OK | OK | 0 | 2 | 400 | 1130.49 | 254 | 247 | 0.2 | 2 | 97 | 1398.25 | 104 | 0.2 | NO | NO | NO | SI | SI | BUENA SUMERGENCIA, BAJO LLENADO DE BOMBA, SEVERO GOLPE DE FLUIDO, INTERFERENCIA POR GAS, NO SE PRESIONA MASTER SIN VOLANTA. BAJAR SPM. | [5 empty] | 1 | 1 | 12095 | JAZMIN-P-4:1
JAZMIN | JAZMIN P-05 | 2023-01-10 | 1370 | 1041 | 1699 | AMPSCOT C-320-256-144 | 144 | 4/4 | 2 | 4.986 | 105 | 82 | 30 | NO VOLANTA | 13.17 | 142.9 | 1803 | 43.8 | CRUDO | 26.2 | 3461 | 5150 | OK | OK | 0 | 2 | 400 | 1149.53 | 136 | 114 | 0.2 | 7 | 84 | 1475.65 | 48.3 | 1.1 | NO | NO | NO | SI | SI | NIVEL CON RUIDO, BUENA SUMERGENCIA, INTERFERENCIA POR GAS, BAJO LLENADO DE BOMBA, CIERRE TARDIO EN LA TV, NO SE PRESIONA MASTER SIN VOLANTA, FLUIDO VISCOSO, BAJAR SPM | [5 empty] | 1 | 1 | 12096 | JAZMIN-P-5:1
JAZMIN | JAZMIN P-06 | 2023-01-10 | 1362.5 | 1068 | 1657 | AMPSCOT C-320-256-144 | 144 | 4/4 | 2 | 2.663 | 105 | 90 | 30 | NO VOLANTA | 88.14 | 142.3 | 1968 | 155.8 | EMULSIÓN | 33.8 | 3316 | 5467 | LL | OK | 1.5 | 2 | 400 | 1335.07 | 80 | 76 | 0.3 | 6 | 84 | 1452.74 | 32.5 | 0.6 | NO | NO | NO | SI | SI | NIVEL CON RUIDO, MEDIANA SUMERGENCIA, BUEN LLENADO DE BOMBA, GOLPE DE FLUIDO, INTERFERENCIA POR GAS, NO SE PRESIONA MASTER SIN VOLANTA, SUBIR SPM, ESCURRIMIENTO EN LA TV. | [5 empty] | 1 | 1 | 12097 | JAZMIN-P-6:1
JAZMIN | JAZMIN P-07 | 2023-01-10 | 1273 | 1179 | 1367 | AMPSCOT C-320-256-144a | 144 | 3/3 | 2 | 5.128 | 105 | 97 | 30 | NO VOLANTA | 25.38 | 142.5 | 1988 | 86.5 | EMULSIÓN | 26.1 | 3624 | 5541 | OK | OK | 0 | 2 | 400 | 1254.57 | 205 | 205 | 0.3 | 0 | 100 | 1471.63 | 86 | 0.053 | NO | NO | NO | SI | SI | BUENA SUMERGENCIA, INTERFERENICA POR GAS, BAJO LLENADO DE BOMBA, GOLPE DE FLUIDO, NO SE PRESIONA MASTER SIN VOLANTA, BAJAR SPM | [5 empty] | 1 | 1 | 12098 | JAZMIN-P-7:1
JAZMIN | JAZMIN P-09 | 2023-01-10 | 1423.5 | 1176 | 1671 | AMPSCOT C-320-256-144 | 144 | 4/4 | 2 | 2.353 | 126 | 113 | 30 | NO VOLANTA | 87.28 | 142.5 | 2017 | 136.5 | EMULSIÓN | 22.6 | 3239 | 5056 | LL | OK | 1.2 | 2 | 400 | 1216.82 | 266 | 172 | 3.1 | 34 | 47 | 1498.55 | 68.5 | 3.6 | NO | NO | NO | SI | SI | NIVEL CON RUIDO, BUENA SUMERGENCIA, INTERFERENCIA POR GAS, BUEN LLENADO DE BOMBA, GOLPE DE FLUIDO, NO SE PRESIONA MASTER SIN VOLANTA, ESCURRIMIENTO EN LA TV, SUBIR SPM. | [5 empty] | 1 | 1 | 12099 | JAZMIN-P-9:1
JAZMIN | JAZMIN AD-01 | 2023-01-06 | 1474.5 | 1187 | 1762 | AMPSCOT C-320-256-144 | 144 | 4/4 | 2 | 1.978 | 87 | 85 | 50 | NO VOLANTA | 76.91 | 143.1 | 1691 | 101.6 | CRUDO | 19.4 | 2156 | 3797 | LL | OK | 0.9 | 2 | 400 | 1022.17 | 120 | 110 | 1.3 | 3 | 91 | 1384.12 | 48.1 | 0.4 | NO | NO | NO | SI | SI | BUENA SUMERGENCIA, NO SE PRESIONA MASTER SIN VOLANTA, BUEN LLENADO DE BOMBA, INTERFERENCIA POR GAS, ESCURRIMIENTO EN LA TV, SUBIR SPM. | [5 empty] | 1 | 1 | 12100 | JAZMIN-AD-1:1
JAZMIN | JAZMIN AD-02 | 2023-01-06 | 1356.5 | 1147 | 1566 | AMPSCOT C-320-256-144 | 129 | 3/4 | 2 | 2.597 | 110 | 82 | 50 | NO VOLANTA | 97.57 | 128.6 | 1829 | 152 | EMULSIÓN | 20.2 | 2705 | 4080 | LL | OK | 0.9 | 2 | 400 | 1083.33 | 171 | 171 | 0.7 | 1 | 100 | 1328.42 | 72.6 | 0.1 | SI | NO | NO | SI | SI | BUENA SUMERGENCIA, ESCURRIMIENTO EN LA VÁLVULA TV, BUEN LLENADO DE BOMBA, GOLPE DE FLUIDO, INTERFERENCIA POR GAS, NO SE PRESIONA MASTER SIN VOLANTA, SUBIR SPM. | [5 empty] | 1 | 1 | 12101 | JAZMIN-AD-2:1
JAZMIN | JAZMIN AD-03 | 2023-01-06 | 1230 | 1077 | 1383 | AMPSCOT C-320-256-144 | 144 | 4/4 | 2 | 4.196 | 90 | 83 | 50 | NO VOLANTA | 47 | 129.4 | 1312 | 119 | CRUDO | 16.5 | 2516 | 2563 | OK | OK | 0 | 2 | 400 | 659.32 | 348 | 348 | 0.5 | 0 | 100 | 1226.64 | 121.4 | -0.026 | SI | NO | NO | SI | SI | ALTA SUMERGENCIA, INTERFERENCIA POR GAS, MEDIANO LLENADO DE BOMBA, BOMBEO DEFICIENTE, SALEN LAS VALVULAS IGUALADAS Y POR DEBAJO DE LA LINEA DEL BUOYANT, SE REQUIERE RE ESPACIAR, NO SE PRESIONA MASTER SIN VOLANTA. | [5 empty] | 1 | 1 | 12102 | JAZMIN-AD-3:1
JAZMIN | JAZMIN AD-04 | 2023-01-06 | 1397.5 | 1188 | 1607 | AMPSCOT C-320-256-144 | 129 | 3/4 | 2 | 1.865 | 94 | 88 | 50 | NO VOLANTA | 44.44 | 128.3 | 1848 | 49.6 | EMUL-CRUDO | 20 | 2350 | 4534 | OK | OK | 0 | 2 | 400 | 1170.94 | 191 | 165 | 0.9 | 6 | 85 | 1461.85 | 70.6 | 0.7 | NO | NO | NO | SI | SI | BUENA SUMERGENCIA, NO SE PRESIONA MATER SIN VOLANTA, MEDIANO LLENADO DE BOMBA, INTERFERENCIA POR GAS, GOLPE DE FLUIDO. BOMBEO ESTABLE. | [5 empty] | 1 | 1 | 12103 | JAZMIN-AD-4:1
JAZMIN | JAZMIN AD-07 | 2023-01-06 | 1545.5 | 1172 | 1919 | AMPSCOT C-320-256-144 | 144 | 4/4 | 2.25 | 4.412 | 127 | 95 | 50 | NO VOLANTA | 38.39 | 142.4 | 2233 | 142.4 | EMULSIÓN | 28.8 | 4089 | 4590 | OK | OK | 0 | 2 | 400 | 1126.52 | 112 | 107 | 0.7 | 2 | 96 | 1407.27 | 45.8 | 0.2 | NO | NO | NO | SI | SI | MEDIANA SUMERGENCIA, MEDIANO LLENADO DE BOMBA, INTERFERENCIA POR GAS, GOLPE DE FLUIDO. NO SE PRESIONA MASTER SIN VOLANTA, BAJAR SPM | [5 empty] | 1 | 1 | 12104 | JAZMIN-AD-7:1
JAZMIN | JAZMIN AD-08 | 2023-01-06 | 1474.11 | 1127.22 | 1821 | AMPSCOT C-320-256-144 | 144 | 4/4 | 2.25 | 2.908 | 173 | 105 | 50 | NO VOLANTA | 82.5 | 143.8 | 2616 | 203.6 | EMULSIÓN | 20.3 | 3245 | 3659 | LL | OK | 1.2 | 2 | 400 | 942.25 | 463 | 462 | 0.7 | 1 | 100 | 1361.63 | 191.7 | 0.1 | NO | NO | NO | NO | SI | ALTA SUMERGENCIA, BUEN LLENADO DE BOMBA, NO SE PRESIONA MASTER SIN VOLANTA, LEVE INTERFERENCIA POR GAS, ESCURRIMIENTO EN LA TV, SUBIR SPM | [5 empty] | 1 | 1 | 12105 | JAZMIN-AD-8:1
JAZMIN | JAZMIN AV-02 | 2023-01-06 | 2004 | 1780 | 2228 | AMPSCOT C-320-256-144a | 144 | 3/3 | 2.25 | 3.309 | 103 | 96 | 20 | NO VOLANTA | 92.45 | 142.5 | 3029 | 203.3 | AGUA | 24.8 | 4443 | 5090 | LL | OK | 0.8 | 2 | 400 | 1070.41 | 952 | 952 | 0 | 0 | 100 | 1421.52 | 398.9 | 0.039 | SI | NO | NO | SI | SI | ALTA SUMERGENCIA, BUEN LLENADO DE BOMBA, FUERTE GOLPE DE BOMBA, LA BOMBA NO CARGA HASTA SU Fo Max, INTERFERENCIA POR GAS, ESCURRIMIENTO EN LA TV. | [5 empty] | 1 | 1 | 12106 | JAZMIN-AV-2:1
JAZMIN | JAZMIN B-02 | 2023-01-06 | 1574.5 | 1448 | 1701 | AMPSCOT C-320-256-144a | 144 | 3/3 | 2 | 6 | 135 | 97 | 20 | NO VOLANTA | 30.09 | 142.6 | 1999 | 120.1 | AGUA | 29.6 | 3429 | 5731 | OK | OK | 0 | 2 | 400 | 1142.19 | 322 | 322 | 0.1 | 1 | 100 | 1101.96 | 135.4 | 0.1 | SI | NO | NO | NO | SI | NO SE PRESIONA MASTER SIN VOLANTA, ALTA SUMERGENCIA, BAJO LLENADO DE BOMBA, GOLPE DE FLUIDO, INTERFERENCIA POR GAS, BAJAR SPM | [5 empty] | 1 | 1 | 12107 | JAZMIN-B-2:1
JAZMIN | JAZMIN BC-01 | 2023-01-06 | 1570 | 1479 | 1661 | KERUI C-320-256-144 | 144 | 4/4 | 2 | 2.086 | 106 | 100 | 80 | NO VOLANTA | 56.46 | 142.5 | 2169 | 78.2 | AGUA | 21.1 | 3138 | 5101 | LL | OK | 0.4 | 2 | 400 | 1330.64 | 75 | 66 | 0.3 | 5 | 89 | 1458.24 | 28.5 | 0.4 | SI | NO | NO | SI | SI | MEDIANA SUMERGENCIA, BUEN LLENADO DE BOMBA, GOLPE DE FLUIDO, INTERFERENCIA POR GAS, NO SE PRESONA MASTER SIN VOLANTA, ESCURRIMIENTO EN LA TV. | [5 empty] | 1 | 1 | 12108 | JAZMIN-BC-1:1
JAZMIN | JAZMIN BC-02 | 2023-01-06 | 1568.5 | 1473 | 1664 | KERUI C-320-256-144 | 144 | 3/3 | 2 | 2.153 | 101 | 96 | 80 | 500-0:55 | 22.54 | 142.1 | 2337 | 32.2 | EMULSIÓN | 24.6 | 3576 | 5697 | OK | OK | 0 | 2 | 400 | 1525.13 | 1 | 1 | 0.2 | 3 | 93 | 1526.66 | 0.9 | 0.3 | SI | NO | NO | SI | SI | BAJA SUMERGENCIA, BAJO LLENADO DE BOMBA, SEVERO GOLPE DE FLUIDO, INTERFERENCIA POR GAS | [5 empty] | 1 | 1 | 12109 | JAZMIN-BC-2:1
JAZMIN | JAZMIN BC-03 | 2023-01-06 | 1709 | 1615 | 1803 | KERUI C-320-256-144 | 144 | 4/4 | 2 | 4.865 | 161 | 112 | 80 | 500-0:18 | 77.6 | 142.1 | 2352 | 250.2 | EMULSIÓN | 27.2 | 3367 | 5949 | OK | OK | 0 | 2 | 400 | 1497.14 | 139 | 139 | 0 | 0 | 100 | 1456.36 | 58 | 0.029 | SI | NO | NO | SI | SI | BUENA SUMERGENCIA, BUEN LLENADO DE BOMBA, INTERFERENCIA POR GAS, CIERRE TARDIO EN LA TV. | [5 empty] | 1 | 1 | 12110 | JAZMIN-BC-3:1
JAZMIN | JAZMIN BC-04 | 2023-01-06 | 1589.5 | 1488 | 1691 | KERUI C-320-256-144 | 144 | 3/3 | 2 | 6.186 | 160 | 118 | 80 | NO VOLANTA | 48.55 | 142.5 | 2314 | 199.6 | EMULSIÓN | 28.1 | 3529 | 5565 | LL | OK | 1.6 | 2 | 400 | 1452.33 | 66 | 58 | 0.1 | 5 | 88 | 1533.61 | 24.4 | 0.4 | SI | NO | NO | SI | SI | MEDIANA SUMERGENCIA, MEDIANO LLENADO DE BOMBA, LEVE CIERRE TARDIO EN LA TV, INTERFERENCIA POR GAS, NO SE PRESIONA MASTER SIN VOLANTA. BAJAR SPM, ESCURRIMIENTO EN LA TV, | [5 empty] | 1 | 1 | 12111 | JAZMIN-BC-4:1
JAZMIN | JAZMIN H-01 | 2023-01-06 | 1562 | 1375 | 1749 | AMPSCOT C-456-256-144 | 144 | 4/4 | 2 | 4.604 | 133 | 102 | 50 | NO VOLANTA | 56.66 | 141 | 2260 | 171.5 | EMULSIÓN | 30 | 4158 | 6570 | OK | OK | 0 | 2 | 400 | 1371.64 | 193 | 171 | 0.9 | 5 | 88 | 1425.82 | 72.5 | 1.1 | SI | NO | NO | SI | SI | BUENA SUMERGENCIA, INTERFERENCIA POR GAS, MEDIANO LLENADO DE BOMBA, GOLPE DE FLUIDO, LEVE CIERRE TARDIO EN LA TV, NO SE PRESIONA LA MASTER NO TIENE VOLANTA, FUERTE GOLPE DE BOMBA | [5 empty] | 1 | 1 | 12112 | JAZMIN-H-1:1
JAZMIN | JAZMIN M-02 | 2023-01-06 | 1273.5 | 991 | 1556 | AMPSCOT C-320-256-144 | 144 | 4/4 | 2 | 2.002 | 119 | 106 | 60 | 500-1:48 | 40.83 | 142.8 | 2144 | 54.4 | EMULSIÓN | 20.9 | 3105 | 5179 | OK | OK | 0 | 2 | 400 | 1056.74 | 317 | 310 | 0.8 | 2 | 97 | 1427.07 | 130.5 | 0.2 | SI | NO | NO | SI | SI | ALTA SUMERGENCIA, MEJORO LLENADO DE BOMBA, SEVERO GOLPE DE FLUIDO, LEVE CIERRE TARDIO EN LA TV. | [5 empty] | 1 | 1 | 12113 | JAZMIN-M-2:1
JAZMIN | JAZMIN M-03 | 2023-01-06 | 1464.5 | 1139 | 1790 | AMPSCOT C-320-256-144 | 144 | 4/4 | 2 | 4.918 | 140 | 106 | 60 | NO VOLANTA | 28.13 | 142.4 | 2056 | 91.9 | EMULSIÓN | 25.8 | 2557 | 4989 | OK | OK | 0 | 2 | 400 | 1200.03 | 215 | 196 | 0.9 | 4 | 90 | 1437.17 | 66.8 | 0.4 | NO | NO | NO | SI | SI | BUENA SUMERGENCIA, INTERFERENCIA POR GAS, BAJO LLENADO DE BOMBA, GOLPE DE FLUIDO, LEVE CIERRE TRADIO EN LA TV, NO SE PRESIONA MASTER SIN VOLANTA, BAJAR SPM. | [5 empty] | 1 | 1 | 12114 | JAZMIN-M-3:1
JAZMIN | JAZMIN M-04 | 2023-01-06 | 1406.5 | 1143 | 1670 | AMPSCOT C-320-256-144 | 144 | 4/4 | 2 | 1.263 | 115 | 95 | 60 | NO VOLANTA | 82.39 | 142.8 | 2241 | 69.3 | EMULSIÓN | 28.5 | 3037 | 5959 | OK | OK | 0.1 | 2 | 400 | 1526.42 | 14 | 14 | 0.3 | 2 | 100 | 1425.89 | 6.5 | 0.2 | SI | NO | NO | SI | SI | BAJA SUMERGENCIA, NO SE PRESIONA MASTER SIN VOLANTA, GOLPE DE FLUIDO, BUEN LLENADO DE BOMBA, LEVE CIERRE TARDIO EN LA TV, SUBIR SPM. | [5 empty] | 1 | 1 | 12115 | JAZMIN-M-4:1
JAZMIN | JAZMIN M-06 | 2023-01-06 | 1474 | 1151 | 1797 | ZIMEC C-456-256-144 | 144 | 4/4 | 2.25 | 5.422 | 111 | 100 | 60 | 500-0:39 | 38.25 | 141.8 | 2592 | 173.6 | EMULSIÓN | 27.5 | 2797 | 4938 | SL | OK | 2.3 | 2 | 400 | 1234.32 | 182 | 157 | 2 | 6 | 84 | 1496.14 | 67.7 | 0.7 | SI | NO | NO | SI | SI | NIVEL CON RUIDO, BUENA SUMERGENCIA, BAJO LLENADO DE BOMBA, INTERFERENCIA POR GAS, GOLPE DE FLUIDO, BAJAR SPM, ESCURRIMIENTO EN LA TV. | [5 empty] | 1 | 1 | 12116 | JAZMIN-M-6:1
JAZMIN | JAZMIN M-07 | 2023-01-06 | 1684.8 | 1091.6 | 1678 | AMPSCOT C-320-256-144 | 144 | 4/4 | 2 | 6.061 | 100 | 90 | 60 | 500-0:40 | 45.07 | 142.4 | 2238 | 181.4 | EMULSIÓN | 28.9 | 3223 | 5586 | OK | OK | 0 | 2 | 400 | 1420.87 | 123 | 117 | 0.2 | 2 | 95 | 1505.16 | 49.7 | 0.3 | NO | NO | NO | SI | SI | BUENA SUMERGENCIA, MEDIANO BUEN LLENADO DE BOMBA, GOLPE DE FLUIDO, INTERFERENCIA POR GAS, BAJAR SPM. | [5 empty] | 1 | 1 | 12117 | JAZMIN-M-7:1
JAZMIN | JAZMIN M-08 | 2023-01-06 | 1246.5 | 988 | 1505 | AMPSCOT C-320-256-144 | 144 | 4/4 | 2 | 2.29 | 164 | 143 | 60 | NO VOLANTA | 98.73 | 143.5 | 1929 | 151.3 | EMULSIÓN | 23.9 | 3829 | 5304 | LL | OK | 1.3 | 2 | 400 | 1021.36 | 204 | 183 | 0.4 | 4 | 90 | 1310.27 | 76.5 | 0.5 | NO | NO | NO | NO | SI | NO SE PRESIONA MASTER SIN VOLANTA, BUENA SUMERGENCIA, BUEN LLENADO DE BOMBA, SUBIR SPM, ESCURRIMIENTO EN LA TV. | [5 empty] | 1 | 1 | 12118 | JAZMIN-M-8:1
JAZMIN | JAZMIN M-09 | 2023-01-06 | 1411.73 | 1126.46 | 1697 | AMPSCOT C-320-256-144 | 144 | 4/4 | 2 | 6.25 | 126 | 113 | 60 | NO VOLANTA | 29.2 | 142.4 | 2247 | 121.2 | EMULSIÓN | 29.6 | 3682 | 5510 | OK | OK | 0 | 2 | 400 | 1417.2 | 115 | 115 | 1.3 | 13 | 100 | 1506.86 | 49.3 | 1.6 | NO | NO | NO | SI | SI | BUENA SUMERGENCIA, NO SE PRESIONA MASTER SIN VOLANTA, BAJO LLENADO DE BOMBA, BAJAR SPM. INTERFERENCIA POR GAS, GOLPE DE FLUIDO. | [5 empty] | 1 | 1 | 12119 | JAZMIN-M-9:1
JAZMIN | JAZMIN M-10 | 2023-01-06 | 1434.5 | 1122 | 1747 | AMPSCOT C-320-256-144 | 144 | 4/4 | 2 | 4.027 | 108 | 98 | 60 | NO VOLANTA | 38.76 | 142.5 | 2046 | 103.7 | EMULSIÓN | 23.9 | 3081 | 4806 | OK | OK | 0 | 2 | 400 | 1400.97 | 3 | 3 | 0.4 | 7 | 84 | 1461.63 | 1.7 | 0.6 | NO | NO | NO | SI | SI | BAJA SUMERGENCIA, NO SE PRESIONA MASTER SIN VOLANTA, CIERRE TARDIO EN LA TV, BAJO LLENADO DE BOMBA, INTERFERENCIA POR GAS, GOLPE DE FLUIDO. | [5 empty] | 1 | 1 | 12120 | JAZMIN-M-10:1
JAZMIN | JAZMIN T-01 | 2023-01-06 | 1529.5 | 1201 | 1858 | AMPSCOT C-320-256-144a | 144 | 3/3 | 2 | 2.368 | 109 | 98 | 50 | NO VOLANTA | 70.63 | 142.9 | 1953 | 111.5 | AGUA-OIL | 23.8 | 3144 | 5236 | OK | OK | 0 | 2 | 400 | 1258.79 | 83 | 83 | 0.3 | 0 | 100 | 1470.55 | 35.6 | 0.31 | NO | NO | NO | SI | SI | BUENA SUMERGENCIA, BUEN LLENADO DE BOMBA, NO SE PRESIONA MASTER SIN VOLANTA, INTERFERENCIA POR GAS, SUBIR SPM | [5 empty] | 1 | 1 | 12121 | JAZMIN-T-1:1
JAZMIN | JAZMIN T-02 | 2023-01-06 | 1630.5 | 1266 | 1995 | AMPSCOT C-320-256-144a | 129 | 2/3 | 2 | 3.557 | 119 | 104 | 40 | 500-20" | 66.83 | 128.2 | 2027 | 142.1 | EMUL-CRUDO | 25.9 | 4071 | 5767 | LL | OK | 1.3 | 2 | 400 | 1335.85 | 133 | 126 | 0 | 2 | 94 | 1461.55 | 52.9 | 0.2 | NO | NO | NO | SI | SI | BUENA SUMERGENCIA, BUEN LLENADO DE BOMBA, INTERFERENCIA POR GAS, GOLPE DE FLUIDO, SUBIR SPM. | [5 empty] | 1 | 1 | 12122 | JAZMIN-T-2:1
JAZMIN | JAZMIN T-03 | 2023-01-06 | 1465 | 1164 | 1766 | AMPSCOT C-320-256-144a | 144 | 3/3 | 2 | 1.829 | 112 | 102 | 40 | NO VOLANTA | 77.95 | 142.1 | 2192 | 94.5 | EMUL-OIL | 22.8 | 3358 | 4820 | OK | OK | 0 | 2 | 400 | 1064.12 | 423 | 390 | 0.1 | 4 | 91 | 1489.32 | 163.2 | 0.6 | SI | NO | NO | SI | SI | ALTA SUMERGENCIA, BUEN LLENADO DE BOMBA, NO SE PRESIONA MASTER SIN VOLANTA, INTERFERENCIA POR GAS, SUBIR SPM. | [5 empty] | 1 | 1 | 12123 | JAZMIN-T-3:1
JAZMIN | JAZMIN AC-01 | 2023-01-05 | 1377 | 1166 | 1588 | AMPSCOT C-320-256-144 | 144 | 4/4 | 2 | 6.429 | 123 | 98 | 40 | NO VOLANTA | 37.56 | 142.8 | 1771 | 160.9 | EMUL-OIL | 23 | 2540 | 4112 | OK | OK | 0 | 2 | 400 | 1155.71 | 112 | 96 | 0.3 | 6 | 86 | 1473.18 | 40.7 | 0.6 | SI | NO | NO | NO | SI | BUENA SUMERGENCIA, BAJO LLENADO DE BOMBA, GOLPE DE FLUIDO, INTERFERENICA POR GAS, NO SE PRESIONA MASTER SIN VOLANTA, BAJAR SPM | [5 empty] | 1 | 1 | 12124 | JAZMIN-AC-1:1
JAZMIN | JAZMIN AC-02 | 2023-01-05 | 1239 | 1049 | 1429 | AMPSCOT C-320-256-144 | 129 | 3/4 | 2 | 3.622 | 132 | 98 | 40 | 500-33" | 78.33 | 128.7 | 1680 | 170.3 | EMULSIÓN | 21 | 3013 | 4785 | LL | OK | 1.7 | 2 | 400 | 1143.38 | 12 | 11 | 0.2 | 4 | 89 | 1447.31 | 5.1 | 0.5 | SI | NO | NO | SI | SI | BAJA SUMERGENCIA, BUEN LLENADO DE BOMBA, LEVE GOLPE DE FLUIDO, INTERFERENCIA POR GAS, SUBIR SPM, ESCURRIMIENTO EN LA TV, SUBIR SPM. | [5 empty] | 1 | 1 | 12125 | JAZMIN-AC-2:1
JAZMIN | JAZMIN AC-03 | 2023-01-05 | 1386 | 1156 | 1616 | AMPSCOT C-456-256-144a | 144 | 3/3 | 2 | 4.018 | 211 | 173 | 40 | NO VOLANTA | 98.98 | 143.3 | 1746 | 265.7 | EMULSIÓN | 20.5 | 2506 | 3914 | LL | OK | 0.9 | [11 empty] | NO | NO | NO | NO | SI | POZO CALIENTE, BUENA LLENADO DE BOMBA, CARTA LLENA, ESCURRIMIENTO EN LA VÁLVULA TV. NO SE PRESIONA LA MASTER NO TIENE VOLANTA, NO SE PUDO TOMA EL NIVEL ANULAR CALIENTE 173 F, SUBIR SPM. | [5 empty] | 0 | 1 | 12126 | JAZMIN-AC-3:1
JAZMIN | JAZMIN AC-04 | 2023-01-05 | 1331.5 | 1103 | 1560 | AMPSCOT C-320-256-144 | 129 | 3/4 | 2 | 3.896 | 132 | 104 | 40 | NO VOLANTA | 53.03 | 128.3 | 1336 | 123.7 | AGUA-CRUDO | 19.7 | 2443 | 3759 | OK | OK | 0 | 2 | 400 | 1102.61 | 8 | 8 | 0.1 | 2 | 95 | 1494.05 | 2.9 | 0.2 | NO | NO | NO | SI | SI | BAJA SUMERGENCIA, MEDIANO LLENADO DE BOMBA, GOLPE DE FLUIDO, STUFFING AJUSTADO, INTERFERENCIA POR GAS, NO SE PRESIONA MASTER SIN VOLANTA. | [5 empty] | 1 | 1 | 12127 | JAZMIN-AC-4:1
JAZMIN | JAZMIN AC-05 | 2023-01-05 | 1323.5 | 1133 | 1514 | AMPSCOT C-320-256-144 | 129 | 3/4 | 2 | 6.25 | 173 | 114 | 40 | 500-21" | 69.07 | 128.2 | 1656 | 258.1 | EMULSIÓN | 22.6 | 2750 | 4372 | OK | OK | 0 | 2 | 400 | 1108.9 | 137 | 131 | 0.1 | 2 | 96 | 1363.96 | 54.6 | 0.2 | NO | NO | NO | SI | SI | POZO CALIENTE, BUENA SUMERGENCIA, BUEN LLENADO DE BOMBA, GOLPE DE FLUIDO, CIERRE TARDIO EN LA TV, INTERFERENCIA POR GAS, | [5 empty] | 1 | 1 | 12128 | JAZMIN-AC-5:1
JAZMIN | JAZMIN AC-06 | 2023-01-05 | 1426.5 | 1197 | 1656 | AMPSCOT C-320-256-144 | 129 | 3/4 | 2 | 3.214 | 133 | 106 | 40 | NO VOLANTA | 73.09 | 128.3 | 1482 | 140.6 | EMULSIÓN | 28.4 | 2778 | 4033 | OK | OK | 0.1 | 2 | 400 | 1211.48 | 92 | 91 | 0.1 | 1 | 98 | 1435.4 | 30.7 | 0.1 | SI | NO | NO | SI | SI | MEDIANA SUMERGENCIA, BUEN LLENADO DE BOMBA, NO SE PRESIONA MASTER SIN VOLANTA. SUBIR SPM, GOLPE DE FLUIDO, INTERFERENCIA POR GAS, FRENO DESTENSIONADO. | [5 empty] | 1 | 1 | 12129 | JAZMIN-AC-6:1
JAZMIN | JAZMIN AC-07 | 2023-01-05 | 1324 | 1146 | 1502 | AMPSCOT C-320-256-144 | 129 | 3/4 | 2 | 2.553 | 80 | 79 | 0 | NB | 0 | 129.7 | 1546 | 108.1 | NB | 23.5 | 2885 | 4590 | LL | OK | 1.1 | 2 | 400 | 1158.04 | 207 | 207 | 0.1 | 1 | 100 | 1462.17 | 72.1 | 0.054 | SI | NO | NO | SI | SI | BUENA SUMERGENCIA, SE ENCONTRO POZO NO BOMBEA, ALTA INTERFERENCIA POR GAS, SE REQUIERE RE ESPACIAR, ESCURRIMIENTO EN L TV, NO SE PRESIONA MASTER SIN VOLANTA. | [5 empty] | 1 | 1 | 12130 | JAZMIN-AC-7:1
JAZMIN | JAZMIN D-01 | 2023-01-05 | 1692.18 | 1232.37 | 2152 | KERUI C-320-256-144 | 144 | 4/4 | 2 | 2.671 | 122 | 115 | 40 | 500-37" | 97.44 | 141.7 | 2469 | 172 | EMULSIÓN | 30.1 | 4716 | 6247 | SL | OK | 2.3 | 2 | 400 | 1363.79 | 453 | 433 | 0 | 3 | 94 | 1497.03 | 180.5 | 0.4 | SI | NO | NO | SI | SI | ALTA SUMERGENCIA, INTERFERENCIA POR GAS, BUEN LLENADO DE BOMBA, GOLPE DE FLUIDO , ESCURRIMIENTO EN LA TV, SUBIR SPM | [5 empty] | 1 | 1 | 12131 | JAZMIN-D-1:1
JAZMIN | JAZMIN D-03 | 2023-01-05 | 1672.5 | 1235 | 2110 | LUFKIN C-456-256-144 | 144 | 3/3 | 2 | 4.467 | 161 | 126 | 40 | NO VOLANTA | 97.28 | 142.3 | 2734 | 288.4 | EMULSIÓN | 28.6 | 4366 | 5368 | LL | OK | 1.3 | 2 | 400 | 1061.24 | 841 | 841 | 12.1 | 0 | 100 | 1276.3 | 361 | 0.023 | NO | NO | NO | SI | SI | ALTA SUMERGENCIA, BUEN LLENADO DE BOMBA, CARTA LLENA, LEVE CIERRE TARDIO EN LA TV, ESCURRTIMIENTO EN LA VÁLVULA TV, NO SE PRESIONA MASTER SIN VOLANTA, SUBIR SPM. | [5 empty] | 1 | 1 | 12132 | JAZMIN-D-3:1
JAZMIN | JAZMIN D-06 | 2023-01-05 | 1774.5 | 1299 | 2250 | LUFKIN C-456-256-144 | 144 | 3/3 | 2 | 2.535 | 127 | 106 | 40 | NO VOLANTA | 50.88 | 141.8 | 2514 | 85.3 | EMULSIÓN | 30.4 | 4272 | 6157 | OK | OK | 0 | 2 | 400 | 1636.56 | 187 | 186 | 0.1 | 1 | 99 | 1473.72 | 77.9 | 0.089 | NO | NO | NO | SI | SI | MEDIANA SUMERGENCIA, BUEN LLENADO DE BOMBA, GOLPE DE FLUIDO, INTERFERENCIA POR GAS, NO SE PRESIONA MASTER SIN VOLANTA. | [5 empty] | 1 | 1 | 12133 | JAZMIN-D-6:1
JAZMIN | JAZMIN D-08 | 2023-01-05 | 1811.5 | 1333 | 2290 | LUFKIN M-456D-256-144 | 144 | 3/3 | 2 | 2.426 | 119 | 107 | 40 | 500-0:19 | 95.63 | 140.6 | 3061 | 152.1 | EMULSIÓN | 33.3 | 4751 | 7157 | OK | OK | 0 | 2 | 400 | 1652.11 | 489 | 470 | 0.1 | 5 | 87 | 1462.69 | 196.4 | 0.4 | NO | NO | NO | NO | SI | ALTA SUMERGENCIA, BUEN LLENADO DE BOMBA, ESCURRIMIENTO EN LA TV, SUBIR SPM | [5 empty] | 1 | 1 | 12134 | JAZMIN-D-8:1
JAZMIN | JAZMIN E-01 | 2023-01-05 | 1578.5 | 1192 | 1965 | AMPSCOT C-456-256-144 | 144 | 4/4 | 2.25 | 3.303 | 171 | 123 | 30 | NO VOLANTA | 98.27 | 141.9 | 2468 | 271.9 | EMULSIÓN | 28.7 | 4015 | 5094 | LL | OK | 1 | 2 | 400 | 1260.98 | 221 | 221 | 0 | 0 | 100 | 1487.88 | 91.2 | -0.041 | NO | NO | NO | SI | SI | ALTA SUMERGENCIA, NO SE PRESIONA MASTER SIN VOLANTA, BUEN LLENADO DE BOMBA, ESCURRIMIENTO EN LA TV Y LA SV, SUBIR SPM. | [5 empty] | 1 | 1 | 12135 | JAZMIN-E-1:1
JAZMIN | JAZMIN E-02 | 2023-01-05 | 1628 | 1266 | 1990 | AMPSCOT C-320-256-144a | 144 | 3/3 | 2.25 | 6.429 | 123 | 109 | 30 | NO VOLANTA | 96.91 | 142.4 | 2910 | 523.5 | EMULSIÓN | 31.2 | 3332 | 5915 | SL | OK | 3.9 | 2 | 400 | 1131.43 | 440 | 440 | -0.7 | 1 | 100 | 1503.56 | 182.3 | 0.055 | NO | NO | NO | SI | SI | ALTA SUMERGENCIA, BUEN LLENADO DE BOMBA, CARTA LLENA, RESTRICCIÓN EN LA CARERA ASCENDENTE, ESCURRIMIENTO EN LA VÁLVULA TV, NO SE PRESIONA MASTER SIN VOLANTA. | [5 empty] | 1 | 1 | 12136 | JAZMIN-E-2:1
JAZMIN | JAZMIN E-05 | 2023-01-05 | 1415 | 1166 | 1664 | AMPSCOT C-456-256-144 | 144 | 3/4 | 2 | 3.321 | 125 | 106 | 30 | NO VOLANTA | 70.08 | 127.9 | 2038 | 138.8 | EMULSIÓN | 27.1 | 3815 | 5766 | OK | OK | 0 | 2 | 400 | 1504.23 | 0 | 0 | 3.7 | 0 | 100 | 1367.48 | 4.3 | -0.094 | NO | NO | NO | SI | SI | BUEN LLENADO DE BOMBA, GOLPE DE FLUIDO, SIN SUMERGENCIA, INTERFERENCIA POR GAS, LEVE CIERRE TARDIO EN LA TV, NO SE PRESONA VALVULA DE LAS MASTER, DURA PARA CERRAR. | [5 empty] | 1 | 1 | 12137 | JAZMIN-E-5:1
JAZMIN | JAZMIN E-06 | 2023-01-05 | 1357.5 | 1047 | 1668 | AMPSCOT C-456-256-144 | 144 | 4/4 | 2 | 3.082 | 122 | 107 | 30 | NO VOLANTA | 44.73 | 142.8 | 1938 | 91.8 | EMULSIÓN | 24.7 | 3302 | 5323 | OK | OK | 0 | 2 | 400 | 1370.91 | 0 | 0 | 0.2 | 3 | 100 | 1443.06 | 0.2 | 0.3 | NO | NO | NO | SI | SI | SIN SUMERGENCIA, MEDIANO LLENADO DE BOMBA, GOLPE DE FLUIDO, LEVE INTERFERENCIA POR GAS, NO SE PRESIONA MASTER SIN VOLANTA. | [5 empty] | 1 | 1 | 12138 | JAZMIN-E-6:1
JAZMIN | JAZMIN E-07 | 2023-01-05 | 1482.5 | 1117 | 1848 | AMPSCOT C-456-256-144a | 144 | 3/3 | 2 | 5.714 | 170 | 127 | 30 | NO VOLANTA | 71.64 | 142.7 | 1813 | 272.4 | EMULSIÓN | 24 | 2876 | 4528 | OK | OK | 0 | 2 | 400 | 1162.8 | 155 | 150 | 3.7 | 2 | 97 | 1438.22 | 66.1 | 0.2 | NO | NO | NO | SI | SI | BUENA SUMERGENCIA, NO SE PRESIONA MASTER SIN VOLANTA. BUEN LLENADO DE BOMBA, INTERFERENCIA POR GAS, LEVE GOLPE DE FLUIDO. | [5 empty] | 1 | 1 | 12139 | JAZMIN-E-7:1
JAZMIN | JAZMIN E-08 | 2023-01-05 | 1461 | 1114 | 1808 | AMPSCOT C-456-256-144 | 129 | 3/4 | 2 | 3.333 | 135 | 107 | 30 | NO VOLANTA | 57.89 | 128.6 | 1714 | 115.7 | EMULSIÓN | 21.6 | 2769 | 4454 | OK | OK | 0 | 2 | 400 | 1221.71 | 33 | 33 | 6.9 | 0 | 100 | 1482.66 | 20.9 | -0.079 | NO | NO | NO | SI | SI | BAJA SUMERGENCIA, BUEN LLENADO DE BOMBA, LEVE GOLPE DE FLUIDO, NO SE PRESIONA MASTER SIN VOLANTA. SUBIR SPM, INTERFERENCIA POR GAS. | [5 empty] | 1 | 1 | 12140 | JAZMIN-E-8:1
JAZMIN | JAZMIN E-10 | 2023-01-05 | 1436 | 1092 | 1780 | AMPSCOT C-456-256-144 | 144 | 4/4 | 2 | 5.732 | 111 | 101 | 30 | 500-10" | 72.99 | 142.3 | 2335 | 277.6 | EMULSIÓN | 27.4 | 3816 | 6054 | LL | OK | 2.1 | 2 | 400 | 1565.65 | 99 | 99 | 3.6 | 0 | 100 | 1509.06 | 45.2 | 0.001 | NO | NO | NO | SI | SI | BUENA SUMERGENCIA, BUEN LLENADO DE BOMBA, GOLPE DE FLUIDO. ESCURRIMIENTO EN LA VÁLVULA TV. | [5 empty] | 1 | 1 | 12141 | JAZMIN-E-10:1
JAZMIN | JAZMIN G-01 | 2023-01-05 | 1404.5 | 1101 | 1708 | AMPSCOT C-320-256-144a | 144 | 3/3 | 2.25 | 4.972 | 228 | 163 | 20 | NO VOLANTA | 43.85 | 143.5 | 1937 | 184.7 | EMULSIÓN | 19.2 | 2662 | 3866 | OK | OK | 0 | [11 empty] | NO | NO | NO | SI | SI | NO SE PRESIONA MASTER SIN VOLANTA, MEDIANO LLENADO DE BOMBA, INTERFERENCIA POR GAS, FRENO DESTENSIONADO, GOLPE DE FLUIDO, NO SE TOMA NIVEL ANULAR CALIENTE 163 F. BAJAR SPM | [5 empty] | 0 | 1 | 12142 | JAZMIN-G-1:1
JAZMIN | JAZMIN G-02 | 2023-01-05 | 1473 | 1148 | 1798 | AMPSCOT C-320-256-144a | 144 | 3/3 | 2 | 1.692 | 134 | 95 | 20 | NO VOLANTA | 64.32 | 142.9 | 1463 | 72.5 | EMULSIÓN | 21.3 | 3086 | 3883 | OK | OK | 0 | 2 | 400 | 1073.51 | 1 | 1 | 11 | 0 | 100 | 1447.75 | 12 | -0.035 | NO | NO | NO | SI | SI | BAJA SUMERGENCIA, NO SE PRESIONA MASTER SIN VOLANTA, BUEN LLENADO DE BOMBA, INTERFERENCIA POR GAS, GOLPE DE FLUIDO. | [5 empty] | 1 | 1 | 12143 | JAZMIN-G-2:1
JAZMIN | JAZMIN G-03 | 2023-01-05 | 1403.5 | 1160 | 1647 | AMPSCOT C-320-256-144a | 144 | 3/3 | 2 | 3.956 | 120 | 104 | 20 | NO VOLANTA | 16.9 | 142.1 | 2060 | 44.3 | EMULSIÓN | 27.4 | 4120 | 5829 | OK | OK | 0 | 2 | 400 | 1564.9 | 0 | 0 | 11 | 0 | 100 | 1484.72 | 11.7 | -0.046 | NO | NO | NO | SI | SI | NVEL CON RUIDO, POZO SIN SUMERGENCIA, BAJO LLENADO DE BOMBA, GOLPE DE FLUIDO, NO SE PRESIONA MASTER SIN VOLANTA, INTERFERENCIA POR GAS, BAJAR SPM. | [5 empty] | 1 | 1 | 12144 | JAZMIN-G-3:1
JAZMIN | JAZMIN G-04 | 2023-01-05 | 1475.4 | 1131.8 | 1819 | AMPSCOT C-640-305-168 | 168 | 4/4 | 2 | 2.857 | 111 | 95 | 20 | NO VOLANTA | 31.55 | 164.8 | 1469 | 69.3 | EMULSIÓN | 29.6 | 3350 | 3997 | OK | OK | 0 | 2 | 400 | 1101.65 | 0 | 0 | 10.8 | 0 | 100 | 1410.56 | 11.3 | 0.042 | NO | NO | NO | SI | SI | LA GRAPA DEL CARRIER BAR PEGA EN EL CABEZOTE DE LA UNIDAD Y SE REFLEJA EN LAS CARTAS, POZO SIN SUMERGENCIA, BAJO LLENADO DE BOMBA, INTERFERENCIA POR GAS, NO SE PRESIONA MASTER SIN VOLANTA. | [5 empty] | 1 | 1 | 12145 | JAZMIN-G-4:1
JAZMIN | JAZMIN G-06 | 2023-01-05 | 1346.5 | 1022 | 1671 | AMPSCOT C-320-256-144 | 144 | 4/4 | 2 | 1.629 | 143 | 102 | 20 | NO VOLANTA | 85.43 | 142.9 | 2350 | 117.4 | EMULSIÓN | 21.6 | 3259 | 5255 | LL | OK | 1.3 | 2 | 400 | 1217.28 | 52 | 52 | 10.9 | 0 | 100 | 1465.72 | 33.1 | -0.069 | NO | NO | NO | SI | SI | MEDIANA SUMERGENCIA, NO SE PRESIONA MASTER NO TIENE VOLANTA, BUEN LLENADO DE BOMBA, SUBIR SPM, ESCURRIMIENTO EN LA TV. | [5 empty] | 1 | 1 | 12146 | JAZMIN-G-6:1
JAZMIN | JAZMIN G-07 | 2023-01-05 | 1444.5 | 1175 | 1714 | AMPSCOT C-320-256-144a | 144 | 3/3 | 2 | 5.172 | 140 | 112 | 20 | NO VOLANTA | 40.74 | 142.3 | 1957 | 139.9 | EMULSIÓN | 25.6 | 3373 | 5146 | OK | OK | 0 | 2 | 400 | 1557.18 | 9 | 9 | 11 | 0 | 100 | 1414.97 | 15.6 | -0.018 | NO | NO | NO | SI | SI | BAJA SUMERGENCIA, NO SE PRESIONA LA MASTER NO TIENE VOLANTA, MEDIANO LLENADO DE BOMBA, GOLPE DE FLUIDO, INTERFERENCIA POR GAS, BAJAR SPM | [5 empty] | 1 | 1 | 12147 | JAZMIN-G-7:1
JAZMIN | JAZMIN G-08 | 2023-01-05 | 1401.86 | 1153.72 | 1650 | AMPSCOT C-320-256-144a | 144 | 3/3 | 2 | 6.081 | 172 | 120 | 20 | NO VOLANTA | 70.13 | 142.8 | 1697 | 284 | EMULSIÓN | 24 | 2859 | 4992 | OK | OK | 0 | 2 | 400 | 1059.95 | 164 | 159 | -0.5 | 2 | 97 | 1383.75 | 65.3 | 0.2 | NO | NO | NO | SI | SI | POZO CALIENTE, BUENA SUMERGENCIA, BUEN LLENADO DE BOMBA, LEVE GOLPE DE FLUIDO, INTERFERENCIA POR GAS, NO SE PRESIONA LA MASTER, NO TIENE LA VOLANTA. | [5 empty] | 1 | 1 | 12148 | JAZMIN-G-8:1
JAZMIN | JAZMIN AV-02 | 2023-01-04 | 2004 | 1780 | 2228 | AMPSCOT C-320-256-144a | 144 | 3/3 | 2.25 | 1.716 | 91 | 84 | 0 | NB | 0 | 141.7 | 2872 | 68 | NB | 23.1 | 4220 | 4268 | OK | OK | 0 | 2 | 400 | 908.1 | 1109 | 1109 | 0 | 0 | 100 | 1454.13 | 466.2 | -0.048 | SI | NO | NO | SI | SI | ALTA SUMERGENCIA, SE ENCONTRO POZO NO BOMBEA, SE REQUIERE RE ESPACIAR, FUERTE GOLPE DE BOMBA, SALIERON LAS VALVULAS IGUALADAS, NO SE PRESIONA MASTER SIN VOLANTA. | [5 empty] | 1 | 1 | 12149 | JAZMIN-AV-2:1
JAZMIN | JAZMIN AV-03 | 2023-01-04 | 1948.5 | 1690 | 2207 | AMPSCOT C-320-256-144 | 144 | 3/3 | 2 | 1.827 | 91 | 85 | 20 | 400-5:00 | 30.07 | 140.3 | 2708 | 35.9 | CRUDO | 30.3 | 7026 | 4297 | OK | OK | 0 | 2 | 400 | 1874.3 | 0 | 0 | 0.1 | 0 | 100 | 1451.82 | 0.6 | 0.026 | NO | NO | NO | SI | SI | SIN SUMERGENCIA, BAJO LLENADO DE BOMBA, GOLPE DE FLUIDO. INTERFERENCIA POR GAS. | [5 empty] | 1 | 1 | 12150 | JAZMIN-AV-3:1
JAZMIN | JAZMIN AWY-02 | 2023-01-04 | 1551.8 | 1423.6 | 1680 | AMPSCOT C-320-256-144a | 144 | 3/3 | 2 | 7.087 | 146 | 123 | 30 | NO VOLANTA | 82.83 | 143 | 2029 | 391.5 | EMULSIÓN | 25.9 | 3291 | 3339 | OK | OK | 0 | 2 | 400 | 1364.34 | 52 | 45 | 0.2 | 5 | 87 | 1440.69 | 19.3 | 0.6 | SI | NO | NO | SI | SI | MEDIA SUMERGENCIA, NO SE PRESIONA MSTER SIN VOLANTA, BUEN LLENADO DE BOMBA, CIERRE TARDIO EN LA TV, GOLPE DE FLUIDO, LAS VALVULAS SALIERON IGUALADAS. | [5 empty] | 1 | 1 | 12151 | JAZMIN-AWY-2:1
JAZMIN | JAZMIN AWY-03 | 2023-01-04 | 2048.5 | 1792 | 2305 | KERUI C-320-256-144 | 144 | 3/3 | 2 | 1.593 | 96 | 90 | 80 | NO VOLANTA | 79.59 | 142.3 | 2905 | 84.1 | CRUDO | 32.7 | 4461 | 5944 | LL | OK | 1.4 | 2 | 400 | 1457.08 | 442 | 394 | 0.1 | 5 | 89 | 1460.74 | 166.2 | 0.4 | SI | NO | NO | NO | SI | ALTA SUMERGNCIA, NO SE PRESIONA MASTER SIN VOLANTA, BUEN LLENADO DE BOMBA, ALTA INTERFERENCIA POR GAS, SUBIR SPM, ESCURRIMIENTO EN LA TV. | [5 empty] | 1 | 1 | 12152 | JAZMIN-AWY-3:1
JAZMIN | JAZMIN BH-01 | 2023-01-04 | 1672.5 | 1569 | 1776 | AMPSCOT C-320-256-144a | 144 | 3/3 | 2.25 | 2.206 | 114 | 108 | 100 | NO VOLANTA | 24.26 | 141 | 3112 | 44.5 | EMULSIÓN | 31.7 | 3475 | 6639 | OK | OK | 0 | 2 | 400 | 1890.29 | 0 | 0 | 0 | 0 | 100 | 1391.96 | 0.5 | 0.017 | NO | NO | NO | NO | SI | SIN SUMERGENCIA, INTERFERENCIA POR GAS, BAJO LLENADO DE BOMBA, SEVERO GOLPE DE FLUIDO, NO SE PRESIONA MASTER SIN VOLANTA, BAJAR SPM. | [5 empty] | 1 | 1 | 12153 | JAZMIN-BH-1:1
JAZMIN | JAZMIN BH-02 | 2023-01-04 | 2028.5 | 1810 | 2247 | AMPSCOT C-320-256-144a | 144 | 3/3 | 2.25 | 4.604 | 119 | 118 | 100 | 500-1:03 | 29.9 | 124.7 | 3322 | 80.1 | CRUDO | 35.9 | 4612 | 7571 | OK | OK | 0 | 2 | 400 | 1850.73 | 287 | 286 | 0 | 1 | 100 | 1183.71 | 130.8 | 0.092 | SI | NO | NO | SI | SI | BUENA SUMERGENCIA, BAJO LLENADO DE BOMBA, BAJAR SPM, FUERTE GOLPE DE BOMBA, SEVERO GOLPE DE FLUIDO, INTERFERENCIA POR GAS, CIERRE TARDIO EN LA TV. | [5 empty] | 1 | 1 | 12154 | JAZMIN-BH-2:1
JAZMIN | JAZMIN BH-03 | 2023-01-04 | 1609 | 1512 | 1706 | AMPSCOT C-320-256-144a | 144 | 3/3 | 2 | 2.278 | 116 | 110 | 100 | 500-1:31 | 19.94 | 142.1 | 2318 | 30.1 | EMULSIÓN | 25.8 | 3180 | 5664 | OK | OK | 0 | 2 | 400 | 1466.82 | 25 | 25 | -0.2 | 0 | 100 | 1180.06 | 11.1 | 0.009 | NO | NO | NO | NO | SI | BAJA SUMERGENCIA, BAJO LLENADO DE BOMBA, GOLPE DE FLUIDO, INTERFERENCIA POR GAS, BAJAR SPM. | [5 empty] | 1 | 1 | 12155 | JAZMIN-BH-3:1
JAZMIN | JAZMIN BH-04 | 2023-01-04 | 1694.5 | 1594 | 1795 | AMPSCOT C-320-256-144a | 144 | 3/3 | 2.25 | 2.166 | 112 | 111 | 100 | NO VOLANTA | 44.56 | 141.3 | 3071 | 80.5 | EMULSIÓN | 34.4 | 3080 | 5840 | OK | OK | 0 | 2 | 400 | 1582.07 | 68 | 66 | 0.1 | 2 | 97 | 1468.28 | 27.9 | 0.2 | SI | NO | NO | SI | SI | MEDIANA SUMERGENCIA, MEDIANO LLENADO DE BOMBA, GOLPE DE FLUIDO, LEVE CIERRE TARDIO EN LA TV, INTERFERENCIA POR GAS, NO SE PRESIONA MASTER SIN VOLANTA, | [5 empty] | 1 | 1 | 12156 | JAZMIN-BH-4:1
JAZMIN | JAZMIN J-03 | 2023-01-04 | 1568.5 | 1442 | 1695 | AMPSCOT C-320-256-144 | 144 | 3/3 | 2 | 5.014 | 136 | 112 | 90 | 500-35" | 87.5 | 141.1 | 2504 | 288.7 | EMUL-CRUDO | 33.1 | 3611 | 5774 | SL | OK | 2.2 | 2 | 400 | 1470.39 | 93 | 85 | 0.6 | 3 | 92 | 1485.99 | 39.9 | 0.3 | NO | NO | NO | SI | SI | BUEN LLENADO DE BOMBA, LEVE GOLPE DE FLUIDO, RESTRICCIÓN AL FINALIZAR LA CARRERA ASCENDENTE, MEDIANA SUMERGENCIA, LEVE INTERFERENCIA POR GAS, ESCURRIMIENTO EN LA VÁLVULA TV, | [5 empty] | 1 | 1 | 12157 | JAZMIN-J-3:1
JAZMIN | JAZMIN J-04 | 2023-01-04 | 1648.46 | 1489.93 | 1807 | AMPSCOT C-320-256-144a | 144 | 3/3 | 2 | 4.054 | 136 | 127 | 90 | NO VOLANTA | 63.72 | 142.1 | 2512 | 171.2 | EMUL-OIL | 27 | 3444 | 5733 | LL | OK | 0.4 | 2 | 400 | 1455.96 | 139 | 122 | 1 | 5 | 88 | 1487.95 | 52 | 0.4 | SI | NO | NO | SI | SI | BUENA SUMERGENCIA, BUEN LLENADO DE BOMBA, INTERFERENCIA POR GAS, NO SE PRESIONA MASTER SIN VOLANTA, GOLPE DE BOMBA, ESCURRIMIENTO EN LA TV. | [5 empty] | 1 | 1 | 12158 | JAZMIN-J-4:1
JAZMIN | JAZMIN N-01 | 2023-01-04 | 1581.5 | 1235 | 1928 | AMPSCOT C-320-256-144 | 129.6 | 3/4 | 2 | 2.744 | 97 | 86 | 60 | NO VOLANTA | 58.62 | 141.2 | 2214 | 105.9 | AGUA-OIL | 24.5 | 2952 | 5630 | OK | OK | 0 | 2 | 400 | 1288.41 | 246 | 239 | 0.7 | 2 | 97 | 1415.84 | 101.8 | 0.2 | SI | NO | NO | SI | SI | BUENA SUMERGENCIA, BUEN LLENADO DE BOMBA, GOLPE DE FLUIDO, INTERFERENCIA POR GAS, NO SE PRESIONA MASTER SIN VOLANTA. | [5 empty] | 1 | 1 | 12159 | JAZMIN-N-1:1
JAZMIN | JAZMIN N-03 | 2023-01-04 | 1351.5 | 1123 | 1580 | KERUI C-320-256-144a | 144 | 4/4 | 2.25 | 4.651 | 123 | 99 | 60 | NO VOLANTA | 47.53 | 142.5 | 2595 | 185.9 | EMULSIÓN | 27.2 | 3227 | 5488 | OK | OK | 0 | 2 | 400 | 1197.74 | 124 | 120 | 0.2 | 2 | 96 | 1307.57 | 50.7 | 0.2 | NO | NO | NO | SI | SI | BUENA SUMERGENCIA, MEDIANO LLENADO DE BOMBA, GOLPE DE FLUIDO, INTERFERENCIAA POR GAS, NO SE PRESIONA MASTER SIN VOLANTA, | [5 empty] | 1 | 1 | 12160 | JAZMIN-N-3:1
JAZMIN | JAZMIN N-04 | 2023-01-04 | 1491.5 | 1223 | 1760 | AMPSCOT C-320-256-144 | 129 | 3/4 | 2 | 2.5 | 103 | 91 | 60 | 500-1:47 | 38.7 | 128.2 | 1953 | 57.8 | EMULSIÓN | 26.7 | 3729 | 5077 | OK | OK | 0 | 2 | 400 | 1330.36 | 46 | 45 | 0 | 1 | 97 | 1443.69 | 19.3 | 0.1 | NO | NO | NO | SI | SI | MEDIANA SUMERGENCIA, MEDIANO LLENADO DE BOMBA, GOLPE DE FLUIDO, INTERFERENCIA POR GAS, FRENO DESTENSIONADO. | [5 empty] | 1 | 1 | 12161 | JAZMIN-N-4:1
JAZMIN | JAZMIN N-05 | 2023-01-04 | 1455.5 | 1169 | 1742 | AMPSCOT C-320-256-100 | 100 | 3/3 | 2 | 3.3 | 98 | 92 | 60 | 500-2:12 |  |  |  |  | EMULSIÓN | [5 empty] | 0 | 2 | 400 | 1288.12 | 107 | 104 | 0 | 2 | 97 | 1460.45 | 44 | 0.2 | NO | NO | NO | NO | SI | SOLO SE TOMA NIVEL POR QUE EL POZO TIENE UNIDAD HIDRAULICA, BUENA SUMERGENCIA. | [5 empty] | 1 | 0 | 12162 | JAZMIN-N-5:1
JAZMIN | JAZMIN N-08 | 2023-01-04 | 1653.5 | 1306 | 2001 | AMPSCOT C-320-256-144 | 115 | 2/4 | 2 | 3.922 | 112 | 102 | 60 | NO VOLANTA | 78.16 | 113.2 | 2208 | 161.8 | EMULSIÓN | 23.4 | 3046 | 5049 | SL | OK | 2.3 | 2 | 400 | 1534.16 | 64 | 52 | -0.4 | 9 | 81 | 1510 | 21.5 | 0.7 | SI | NO | NO | SI | SI | MEDIANA SUMERGENCIA, INTERFERENCIA POR GAS, BUEN LLENADO DE BOMBA, GOLPE DE FLUIDO, LEVE CIERRE TARDIO EN LA TV, ESCURRIMIENTO EN LA VÁLVULA TV, NO SE PRESIONA MASTER SIN VOLANTA. | [5 empty] | 1 | 1 | 12163 | JAZMIN-N-8:1
JAZMIN | JAZMIN N-09 | 2023-01-04 | 1450 | 1160 | 1740 | AMPSCOT C-320-256-144 | 115 | 3/4 | 2 | 1.349 | 104 | 100 | 60 | NO VOLANTA | 98.11 | 128.5 | 2672 | 100.4 | EMULSIÓN | 25.8 | 4040 | 6273 | LL | OK | 0.9 | 2 | 400 | 1153.91 | 216 | 216 | 0.1 | 1 | 100 | 1401.22 | 91 | 0.092 | NO | NO | NO | SI | SI | BUENA SUMERGENCIA, BUEN LLENADO DE BOMBA, CARTA LLENA, INTERFERENCIA POR GAS, SUBIR SPM, NO SE PRESIONA MASTER SIN VOLANTA, PRUEBA DE VALVULAS SALE MALAS POR FRENO DESTENSIONADO | [5 empty] | 1 | 1 | 12164 | JAZMIN-N-9:1
JAZMIN | JAZMIN N-10 | 2023-01-04 | 1624.5 | 1317 | 1932 | AMPSCOT C-320-256-144 | 129 | 3/4 | 2 | 1.671 | 106 | 104 | 60 | 500-2:41 | 74.93 | 127 | 2291 | 74.2 | EMULSIÓN | 28.4 | 3416 | 5580 | LL | OK | 0.8 | 2 | 400 | 1514.07 | 118 | 114 | 0 | 2 | 95 | 1446.79 | 48.2 | 0.2 | SI | NO | NO | SI | SI | BUENA SUMERGENCIA, CIERRE TARDIO EN LA TV, GOLPE DE FLUIDO, INTERFERENCIA POR GAS, BUEN LLENADO DE BOMBA, SUBIR SPM. | [5 empty] | 1 | 1 | 12165 | JAZMIN-N-10:1
JAZMIN | JAZMIN Q-01 | 2023-01-04 | 1959 | 1352 | 1959 | KERUI C-320-256-144 | 129 | 3/4 | 2 | 5.643 | 151 | 123 | 70 | NO VOLANTA | 97.49 | 128.2 | 2526 | 328.9 | EMULSIÓN | 28.2 | 3605 | 5079 | LL | OK | 1.8 | 2 | 400 | 1355.09 | 366 | 312 | 0.5 | 6 | 85 | 1393.41 | 130.4 | 0.5 | NO | NO | NO | SI | SI | NIVEL CON RUIDO, BUENA SUMERGENCIA, BUEN LLENADO DE BOMBA, CARTA LLENA, ESCURRIMIENTO EN LA TV, NO SE PRESIONA VÁLVULA DE LA MASTER DURA PARA CERRAR, | [5 empty] | 1 | 1 | 12166 | JAZMIN-Q-1:1
JAZMIN | JAZMIN Q-03 | 2023-01-04 | 1453.5 | 1144 | 1763 | KERUI C-320-256-144 | 144 | 4/4 | 2 | 4.523 | 103 | 91 | 70 | NO VOLANTA | 95.2 | 142.2 | 2434 | 285.6 | EMUL-OIL | 27 | 3685 | 5528 | LL | OK | 1.7 | 2 | 400 | 1420.4 | 216 | 208 | 0.7 | 13 | 76 | 1483.45 | 88.2 | 1.3 | NO | NO | NO | SI | SI | BUENA SUMERGENCIA, INTERFERENCIA POR GAS, ESCURRIMIENTO EN LA VÁLVULA TV, BUEN LLENADO DE BOMBA, NO SE PRESIONA MASTER SIN VOLANTA. | [5 empty] | 1 | 1 | 12167 | JAZMIN-Q-3:1
JAZMIN | JAZMIN Q-04 | 2023-01-04 | 1614.5 | 1234 | 1995 | AMPSCOT C-320-256-144 | 115 | 2/4 | 2 | 3.734 | 144 | 113 | 70 | NO VOLANTA | 92.73 | 113.6 | 2096 | 183.5 | EMULSIÓN | 24.8 | 2710 | 4440 | LL | OK | 1.9 | 2 | 400 | 1291.49 | 140 | 124 | 0.2 | 5 | 89 | 1299.94 | 52.4 | 0.4 | NO | NO | NO | SI | SI | BUENA SUMERGENCIA, NO SE PRESIONA MASTER SIN VOLANTA, BUEN LLENADO DE BOMBA, CARTAS LLENAS, ESCURRIMIENTO EN LA TV, SUBIR SPM. | [5 empty] | 1 | 1 | 12168 | JAZMIN-Q-4:1
JAZMIN | JAZMIN Q-05 | 2023-01-04 | 1652 | 1274 | 2030 | AMPSCOT C-320-256-144 | 115 | 2/4 | 2 | 2.782 | 110 | 108 | 70 | 500-21" | 97.41 | 113.2 | 2203 | 143.1 | EMULSIÓN | 25.3 | 2838 | 5386 | SL | OK | 2.1 | 2 | 400 | 1244.52 | 319 | 319 | 0 | 0 | 100 | 1139.67 | 134.8 | 0.015 | NO | NO | NO | SI | SI | ALTA SUMERGENCIA, ESCURRIMIENTO EN LA VÁLVULA TV, BUEN LLENADO DE BOMBA, SUBIR SPM, NO SE PRESIONA MASTER SIN VOLANTA. | [5 empty] | 1 | 1 | 12169 | JAZMIN-Q-5:1
JAZMIN | JAZMIN Q-06 | 2023-01-04 | 1518 | 1188 | 1848 | AMPSCOT C-320-256-144a | 144 | 4/4 | 2 | 6.02 | 109 | 93 | 70 | NO VOLANTA | 76.13 | 142.5 | 2218 | 304.6 | EMULSIÓN | 26.2 | 3167 | 4828 | SL | OK | 1.6 | 2 | 400 | 1212.18 | 222 | 204 | 0.1 | 3 | 92 | 1464.87 | 86 | 0.4 | NO | NO | NO | SI | SI | BUENA SUMERGENCIA, LEVE INTERFERENCIA POR GAS, BUEN LLENADO DE BOMBA, LEVE GOLPE DE FLUIDO, RESTRICCIÓN EN LA CARRERA ASCENDENTE Y DESCENDENTE. NO SE PRESIONA MASTER SIN VOLANTA, ESCURRIMIENTO EN LA TV. | [5 empty] | 1 | 1 | 12170 | JAZMIN-Q-6:1
JAZMIN | JAZMIN AG-01 | 2023-01-03 | 2309 | 1372 | 2309 | LUFKIN C-320D-213-120 | 101 | 2/3 | 2 | 7.86 | 104 | 90 | 50 | NO VOLANTA | 7.72 | 99.9 | 2106 | 28.3 | CRUDO | 37 | 4679 | 5786 | OK | OK | 0 | 2 | 400 | 1583.63 | 0 | 0 | 0.3 | 6 | 87 | 1483.5 | 0.7 | 0.4 | SI | NO | NO | NO | SI | SIN SUMERGENCIA, BAJO LLENADO DE BOMBA, BAJAR SPM, INTERFERENCIA POR GAS, NO SE PRESIONA MASTER SIN VOLANTA. SEVERO GOLPE DE FLUIDO. | [5 empty] | 1 | 1 | 12171 | JAZMIN-AG-1:1
JAZMIN | JAZMIN AG-02 | 2023-01-03 | 1643 | 1376 | 1910 | LUFKIN C-320D-213-120 | 120 | 4/4 | 2 | 1.748 | 105 | 94 | 50 | NO VOLANTA | 25.49 | 118.9 | 2034 | 24.7 | EMULSIÓN | 30.8 | 3512 | 5277 | OK | OK | 0 | 2 | 400 | 1359.31 | 96 | 71 | 1.8 | 15 | 74 | 1483.16 | 31.8 | 1.2 | NO | NO | NO | SI | SI | MEDIANA SUMERGENCIA, INTERFERENCIA POR GAS, BAJO LLENADO DE BOMBA, GOLPE DE FLUIDO, LEVE CIERRE TARDIO EN LA TV, STUFFING AJUSTADO, O RESTRICCIÓN AL FINALIZAR LA CARRERA ASCENDENTE, NO SE PRESIONA MASTER SIN VOLANTA, | [5 empty] | 1 | 1 | 12172 | JAZMIN-AG-2:1
JAZMIN | JAZMIN AG-04 | 2023-01-03 | 1568.5 | 1335 | 1802 | LUFKIN C-320D-213-120 | 102 | 2/3 | 2 | 1.721 | 99 | 96 | 50 | NO VOLANTA | 12.93 | 99.8 | 2042 | 10.4 | EMULSIÓN | 32.3 | 4178 | 5843 | OK | OK | 0 | 2 | 400 | 1467.71 | 0 | 0 | 2.4 | 16 | 73 | 1456.06 | 2.9 | 1.4 | SI | NO | NO | SI | SI | SIN SUMERGENCIA, INTERFERENCIA POR GAS, BAJO LLENADO DE BOMBA, SEVERO GOLPE DE FLUIDO, CIERRE TARDIO DE LA VÁLVULA TV, NO SE PRESIONA MASTER SIN VOLANTA. BAJAR SPM. | [5 empty] | 1 | 1 | 12173 | JAZMIN-AG-4:1
JAZMIN | JAZMIN AG-05 | 2023-01-03 | 1831 | 1301 | 2361 | KERUI C-456D-256-144 | 144 | 4/4 | 2 | 4.186 | 113 | 97 | 50 | 500-50" | 32.69 | 142.9 | 1980 | 91.2 | EMULSIÓN | 24.5 | 3783 | 5141 | OK | OK | 0 | 2 | 400 | 1245.73 | 144 | 137 | 0.1 | 2 | 95 | 1343.11 | 58.1 | 0.2 | NO | NO | NO | NO | SI | BUENA SUMERGENCIA, BAJO LLENADO DE BOMBA, BAJAR SPM, GOLPE DE FLUIDO, INTERFERENCIA POR GAS. | [5 empty] | 1 | 1 | 12174 | JAZMIN-AG-5:1
JAZMIN | JAZMIN AH-01 | 2023-01-03 | 1690 | 1250 | 2130 | LUFKIN M-456D-256-144 | 111 | 1/3 | 2 | 3.742 | 115 | 93 | 40 | 500-0:31 | 81.05 | 109.9 | 2056 | 155.5 | EMULSIÓN | 32.1 | 4466 | 7482 | SL | OK | 2.1 | 2 | 400 | 1262.69 | 162 | 145 | 0 | 4 | 89 | 1458.92 | 61.1 | 0.4 | NO | NO | NO | SI | SI | BUENA SUMERGENCIA, INTERFERENCIA POR GAS, ESCURRIMIENTO EN LA VÁLVULA TV, BUEN LLENADO DE BOMBA, CIERRE TARDIO EN LA VÁLVULA TV, SUBIR SPM. | [5 empty] | 1 | 1 | 12175 | JAZMIN-AH-1:1
JAZMIN | JAZMIN AH-02 | 2023-01-03 | 1808.06 | 1324.12 | 2292 | LUFKIN M-456D-256-144 | 111 | 1/3 | 2 | 4.749 | 111 | 92 | 40 | NO VOLANTA | 68.15 | 110.4 | 1901 | 166.6 | EMULSIÓN | 21.5 | 2889 | 4708 | LL | OK | 1.6 | 2 | 400 | 1310.07 | 42 | 39 | 0.4 | 3 | 92 | 1434.91 | 17 | 0.3 | NO | NO | NO | SI | SI | BAJA SUMERGENCIA, BUEN LLENADO DE BOMBA, ESCURRIMIENTO EN LA VÁLVULA TV, INTERFERENCIA POR GAS, GOLPE DE FLIDO, NO SE PRESIONA MASTER SIN VOLANTA. | [5 empty] | 1 | 1 | 12176 | JAZMIN-AH-2:1
JAZMIN | JAZMIN AH-03 | 2023-01-03 | 1695 | 1256 | 2134 | LUFKIN M-456D-256-144 | 111 | 1/3 | 2 | 5.696 | 122 | 95 | 40 | 500-0:11 | 72.41 | 109.2 | 2729 | 210.1 | EMULSIÓN | 28.6 | 3727 | 6192 | SL | OK | 2.9 | 2 | 400 | 1494.24 | 439 | 417 | 0.1 | 5 | 89 | 1497.98 | 173.8 | 0.4 | SI | NO | NO | SI | SI | ALTA SUMERGENCIA, BUEN LLENADO DE BOMBA, LEVE GOLPE DE FLUIDO, ESCURRIMIENTO EN LA VÁLVULA TV, GOLPE DE BOMBA. | [5 empty] | 1 | 1 | 12177 | JAZMIN-AH-3:1
JAZMIN | JAZMIN AH-04 | 2023-01-03 | 1792.5 | 1309 | 2276 | LUFKIN M-456D-256-144 | 144 | 3/3 | 2 | 1.976 | 123 | 99 | 40 | NO VOLANTA | 74.53 | 141.2 | 2839 | 97 | EMULSIÓN | 37.3 | 5045 | 5873 | LL | OK | 1 | 2 | 400 | 1296 | 702 | 697 | 0.1 | 1 | 99 | 1469.38 | 290.5 | 0.1 | NO | NO | NO | SI | SI | ALTA SUMERGENCIA, ESCURRIMIENTO EN LA VÁLVULA TV, BUEN LLENADO DE BOMBA, INTERFERENCIA POR GAS, FUERTE GOLPE DE BOMBA, NO SE PRESIONA MASTER SIN VOLANTA. SUBIR SPM. | [5 empty] | 1 | 1 | 12178 | JAZMIN-AH-4:1
JAZMIN | JAZMIN AH-05 | 2023-01-03 | 1699.5 | 1291 | 2108 | LUFKIN M-456D-256-144 | 127 | 2/3 | 2 | 1.913 | 124 | 96 | 40 | 500-2:21 | 98.68 | 126.1 | 2897 | 111 | EMULSIÓN | 27.4 | 4774 | 6556 | LL | OK | 2 | 2 | 400 | 1133.58 | 808 | 808 | 0.1 | 0 | 100 | 1238.88 | 368 | 0.048 | NO | NO | NO | SI | SI | ALTA SUMERGENCIA, BUEN LLENADO DE BOMBA, CARTA LLENA, ESCURRIMIENTO EN LA TV. SUBIR SPM. | [5 empty] | 1 | 1 | 12179 | JAZMIN-AH-5:1
JAZMIN | JAZMIN AH-06 | 2023-01-03 | 1783.79 | 1298.58 | 2269 | LUFKIN M-456D-256-144 | 144 | 3/3 | 2 | 1.809 | 114 | 100 | 40 | NO VOLANTA | 48.27 | 140.4 | 2787 | 57.2 | EMUL-CRUDO | 31.1 | 6635 | 6359 | OK | OK | 0 | 2 | 400 | 1767.79 | 275 | 273 | 0.2 | 8 | 83 | 1471.93 | 114.6 | 0.5 | NO | NO | NO | NO | SI | BUENA SUMERGENCIA, NO SE PRESIONA MASTER SIN VOLANTA, MEDIANO LLENADO DE BOMBA, GOLPE DE FLUIDO, INTERFERENCIA POR GAS, VALVULA SV SALIO ALTA. | [5 empty] | 1 | 1 | 12180 | JAZMIN-AH-6:1
JAZMIN | JAZMIN AP-01 | 2023-01-03 | 1416 | 1186 | 1646 | LUFKIN M-320-213-120 | 105 | 2/3 | 2 | 3.6 | 116 | 98 | 50 | NO VOLANTA | 61.07 | 102.6 | 1804 | 105.2 | CRUDO | 28.7 | 3176 | 5019 | LL | OK | 1.1 | 2 | 400 | 1159.76 | 53 | 48 | 0.1 | 4 | 90 | 1411.76 | 20.5 | 0.4 | NO | NO | NO | SI | SI | MEDIANA SUMERGENCIA, NO SE PRESIONA MASTER SIN VOLANTA, BUEN LLENADO DE BOMBA, ESCURRIMIENTO EN LA TV, CIERRE TARDIO EN LA TV, GOLPE DE FLUIDO, INTERFERENCIA POR GAS. | [5 empty] | 1 | 1 | 12181 | JAZMIN-AP-1:1
JAZMIN | JAZMIN AP-02 | 2023-01-03 | 1525.5 | 1296 | 1755 | LUFKIN C-320D-213-120 | 120 | 4/4 | 2 | 1.913 | 207 | 219 | 50 | NO VOLANTA | 79.66 | 119.6 | 1884 | 85 | EMULSIÓN | 28.1 | 3243 | 5427 | OK | OK | 0 | [11 empty] | NO | NO | NO | NO | SI | BUEN LLENADO DE BOMBA, GOLPE DE FLUIDO, SUBIR SPM, NO SE PRESIONA MASTER SIN VOLANTA, FRENO DESTENSIONADO, NO SE TOMA NIVEL ANULAR CALIENTE 219 F. | [5 empty] | 0 | 1 | 12182 | JAZMIN-AP-2:1
JAZMIN | JAZMIN AP-03 | 2023-01-03 | 1518.5 | 1271 | 1766 | LUFKIN C-320D-213-120 | 120 | 3/3 | 2 | 1.684 | 110 | 99 | 50 | NO VOLANTA | 58.8 | 118.8 | 1933 | 54.9 | EMULSIÓN | 28.5 | 2467 | 4877 | OK | OK | 0.1 | 2 | 400 | 1292.13 | 118 | 106 | 0.1 | 4 | 90 | 1370.96 | 45 | 0.4 | NO | NO | NO | SI | SI | MEDIANA SUMERGENCIA, NO SE PRESIONA MASTER SIN VOLANTA, MEJORO LLENADO DE BOMBA, INTERFERENCIA POR GAS. GOLPE DE FLUIDO. | [5 empty] | 1 | 1 | 12183 | JAZMIN-AP-3:1
JAZMIN | JAZMIN AP-04 | 2023-01-03 | 1492.5 | 1243 | 1742 | AMERICAN C-320-256-120 | 92 | 1/3 | 2 | 5.099 | 125 | 90 | 50 | 500-0:40 | 83.34 | 91.4 | 2156 | 181.2 | EMULSIÓN | 25.7 | 3453 | 5240 | LL | OK | 1.8 | 2 | 400 | 1200.81 | 198 | 174 | 0.2 | 5 | 88 | 1406.1 | 73 | 0.6 | SI | NO | NO | SI | SI | BUENA SUMERGENCIA, BUEN LLENADO DE BOMBA, INTERFERENCIA POR GAS, ESCURRIMIENTO EN LA TV. | [5 empty] | 1 | 1 | 12184 | JAZMIN-AP-4:1
JAZMIN | JAZMIN AP-05 | 2023-01-03 | 1339.83 | 1149.66 | 1530 | LUFKIN C-320D-213-120 | 120 | 3/3 | 2 | 4.5 | 108 | 90 | 50 | NO VOLANTA | 13.4 | 118.5 | 2057 | 33.3 | EMULSIÓN | 31.2 | 4155 | 5543 | OK | OK | 0 | 2 | 400 | 1361.81 | 0 | 0 | 0.1 | 2 | 100 | 1462.73 | 0.5 | 0.2 | SI | NO | NO | SI | SI | SIN SUMERGENCIA, NO SE PRESIONA MASTER SIN VOLANTA, BAJO LLENADO DE BOMBA, BAJAR SPM, GOLPE DE FLUIDO, INTERFERENCIA POR GAS. | [5 empty] | 1 | 1 | 12185 | JAZMIN-AP-5:1
JAZMIN | JAZMIN AP-06 | 2023-01-03 | 1488.94 | 1259.88 | 1718 | AMERICAN C-320-213-120 | 120 | 3/3 | 2 | 5.294 | 167 | 115 | 50 | 500-0:29 | 13.28 | 142.8 | 1979 | 46.8 | EMULSIÓN | 23.9 | 2647 | 4327 | OK | OK | 0 | 2 | 400 | 1237.99 | 129 | 120 | 0.1 | 3 | 93 | 1384 | 50 | 0.3 | NO | NO | NO | SI | SI | BUENA SUMERGENCIA, BAJO LLENADO DE BOMBA, BAJAR SPM, GOLPE DE FLUIDO, INTERFERENCIA POR GAS, LEVE CIERRE TARDIO EN LA TV. | [5 empty] | 1 | 1 | 12186 | JAZMIN-AP-6:1
JAZMIN | JAZMIN AP-07 | 2023-01-03 | 1879.48 | 1325.97 | 2433 | LUFKIN C-320D-213-120 | 120 | 4/4 | 2 | 3.636 | 135 | 108 | 50 | NO VOLANTA | 74.06 | 117.3 | 1988 | 147.3 | EMULSIÓN | 41.5 | 3818 | 6063 | LL | OK | 1.8 | 2 | 400 | 1364.4 | 187 | 157 | 0.2 | 7 | 84 | 1483.04 | 65.8 | 0.6 | NO | NO | NO | SI | SI | NO SE PRESIONA MASTER SIN VOLANTA, BUENA SUMERGENCIA, BUEN LLENADO DE BOMBA, INTERFERENCIA POR GAS, GOLPE DE FLUIDO, SUBIR SPM, ESCURRIMIENTO EN LA TV. | [5 empty] | 1 | 1 | 12187 | JAZMIN-AP-7:1
JAZMIN | JAZMIN AP-08 | 2023-01-03 | 1920.5 | 1384 | 2457 | LUFKIN C-320D-213-120 | 120 | 3/3 | 2 | 3.55 | 116 | 94 | 50 | NO VOLANTA | 80.63 | 116.9 | 2783 | 156.1 | EMULSIÓN | 38.6 | 3632 | 6161 | SL | OK | 2.7 | 2 | 400 | 1649.62 | 445 | 390 | 0.2 | 16 | 72 | 1488.83 | 163 | 1.1 | SI | NO | NO | SI | SI | BUENA SUMERGENCIA, NO SE PRESIONA MASTER SIN VOLANTA, BUEN LLENADO DE BOMBA, SUBIR SPM, INTERFERENCIA POR GAS, ESCURRIMIENTO EN LA TV, MEJORO LLENADO. | [5 empty] | 1 | 1 | 12188 | JAZMIN-AP-8:1
JAZMIN | JAZMIN U-01 | 2023-01-03 | 1497.5 | 1278 | 1717 | AMPSCOT C-320-256-144 | 129 | 3/4 | 2 | 2.103 | 107 | 98 | 40 | 500-1:35 | 28.18 | 125.2 | 1911 | 34.6 | EMULSIÓN | 37.6 | 3736 | 5950 | OK | OK | 0.2 | 2 | 400 | 1389.3 | 15 | 12 | 0.2 | 7 | 84 | 1498.71 | 5.7 | 0.6 | SI | NO | NO | SI | SI | BAJA SUMERGENCIA, INTERFERENCIA POR GAS, BAJO LLENADO DE BOMBA, SEVERO GOLPE DE FLUIDO, STUFFING AJUSTADO, | [5 empty] | 1 | 1 | 12189 | JAZMIN-U-1:1
JAZMIN | JAZMIN U-02 | 2023-01-03 | 1365 | 1154 | 1576 | AMPSCOT C-320-256-144 | 144 | 4/4 | 2 | 5.902 | 136 | 103 | 40 | NO VOLANTA | 32.43 | 142.8 | 2083 | 127.5 | EMULSIÓN | 26.8 | 3269 | 5175 | OK | OK | 0 | 2 | 400 | 1179.19 | 249 | 211 | 0.4 | 10 | 80 | 1425 | 88.4 | 1 | NO | NO | NO | SI | SI | BUENA SUMERGENCIA, BAJO LLENADO DE BOMBA, BAJAR SPM, GOLPE DE FLUIDO, INTERFERENCIA POR GAS, NO SE PRESIONA MASTER SIN VOLANTA. | [5 empty] | 1 | 1 | 12190 | JAZMIN-U-2:1
JAZMIN | JAZMIN U-03 | 2023-01-03 | 1431.24 | 1125.48 | 1737 | AMPSCOT C-320-256-144 | 129 | 3/4 | 2 | 3.947 | 116 | 93 | 40 | 500-0:43 | 83.46 | 128.1 | 2049 | 196.8 | EMULSIÓN | 23.8 | 2941 | 5228 | LL | OK | 1.6 | 2 | 400 | 1228.16 | 232 | 217 | 0.1 | 4 | 90 | 1456.89 | 90.9 | 0.6 | SI | NO | NO | SI | SI | BUEN LLENADO DE BOMBA, BUENA SUMERGENCIA, INTERFERENCIA POR GAS, ESCURRIMIENTO EN LA VÁLVULA TV, LEVE GOLPE DE FLUIDO, SUBIR SPM | [5 empty] | 1 | 1 | 12191 | JAZMIN-U-3:1
JAZMIN | JAZMIN U-04 | 2023-01-03 | 1469.5 | 1165 | 1774 | KERUI C-320-256-144a | 115 | 1/3 | 2 | 2.601 | 105 | 95 | 40 | NO VOLANTA | 66.04 | 142.9 | 1711 | 114.5 | EMULSIÓN | 25 | 2559 | 4390 | OK | OK | 0 | 2 | 400 | 1249.51 | 13 | 12 | 0.1 | 4 | 91 | 1462.27 | 5.3 | 0.3 | NO | NO | NO | SI | SI | BAJA SUMERGENCIA, BUEN LLENADO DE BOMBA, GOLPE DE FLUIDO, INTERFERENICA POR GAS, NO SE PRESIONA MASTER SIN VOLANTA, SUBIR SPM. | [5 empty] | 1 | 1 | 12192 | JAZMIN-U-4:1
JAZMIN | JAZMIN U-06 | 2023-01-03 | 1398.88 | 1149.77 | 1648 | AMPSCOT C-320-256-144 | 129 | 3/4 | 2 | 6.02 | 147 | 102 | 50 | 500-0:27 | 37.45 | 128.2 | 2146 | 134.7 | AGUA-CRUDO | 25.8 | 3084 | 5221 | OK | OK | 0 | 2 | 400 | 1166.02 | 283 | 257 | 0.4 | 5 | 88 | 1364.57 | 107.4 | 0.5 | SI | NO | NO | NO | SI | NIVEL CON RUIDO, BUENA SUMERGENCIA, BAJO LLENADO DE BOMBA, LEVE GOLPE DE FLUIDO, LEVE CIERRE TARDIO, INTERFERENCIA POR GAS. BAJAR SPM | [5 empty] | 1 | 1 | 12193 | JAZMIN-U-6:1
JAZMIN | JAZMIN U-07 | 2023-01-03 | 1482.63 | 1196.27 | 1769 | AMPSCOT C-320-256-144 | 129 | 2/3 | 2 | 2.5 | 100 | 86 | 50 | 500-1:24 | 69.08 | 127.8 | 2077 | 103 | EMULSIÓN | 26.5 | 2800 | 5436 | LL | OK | 1.6 | 2 | 400 | 1353.96 | 160 | 160 | 2.2 | 0 | 100 | 1467.71 | 69.8 | 0.039 | NO | NO | NO | SI | SI | BUENA SUMERGENCIA, INTERFERENCIA POR GAS, BUEN LLENADO DE BOMBA, GOLPE DE FLUIDO, LEVE CIERRE TARDIO, SUBIR SPM, ESCURRIMIENTO EN LA TV. | [5 empty] | 1 | 1 | 12194 | JAZMIN-U-7:1
JAZMIN | JAZMIN I-01 | 2023-01-02 | 1638 | 1284 | 1992 | AMPSCOT C-320-256-144 | 129 | 2/4 | 2 | 3.232 | 134 | 112 | 50 | NO VOLANTA | 41.85 | 128.1 | 1999 | 80.8 | EMULSIÓN | 26.9 | 3566 | 5085 | OK | OK | 0 | 2 | 400 | 1341.93 | 155 | 146 | 1.1 | 2 | 94 | 1464.19 | 62.2 | 0.2 | NO | NO | NO | SI | SI | BUENA SUMERGENCIA, MEDIANO LLENADO DE BOMBA, GOLPE DE FLUIDO, INTERFERENCIA POR GAS, NO SE PRESIONA MASTER SIN VOLANTA, | [5 empty] | 1 | 1 | 12195 | JAZMIN-I-1:1
JAZMIN | JAZMIN I-02 | 2023-01-02 | 1479.5 | 1151 | 1808 | AMPSCOT C-320-256-144 | 144 | 3/3 | 2.25 | 5.863 | 118 | 101 | 50 | NO VOLANTA | 19.29 | 113.6 | 2522 | 75.8 | EMULSIÓN | 27.3 | 3235 | 5640 | OK | OK | 0 | 2 | 400 | 1228.3 | 141 | 138 | 1 | 2 | 97 | 1470.14 | 58.8 | 0.2 | NO | NO | NO | SI | SI | BUENA SUMERGENCIA, BAJO LLENADO DE BOMBA, SEVERO GOLPE DE FLUIDO, INTERFERENCIA POR GAS. BAJAR SPM. NO SE PRESIONA MASTER SIN VOLANTA. | [5 empty] | 1 | 1 | 12196 | JAZMIN-I-2:1
JAZMIN | JAZMIN I-03 | 2023-01-02 | 1619.5 | 1242 | 1997 | AMPSCOT C-320-256-144 | 129 | 3/4 | 2 | 3.455 | 104 | 98 | 50 | NO VOLANTA | 56.87 | 141.6 | 2255 | 129.7 | EMULSIÓN | 39.8 | 3362 | 6227 | LL | OK | 0.4 | 2 | 400 | 1443.83 | 237 | 231 | 1 | 2 | 96 | 1489.26 | 97.9 | 0.2 | NO | NO | NO | SI | SI | BUENA SUMERGENCIA, INTERFERENCIA POR GAS, BUEN LLENADO DE BOMBA, GOLPE DE FLUIDO, NO SE PRESIONA MASTER SIN VOLANTA. | [5 empty] | 1 | 1 | 12197 | JAZMIN-I-3:1
JAZMIN | JAZMIN I-04 | 2023-01-02 | 1473.5 | 1145 | 1802 | AMPSCOT C-320-256-144 | 144 | 4/4 | 2 | 2.757 | 151 | 114 | 50 | NO VOLANTA | 98.76 | 128.1 | 2381 | 162.7 | EMULSIÓN | 25.8 | 4941 | 5669 | LL | OK | 1.8 | 2 | 400 | 1444.6 | 204 | 202 | 1.2 | 3 | 92 | 1438.13 | 85.2 | 0.3 | NO | NO | NO | SI | SI | BUENA SUMERGENCIA, BUEN LLENADO DE BOMBA, CARTA LLENA, ESCURRIMIENTO EN LA VÁLVULA TV, SUBIR SPM. NO SE PRESIONA MASTER SIN VOLANTA, FRENO DESTENSIONADO. | [5 empty] | 1 | 1 | 12198 | JAZMIN-I-4:1
JAZMIN | JAZMIN I-07 | 2023-01-02 | 1628 | 1260 | 1996 | AMPSCOT C-320-256-144 | 144 | 4/4 | 2 | 2.985 | 108 | 92 | 50 | NO VOLANTA | 13.76 | 142 | 2121 | 27.2 | EMULSIÓN | 26.6 | 3279 | 5742 | OK | OK | 0 | 2 | 400 | 1612.86 | 0 | 0 | 1.3 | 1 | 100 | 1465.57 | 1.7 | 0.078 | NO | NO | NO | SI | SI | BAJO LLENADO DE BOMBA, NO SE PRESIONA MASTER SIN VOLANTA, SIN SUMERGENCIA, GOLPE DE FLUIDO, INTERFERENCIA POR GAS, BAJAR SPM. | [5 empty] | 1 | 1 | 12199 | JAZMIN-I-7:1
JAZMIN | JAZMIN I-08 | 2023-01-02 | 1621 | 1296 | 1946 | AMPSCOT C-320-256-144 | 115 | 2/4 | 2 | 2.927 | 119 | 95 | 50 | NO VOLANTA | 98.45 | 142.7 | 2142 | 191.8 | EMULSIÓN | 29.1 | 4412 | 6117 | SL | OK | 3.4 | 2 | 400 | 1508.37 | 121 | 115 | 1 | 3 | 94 | 1459.48 | 49.6 | 0.2 | NO | NO | NO | SI | SI | NO SE PRESIONA MASTER SIN VOLANTA, BUEN LLENADO DE BOMBA, BUENA SUMERGENCIA, ESCURRIMIENTO EN LA TV, SUBIR SPM. | [5 empty] | 1 | 1 | 12200 | JAZMIN-I-8:1
JAZMIN | JAZMIN I-10 | 2023-01-02 | 1444 | 1157 | 1731 | AMPSCOT C-320-256-144 | 115 | 2/4 | 2 | 6.429 | 197 | 164 | 50 | NO VOLANTA | 62.64 | 113.9 | 2401 | 213.8 | EMULSIÓN | 29.3 | 3862 | 5858 | OK | OK | 0 | [11 empty] | NO | NO | NO | SI | SI | POZO CALIENTE, MEDIANO LLENADO DE BOMBA, GOLPE DE FLUIDO, INTERFERENCIA POR GAS, LEVE CIERRE TARDIO EN LA TV. NO SE PRESIONA MASTER SIN VOLANTA, NO SE TOMA NIVEL ANULAR CALIENTE 164 F, ESCURRIMIENTO EN LA TV. | [5 empty] | 0 | 1 | 12201 | JAZMIN-I-10:1
JAZMIN | JAZMIN JAZ-1 | 2023-01-02 | 1382 | 1174 | 1590 | LUFKIN M-456D-256-144 | 112 | 1/3 | 2.25 | 4.119 | 128 | 109 | 50 | 500-0:36 | 46.36 | 127.5 | 2866 | 143.8 | EMULSIÓN | 29.5 | 3730 | 6303 | OK | OK | 0 | 2 | 400 | 1334.13 | 171 | 169 | 1 | 2 | 96 | 1269.99 | 72.1 | 0.2 | NO | NO | NO | SI | SI | NIVEL CON RUIDO, BUENA SUMERGENCIA, MEDIANO LLENADO DE BOMBA, GOLPE DE FLUIDO, INTERFERENCIA POR GAS, LEVE CIERRE TARDIO EN LA TV. NO SE PRESIONA MASTER SIN VOLANTA. | [5 empty] | 1 | 1 | 12202 | JAZMIN-1:1
JAZMIN | JAZMIN Z-1 | 2023-01-02 | 1861.5 | 1490 | 2233 | LUFKIN C-456D-256-144 | 111 | 1/3 | 2 | 5.607 | 142 | 115 | 40 | NO VOLANTA | 72.47 | 112 | 2822 | 212.3 | CRUDO | 22.6 | 4525 | 4985 | OK | OK | 0 | 2 | 400 | 1677.75 | 357 | 302 | 2.3 | 19 | 69 | 1503.36 | 127.8 | 1.4 | NO | NO | NO | SI | SI | BUENA SUMERGENCIA, POZO CON BOMBEO DEFIIENTE, SEVERO CIERRE TARDIO EN LA TV, INTERFERENCIA, RE ESPACIAR, NO SE PRESIONA MASTER SIN VOLANTA. | [5 empty] | 1 | 1 | 12203 | JAZMIN-Z-1:1
JAZMIN | JAZMIN Z-2 | 2023-01-02 | 1638.5 | 1512 | 1765 | AMPSCOT C-320-256-144a | 144 | 3/3 | 2 | 4.737 | 130 | 120 | 40 | NO VOLANTA | 45.42 | 142.2 | 2272 | 142.7 | EMULSIÓN | 32.2 | 3381 | 5632 | OK | OK | 0.3 | 2 | 400 | 1484.48 | 175 | 142 | 1.6 | 12 | 76 | 1453.23 | 61.2 | 1 | NO | NO | NO | NO | SI | MEDIANA SUMERGENCIA, INTERFERENCIA POR GAS, MEDIANO LLENADO DE BOMBA, GOLPE DE FLUIDO, CIERRE TARDIO EN LA TV. NO SE PRESIONA MASTER SIN VOLANTA. | [5 empty] | 1 | 1 | 12204 | JAZMIN-Z-2:1
JAZMIN | JAZMIN Z-3 | 2023-01-02 | 2044.89 | 1782.79 | 2307 | AMPSCOT C-320-256-144 | 115 | 2/4 | 2 | 4.423 | 123 | 104 | 20 | 500-32" | 15.04 | 112.2 | 2662 | 34.8 | EMULSIÓN | 33.2 | 3920 | 6892 | OK | OK | 0 | 2 | 400 | 2091.56 | 0 | 0 | 0.9 | 3 | 100 | 1359.04 | 1.6 | 0.2 | NO | NO | NO | NO | SI | SIN SUMERGENCIA, INTERFERENCIA POR GAS, BAJO LLENADO DE BOMBA, SEVERO GOLPE DE FLUIDO, BAJAR SPM | [5 empty] | 1 | 1 | 12205 | JAZMIN-Z-3:1
JAZMIN | JAZMIN Z-4 | 2023-01-02 | 2057.6 | 1816.2 | 2299 | AMPSCOT C-320-256-144 | 115 | 2/4 | 2 | 3.579 | 136 | 110 | 40 | NO VOLANTA | 98.28 | 113 | 2864 | 185.4 | EMULSIÓN | 32 | 4791 | 6092 | LL | OK | 1.5 | 2 | 400 | 1438.03 | 624 | 546 | 1.1 | 6 | 87 | 1450.36 | 228.3 | 0.5 | NO | NO | NO | NO | SI | ALTA SUMERGENCIA, BUEN LLENADO DE BOMBA, SUBIR SPM, ESCURRIMIENTO EN LA TV, NO SE PRESIONA MASTER SIN VOLANTA. | [5 empty] | 1 | 1 | 12206 | JAZMIN-Z-4:1
JAZMIN | JAZMIN Z-5 | 2023-01-02 | 1849.39 | 1481.78 | 2217 | AMPSCOT C-320-256-144 | 144 | 4/4 | 2 | 3.169 | 171 | 160 | 40 | NO VOLANTA | 98.96 | 142.9 | 2893 | 209 | EMULSIÓN | 26.3 | 4390 | 5319 | LL | OK | 1.1 | [11 empty] | NO | NO | NO | SI | SI | NO SE PRESIONA MASTER SIN VOLANTA, BUEN LLENADO DE BOMBA, SUBIR SPM, LA BOMBA NO CARGA HASTA SU Fo Max, ESCRRIMIENTO EN LA TV, NO SE TOMA NIVEL ANULAR CALIENTE 160 F. | [5 empty] | 0 | 1 | 12207 | JAZMIN-Z-5:1
JAZMIN | JAZMIN Z-6 | 2023-01-02 | 1613.85 | 1497.7 | 1730 | AMPSCOT C-320-256-144 | 144 | 2/4 | 2 | 2.5 | 179 | 147 | 40 | NO VOLANTA |  |  |  |  | AGUA | [5 empty] | 0 | 2 | 400 | 882.12 | 633 | 420 | 2.8 | 20 | 66 | 1493.86 | 175.2 | 2.4 | NO | NO | NO | NO | SI | NO SE PRESIONA MASTER SIN VOLANTA, ALTA SUMERGENCIA, SOLO SE PUDO TOMAR EL NIVEL PORQUE LA UNIDAD NO TIENE FRENO, FAVOR REALIZAR MANTENIMIENTO. | [5 empty] | 1 | 0 | 12208 | JAZMIN-Z-6:1
JAZMIN | JAZMIN Z-7 | 2023-01-02 | 1665 | 1535 | 1795 | AMPSCOT C-320-256-144a | 129.6 | 3/4 | 2 | 4.511 | 132 | 104 | 40 | 500-0:21 | 27.64 | 142 | 2348 | 82.6 | EMULSIÓN | 29.1 | 3397 | 6205 | OK | OK | 0 | 2 | 400 | 1481.19 | 172 | 139 | 1.6 | 10 | 80 | 1374.66 | 59.9 | 0.8 | SI | NO | NO | SI | SI | BUENA SUMERGENCIA, BAJO LLENADO DE BOMBA, BAJAR SPM, GOLPE DE FLUIDO, CIERRE TARDIO EN LA TV. | [5 empty] | 1 | 1 | 12209 | JAZMIN-Z-7:1
JAZMIN | JAZMIN Z-8 | 2023-01-02 | 1646.45 | 1514.9 | 1778 | AMPSCOT C-320-256-144 | 129 | 3/4 | 2 | 5.844 | 118 | 104 | 40 | NO VOLANTA | 77.42 | 127 | 2311 | 268.1 | CRUDO | 32.3 | 3351 | 5517 | SL | OK | 4 | 2 | 400 | 1560.94 | 126 | 113 | 1.5 | 8 | 83 | 1481.67 | 49 | 0.6 | SI | NO | NO | SI | SI | BUENA SUMERGENCIA, BUEN LLENADO DE BOMBA, CIERRE TARDIO EN LA TV, GOLPE DE FLUIDO, INTERFERENCIA POR GAS, FUERTE GOLPE DE BOMBA, ESCURRIMIENTO EN LA TV. | [5 empty] | 1 | 1 | 12210 | JAZMIN-Z-8:1
JAZMIN | JAZMIN Z-9 | 2023-01-02 | 2044.5 | 1783 | 2306 | AMPSCOT C-320-256-144 | 115 | 2/4 | 2 | 6.642 | 114 | 100 | 40 | NO VOLANTA | 31.9 | 112.1 | 2953 | 110.8 | EMULSIÓN | 38.8 | 5683 | 5848 | LL | OK | 0.7 | 2 | 400 | 1823.68 | 302 | 269 | 1.3 | 6 | 84 | 1461.87 | 114.3 | 0.5 | SI | NO | NO | SI | SI | BUENA SUMERGENCIA, ESCURRIMIENTO EN LA VÁLVULA TV, BAJO LLENADO DE BOMBA, BAJAR SPM, GOLPE DE FLUIDO, CIERRE TARDIO EN LA TV, NO SE PRESIONA MASTER SIN VOLANTA, FUERTE GOLPE DE BOMBA, PRUEBA DE VALVULAS SALE MALA POR FRENO DESTENSIONADO, FAVOR REALIZAR MATENIMIENTO. | [5 empty] | 1 | 1 | 12211 | JAZMIN-Z-9:1
JAZMIN | JAZMIN AO-01 | 2022-12-31 | 1599.68 | 1474.37 | 1725 | AMPSCOT C-320-256-144 | 144 | 4/4 | 2 | 2.985 | 117 | 95 | 20 | 500-21" | 40.47 | 142.2 | 2086 | 80.1 | EMULSIÓN | 25.6 | 3052 | 5477 | OK | OK | 0 | 2 | 400 | 1530.25 | 25 | 21 | 2.4 | 8 | 83 | 1492.93 | 11.6 | 0.634 | NO | NO | NO | SI | SI | BAJA SUMERGENCIA, INTERFERENCIA POR GAS, MEDIANO LLENADO DE BOMBA, GOLPE DE FLUIDO, LEVE CIERRE TARDIO EN LA TV. | [5 empty] | 1 | 1 | 12212 | JAZMIN-AO-1:1
JAZMIN | JAZMIN AO-03 | 2022-12-31 | 1554.5 | 1490 | 1619 | AMPSCOT C-320-256-144a | 144 | 3/3 | 2 | 7.087 | 134 | 91 | 20 |  | 34.14 | 143.1 | 2035 | 161.5 | EMULSIÓN | 27.8 | 3611 | 5354 | OK | OK | 0 | 2 | 400 | 1373.23 | 66 | 66 | 2 | 1 | 99 | 1373.92 | 30 | 0.095 | SI | NO | NO | SI | SI | MEDIANA SUMERGENCIA, BAJO LLENADO DE BOMBA,BAJAR SPM, GOLPE DE FLUIDO, INTERFERENCIA POR GAS, NO SE PRESIONA MASTER SIN VOLANTA, | [5 empty] | 1 | 1 | 12213 | JAZMIN-AO-3:1
JAZMIN | JAZMIN AO-04 | 2022-12-31 | 1610.22 | 1509.44 | 1711 | AMPSCOT C-320-256-144a | 144 | 3/3 | 2 | 4.712 | 114 | 90 | 20 |  | 42.05 | 142.3 | 2138 | 131.5 | EMULSIÓN | 25.5 | 3489 | 6032 | OK | OK | 0 | 2 | 400 | 1456.83 | 111 | 105 | 1.9 | 3 | 94 | 1367.91 | 46.2 | 0.221 | NO | NO | NO | SI | SI | BUENA SUMERGENCIA, MEDIANO LLENADO DE BOMBA, GOLPE DE FLUIDO, INTERFERENCIA POR GAS, NO SE PRESIONA MASTER SIN VOLANTA. | [5 empty] | 1 | 1 | 12214 | JAZMIN-AO-4:1
JAZMIN | JAZMIN AO-05 | 2022-12-31 | 1805.03 | 1592.06 | 2018 | KERUI C-456D-256-144 | 144 | 3/3 | 2 | 4.569 | 121 | 95 | 20 |  | 51.92 | 141.4 | 2606 | 156.4 | EMULSIÓN | 32 | 4718 | 5937 | OK | OK | 0 | 2 | 400 | 1851.25 | 5 | 5 | 2.1 | 5 | 100 | 1458.83 | 4.7 | 0.317 | NO | NO | NO | SI | SI | BAJA SUMERGENCIA, MEDIAANO LLENADO DE BOMBA, NO SE PRESIONA MASTER SIN VOLANTA, GOLPE DE FLUIDO, INTERFERENCIA POR GAS | [5 empty] | 1 | 1 | 12215 | JAZMIN-AO-5:1
JAZMIN | JAZMIN AR-04 | 2022-12-31 | 1911 | 1539 | 2283 | AMPSCOT T C-320-256-144 | 144 | 3/3 | 2 | 7.469 | 98 | 95 | 40 | NO VOLANTA | 98.28 | 143.3 | 3197 | 490.6 | EMULSIÓN | 31.1 | 4518 | 5629 | OK | OK | 0 | 2 | 400 | 746.48 | 1403 | 1403 | 1.7 | 1 | 100 | 1450.89 | 589.2 | 0.089 | NO | NO | NO | SI | SI | POZO CON ALTA SUMERGENCIA Y LLENADO DE BOMBA, NO ESTÁ CARGANDO LO SUFICIENTE HASTA SU Fo MAX, INTERFERENCIA POR GAS, LEVE CIERRE TARDIO, | [5 empty] | 1 | 1 | 12216 | JAZMIN-AR-4:1
JAZMIN | JAZMIN AR-05 | 2022-12-31 | 1641.87 | 1580.75 | 1703 | AMPSCOT C-320-256-144a | 144 | 3/3 | 2 | 2.51 | 92 | 86 | 40 | NO VOLANTA | 12.41 | 142.1 | 2289 | 20.6 | EMULSIÓN | 26.8 | 3146 | 5759 | OK | OK | 0 | 2 | 400 | 1587.78 |  |  | 1.7 | 0 | 100 | 1449.36 | 2.2 | 0.031 | SI | NO | NO | SI | SI | SIN SUMERGENCIA, BAJO LLENADO DE BOMBA, SEVERO GOLPE DE FLUIDO, INTERFERENCI POR GAS, NO SE PRESIONA MASTER SIN VOLANTA. BAJAR SPM. | [5 empty] | 1 | 1 | 12217 | JAZMIN-AR-5:1
JAZMIN | JAZMIN BC-01 | 2022-12-31 | 1570 | 1479 | 1661 | KERUI C-320-256-144 | 144 | 4/4 | 2 | 2.133 | 99 | 82 | 80 | NO VOLANTA | 55.87 | 142.6 | 2169 | 79.2 | AGUA | 21.4 | 3037 | 5010 | LL | OK | 0.7 | 2 | 400 | 1331.83 | 73 | 69 | 2.1 | 3 | 94 | 1441.38 | 31.5 | 0.24 | SI | NO | NO | SI | SI | MEDIANA SUMERGENCIA, BUEN LLENADO DE BOMBA, GOLPE DE FLUIDO, INTERFERENCIA POR GAS, NO SE PRESONA MASTER SIN VOLANTA, ESCURRIMIENTO EN LA TV. | [5 empty] | 1 | 1 | 12218 | JAZMIN-BC-1:1
JAZMIN | JAZMIN CJ-01 | 2022-12-31 | 1626 | 1543 | 1709 | KERUI C-320-256-144 | 144 | 3/3 | 2 | 1.754 | 123 | 88 | 40 | NO VOLANTA | 87.65 | 142.6 | 2147 | 102.3 | AGUA | 25.2 | 3775 | 5199 | LL | OK | 1.6 | 2 | 400 | 1200.39 | 297 | 297 | 1.9 | 1 | 100 | 1448.88 | 126.1 | 0.098 | SI | NO | NO | NO | SI | BUENA SUMERGENCIA, BUEN LLENADO DE BOMBA, SUBIR SPM, GOLPE DE FLUIDO, INTERFERENCIA POR GAS, ESCURRIMIENTO EN LA TV. | [5 empty] | 1 | 1 | 12219 | JAZMIN-CJ-1:1
JAZMIN | JAZMIN W-01 | 2022-12-31 | 1631.17 | 1518.33 | 1744 | AMPSCOT C-320-256-144a | 144 | 3/3 | 2.25 | 4.119 | 131 | 97 | 30 | NO VOLANTA | 89.69 | 142.1 | 2848 | 309.9 | EMULSIÓN | 29 | 3741 | 5632 | LL | OK | 1.6 | 2 | 400 | 1378.55 | 224 | 210 | 1.9 | 3 | 93 | 1490.33 | 89.4 | 0.241 | NO | NO | NO | SI | SI | BUENA SUMERGENCIA, INTERFERENCIA POR GAS, BUEN LLENADO DE BOMBA. CARTA LLENA, STUFFING AJUSTADO. ESCURRIMIENTO EN LA VÁLVULA TV, NO SE PRESIONA MASTER SIN VOLANTA, SUBIR SPM. | [5 empty] | 1 | 1 | 12220 | JAZMIN-W-1:1
JAZMIN | JAZMIN W-02 | 2022-12-31 | 1546.9 | 1421.8 | 1672 | AMPSCOT C-320-256-144a | 144 | 3/3 | 2 | 5.07 | 158 | 102 | 30 | NO VOLANTA | 78.08 | 140.5 | 2234 | 259.4 | EMULSIÓN | 30.9 | 3685 | 5417 | SL | OK | 2.1 | 2 | 400 | 1380.03 | 192 | 188 | 1.9 | 1 | 98 | 1529.96 | 79.6 | 0.163 | NO | NO | NO | NO | SI | INTERFERENCIA POR GAS, BUENA SUMERGENCIA, BUEN LLENADO DE BOMBA, LEVE GOLPE DE FLUIDO. ESCURRIMIENTO EN LA TV, NO SE PRESIONA MASTER SIN VOLANTA. LA GRAPA DEL CARRIER BAR PEGA EN EL CABEZOTE DE LA UNIDAD | [5 empty] | 1 | 1 | 12221 | JAZMIN-W-2:1
JAZMIN | JAZMIN AA-01 | 2022-12-30 | 1707.5 | 1622 | 1793 | AMPSCOT C-320-256-144a | 144 | 3/3 | 2 | 3.169 | 101 | 86 | 110 |  | 40.68 | 141.9 | 2637 | 85.3 | EMULSIÓN | 26.4 | 3278 | 5981 | OK | OK | 0 | 2 | 400 | 1583.25 | 76 | 76 | 2.2 | 1 | 99 | 1392.48 | 34.6 | 0.082 | NO | NO | NO | SI | SI | MEDIANA SUMERGENCIA, MEDIANO LLENADO DE BOMBA, GOLPE DE FLUIDO, INTERFERENCIA POR GAS, LEVE CIERRE TARDIO, NO SE PRESIONA MASTER SIN VOLANTA. | [5 empty] | 1 | 1 | 12222 | JAZMIN-AA-1:1
JAZMIN | JAZMIN AA-02 | 2022-12-30 | 1727.5 | 1630 | 1825 | AMPSCOT C-320-256-144 | 144 | 3/3 | 2 | 5 | 101 | 86 | 110 |  | 70.52 | 142 | 2587 | 233.5 | EMULSIÓN | 30.4 | 3539 | 5951 | OK | OK | 0.1 | 2 | 400 | 1634.97 | 9 | 9 | 1.8 | 2 | 96 | 1423.57 | 6.1 | 0.2 | NO | NO | NO | SI | SI | BAJA SUMERGENCIA, BUEN LLENADO DE BOMBA, GOLPE DE FLUIDO, INTERFERENCIA POR GAS, NO SE PRESIONA MASTER SIN VOLANTA. | [5 empty] | 1 | 1 | 12223 | JAZMIN-AA-2:1
JAZMIN | JAZMIN AA-03 | 2022-12-30 | 1693 | 1591 | 1795 | AMPSCOT C-320-256-144a | 144 | 3/3 | 2 | 5.114 | 131 | 98 | 110 | 500-17" | 50.86 | 142 | 2698 | 172.2 | EMULSIÓN | 28.5 | 3529 | 5785 | OK | OK | 0 | 2 | 400 | 1520.4 | 160 | 157 | 2.3 | 1 | 98 | 1456.32 | 67.8 | 0.1 | NO | NO | NO | SI | SI | BUENA SUMERGENCIA, MEDIANO LLENADO DE BOMBA, GOLPE DE FLUIDO, INTERFERENCIA POR GAS, LEVE CIERRE TARDIO EN LA TV, NO SE PRESIONA MASTER SIN VOLANTA. | [5 empty] | 1 | 1 | 12224 | JAZMIN-AA-3:1
JAZMIN | JAZMIN AA-04 | 2022-12-30 | 2160 | 1926 | 2394 | AMPSCOT C-320-256-144a | 144 | 3/3 | 2 | 1.462 | 101 | 98 | 110 |  | 73.5 | 140.5 | 3472 | 70.4 | EMULSIÓN | 28.9 | 4566 | 6989 | OK | OK | 0.1 | 2 | 400 | 1681.94 | 587 | 538 | 2 | 4 | 90 | 1503.74 | 227.6 | 0.3 | NO | NO | NO | SI | SI | ALTA SUMERGENCIA, INTERFERENCIA POR GAS, BUEN LLENADO DE BOMBA, GOLPE DE FLUIDO, ESCURRIMIENTO EN LA VÁLVULA TV. SUBIR SPM, LA BOMBA NO CARGA HASTA Fo Max. | [5 empty] | 1 | 1 | 12225 | JAZMIN-AA-4:1
JAZMIN | JAZMIN AA-05 | 2022-12-30 | 1680.5 | 1573 | 1788 | AMPSCOT C-320-256-144a | 144 | 3/3 | 2 | 4.959 | 174 | 125 | 110 |  | 98.62 | 142.4 | 2660 | 324.7 | EMULSIÓN | 26.1 | 3130 | 4408 | LL | OK | 1 | 2 | 400 | 1135.75 | 498 | 397 | 2.2 | 9 | 80 | 1424.13 | 166.1 | 1.1 | NO | NO | NO | SI | SI | BUEN LLENADO DE BOMBA, NIVEL CON RUIDIO, CARTA LLENA, ALTA SUMERGENCIA, INTERFERENCIA POR GAS, ESCURRIMIENTO EN LA VÁLVULA TV, SUBIR SPM. NO SE PRESIONA MASTER SIN VOLANTA. | [5 empty] | 1 | 1 | 12226 | JAZMIN-AA-5:1
JAZMIN | JAZMIN AA-06 | 2022-12-30 | 1753 | 1694 | 1812 | WEATHERFORD C-320-256-144 | 144 | 3/3 | 2 | 2.462 | 96 | 86 | 110 |  | 61.52 | 142 | 2534 | 100.3 | EMULSIÓN | 27.3 | 3883 | 6140 | OK | OK | 0 | 2 | 400 | 1660.65 | 0 | 0 | 1.6 | 0 | 100 | 1371.3 | 2.2 | -0.002 | SI | NO | NO | SI | SI | SIN SUMERGENCIA, BUEN LLENADO DE BOMBA, GOLPE DE FLUIDO, ESCURRIMIENTO EN LA TV, INTERFERENCIA POR GAS, NO SE PRESIONA MASTER SIN VOLANTA. | [5 empty] | 1 | 1 | 12227 | JAZMIN-AA-6:1
JAZMIN | JAZMIN AB-01 | 2022-12-30 | 1822.85 | 1685.7 | 1960 | KERUI C-320-256-144 | 115 | 1/3 | 2 | 2.985 | 108 | 100 | 40 |  | 50.5 | 112.7 | 2515 | 79.3 | AGUA-CRUDO | 27.7 | 3865 | 6536 | OK | OK | 0 | 2 | 400 | 895.63 | 829 | 794 | 0.7 | 2 | 96 | 1463.44 | 333 | 0.3 | SI | NO | NO | SI | SI | ALTA SUMERGENCIA, MEDIANO LLENADO DE BOMBA, GOLPE DE FLUIDO, INTERFERENCIA POR GAS, NO SE PRESIONA MASTER SIN VOLANTA. | [5 empty] | 1 | 1 | 12228 | JAZMIN-AB-1:1
JAZMIN | JAZMIN AB-02 | 2022-12-30 | 2242 | 2118 | 2366 | KERUI C-320-256-144 | 115 | 1/3 | 2 | 4.627 | 119 | 108 | 40 | 500-0:21 | 35.24 | 112.4 | 3263 | 85.5 | EMULSIÓN | 33.4 | 4941 | 7724 | OK | OK | 0.1 | 2 | 400 | 1986.07 | 288 | 258 | 0.7 | 5 | 88 | 1419.64 | 108.9 | 0.3 | NO | NO | NO | SI | SI | ALTA SUMERGENCIA, INTERFERENCIA POR GAS, BAJO LLENADO DE BOMBA, CIERRE TARDIO EN LA TV, BAJAR SPM. | [5 empty] | 1 | 1 | 12229 | JAZMIN-AB-2:1
JAZMIN | JAZMIN AB-03 | 2022-12-30 | 1724.02 | 1652.05 | 1796 | KERUI C-320-256-144 | 115 | 1/3 | 2 | 2.663 | 103 | 102 | 40 | 500-0:40 | 33.51 | 98.3 | 2265 | 40.9 | EMULSIÓN | 26.6 | 3888 | 5885 | OK | OK | 0 | 2 | 400 | 1601.04 | 0 | 0 | 0.6 | 1 | 98 | 1476.97 | 1.1 | 0.099 | NO | NO | NO | SI | SI | SIN SUMERGENCIA, BAJO LLENADO DE BOMBA, GOLPE DE FLUIDO, CIERRE TARDIO EN LA TV, INTERFERENICA POR GAS. | [5 empty] | 1 | 1 | 12230 | JAZMIN-AB-3:1
JAZMIN | JAZMIN AB-04 | 2022-12-30 | 1821 | 1673.06 | 1969 | KERUI C-320-256-144 | 115 | 1/3 | 2 | 4.972 | 120 | 95 | 40 | 500-0:51 | 77.18 | 112.8 | 2606 | 201.9 | EMULSIÓN | 30.1 | 3656 | 6292 | SL | OK | 2.9 | 2 | 400 | 1702.35 | 111 | 86 | 1 | 11 | 78 | 1459.99 | 37.5 | 0.8 | NO | NO | NO | SI | SI | MEDIANA SUMERGENCIA, INTERFERENCIA POR GAS, BUEN LLENADO DE BOMBA, GOLPE DE FLUIDO, ESCURRIMIENTO EN LA TV. | [5 empty] | 1 | 1 | 12231 | JAZMIN-AB-4:1
JAZMIN | JAZMIN AB-05 | 2022-12-30 | 2291.62 | 2199.24 | 2384 | KERUI C-640D-305-168 | 168 | 4/4 | 2.25 | 2.219 | 105 | 92 | 40 |  | 91.5 | 167.7 | 4056 | 201 | EMULSIÓN | 34.7 | 5055 | 7005 | SL | OK | 4.1 | 2 | 400 | 2204.98 | 70 | 62 | 0.8 | 5 | 89 | 1405.34 | 27.7 | 0.3 | SI | NO | NO | SI | SI | MEDIANA SUMERGENCIA, BUEN LLENADO DE BOMBA, ESCURRIMIENTO EN LA TV, INTERFERENCIA POR GAS, NO SE PRESIONA MASTER SIN VOLANTA, SUBIR SPM. | [5 empty] | 1 | 1 | 12232 | JAZMIN-AB-5:1
JAZMIN | JAZMIN AZ-01 | 2022-12-30 | 1699.05 | 1605.1 | 1793 | AMPSCOT C-320-256-144a | 144 | 3/3 | 2.25 | 3.93 | 117 | 106 | 70 | 500-0:53 | 39.31 | 141.1 | 3216 | 128.6 | EMULSIÓN | 30.4 | 3560 | 6776 | OK | OK | 0 | 2 | 400 | 1629.54 | 53 | 50 | 0.9 | 3 | 94 | 1465.41 | 22.2 | 0.2 | NO | NO | NO | SI | SI | BAJA SUMERGENCIA, INTERFERENCIA POR GAS, BAJO LLENADO DE BOMBA, GOLPE DE FLUIDO, NO SE PRESIONA MASTER SIN VOLANTA. | [5 empty] | 1 | 1 | 12233 | JAZMIN-AZ-1:1
JAZMIN | JAZMIN AZ-02 | 2022-12-30 | 1766.14 | 1667.28 | 1865 | AMPSCOT C-320-256-144a | 144 | 3/3 | 2 | 1.334 | 127 | 104 | 70 | 500-1:47 | 97.15 | 141.5 | 2597 | 85.6 | EMULSIÓN | 30.5 | 4389 | 6278 | SL | OK | 2.1 | 2 | 400 | 1466.19 | 261 | 261 | 0.9 | 1 | 100 | 1517.01 | 109.5 | 0.043 | NO | NO | NO | SI | SI | ALTA SUMERGENCIA, BUEN LLENADO DE BOMBA, INTERFERENCIA POR GAS, SUBIR SPM, ESCURRIMIENTO EN LA TV. | [5 empty] | 1 | 1 | 12234 | JAZMIN-AZ-2:1
JAZMIN | JAZMIN AZ-03 | 2022-12-30 | 1683.2 | 1584.4 | 1782 | AMPSCOT C-320-256-144a | 144 | 3/3 | 2 | 6.102 | 140 | 112 | 70 |  | 46.29 | 142.4 | 2552 | 187.6 | EMULSIÓN | 29.3 | 3767 | 5832 | OK | OK | 0.2 | 2 | 400 | 1490.93 | 158 | 156 | 1.1 | 1 | 99 | 1415.22 | 66.3 | 0.098 | NO | NO | NO | SI | SI | BUENA SUMERGENCIA, MEDIANO LLENADO DE BOMBA, GOLPE DE FLUIDO, LEVE CIERRE TARDIO EN LA TV, NO SE PRESIONA MASTER SIN VOLANTA. | [5 empty] | 1 | 1 | 12235 | JAZMIN-AZ-3:1
JAZMIN | JAZMIN AZ-04 | 2022-12-30 | 2180.13 | 1912.25 | 2448 | AMPSCOT C-320-256-144a | 144 | 3/3 | 2 | 2.486 | 108 | 99 | 60 |  | 25.22 | 139.8 | 3467 | 40.9 | CRUDO | 37.1 | 4788 | 7623 | OK | OK | 0 | 2 | 400 | 2039.55 | 266 | 236 | 1.6 | 11 | 78 | 1567.68 | 100.7 | 0.6 | NO | NO | NO | NO | SI | NIVEL CON RUIDO, ALTA SUMERGENCIA, BAJO LLENADO DE BOMBA, SEVERO GOLPE DE FLUIDO, CIERRE TARDIO, INTERFERENCIA POR GAS, NO SE PRESIONA MASTER SIN VOLANTA. BAJAR SPM | [5 empty] | 1 | 1 | 12236 | JAZMIN-AZ-4:1
JAZMIN | JAZMIN AZ-05 | 2022-12-30 | 1718.67 | 1642.33 | 1795 | AMPSCOT C-320-256-144a | 144 | 3/3 | 2 | 5.014 | 121 | 95 | 60 | 500-0:14 | 87.91 | 142 | 2553 | 292 | AGUA | 30.6 | 3915 | 6296 | OK | OK | 0 | 2 | 400 | 1581.58 | 87 | 87 | 1.2 | 1 | 100 | 1457.67 | 38 | 0.069 | SI | NO | NO | SI | SI | BUENA SUMERGENCIA, INTERFERENCIA POR GAS. BUEN LLENADO DE BOMBA, ESCURRIMIENTO EN LA TV, NO SE PRESIONA MASTER SIN VOLANTA. | [5 empty] | 1 | 1 | 12237 | JAZMIN-AZ-5:1
JAZMIN | JAZMIN AZ-07 | 2022-12-30 | 1749.5 | 1640 | 1859 | AMPSCOT C-320-256-144 | 129 | 3/4 | 2 | 3.913 | 102 | 90 | 70 |  | 83.55 | 127.3 | 2719 | 194.1 | AGUA | 31 | 4063 | 6647 | SL | OK | 2.3 | 2 | 400 | 1781.04 | 0 | 0 | 1.4 | 0 | 100 | 1434.59 | 2 | -0.012 | NO | NO | NO | SI | SI | SIN SUMERGENCIA, BUEN LLENADO DE BOMBA, CIERRE TARDIO EN LA TV, LEVE GOLPE DE FLUIDO, ESCURRIMIENTO EN LA TV, NO SE PRESIONA MASTER SIN VOLANTA. | [5 empty] | 1 | 1 | 12238 | JAZMIN-AZ-7:1
JAZMIN | JAZMIN N-01 | 2022-12-30 | 1581.5 | 1235 | 1928 | AMPSCOT C-320-256-144 | 129.6 | 3/4 | 2 | 2.744 | 106 | 105 | 60 |  | 59.9 | 140.2 | 2214 | 107.4 | AGUA-OIL | 91 | 3243 | 5659 | OK | OK | 0 | 2 | 400 | 1295.02 | 241 | 199 | 25.5 | 9 | 82 | 1420.75 | 109.8 | 1 | SI | NO | NO | SI | SI | BUENA SUMERGENCIA, BUEN LLENADO DE BOMBA, GOLPE DE FLUIDO, INTERFERENCIA POR GAS, NO SE PRESIONA MASTER SIN VOLANTA. | [5 empty] | 1 | 1 | 12239 | JAZMIN-N-1:1
JAZMIN | JAZMIN N-03 | 2022-12-30 | 1351.5 | 1123 | 1580 | KERUI C-320-256-144a | 144 | 4/4 | 2.25 | 4.651 | 133 | 115 | 60 |  | 49.3 | 142.4 | 2595 | 192.8 | EMULSIÓN | 27.6 | 3216 | 5644 | OK | OK | 0 | 2 | 400 | 1214.07 | 109 | 99 | 0.8 | 4 | 91 | 1323.23 | 42.4 | 0.4 | NO | NO | NO | SI | SI | BUENA SUMERGENCIA, MEDIANO LLENADO DE BOMBA, GOLPE DE FLUIDO, INTERFERENICA POR GAS, NO SE PRESIONA MASTER SIN VOLANTA, | [5 empty] | 1 | 1 | 12240 | JAZMIN-N-3:1
JAZMIN | JAZMIN N-04 | 2022-12-30 | 1491.5 | 1223 | 1760 | AMPSCOT C-320-256-144 | 129 | 3/4 | 2 | 2.486 | 113 | 107 | 60 | 500-1:31 | 44.27 | 128 | 1953 | 65.7 | EMULSIÓN | 27.6 | 2851 | 4907 | OK | OK | 0 | 2 | 400 | 1329.33 | 47 | 45 | 1 | 2 | 96 | 1439.45 | 20.3 | 0.2 | NO | NO | NO | SI | SI | MEDIANA SUMERGENCIA, MEDIANO LLENADO DE BOMBA, GOLPE DE FLUIDO, INTERFERENCIA POR GAS, | [5 empty] | 1 | 1 | 12241 | JAZMIN-N-4:1
JAZMIN | JAZMIN N-05 | 2022-12-30 | 1455.5 | 1169 | 1742 | AMPSCOT C-320-256-100 | 100 | 3/3 | 2 | 3.3 | 107 | 104 | 60 | 500-2:12 |  |  |  |  | EMULSIÓN | [5 empty] | 0 | 2 | 400 | 1291.04 | 105 | 95 | 0.8 | 4 | 91 | 1460.45 | 41 | 0.4 | NO | NO | NO | NO | SI | SOLO SE TOMA NIVEL POR QUE EL POZO TIENE UNIDAD HIDRAULICA | [5 empty] | 1 | 0 | 12242 | JAZMIN-N-5:1
JAZMIN | JAZMIN N-09 | 2022-12-30 | 1450 | 1160 | 1740 | AMPSCOT C-320-256-144 | 115 | 3/4 | 2 | 2.233 | 111 | 107 | 60 |  | 95.3 | 128.4 | 2672 | 161.3 | EMULSIÓN | 30.3 | 3287 | 5823 | OK | OK | 0.3 | 2 | 400 | 1113.75 | 254 | 248 | 0.8 | 1 | 98 | 1442.68 | 105 | 0.3 | NO | NO | NO | SI | SI | BUENA SUMERGENCIA, BUEN LLENADO DE BOMBA, CARTA LLENA, INTERFERENCIA POR GAS, SUBIR SPM, NO SE PRESIONA MASTER SIN VOLANT. | [5 empty] | 1 | 1 | 12243 | JAZMIN-N-9:1
JAZMIN | JAZMIN AQ-03 | 2022-12-29 | 1692.32 | 1274.64 | 2111 | LUFKIN M-320-213-120 | 120 | 4/4 | 2 | 5.538 | 157 | 141 | 30 |  | 81.36 | 116.5 | 2657 | 244.9 | EMULSIÓN | 42.9 | 4403 | 6453 | OK | OK | 0 | 2 | 400 | 1271.25 | 641 | 555 | 2.9 | 10 | 79 | 1495.59 | 231.6 | 0.9 | SI | NO | NO | SI | SI | ALTA SUMERGENCIA, BUEN LLENADO DE BOMBA, CARTA LLENA, INTERFERENCIA POR GAS, FUERTE GOLPE DE BOMBA, SEVERO CIERRE TARDIO EN LA TV, NO SE PRESIONA MASTER SIN VOLANTA. | [5 empty] | 1 | 1 | 12244 | JAZMIN-AQ-3:1
JAZMIN | JAZMIN AS-01 | 2022-12-29 | 1560.5 | 1432 | 1689 | AMPSCOT C-320-256-144 | 144 | 4/4 | 2 | 1.732 | 113 | 103 | 40 |  | 86.97 | 142.4 | 2263 | 100.1 | EMULSIÓN | 26 | 3543 | 4714 | LL | OK | 0.8 | 2 | 400 | 1422.93 | 144 | 128 | 1.7 | 5 | 87 | 1453.45 | 55.5 | 0.5 | SI | NO | NO | SI | SI | BUENA SUMERGENCIA, BUEN LLENADO DE BOMBA, GOLPE DE FLUIDO, NO SE PRESIONA LA MASTER NO TIENE VOLANTA, INTERFERENCIA POR GAS, SUBIR SPM, ESCURRIMIENTO EN LA TV, FRENOS DESTENSIONADO. | [5 empty] | 1 | 1 | 12245 | JAZMIN-AS-1:1
JAZMIN | JAZMIN AS-02 | 2022-12-29 | 2121.6 | 1856.21 | 2387 | AMPSCOT C-320-256-144 | 129 | 3/4 | 2 | 2.007 | 106 | 97 | 40 |  | 12.08 | 126.4 | 3081 | 14.3 | CRUDO | 38.3 | 5068 | 7760 | OK | OK | 0.1 | 2 | 400 | 2100.48 | 30 | 30 | 1.4 | 1 | 100 | 1410.19 | 14.8 | 0 | NO | NO | NO | SI | SI | BAJO LLENADO DE BOMBA, SEVERO GOLPE DE FLUIDO, BAJA SUMERGENCIA, INTERFERENCIA POR GAS, NO SE PRESIONA MASTER SIN VOLANTA, BAJAR SPM. | [5 empty] | 1 | 1 | 12246 | JAZMIN-AS-2:1
JAZMIN | JAZMIN AS-03 | 2022-12-29 | 1589 | 1446 | 1732 | AMPSCOT C-320-256-144 | 144 | 3/3 | 2 | 2.782 | 117 | 104 | 40 |  | 15.88 | 142.3 | 2279 | 29.3 | EMULSIÓN | 25.3 | 4684 | 5870 | OK | OK | 0 | 2 | 400 | 1470.84 | 67 | 67 | 1.2 | 1 | 100 | 1438.48 | 29.6 | 0.08 | SI | NO | NO | SI | SI | MEDIANA SUMERGENCIA, BAJO LLENADO DE BOMBA, SEVERO GOLPE DE FLUIDO, CIERRE TARDIO EN LA TV, GOLPE DE BOMBA, NO SE PRESIONA MASTER SIN VOLANTA, BAJAR SPM. | [5 empty] | 1 | 1 | 12247 | JAZMIN-AS-3:1
JAZMIN | JAZMIN AS-05 | 2022-12-29 | 1947.5 | 1483 | 2412 | AMPSCOT C-320-256-144a | 129 | 2/3 | 2 | 5.128 | 112 | 103 | 40 | 500-50" | 33.14 | 126.2 | 2905 | 100 | CRUDO | 39.8 | 3860 | 7270 | OK | OK | 0 | 2 | 400 | 1724.9 | 349 | 318 | 1.5 | 7 | 84 | 1463.02 | 134.9 | 0.5 | NO | NO | NO | SI | SI | BUENA SUMERGENCIA, INTERFERENCIA POR GAS, BAJO LLENADO DE BOMBA, GOLPE DE FLUIDO, CIERRE TARDIO EN LA TV, BAJAR SPM | [5 empty] | 1 | 1 | 12248 | JAZMIN-AS-5:1
JAZMIN | JAZMIN AS-06 | 2022-12-29 | 1596.5 | 1485 | 1708 | AMPSCOT C-320-256-144a | 129 | 2/3 | 2 | 6.667 | 132 | 117 | 40 |  | 69.83 | 128.5 | 2246 | 279 | EMULSIÓN | 29.9 | 3777 | 5323 | LL | OK | 1.8 | 2 | 400 | 1482.49 | 78 | 58 | 2.6 | 13 | 75 | 1468.54 | 27.3 | 1.1 | NO | NO | NO | SI | SI | MEDIANA SUMERGENCIA, ESCURRIMIENTO EN LA VÁLVULA TV, INTERFERENCIA POR GAS, BUEN LLENADO DE BOMBA, NO SE PRESIONA MASTER SIN VOLANTA, GOLPE DE FLUIDO | [5 empty] | 1 | 1 | 12249 | JAZMIN-AS-6:1
JAZMIN | JAZMIN AS-07 | 2022-12-29 | 2023 | 1778.01 | 2268 | AMPSCOT C-320-256-144 | 129 | 3/4 | 2 | 3.982 | 110 | 106 | 40 | 500-4:23 | 23.78 | 127.5 | 2877 | 56.3 | CRUDO | 34.1 | 4228 | 6112 | OK | OK | 0 | 2 | 400 | 1639.11 | 341 | 300 | 1.5 | 5 | 88 | 1472.69 | 127.3 | 0.4 | SI | NO | NO | SI | SI | ALTA SUMERGENCIA, BAJO LLENADO DE BOMBA, SEVERO GOLPE DE FLUIDO, ALTA INTERFERENCIA POR GAS. GOLPE DE BOMBA, FLUIDO VISCOSO, NO SE PRESIONA MASTER SIN VOLANTA. BAJAR SPM | [5 empty] | 1 | 1 | 12250 | JAZMIN-AS-7:1
JAZMIN | JAZMIN AT-01 | 2022-12-29 | 1618.5 | 1526 | 1711 | AMPSCOT C-320-256-144a | 144 | 3/3 | 2 | 2.456 | 104 | 90 | 20 |  | 53.7 | 142.2 | 2245 | 87.5 | EMULSIÓN | 22.9 | 3234 | 5399 | OK | OK | 0.3 | 2 | 400 | 1434.96 | 119 | 116 | 2.2 | 1 | 98 | 1432.81 | 51.3 | 0.1 | NO | NO | NO | SI | SI | BUENA SUMERGENCIA, MEDIANO LLENADO DE BOMBA, GOLPE DE FLUIDO, INTERFERENCIA POR GAS, NO SE PRESIONA MASTER SIN VOLANTA, SUBIR SPM. | [5 empty] | 1 | 1 | 12251 | JAZMIN-AT-1:1
JAZMIN | JAZMIN AT-02 | 2022-12-29 | 1605 | 1513 | 1697 | AMPSCOT C-320-256-144 | 144 | 3/3 | 2 | 3.727 | 115 | 96 | 40 |  | 44.23 | 142.1 | 2202 | 109.2 | EMULSIÓN | 25.8 | 3436 | 5704 | OK | OK | 0 | 2 | 400 | 1495.73 | 63 | 62 | 1.4 | 1 | 98 | 1352.38 | 27.8 | 0.1 | SI | NO | NO | SI | SI | MEDIANA SUMERGENCIA, MEDIANO LLENADO DE BOMBA, GOLPE DE FLUIDO, LEVE CIERRE TRADIO EN LA TV, INTERFERENCIA POR GAS, NO SE PRESIONA MASTER SIN VOLANTA, | [5 empty] | 1 | 1 | 12252 | JAZMIN-AT-2:1
JAZMIN | JAZMIN AT-04 | 2022-12-29 | 1605.5 | 1517 | 1694 | AMPSCOT C-320-256-144a | 144 | 3/3 | 2 | 2.278 | 112 | 100 | 20 | 500-32" | 56.94 | 141.9 | 2118 | 85.9 | EMULSIÓN | 23.6 | 3263 | 5315 | OK | OK | 0 | 2 | 400 | 1486.62 | 52 | 44 | 1.8 | 7 | 85 | 1432.88 | 20.8 | 0.5 | NO | NO | NO | SI | SI | MEDIANA SUMERGENCIA, BUEN LLENADO DE BOMBA, GOLPE DE FLUIDO, INTERFERENCIA POR GAS, SUBIR SPM | [5 empty] | 1 | 1 | 12253 | JAZMIN-AT-4:1
JAZMIN | JAZMIN AT-05 | 2022-12-29 | 1602.16 | 1485.32 | 1719 | AMPSCOT C-320-256-144a | 144 | 3/3 | 2 | 6.844 | 144 | 113 | 20 |  | 38.6 | 141.7 | 2208 | 174.6 | CRUDO | 33.8 | 3266 | 5573 | OK | OK | 0 | 2 | 400 | 1310.04 | 265 | 220 | 2.8 | 7 | 83 | 1442.78 | 94.5 | 0.7 | NO | NO | NO | SI | SI | ALTA SUMERGENCIA, ALTA INTERFERENCIA POR GAS, BAJO LLENADO DE BOMBA, GOLPE DE FLUIDO, NO SE PRESIONA MASTER SIN VOLANTA, BAJR SPM. | [5 empty] | 1 | 1 | 12254 | JAZMIN-AT-5:1
JAZMIN | JAZMIN AWY-03 | 2022-12-29 | 2048.5 | 1792 | 2305 | KERUI C-320-256-144 | 144 | 3/3 | 2 | 1.594 | 108 | 103 | 30 |  | 78.74 | 141.4 | 2748 | 82.8 | CRUDO | 32.8 | 4759 | 5998 | SL | OK | 2.1 | 2 | 400 | 1455.38 | 444 | 400 | 1.2 | 4 | 90 | 1456.84 | 169.2 | 0.4 | SI | NO | NO | NO | SI | ALTA SUMERGENCIA, NO SE PRESIONA MASTER SIN VOLANTA, BUEN LLENADO DE BOMBA, ALTA INTERFERENCIA POR GAS, SUBIR SPM, ESCURRIMIENTO EN LA TV. | [5 empty] | 1 | 1 | 12255 | JAZMIN-AWY-3:1
JAZMIN | JAZMIN CK-01 | 2022-12-29 | 2086.5 | 1876 | 2297 | KERUI C-320-256-144 | 115 | 1/3 | 2 | 2.571 | 90 | 80 | 40 |  | 6.96 | 111 | 3225 | 9.3 | AGUA-CRUDO | 32.4 | 6706 | 7450 | OK | OK | 0 | 2 | 400 | 2210.34 | 0 | 0 | 1.8 | 2 | 100 | 1428.79 | 2.5 | 0.1 | NO | NO | NO | SI | SI | POZO SIN SUMERGENCIA, BAJO LLENADO DE BOMBA, SEVERO GOLPE DE FLUIDO, VÁLVULA SV LEVANTADA, INTERFERENCIA POR GAS, BAJAR SPM. POZO DEPLETADO. | [5 empty] | 1 | 1 | 12256 | JAZMIN-CK-1:1
JAZMIN | JAZMIN CK-02 | 2022-12-29 | 1664.87 | 1572.74 | 1757 | KERUI C-320-256-144 | 144 | 4/4 | 2 | 2.128 | 84 | 80 | 0 |  | 42.64 | 141.5 | 1965 | 59.9 | CRUDO | 24.5 | 3189 | 5329 | LL | OK | 0.2 | 2 | 400 | 1098.27 | 348 | 348 | 1.7 | 0 | 100 | 1430.97 | 149 | 0.03 | NO | NO | NO | SI | SI | BUENA SUMERGENCIA, BOMBEO DEFICNETE, NO LEVANTA LA PRESION INICIAL, SE REQUIERE RE ESPACIAR, SEVERO GOLPE DE FLUIDO, LEVE INTERFERENCIA POR GAS, NO SE PRESIONA MASTER SIN VOLANTA. | [5 empty] | 1 | 1 | 12257 | JAZMIN-CK-2:1
JAZMIN | JAZMIN CK-03 | 2022-12-29 | 1650.87 | 1572.74 | 1729 | KERUI C-320-256-144 | 144 | 4/4 | 2 | 2.419 | 100 | 86 | 40 |  | 63.85 | 142.1 | 2265 | 102.4 | EMULSIÓN | 28.2 | 3754 | 6095 | OK | OK | 0 | 2 | 400 | 1589.23 | 3 | 3 | 1.8 | 1 | 100 | 1450.69 | 3.6 | 0.063 | NO | NO | NO | SI | SI | BAJA SUMERGENCIA, , INTERFERENCIA POR GAS, BUEN LLENADO DE BOMBA, GOLPE DE FLUIDO, NO SE PRESIONA MASTER SIN VOLANTA. | [5 empty] | 1 | 1 | 12258 | JAZMIN-CK-3:1
JAZMIN | JAZMIN K-02 | 2022-12-29 | 1504.01 | 1263.02 | 1745 | AMPSCOT C-320-256-144 | 144 | 4/4 | 2 | 4.369 | 215 | 122 | 30 |  | 98.55 | 140.4 | 2063 | 282 | EMULSIÓN | 29.7 | 3931 | 5401 | LL | OK | 1.9 | 2 | 400 | 1035.16 | 472 | 472 | 10.7 | 0 | 100 | 1392.27 | 203.9 | -0.235 | NO | NO | NO | SI | SI | BUEN LLENADO DE BOMBA, ALTA SUMERGENCIA, INTERFERENCIA POR GAS, LA VALVULA SV SALIO ALTA, SUBIR SPM. NO SE PRESIONA MASTER SIN VOLANTA, ESCURRIMIENTO EN LA TV. | [5 empty] | 1 | 1 | 12259 | JAZMIN-K-2:1
JAZMIN | JAZMIN K-08 | 2022-12-29 | 1506.5 | 1181 | 1832 | AMPSCOT C-320-256-144 | 144 | 4/4 | 2 | 6.316 | 233 | 121 | 30 |  | 94.99 | 140.6 | 2016 | 393.4 | EMULSIÓN | 33 | 2140 | 4828 | OK | OK | 0.5 | 2 | 400 | 976.23 | 473 | 473 | 10.8 | 0 | 100 | 1424.11 | 203.3 | -0.061 | NO | NO | NO | SI | SI | ALTA SUMERGENCIA, BUEN LLENADO DE BOMBA, RESTRICCIÓN AL FINALIZAR LA CARRERA ASCENDENTE, NO SE PRESIONA MASTER SIN VOLANTA, ESCURRIMIENTO EN LA TV. | [5 empty] | 1 | 1 | 12260 | JAZMIN-K-8:1
JAZMIN | JAZMIN Z-1 | 2022-12-29 | 1861.5 | 1490 | 2233 | LUFKIN C-456D-256-144 | 111 | 1/3 | 2 | 5.788 | 142 | 117 | 40 |  | 90.02 | 109.6 | 2822 | 266.3 | EMULSIÓN | 38.7 | 4674 | 4740 | OK | OK | 0 | 2 | 400 | 1485.68 | 540 | 438 | 2 | 16 | 71 | 1494.65 | 183.5 | 1.6 | SI | NO | NO | SI | SI | ALTA SUMERGENCIA, BUEN LLENADO DE BOMBA, SEVERO CIERRE TARDIO EN LA TV, INTERFERENCIA POR GAS, VALVULAS SALEN POR DEBAJO DE LA LINEA BUOYANT, NO SE PRESIONA MASTER SIN VOLANTA. | [5 empty] | 1 | 1 | 12261 | JAZMIN-Z-1:1
JAZMIN | JAZMIN Z-3 | 2022-12-29 | 2044.89 | 1782.79 | 2307 | AMPSCOT C-320-256-144 | 115 | 2/4 | 2 | 4.412 | 120 | 107 | 20 | 500-32" | 12.9 | 112.3 | 2725 | 29.8 | EMULSIÓN | 33.2 | 4094 | 6862 | OK | OK | 0.1 | 2 | 400 | 2093.4 | 0 | 0 | 1.2 | 6 | 100 | 1356.71 | 1.8 | 0.4 | NO | NO | NO | NO | SI | SIN SUMERGENCIA, INTERFERENCIA POR GAS, BAJO LLENADO DE BOMBA, SEVERO GOLPE DE FLUIDO, BAJAR SPM | [5 empty] | 1 | 1 | 12262 | JAZMIN-Z-3:1
JAZMIN | JAZMIN Z-4 | 2022-12-29 | 2057.6 | 1816.2 | 2299 | AMPSCOT C-320-256-144 | 115 | 2/4 | 2 | 3.18 | 147 | 117 | 40 |  | 98 | 114 | 2864 | 165.7 | EMULSIÓN | 30 | 4611 | 6063 | LL | OK | 1.6 | 2 | 400 | 1212.34 | 836 | 814 | 1.3 | 2 | 97 | 1439.83 | 338.2 | 0.3 | NO | NO | NO | NO | SI | ALTA SUMERGENCIA, BUEN LLENADO DE BOMBA, SUBIR SPM, LA BOMBA NO CARGA HASTA SU FOMax, ESCURRIMIENTO EN LA TV, NO SE PRESIONA MASTER SIN VOLANTA. | [5 empty] | 1 | 1 | 12263 | JAZMIN-Z-4:1
JAZMIN | JAZMIN Z-5 | 2022-12-29 | 1849.39 | 1481.78 | 2217 | AMPSCOT C-320-256-144 | 144 | 4/4 | 2 | 3.169 | 163 | 120 | 40 |  | 98.96 | 143 | 2893 | 209.2 | AGUA | 25.5 | 4360 | 5259 | LL | OK | 0.9 | 2 | 400 | 785.01 | 1261 | 1220 | 1.6 | 2 | 96 | 1456.41 | 503.5 | 0.3 | NO | NO | NO | SI | SI | NO SE PRESIONA MASTER SIN VOLANTA, ALTA SUMERGENCIA, BUEN LLENADO DE BOMBA, SUBIR SPM, LA BOMBA NO CARGA HASTA SU Fo Max, ESCRRIMIENTO EN LA TV. | [5 empty] | 1 | 1 | 12264 | JAZMIN-Z-5:1
JAZMIN | JAZMIN Z-7 | 2022-12-29 | 1665 | 1535 | 1795 | AMPSCOT C-320-256-144a | 129.6 | 3/4 | 2 | 4.511 | 129 | 116 | 40 | 500-0:34 | 26.36 | 142.1 | 2348 | 78.8 | EMULSIÓN | 28.7 | 4228 | 5829 | OK | OK | 0 | 2 | 400 | 1516.12 | 141 | 118 | 1.8 | 8 | 83 | 1401.22 | 51.6 | 0.6 | SI | NO | NO | SI | SI | BUENA SUMERGENCIA, NIVEL CON RUIDO, BAJO LLENADO DE BOMBA, BAJAR SPM, GOLPE DE FLUIDO, CIERRE TARDIO EN LA TV, NO SE PRESIONA MASTER SIN VOLANTA. | [5 empty] | 1 | 1 | 12265 | JAZMIN-Z-7:1
JAZMIN | JAZMIN AF-02 | 2022-12-28 | 1655.35 | 1482.7 | 1828 | AMPSCOT C-320-256-144a | 144 | 3/3 | 2.25 | 2.479 | 102 | 86 | 20 | 500-0:50 | 29 | 141.4 | 2943 | 60 | EMULSIÓN | 29.1 | 3878 | 6753 | OK | OK | 0 | 2 | 400 | 1476.15 | 227 | 227 | 1.7 | 0 | 100 | 1269.26 | 97.9 | -0.143 | NO | NO | NO | SI | SI | BAJO LLENADO DE BOMBA, SEVERO GOLPE DE FLUIDO, BUENA SUMERGENCIA, INTERFERENCIA POR GAS, BAJAR SPM. | [5 empty] | 1 | 1 | 12266 | JAZMIN-AF-2:1
JAZMIN | JAZMIN AF-03 | 2022-12-28 | 1503.5 | 1390 | 1617 | AMPSCOT C-320-256-144a | 144 | 3/3 | 2 | 2.462 | 113 | 88 | 20 |  | 49.92 | 142.4 | 2117 | 81.6 | AGUA-CRUDO | 21.8 | 3223 | 5198 | OK | OK | 0.1 | 2 | 400 | 1310.26 | 178 | 178 | 2 | 0 | 100 | 1178.29 | 77.6 | -0.015 | SI | NO | NO | NO | SI | BUENA SUMERGENCIA, INTERFERENCIA POR GAS, MEDIONO LLENADO DE BOMBA, GOLPE DE FLUIDO, NO SE PRESIONA LA MASTER DURA PARA CERRAR. | [5 empty] | 1 | 1 | 12267 | JAZMIN-AF-3:1
JAZMIN | JAZMIN AF-05 | 2022-12-28 | 1565 | 1443 | 1687 | AMPSCOT C-320-256-144a | 144 | 3/3 | 2 | 2.406 | 105 | 90 | 20 | 500-27" | 49.48 | 141.8 | 2133 | 78.8 | EMULSIÓN | 30.5 | 3690 | 5647 | OK | OK | 0 | 2 | 400 | 1484.14 | 92 | 92 | 2 | 1 | 100 | 1344.33 | 41.4 | 0.071 | NO | NO | NO | SI | SI | BUENA SUMERGENCIA, INTERFERENCIA POR GAS, MEDIANO LLENADO DE BOMBA, GOLPE DE FLUIDO. STUFFING AJUSTADO, SUBIR SPM. | [5 empty] | 1 | 1 | 12268 | JAZMIN-AF-5:1
JAZMIN | JAZMIN AI-02 | 2022-12-28 | 1942.95 | 1718.9 | 2167 | AMPSCOT C-320-256-144 | 115 | 1/3 | 2 | 2.1 | 90 | 87 | 40 |  | 10.14 | 141 | 2946 | 14 | CRUDO | 41.7 | 5328 | 7420 | OK | OK | 0 | 2 | 400 | 1751.49 | 280 | 280 | 1.2 | 0 | 100 | 1473.07 | 119.4 | -0.638 | NO | NO | NO | SI | SI | BUENA SUMERGENCIA, BAJO LLENADO DE BOMBA, SEVERO GOLPE DE FLUIDO, CIERRE TARDIO, FLUIDO VISCOSO, INTERFERENCIA POR GAS. POZO DEPLETADO. NO SE PRESIONA MARTER DURA PARA CERRAR. | [5 empty] | 1 | 1 | 12269 | JAZMIN-AI-2:1
JAZMIN | JAZMIN AI-04 | 2022-12-28 | 1595.57 | 1436.15 | 1755 | AMPSCOT C-320-256-144a | 144 | 3/3 | 2 | 2.687 | 127 | 102 | 40 |  | 57.92 | 142.7 | 2157 | 103.6 | EMULSIÓN | 23.6 | 3262 | 5164 | OK | OK | 0 | 2 | 400 | 1359.43 | 121 | 121 | 1.5 | 0 | 100 | 1369.71 | 52.7 | -1.536 | NO | NO | NO | SI | SI | BUENA SUMERGENCIA, LEVE INTERFERENCIA POR GAS, BUEN LLENADO DE BOMBA, GOLPE DE FLUIDO, SUBIR SPM. | [5 empty] | 1 | 1 | 12270 | JAZMIN-AI-4:1
JAZMIN | JAZMIN AI-05 | 2022-12-28 | 1700.35 | 1540.07 | 1860 | AMPSCOT C-320-256-144a | 144 | 3/3 | 2 | 2.209 | 96 | 86 | 40 |  | 73.4 | 141.4 | 2235 | 106.9 | EMULSIÓN | 26.7 | 3704 | 5340 | LL | OK | 1.3 | 2 | 400 | 1497.83 | 101 | 92 | 1.9 | 4 | 92 | 1445.08 | 41.3 | 0.3 | NO | NO | NO | SI | SI | BUEN LLENADO DE BOMBA, GOLPE DE FLUIDO, BUENA SUMERGENCIA, NO SE PRESIONA MASTER SIN VOLANTA, SUBIR SPM, ESCURRIMIENTO EN LA TV. | [5 empty] | 1 | 1 | 12271 | JAZMIN-AI-5:1
JAZMIN | JAZMIN AJ-01 | 2022-12-28 | 1581.4 | 1475.81 | 1687 | AMPSCOT C-320-256-144 | 144 | 3/3 | 2 | 1.796 | 84 | 77 | 20 |  | 7.57 | 142.1 | 2040 | 9 | EMUL-CRUDO | 27.6 | 4505 | 5451 | OK | OK | 0 | 2 | 400 | 1547.55 | 0 | 0 | 2 | 0 | 100 | 1446.98 | 2.5 | -0.111 | NO | NO | NO | SI | SI | POZO DEFICIENTE, SIN SUMERGENCIA, BAJO LLENADO DE FLUIDO, SEVERO GOLPE DE FLUIDO, FLUIDO VISCOSO, PERDIDA DE CARGA DURANTE EL RECORRIDO ASCENDENTE, POZO DEPLETADO, INTERFERENCIA POR GAS, NO SE PRESIONA MASTER SIN VOLANTA. | [5 empty] | 1 | 1 | 12272 | JAZMIN-AJ-1:1
JAZMIN | JAZMIN AJ-02 | 2022-12-28 | 1547.76 | 1418.53 | 1677 | AMPSCOT C-320-256-144 | 144 | 3/3 | 2 | 3.051 | 120 | 85 | 20 |  | 49.48 | 142.4 | 2085 | 100.2 | EMULSIÓN | 27.7 | 3236 | 5585 | OK | OK | 0 | 2 | 400 | 1412.72 | 107 | 107 | 2 | 0 | 100 | 1403.59 | 47.1 | 0.022 | NO | NO | NO | SI | SI | BUENA SUMERGENCIA, INTERFERENCIA POR GAS, MEDIANO LLENADO DE BOMBA, SEVERO GOLPE DE FLUIDO, NO SE PRESIONA MASTER SIN VOLANTA, | [5 empty] | 1 | 1 | 12273 | JAZMIN-AJ-2:1
JAZMIN | JAZMIN AJ-03 | 2022-12-28 | 1594.87 | 1470.75 | 1719 | AMPSCOT C-320-256-144a | 144 | 3/3 | 2 | 2.027 | 98 | 82 | 20 | 500-1:28 | 47.41 | 141.9 | 2132 | 63.6 | EMULSIÓN | 26.2 | 3277 | 5696 | OK | OK | 0 | 2 | 400 | 1470.22 | 96 | 93 | 2 | 2 | 97 | 1446.36 | 41.6 | 0.1 | NO | NO | NO | SI | SI | BUENA SUMERGENCIA, MEJOR LLENADO DE BOMBA, SEVERO GOLPE DE FLUIDO, INTERFERENCIA POR GAS. | [5 empty] | 1 | 1 | 12274 | JAZMIN-AJ-3:1
JAZMIN | JAZMIN AJ-04 | 2022-12-28 | 2043.5 | 1793 | 2294 | AMPSCOT C-320-256-144 | 115 | 2/4 | 2 | 2.076 | 89 | 85 | 20 |  | 16 | 110.3 | 2955 | 17.1 | CRUDO | 35.6 | 5527 | 7492 | OK | OK | 0 | 2 | 400 | 2085.91 | 0 | 0 | 2.1 | 3 | 100 | 1481.47 | 2.7 | 0.2 | SI | NO | NO | SI | SI | SIN SUMERGENCIA, BAJO LLENADO DE BOMBA, SEVERO GOLPE DE FLUIDO, CIERRE TARDIO EN LA TV, ESCURRIMIENTO EN LAS VÁLVULAS, INTERFERENCIA POR GAS, FUERTE GOLPE DE BOMBA, NO SE PRESIONA MASTER SIN VOLANTA. BAJAR SPM. | [5 empty] | 1 | 1 | 12275 | JAZMIN-AJ-4:1
JAZMIN | JAZMIN AJ-05 | 2022-12-28 | 1585 | 1421 | 1749 | AMPSCOT C-320-256-144a | 144 | 3/3 | 2 | 2.14 | 93 | 85 | 20 |  | 31.45 | 142.2 | 2188 | 44.7 | EMULSIÓN | 24.1 | 3424 | 5649 | OK | OK | 0 | 2 | 400 | 1509.01 | 64 | 64 | 2 | 0 | 100 | 1483.05 | 29.5 | 0.024 | SI | NO | NO | SI | SI | BUENA SUMERGENCIA, BAJO LLENADO DE BOMBA, SEVERO GOLPE DE FLUIDO, INTERFERENCIA POR GAS, CIERRE TARDIO EN LA TV, ESCURRIMIENTO EN LA SV. NO SE PRESIONA MASTER SIN VOLANTA. | [5 empty] | 1 | 1 | 12276 | JAZMIN-AJ-5:1
JAZMIN | JAZMIN AM-01 | 2022-12-28 | 1476.66 | 1276.32 | 1677 | AMPSCOT C-320-256-144 | 144 | 3/3 | 2 | 2.521 | 108 | 96 | 60 |  | 52.67 | 142.4 | 2234 | 88.2 | EMULSIÓN | 26.7 | 3365 | 5630 | OK | OK | 0 | 2 | 400 | 1324.38 | 187 | 175 | 1.4 | 4 | 91 | 1452.97 | 75.3 | 0.4 | NO | NO | NO | SI | SI | BUENA SUMERGENCIA, INTERFERENCIA POR GAS, BUEN LLENADO DE BOMBA, GOLPE DE FLUIDO, LEVE CIERRE TARDIO EN LA TV, NO SE PRESIONA MASTER SIN VOLANTA, SUBIR SPM. | [5 empty] | 1 | 1 | 12277 | JAZMIN-AM-1:1
JAZMIN | JAZMIN AM-02 | 2022-12-28 | 1936.35 | 1675.7 | 2197 | AMPSCOT C-320-256-144 | 129 | 3/4 | 2 | 2.143 | 102 | 92 | 60 | 500-2:42 | 12.96 | 126.2 | 3045 | 16.4 | CRUDO | 35.5 | 5919 | 7480 | OK | OK | 0 | 2 | 400 | 1811.76 | 264 | 255 | 1.5 | 3 | 93 | 1469.99 | 109 | 0.2 | NO | NO | NO | SI | SI | BUENA SUMERGENCIA, INTERFERENCIA POR GAS, BAJO LLENADO DE BOMBA, SEVERO GOLPE DE FLUIDO, CIERRE TARDIO EN LA TV, FLUIDO VISCOSO, NO SE PRESIONA MASTER SIN VOLANTA, BAJAR SPM. | [5 empty] | 1 | 1 | 12278 | JAZMIN-AM-2:1
JAZMIN | JAZMIN AM-03 | 2022-12-28 | 1514.16 | 1420.33 | 1608 | AMPSCOT C-320-256-144a | 144 | 3/3 | 2 | 2.378 | 102 | 98 | 60 | 500:59" | 26.27 | 142.1 | 2141 | 41.4 | EMULSIÓN | 22.9 | 3547 | 5510 | OK | OK | 0 | 2 | 400 | 1394.62 | 29 | 29 | 1.3 | 0 | 100 | 1450.46 | 14.1 | 0.019 | SI | NO | NO | NO | SI | BAJA SUMERGENCIA, BAJO LLENADO DE BOMBA, GOLPE DE FLUIDO, INTERFERENCIA POR GAS. | [5 empty] | 1 | 1 | 12279 | JAZMIN-AM-3:1
JAZMIN | JAZMIN AM-04 | 2022-12-28 | 1705 | 1490 | 1920 | AMPSCOT C-320-256-144 | 144 | 4/4 | 2 | 2.695 | 99 | 92 | 60 |  | 27.75 | 140.1 | 2660 | 48.9 | EMULSIÓN |  | 3426 | 6264 | OK | OK | 0 | 2 | 400 | 1504.44 | 297 | 253 | 2.2 | 12 | 78 | 1452.16 | 108.8 | 0.9 | SI | NO | NO | NO | SI | BUENA SUMERGENCIA, BAJO LLENADO DE BOMBA, BAJAR SPM, SEVERO GOLPE DE FLUIDO, INTERFERENCIA POR GAS, NO SE PRESIONA MASTER SIN VOLANTA, FUERTE GOLPE DE BOMBA. | [5 empty] | 1 | 1 | 12280 | JAZMIN-AM-4:1
JAZMIN | JAZMIN CR-02 | 2022-12-28 | 1893.94 | 1668.89 | 2119 | KERUI C-320-256-144 | 144 | 4/4 | 2 | 4.918 | 112 | 96 | 30 | 500-2:18 | 32.03 | 141.5 | 2732 | 103.9 | EMULSIÓN | 32.8 | 4434 | 6845 | OK | OK | 0 | 2 | 400 | 1716.15 | 234 | 234 | 1.8 | 1 | 100 | 1373.47 | 100.5 | 0.063 | SI | NO | NO | SI | SI | BUENA SUMERGENCIA, NIVEL CON RUIDO, BAJO LLENADO DE BOMBA, INTERFERENCIA POR GAS, GOLPE DE FLUIDO. CIERRE TARDIO EN LA TV. BAJAR SPM. | [5 empty] | 1 | 1 | 12281 | JAZMIN-CR-2:1
JAZMIN | JAZMIN CR-03 | 2022-12-28 | 1573.5 | 1413 | 1734 | KERUI C-320-256-144 | 144 | 4/4 | 2 | 4.063 | 101 | 90 | 40 | 300-5´ | 25.66 | 142.5 | 2217 | 69.3 | EMULSIÓN | 23.1 | 3532 | 5263 | OK | OK | 0 | 2 | 400 | 1365.18 | 197 | 197 | 1 | 0 | 100 | 1371.35 | 84.2 | 0.022 | SI | NO | NO | SI | SI | BUENA SUMERGENCIA, INTERFERENCIA POR GAS, BAJO LLENADO DE BOMBA, SEVERO GOLPE DE FLUIDO, LA BOMBA NO CARGA HASTA SU FOMax, BAJAR SPM. | [5 empty] | 1 | 1 | 12282 | JAZMIN-CR-3:1
JAZMIN | JAZMIN CR-04 | 2022-12-28 | 1590.5 | 1406 | 1775 | KERUI C-320-256-144 | 144 | 4/4 | 2 | 1.238 | 106 | 88 | 40 |  | 67.95 | 142.1 | 2417 | 55.7 | EMULSIÓN | 26.8 | 4687 | 6407 | OK | OK | 0 | 2 | 400 | 1671.53 | 0 | 0 | 1.6 | 2 | 100 | 1434.79 | 2.1 | 0.1 | SI | NO | NO | SI | SI | SIN SUMERGENCIA, SEVERO GOLPE DE FLUIDO BAJO LLENADO DE LA BOMBA, NO SE PRESIONA MASTER SIN VOLANTA. | [5 empty] | 1 | 1 | 12283 | JAZMIN-CR-4:1
JAZMIN | JAZMIN U-02 | 2022-12-28 | 1365 | 1154 | 1576 | AMPSCOT C-320-256-144 | 144 | 4/4 | 2 | 2.384 | 114 | 102 | 0 | NB | 0 | 144 | 2083 | 50.6 | NB | 15.9 | 3213 | 3291 | OK | OK | 0 | 2 | 400 | 1174.13 | 254 | 233 | 1.2 | 5 | 89 | 1471.34 | 99 | 0.5 | NO | NO | NO | SI | SI | BUENA SUMERGENCIA, SE ENCONTRO POZO SIN BOMBEO SE RE REQUIERE RE ESPACIAR, LAS VALVULAS SALEN POR DEBAJO DEL BUOYANT. | [5 empty] | 1 | 1 | 12284 | JAZMIN-U-2:1
JAZMIN | JAZMIN U-04 | 2022-12-28 | 1469.5 | 1165 | 1774 | KERUI C-320-256-144a | 115 | 1/3 | 2 | 2.586 | 113 | 105 | 40 |  | 69.26 | 143 | 1711 | 119.5 | EMULSIÓN | 26.6 | 2922 | 4611 | OK | OK | 0 | 2 | 400 | 1230.93 | 27 | 24 | 1.2 | 5 | 89 | 1449 | 11.7 | 0.4 | NO | NO | NO | SI | SI | BAJA SUMERGENCIA, BUEN LLENADO DE BOMBA, GOLPE DE FLUIDO, INTERFERENICA POR GAS, NO SE PRESIONA MASTER SIN VOLANTA, SUBIR SPM. | [5 empty] | 1 | 1 | 12285 | JAZMIN-U-4:1
JAZMIN | JAZMIN U-06 | 2022-12-28 | 1398.88 | 1149.77 | 1648 | AMPSCOT C-320-256-144 | 129 | 3/4 | 2 | 6.061 | 143 | 103 | 50 | 500-0:41 | 32.43 | 128.3 | 2146 | 117.6 | AGUA-CRUDO | 25.7 | 3132 | 5301 | OK | OK | 0 | 2 | 400 | 1168.3 | 281 | 251 | 1.7 | 6 | 86 | 1360.07 | 106.3 | 0.6 | SI | NO | NO | NO | SI | NIVEL CON RUIDO, BUENA SUMERGENCIA, BAJO LLENADO DE BOMBA, LEVE GOLPE DE FLUIDO, LEVE CIERRE TARDIO, INTERFERENCIA POR GAS. BAJAR SPM | [5 empty] | 1 | 1 | 12286 | JAZMIN-U-6:1
JAZMIN | JAZMIN U-07 | 2022-12-28 | 1482.63 | 1196.27 | 1769 | AMPSCOT C-320-256-144 | 129 | 2/3 | 2 | 2.497 | 110 | 110 | 50 | 500-1:03 | 70.66 | 126.8 | 2077 | 104.4 | EMULSIÓN | 27.9 | 3295 | 5698 | LL | OK | 1.6 | 2 | 400 | 1377.79 | 141 | 128 | 1.5 | 6 | 86 | 1472 | 55.5 | 0.6 | NO | NO | NO | SI | SI | BUENA SUMERGENCIA, INTERFERENCIA POR GAS, BUEN LLENADO DE BOMBA, GOLPE DE FLUIDO, LEVE CIERRE TARDIO, SUBIR SPM, ESCURRIMIENTO EN LA TV. | [5 empty] | 1 | 1 | 12287 | JAZMIN-U-7:1
JAZMIN | JAZMIN AG-01 | 2022-12-27 | 2309 | 1372 | 2309 | LUFKIN C-320D-213-120 | 101 | 2/3 | 2 | 7.895 | 102 | 93 | 50 |  | 8.87 | 99.8 | 2106 | 32.6 | CRUDO | 35.9 | 3930 | 5550 | OK | OK | 0 | 2 | 400 | 1590.7 | 0 | 0 | 1.8 | 3 | 94 | 1485.94 | 2.2 | 0.2 | SI | NO | NO | NO | SI | SIN SUMERGENCIA, BAJO LLENADO DE BOMBA, BAJAR SPM, INTERFERENCIA POR GAS, NO SE PRESIONA MASTER SIN VOLANTA. SEVERO GOLPE DE FLUIDO. | [5 empty] | 1 | 1 | 12288 | JAZMIN-AG-1:1
JAZMIN | JAZMIN AG-02 | 2022-12-27 | 1643 | 1376 | 1910 | LUFKIN C-320D-213-120 | 120 | 4/4 | 2 | 1.758 | 105 | 93 | 50 |  | 36.69 | 118.4 | 2034 | 35.6 | EMULSIÓN | 29.5 | 3778 | 5032 | OK | OK | 0.1 | 2 | 400 | 1388.15 | 73 | 57 | 2.6 | 12 | 77 | 1514.62 | 26.7 | 1 | NO | NO | NO | SI | SI | MEDIANA SUMERGENCIA, INTERFERENCIA POR GAS, MEDIANO LLENADO DE BOMBA, GOLPE DE FLUIDO, LEVE CIERRE TARDIO EN LA TV, STUFFING AJUSTADO, O RESTRICCIÓN AL FINALIZAR LA CARRERA ASCENDENTE, NO SE PRESIONA MASTER SIN VOLANTA, | [5 empty] | 1 | 1 | 12289 | JAZMIN-AG-2:1
JAZMIN | JAZMIN AG-04 | 2022-12-27 | 1568.5 | 1335 | 1802 | LUFKIN C-320D-213-120 | 102 | 2/3 | 2 | 1.82 | 94 | 91 | 50 |  | 17.93 | 100.6 | 2042 | 15.3 | EMULSIÓN | 27.9 | 3063 | 4894 | OK | OK | 0 | 2 | 400 | 1474.97 | 0 | 0 | 4 | 6 | 86 | 1474.97 | 4.5 | 0.5 | SI | NO | NO | SI | SI | SIN SUMERGENCIA, INTERFERENCIA POR GAS, BAJO LLENADO DE BOMBA, SEVERO GOLPE DE FLUIDO, CIERRE TARDIO DE LA VÁLVULA TV, NO SE PRESIONA MASTER SIN VOLANTA. BAJAR SPM. | [5 empty] | 1 | 1 | 12290 | JAZMIN-AG-4:1
JAZMIN | JAZMIN AG-05 | 2022-12-27 | 1831 | 1301 | 2361 | KERUI C-456D-256-144 | 144 | 4/4 | 2 | 4.196 | 120 | 98 | 50 | 500-0:58 | 36.84 | 143.1 | 1980 | 103.1 | EMULSIÓN | 24 | 3019 | 4871 | OK | OK | 0 | 2 | 400 | 1242.29 | 147 | 147 | 1.8 | 1 | 100 | 1331.5 | 64 | 0.093 | NO | NO | NO | NO | SI | BUENA SUMERGENCIA, BAJO LLENADO DE BOMBA, BAJAR SPM, GOLPE DE FLUIDO, INTERFERENCIA POR GAS, ESCURRIMIENTO EN LA TV | [5 empty] | 1 | 1 | 12291 | JAZMIN-AG-5:1
JAZMIN | JAZMIN AH-01 | 2022-12-27 | 1690 | 1250 | 2130 | LUFKIN M-456D-256-144 | 111 | 1/3 | 2 | 3.75 | 114 | 90 | 40 | 500-0:36 | 79.92 | 109.9 | 2056 | 153.7 | EMULSIÓN | 31.8 | 4342 | 7200 | SL | OK | 2 | 2 | 400 | 1280.25 | 146 | 131 | 2.4 | 4 | 90 | 1475.79 | 57.5 | 0.5 | NO | NO | NO | SI | SI | BUENA SUMERGENCIA, INTERFERENCIA POR GAS, ESCURRIMIENTO EN LA VÁLVULA TV, BUEN LLENADO DE BOMBA, CIERRE TARDIO EN LA VÁLVULA TV, SUBIR SPM. | [5 empty] | 1 | 1 | 12292 | JAZMIN-AH-1:1
JAZMIN | JAZMIN AH-02 | 2022-12-27 | 1808.06 | 1324.12 | 2292 | LUFKIN M-456D-256-144 | 111 | 1/3 | 2 | 4.762 | 112 | 90 | 40 |  | 80.96 | 110.4 | 1901 | 198.5 | EMULSIÓN | 21.3 | 2710 | 4480 | LL | OK | 0.9 | 2 | 400 | 1335.92 | 20 | 17 | 3.4 | 7 | 84 | 1464.82 | 10.9 | 0.6 | NO | NO | NO | SI | SI | BAJA SUMERGENCIA, BUEN LLENADO DE BOMBA, ESCURRIMIENTO EN LA VÁLVULA TV, INTERFERENCIA POR GAS, GOLPE DE FLIDO, NO SE PRESIONA MASTER SIN VOLANTA. SUBIR SPM. | [5 empty] | 1 | 1 | 12293 | JAZMIN-AH-2:1
JAZMIN | JAZMIN AH-03 | 2022-12-27 | 1695 | 1256 | 2134 | LUFKIN M-456D-256-144 | 111 | 1/3 | 2 | 5.696 | 122 | 95 | 40 | 500-0:15 | 76.89 | 109.2 | 2729 | 223 | EMULSIÓN | 29.1 | 3850 | 5213 | LL | OK | 1.7 | 2 | 400 | 1489.81 | 444 | 419 | 2.1 | 5 | 88 | 1486.1 | 177 | 0.5 | SI | NO | NO | SI | SI | ALTA SUMERGENCIA, BUEN LLENADO DE BOMBA, LEVE GOLPE DE FLUIDO, ESCURRIMIENTO EN LA VÁLVULA TV, GOLPE DE BOMBA. | [5 empty] | 1 | 1 | 12294 | JAZMIN-AH-3:1
JAZMIN | JAZMIN AH-05 | 2022-12-27 | 1699.5 | 1291 | 2108 | LUFKIN M-456D-256-144 | 127 | 2/3 | 2 | 1.897 | 124 | 92 | 40 | 500-2:41 | 98.55 | 126.3 | 2897 | 110.1 | EMULSIÓN | 24.6 | 4168 | 5174 | LL | OK | 1 | 2 | 400 | 1096.27 | 845 | 845 | 2 | 0 | 100 | 1244.35 | 386.8 | -0.032 | NO | NO | NO | SI | SI | ALTA SUMERGENCIA, BUEN LLENADO DE BOMBA, CARTA LLENA, ESCURRIMIENTO EN LA TV. SUBIR SPM. | [5 empty] | 1 | 1 | 12295 | JAZMIN-AH-5:1
JAZMIN | JAZMIN AH-06 | 2022-12-27 | 1783.79 | 1298.58 | 2269 | LUFKIN M-456D-256-144 | 144 | 3/3 | 2 | 1.816 | 109 | 100 | 40 |  | 67.84 | 140.8 | 2787 | 80.9 | EMUL-CRUDO | 28.8 | 4771 | 6082 | OK | OK | 0 | 2 | 400 | 1506.79 | 509 | 449 | 2.5 | 13 | 76 | 1457.95 | 190.7 | 1.1 | NO | NO | NO | SI | SI | BUENA SUMERGENCIA, NO SE PRESIONA MASTER SIN VOLANTA, BUEN LLENADO DE BOMBA, GOLPE DE FLUIDO, INTERFERENCIA POR GAS, SUBIR SPM. | [5 empty] | 1 | 1 | 12296 | JAZMIN-AH-6:1
JAZMIN | JAZMIN B-02 | 2022-12-27 | 1574.5 | 1448 | 1701 | AMPSCOT C-320-256-144a | 144 | 3/3 | 2 | 2.135 | 180 | 162 | 20 |  | 68.49 | 143.1 | 1999 | 97.6 | AGUA | 25.9 | 3066 | 5719 | LL | OK | 1.3 | [11 empty] | NO | NO | NO | NO | SI | NO SE PRESIONA MASTER SIN VOLANTA, BUEN LLENADO DE BOMBA, GOLPE DE FLUIDO, NO SE TOMA NIVEL ANULAR CALIENTE 162 F, SUBIR SPM, ESCURRIMIENTO EN LA TV. | [5 empty] | 0 | 1 | 12297 | JAZMIN-B-2:1
JAZMIN | JAZMIN BH-01 | 2022-12-27 | 1672.5 | 1569 | 1776 | AMPSCOT C-320-256-144a | 144 | 3/3 | 2.25 | 2.214 | 107 | 93 | 100 |  | 23.34 | 141.8 | 3112 | 43.3 | EMULSIÓN | 31.7 | 3426 | 6513 | OK | OK | 0 | 2 | 400 | 1899.16 | 0 | 0 | 1.3 | 1 | 100 | 1396.95 | 1.8 | 0.089 | NO | NO | NO | NO | SI | SIN SUMERGENCIA, INTERFERENCIA POR GAS, BAJO LLENADO DE BOMBA, SEVERO GOLPE DE FLUIDO, NO SE PRESIONA MASTER SIN VOLANTA, BAJAR SPM. | [5 empty] | 1 | 1 | 12298 | JAZMIN-BH-1:1
JAZMIN | JAZMIN BH-02 | 2022-12-27 | 2028.5 | 1810 | 2247 | AMPSCOT C-320-256-144a | 144 | 3/3 | 2.25 | 4.615 | 101 | 96 | 100 | 500-1:10 | 31.41 | 124.7 | 3322 | 84.3 | CRUDO | 35.6 | 4586 | 7762 | OK | OK | 0 | 2 | 400 | 1857.56 | 280 | 280 | 1.4 | 0 | 100 | 1187.32 | 129.5 | -0.009 | SI | NO | NO | SI | SI | BUENA SUMERGENCIA, BAJO LLENADO DE BOMBA, BAJAR SPM, FUERTE GOLPE DE BOMBA, SEVERO GOLPE DE FLUIDO, INTERFERENCIA POR GAS, CIERRE TARDIO EN LA TV. | [5 empty] | 1 | 1 | 12299 | JAZMIN-BH-2:1
JAZMIN | JAZMIN BH-03 | 2022-12-27 | 1609 | 1512 | 1706 | AMPSCOT C-320-256-144a | 144 | 3/3 | 2 | 2.281 | 102 | 90 | 100 | 500-1:27 | 32.92 | 142.2 | 2318 | 49.8 | EMULSIÓN | 26.2 | 3186 | 5605 | OK | OK | 0 | 2 | 400 | 1456.98 | 35 | 35 | 1.4 | 0 | 100 | 1218.72 | 16.6 | 0.032 | NO | NO | NO | NO | SI | BAJA SUMERGENCIA, MEDIANO LLENADO DE BOMBA, GOLPE DE FLUIDO, INTERFERENCIA POR GAS, | [5 empty] | 1 | 1 | 12300 | JAZMIN-BH-3:1
JAZMIN | JAZMIN BH-04 | 2022-12-27 | 1694.5 | 1594 | 1795 | AMPSCOT C-320-256-144a | 144 | 3/3 | 2.25 | 1.435 | 100 | 91 | 100 |  | 47.03 | 142.2 | 3071 | 56.7 | EMULSIÓN | 38.6 | 3642 | 5991 | OK | OK | 0 | 2 | 400 | 1565.19 | 83 | 81 | 1.6 | 2 | 97 | 1468.28 | 36.1 | 0.2 | SI | NO | NO | SI | SI | MEDIANA SUMERGENCIA, MEDIANO LLENADO DE BOMBA, GOLPE DE FLUIDO, LEVE CIERRE TARDIO EN LA TV, INTERFERENCIA POR GAS, NO SE PRESIONA MASTER SIN VOLANTA, | [5 empty] | 1 | 1 | 12301 | JAZMIN-BH-4:1
JAZMIN | JAZMIN J-01 | 2022-12-27 | 1651.5 | 1481 | 1822 | AMPSCOT C-320-256-144 | 115 | 2/4 | 2 | 2.635 | 131 | 101 | 90 |  | 97 | 144.4 | 2483 | 172.1 | EMULSIÓN | 29.5 | 3243 | 4727 | LL | OK | 0.7 | 2 | 400 | 1435.15 | 224 | 194 | 1.5 | 7 | 85 | 1446 | 82.5 | 0.6 | NO | NO | NO | SI | SI | BUENA SUMERGENCIA, NO SE PRESIONA MASTER SIN VOLANTA, BUEN LLENADO DE BOMBA, SUBIR SPM, ESCURRIMIENTO EN LA TV. | [5 empty] | 1 | 1 | 12302 | JAZMIN-J-1:1
JAZMIN | JAZMIN J-02 | 2022-12-27 | 1702.5 | 1531 | 1874 | AMPSCOT C-320-256-144a | 144 | 3/3 | 2 | 2.278 | 127 | 104 | 90 |  | 71.56 | 141.8 | 2332 | 107.8 | EMULSIÓN | 28.4 | 3069 | 6007 | OK | OK | 0 | 2 | 400 | 1572.07 | 33 | 28 | 1.7 | 7 | 84 | 1406.14 | 13.6 | 0.5 | SI | NO | NO | SI | SI | BAJA SUMERGENCIA, CIERRE TARDIO EN LA TV, INTERFERENCIA POR GAS, NO SE PRESIONA MASTER SIN VOLANTA, GOLPE DE FLUIDO, SUBIR SPM. | [5 empty] | 1 | 1 | 12303 | JAZMIN-J-2:1
JAZMIN | JAZMIN J-03 | 2022-12-27 | 1568.5 | 1442 | 1695 | AMPSCOT C-320-256-144 | 144 | 3/3 | 2 | 5 | 136 | 103 | 90 | 500-35" | 87.13 | 141.4 | 2504 | 287.4 | EMUL-CRUDO | 30.4 | 3547 | 5795 | SL | OK | 2.7 | 2 | 400 | 1460.61 | 103 | 96 | 1.3 | 3 | 93 | 1473.13 | 45.4 | 0.2 | NO | NO | NO | SI | SI | BUEN LLENADO DE BOMBA, LEVE GOLPE DE FLUIDO, RESTRICCIÓN AL FINALIZAR LA CARRERA ASCENDENTE, MEDIANA SUMERGENCIA, LEVE INTERFERENCIA POR GAS, ESCURRIMIENTO EN LA VÁLVULA TV, | [5 empty] | 1 | 1 | 12304 | JAZMIN-J-3:1
JAZMIN | JAZMIN J-04 | 2022-12-27 | 1648.46 | 1489.93 | 1807 | AMPSCOT C-320-256-144a | 144 | 3/3 | 2 | 4.045 | 125 | 107 | 90 |  | 62 | 142.3 | 2512 | 166.4 | EMUL-OIL | 27.5 | 3410 | 5700 | SL | OK | 2.4 | 2 | 400 | 1463.45 | 131 | 113 | 1.3 | 6 | 86 | 1493.32 | 48.8 | 0.5 | SI | NO | NO | SI | SI | MEDIANA SUMERGENCIA, BUEN LLENADO DE BOMBA, LEVE INTERFERENCIA POR GAS, NO SE PRESIONA MASTER SIN VOLANTA, GOLPE DE BOMBA, ESCURRIMIENTO EN LA TV. | [5 empty] | 1 | 1 | 12305 | JAZMIN-J-4:1
JAZMIN | JAZMIN O-01 | 2022-12-27 | 1704 | 1540 | 1868 | AMPSCOT C-320-256-144a | 144 | 3/3 | 2 | 2.256 | 117 | 107 | 60 |  | 55.06 | 142 | 2321 | 82.2 | EMULSIÓN | 30.5 | 3178 | 5871 | OK | OK | 0 | 2 | 400 | 1537.48 | 98 | 87 | 2.2 | 5 | 89 | 1393.91 | 39 | 0.4 | NO | NO | NO | SI | SI | BUEN LLENADO DE BOMBA, GOLPE DE FLUIDO, MEDIANA SUMERGENCIA, INTERFERENCIA POR GAS, LEVE CIERRE TARDIO EN LA TV, NO SE PRESIONA MASTER SIN VOLANTA, | [5 empty] | 1 | 1 | 12306 | JAZMIN-O-1:1
JAZMIN | JAZMIN O-02 | 2022-12-27 | 1627.5 | 1510 | 1745 | AMPSCOT C-320-256-144 | 144 | 4/4 | 2 | 5.172 | 140 | 114 | 60 | 500-30" | 52.66 | 141.9 | 2399 | 180.3 | EMULSIÓN | 26.7 | 3402 | 5806 | OK | OK | 0 | 2 | 400 | 1584.78 | 39 | 35 | 1.1 | 3 | 91 | 1501.45 | 16.2 | 0.4 | NO | NO | NO | SI | SI | BAJA SUMERGENCIA, INTERFERENCIA POR GAS, MEJORO LLENADO DE BOMBA, GOLPE DE FLUIDO. | [5 empty] | 1 | 1 | 12307 | JAZMIN-O-2:1
JAZMIN | JAZMIN O-03 | 2022-12-27 | 1593 | 1472 | 1714 | AMPSCOT C-320-256-144 | 144 | 3/3 | 2 | 4.444 | 161 | 114 | 0 | 500-0:17 | 97.5 | 143.6 | 2235 | 290.3 | EMULSIÓN | 26.8 | 3604 | 4789 | LL | OK | 1.7 | 2 | 400 | 1374.16 | 206 | 194 | 1.2 | 2 | 94 | 1479.18 | 81.4 | 0.3 | NO | NO | NO | SI | SI | BUENA SUMERGENCIA, ESCURRIMIENTO EN LA VÁLVULA TV, BUEN LLENADO DE BOMBA, SUBIR SPM. | [5 empty] | 1 | 1 | 12308 | JAZMIN-O-3:1
JAZMIN | JAZMIN O-05 | 2022-12-27 | 1677.5 | 1565 | 1790 | AMPSCOT C-320-256-144a | 144 | 3/3 | 2 | 2.853 | 167 | 117 | 60 |  | 69.47 | 142.5 | 2426 | 131.7 | EMULSIÓN | 24.7 | 3330 | 5312 | LL | OK | 1.5 | 2 | 400 | 1043.4 | 554 | 506 | 1 | 3 | 91 | 1381.98 | 231.5 | 0.4 | NO | NO | NO | NO | SI | ALTA SUMERGENCIA, BUEN LLENADO DE BOMBA, SUBIR SPM, GOLPE DE FLUIDO, NO SE PRESIONA MASTER SIN VOLANTA, ESCURRIMIENTO EN LA TV. | [5 empty] | 1 | 1 | 12309 | JAZMIN-O-5:1
JAZMIN | JAZMIN A-01 | 2022-12-26 | 1607.56 | 1460.13 | 1755 | AMPSCOT C-320-256-144a | 144 | 3/3 | 2 | 3.442 | 118 | 108 | 20 |  | 28.37 | 142.7 | 2141 | 65 | EMULSIÓN | 28.8 | 4541 | 6207 | OK | OK | 0 | 2 | 400 | 1384.22 | 137 | 135 | 0.9 | 1 | 99 | 1478.87 | 57.7 | 0.1 | SI | NO | NO | SI | SI | BUENA SUMERGENCIA, BAJO LLENADO DE BOMBA, SEVERO GOLPE DE FLUIDO, LEVE CIERRE TARDIO EN LA TV, INTERFERENCIA DE GAS, NO SE PRESIONA MASTER SIN VOLANTA, | [5 empty] | 1 | 1 | 12310 | JAZMIN-A-1:1
JAZMIN | JAZMIN A-02 | 2022-12-26 | 1592.35 | 1474.71 | 1710 | AMPSCOT C-320-256-144a | 144 | 3/3 | 2 | 5.825 | 190 | 119 | 20 |  | 20.77 | 142.7 | 2079 | 80.6 | EMULSIÓN | 33.1 | 4195 | 6611 | OK | OK | 0 | 2 | 400 | 1374.22 | 172 | 161 | 0.7 | 2 | 93 | 1368.75 | 67.2 | 0.2 | SI | NO | NO | SI | SI | BUENA SUMERGENCIA, NO SE PRESIONA MASTER SIN VOLANTA, BAJO LLENADO DE BOMBA, BAJAR SPM, GOLPE DE FLUIDO, INTERFERENCIA POR GAS. | [5 empty] | 1 | 1 | 12311 | JAZMIN-A-2:1
JAZMIN | JAZMIN A-03 | 2022-12-26 | 1573.5 | 1468 | 1679 | AMPSCOT C-320-256-144 | 129 | 2/3 | 2.25 | 2.039 | 116 | 113 | 20 |  | 24.71 | 128 | 2547 | 38 | EMULSIÓN | 31.5 | 4617 | 6096 | OK | OK | 0 | 2 | 400 | 1404.5 | 82 | 68 | 0.7 | 8 | 83 | 1436.1 | 29.6 | 0.7 | NO | NO | NO | SI | SI | MEDIANA SUMERGENCIA, INTERFERENCIA POR GAS, BAJO LLENADO DE BOMBA, SEVERO GOLPE DE FLUIDO, NO SE PRESIONA MASTER SIN VOLANTA. | [5 empty] | 1 | 1 | 12312 | JAZMIN-A-3:1
JAZMIN | JAZMIN A-04 | 2022-12-26 | 1620.1 | 1517.2 | 1723 | AMPSCOT C-320-256-144a | 144 | 3/3 | 2.25 | 3.061 | 111 | 105 | 20 |  | 20.21 | 141.5 | 2759 | 51.7 | CRUDO | 42.3 | 4042 | 7850 | OK | OK | 0.1 | 2 | 400 | 1526.66 | 30 | 26 | 1 | 4 | 89 | 1442.29 | 10.4 | 0.4 | SI | NO | NO | NO | SI | BAJA SUMERGENCIA, INTERFERENCIA POR GAS, SEVERO GOLPE DE FLUIDO, FLUIDO VISCOSO, BAJO LLENADO DE BOMBA. LL EN LA VÁLVULA TV, NO SE PRESIONA MASTER SIN VOLANTA, BAJAR SPM. | [5 empty] | 1 | 1 | 12313 | JAZMIN-A-4:1
JAZMIN | JAZMIN A-08 | 2022-12-26 | 2006.36 | 1752.72 | 2260 | AMPSCOT C-320-256-144a | 115 | 1/3 | 2 | 1.982 | 104 | 92 | 20 |  | 37.83 | 112.8 | 2707 | 39.4 | CRUDO | 30.8 | 6088 | 6611 | OK | OK | 0 | 2 | 400 | 1655.02 | 261 | 248 | 0.3 | 2 | 95 | 1470.47 | 104.7 | 0.2 | NO | NO | NO | SI | SI | BUENA SUMERGENCIA, INTERFERENCIA POR GAS, MEDIANO LLENADO DE BOMBA, GOLPE DE FLUIDO, CIERRE TARDIO EN LA TV. NO SE PRESIONA MASTER SIN VOLANTA. | [5 empty] | 1 | 1 | 12314 | JAZMIN-A-8:1
JAZMIN | JAZMIN AN-03 | 2022-12-26 | 1900.5 | 1675 | 2126 | ZIMEC C-456-256-144 | 115 | 2/4 | 2.25 | 6.081 | 93 | 85 | 0 | NB | 0 | 114.3 | 2684 | 322.7 | NB | 22.4 | 3619 | 4781 | SL | OK | 2.1 | 2 | 400 | 1395.3 | 125 | 122 | 1.5 | 2 | 98 | 1395.3 | 53.3 | 0.1 | SI | NO | NO | SI | SI | NO SE PRESIONA LA MASTER NO TIENE VOLANTA, SE ENCONTRO EL POZO SIN BOMBEO, SE REQUIERE RE ESPACIAR, ESCURRIMIENTO EN LA TV. | [5 empty] | 1 | 1 | 12315 | JAZMIN-AN-3:1
JAZMIN | JAZMIN BA-02 | 2022-12-26 | 1627.5 | 1555 | 1700 | AMPSCOT C-320-256-144 | 144 | 4/4 | 2 | 1.321 | 103 | 102 | 0 | NB | 0 | 143.2 | 2138 | 84.7 | NB | 24.8 | 4099 | 4601 | OK | OK | 0.5 | 2 | 400 | 1536.15 | 21 | 21 | 1.2 | 1 | 100 | 1419.73 | 11 | 0.076 | SI | NO | NO | NO | SI | BAJA SUMERGENCIA, INTERFERENCIA POR GAS, SE ENCONTRO POZO SIN BOMBEO, SE REQUIERE RE ESPACIAR, ESCURRIMIENTO EN LA TV. | [5 empty] | 1 | 1 | 12316 | JAZMIN-BA-2:1
JAZMIN | JAZMIN BK-01 | 2022-12-26 | 1643.14 | 1493.29 | 1793 | AMPSCOT C-320-256-144a | 129.6 | 2/3 | 2 | 2.651 | 109 | 109 | 20 |  | 26.98 | 128 | 2073 | 42.7 | EMULSIÓN | 31.7 | 3150 | 5471 | OK | OK | 0 | 2 | 400 | 1550 | 0 | 0 | 0.5 | 3 | 92 | 1411.66 | 0.9 | 0.3 | NO | NO | NO | NO | SI | SIN SUMERGENCIA, NO SE PRESIONA MASTER SIN VOLANTA, BAJO LLENADO DE BOMBA, INTERFERENCIA POR GAS, GOLPE DE FLUIDO, BAJAR SPM | [5 empty] | 1 | 1 | 12317 | JAZMIN-BK-1:1
JAZMIN | JAZMIN BK-02 | 2022-12-26 | 1566 | 1427 | 1705 | AMPSCOT C-320-256-144a | 129 | 2/3 | 2.25 | 2.423 | 124 | 110 | 20 |  | 49.88 | 128.6 | 2547 | 91.7 | EMUL-CRUDO | 25 | 3356 | 5159 | OK | OK | 0 | 2 | 400 | 1364.11 | 9 | 9 | 0.4 | 2 | 97 | 1431.39 | 4.4 | 0.2 | NO | NO | NO | SI | SI | BAJA SUMERGENCIA, NO SE PRESIONA MASTER SIN VOLANTA, MEDIANO LLENADO DE BOMBA, INTERFERENCIA POR GAS, GOLPE DE FLUIDO. | [5 empty] | 1 | 1 | 12318 | JAZMIN-BK-2:1
JAZMIN | JAZMIN BK-04 | 2022-12-26 | 1653 | 1559 | 1747 | AMPSCOT C-320-256-144a | 129 | 2/3 | 2 | 2.326 | 112 | 110 | 70 |  | 54.38 | 126.6 | 2309 | 74.7 | CRUDO | 30.5 | 2860 | 5931 | OK | OK | 0.1 | 2 | 400 | 1314.44 | 245 | 211 | 0.6 | 6 | 86 | 1222.17 | 89.8 | 0.5 | SI | NO | NO | NO | SI | BUENA SUMERGENCIA, INTERFERENCIA POR GAS, BUEN LLENADO DE BOMBA, NO SE PRESIONA MASTER SIN VOLANTA, GOLPE DE FLUIDO. SUBIR SPM. CIERRE TARDIO EN LA TV. | [5 empty] | 1 | 1 | 12319 | JAZMIN-BK-4:1
JAZMIN | JAZMIN BK-05 | 2022-12-26 | 1639.8 | 1472.6 | 1807 | AMPSCOT C-320-256-144a | 144 | 3/3 | 2 | 6.294 | 148 | 112 | 20 |  | 32.06 | 142.6 | 2228 | 134.2 | EMULSIÓN | 34.1 | 3687 | 5440 | OK | OK | 0 | 2 | 400 | 1494.5 | 85 | 85 | 1 | 1 | 100 | 1378.69 | 40.3 | 0.066 | SI | NO | NO | NO | SI | MEDIANA SUMERGENCIA, NO SE PRESIONA MASTER SIN VOLANTA, BAJO LLENADO DE BOMBA. BAJAR SPM, INTERFERENCIA POR GAS. GOLPE DE FLUIDO. | [5 empty] | 1 | 1 | 12320 | JAZMIN-BK-5:1
JAZMIN | JAZMIN C-01 | 2022-12-26 | 1565.5 | 1322 | 1809 | AMPSCOT C-320-256-144a | 144 | 3/3 | 2 | 3.789 | 116 | 102 | 30 |  | 29.95 | 142.4 | 2032 | 75.4 | EMULSIÓN | 25 | 3140 | 5329 | OK | OK | 0 | 2 | 400 | 1403.47 | 43 | 37 | 1.5 | 7 | 85 | 1500.24 | 17.2 | 0.6 | SI | NO | NO | SI | SI | BAJA SUMERGENCIA, BAJO LLENADO DE BOMBA, GOLPE DE BOMBA, NO SE PRESIONA MASTER SIN VOLANTA, GOLPE DE FLUIDO, INTERFERENCIA POR GAS. | [5 empty] | 1 | 1 | 12321 | JAZMIN-C-1:1
JAZMIN | JAZMIN C-02 | 2022-12-26 | 1430 | 1217 | 1643 | AMPSCOT C-320-256-144a | 144 | 3/3 | 2 | 2.848 | 119 | 106 | 30 |  | 76.57 | 142.7 | 1966 | 145.1 | EMULSIÓN | 22.5 | 3248 | 5018 | SL | OK | 2.8 | 2 | 400 | 1281.52 | 92 | 92 | 1 | 1 | 100 | 1495.36 | 39.6 | 0.095 | NO | NO | NO | SI | SI | BUENA SUMERGENCIA, BUEN LLENADO DE BOMBA, GOLPE DE FLUIDO, LEVE INTERFERENCIA POR GAS, ESCURRIMIENTO EN LA VÁLVULA TV, NO SE PRESIONA MASTER SIN VOLANTA, SUBIR SPM | [5 empty] | 1 | 1 | 12322 | JAZMIN-C-2:1
JAZMIN | JAZMIN C-04 | 2022-12-26 | 1809 | 1318 | 1809 | AMPSCOT C-320-256-144 | 144 | 3/3 | 2 | 3.109 | 110 | 104 | 30 |  | 34.16 | 141.9 | 2273 | 70.3 | EMULSIÓN | 23.5 | 2946 | 5379 | OK | OK | 0.1 | 2 | 400 | 1330.53 | 275 | 160 | 2.9 | 31 | 58 | 1434.53 | 70.3 | 2.5 | NO | NO | NO | SI | SI | BUENA SUMERGENCIA, BAJO LLENADO DE BOMBA, BAJAR SPM, SEVERO GOLPE DE FLUIDO, INTERFERENCIA POR GAS, NO SE PRESIONA MASTER SIN VOLANTA, | [5 empty] | 1 | 1 | 12323 | JAZMIN-C-4:1
JAZMIN | JAZMIN C-05 | 2022-12-26 | 1442.43 | 1270.86 | 1614 | AMPSCOT C-320-256-144a | 144 | 3/3 | 2 | 7.115 | 106 | 103 | 30 |  | 97.87 | 142.7 | 2151 | 463.4 | EMULSIÓN | 31.9 | 3283 | 4420 | LL | OK | 1 | 2 | 400 | 1346.45 | 152 | 152 | 1.1 | 1 | 100 | 1485.33 | 65 | 0.069 | SI | NO | NO | SI | SI | BUENA SUMERGENCIA, BUEN LLENADO DE BOMBA, SEVERO CIERRE TARDIO EN LA TV, ESCURRIMIENTO EN LAVÁLVULA TV, LEVE INTERFERENCIA POR GAS, NO SE PRESIONA MASTER SIN VOLANTA. | [5 empty] | 1 | 1 | 12324 | JAZMIN-C-5:1
JAZMIN | JAZMIN CB-01 | 2022-12-26 | 1690 | 1438 | 1690 | KERUI C-320-256-144 | 144 | 4/4 | 2.25 | 1.596 | 113 | 108 | 30 |  | 66.61 | 141.5 | 2945 | 88.8 | EMULSIÓN | 26.4 | 3632 | 6150 | LL | OK | 0.5 | 2 | 400 | 1443.23 | 123 | 123 | 0.6 | 1 | 100 | 1472.68 | 57.2 | 0.066 | NO | NO | NO | NO | SI | BUENA SUMERGENCIA, BUEN LLENADO DE BOMBA, SUBIR SPM, GOLPE DE FLUIDO, NO SE PRESIONA MASTER SIN VOLANTA, LEVE INTERFERENCIA POR GAS, ESCURRIMIENTO EN LA TV Y SV. | [5 empty] | 1 | 1 | 12325 | JAZMIN-CB-1:1
JAZMIN | JAZMIN CB-03 | 2022-12-26 | 1668 | 1493 | 1843 | KERUI C-320D-256-144 | 144 | 4/4 | 2 | 1.837 | 114 | 108 | 30 | 500-1:18 | 12.34 | 142.2 | 2416 | 15 | EMUL-OIL | 25.4 | 3380 | 5533 | OK | OK | 0 | 2 | 400 | 1417.07 | 258 | 234 | 0.2 | 4 | 89 | 1387.24 | 80.1 | 0.4 | NO | NO | NO | NO | SI | BUENA SUMERGENCIA, BAJO LLENADO DE BOMBA, SEVERO GOLPE DE FLUIDO, CIERE TARDIO EN LA TV, LEVE INTERFERENCIA POR GAS, BAJAR SPM | [5 empty] | 1 | 1 | 12326 | JAZMIN-CB-3:1
JAZMIN | JAZMIN CM-01 | 2022-12-26 | 2130.31 | 1897.62 | 2363 | AMPSCOT C 640 -305-144 | 144 | 3/3 | 2 | 4.712 | 85 | 83 | 0 |  | 69.88 | 144.4 | 3043 | 221.8 | CRUDO | 22 | 4317 | 4324 | OK | OK | 0 | 2 | 400 | 1692.99 | 477 | 426 | 2.3 | 5 | 88 | 1467.07 | 182.4 | 0.4 | SI | NO | NO | NO | SI | POZO CON BOMBEO DEFICIENTE, NO LEVANTA LA PRESION INICIAL, LAS VALVULAS SALEN IGUALADAS Y POR DEBAJO DE LA LINEA DE BUOYANT, SE REQUIERE RE ESPACIAR, NO SE PRESIONA MASTER SIN VOLANTA. | [5 empty] | 1 | 1 | 12327 | JAZMIN-CM-1:1
JAZMIN | JAZMIN CM-04 | 2022-12-26 | 1668.5 | 1592 | 1745 | KERUI C-320-256-144 | 144 | 4/4 | 2 | 6.186 | 87 | 82 | 0 | NB | 0 | 144 | 2231 | 258 | NB | 21.8 | 3987 | 4083 | OK | OK | 0 | 2 | 400 | 1195.31 | 376 | 376 | 1.5 | 0 | 100 | 1441.87 | 172.9 | 0.047 | SI | NO | NO | SI | SI | ALTA SUMERGENCIA, SE ENCONTRO POZO SIN BOMBEO SE REQUIERE RE ESPACIAR, NO SE PRESIONA MASTER SIN VOLANTA. | [5 empty] | 1 | 1 | 12328 | JAZMIN-CM-4:1
JAZMIN | JAZMIN S-08 | 2022-12-26 | 1619.5 | 1242 | 1997 | AMPSCOT C-320-256-144 | 144 | 4/4 | 2 | 3.557 | 114 | 110 | 60 |  | 53.62 | 142.5 | 2093 | 126.7 | CRUDO | 28.1 | 3597 | 6047 | OK | OK | 0 | 2 | 400 | 1196.75 | 301 | 268 | 1.9 | 5 | 89 | 1267.74 | 115.1 | 0.7 | NO | NO | NO | SI | SI | BUENA SUMERGENCIA, BUEN LLENADO DE BOMBA, GOLPE DE FLUIDO, INTERFERENCIA POR GAS, NO SE PRESIONA MASTER SIN VOLANTA. | [5 empty] | 1 | 1 | 12329 | JAZMIN-S-8:1
JAZMIN | JAZMIN Z-6 | 2022-12-26 | 1613.85 | 1497.7 | 1730 | AMPSCOT C-320-256-144 | 115 | 2/4 | 2 | 2.557 | 176 | 140 | 40 |  | 98.96 | 128.9 | 2163 | 152.1 | AGUA | 21.8 | 3643 | 4251 | LL | OK | 0.6 | 2 | 400 | 884.66 | 630 | 585 | 2 | 3 | 93 | 1394.27 | 243.3 | 0.4 | NO | NO | NO | NO | SI | NO SE PRESIONA MASTER SIN VOLANTA, BUEN LLENADO DE BOMBA, SUBIR SPM, ESCURRIMIENTO EN A TV. | [5 empty] | 1 | 1 | 12330 | JAZMIN-Z-6:1
JAZMIN | JAZMIN BD-01 | 2022-12-24 | 1815 | 1419 | 1815 | AMPSCOT C-320-256-144 | 129 | 3/4 | 2 | 4.639 | 115 | 91 | 40 |  | 86.64 | 127.9 | 2390 | 239.8 | EMULSIÓN | 29.6 | 4186 | 6124 | SL | OK | 2.4 | 2 | 400 | 1485.16 | 177 | 177 | 0.3 | 0 | 100 | 1456.04 | 74.6 | -0.662 | SI | NO | NO | SI | SI | BUENA SUMERGENCIA, BUEN LLENADO DE BOMBA, LEVE GOLPE DE FLUIDO, INTERFERENCIA POR GAS, SEVERO CIERRE TARDIO EN LA TV, NO SE PRESIONA MASTER SIN VOLANTA, ESCURRIMIENTO EN LA TV. | [5 empty] | 1 | 1 | 12331 | JAZMIN-BD-1:1
JAZMIN | JAZMIN BD-02 | 2022-12-24 | 1584 | 1455 | 1713 | AMPSCOT C-320-256-144 | 144 | 4/4 | 2.25 | 2.459 | 92 | 91 | 40 | 500-1:22" | 31.01 | 141.6 | 2890 | 63.7 | EMULSIÓN | 31.7 | 4453 | 6878 | OK | OK | 0.2 | 2 | 400 | 1554.64 | 48 | 45 | 1.7 | 4 | 91 | 1450.23 | 21.3 | 0.3 | NO | NO | NO | SI | SI | MEDIANO LLENADO DE BOMBA, GOLPE DE FLUIDO, MEDIANA SUMERGENCIA, INTERFERENCIA POR GAS, NO SE PRESIONA MASTER SIN VOLANTA, GOLPE DE FLUIDO. | [5 empty] | 1 | 1 | 12332 | JAZMIN-BD-2:1
JAZMIN | JAZMIN I-01 | 2022-12-24 | 1638 | 1284 | 1992 | AMPSCOT C-320-256-144 | 129 | 2/4 | 2 | 3.226 | 130 | 103 | 50 |  | 44.38 | 127.9 | 1999 | 85.4 | EMULSIÓN | 26.4 | 2970 | 4943 | OK | OK | 0 | 2 | 400 | 1343.39 | 154 | 147 | 2 | 2 | 96 | 1464.19 | 63.6 | 0.2 | NO | NO | NO | SI | SI | BUENA SUMERGENCIA, MEDIANO LLENADO DE BOMBA, GOLPE DE FLUIDO, INTERFERENCIA POR GAS, NO SE PRESIONA MASTER SIN VOLANTA, | [5 empty] | 1 | 1 | 12333 | JAZMIN-I-1:1
JAZMIN | JAZMIN I-02 | 2022-12-24 | 1479.5 | 1151 | 1808 | AMPSCOT C-320-256-144 | 144 | 3/3 | 2.25 | 5.863 | 111 | 94 | 50 |  | 20.72 | 113.6 | 2317 | 81.5 | EMULSIÓN | 26.8 | 3129 | 5669 | OK | OK | 0 | 2 | 400 | 1249.29 | 122 | 122 | 1.8 | 1 | 100 | 1493.48 | 43.4 | 0.089 | NO | NO | NO | SI | SI | BUENA SUMERGENCIA, BAJO LLENADO DE BOMBA, SEVERO GOLPE DE FLUIDO, INTERFERENCIA POR GAS. BAJAR SPM. NO SE PRESIONA MASTER SIN VOLANTA. | [5 empty] | 1 | 1 | 12334 | JAZMIN-I-2:1
JAZMIN | JAZMIN I-03 | 2022-12-24 | 1619.5 | 1242 | 1997 | AMPSCOT C-320-256-144 | 129 | 3/4 | 2 | 5.07 | 133 | 109 | 50 |  | 32.34 | 142.1 | 2255 | 108.7 | EMULSIÓN | 29.7 | 3282 | 5843 | OK | OK | 0 | 2 | 400 | 1360.63 | 304 | 304 | 2.1 | 1 | 100 | 1484.59 | 128.7 | 0.05 | NO | NO | NO | SI | SI | BUENA SUMERGENCIA, INTERFERENCIA POR GAS, BAJO LLENADO DE BOMBA, BAJAR SPM, GOLPE DE FLUIDO, NO SE PRESIONA MASTER SIN VOLANTA. | [5 empty] | 1 | 1 | 12335 | JAZMIN-I-3:1
JAZMIN | JAZMIN I-04 | 2022-12-24 | 1473.5 | 1145 | 1802 | AMPSCOT C-320-256-144 | 144 | 4/4 | 2 | 2.757 | 149 | 108 | 50 |  | 98.86 | 128.2 | 2381 | 162.9 | EMULSIÓN | 25.2 | 4565 | 4971 | LL | OK | 0.9 | 2 | 400 | 1451.14 | 198 | 197 | 2 | 2 | 93 | 1445.36 | 84 | 0.2 | NO | NO | NO | SI | SI | BUENA SUMERGENCIA, BUEN LLENADO DE BOMBA, CARTA LLENA, ESCURRIMIENTO EN LA VÁLVULA TV, SUBIR SPM. NO SE PRESIONA MASTER SIN VOLANTA, FRENO DESTENSIONADO. | [5 empty] | 1 | 1 | 12336 | JAZMIN-I-4:1
JAZMIN | JAZMIN I-10 | 2022-12-24 | 1444 | 1157 | 1731 | AMPSCOT C-320-256-144 | 115 | 2/4 | 2 | 6.406 | 197 | 161 | 50 |  | 60.83 | 113.9 | 2401 | 206.9 | EMULSIÓN | 27.8 | 3532 | 5792 | SL | OK | 2.6 | [11 empty] | NO | NO | NO | SI | SI | POZO CALIENTE, MEDIANO LLENADO DE BOMBA, GOLPE DE FLUIDO, INTERFERENCIA POR GAS, LEVE CIERRE TARDIO EN LA TV. NO SE PRESIONA MASTER SIN VOLANTA, NO SE TOMA NIVEL ANULAR CALIENTE 161 F, ESCURRIMIENTO EN LA TV. | [5 empty] | 0 | 1 | 12337 | JAZMIN-I-10:1
JAZMIN | JAZMIN JAZ-1 | 2022-12-24 | 1382 | 1174 | 1590 | LUFKIN M-456D-256-144 | 112 | 1/3 | 2.25 | 4.138 | 124 | 101 | 50 | 500-0:36 | 47.85 | 127.6 | 2866 | 149.1 | EMULSIÓN | 28.8 | 3556 | 6442 | OK | OK | 0 | 2 | 400 | 1224.49 | 280 | 275 | 1.8 | 1 | 97 | 1163.97 | 117.8 | 0.2 | NO | NO | NO | SI | SI | NIVEL CON RUIDO, BUENA SUMERGENCIA, MEDIANO LLENADO DE BOMBA, GOLPE DE FLUIDO, INTERFERENCIA POR GAS, LEVE CIERRE TARDIO EN LA TV. NO SE PRESIONA MASTER SIN VOLANTA. | [5 empty] | 1 | 1 | 12338 | JAZMIN-1:1
JAZMIN | JAZMIN Q-01 | 2022-12-24 | 1959 | 1352 | 1959 | KERUI C-320-256-144 | 129 | 3/4 | 2 | 5.66 | 148 | 130 | 70 |  | 98.5 | 128.3 | 2526 | 333.6 | EMULSIÓN | 27.3 | 3422 | 5404 | SL | OK | 2.8 | 2 | 400 | 1312.8 | 399 | 355 | 2.4 | 4 | 89 | 1384.08 | 150.2 | 0.5 | NO | NO | NO | SI | SI | NIVEL CON RUIDO, ALTA SUMERGENCIA, BUEN LLENADO DE BOMBA, CARTA LLENA, ESCURRIMIENTO EN LA TV, NO SE PRESIONA VÁLVULA DE LA MASTER DURA PARA CERRAR, | [5 empty] | 1 | 1 | 12339 | JAZMIN-Q-1:1
JAZMIN | JAZMIN Q-03 | 2022-12-24 | 1453.5 | 1144 | 1763 | KERUI C-320-256-144 | 144 | 4/4 | 2 | 5.389 | 93 | 93 | 70 |  | 59.05 | 142.2 | 2434 | 211 | EMUL-OIL | 28.4 | 3715 | 5929 | SL | OK | 2.9 | 2 | 400 | 1192.45 | 440 | 391 | 2.2 | 10 | 81 | 1502.77 | 166.8 | 0.9 | NO | NO | NO | SI | SI | ALTA SUMERGENCIA, INTERFERENCIA POR GAS, ESCURRIMIENTO EN LA VÁLVULA TV, BUEN LLENADO DE BOMBA, GOLPE DE FLUIDO, NO SE PRESIONA MASTER SIN VOLANTA. | [5 empty] | 1 | 1 | 12340 | JAZMIN-Q-3:1
JAZMIN | JAZMIN Q-04 | 2022-12-24 | 1614.5 | 1234 | 1995 | AMPSCOT C-320-256-144 | 115 | 2/4 | 2 | 3.734 | 126 | 110 | 70 |  | 97.7 | 113.5 | 2096 | 193.1 | EMULSIÓN | 24.8 | 3298 | 4468 | LL | OK | 1 | 2 | 400 | 1145.94 | 251 | 217 | 2.2 | 6 | 87 | 1317.93 | 93.5 | 0.6 | NO | NO | NO | SI | SI | BUENA SUMERGENCIA, NO SE PRESIONA MASTER SIN VOLANTA, BUEN LLENADO DE BOMBA, CARTAS LLENAS, ESCURRIMIENTO EN LA TV, SUBIR SPM. | [5 empty] | 1 | 1 | 12341 | JAZMIN-Q-4:1
JAZMIN | JAZMIN Q-05 | 2022-12-24 | 1652 | 1274 | 2030 | AMPSCOT C-320-256-144 | 115 | 2/4 | 2 | 2.782 | 95 | 88 | 70 | 500-27" | 97.25 | 113.1 | 2203 | 142.7 | EMULSIÓN | 25.7 | 3142 | 5704 | SL | OK | 2.3 | 2 | 400 | 1254.88 | 311 | 311 | 1.9 | 0 | 100 | 1142.36 | 133.9 | -0.155 | NO | NO | NO | SI | SI | ALTA SUMERGENCIA, ESCURRIMIENTO EN LA VÁLVULA TV, BUEN LLENADO DE BOMBA, SUBIR SPM, NO SE PRESIONA MASTER SIN VOLANTA. | [5 empty] | 1 | 1 | 12342 | JAZMIN-Q-5:1
JAZMIN | JAZMIN Q-06 | 2022-12-24 | 1518 | 1188 | 1848 | AMPSCOT C-320-256-144a | 144 | 4/4 | 2 | 6.02 | 117 | 93 | 70 |  | 82.59 | 142.6 | 2218 | 330.8 | EMULSIÓN | 25.4 | 3515 | 4993 | LL | OK | 1.6 | 2 | 400 | 1208.92 | 225 | 216 | 1.7 | 2 | 96 | 1490.66 | 92.4 | 0.2 | NO | NO | NO | SI | SI | BUENA SUMERGENCIA, LEVE INTERFERENCIA POR GAS, BUEN LLENADO DE BOMBA, LEVE GOLPE DE FLUIDO,, RESTRICCIÓN EN LA CARRERA ASCENDENTE Y DESCENDENTE. NO SE PRESIONA MASTER SIN VOLANTA, ESCURRIMIENTO EN LA TV. | [5 empty] | 1 | 1 | 12343 | JAZMIN-Q-6:1
JAZMIN | JAZMIN AD-01 | 2022-12-23 | 1474.5 | 1187 | 1762 | AMPSCOT C-320-256-144 | 144 | 4/4 | 2 | 1.877 | 98 | 90 | 50 |  | 80.35 | 143.6 | 1691 | 101 | CRUDO | 22.4 | 1939 | 3791 | LL | OK | 0.8 | 2 | 400 | 1037.47 | 109 | 95 | 2.2 | 5 | 87 | 1362.4 | 42.8 | 0.6 | NO | NO | NO | SI | SI | MEDIANA SUMERGENCIA, NO SE PRESIONA MASTER SIN VOLANTA, BUEN LLENADO DE BOMBA, INTERFERENCIA POR GAS, ESCURRIMIENTO EN LA TV. | [5 empty] | 1 | 1 | 12344 | JAZMIN-AD-1:1
JAZMIN | JAZMIN AD-02 | 2022-12-23 | 1356.5 | 1147 | 1566 | AMPSCOT C-320-256-144 | 129 | 3/4 | 2 | 3.982 | 133 | 98 | 50 |  | 91.6 | 128.5 | 1829 | 218.6 | EMULSIÓN | 20.5 | 2878 | 4164 | LL | OK | 1.3 | 2 | 400 | 1042.29 | 203 | 195 | 2.1 | 2 | 96 | 1282.82 | 84.1 | 0.3 | SI | NO | NO | SI | SI | BUENA SUMERGENCIA, ESCURRIMIENTO EN LA VÁLVULA TV, BUEN LLENADO DE BOMBA, GOLPE DE FLUIDO, INTERFERENCIA POR GAS, NO SE PRESIONA MASTER SIN VOLANTA, SUBIR SPM. | [5 empty] | 1 | 1 | 12345 | JAZMIN-AD-2:1
JAZMIN | JAZMIN AD-03 | 2022-12-23 | 1230 | 1077 | 1383 | AMPSCOT C-320-256-144 | 144 | 4/4 | 2 | 2.826 | 95 | 91 | 50 |  | 42.57 | 129.3 | 1312 | 72.6 | CRUDO | 18.5 | 2517 | 2653 | OK | OK | 0 | 2 | 400 | 668.92 | 338 | 338 | 1.4 | 1 | 100 | 1238.74 | 118.8 | 0.1 | SI | NO | NO | SI | SI | ALTA SUMERGENCIA, INTERFERENCIA POR GAS, MEDIANO LLENADO DE BOMBA, BOMBEO DEFICIENTE, SALEN LAS VALVULAS IGUALADAS Y POR DEBAJO DE LA LINEA DEL BUOYANT, SE REQUIERE RE ESPACIAR, NO SE PRESIONA MASTER SIN VOLANTA. | [5 empty] | 1 | 1 | 12346 | JAZMIN-AD-3:1
JAZMIN | JAZMIN AD-04 | 2022-12-23 | 1397.5 | 1188 | 1607 | AMPSCOT C-320-256-144 | 129 | 3/4 | 2 | 1.863 | 104 | 96 | 50 |  | 32.44 | 128.1 | 1848 | 36.1 | EMULSIÓN | 19.9 | 2423 | 4485 | OK | OK | 0 | 2 | 400 | 1206.3 | 164 | 142 | 2.1 | 6 | 85 | 1448.15 | 62.1 | 0.7 | NO | NO | NO | SI | SI | BUENA SUMERGENCIA, NO SE PRESIONA MATER SIN VOLANTA, MEDIANO LLENADO DE BOMBA, INTERFERENCIA POR GAS, GOLPE DE FLUIDO. BOMBEO ESTABLE | [5 empty] | 1 | 1 | 12347 | JAZMIN-AD-4:1
JAZMIN | JAZMIN AD-05 | 2022-12-23 | 1353 | 1161 | 1545 | AMPSCOT C-320-256-144 | 129 | 3/4 | 2 | 2.059 | 104 | 94 | 50 |  | 32.04 | 128.3 | 1868 | 39.5 | EMUL-CRUDO | 21 | 2468 | 4538 | OK | OK | 0 | 2 | 400 | 1248.46 | 22 | 18 | 2.3 | 7 | 82 | 1527.17 | 10.1 | 1 | NO | NO | NO | SI | SI | BAJA SUMERGENCIA, NO SE PRESIONA MASTER SIN VOLANTA, BAJO LLENADO DE BOMBA, GOLPE DE FLUIDO, INTERFERENCIA POR GAS, CIERRE TARDIO EN LA TV | [5 empty] | 1 | 1 | 12348 | JAZMIN-AD-5:1
JAZMIN | JAZMIN AD-07 | 2022-12-23 | 1545.5 | 1172 | 1919 | AMPSCOT C-320-256-144 | 144 | 4/4 | 2.25 | 4.358 | 124 | 100 | 50 |  | 35.23 | 142.2 | 2233 | 128.9 | EMULSIÓN | 27.5 | 4156 | 4476 | OK | OK | 0 | 2 | 400 | 1152.68 | 94 | 87 | 1.9 | 3 | 92 | 1396.34 | 38.5 | 0.3 | NO | NO | NO | SI | SI | MEDIANA SUMERGENCIA, MEDIANO LLENADO DE BOMBA, INTERFERENCIA POR GAS, GOLPE DE FLUIDO. NO SE PRESIONA MASTER SIN VOLANTA, BAJAR SPM | [5 empty] | 1 | 1 | 12349 | JAZMIN-AD-7:1
JAZMIN | JAZMIN AX-01 | 2022-12-23 | 2187.11 | 1889.23 | 2485 | AMPSCOT C-456-305-144 | 144 | 4/4 | 2 | 4.358 | 111 | 108 | 90 |  | 75 | 143.7 | 3478 | 219.1 | EMULSIÓN | 30.1 | 4514 | 5526 | LL | OK | 1.6 | 2 | 400 | 1829.4 | 450 | 382 | 0.5 | 9 | 81 | 1451.33 | 160.9 | 0.6 | SI | NO | NO | SI | SI | ALTA SUMERGENCIA, BUEN LLENADO DE BOMBA, INTERFERENCIA POR GAS, ESCURRIMIENTO EN LA TV. | [5 empty] | 1 | 1 | 12350 | JAZMIN-AX-1:1
JAZMIN | JAZMIN AX-03 | 2022-12-23 | 2141.69 | 1858.38 | 2425 | AMPSCOT C-456-305-144 | 144 | 4/4 | 2 | 1.791 | 118 | 112 | 90 |  | 92 | 142.4 | 3475 | 109.4 | EMUL-CRUDO | 28 | 5041 | 6059 | LL | OK | 1.5 | 2 | 400 | 1738.88 | 535 | 466 | 1.2 | 8 | 82 | 1488.13 | 196 | 0.6 | SI | NO | NO | NO | SI | NO SE PRESIONA MASTER SIN VOLANTA, ALTA SUMERGENCIA, BUEN LLENADO DE BOMBA, INTERFERENCIA POR GAS, FUERTE GOLPE DE BOMBA, SUBIR SPM, ESCURRIMIENTO EN LA TV. | [5 empty] | 1 | 1 | 12351 | JAZMIN-AX-3:1
JAZMIN | JAZMIN BG-03 | 2022-12-23 | 1522.39 | 1391.79 | 1647 | AMPSCOT C-320-256-144a | 144 | 3/3 | 2 | 3.614 | 110 | 101 | 30 |  | 93.47 | 143.1 | 2051 | 225.5 | CRUDO | 22.5 | 3477 | 5136 | LL | OK | 1.3 | 2 | 400 | 1276.03 | 160 | 146 | 0.6 | 4 | 91 | 1165.32 | 62.5 | 0.4 | SI | NO | NO | SI | SI | BUENA SUMERGENCIA, BUEN LLENADO DE BOMBA, CIERRE TARDIO EN LA TV, ESCURRIMIENTO EN LA TV, NO SE PRESIONA MASTER SIN VOLANTA, SUBIR SPM. | [5 empty] | 1 | 1 | 12352 | JAZMIN-BG-3:1
JAZMIN | JAZMIN M-02 | 2022-12-23 | 1273.5 | 991 | 1556 | AMPSCOT C-320-256-144 | 144 | 4/4 | 2 | 1.991 | 119 | 103 | 60 | 500-1:22 | 21.83 | 142.7 | 2144 | 28.9 | EMULSIÓN | 20.7 | 3173 | 5164 | OK | OK | 0 | 2 | 400 | 1052.57 | 321 | 302 | 1.8 | 4 | 91 | 1410.01 | 128.4 | 0.5 | SI | NO | NO | SI | SI | ALTA SUMERGENCIA, BAJO LLENADO DE BOMBA, SEVERO GOLPE DE FLUIDO, LEVE CIERRE TARDIO EN LA TV. | [5 empty] | 1 | 1 | 12353 | JAZMIN-M-2:1
JAZMIN | JAZMIN M-03 | 2022-12-23 | 1464.5 | 1139 | 1790 | AMPSCOT C-320-256-144 | 144 | 4/4 | 2 | 4.918 | 140 | 101 | 60 |  | 30.47 | 142.2 | 2056 | 99.4 | EMULSIÓN | 26 | 2767 | 5094 | OK | OK | 0.1 | 2 | 400 | 1199.16 | 215 | 186 | 1.7 | 6 | 85 | 1430.98 | 64.2 | 0.7 | NO | NO | NO | NO | SI | NIVEL CON RUIDO, BUENA SUMERGENCIA, INTERFERENCIA POR GAS, BAJO LLENADO DE BOMBA, GOLPE DE FLUIDO, LEVE CIERRE TRADIO EN LA TV, NO SE PRESIONA MASTER SIN VOLANTA, BAJAR SPM. | [5 empty] | 1 | 1 | 12354 | JAZMIN-M-3:1
JAZMIN | JAZMIN M-04 | 2022-12-23 | 1406.5 | 1143 | 1670 | AMPSCOT C-320-256-144 | 144 | 4/4 | 2 | 1.265 | 120 | 96 | 60 |  | 85.34 | 142.3 | 2241 | 71.6 | EMULSIÓN | 28.2 | 3329 | 5729 | OK | OK | 0 | 2 | 400 | 1525.27 | 15 | 15 | 1.3 | 3 | 100 | 1428.15 | 7.9 | 0.3 | SI | NO | NO | SI | SI | BAJA SUMERGENCIA, NO SE PRESIONA MASTER SIN VOLANTA, GOLPE DE FLUIDO, BUEN LLENADO DE BOMBA, LEVE CIERRE TARDIO EN LA TV, SUBIR SPM. | [5 empty] | 1 | 1 | 12355 | JAZMIN-M-4:1
JAZMIN | JAZMIN M-06 | 2022-12-23 | 1474 | 1151 | 1797 | ZIMEC C-456-256-144 | 144 | 4/4 | 2.25 | 5.438 | 111 | 100 | 60 | 500-0:39 | 51.96 | 141.8 | 2592 | 236.5 | EMULSIÓN | 27.8 | 2902 | 5087 | OK | OK | 0 | 2 | 400 | 1233.41 | 183 | 145 | 2.1 | 11 | 77 | 1486.03 | 63 | 1.2 | SI | NO | NO | SI | SI | BUENA SUMERGENCIA, MEDIANO LLENADO DE BOMBA, INTERFERENCIA POR GAS, GOLPE DE FLUIDO. | [5 empty] | 1 | 1 | 12356 | JAZMIN-M-6:1
JAZMIN | JAZMIN M-07 | 2022-12-23 | 1684.8 | 1091.6 | 1678 | AMPSCOT C-320-256-144 | 144 | 4/4 | 2 | 6.061 | 100 | 94 | 60 | 500-0:40 | 49.96 | 142.3 | 2238 | 200.9 | EMULSIÓN | 29.3 | 3096 | 5741 | OK | OK | 0 | 2 | 400 | 1428.77 | 117 | 111 | 0.9 | 2 | 95 | 1490.63 | 47.8 | 0.2 | NO | NO | NO | SI | SI | BUENA SUMERGENCIA, MEDIANO LLENADO DE BOMBA, GOLPE DE FLUIDO, INTERFERENCIA POR GAS. | [5 empty] | 1 | 1 | 12357 | JAZMIN-M-7:1
JAZMIN | JAZMIN M-08 | 2022-12-23 | 1246.5 | 988 | 1505 | AMPSCOT C-320-256-144 | 144 | 4/4 | 2 | 5.042 | 173 | 163 | 60 |  | 25.74 | 143.4 | 1929 | 86.8 | EMULSIÓN | 24.7 | 4259 | 5122 | OK | OK | 0 | [11 empty] | NO | NO | NO | NO | SI | NO SE PRESIONA MASTER SIN VOLANTA, NO SE TOMA NIVEL ANULAR CALIENTE 163 F. BAJO LLENADO DE BOMBA, BAJAR SPM, INTERFERENCIA POR GAS, GOLPE DE FLUIDO. | [5 empty] | 0 | 1 | 12358 | JAZMIN-M-8:1
JAZMIN | JAZMIN M-09 | 2022-12-23 | 1411.73 | 1126.46 | 1697 | AMPSCOT C-320-256-144 | 144 | 4/4 | 2 | 6.207 | 140 | 118 | 60 |  | 38.8 | 142.3 | 2247 | 159.8 | EMULSIÓN | 28.4 | 3624 | 5511 | OK | OK | 0 | 2 | 400 | 1112.44 | 327 | 294 | 1.8 | 6 | 84 | 1497.23 | 123.8 | 0.8 | NO | NO | NO | SI | SI | ALTA SUMERGENCIA, NO SE PRESIONA MASTER SIN VOLANTA, BAJO LLENADO DE BOMBA, BAJAR SPM. INTERFERENCIA POR GAS, GOLPE DE FLUIDO. | [5 empty] | 1 | 1 | 12359 | JAZMIN-M-9:1
JAZMIN | JAZMIN M-10 | 2022-12-23 | 1434.5 | 1122 | 1747 | AMPSCOT C-320-256-144 | 144 | 4/4 | 2 | 4.018 | 112 | 106 | 60 |  | 39.16 | 142.6 | 2046 | 104.6 | EMULSIÓN | 24 | 3112 | 4761 | OK | OK | 0 | 2 | 400 | 1359.1 | 37 | 31 | 1.2 | 6 | 85 | 1459.82 | 12.2 | 0.6 | NO | NO | NO | SI | SI | BAJA SUMERGENCIA, NO SE PRESIONA MASTER SIN VOLANTA, CIERRE TARDIO EN LA TV, BAJO LLENADO DE BOMBA, INTERFERENCIA POR GAS, GOLPE DE FLUIDO. | [5 empty] | 1 | 1 | 12360 | JAZMIN-M-10:1
JAZMIN | JAZMIN Z-2 | 2022-12-23 | 1638.5 | 1512 | 1765 | AMPSCOT C-320-256-144a | 144 | 3/3 | 2 | 4.712 | 123 | 113 | 40 |  | 63.12 | 142.2 | 2272 | 197.3 | EMULSIÓN | 31.6 | 3334 | 5331 | OK | OK | 0 | 2 | 400 | 1427.55 | 226 | 172 | 1.6 | 17 | 71 | 1427.55 | 73.8 | 1.4 | SI | NO | NO | NO | SI | MEDIANA SUMERGENCIA, INTERFERENCIA POR GAS, BUEN LLENADO DE BOMBA, GOLPE DE FLUIDO, CIERRE TARDIO EN LA TV. NO SE PRESIONA MASTER SIN VOLANTA. | [5 empty] | 1 | 1 | 12361 | JAZMIN-Z-2:1
JAZMIN | JAZMIN AC-01 | 2022-12-22 | 1377 | 1166 | 1588 | AMPSCOT C-320-256-144 | 144 | 4/4 | 2 | 5.128 | 130 | 107 | 40 |  | 62.74 | 142.7 | 1771 | 214.1 | EMUL-OIL | 22.2 | 2453 | 4230 | OK | OK | 0 | 2 | 400 | 1158.91 | 110 | 92 | 1.7 | 7 | 84 | 1474.44 | 40.2 | 0.9 | NO | NO | NO | SI | SI | BUENA SUMERGENCIA, MEDIANO LLENADO DE BOMBA, GOLPE DE FLUIDO, INTERFERENICA POR GAS, NO SE PRESIONA MASTER SIN VOLANTA, | [5 empty] | 1 | 1 | 12362 | JAZMIN-AC-1:1
JAZMIN | JAZMIN AC-02 | 2022-12-22 | 1239 | 1049 | 1429 | AMPSCOT C-320-256-144 | 129 | 3/4 | 2 | 3.607 | 140 | 108 | 40 | 500-33" | 77.68 | 128.6 | 1680 | 168.1 | EMULSIÓN | 20.6 | 2960 | 4840 | LL | OK | 1.3 | 2 | 400 | 1131.27 | 24 | 20 | 1.9 | 6 | 85 | 1415.85 | 10.7 | 0.7 | SI | NO | NO | SI | SI | BAJA SUMERGENCIA, BUEN LLENADO DE BOMBA, LEVE GOLPE DE FLUIDO, INTERFERENCIA POR GAS, SUBIR SPM, ESCURRIMIENTO EN LA TV, SUBIR SPM. | [5 empty] | 1 | 1 | 12363 | JAZMIN-AC-2:1
JAZMIN | JAZMIN AC-03 | 2022-12-22 | 1386 | 1156 | 1616 | AMPSCOT C-456-256-144a | 144 | 3/3 | 2 | 4.027 | 237 | 191 | 40 |  | 98.96 | 143.4 | 1746 | 266.4 | EMULSIÓN | 20.4 | 2477 | 3430 | LL | OK | 0.4 | [11 empty] | NO | NO | NO | SI | SI | POZO CALIENTE, BUENA LLENADO DE BOMBA, CARTA LLENA, ESCURRIMIENTO EN LA VÁLVULA TV. NO SE PRESIONA LA MASTER NO TIENE VOLANTA, NO SE PUDO TOMA EL NIVEL ANULAR CALIENTE 191 F, SUBIR SPM. | [5 empty] | 0 | 1 | 12364 | JAZMIN-AC-3:1
JAZMIN | JAZMIN AC-04 | 2022-12-22 | 1331.5 | 1103 | 1560 | AMPSCOT C-320-256-144 | 129 | 3/4 | 2 | 3.896 | 130 | 101 | 40 |  | 44.02 | 128.4 | 1336 | 102.7 | AGUA-CRUDO | 19.5 | 2432 | 3710 | OK | OK | 0 | 2 | 400 | 1095.89 | 14 | 14 | 1.5 | 1 | 97 | 1494.05 | 6.4 | 0.2 | NO | NO | NO | SI | SI | BAJA SUMERGENCIA, MEDIANO LLENADO DE BOMBA, GOLPE DE FLUIDO, STUFFING AJUSTADO, INTERFERENCIA POR GAS, NO SE PRESIONA MASTER SIN VOLANTA. | [5 empty] | 1 | 1 | 12365 | JAZMIN-AC-4:1
JAZMIN | JAZMIN AC-05 | 2022-12-22 | 1323.5 | 1133 | 1514 | AMPSCOT C-320-256-144 | 129 | 3/4 | 2 | 6.272 | 180 | 128 | 40 | 500-28" | 96.46 | 128.3 | 1656 | 362.1 | EMULSIÓN | 24.9 | 2264 | 4518 | LL | OK | 1.8 | 2 | 400 | 1118.54 | 129 | 120 | 1.5 | 3 | 93 | 1361.59 | 51.5 | 0.3 | NO | NO | NO | SI | SI | POZO CALIENTE, BUENA SUMERGENCIA, BUEN LLENADO DE BOMBA, GOLPE DE FLUIDO, SEVERO CIERRE TARDIO EN LA TV, ESCURRIMIENTO EN LA TV, INTERFERENCIA POR GAS, | [5 empty] | 1 | 1 | 12366 | JAZMIN-AC-5:1
JAZMIN | JAZMIN AC-06 | 2022-12-22 | 1426.5 | 1197 | 1656 | AMPSCOT C-320-256-144 | 129 | 3/4 | 2 | 3.22 | 141 | 102 | 40 |  | 85.84 | 128.2 | 1482 | 165.3 | EMULSIÓN | 27 | 2830 | 3579 | OK | OK | 0.3 | 2 | 400 | 1217.59 | 87 | 85 | 1.6 | 1 | 97 | 1440.09 | 30.3 | 0.2 | SI | NO | NO | SI | SI | MEDIANA SUMERGENCIA, BUEN LLENADO DE BOMBA, CARTA LLENA, NO SE PRESIONA MASTER SIN VOLANTA.SUBIR SPM, FRENO DESTENSIONADO. | [5 empty] | 1 | 1 | 12367 | JAZMIN-AC-6:1
JAZMIN | JAZMIN AC-07 | 2022-12-22 | 1324 | 1146 | 1502 | AMPSCOT C-320-256-144 | 129 | 3/4 | 2 | 1.883 | 91 | 84 | 40 |  | 52.5 | 129.9 | 1672 | 59.9 | CRUDO | 20.7 | 2729 | 3262 | OK | OK | 0 | 2 | 400 | 1166.21 | 199 | 186 | 1.2 | 4 | 91 | 1456.85 | 65.4 | 0.4 | SI | NO | NO | SI | SI | BUENA SUMERGENCIA, INTERFERENCIA POR GAS, BOMBEO DEFICIENTE, SE REQUIERE RE ESPACIAR, LAS VAVULAS SALEN POR DEBAJO DE LINEA BOUYANT, NO SE PRESIONA MASTER SIN VOLANTA | [5 empty] | 1 | 1 | 12368 | JAZMIN-AC-7:1
JAZMIN | JAZMIN BA-02 | 2022-12-22 | 1627.5 | 1555 | 1700 | AMPSCOT C-320-256-144 | 144 | 4/4 | 2 | 2.632 | 112 | 110 | 50 | 500-0:32 | 95.5 | 142.2 | 2295 | 166.7 | AGUA | 31.6 | 3804 | 5901 | OK | OK | 0 | 2 | 400 | 1610.15 | 0 | 0 | 0.3 | 1 | 100 | 1406.86 | 0.8 | 0.099 | SI | NO | NO | SI | SI | SIN SUMERGENCIA, INTERFERENCIA POR GAS, BUEN LLENADO DE BOMBA, SUBIR SPM, | [5 empty] | 1 | 1 | 12369 | JAZMIN-BA-2:1
JAZMIN | JAZMIN E-01 | 2022-12-22 | 1578.5 | 1192 | 1965 | AMPSCOT C-456-256-144 | 144 | 4/4 | 2.25 | 3.346 | 185 | 125 | 30 |  | 98.82 | 142.5 | 2468 | 278.1 | EMULSIÓN | 27.6 | 4553 | 4976 | LL | OK | 0.9 | 2 | 400 | 1227.65 | 246 | 246 | 5.3 | 0 | 100 | 1445.99 | 106.6 | -0.262 | NO | NO | NO | SI | SI | ALTA SUMERGENCIA, NO SE PRESIONA MASTER SIN VOLANTA, BUEN LLENADO DE BOMBA, ESCURRIMIENTO EN LA TV Y LA SV, SUBIR SPM. | [5 empty] | 1 | 1 | 12370 | JAZMIN-E-1:1
JAZMIN | JAZMIN E-02 | 2022-12-22 | 1628 | 1266 | 1990 | AMPSCOT C-320-256-144a | 144 | 3/3 | 2.25 | 4.545 | 123 | 104 | 30 |  | 98 | 142.9 | 2910 | 375.8 | EMULSIÓN | 29.4 | 3287 | 4855 | SL | OK | 2.2 | 2 | 400 | 1080.67 | 486 | 486 | 1 | 0 | 100 | 1503.02 | 203.2 | 0.054 | NO | NO | NO | SI | SI | ALTA SUMERGENCIA, BUEN LLENADO DE BOMBA, CARTA LLENA, RESTRICCIÓN EN LA CARERA ASCENDENTE, ESCURRIMIENTO EN LA VÁLVULA TV, NO SE PRESIONA MASTER SIN VOLANTA, SUBIR SPM. | [5 empty] | 1 | 1 | 12371 | JAZMIN-E-2:1
JAZMIN | JAZMIN E-05 | 2022-12-22 | 1415 | 1166 | 1664 | AMPSCOT C-456-256-144 | 144 | 3/4 | 2 | 3.358 | 125 | 110 | 30 |  | 66.61 | 127.9 | 2038 | 133.4 | EMULSIÓN | 27 | 3139 | 5883 | OK | OK | 0 | 2 | 400 | 1506.96 | 0 | 0 | 4.5 | 0 | 100 | 1345.5 | 5.1 | 0.036 | NO | NO | NO | SI | SI | BUEN LLENADO DE BOMBA, GOLPE DE FLUIDO, SIN SUMERGENCIA, INTERFERENCIA POR GAS, LEVE CIERRE TARDIO EN LA TV, NO SE PRESONA VALVULA DE LAS MASTER, DURA PARA CERRAR. | [5 empty] | 1 | 1 | 12372 | JAZMIN-E-5:1
JAZMIN | JAZMIN E-06 | 2022-12-22 | 1357.5 | 1047 | 1668 | AMPSCOT C-456-256-144 | 144 | 4/4 | 2 | 3.141 | 122 | 107 | 30 |  | 46.96 | 142.7 | 1938 | 98.2 | EMULSIÓN | 24.6 | 3401 | 5456 | OK | OK | 0 | 2 | 400 | 1115.13 | 241 | 241 | 4.8 | 0 | 100 | 1438.88 | 105.8 | -0.142 | NO | NO | NO | SI | SI | BUENA SUMERGENCIA, MEDIANO LLENADO DE BOMBA, GOLPE DE FLUIDO, LEVE INTERFERENCIA POR GAS, NO SE PRESIONA MASTER SIN VOLANTA. | [5 empty] | 1 | 1 | 12373 | JAZMIN-E-6:1
JAZMIN | JAZMIN E-07 | 2022-12-22 | 1482.5 | 1117 | 1848 | AMPSCOT C-456-256-144a | 144 | 3/3 | 2 | 1.484 | 143 | 102 | 30 |  | 88.26 | 142.6 | 1813 | 87.1 | EMULSIÓN | 19.8 | 2821 | 4223 | OK | OK | 0 | 2 | 400 | 1156.35 | 161 | 151 | 4.5 | 2 | 94 | 1391.51 | 67.8 | 0.3 | NO | NO | NO | SI | SI | BUENA SUMERGENCIA, NO SE PRESIONA MASTER SIN VOLANTA. BUEN LLENADO DE BOMBA, INTERFERENCIA POR GAS, LEVE GOLPE DE FLUIDO, SUBIR SPM | [5 empty] | 1 | 1 | 12374 | JAZMIN-E-7:1
JAZMIN | JAZMIN E-08 | 2022-12-22 | 1461 | 1114 | 1808 | AMPSCOT C-456-256-144 | 129 | 3/4 | 2 | 3.346 | 139 | 103 | 30 |  | 63.46 | 128.5 | 1714 | 127.3 | EMULSIÓN | 21 | 2688 | 4334 | OK | OK | 0 | 2 | 400 | 1220.97 | 33 | 33 | 8.7 | 0 | 100 | 1482.66 | 23.1 | -0.271 | NO | NO | NO | SI | SI | BAJA SUMERGENCIA, BUEN LLENADO DE BOMBA, LEVE GOLPE DE FLUIDO, NO SE PRESIONA MASTER SIN VOLANTA. SUBIR SPM, INTERFERENCIA POR GAS. | [5 empty] | 1 | 1 | 12375 | JAZMIN-E-8:1
JAZMIN | JAZMIN E-10 | 2022-12-22 | 1436 | 1092 | 1780 | AMPSCOT C-456-256-144 | 144 | 4/4 | 2 | 5.732 | 111 | 104 | 30 | 500-15" | 71.79 | 142.3 | 2335 | 273.1 | EMULSIÓN | 27.2 | 3750 | 6100 | LL | OK | 2.7 | 2 | 400 | 1557.75 | 106 | 106 | 4.5 | 1 | 100 | 1495.68 | 49.4 | 0.2 | NO | NO | NO | SI | SI | BUENA SUMERGENCIA, BUEN LLENADO DE BOMBA, GOLPE DE FLUIDO. ESCURRIMIENTO EN LA VÁLVULA TV. | [5 empty] | 1 | 1 | 12376 | JAZMIN-E-10:1
JAZMIN | JAZMIN G-01 | 2022-12-22 | 1404.5 | 1101 | 1708 | AMPSCOT C-320-256-144a | 144 | 3/3 | 2.25 | 4.959 | 228 | 218 | 20 |  | 49.33 | 143.3 | 1937 | 206.9 | EMULSIÓN | 19.1 | 2544 | 3810 | OK | OK | 0 | [11 empty] | NO | NO | NO | SI | SI | BUENA SUMERGENCIA, NO SE PRESIONA MASTER SIN VOLANTA, MEDIANO LLENADO DE BOMBA, INTERFERENCIA POR GAS, FRENO DESTENSIONADO, GOLPE DE FLUIDO, NO SE TOMA NIVEL ANULAR CALIENTE 218 F. | [5 empty] | 0 | 1 | 12377 | JAZMIN-G-1:1
JAZMIN | JAZMIN K-01 | 2022-12-22 | 1448 | 1104 | 1792 | AMPSCOT C-320-256-144 | 144 | 4/4 | 2 | 4.027 | 225 | 137 | 30 |  | 98.53 | 143.5 | 2350 | 265.5 | EMULSIÓN | 24.7 | 4635 | 4793 | OK | OK | 0.1 | [11 empty] | NO | NO | NO | SI | SI | NO SE PRESIONA MASTER SIN VOLANTA, BUEN LLENADO DE BOMBA, NO SE TOMA NIVEL ANULAR APORTA FLUIDO, BOMBA NO CARGA HASTA SU FoMAX, VÁLVULAS IGUALADAS, SUBIR SPM. | [5 empty] | 0 | 1 | 12378 | JAZMIN-K-1:1
JAZMIN | JAZMIN K-02 | 2022-12-22 | 1504.01 | 1263.02 | 1745 | AMPSCOT C-320-256-144 | 144 | 4/4 | 2 | 4.38 | 215 | 137 | 30 |  | 98.64 | 141.3 | 2063 | 284.7 | EMULSIÓN | 25.6 | 4054 | 3654 | OK | OK | 0 | 2 | 400 | 1093.34 | 425 | 408 | 10.2 | 2 | 95 | 1421.77 | 177.1 | 0.3 | NO | NO | NO | SI | SI | BUEN LLENADO DE BOMBA, ALTA SUMERGENCIA, INTERFERENCIA POR GAS, LA VALVULA SV SALIO ALTA, SUBIR SPM. NO SE PRESIONA MASTER SIN VOLANTA, FRENO DESTENSIONADO. | [5 empty] | 1 | 1 | 12379 | JAZMIN-K-2:1
JAZMIN | JAZMIN K-03 | 2022-12-22 | 1463.5 | 1138 | 1789 | AMPSCOT C-320-256-144 | 144 | 4/4 | 2 | 6.316 | 223 | 161 | 30 |  | 88.64 | 143.2 | 1656 | 374 | EMULSIÓN | 25.2 | 3267 | 4851 | LL | OK | 1.2 | [11 empty] | SI | NO | NO | SI | SI | NO SE PRESIONA MASTER SIN VOLANTA, BUEN LLENADO DE BOMBA, ESCURRIMIENTO EN LA TV, NO SE TOMA NIVEL ANULAR CALIENTE 161 F, LEVE GOLPE DE FLUIDO. | [5 empty] | 0 | 1 | 12380 | JAZMIN-K-3:1
JAZMIN | JAZMIN K-04 | 2022-12-22 | 1446.85 | 1178.7 | 1715 | AMPSCOT C-320-256-144 | 129 | 3/4 | 2 | 4.317 | 172 | 131 | 30 |  | 82.07 | 142.6 | 2071 | 235.5 | EMULSIÓN | 28.3 | 3170 | 5230 | LL | OK | 1.9 | 2 | 400 | 1537.58 | 40 | 40 | 10.9 | 0 | 100 | 1318.68 | 28.2 | 0.018 | NO | NO | NO | SI | SI | BAJA SUMERGENCIA, BUEN LLENADO DE BOMBA, GOLPE DE FLUIDO, LEVE CIERRE TARDIO EN LA TV, INTERFERENCIA POR GAS, NO SE PRESIONA MASTER SIN VOLANTA, ESCURRIMIENTO EN LA TV. | [5 empty] | 1 | 1 | 12381 | JAZMIN-K-4:1
JAZMIN | JAZMIN K-07 | 2022-12-22 | 1364.62 | 1084.25 | 1645 | AMPSCOT C-320-256-144 | 144 | 4/4 | 2 | 3.704 | 157 | 126 | 30 |  | 90.32 | 142.8 | 2090 | 222.9 | EMULSIÓN | 27.8 | 3822 | 5561 | LL | OK | 1.5 | 2 | 400 | 1426.92 | 80 | 80 | 11.1 | 0 | 100 | 1468.78 | 44.6 | 0.033 | SI | NO | NO | SI | SI | MEDIANA SUMERGENCIA, BUEN LLENADO DE BOMBA, CARTA LLENA, LEVE CIERRE TARDIO EN LA TV, NO SE PRESIONA MASTER SIN VOLANTA, FRENO DESTENSIONADO. SUBIR SPM. | [5 empty] | 1 | 1 | 12382 | JAZMIN-K-7:1
JAZMIN | JAZMIN K-08 | 2022-12-22 | 1506.5 | 1181 | 1832 | AMPSCOT C-320-256-144 | 144 | 4/4 | 2 | 6.294 | 233 | 131 | 30 |  | 96.73 | 140.3 | 2016 | 398.5 | EMULSIÓN | 34.8 | 2193 | 5454 | LL | OK | 0.8 | 2 | 400 | 983.47 | 467 | 467 | 11.1 | 0 | 100 | 1401.96 | 201.3 | -0.012 | NO | NO | NO | SI | SI | ALTA SUMERGENCIA, BUEN LLENADO DE BOMBA, RESTRICCIÓN AL FINALIZAR LA CARRERA ASCENDENTE, NO SE PRESIONA MASTER SIN VOLANTA, ESCURRIMIENTO EN LA TV. | [5 empty] | 1 | 1 | 12383 | JAZMIN-K-8:1
JAZMIN | JAZMIN AN-01 | 2022-12-21 | 1873.73 | 1406.47 | 2341 | ZIMEC C-456-256-144 | 144 | 4/4 | 2 | 3.191 | 128 | 110 | 60 |  | 21.51 | 139.4 | 2870 | 44.6 | EMULSIÓN | 32.1 | 4292 | 7269 | OK | SL | 0 | 2 | 400 | 1657.78 | 370 | 339 | 1.2 | 8 | 83 | 1490.81 | 142.6 | 0.6 | SI | NO | NO | SI | SI | ALTA SUMERGENCIA, NO SE PRESIONA MASTER SIN VOLANTA, GOLPE DE FLUIDO, POZO CON BAJO LLENADO DE BOMBA, BAJAR SPM, VALVULA SV ALTA. | [5 empty] | 1 | 1 | 12384 | JAZMIN-AN-1:1
JAZMIN | JAZMIN AN-02 | 2022-12-21 | 1515.63 | 1354.27 | 1677 | AMPSCOT C-320-256-144 | 144 | 4/4 | 2 | 3.087 | 119 | 109 | 60 |  | 40.9 | 142.4 | 2124 | 83.9 | EMULSIÓN | 23.3 | 3216 | 5125 | OK | OK | 0 | 2 | 400 | 1408.79 | 46 | 46 | 0.9 | 1 | 100 | 1465.97 | 20.7 | 0.089 | SI | NO | NO | SI | SI | MEDIANA SUMERGENCIA, MEDIANO LLENADO DE BOMBA, NO SE PRESIONA MASTER SIN VOLANTA, INTERFERENCIA POR GAS, GOLPE DE FLUIDO | [5 empty] | 1 | 1 | 12385 | JAZMIN-AN-2:1
JAZMIN | JAZMIN AN-03 | 2022-12-21 | 1900.5 | 1675 | 2126 | ZIMEC C-456-256-144 | 115 | 2/4 | 2.25 | 6.061 | 104 | 101 | 60 |  | 90.84 | 113.2 | 2923 | 367.9 | EMULSIÓN | 27.6 | 3465 | 4906 | LL | OK | 1.9 | 2 | 400 | 1355.99 | 163 | 155 | 1.2 | 2 | 95 | 1387.2 | 66.8 | 0.2 | NO | NO | NO | NO | SI | BUENA SUMERGENCIA, BUEN LLENADO DE BOMBA, ESCURRIMIENTO EN LA TV, NO SE PRESIONA LA MASTER NO TIENE VOLANTA | [5 empty] | 1 | 1 | 12386 | JAZMIN-AN-3:1
JAZMIN | JAZMIN AN-04 | 2022-12-21 | 1739.5 | 1359 | 2120 | AMPSCOT C-320-256-144 | 144 | 3/3 | 2 | 1.775 | 112 | 96 | 60 |  | 3.58 | 142.9 | 2048 | 4.2 | EMULSIÓN | 28 | 5623 | 5617 | OK | OK | 0 | 2 | 400 | 1423.54 | 0 | 0 | 1 | 1 | 99 | 1354.46 | 1.5 | 0.097 | NO | NO | NO | SI | SI | SIN SUMERGENCIA, BAJO LLENADO DE BOMBA, NO SE PRESIONA LA MASTER NO TIENE VOLANTA, INTERFERENIA POR GAS, GOLPE DE FLUIDO. BAJAR SPM, LA VALVULA SV SALE ALTA. | [5 empty] | 1 | 1 | 12387 | JAZMIN-AN-4:1
JAZMIN | JAZMIN AN-05 | 2022-12-21 | 1509.62 | 1366.25 | 1653 | AMPSCOT C-320-256-144 | 144 | 4/4 | 2 | 6.897 | 98 | 94 | 60 |  | 25.6 | 142.3 | 2090 | 117.2 | EMULSIÓN | 27.9 | 2697 | 4363 | OK | OK | 0 | 2 | 400 | 1392.14 | 42 | 37 | 1.2 | 4 | 90 | 1453.18 | 17.3 | 0.4 | SI | NO | NO | SI | SI | BAJA SUMERGENCIA, NO SE PRESIONA LA MASTER NO TIENE VOLANTA, BAJO LLENADO DE BOMBA, BAJAR SPM, CIERRE TARDIO EN LA TV, GOLPE DE FLUIDO, INTERFERENCIA POR GAS. | [5 empty] | 1 | 1 | 12388 | JAZMIN-AN-5:1
JAZMIN | JAZMIN AN-06 | 2022-12-21 | 1675.16 | 1545.33 | 1805 | AMPSCOT C-320-256-144 | 144 | 3/3 | 2 | 5.732 | 139 | 112 | 60 |  | 33.91 | 142.2 | 2323 | 128.9 | EMULSIÓN | 36.2 | 3634 | 5831 | OK | OK | 0 | 2 | 400 | 1540.93 | 97 | 80 | 1.7 | 8 | 82 | 1471.76 | 35.3 | 0.6 | SI | NO | NO | SI | SI | MEDIANA SUMERGENCIA, INTERFERENCIA POR GAS, BAJO LLENADO BOMBA, GOLPE DE FLUIDO, LEVE CIERRE TARDIO EN LA TV, NO SE PRESIONA MASTER SIN VOLANTA, BAJAR SPM | [5 empty] | 1 | 1 | 12389 | JAZMIN-AN-6:1
JAZMIN | JAZMIN AN-07 | 2022-12-21 | 1646 | 1517 | 1775 | ZIMEC C-456-256-144 | 115 | 2/4 | 2 | 3.416 | 98 | 98 | 60 |  | 56.9 | 114.3 | 2014 | 103.6 | CRUDO | 29.7 | 2988 | 3744 | OK | OK | 0.1 | 2 | 400 | 1300.42 | 225 | 195 | 1.6 | 5 | 87 | 1393.05 | 83.9 | 0.7 | SI | NO | NO | SI | SI | BUENA SUMERGENCIA, NO SE PRESION MASTER SIN VOLANTA, BOMBEO DEFICIENTE, POZO CON INTERFERENCIA POR GAS. RE ESPACIAR. | [5 empty] | 1 | 1 | 12390 | JAZMIN-AN-7:1
JAZMIN | JAZMIN AN-08 | 2022-12-21 | 1657.61 | 1517.22 | 1798 | AMPSCOT C-320-256-144 | 144 | 4/4 | 2 | 1.192 | 108 | 95 | 60 |  | 74.78 | 142.4 | 2462 | 59.2 | CRUDO | 20.5 | 3531 | 5267 | OK | OK | 0 | 2 | 400 | 1461.51 | 213 | 193 | 1.6 | 5 | 89 | 1487.54 | 82.8 | 0.4 | SI | NO | NO | SI | SI | MEDIANA SUMERGENCIA, LEVE INTERFERENCIA POR GAS, BUEN LLENADO DE BOMBA, GOLPE DE FLUIDO, NO SE PRESIONA MASTER SIN VOLANTA, SUBIR SPM. | [5 empty] | 1 | 1 | 12391 | JAZMIN-AN-8:1
JAZMIN | JAZMIN AN-09 | 2022-12-21 | 1476.16 | 1355.33 | 1597 | ZIMEC C-456-256-144 | 144 | 4/4 | 2 | 4.762 | 117 | 101 | 60 | NO VOLANTA | 16.39 | 142.6 | 2050 | 51.9 | EMULSIÓN | 26.3 | 3941 | 5342 | OK | LL | 0 | 2 | 400 | 1335.32 | 32 | 29 | 1.6 | 4 | 90 | 1434.29 | 14 | 0.4 | SI | NO | NO | SI | SI | NO SE PRESIONA LA MASTER NO TIENE LA VOLANTA, BAJA SUMERGENCIA, BAJO LLENADO DE BOMBA, INTERFERENCIA POR GAS, GOLPE DE FLUIDO, BAJAR SPM, ESCURRIMIENTO EN LA SV. | [5 empty] | 1 | 1 | 12392 | JAZMIN-AN-9:1
JAZMIN | JAZMIN AN-11 | 2022-12-21 | 2181.1 | 1995.21 | 2367 | LUFKIN C-640D-305-168 | 168 | 4/4 | 2 | 2.025 | 96 | 88 | 60 | 500-1:37 | 76.39 | 163 | 3172 | 117.6 | EMULSIÓN | 32.3 | 5263 | 7577 | SL | OK | 2.2 | 2 | 400 | 2262.99 | 0 | 0 | 1.6 | 0 | 100 | 1469.95 | 2.2 | -0.008 | SI | NO | NO | SI | SI | SIN SUMERGENCIA, BUEN LLENADO DE BOMBA, GOLPE DE FLUIDO, FUERTE GOLPE DE BOMBA, ESCURRIMIENTO EN LA TV. FRENO DESTENSIONADO, SUBIR SPM. | [5 empty] | 1 | 1 | 12393 | JAZMIN-AN-11:1
JAZMIN | JAZMIN BC-02 | 2022-12-21 | 1568.5 | 1473 | 1664 | KERUI C-320-256-144 | 144 | 3/3 | 2 | 2.166 | 112 | 109 | 80 | 500-0:57 | 37.1 | 142.2 | 2337 | 53.3 | EMULSIÓN | 24.7 | 3567 | 5640 | OK | OK | 0 | 2 | 400 | 1476.51 | 49 | 46 | 1.2 | 2 | 95 | 1447.55 | 21.1 | 0.2 | SI | NO | NO | NO | SI | MEDIANA SUMERGENCIA, MEJORO LLENADO DE BOMBA, SEVERO GOLPE DE FLUIDO, INTERFERENCIA POR GAS | [5 empty] | 1 | 1 | 12394 | JAZMIN-BC-2:1
JAZMIN | JAZMIN BC-04 | 2022-12-21 | 1589.5 | 1488 | 1691 | KERUI C-320-256-144 | 144 | 3/3 | 2 | 4.018 | 107 | 101 | 80 |  | 98.99 | 142.9 | 2314 | 265 | EMULSIÓN | 25.1 | 3433 | 4739 | LL | OK | 1.3 | 2 | 400 | 1371.67 | 142 | 142 | 1.3 | 0 | 100 | 1432.55 | 61 | -1.804 | SI | NO | NO | SI | SI | BUENA SUMERGENCIA, BUEN LLENADO DE BOMBA, LEVE CIERRE TARDIO EN LA TV, INTERFERENCIA POR GAS, NO SE PRESIONA MASTER SIN VOLANTA. SUBIR SPM, ESCURRIMIENTO EN LA TV. | [5 empty] | 1 | 1 | 12395 | JAZMIN-BC-4:1
JAZMIN | JAZMIN BJ-02 | 2022-12-21 | 1993 | 1722 | 2264 | AMPSCOT C-320-256-144a | 129 | 2/3 | 2 | 2.179 | 120 | 112 | 80 |  | 53.31 | 125.7 | 3039 | 68.1 | EMUL-CRUDO | 32.4 | 4060 | 4685 | OK | OK | 0.2 | 2 | 400 | 1703.85 | 354 | 341 | 1.1 | 2 | 95 | 1327.5 | 144.3 | 0.1 | NO | NO | NO | NO | SI | BUEN LLENADO DE BOMBA, ALTA SUMERGENCIA, NO SE PRESIONA MASTER SIN VOLANTA, SEVERO CIERRE TARDIO EN LA TV, GOLPE DE FLUIDO, INTERFERENCIA POR GAS. | [5 empty] | 1 | 1 | 12396 | JAZMIN-BJ-2:1
JAZMIN | JAZMIN BJ-03 | 2022-12-21 | 1561.5 | 1426 | 1697 | AMPSCOT C-320-256-144 | 144 | 3/3 | 2 | 2.233 | 139 | 107 | 80 | 500-1:14 | 64.97 | 142.3 | 2295 | 96.3 | EMULSIÓN | 30.4 | 3259 | 5734 | LL | OK | 0.4 | 2 | 400 | 1492.35 | 10 | 9 | 0.8 | 3 | 92 | 1478.31 | 4.9 | 0.3 | SI | NO | NO | SI | SI | BAJA SUMERGENCIA, ESCURRIMIENTO EN LA TV, INTERFERENCIA POR GAS, BUEN LLENADO DE BOMBA, SEVERO CIERRE TARDIO EN LA TV, NO SE PRESIONA MASTER SI VOLANTA, SUBIR SPM. | [5 empty] | 1 | 1 | 12397 | JAZMIN-BJ-3:1
JAZMIN | JAZMIN BJ-05 | 2022-12-21 | 1792 | 1579 | 2005 | KERUI C-320-256-144 | 129 | 3/4 | 2 | 1.976 | 121 | 109 | 0 | NB | 70.28 | 126.3 | 2653 | 81.8 | NB | 37.9 | 5355 | 6600 | OK | OK | 0 | 2 | 400 | 1290.06 | 464 | 459 | 0.9 | 1 | 99 | 1481.98 | 192.4 | 0.1 | SI | NO | NO | NO | SI | ALTA SUMERGENCIA, SE ENONTRO POZO SIN BOMBEO, INTERFERENCIA POR GAS, SE REQUIERE RE ESPACIAR, | [5 empty] | 1 | 1 | 12398 | JAZMIN-BJ-5:1
JAZMIN | JAZMIN CI-01 | 2022-12-21 | 1611 | 1502 | 1720 | KERUI C-320-256-144 | 168 | 4/4 | 2 | 1.394 | 105 | 90 | 90 |  | 49.95 | 141.9 | 2364 | 46.1 | AGUA-CRUDO | 26.4 | 3907 | 5686 | OK | LL | 0 | 2 | 400 | 1477.73 | 127 | 117 | 1.8 | 4 | 91 | 1460.93 | 51.1 | 0.3 | NO | NO | NO | SI | SI | BUENA SUMERGENCIA, INTERFERENCIA POR GAS, MEDIANO LLENADO DE BOMBA, GOLPE DE FLUIDO, NO SE PRESIONA MASTER SIN VOLANTA. SUBIR SPM, ESCURRIMIENTO EN LA SV. | [5 empty] | 1 | 1 | 12399 | JAZMIN-CI-1:1
JAZMIN | JAZMIN CI-02 | 2022-12-21 | 1579.5 | 1439 | 1720 | KERUI C-320-256-144 | 144 | 4/4 | 2.25 | 2.542 | 103 | 85 | 90 |  | 13.63 | 142 | 2847 | 29.1 | EMULSIÓN | 24.7 | 4021 | 5744 | OK | OK | 0 | 2 | 400 | 1386.84 | 52 | 52 | 1.7 | 0 | 100 | 1462.14 | 24 | 0.004 | NO | NO | NO | SI | SI | MEDIANA SUMERGENCIA, BAJO LLENADO DE BOMBA, SEVERO GOLPE DE FLUIDO, NO SE PRESIONA MASTER SIN VOLANTA, BAJAR SPM, | [5 empty] | 1 | 1 | 12400 | JAZMIN-CI-2:1
JAZMIN | JAZMIN CI-03 | 2022-12-21 | 1645.5 | 1551 | 1740 | KERUI C-320-256-144 | 144 | 4/4 | 2 | 2.74 | 97 | 91 | 90 |  | 56.26 | 142 | 2373 | 102.1 | EMULSIÓN | 24.8 | 3242 | 5474 | LL | OK | 1.4 | 2 | 400 | 1452.76 | 121 | 108 | 2 | 4 | 90 | 1466.7 | 48 | 0.4 | NO | NO | NO | SI | SI | BUENA SUMERGENCIA, BUEN LLENADO DE BOMBA, GOLPE DE FLUIDO, LEVE CIERRE TARDIO EN LA TV, ESCURRIMIENTO EN LA VÁLVULA TV. NO SE PRESIONA MASTER SIN VOLANTA. | [5 empty] | 1 | 1 | 12401 | JAZMIN-CI-3:1
JAZMIN | JAZMIN CJ-01 | 2022-12-21 | 1626 | 1543 | 1709 | KERUI C-320-256-144 | 144 | 3/3 | 2 | 1.86 | 120 | 101 | 40 |  | 68.58 | 141.3 | 2147 | 84 | AGUA | 22.4 | 3945 | 5378 | OK | OK | 0 | 2 | 400 | 1206.99 | 291 | 276 | 0.8 | 2 | 95 | 1338.13 | 117.4 | 0.3 | SI | NO | NO | NO | SI | BUENA SUMERGENCIA, BUEN LLENADO DE BOMBA, SUBIR SPM, GOLPE DE FLUIDO, INTERFERENCIA POR GAS. FUERTE GOLPE DE BOMBA, SE REQUIERE RE ESPACIAR Y MINIMIZAR GOLPE DE BOMBA. | [5 empty] | 1 | 1 | 12402 | JAZMIN-CJ-1:1
JAZMIN | JAZMIN P-07 | 2022-12-21 | 1273 | 1179 | 1367 | AMPSCOT C-320-256-144a | 144 | 3/3 | 2 | 2.338 | 95 | 87 | 30 |  | 50.39 | 142.7 | 1988 | 78.4 | EMULSIÓN | 23.4 | 3429 | 5283 | OK | OK | 0 | 2 | 400 | 1298.76 | 168 | 168 | 2.6 | 6 | 100 | 1475.02 | 73.3 | 0.7 | NO | NO | NO | SI | SI | BUENA SUMERGENCIA, INTERFERENICA POR GAS, MEDIANO LLENADO DE BOMBA, GOLPE DE FLUIDO, NO SE PRESIONA MASTER SIN VOLANTA. | [5 empty] | 1 | 1 | 12403 | JAZMIN-P-7:1
JAZMIN | JAZMIN P-09 | 2022-12-21 | 1423.5 | 1176 | 1671 | AMPSCOT C-320-256-144 | 144 | 4/4 | 2 | 2.353 | 196 | 187 | 30 |  | 70.33 | 142.9 | 2017 | 110.3 | EMULSIÓN | 21.8 | 3156 | 5155 | LL | OK | 1.2 | [13 empty] | NO |  | SI | NO SE TOMA NIVEL ANULAR CALIENTE 187 F, INTERFERENCIA POR GAS, BUEN LLENADO DE BOMBA, GOLPE DE FLUIDO, NO SE PRESIONA MASTER SIN VOLANTA, ESCURRIMIENTO EN LA TV, SUBIR SPM. | [5 empty] | 0 | 1 | 12404 | JAZMIN-P-9:1
JAZMIN | JAZMIN AK-03 | 2022-12-20 | 1919.94 | 1516.89 | 2323 | AMPSCOT C-320-256-144 | 144 | 4/4 | 2 | 5.028 | 127 | 100 | 100 |  | 11.81 | 140.3 | 3077 | 38.9 | CRUDO | 44.3 | 4653 | 7423 | OK | OK | 0 | 2 | 400 | 2078.51 | 0 | 0 | 0.7 | 4 | 100 | 1471.51 | 1.3 | 0.2 | SI | NO | NO | SI | SI | SIN SUMERGENCIA, BAJO LLENADO DE BOMBA, SEVERO GOLPE DE FLUIDO, INTERFERENCIA POR GAS, NO SE PESIONA MASTER SIN VOLANTA, BAJAR SPM. | [5 empty] | 1 | 1 | 12405 | JAZMIN-AK-3:1
JAZMIN | JAZMIN AK-04B | 2022-12-20 | 2111.5 | 1897 | 2326 | AMPSCOT C-320-256-144 | 144 | 4/4 | 2 | 3.273 | 122 | 110 | 100 |  | 75.09 | 140.9 | 3335 | 161.5 | EMUL-OIL | 29.5 | 4910 | 7424 | SL | OK | 3.5 | 2 | 400 | 1904.54 | 250 | 245 | 0.4 | 2 | 97 | 1407.64 | 103.1 | 0.1 | SI | NO | NO | SI | SI | BUENA SUMERGENCIA, BUEN LLENADO DE BOMBA, NO SE PRESIONA MASTER SIN VOLANTA, ESCURRIMIENTO EN LA TV, GOLPE DE FLUIDO, SUBIR SPM | [5 empty] | 1 | 1 | 12406 | JAZMIN-AK-4:1
JAZMIN | JAZMIN AK-05A | 2022-12-20 | 1681.62 | 1540.25 | 1823 | AMPSCOT C-320-256-144 | 144 | 3/3 | 2 | 3.321 | 145 | 112 | 100 | 500-0:20 | 67.15 | 142.4 | 2297 | 148.1 | EMULSIÓN | 21 | 3783 | 5789 | OK | OK | 0 | 2 | 400 | 1365.28 | 121 | 121 | 0.8 | 0 | 100 | 1397.42 | 51.5 | 0.093 | SI | NO | NO | NO | SI | POZO EN SEGUIMIENTO+B4892:B6486 BUENA SUMERGENCIA: CON DISMINUCION % Y BBFD: BAJA EFICIENCIA DE LLENADO DE LA BOMBA:ACENTUADO GF E INTERFERENCIA POR GAS, V/V OPERATIVAS. EVALUAR MINIMIZAR ESPACIAMIENTO. | [5 empty] | 1 | 1 | 12407 | JAZMIN-AK-5:1
JAZMIN | JAZMIN AK-07A | 2022-12-20 | 1628.78 | 1484.57 | 1773 | AMPSCOT C-456-256-144 | 144 | 4/4 | 2 | 4.651 | 112 | 106 | 100 |  | 23.83 | 142.5 | 2312 | 73.6 | EMULSIÓN | 24.1 | 4547 | 5296 | OK | OK | 0 | 2 | 400 | 1427.36 | 41 | 38 | 0.7 | 3 | 93 | 1375.77 | 17.2 | 0.3 | SI | NO | NO | NO | SI | NO SE PRESIONA MASTER SIN VOLANTA, BAJA SUMERGENCIA, BAJO LLENADO DE BOMBA, SEVERO GOLPE DE FLUIDO, NO SE PRESIONA MASTER SIN VOLANTA. BAJAR SPM, PRUEBA DE VALVULAS SALE MALA POR FRENO DETENSIONADO, FAVOR REALIZAR MANTENIMIENTO. | [5 empty] | 1 | 1 | 12408 | JAZMIN-AK-7:1
JAZMIN | JAZMIN AK-08 | 2022-12-20 | 1722.5 | 1550 | 1895 | KERUI C-320-256-144 | 144 | 4/4 | 2 | 2.088 | 108 | 107 | 100 |  | 11.33 | 140.8 | 2693 | 15.5 | EMUL-CRUDO | 32.4 | 4254 | 7869 | OK | OK | 0 | 2 | 400 | 1816.93 | 0 | 0 | 0.9 | 5 | 100 | 1434.61 | 1.4 | 0.3 | NO | NO | NO | NO | SI | SIN SUMERGENCIA, BAJO LLENADO DE BOMBA, SEVERO GOLPE DE FLUIDO, LEVE INTERFERENCIA POR GAS. NO SE PRESIONA MASTER SIN VOLANTA. BAJAR SPM. | [5 empty] | 1 | 1 | 12409 | JAZMIN-AK-8:1
JAZMIN | JAZMIN BE-01 | 2022-12-20 | 1563.41 | 1324.82 | 1802 | AMPSCOT C-320-256-144a | 144 | 3/3 | 2 | 6.02 | 148 | 123 | 30 |  | 95.59 | 142.5 | 2304 | 382.5 | AGUA | 30.3 | 3757 | 5604 | SL | OK | 2.6 | 2 | 400 | 1306.19 | 289 | 270 | 0.2 | 3 | 92 | 1493.64 | 123.3 | 0.3 | SI | NO | NO | SI | SI | ALTA SUMERGENCIA, ESCURRIMIENTO EN LA VÁLVULA TV, BUEN LLENADO DE BOMBA, CARTA LLENA, NO SE PRESIONA MASTER SIN VOLANTA, SUBIR SPM. | [5 empty] | 1 | 1 | 12410 | JAZMIN-BE-1:1
JAZMIN | JAZMIN BE-02 | 2022-12-20 | 1632 | 1505 | 1759 | AMPSCOT C-320-256-144a | 144 | 3/3 | 2 | 2.041 | 125 | 111 | 30 |  | 88.57 | 141.5 | 2279 | 119.3 | EMULSIÓN | 32.9 | 3934 | 6725 | LL | OK | 1.6 | 2 | 400 | 1474.99 | 136 | 115 | 0.9 | 7 | 84 | 1414.18 | 49.4 | 0.6 | NO | NO | NO | NO | SI | BUENA SUMERGENCIA, BUEN LLENADO DE BOMBA, LEVE GOLPE DE FLUIDO, INTERFERENCIA POR GAS, NO SE PUEDE PRESIONAR MASTER SIN VOLANTA, ESCURRIMIENTO EN LA TV. | [5 empty] | 1 | 1 | 12411 | JAZMIN-BE-2:1
JAZMIN | JAZMIN BE-05 | 2022-12-20 | 1802 | 1324 | 1802 | AMPSCOT C-320-256-144 | 144 | 3/3 | 2 | 3.077 | 108 | 102 | 30 |  | 98.33 | 142.7 | 2304 | 201.4 | AGUA | 24.1 | 3682 | 5022 | LL | OK | 1.5 | 2 | 400 | 800.01 | 763 | 763 | 0.5 | 1 | 100 | 1502.37 | 347.5 | 0.1 | NO | NO | NO | SI | SI | ALTA SUMERGENCIA, ESCURRIMIENTO EN LA TV, BUEN LLENADO DE BOMBA, CARTA LLENA, SUBIR SPM. NO SE PRESIONA MASTER SIN VOLANTA, | [5 empty] | 1 | 1 | 12412 | JAZMIN-BE-5:1
JAZMIN | JAZMIN BE-06 | 2022-12-20 | 1520.98 | 1334.96 | 1707 | AMPSCOT C-320-256-144a | 144 | 3/3 | 2 | 2.133 | 106 | 106 | 30 |  | 44.06 | 142.4 | 2185 | 62.4 | CRUDO -AGUA | 25.2 | 4024 | 5570 | OK | OK | 0 | 2 | 400 | 1417.12 | 124 | 113 | 0.4 | 5 | 89 | 1343.88 | 48.4 | 0.5 | SI | NO | NO | NO | SI | BUENA SUMERGENCIA, INTERFERENCIA POR GAS, MEDIANO LLENADO DE BOMBA,GOLPE DE FLUIDO, LEVE CIERRE TARDIO, NO SE PRESIONA MASTER DURA PARA CERRAR. | [5 empty] | 1 | 1 | 12413 | JAZMIN-BE-6:1
JAZMIN | JAZMIN BG-01 | 2022-12-20 | 1589.5 | 1442 | 1737 | AMPSCOT C-320-256-144 | 144 | 4/4 | 2 | 3.516 | 97 | 85 | 30 |  | 28.54 | 142.2 | 2128 | 66.6 | EMULSIÓN | 26.2 | 3512 | 5519 | OK | OK | 0 | 2 | 400 | 1448.79 | 131 | 126 | 1.6 | 2 | 96 | 1385.08 | 55 | 0.2 | SI | NO | NO | SI | SI | BUENA SUMERGENCIA, BAJO LLENADO DE BOMBA, GOLPE DE FLUIDO, LEVE CIERRE TARDIO EN LA TV, INTERFERENCIA POR GAS, BAJAR SPM, NO SE PRESIONA MASTER SIN VOLANTA. | [5 empty] | 1 | 1 | 12414 | JAZMIN-BG-1:1
JAZMIN | JAZMIN BG-02 | 2022-12-20 | 1903 | 1756 | 2050 | AMPSCOT C-320-256-144a | 115 | 1/3 | 2 | 4.737 | 86 | 80 | 30 |  | 38.65 | 111.3 | 2748 | 95 | EMULSIÓN | 31.2 | 4286 | 7106 | OK | OK | 0.3 | 2 | 400 | 1943.09 | 0 | 0 | 1.3 | 0 | 100 | 1320.93 | 2 | -0.008 | SI | NO | NO | SI | SI | SIN SUMERGENCIA, MEDIANO LLENADO DE BOMBA, CIERRE TARDIO EN LA TV, GOLPE DE FLUIDO, INTERFERENCIA POR GAS, ESCURRIMIENTO EN LA VÁLVULA TV, FUERTE GOLPE DE BOMBA. POZO SE ESTA ACHICANDO, BAJAR SPM | [5 empty] | 1 | 1 | 12415 | JAZMIN-BG-2:1
JAZMIN | JAZMIN BG-03 | 2022-12-20 | 1522.39 | 1391.79 | 1647 | AMPSCOT C-320-256-144a | 144 | 3/3 | 2 | 3.622 | 92 | 85 | 0 | NB | 90.16 | 143 | 1956 | 217.8 | NB | 22 | 3412 | 4458 | LL | OK | 1 | 2 | 400 | 1257.6 | 179 | 179 | 1.3 | 0 | 100 | 1157.48 | 77.5 | 0.036 | NO | NO | NO | SI | SI | BUENA SUMERGENCIA, POZO SIN BOMBEO, LAS CARTAS REFLEJAN ACCION DE BOMBEO, LAS VAVULAS SALEN POR DEBAJO DE LA LINEA BUOYANT, SE REQUIERE RE ESPACIAR, NO SE PRESIONA MASTER SIN VOLANTA, ESCURRIMIENTO EN LA TV. | [5 empty] | 1 | 1 | 12416 | JAZMIN-BG-3:1
JAZMIN | JAZMIN BG-04 | 2022-12-20 | 1639.29 | 1498.59 | 1780 | LUFKIN C-640D-305-168 | 168 | 4/4 | 2 | 1.323 | 95 | 91 | 30 |  | 38 | 142 | 2112 | 33.3 | EMULSIÓN | 24 | 4114 | 5554 | OK | OK | 0 | 2 | 400 | 1583.98 | 4 | 4 | 1.3 | 1 | 99 | 1320.54 | 3.5 | 0.1 | SI | NO | NO | SI | SI | BAJO SUMERGENCIA, NIVEL CON RUIDO, MEJORO LENADO DE BOMBA, SEVERO GOLPE DE FLUIDO, CIERRE TARDIO EN LA TV, NO SE PRESIONA MASTER SIN VOLANTA. | [5 empty] | 1 | 1 | 12417 | JAZMIN-BG-4:1
JAZMIN | JAZMIN F-01 | 2022-12-20 | 1624.36 | 1460.72 | 1788 | AMPSCOT C-320-256-144a | 144 | 3/3 | 2 | 4.138 | 123 | 113 | 60 |  | 65.6 | 141.8 | 2346 | 179.6 | EMULSIÓN | 28.3 | 3544 | 5935 | SL | OK | 2.6 | 2 | 400 | 1495.11 | 139 | 134 | 0.2 | 2 | 95 | 1443.86 | 56.4 | 0.2 | NO | NO | NO | NO | SI | BUENA SUMERGENCIA, INTERFERENCIA POR GAS, BUEN LLENADO DE BOMBA, GOLPE DE FLUIDO, STUFFING AJUSTADO, ESCURRIMIENTO EN LA VÁLVULA TV, NO SE PRESIONA MASTER SIN VOLANTA. | [5 empty] | 1 | 1 | 12418 | JAZMIN-F-1:1
JAZMIN | JAZMIN F-02 | 2022-12-20 | 1647.58 | 1476.17 | 1819 | KERUI C-320D-256-144 | 144 | 4/4 | 2 | 3.01 | 111 | 101 | 60 |  | 81.54 | 142 | 2386 | 162.6 | EMULSIÓN | 27 | 3444 | 5599 | OK | OK | 0 | 2 | 400 | 1458.18 | 165 | 134 | 0.8 | 9 | 81 | 1448.05 | 57.3 | 0.7 | SI | NO | NO | SI | SI | BUENA SUMERGENCIA, BUEN LLENADO DE BOMBA, NO SE PRESIONA MASTER SIN VOLANTA, INTERFERENCIA POR GAS, GOLPE DE FLUIDO, SUBIR SPM. | [5 empty] | 1 | 1 | 12419 | JAZMIN-F-2:1
JAZMIN | JAZMIN F-03 | 2022-12-20 | 1616.19 | 1461.39 | 1771 | AMPSCOT C-320-256-144 | 144 | 3/3 | 2 | 2.057 | 108 | 103 | 60 |  | 92.4 | 142.2 | 2362 | 126.1 | EMULSIÓN | 25.1 | 3880 | 5965 | SL | OK | 2.3 | 2 | 400 | 1356.08 | 252 | 210 | 1.1 | 8 | 83 | 1430.46 | 89.5 | 0.8 | NO | NO | NO | SI | SI | BUENA SUMERGENCIA, NO SE PRESIONA MASTER SIN VOLANTA, BUEN LLENADO DE BOMBA, SUBIR SPM, ESCURRIMIENTO EN LA TV. | [5 empty] | 1 | 1 | 12420 | JAZMIN-F-3:1
JAZMIN | JAZMIN F-05 | 2022-12-20 | 1753.11 | 1583.21 | 1923 | AMPSCOT C-320-256-144a | 144 | 4/4 | 2 | 7.031 | 117 | 107 | 60 | 500-1:19 | 37.12 | 142.7 | 2233 | 173.7 | EMULSIÓN | 29.8 | 3359 | 5762 | LL | OK | 2 | 2 | 400 | 1372.28 | 197 | 197 | 0.4 | 0 | 100 | 1235.73 | 83.5 | -0.222 | SI | NO | NO | SI | SI | BUENA SUMERGENCIA, BAJO LLENADO DE BOMBA, BAJAR SPM, INTERFERENCIA POR GAS, ESCURRIMIENTO EN LA TV, GOLPE DE FLUIDO. | [5 empty] | 1 | 1 | 12421 | JAZMIN-F-5:1
JAZMIN | JAZMIN F-06 | 2022-12-20 | 1825 | 1629 | 2021 | LUFKIN C-456D-256-144 | 144 | 4/4 | 2 | 2.765 | 116 | 112 | 60 |  | 94.88 | 141.8 | 2508 | 173.3 | EMULSIÓN | 37.3 | 4512 | 5831 | LL | OK | 1.8 | 2 | 400 | 1520.18 | 235 | 214 | 0.1 | 4 | 91 | 1387.66 | 90.2 | 0.3 | NO | NO | NO | SI | SI | BUENA SUMERGENCIA, BUEN LLENADO DE BOMBA, CARTA LLENA, ESCURRIMIENTO EN LA VÁLVULA TV, NO SE PRESION MASTER SIN VOLANTA. SUBIR SPM. | [5 empty] | 1 | 1 | 12422 | JAZMIN-F-6:1
JAZMIN | JAZMIN H-01 | 2022-12-20 | 1562 | 1375 | 1749 | AMPSCOT C-456-256-144 | 144 | 4/4 | 2 | 5.158 | 158 | 113 | 50 |  | 50.09 | 142.4 | 2260 | 171.6 | EMULSIÓN | 28.3 | 3833 | 5371 | OK | OK | 0 | 2 | 400 | 1297.41 | 265 | 246 | 1.3 | 3 | 93 | 1369.3 | 103.7 | 0.5 | SI | NO | NO | SI | SI | BUENA SUMERGENCIA, INTERFERENCIA POR GAS, MEDIANO LLENADO DE BOMBA, GOLPE DE FLUIDO, LEVE CIERRE TARDIO EN LA TV, NO SE PRESIONA LA MASTER NO TIENE VOLANTA, BAJAR SPM. | [5 empty] | 1 | 1 | 12423 | JAZMIN-H-1:1
JAZMIN | JAZMIN H-03 | 2022-12-20 | 1531.5 | 1436 | 1627 | KERUI C-320-256-144 | 144 | 4/4 | 2 | 3.061 | 98 | 93 | 50 |  | 9.61 | 142.6 | 1920 | 19.6 | EMULSIÓN | 20.5 | 2820 | 4776 | OK | OK | 0 | 2 | 400 | 1316.22 | 0 | 0 | 0.7 | 1 | 100 | 1185.25 | 1.3 | 0.06 | SI | NO | NO | NO | SI | BAJO LLENADO DE BOMBA, SEVERO GOLPE DE FLUIDO, SIN SUMERGENCIA. INTERFERENCIA POR GAS, NO SE PRESIONA MASTER SIN VOLANTA, BAJAR SPM. | [5 empty] | 1 | 1 | 12424 | JAZMIN-H-3:1
JAZMIN | JAZMIN H-05 | 2022-12-20 | 1633.5 | 1468 | 1799 | KERUI C-320-256-144 | 144 | 4/4 | 2 | 2.553 | 114 | 102 | 50 |  | 65.35 | 141.8 | 2417 | 110.3 | EMULSIÓN | 26.1 | 3366 | 5913 | OK | OK | 0 | 2 | 400 | 1496.98 | 141 | 123 | 1.2 | 6 | 86 | 1460.47 | 53.3 | 0.5 | NO | NO | NO | SI | SI | BUENA SUMERGENCIA, INTERFERENCIA POR GAS, BUEN LLENADO DE BOMBA, SEVERO GOLPE DE FLUIDO, NO SE PRESIONA MASTER SIN VOLANTA, SUBIR SPM | [5 empty] | 1 | 1 | 12425 | JAZMIN-H-5:1
JAZMIN | JAZMIN H-06 | 2022-12-20 | 1665.5 | 1529 | 1802 | KERUI C-320-256-144 | 144 | 4/4 | 2 | 4.091 | 108 | 104 | 50 |  | 76.32 | 141.9 | 2405 | 206.7 | EMULSIÓN | 28.8 | 3616 | 6029 | LL | OK | 1.7 | 2 | 400 | 1400.91 | 248 | 237 | 0.8 | 2 | 95 | 1203.53 | 101.1 | 0.3 | SI | NO | NO | NO | SI | BUENA SUMERGENCIA, BUEN LLENADO DE BOMBA, LEVE GOLPE DE FLUIDO, INTERFERENCIA POR GAS, SEVERO CIERRE TARDIO EN LA TV, ESCURRIMIENTO EN LA TV. NO SE PRESIONA MASTER SIN VOLANTA, SUBIR SPM | [5 empty] | 1 | 1 | 12426 | JAZMIN-H-6:1
JAZMIN | JAZMIN AH-04 | 2022-12-19 | 1792.5 | 1309 | 2276 | LUFKIN M-456D-256-144 | 144 | 3/3 | 2 | 1.974 | 120 | 98 | 40 |  | 84.16 | 140.1 | 2839 | 108.6 | EMULSIÓN | 36.2 | 4751 | 7196 | SL | OK | 2.8 | 2 | 400 | 1298.5 | 700 | 629 | 1.9 | 7 | 84 | 1445.19 | 264.3 | 0.7 | SI | NO | NO | SI | SI | ALTA SUMERGENCIA, ESCURRIMIENTO EN LA VÁLVULA TV, BUEN LLENADO DE BOMBA, INTERFERENCIA POR GAS, FUERTE GOLPE DE BOMBA, NO SE PRESIONA MASTER SIN VOLANTA. SUBIR SPM. | [5 empty] | 1 | 1 | 12427 | JAZMIN-AH-4:1
JAZMIN | JAZMIN AO-02 | 2022-12-19 | 2121.03 | 1947.06 | 2295 | AMPSCOT C-320-256-144 | 144 | 1/3 | 2.25 | 6.25 | 119 | 100 | 20 |  | 25.65 | 112.1 | 3835 | 106.1 | EMULSIÓN | 34 | 4450 | 7512 | OK | OK | 0.1 | 2 | 400 | 1874.85 | 255 | 197 | 0.4 | 12 | 76 | 1379.58 | 83.5 | 1.3 | NO | NO | NO | NO | SI | BUENA SUMERGENCIA, INTERFERENCIA POR GAS, BAJO LLENADO DE BOMBA, SEVERO GOLPE DE FLUIDO, LEVE CIERRE TARDIO EN LA TV, NO SE PRESIONA MASTER SIN VOLANTA. BAJAR SPM. | [5 empty] | 1 | 1 | 12428 | JAZMIN-AO-2:1
JAZMIN | JAZMIN AP-06 | 2022-12-19 | 1488.94 | 1259.88 | 1718 | AMERICAN C-320-213-120 | 120 | 3/3 | 2 | 4.255 | 196 | 195 | 50 | 500-0:14 | 37.25 | 142.7 | 1979 | 105.5 | EMULSIÓN | 22.7 | 2785 | 4734 | OK | OK | 0 | [11 empty] | NO | NO | NO | NO | SI | MEDIANO LLENADO DE BOMBA, GOLPE DE FLUIDO, INTERFERENCIA POR GAS, NO SE TOMA NIVEL ANULAR CALIENTE 195 F, BAJAR SPM. | [5 empty] | 0 | 1 | 12429 | JAZMIN-AP-6:1
JAZMIN | JAZMIN AQ-01 | 2022-12-19 | 1899 | 1381 | 2417 | LUFKIN M-320-213-120 | 120 | 3/3 | 2 | 7.229 | 178 | 134 | 30 |  | 35.79 | 118 | 2345 | 142.3 | EMULSIÓN | 36.8 | 3662 | 5822 | OK | OK | 0 | 2 | 400 | 1388.1 | 317 | 286 | 0.9 | 4 | 90 | 1472 | 118.8 | 0.3 | NO | NO | NO | NO | SI | BUENA SUMERGENCIA, NIVEL CON MUCHO RUIDO, NO SE PRESIONA MASTER SIN VOLANTA, BAJO LLENADO DE BOMBA, GOLPE DE FLUIDO, BAJAR SPM, INTERFERENCIA POR GAS. | [5 empty] | 1 | 1 | 12430 | JAZMIN-AQ-1:1
JAZMIN | JAZMIN AQ-02 | 2022-12-19 | 1742 | 1304 | 2180 | LUFKIN C-320D-213-120 | 103 | 3/4 | 2 | 6.569 | 124 | 110 | 30 | NO VOLANTA | 46.13 | 99.5 | 2650 | 140.6 | EMULSIÓN | 40.1 | 3593 | 6802 | SL | OK | 4 | 2 | 400 | 1289.67 | 602 | 507 | 1 | 13 | 76 | 1484.08 | 212.1 | 1.1 | SI | NO | NO | SI | SI | BUENA SUMERGENCIA, NO SE PRESIONA MASTER SIN VOLANTA, MEDIANO LLENADO DE BOMBA, ESCURRIMIENTO EN LA TV, INTERFERENCIA POR GAS, GOLPE DE FLUIDO, BAJAR SPM | [5 empty] | 1 | 1 | 12431 | JAZMIN-AQ-2:1
JAZMIN | JAZMIN AQ-03 | 2022-12-19 | 1692.32 | 1274.64 | 2111 | LUFKIN M-320-213-120 | 120 | 4/4 | 2 | 5.521 | 178 | 160 | 30 |  | 92.05 | 116.5 | 2657 | 276.3 | EMULSIÓN | 42.6 | 6274 | 6560 | OK | OK | 0 | [11 empty] | SI | NO | NO | NO | SI | BUEN LLENADO DE BOMBA, CARTA LLENA, INTERFERENCIA POR GAS, FUERTE GOLPE DE BOMBA, CIERRE TARDIO EN LA TV, NO SE PRESIONA MASTER SIN VOLANTA. NO SE TOMA NIVEL ANULAR CALIENTE 160 F. | [5 empty] | 0 | 1 | 12432 | JAZMIN-AQ-3:1
JAZMIN | JAZMIN AQ-05 | 2022-12-19 | 1613.5 | 1483 | 1744 | LUKIN C-320D-213-120 | 101 | 2/3 | 2 | 2.002 | 133 | 110 | 30 |  | 70.92 | 101.7 | 2014 | 67.4 | EMULSIÓN | 26 | 3395 | 5160 | LL | OK | 1 | 2 | 400 | 1245.34 | 168 | 145 | 0.9 | 6 | 87 | 1461.67 | 61.7 | 0.5 | NO | NO | NO | SI | SI | BUENA SUMERGENCIA, BUEN LLENADO DE BOMBA, LEVE GOLPE DE FLUIDO, INTERFERENCIA POR GAS, NO SE PRESIONA MASTER SIN VOLANTA, ESCURRIMIENTO EN LA TV, SUBIR SPM | [5 empty] | 1 | 1 | 12433 | JAZMIN-AQ-5:1
JAZMIN | JAZMIN AQ-06 | 2022-12-19 | 2302 | 1765 | 2302 | LUKIN C-320D-213-120 | 101 | 1/4 | 2 | 2.406 | 101 | 91 | 30 | 500-0:36 | 63.35 | 82.5 | 2768 | 58.6 | EMULSIÓN | 37.5 | 3665 | 6444 | SL | OK | 3.6 | 2 | 400 | 1798.12 | 198 | 198 | 1 | 0 | 100 | 1463.08 | 84.5 | -0.062 | SI | NO | NO | SI | SI | BUENA SUMERGENCIA, BUEN LLENADO DE BOMBA, LEVE GOLPE DE FLUIDO, INTERFERENCIA POR GAS, ESCURRIMIENTO EN LA TV, SUBIR SPM | [5 empty] | 1 | 1 | 12434 | JAZMIN-AQ-6:1
JAZMIN | JAZMIN AR-04 | 2022-12-19 | 1911 | 1539 | 2283 | AMPSCOT T C-320-256-144 | 144 | 3/3 | 2 | 7.469 | 105 | 105 | 40 |  | 91.82 | 143 | 3197 | 457.3 | EMULSIÓN | 34.3 | 4618 | 6133 | OK | OK | 0 | 2 | 400 | 800.14 | 1349 | 1316 | 0.2 | 2 | 97 | 1427.54 | 550.4 | 0.5 | NO | NO | NO | SI | SI | POZO CON ALTA SUMERGENCIA Y LLENADO DE BOMBA, NO ESTÁ CARGANDO LO SUFICIENTE HASTA SU Fo MAX, INTERFERENCIA POR GAS, LEVE CIERRE TARDIO, | [5 empty] | 1 | 1 | 12435 | JAZMIN-AR-4:1
JAZMIN | JAZMIN AR-05 | 2022-12-19 | 1641.87 | 1580.75 | 1703 | AMPSCOT C-320-256-144a | 144 | 3/3 | 2 | 4.054 | 104 | 95 | 40 |  | 15.5 | 141.8 | 2289 | 41.6 | EMULSIÓN | 27.2 | 3498 | 5761 | OK | OK | 0 | 2 | 400 | 1598.08 | 0 | 0 | 0 | 1 | 99 | 1448.85 | 0.5 | 0.1 | SI | NO | NO | SI | SI | SIN SUMERGENCIA, BAJO LLENADO DE BOMBA, SEVERO GOLPE DE FLUIDO, NO SE PRESIONA MASTER SIN VOLANTA. BAJAR SPM. | [5 empty] | 1 | 1 | 12436 | JAZMIN-AR-5:1
JAZMIN | JAZMIN AU-04 | 2022-12-19 | 2155 | 1926 | 2385 | KERUI C-320-256-144 | 100 | 1/3 | 2 | 5.882 | 112 | 106 | 50 |  | 5.45 | 97.3 | 3298 | 14.5 | EMULSIÓN | 38.2 | 4716 | 8070 | OK | OK | 0 | 2 | 400 | 2326.21 | 0 | 0 | 0.8 | 16 | 100 | 1497.4 | 1.5 | 1.6 | SI | NO | NO | SI | SI | SIN SUMERGENCIA, BAJO LLENADO DE BOMBA, SEVERO GOLPE DE FLUIDO, CIERRE TARDIO EN LA TV, NO SE PRESIONA MASTER SIN VOLANTA, BAJAR SPM. | [5 empty] | 1 | 1 | 12437 | JAZMIN-AU-4:1
JAZMIN | JAZMIN AU-08 | 2022-12-19 | 1708.5 | 1592 | 1825 | AMPSCOT C-320-256-144a | 144 | 3/3 | 2.25 | 2.022 | 107 | 101 | 50 |  | 63.99 | 141 | 3184 | 107.7 | AGUA | 30.2 | 3622 | 6924 | OK | OK | 0 | 2 | 400 | 1631.49 | 100 | 91 | 0.1 | 6 | 87 | 1449.57 | 38.6 | 0.4 | NO | NO | NO | SI | SI | BUEN LLENADO DE BOMBA, GOLPE DE FLUIDO, MEDIANA SUMERGENCIA. NO SE PRESIONA MASTER SIN VOLANTA, | [5 empty] | 1 | 1 | 12438 | JAZMIN-AU-8:1
JAZMIN | JAZMIN BF-04 | 2022-12-19 | 1668.5 | 1493 | 1844 | AMPSCOT C-320-256-144a | 144 | 4/4 | 2 | 4.905 | 125 | 95 | 20 |  | 30.32 | 142.7 | 1923 | 99 | EMULSIÓN | 27.8 | 3002 | 4987 | OK | OK | 0 | 2 | 400 | 1461.98 | 0 | 0 | 0.4 | 2 | 97 | 1453.98 | 0.8 | 0.2 | SI | NO | NO | SI | SI | SIN SUMERGENCIA, BAJO LLENADO DE BOMBA, SEVERO GOLPE DE FLUIDO, NO SE PRESIONA MASTER SIN VOLANTA. BAJAR SPM. | [5 empty] | 1 | 1 | 12439 | JAZMIN-BF-4:1
JAZMIN | JAZMIN CJ-01 | 2022-12-19 | 1626 | 1543 | 1709 | KERUI C-320-256-144 | 144 | 3/3 | 2 | 5.128 | 112 | 103 | 0 | NB | 22.45 | 141.5 | 2147 | 76 | NB | 24 | 3618 | 5419 | OK | OK | 0 | 2 | 400 | 1180.66 | 315 | 315 | 0.2 | 1 | 100 | 1290.34 | 133 | 0.078 | SI | NO | NO | NO | SI | BUENA SUMERGENCIA, SE ENCONTRO POZO SIN BOMBEO, LAS CARTAS REFLEJAN ACCION DE BOMBEO, SE REQUIERE RE ESPACIR, FUERTE GOLPE DE BOMBA. | [5 empty] | 1 | 1 | 12440 | JAZMIN-CJ-1:1
JAZMIN | JAZMIN CM-01 | 2022-12-19 | 2130.31 | 1897.62 | 2363 | AMPSCOT C 640 -305-144 | 144 | 3/3 | 2 | 4.651 | 91 | 85 | 0 |  | 67.34 | 144.3 | 3388 | 210.9 | CRUDO | 21.4 | 4377 | 4511 | OK | OK | 0 | 2 | 400 | 1761.21 | 411 | 357 | 1.4 | 7 | 85 | 1467.07 | 151.9 | 0.5 | SI | NO | NO | NO | SI | POZO CON BOMBEO DEFICIENTE, NO LEVANTA LA PRESION INICIAL, LAS VALVULAS SALEN IGUALADAS Y POR DEBAJO DE LA LINEA DE BUOYANT, SE REQUIERE RE ESPACIAR, NO SE PRESIONA MASTER SIN VOLANTA. | [5 empty] | 1 | 1 | 12441 | JAZMIN-CM-1:1
JAZMIN | JAZMIN CM-02 | 2022-12-19 | 1681 | 1639 | 1723 | AMPSCOT C-320-256-144 | 144 | 4/4 | 2 | 2.356 | 97 | 85 | 110 | 500-1:27 | 23.64 | 141.7 | 2458 | 36.8 | EMULSIÓN | 27.9 | 3780 | 6148 | OK | OK | 0 | 2 | 400 | 1598.72 | 0 | 0 | 1.1 | 1 | 100 | 1358.87 | 1.6 | 0.046 | NO | NO | NO | SI | SI | SIN SUMERGENCIA, MEDIANO LLENADO DE BOMBA, SEVERO GOLPE DE FLUIDO, LEVE CIERRE TARDIO EN LA TV. BAJAR SPM. | [5 empty] | 1 | 1 | 12442 | JAZMIN-CM-2:1
JAZMIN | JAZMIN CM-03 | 2022-12-19 | 2241 | 2107 | 2375 | AMPSCOT C-320-256-144 | 115 | 1/3 | 2 | 7.059 | 96 | 84 | 110 |  | 66.49 | 111.9 | 3559 | 245.1 | EMULSIÓN | 34.8 | 4732 | 7802 | SL | OK | 6.5 | 2 | 400 | 2208.19 | 54 | 54 | 1 | 1 | 100 | 1429.71 | 26.2 | 0.049 | SI | NO | NO | SI | SI | MEDIANA SUMERGENCIA, MEDIANO LLENADO DE BOMBA, GOLPE DE FLUIDO, ESCURRIMIENTO EN LA VÁLVULA TV, INTERFERENCIA POR GAS, NO SE PRESIONA MASTER SIN VOLANTA. | [5 empty] | 1 | 1 | 12443 | JAZMIN-CM-3:1
JAZMIN | JAZMIN CM-04 | 2022-12-19 | 1668.5 | 1592 | 1745 | KERUI C-320-256-144 | 144 | 4/4 | 2 | 6.061 | 134 | 110 | 100 |  | 97.26 | 142.4 | 2545 | 391.5 | EMULSIÓN | 27.1 | 3664 | 5397 | SL | OK | 2.8 | 2 | 400 | 1320.12 | 254 | 254 | 1 | 1 | 100 | 1519.13 | 116.9 | 0.1 | SI | NO | NO | SI | SI | ALTA SUMERGENCIA, INTERFERENCIA POR GAS, BUEN LLENADO DE BOMBA, CARTA LLENA, ESCURRIMIENTO EN LA TV, NO SE PRESIONA MASTER SIN VOLANTA. SUBIR SPM. | [5 empty] | 1 | 1 | 12444 | JAZMIN-CM-4:1
JAZMIN | JAZMIN CM-05 | 2022-12-19 | 2174.5 | 1902 | 2447 | AMP+A3355:G6025SCOT C-320-256-145 | 145 | 4/5 | 2 | 2.605 | 96 | 87 | 110 |  | 98.59 | 137.3 | 2963 | 164.5 | EMULSIÓN | 32.3 | 4316 | 6646 | SL | OK | 2.8 | 2 | 400 | 1438.58 | 752 | 712 | 0.7 | 3 | 94 | 1467.94 | 299.7 | 0.2 | SI | NO | NO | SI | SI | ALTA SUMERGENCIA, LEVE CIERRE TARDIO EN LA TV, BUEN LLENADO DE BOMBA, SEVERO GOLPE DE BOMBA. ESCURRIMIENTO EN LA TV, NO SE PRESIONA POR EMPAQUES MALOS. | [5 empty] | 1 | 1 | 12445 | JAZMIN-CM-5:1
JAZMIN | JAZMIN X-01 | 2022-12-19 | 1505.85 | 1376.7 | 1635 | AMPSCOT C-320-256-144 | 129 | 3/4 | 2 | 2.305 | 99 | 87 | 20 |  | 48.96 | 110.8 | 1846 | 58.3 | CRUDO | 22.5 | 4341 | 4241 | OK | OK | 0 | 2 | 400 | 919.24 | 411 | 342 | 2.1 | 8 | 83 | 1482.65 | 145.8 | 1.3 | NO | NO | NO | SI | SI | ALTA SUMERGENCIA, INTERFERENCIA POR GAS, MEDIANO LLENADO DE BOMBA, VÁLVULA SV LEVANTADA, NO SE PRESIONA MASTER SIN VOLANTA. | [5 empty] | 1 | 1 | 12446 | JAZMIN-X-1:1
JAZMIN | JAZMIN Y-01 | 2022-12-19 | 1648 | 1533 | 1763 | AMPSCOT C-320-256-144 | 144 | 4/4 | 2 | 4.306 | 125 | 102 | 40 |  | 87.5 | 142.2 | 2244 | 249.8 | EMULSIÓN | 26.3 | 3719 | 5568 | OK | OK | 0 | 2 | 400 | 1559.78 | 18 | 17 | 0.1 | 2 | 95 | 1412.85 | 7.7 | 0.2 | NO | NO | NO | SI | SI | BAJA SUMERGENCIA, LEVE INTERFERENCIA POR GAS, BUEN LLENADO DE BOMBA, GOLPE DE FLUIDO, NO SE PRESIONA MASTER SIN VOLANTA, SUBIR SPM | [5 empty] | 1 | 1 | 12447 | JAZMIN-Y-1:1
JAZMIN | JAZMIN AB-02 | 2022-12-17 | 2242 | 2118 | 2366 | KERUI C-320-256-144 | 115 | 1/3 | 2 | 4.639 | 123 | 97 | 40 | 500-0:21 | 71.69 | 111.9 | 3263 | 173.6 | EMULSIÓN | 33.5 | 5056 | 7939 | SL | OK | 4.3 | 2 | 400 | 1810.37 | 461 | 413 | 0.9 | 5 | 89 | 1441.95 | 173.7 | 0.3 | NO | NO | NO | SI | SI | ALTA SUMERGENCIA, INTERFERENCIA POR GAS, BUEN LLENADO DE BOMBA, ESCURRIMIENTO EN LA TV, CIERRE TARDIO EN LA TV, SUBIR SPM. | [5 empty] | 1 | 1 | 12448 | JAZMIN-AB-2:1
JAZMIN | JAZMIN AP-02 | 2022-12-17 | 1525.5 | 1296 | 1755 | LUFKIN C-320D-213-120 | 120 | 4/4 | 2 | 1.905 | 196 | 137 | 50 |  | 99 | 119.7 | 1884 | 105.3 | AGUA | 26.8 | 2889 | 4226 | LL | OK | 1 | 2 | 400 | 946.09 | 325 | 324 | 0.8 | 1 | 100 | 1388.25 | 134 | 0.1 | NO | NO | NO | NO | SI | ALTA SUMERGENCIA, BUEN LLENADO DE BOMBA, CARTA LLENA, SUBIR SPM, ESCURRIMIENTO EN LA TV, NO SE PRESIONA MASTER SIN VOLANTA, FRENO DESTENSIONADO. | [5 empty] | 1 | 1 | 12449 | JAZMIN-AP-2:1
JAZMIN | JAZMIN AV-02 | 2022-12-17 | 2004 | 1780 | 2228 | AMPSCOT C-320-256-144a | 144 | 3/3 | 2.25 | 3.087 | 102 | 88 | 20 |  | 97 | 141.5 | 2935 | 197.7 | AGUA-EMUL | 30.2 | 4026 | 6875 | SL | OK | 3.3 | 2 | 400 | 2001.83 | 87 | 87 | 0.3 | 3 | 93 | 1430.9 | 37.5 | 0.2 | SI | NO | NO | SI | SI | MEDIANA SUMERGENCIA, BUEN LLENADO DE BOMBA, FUERTE GOLPE DE BOMBA, ESCURRIMIENTO EN LA TV, NO SE PRESIONA MASTER SIN VOLANTA, SUBIR SPM | [5 empty] | 1 | 1 | 12450 | JAZMIN-AV-2:1
JAZMIN | JAZMIN CP-02 | 2022-12-17 | 1606.5 | 1559 | 1654 | KERUI C-320-256-144 | 115 | 2/4 | 2.25 | 1.961 | 98 | 90 | 30 |  | 15.81 | 98 | 2906 | 17.9 | OIL | 35.7 | 3238 | 6648 | OK | OK | 0.2 | 2 | 400 | 1507.82 | 64 | 64 | 0.1 | 0 | 100 | 1439.45 | 27.4 | 0.193 | NO | NO | NO | SI | SI | MEDIANA SUMERGENCIA, INTERFERENCIA POR GAS, BAJO LLENADO DE BOMBA, SEVERO GOLPE DE FLUIDO, NO SE PRESONA MASTER SIN VOLANTA. | [5 empty] | 1 | 1 | 12451 | JAZMIN-CP-2:1
JAZMIN | JAZMIN S-01 | 2022-12-17 | 1478.5 | 1097 | 1860 | AMPSCOT C-320-256-144 | 144 | 4/4 | 2.25 | 5.042 | 107 | 86 | 60 | 500-0:34 | 65.87 | 142.3 | 2703 | 278.9 | EMULSIÓN | 26.2 | 3597 | 4952 | LL | OK | 1.7 | 2 | 400 | 1317.98 | 71 | 65 | 1.3 | 4 | 92 | 1445.94 | 29 | 0.4 | NO | NO | NO | SI | SI | MEDIANA SUMERGENCIA, INTERFERENCIA POR GAS, BUEN LLENADO DE BOMBA, GOLPE DE FLUIDO, ESCURRIMIENTO EN LA VÁLVULA TV, FRENO DESTENSIONADO. | [5 empty] | 1 | 1 | 12452 | JAZMIN-S-1:1
JAZMIN | JAZMIN S-02 | 2022-12-17 | 1428 | 1129 | 1727 | AMPSCOT C-320-256-144 | 144 | 4/4 | 2 | 2.517 | 103 | 90 | 60 | 500-1:23 | 50.6 | 142.1 | 2119 | 84.4 | EMULSIÓN | 26.2 | 2942 | 5569 | OK | OK | 0 | 2 | 400 | 1365.71 | 57 | 50 | 1.4 | 6 | 86 | 1462.21 | 22.9 | 0.7 | NO | NO | NO | SI | SI | MEDIANA SUMERGENCIA, INTERFERENCIA POR GAS, MEDIANO LLENADO DE BOMBA, GOLPE DE FLUIDO, STUFFING AJUSTADO, LEVE CIERRE TARDIO EN LA TV. | [5 empty] | 1 | 1 | 12453 | JAZMIN-S-2:1
JAZMIN | JAZMIN S-04 | 2022-12-17 | 1415 | 1076 | 1754 | LUFKIN C-320D-213-120 | 120 | 3/3 | 2 | 3.586 | 123 | 102 | 60 | 500-0:23 | 59.43 | 118.5 | 2216 | 117.8 | EMULSIÓN | 30.1 | 3632 | 5403 | OK | OK | 0.1 | 2 | 400 | 1133.39 | 328 | 262 | 2.1 | 13 | 76 | 1480.58 | 111.6 | 1.3 | SI | NO | NO | SI | SI | BUENA SUMERGENCIA, MEDIANO LLENADO DE BOMBA, GOLPE DE FLUIDO, INTERFERENCIA POR GAS. | [5 empty] | 1 | 1 | 12454 | JAZMIN-S-4:1
JAZMIN | JAZMIN S-05 | 2022-12-17 | 1489.5 | 1131 | 1848 | AMPSCOT C-320-256-144 | 129 | 3/4 | 2 | 5.172 | 142 | 110 | 60 |  | 58.38 | 127.8 | 2278 | 180 | EMULSIÓN | 28.2 | 3959 | 5453 | OK | OK | 0 | 2 | 400 | 1391.49 | 239 | 230 | 1.3 | 5 | 88 | 1479.52 | 96.8 | 0.8 | SI | NO | NO | SI | SI | BUENA SUMERGENCIA, BUEN LLENADO DE BOMBA, GOLPE DE FLUIDO, INTERFERENCIA POR GAS, NO SE PRESIONA MASTER SIN VOLANTA. | [5 empty] | 1 | 1 | 12455 | JAZMIN-S-5:1
JAZMIN | JAZMIN S-06 | 2022-12-17 | 1595 | 1250 | 1940 | AMPSCOT C-320-256-144 | 144 | 4/4 | 2 | 2.632 | 102 | 86 | 60 |  | 35.26 | 142.2 | 2028 | 61.5 | EMULSIÓN | 26.8 | 2557 | 4188 | OK | OK | 0 | 2 | 400 | 1213.65 | 266 | 259 | 1 | 2 | 97 | 1230.88 | 110.4 | 0.2 | SI | NO | NO | SI | SI | BUENA SUMERGENCIA, MEDIANO LLENADO DE BOMBA, SEVERO GOLPE DE FLUIDO, LEVE CIERRE TARDIO EN LA TV, NO SE PRESIONA MASTER SIN VOLANTA. | [5 empty] | 1 | 1 | 12456 | JAZMIN-S-6:1
JAZMIN | JAZMIN S-07 | 2022-12-17 | 1440.5 | 1144 | 1737 | AMPSCOT C-320-256-144 | 144 | 4/4 | 2 | 4.036 | 100 | 89 | 60 |  | 44.86 | 142.8 | 1925 | 120.6 | AGUA-EMUL | 20.6 | 3110 | 4835 | OK | OK | 0 | 2 | 400 | 1227.02 | 60 | 51 | 1.3 | 7 | 85 | 1430.09 | 23 | 0.7 | SI | NO | NO | SI | SI | MEDIANA SUMERGENCIA, MEDIANO LLENADO DE BOMBA, GOLPE DE FLUIDO, LEVE INTERFERENCIA POR GAS, NO SE PRESIONA MASTER SIN VOLANTA. POZO EN CONDICIONES ESTABLES, | [5 empty] | 1 | 1 | 12457 | JAZMIN-S-7:1
JAZMIN | JAZMIN S-10 | 2022-12-17 | 1607.5 | 1242 | 1973 | AMPSCOT C-320-256-144a | 144 | 3/3 | 2 | 4.186 | 115 | 97 | 60 |  | 86.76 | 142.2 | 2100 | 240.9 | EMULSIÓN | 23.7 | 3213 | 4583 | LL | OK | 1.4 | 2 | 400 | 1560.66 | 36 | 35 | 1 | 2 | 96 | 1479.3 | 16 | 0.2 | NO | NO | NO | NO | SI | MEDIANA SUMERGENCIA, BUEN LLENADO DE BOMBA, LEVE GOLPE DE FLUIDO, ESCURRIMIENTO EN LA VÁLVULA TV, INTERFERENCIA POR GAS, NO SE PRESIONA MASTER DURA PARA CERRAR, SUBIR SPM. | [5 empty] | 1 | 1 | 12458 | JAZMIN-S-10:1
JAZMIN | JAZMIN S-11 | 2022-12-17 | 1597.5 | 1240 | 1955 | AMPSCOT C-320-256-144 | 129 | 3/4 | 2 | 3.579 | 117 | 98 | 60 | 500-1:52 | 28.51 | 127.5 | 1944 | 60.6 | EMULSIÓN | 29.2 | 2718 | 5061 | OK | OK | 0 | 2 | 400 | 1280.28 | 129 | 113 | 0.8 | 6 | 87 | 1454.87 | 48.2 | 0.6 | NO | NO | NO | SI | SI | BUENA SUMERGENCIA, BAJO LLENADO DE BOMBA, SEVERO GOLPE DE FLUIDO, STUFFING AJUSTADO, INTERFERENCIA POR GAS, BAJAR SPM | [5 empty] | 1 | 1 | 12459 | JAZMIN-S-11:1
JAZMIN | JAZMIN U-01 | 2022-12-17 | 1497.5 | 1278 | 1717 | AMPSCOT C-320-256-144 | 129 | 3/4 | 2 | 2.079 | 107 | 102 | 40 | 500-1:53 | 30.71 | 125.6 | 1911 | 37.4 | EMULSIÓN | 36.5 | 3717 | 6276 | OK | OK | 0 | 2 | 400 | 1320.5 | 72 | 64 | 0.7 | 5 | 89 | 1514.33 | 27.8 | 0.4 | SI | NO | NO | SI | SI | MEDIANA SUMERGENCIA, INTERFERENCIA POR GAS, MEJORO LLENADO DE BOMBA, SEVERO GOLPE DE FLUIDO, STUFFING AJUSTADO, | [5 empty] | 1 | 1 | 12460 | JAZMIN-U-1:1
JAZMIN | JAZMIN U-02 | 2022-12-17 | 1365 | 1154 | 1576 | AMPSCOT C-320-256-144 | 144 | 4/4 | 2 | 4.959 | 128 | 106 | 40 |  | 35.55 | 142.8 | 2083 | 117.4 | AGUA-EMUL | 22.8 | 3347 | 5213 | OK | OK | 0 | 2 | 400 | 1157.73 | 270 | 239 | 0.7 | 7 | 85 | 1430.18 | 100.4 | 0.7 | SI | NO | NO | SI | SI | BUENA SUMERGENCIA, INTERFERENCIA POR GAS, MEDIANO LLENADO DE BOMBA, SEVERO GOLPE DE FLUIDO, NO SE PRESIONA MASTER SIN VOLANTA. BAJAR SPM | [5 empty] | 1 | 1 | 12461 | JAZMIN-U-2:1
JAZMIN | JAZMIN U-03 | 2022-12-17 | 1431.24 | 1125.48 | 1737 | AMPSCOT C-320-256-144 | 129 | 3/4 | 2 | 3.125 | 124 | 108 | 40 | 500-0:39 | 90.48 | 128.2 | 2049 | 169 | EMULSIÓN | 24.6 | 3003 | 4940 | LL | OK | 1.8 | 2 | 400 | 1232.79 | 228 | 207 | 0.6 | 6 | 87 | 1452.05 | 87 | 0.6 | SI | NO | NO | SI | SI | BUEN LLENADO DE BOMBA, BUENA SUMERGENCIA, INTERFERENCIA POR GAS, ESCURRIMIENTO EN LA VÁLVULA TV, LEVE GOLPE DE FLUIDO, SUBIR SPM | [5 empty] | 1 | 1 | 12462 | JAZMIN-U-3:1
JAZMIN | JAZMIN AE-01 | 2022-12-16 | 1302.39 | 1072.78 | 1532 | LUFKIN C-456D-256-144 | 144 | 4/4 | 2.75 | 7.531 | 101 | 84 | 50 |  | 66.99 | 143.4 | 3054 | 637.8 | EMULSIÓN | 25.1 | 3996 | 4480 | LL | OK | 1.5 | 2 | 400 | 594.76 | 430 | 388 | 0.5 | 4 | 90 | 1455.95 | 163.6 | 0.9 | NO | NO | NO | SI | SI | ALTA SUMERGENCIA, ESCURRIMIENTO EN LA VÁLVULA TV, BUEN LLENADO DE BOMBA, LEVE GOLPE DE FLUIDO, POSIBLE PRESENCIA DE SÓLIDOS, NO SE PRESIONA MASTER SIN VOLANTA, FRENO DESTENSIONADO FAVOR REALIZAR MANTENIMIENTO | [5 empty] | 1 | 1 | 12463 | JAZMIN-AE-1:1
JAZMIN | JAZMIN AE-02 | 2022-12-16 | 1660.7 | 1184.4 | 2137 | LUFKIN C-456D-256-144 | 144 | 4/4 | 2 | 5.099 | 136 | 95 | 50 |  | 96.92 | 143.1 | 1912 | 329.9 | EMULSIÓN | 20.7 | 2633 | 4110 | LL | OK | 0.8 | 2 | 400 | 610.99 | 636 | 192 | 7.1 | 64 | 30 | 1373.01 | 87.3 | 6.8 | SI | NO | NO | SI | SI | BUENA SUMERGENCIA, BUEN LLENADO DE BOMBA, CIERRE TARDIO EN LA TV, ESCURRIMIENTO EN LAS VÁLVULAS, INTERFERENICA POR GAS, NO SE PRESIONA MASTER SIN VOLANTA, SUBIR SPM. | [5 empty] | 1 | 1 | 12464 | JAZMIN-AE-2:1
JAZMIN | JAZMIN AE-03 | 2022-12-16 | 1606.92 | 1173.84 | 2040 | LUFKIN M-456D-256-144 | 144 | 4/4 | 2.25 | 6.081 | 149 | 109 | 50 |  | 84.93 | 142.4 | 2559 | 434.1 | EMULSIÓN | 25.8 | 3083 | 5027 | SL | OK | 3.4 | 2 | 400 | 1122.93 | 255 | 244 | 0.8 | 2 | 96 | 1404.54 | 102.3 | 0.3 | SI | NO | NO | SI | SI | ALTA SUMERGENCIA, BUEN LLENADO DE BOMBA, CARTA LLENA, ESCURRIMIENTO EN LA VÁLVULA TV, INTERFERENCIA POR GAS, NO SE PRESIONA MASTER SIN VOLANTA, GOLPE DE FLUIDO. | [5 empty] | 1 | 1 | 12465 | JAZMIN-AE-3:1
JAZMIN | JAZMIN AE-04 | 2022-12-16 | 1665 | 1176 | 2154 | LUFKIN M-456D-256-144 | 144 | 4/4 | 2 | 4.206 | 129 | 102 | 50 |  | 47.89 | 142.7 | 1907 | 134.1 | EMULSIÓN | 21.8 | 2566 | 4389 | OK | OK | 0 | 2 | 400 | 1184.39 | 127 | 122 | 0.7 | 2 | 96 | 1435.62 | 51.8 | 0.2 | NO | NO | NO | SI | SI | BUENA SUMERGENCIA, MEDIANO LLENADO DE BOMBA, GOLPE DE FLUIDO, LEVE CIERRE TARDIO EN LA TV, INTERFERENCIA POR GAS, NO SE PRESIONA MASTER SIN VOLANTA, | [5 empty] | 1 | 1 | 12466 | JAZMIN-AE-4:1
JAZMIN | JAZMIN AE-05 | 2022-12-16 | 1437.5 | 1072 | 1805 | LUFKIN C-456D-256-144 | 144 | 4/4 | 2 | 2.158 | 142 | 106 | 50 |  | 91.76 | 141.7 | 2560 | 130.9 | EMULSIÓN | 26.1 | 5807 | 4850 | LL | SL | 0.6 | 2 | 400 | 1084.05 | 597 | 553 | 1.4 | 5 | 88 | 1476.9 | 230.7 | 0.8 | NO | NO | NO | SI | SI | BUEN LLENADO DE BOMBA, RESTRICCIÓN EN LA CARRERA ASCENDENTE, ALTA SUMERGENCIA, VÁLVULAS CON ESCURRIMIENTO, INTERFERENCIA POR GAS. NO SE PRESIONA MASTER SIN VOLANTA. SUBIR SPM. | [5 empty] | 1 | 1 | 12467 | JAZMIN-AE-5:1
JAZMIN | JAZMIN AE-06 | 2022-12-16 | 1665.7 | 1184.64 | 2147 | LUFKIN C-456D-256-144 | 144 | 4/4 | 2 | 4.959 | 141 | 133 | 50 |  | 90.27 | 138.1 | 2410 | 288.3 | EMULSIÓN | 37.4 |  |  |  |  | 0 | 2 | 400 | 1221.47 | 573 | 556 | 1.7 | 2 | 95 | 1452.41 | 232.2 | 0.2 | SI | NO | NO | NO | SI | ALTA SUMERGENCIA, BUEN LLENADO DE BOMBA, GOLPE DE FLUIDO, CIERRE TARDIO EN LA TV, INTERFERENICA POR GAS, NO SE PRESIONA MASTER SIN VOLANTA, AL POZO LE EMPEZO A FLOTAR LA SARTA Y LE DIO UN FUERTE GOLPE A LA CELDA, NO SE TOMAN VALVULAS POR SEGURIDAD. | [5 empty] | 1 | 1 | 12468 | JAZMIN-AE-6:1
JAZMIN | JAZMIN AE-07 | 2022-12-16 | 1728.5 | 1228 | 2229 | LUFKIN M-456D-256-144 | 125 | 3/4 | 2 | 6.618 | 138 | 121 | 50 |  | 83.73 | 122.9 | 2549 | 317.7 | EMULSIÓN | 33.8 | 3248 | 6020 | SL | OK | 3.4 | 2 | 400 | 1182.08 | 693 | 638 | 0.9 | 5 | 87 | 1368.15 | 266.5 | 0.5 | SI | NO | NO | SI | SI | ALTA SUMERGENCIA, BUEN LLENADO DE BOMBA, ESCURRIMIENTO EN LA TV, INTERFERENCIA POR GAS, NO SE PRESIONA MASTER SIN VOLANTA. | [5 empty] | 1 | 1 | 12469 | JAZMIN-AE-7:1
JAZMIN | JAZMIN AE-08 | 2022-12-16 | 1369.62 | 1122.25 | 1617 | LUFKIN C-456D-256-144 | 125 | 3/4 | 2.25 | 6.452 | 153 | 111 | 50 |  | 47.29 | 124.6 | 2509 | 224.4 | EMULSIÓN | 25 | 2640 | 4696 | OK | OK | 0 | 2 | 400 | 1319.27 | 48 | 45 | 0.9 | 3 | 93 | 1456.95 | 19.8 | 0.3 | NO | NO | NO | SI | SI | MEDIANA SUMERGENCIA, MEDIANO LLENADO DE BOMBA, BAJAR SPM, GOLPE DE FLUIDO, INTERFERENCIA POR GAS, RESTRICCIÓN AL FINALIZAR LA CARRERA ASCENDENTE, NO SE PRESIONA LA VALVULA DE LA MASTER DURA PARA CERRAR, | [5 empty] | 1 | 1 | 12470 | JAZMIN-AE-8:1
JAZMIN | JAZMIN AF-02 | 2022-12-16 | 1655.35 | 1482.7 | 1828 | AMPSCOT C-320-256-144a | 144 | 3/3 | 2.25 | 2.473 | 118 | 113 | 20 | 500-0:51 | 29.63 | 141.4 | 2943 | 61.2 | EMULSIÓN | 29.9 | 3787 | 6694 | OK | OK | 0 | 2 | 400 | 1465.76 | 237 | 226 | 0.1 | 3 | 94 | 1255.47 | 95.3 | 0.2 | NO | NO | NO | SI | SI | BAJAR LLENADO DE BOMBA, SEVERO GOLPE DE FLUIDO, BUENA SUMERGENCIA, INTERFERENCIA POR GAS, BAJAR SPM. | [5 empty] | 1 | 1 | 12471 | JAZMIN-AF-2:1
JAZMIN | JAZMIN AF-03 | 2022-12-16 | 1503.5 | 1390 | 1617 | AMPSCOT C-320-256-144a | 144 | 3/3 | 2 | 2.466 | 125 | 106 | 20 |  | 51.14 | 142.4 | 2117 | 83.7 | AGUA | 22.3 | 3302 | 5228 | OK | OK | 0 | 2 | 400 | 1328.65 | 160 | 150 | -0.3 | 3 | 94 | 1210.06 | 63.1 | 0.2 | SI | NO | NO | NO | SI | BUENA SUMERGENCIA, INTERFERENCIA POR GAS, MEDIONO LLENADO DE BOMBA, GOLPE DE FLUIDO, NO SE PRESIONA LA MASTER DURA PARA CERRAR. | [5 empty] | 1 | 1 | 12472 | JAZMIN-AF-3:1
JAZMIN | JAZMIN AF-05 | 2022-12-16 | 1565 | 1443 | 1687 | AMPSCOT C-320-256-144a | 144 | 3/3 | 2 | 2.406 | 112 | 103 | 20 | 500-40" | 50.39 | 141.8 | 2133 | 80.2 | EMULSIÓN | 31.2 | 3763 | 5802 | OK | OK | 0 | 2 | 400 | 1429.42 | 144 | 130 | 0 | 5 | 89 | 1283.72 | 54.9 | 0.4 | NO | NO | NO | SI | SI | BUENA SUMERGENCIA, INTERFERENCIA POR GAS, MEDIANO LLENADO DE BOMBA, GOLPE DE FLUIDO. STUFFING AJUSTADO, SUBIR SPM. | [5 empty] | 1 | 1 | 12473 | JAZMIN-AF-5:1
JAZMIN | JAZMIN D-01 | 2022-12-16 | 1692.18 | 1232.37 | 2152 | KERUI C-320-256-144 | 144 | 4/4 | 2 | 6.642 | 143 | 115 | 40 | 500-0:28 | 65.81 | 142.1 | 2469 | 289.6 | EMULSIÓN | 36.9 | 4845 | 6798 | SL | OK | 3.4 | 2 | 400 | 1258.35 | 555 | 520 | 0.1 | 3 | 92 | 1480.42 | 215.8 | 0.4 | SI | NO | NO | SI | SI | ALTA SUMERGENCIA, INTERFERENCIA POR GAS, BUEN LLENADO DE BOMBA, GOLPE DE FLUIDO , ESCURRIMIENTO EN LA TV. | [5 empty] | 1 | 1 | 12474 | JAZMIN-D-1:1
JAZMIN | JAZMIN D-03 | 2022-12-16 | 1672.5 | 1235 | 2110 | LUFKIN C-456-256-144 | 144 | 3/3 | 2 | 4.467 | 161 | 126 | 40 |  | 97.07 | 142 | 2734 | 287.1 | EMULSIÓN | 26.6 | 3954 | 5851 | SL | OK | 2.8 | 2 | 400 | 942.24 | 960 | 867 | 0.4 | 5 | 87 | 1276.75 | 359.7 | 0.7 | NO | NO | NO | SI | SI | ALTA SUMERGENCIA, BUEN LLENADO DE BOMBA, CARTA LLENA, LEVE CIERRE TARDIO EN LA TV, ESCURRTIMIENTO EN LA VÁLVULA TV, NO SE PRESIONA MASTER SIN VOLANTA, SUBIR SPM. | [5 empty] | 1 | 1 | 12475 | JAZMIN-D-3:1
JAZMIN | JAZMIN D-06 | 2022-12-16 | 1774.5 | 1299 | 2250 | LUFKIN C-456-256-144 | 144 | 3/3 | 2 | 2.557 | 127 | 112 | 40 |  | 60.75 | 141.9 | 2514 | 102.8 | EMULSIÓN | 30.4 | 4119 | 6253 | OK | OK | 0 | 2 | 400 | 1692.9 | 136 | 130 | 0.1 | 3 | 93 | 1523.76 | 54.7 | 0.2 | NO | NO | NO | NO | SI | MEDIANA SUMERGENCIA, BUEN LLENADO DE BOMBA, GOLPE DE FLUIDO, INTERFERENCIA POR GAS, NO SE PRESIONA MASTER SIN VOLANTA. | [5 empty] | 1 | 1 | 12476 | JAZMIN-D-6:1
JAZMIN | JAZMIN N-01 | 2022-12-16 | 1581.5 | 1235 | 1928 | AMPSCOT C-320-256-144 | 129.6 | 3/4 | 2 | 2.748 | 106 | 105 | 60 |  | 39.47 | 142 | 2214 | 71.9 | AGUA-OIL | 24.3 | 3471 | 5624 | OK | OK | 0 | 2 | 400 | 1288.41 | 246 | 188 | 2.4 | 13 | 76 | 1395.14 | 81.8 | 1.2 | SI | NO | NO | SI | SI | BUENA SUMERGENCIA, MEDIANO LLENADO DE BOMBA, GOLPE DE FLUIDO, INTERFERENCIA POR GAS, NO SE PRESIONA MASTER SIN VOLANTA. POZO EN CONDICIONES ESTABLES. | [5 empty] | 1 | 1 | 12477 | JAZMIN-N-1:1
JAZMIN | JAZMIN N-03 | 2022-12-16 | 1351.5 | 1123 | 1580 | KERUI C-320-256-144a | 144 | 4/4 | 2.25 | 4.651 | 133 | 111 | 60 |  | 55.94 | 142.4 | 2595 | 218.7 | EMULSIÓN | 28.5 | 3191 | 5724 | OK | OK | 0 | 2 | 400 | 1207.24 | 115 | 104 | 0.5 | 4 | 90 | 1303.72 | 44.4 | 0.4 | NO | NO | NO | SI | SI | BUENA SUMERGENCIA, NIVEL CON RUIDO, BUEN LLENADO DE BOMBA, GOLPE DE FLUIDO, INTERFERENICA POR GAS, NO SE PRESIONA MASTER SIN VOLANTA, | [5 empty] | 1 | 1 | 12478 | JAZMIN-N-3:1
JAZMIN | JAZMIN N-04 | 2022-12-16 | 1491.5 | 1223 | 1760 | AMPSCOT C-320-256-144 | 129 | 3/4 | 2 | 2.507 | 114 | 106 | 60 | 500-1:47 | 42.81 | 128 | 1953 | 64.1 | EMULSIÓN | 28 | 4057 | 4324 | OK | OK | 0 | 2 | 400 | 1325.73 | 50 | 46 | 0.1 | 3 | 92 | 1439.45 | 19.7 | 0.4 | NO | NO | NO | SI | SI | MEDIANA SUMERGENCIA, MEDIANO LLENADO DE BOMBA, GOLPE DE FLUIDO, INTERFERENCIA POR GAS, | [5 empty] | 1 | 1 | 12479 | JAZMIN-N-4:1
JAZMIN | JAZMIN N-05 | 2022-12-16 | 1455.5 | 1169 | 1742 | AMPSCOT C-320-256-100 | 100 | 3/3 | 2 | 3.3 | 108 | 101 | 60 | 500-1:53 |  |  |  |  | EMULSIÓN | [5 empty] | 0 | 2 | 400 | 1290.68 | 105 | 101 | 0.3 | 2 | 96 | 1461.7 | 42.9 | 0.2 | NO | NO | NO | NO | SI | MEDIANA SUMERGENCIA, SOLO SE TOMA NIVEL POR QUE EL POZO TIENE UNIDAD HIDRAULICA | [5 empty] | 1 | 0 | 12480 | JAZMIN-N-5:1
JAZMIN | JAZMIN Q-01 | 2022-12-16 | 1959 | 1352 | 1959 | KERUI C-320-256-144 | 129 | 3/4 | 2 | 5.66 | 148 | 120 | 70 |  | 98.99 | 128.3 | 2526 | 335.2 | EMULSIÓN | 27.1 | 3352 | 4415 | LL | OK | 1.3 | 2 | 400 | 1263.35 | 437 | 378 | 1.1 | 6 | 86 | 1376.2 | 158.3 | 0.5 | NO | NO | NO | SI | SI | ALTA SUMERGENCIA, BUEN LLENADO DE BOMBA, CARTA LLENA, ESCURRIMIENTO EN LA TV, NO SE PRESIONA VÁLVULA DE LA MASTER DURA PARA CERRAR, | [5 empty] | 1 | 1 | 12481 | JAZMIN-Q-1:1
JAZMIN | JAZMIN Q-03 | 2022-12-16 | 1453.5 | 1144 | 1763 | KERUI C-320-256-144 | 144 | 4/4 | 2 | 5.405 | 100 | 103 | 70 |  | 60.62 | 142.1 | 2434 | 217.2 | EMUL-OIL | 28.5 | 3684 | 5902 | SL | OK | 2.6 | 2 | 400 | 1189.44 | 443 | 426 | 0.9 | 3 | 93 | 1502.77 | 179.7 | 0.4 | NO | NO | NO | SI | SI | ALTA SUMERGENCIA, INTERFERENCIA POR GAS, ESCURRIMIENTO EN LA VÁLVULA TV, BUEN LLENADO DE BOMBA, GOLPE DE FLUIDO, NO SE PRESIONA MASTER SIN VOLANTA. | [5 empty] | 1 | 1 | 12482 | JAZMIN-Q-3:1
JAZMIN | JAZMIN Q-04 | 2022-12-16 | 1614.5 | 1234 | 1995 | AMPSCOT C-320-256-144 | 115 | 2/4 | 2 | 3.742 | 100 | 86 | 70 |  | 98.93 | 114.3 | 2096 | 197.4 | EMULSIÓN | 21.9 | 2705 | 3837 | LL | OK | 0.8 | 2 | 400 | 1047.09 | 328 | 304 | 1.1 | 3 | 93 | 1327.95 | 129.4 | 0.4 | NO | NO | NO | SI | SI | ALTA SUMERGENCIA, NO SE PRESIONA MASTER SIN VOLANTA, BUEN LLENADO DE BOMBA, CARTAS LLENAS, ESCURRIMIENTO EN LA TV, SUBIR SPM. | [5 empty] | 1 | 1 | 12483 | JAZMIN-Q-4:1
JAZMIN | JAZMIN Q-05 | 2022-12-16 | 1652 | 1274 | 2030 | AMPSCOT C-320-256-144 | 115 | 2/4 | 2 | 2.778 | 111 | 101 | 70 | 500-27" | 96.27 | 113.3 | 2203 | 141.3 | EMULSIÓN | 25.9 | 2900 | 5468 | SL | OK | 2.7 | 2 | 400 | 1255.24 | 311 | 311 | 0.4 | 1 | 100 | 1136.99 | 131.8 | 0.1 | NO | NO | NO | SI | SI | ALTA SUMERGENCIA, ESCURRIMIENTO EN LA VÁLVULA TV, BUEN LLENADO DE BOMBA, SUBIR SPM, NO SE PRESIONA MASTER SIN VOLANTA. | [5 empty] | 1 | 1 | 12484 | JAZMIN-Q-5:1
JAZMIN | JAZMIN Q-06 | 2022-12-16 | 1518 | 1188 | 1848 | AMPSCOT C-320-256-144a | 144 | 4/4 | 2 | 6.02 | 109 | 89 | 70 |  | 79.29 | 142.6 | 2218 | 317.4 | EMULSIÓN | 26.5 | 3239 | 4884 | LL | OK | 1.7 | 2 | 400 | 1197.76 | 235 | 214 | 0.2 | 4 | 91 | 1475.07 | 90 | 0.4 | NO | NO | NO | SI | SI | BUENA SUMERGENCIA, LEVE INTERFERENCIA POR GAS, BUEN LLENADO DE BOMBA, LEVE GOLPE DE FLUIDO,, RESTRICCIÓN EN LA CARRERA ASCENDENTE Y DESCENDENTE. NO SE PRESIONA MASTER SIN VOLANTA, ESCURRIMIENTO EN LA TV. | [5 empty] | 1 | 1 | 12485 | JAZMIN-Q-6:1
JAZMIN | JAZMIN AS-01 | 2022-12-15 | 1560.5 | 1432 | 1689 | AMPSCOT C-320-256-144 | 144 | 4/4 | 2 | 4.206 | 125 | 117 | 40 |  | 37.67 | 142.4 | 2263 | 105.2 | EMULSIÓN | 28.4 | 3301 | 5933 | OK | OK | 0 | 2 | 400 | 1414.25 | 152 | 132 | 0.2 | 6 | 85 | 1441.64 | 55.7 | 0.7 | SI | NO | NO | SI | SI | BUENA SUMERGENCIA, MEDIANO LLENADO DE BOMBA, GOLPE DE FLUIDO, NO SE PRESIONA LA MASTER NO TIENE VOLANTA, INTERFERENCIA POR GAS. | [5 empty] | 1 | 1 | 12486 | JAZMIN-AS-1:1
JAZMIN | JAZMIN AS-02 | 2022-12-15 | 2121.6 | 1856.21 | 2387 | AMPSCOT C-320-256-144 | 129 | 3/4 | 2 | 2.004 | 115 | 104 | 40 |  | 8.36 | 126.2 | 3081 | 9.9 | CRUDO | 38.5 | 5793 | 7822 | OK | OK | 0 | 2 | 400 | 2151.6 | 0 | 0 | 0.4 | 1 | 100 | 1428.69 | 1 | 0.1 | NO | NO | NO | SI | SI | BAJO LLENADO DE BOMBA, SEVERO GOLPE DE FLUIDO, SIN SUMERGENCIA, INTERFERENCIA POR GAS, NO SE PRESIONA MASTER SIN VOLANTA, BAJAR SPM. | [5 empty] | 1 | 1 | 12487 | JAZMIN-AS-2:1
JAZMIN | JAZMIN AS-03 | 2022-12-15 | 1589 | 1446 | 1732 | AMPSCOT C-320-256-144 | 144 | 3/3 | 2 | 1.998 | 115 | 106 | 40 |  | 21.45 | 142.4 | 2279 | 28.5 | EMULSIÓN | 24.7 | 3731 | 5866 | OK | OK | 0 | 2 | 400 | 1464.93 | 73 | 73 | 0.3 | 1 | 100 | 1434.8 | 31.2 | 0.068 | SI | NO | NO | SI | SI | MEDIANA SUMERGENCIA, BAJO LLENADO DE BOMBA, SEVERO GOLPE DE FLUIDO, CIERRE TARDIO EN LA TV, GOLPE DE BOMBA, NO SE PRESIONA MASTER SIN VOLANTA | [5 empty] | 1 | 1 | 12488 | JAZMIN-AS-3:1
JAZMIN | JAZMIN AS-04 | 2022-12-15 | 1594.43 | 1483.87 | 1705 | AMPSCOT C-320-256-144a | 129 | 2/3 | 2 | 1.787 | 123 | 106 | 40 |  | 46.95 | 128.1 | 2135 | 50.1 | EMULSIÓN | 25.3 | 3194 | 5264 | OK | OK | 0 | 2 | 400 | 1437.28 | 56 | 55 | 0.1 | 1 | 98 | 1428.7 | 23.4 | 0.1 | SI | NO | NO | SI | SI | MEDIANA SUMERGENCIA, INTERFERENCIA POR GAS, MEDIANO LLENADO DE BOMBA, GOLPE DE FLUIDO, CIERRE TARDIO EN LA TV, NO SE PRESIONA MASTER SIN VOLANTA, | [5 empty] | 1 | 1 | 12489 | JAZMIN-AS-4:1
JAZMIN | JAZMIN AS-05 | 2022-12-15 | 1947.5 | 1483 | 2412 | AMPSCOT C-320-256-144a | 129 | 2/3 | 2 | 4.063 | 119 | 111 | 40 | 500-52" | 20.57 | 126.6 | 2905 | 49.4 | CRUDO | 38 | 4739 | 7112 | OK | OK | 0 | 2 | 400 | 1844.32 | 242 | 226 | 0.3 | 7 | 83 | 1469 | 95.2 | 0.5 | NO | NO | NO | SI | SI | BUENA SUMERGENCIA, INTERFERENCIA POR GAS, BAJO LLENADO DE BOMBA, SEVERO GOLPE DE FLUIDO, CIERRE TARDIO EN LA TV, BAJAR SPM | [5 empty] | 1 | 1 | 12490 | JAZMIN-AS-5:1
JAZMIN | JAZMIN AS-06 | 2022-12-15 | 1596.5 | 1485 | 1708 | AMPSCOT C-320-256-144a | 129 | 2/3 | 2 | 6.406 | 130 | 117 | 40 |  | 92.59 | 128.2 | 2246 | 354.7 | EMULSIÓN | 26.1 | 3706 | 5540 | SL | OK | 2.8 | 2 | 400 | 1475.89 | 84 | 65 | 0.6 | 12 | 77 | 1467.09 | 27.9 | 1 | NO | NO | NO | SI | SI | MEDIANA SUMERGENCIA, ESCURRIMIENTO EN LA VÁLVULA, INTERFERENCIA POR GAS, BUEN LLENADO DE BOMBA, CARTA LLENA, NO SE PRESIONA MASTER SIN VOLANTA. | [5 empty] | 1 | 1 | 12491 | JAZMIN-AS-6:1
JAZMIN | JAZMIN AS-07 | 2022-12-15 | 2023 | 1778.01 | 2268 | AMPSCOT C-320-256-144 | 129 | 3/4 | 2 | 3.982 | 119 | 106 | 40 | 500-4:02 | 20.98 | 127.4 | 2877 | 49.6 | CRUDO | 34.2 | 3905 | 6076 | OK | OK | 0 | 2 | 400 | 1594.09 | 384 | 347 | 0.2 | 4 | 90 | 1468.53 | 145.2 | 0.3 | SI | NO | NO | SI | SI | ALTA SUMERGENCIA, BAJO LLENADO DE BOMBA, SEVERO GOLPE DE FLUIDO, ALTA INTERFERENCIA POR GAS. GOLPE DE BOMBA, FLUIDO VISCOSO, NO SE PRESIONA MASTER SIN VOLANTA. BAJAR SPM | [5 empty] | 1 | 1 | 12492 | JAZMIN-AS-7:1
JAZMIN | JAZMIN AT-01 | 2022-12-15 | 1618.5 | 1526 | 1711 | AMPSCOT C-320-256-144a | 144 | 3/3 | 2 | 2.449 | 104 | 97 | 20 |  | 58.65 | 142.4 | 2245 | 95.4 | EMULSIÓN | 23.4 | 3181 | 5258 | OK | OK | 0 | 2 | 400 | 1539.05 | 17 | 16 | 1.3 | 5 | 89 | 1530.63 | 8.2 | 0.4 | NO | NO | NO | SI | SI | BAJA SUMERGENCIA, MEDIANO LLENADO DE BOMBA, GOLPE DE FLUIDO, INTERFERENCIA POR GAS, NO SE PRESIONA MASTER SIN VOLANTA. | [5 empty] | 1 | 1 | 12493 | JAZMIN-AT-1:1
JAZMIN | JAZMIN AT-02 | 2022-12-15 | 1605 | 1513 | 1697 | AMPSCOT C-320-256-144 | 144 | 3/3 | 2 | 3.727 | 118 | 108 | 40 |  | 44.9 | 142.1 | 2202 | 110.9 | EMULSIÓN | 25.1 | 3435 | 5587 | OK | OK | 0 | 2 | 400 | 1477.62 | 81 | 76 | 0.2 | 2 | 95 | 1334.2 | 32.8 | 0.2 | SI | NO | NO | SI | SI | MEDIANA SUMERGENCIA, MEDIANO LLENADO DE BOMBA, GOLPE DE FLUIDO, LEVE CIERRE TRADIO EN LA TV, INTERFERENCIA POR GAS, NO SE PRESIONA MASTER SIN VOLANTA, | [5 empty] | 1 | 1 | 12494 | JAZMIN-AT-2:1
JAZMIN | JAZMIN AT-04 | 2022-12-15 | 1605.5 | 1517 | 1694 | AMPSCOT C-320-256-144a | 144 | 3/3 | 2 | 2.278 | 112 | 105 | 20 | 500-52" | 58.01 | 142 | 2118 | 87.5 | EMULSIÓN | 23.5 | 3247 | 5354 | OK | OK | 0 | 2 | 400 | 1486.42 | 53 | 44 | 0.8 | 7 | 84 | 1431.31 | 19.8 | 0.6 | NO | NO | NO | SI | SI | MEDIANA SUMERGENCIA, BUEN LLENADO DE BOMBA, GOLPE DE FLUIDO, INTERFERENCIA POR GAS. | [5 empty] | 1 | 1 | 12495 | JAZMIN-AT-4:1
JAZMIN | JAZMIN U-04 | 2022-12-15 | 1469.5 | 1165 | 1774 | KERUI C-320-256-144a | 115 | 1/3 | 2 | 2.564 | 118 | 107 | 40 |  | 64.38 | 142.8 | 1711 | 109.9 | EMULSIÓN | 26.7 | 2843 | 4356 | OK | OK | 0 | 2 | 400 | 1243.08 | 18 | 15 | 0.1 | 5 | 87 | 1443.76 | 6.9 | 0.5 | NO | NO | NO | SI | SI | BAJA SUMERGENCIA, BUEN LLENADO DE BOMBA, GOLPE DE FLUIDO, INTERFERENICA POR GAS, NO SE PRESIONA MASTER SIN VOLANTA, SUBIR SPM. | [5 empty] | 1 | 1 | 12496 | JAZMIN-U-4:1
JAZMIN | JAZMIN U-06 | 2022-12-15 | 1398.88 | 1149.77 | 1648 | AMPSCOT C-320-256-144 | 129 | 3/4 | 2 | 6.02 | 155 | 117 | 50 | 500-0:41 | 42.29 | 128.1 | 2146 | 152.1 | AGUA-CRUDO | 26.5 | 3138 | 5180 | OK | OK | 0 | 2 | 400 | 1155.4 | 292 | 259 | 0.4 | 6 | 85 | 1334.18 | 108.4 | 0.7 | SI | NO | NO | NO | SI | NIVEL CON RUIDO, BUENA SUMERGENCIA, MEDIANO LLENADO DE BOMBA, LEVE GOLPE DE FLUIDO, LEVE CIERRE TARDIO, INTERFERENCIA POR GAS. BAJAR SPM | [5 empty] | 1 | 1 | 12497 | JAZMIN-U-6:1
JAZMIN | JAZMIN U-07 | 2022-12-15 | 1482.63 | 1196.27 | 1769 | AMPSCOT C-320-256-144 | 129 | 2/3 | 2 | 2.497 | 115 | 106 | 50 | 500-1:10 | 70.32 | 127.5 | 2077 | 104.4 | EMULSIÓN | 27.8 | 2850 | 5502 | OK | OK | 0.1 | 2 | 400 | 1368.55 | 148 | 134 | 0.2 | 7 | 84 | 1476.32 | 56.4 | 0.7 | NO | NO | NO | SI | SI | BUENA SUMERGENCIA, INTERFERENCIA POR GAS, BUEN LLENADO DE BOMBA, GOLPE DE FLUIDO, LEVE CIERRE TARDIO, SUBIR SPM | [5 empty] | 1 | 1 | 12498 | JAZMIN-U-7:1
JAZMIN | JAZMIN Z-1 | 2022-12-15 | 1861.5 | 1490 | 2233 | LUFKIN C-456D-256-144 | 111 | 1/3 | 2 | 1.848 | 119 | 113 | 40 |  | 98.11 | 109.8 | 2822 | 92.9 | EMULSIÓN | 28 | 6106 | 5804 | OK | SL | 0 | 2 | 400 | 1266.99 | 749 | 614 | 1.5 | 13 | 76 | 1477.54 | 257.7 | 1.1 | NO | NO | NO | SI | SI | ALTA SUMERGENCIA, BUEN LLENAOD DE BOMBA, CARTA LLENA, CIERRE TARDIO EN LA TV, INTERFERENCIA POR GAS, ESCURRIMIENTO EN LA SV, NO SE PRESIONA MASTER SIN VOLANTA, SUBIR SPM. | [5 empty] | 1 | 1 | 12499 | JAZMIN-Z-1:1
JAZMIN | JAZMIN Z-2 | 2022-12-15 | 1638.5 | 1512 | 1765 | AMPSCOT C-320-256-144a | 144 | 3/3 | 2 | 5.844 | 125 | 113 | 40 |  | 32.33 | 142.3 | 2272 | 125.4 | EMULSIÓN | 35 | 3233 | 5449 | OK | OK | 0 | 2 | 400 | 1580.19 | 88 | 75 | 2.1 | 13 | 75 | 1512.14 | 33.7 | 1 | SI | NO | NO | SI | SI | MEDIANA SUMERGENCIA, INTERFERENCIA POR GAS, BAJO LLENADO DE BOMBA, BAJAR SPM GOLPE DE FLUIDO, CIERRE TARDIO EN LA TV. NO SE PRESIONA MASTER SIN VOLANTA. | [5 empty] | 1 | 1 | 12500 | JAZMIN-Z-2:1
JAZMIN | JAZMIN Z-3 | 2022-12-15 | 2044.89 | 1782.79 | 2307 | AMPSCOT C-320-256-144 | 115 | 2/4 | 2 | 4.063 | 113 | 94 | 20 | 500-24" | 9.78 | 112.1 | 2662 | 20.8 | EMULSIÓN | 32.3 | 4017 | 6790 | OK | OK | 0.1 | 2 | 400 | 2095.84 | 0 | 0 | 0.8 | 4 | 100 | 1321.88 | 1.5 | 0.2 | NO | NO | NO | NO | SI | SIN SUMERGENCIA, INTERFERENCIA POR GAS, BAJO LLENADO DE BOMBA, SEVERO GOLPE DE FLUIDO, BAJAR SPM | [5 empty] | 1 | 1 | 12501 | JAZMIN-Z-3:1
JAZMIN | JAZMIN Z-4 | 2022-12-15 | 2057.6 | 1816.2 | 2299 | AMPSCOT C-320-256-144 | 115 | 2/4 | 2 | 1.283 | 134 | 94 | 40 |  | 92.5 | 115.7 | 2864 | 64 | EMULSIÓN | 26.3 | 4730 | 6278 | SL | OK | 2 | 2 | 400 | 1083.34 | 958 | 958 | 0.8 | 0 | 100 | 1374.79 | 399.2 | 0 | NO | NO | NO | NO | SI | ALTA SUMERGENCIA, BUEN LLENADO DE BOMBA, SUBIR SPM, LA BOMBA NO CARGA HASTA SU FOMax, ESCURRIMIENTO EN LA TV, NO SE PRESIONA MASTER SIN VOLANTA. | [5 empty] | 1 | 1 | 12502 | JAZMIN-Z-4:1
JAZMIN | JAZMIN Z-7 | 2022-12-15 | 1665 | 1535 | 1795 | AMPSCOT C-320-256-144a | 129.6 | 3/4 | 2 | 4.534 | 129 | 112 | 40 | 500-0:34 | 30.44 | 142.2 | 2348 | 91.5 | EMULSIÓN | 27.7 | 3479 | 5856 | OK | OK | 0 | 2 | 400 | 1485.18 | 168 | 144 | 1 | 7 | 85 | 1353.85 | 61.6 | 0.5 | SI | NO | NO | NO | SI | BUENA SUMERGENCIA, NIVEL CON RUIDO, BAJO LLENADO DE BOMBA, BAJAR SPM, GOLPE DE FLUIDO, CIERRE TARDIO EN LA TV, NO SE PRESIONA MASTER SIN VOLANTA. | [5 empty] | 1 | 1 | 12503 | JAZMIN-Z-7:1
JAZMIN | JAZMIN Z-8 | 2022-12-15 | 1646.45 | 1514.9 | 1778 | AMPSCOT C-320-256-144 | 129 | 3/4 | 2 | 4.206 | 101 | 97 | 0 |  | 52.52 | 128.9 | 2311 | 132.8 | CRUDO | 20.6 | 2899 | 3632 | OK | OK | 0 | 2 | 400 | 1394.39 | 276 | 276 | 1.2 | 1 | 100 | 1388.84 | 117.7 | 0.1 | SI | NO | NO | SI | SI | BUENA SUMERGENCIA, NIVEL CON RUIDO, BOMBEO DEFICIENTE, INTERFERENCIA POR GAS, LA BOMBA NO CARGA HASTA SU FOMax, POZO NO LEVANTA PRESION, LA PRUEVA DE VALVULAS SALIO POR DEBAJO DE LA LINEA DE BOUYANT, SE REQUIERE RE ESPACIAR | [5 empty] | 1 | 1 | 12504 | JAZMIN-Z-8:1
JAZMIN | JAZMIN Z-9 | 2022-12-15 | 2044.5 | 1783 | 2306 | AMPSCOT C-320-256-144 | 115 | 2/4 | 2 | 6.642 | 122 | 106 | 40 |  | 30.29 | 112.3 | 2953 | 105.3 | EMULSIÓN | 36.3 | 5943 | 6226 | LL | OK | 1.7 | 2 | 400 | 1830.19 | 296 | 272 | 1 | 4 | 89 | 1449.66 | 115.1 | 0.3 | SI | NO | NO | SI | SI | BUENA SUMERGENCIA, ESCURRIMIENTO EN LA VÁLVULA TV, BAJO LLENADO DE BOMBA, BAJAR SPM, GOLPE DE FLUIDO, CIERRE TARDIO EN LA TV, NO SE PRESIONA MASTER SIN VOLANTA, PRUEBA DE VALVULAS SALE MALA POR FRENO DESTENSIONADO, FAVOR REALIZAR MATENIMIENTO. | [5 empty] | 1 | 1 | 12505 | JAZMIN-Z-9:1
JAZMIN | JAZMIN AM-01 | 2022-12-14 | 1476.66 | 1276.32 | 1677 | AMPSCOT C-320-256-144 | 144 | 3/3 | 2 | 2.517 | 114 | 102 | 60 |  | 65.73 | 142.3 | 2234 | 109.8 | EMULSIÓN | 26.7 | 3281 | 5478 | OK | OK | 0 | 2 | 400 | 1321.47 | 190 | 171 | 0.1 | 6 | 87 | 1460.19 | 72 | 0.5 | NO | NO | NO | SI | SI | BUENA SUMERGENCIA, INTERFERENCIA POR GAS, BUEN LLENADO DE BOMBA, GOLPE DE FLUIDO, LEVE CIERRE TARDIO EN LA TV, NO SE PRESIONA MASTER SIN VOLANTA, SUBIR SPM. | [5 empty] | 1 | 1 | 12506 | JAZMIN-AM-1:1
JAZMIN | JAZMIN AM-02 | 2022-12-14 | 1936.35 | 1675.7 | 2197 | AMPSCOT C-320-256-144 | 129 | 3/4 | 2 | 2.143 | 108 | 102 | 60 | 500-2:12 | 12.77 | 126 | 3045 | 16.1 | CRUDO | 35.7 | 6648 | 7534 | OK | OK | 0 | 2 | 400 | 1642.66 | 433 | 411 | 0.1 | 3 | 93 | 1467.97 | 172.5 | 0.2 | NO | NO | NO | SI | SI | BUENA SUMERGENCIA, INTERFERENCIA POR GAS, BAJO LLENADO DE BOMBA, SEVERO GOLPE DE FLUIDO, CIERRE TARDIO EN LA TV, FLUIDO VISCOSO, NO SE PRESIONA MASTER SIN VOLANTA, BAJAR SPM. | [5 empty] | 1 | 1 | 12507 | JAZMIN-AM-2:1
JAZMIN | JAZMIN AM-04 | 2022-12-14 | 1705 | 1490 | 1920 | AMPSCOT C-320-256-144 | 144 | 4/4 | 2 | 2.703 | 95 | 90 | 60 |  | 11.2 | 139.7 | 2660 | 19.7 | EMULSIÓN |  | 3451 | 6138 | OK | OK | 0 | 2 | 400 | 1509.36 | 292 | 282 | 0.1 | 2 | 95 | 1466.83 | 118.8 | 0.2 | SI | NO | NO | SI | SI | BUENA SUMERGENCIA, BAJO LLENADO DE BOMBA, BAJAR SPM, SEVERO GOLPE DE FLUIDO, INTERFERENCIA POR GAS, NO SE PRESIONA MASTER SIN VOLANTA, FUERTE GOLPE DE BOMBA. | [5 empty] | 1 | 1 | 12508 | JAZMIN-AM-4:1
JAZMIN | JAZMIN AO-01 | 2022-12-14 | 1599.68 | 1474.37 | 1725 | AMPSCOT C-320-256-144 | 144 | 4/4 | 2 | 2.985 | 118 | 87 | 20 | 500-27" | 49.98 | 142.1 | 2086 | 98.9 | EMULSIÓN | 25.2 | 3009 | 5383 | OK | OK | 0 | 2 | 400 | 1524.9 | 30 | 26 | 0.2 | 6 | 85 | 1487.71 | 11.3 | 0.5 | NO | NO | NO | SI | SI | BAJA SUMERGENCIA, INTERFERENCIA POR GAS, MEDIANO LLENADO DE BOMBA, GOLPE DE FLUIDO, LEVE CIERRE TARDIO EN LA TV. | [5 empty] | 1 | 1 | 12509 | JAZMIN-AO-1:1
JAZMIN | JAZMIN AO-02 | 2022-12-14 | 2121.03 | 1947.06 | 2295 | AMPSCOT C-320-256-144 | 144 | 4/4 | 2.25 | 6.122 | 114 | 101 | 20 |  | 23.62 | 111.7 | 3835 | 95.3 | EMULSIÓN | 34.5 | 4621 | 7654 | OK | OK | 0 | 2 | 400 | 1924.72 | 205 | 173 | 0.1 | 7 | 83 | 1379.73 | 73.2 | 0.4 | NO | NO | NO | NO | SI | BUENA SUMERGENCIA, INTERFERENCIA POR GAS, BAJO LLENADO DE BOMBA, SEVERO GOLPE DE FLUIDO, LEVE CIERRE TARDIO EN LA TV, NO SE PRESIONA MASTER SIN VOLANTA. BAJAR SPM. | [5 empty] | 1 | 1 | 12510 | JAZMIN-AO-2:1
JAZMIN | JAZMIN AO-03 | 2022-12-14 | 1554.5 | 1490 | 1619 | AMPSCOT C-320-256-144a | 144 | 3/3 | 2 | 7.115 | 144 | 103 | 20 |  | 39.08 | 143 | 2035 | 185.4 | EMULSIÓN | 27.1 | 3632 | 5333 | OK | OK | 0 | 2 | 400 | 1372.06 | 67 | 67 | 0 | 1 | 99 | 1381.73 | 28.2 | 0.1 | SI | NO | NO | SI | SI | MEDIANA SUMERGENCIA, BAJO LLENADO DE BOMBA,BAJAR SPM, GOLPE DE FLUIDO, INTERFERENCIA POR GAS, NO SE PRESIONA MASTER SIN VOLANTA, | [5 empty] | 1 | 1 | 12511 | JAZMIN-AO-3:1
JAZMIN | JAZMIN AO-04 | 2022-12-14 | 1610.22 | 1509.44 | 1711 | AMPSCOT C-320-256-144a | 144 | 3/3 | 2 | 4.7 | 122 | 97 | 20 |  | 55.1 | 142.2 | 2138 | 171.8 | EMULSIÓN | 26.7 | 3658 | 5852 | OK | OK | 0 | 2 | 400 | 1457.85 | 111 | 106 | 0 | 2 | 96 | 1395.07 | 44.5 | 0.2 | NO | NO | NO | SI | SI | BUENA SUMERGENCIA, BUEN LLENADO DE BOMBA, GOLPE DE FLUIDO, INTERFERENCIA POR GAS, NO SE PRESIONA MASTER SIN VOLANTA. | [5 empty] | 1 | 1 | 12512 | JAZMIN-AO-4:1
JAZMIN | JAZMIN AO-05 | 2022-12-14 | 1805.03 | 1592.06 | 2018 | KERUI C-456D-256-144 | 144 | 3/3 | 2 | 4.557 | 125 | 101 | 20 |  | 90.75 | 141.4 | 2606 | 272.8 | AGUA-EMUL | 31.6 | 4244 | 5988 | SL | OK | 1.8 | 2 | 400 | 1842.6 | 13 | 13 | 0.1 | 6 | 100 | 1466.45 | 6.1 | 0.4 | NO | NO | NO | SI | SI | BAJA SUMERGENCIA, BUEN LLENADO DE BOMBA, CARTA LLENA, ESCURRIMIENTO EN LA VÁLVULA TV, NO SE PRESIONA MASTER SIN VOLANTA. | [5 empty] | 1 | 1 | 12513 | JAZMIN-AO-5:1
JAZMIN | JAZMIN BA-01 | 2022-12-14 | 1624.5 | 1464 | 1785 | AMPSCOT C-456-256-144a | 144 | 3/3 | 2 | 1.363 | 125 | 115 | 50 | 500-0:38 | 58.53 | 139.1 | 2140 | 51.7 | EMULSIÓN | 37.6 | 3156 | 5939 | OK | OK | 0 | 2 | 400 | 1479.85 | 13 | 12 | 0.2 | 1 | 98 | 1379.17 | 5.8 | 0.1 | NO | NO | NO | SI | SI | BAJA SUMERGENCIA, BUEN LLENADO DE BOMBA, SUBIR SPM, GOLPE DE FLUIDO, INTERFERENCIA POR GAS, STUFFING AJUSTADO. | [5 empty] | 1 | 1 | 12514 | JAZMIN-BA-1:1
JAZMIN | JAZMIN BA-02 | 2022-12-14 | 1627.5 | 1555 | 1700 | AMPSCOT C-320-256-144 | 144 | 4/4 | 2 | 6.452 | 108 | 104 | 50 | 500-0:42 | 27.44 | 142.5 | 2295 | 117.7 | EMULSIÓN | 31.2 | 3686 | 5622 | OK | OK | 0 | 2 | 400 | 1557.68 | 1 | 1 | -0.1 | 2 | 94 | 1363.4 | 0.7 | 0.2 | SI | NO | NO | NO | SI | BAJA SUMERGENCIA, INTERFERENCIA POR GAS, BAJO LLENADO DE BOMBA, BAJAR SPM, GOLPE DE FLUIDO. | [5 empty] | 1 | 1 | 12515 | JAZMIN-BA-2:1
JAZMIN | JAZMIN BA-03 | 2022-12-14 | 1487.38 | 1372.76 | 1602 | AMPSCOT C-320-256-144 | 144 | 4/4 | 2 | 4.045 | 140 | 119 | 50 |  | 31.31 | 142.6 | 2154 | 84.2 | EMULSIÓN | 24.7 | 3511 | 5317 | OK | OK | 0 | 2 | 400 | 1347.2 | 115 | 113 | 0 | 1 | 98 | 1258.47 | 47.8 | 0.1 | NO | NO | NO | NO | SI | BUENA SUMERGENCIA, BAJO LLENADO DE BOMBA, SEVERO GOLPE DE FLUIDO, NO SE PRESIONA MASTER SIN VOLANTA. | [5 empty] | 1 | 1 | 12516 | JAZMIN-BA-3:1
JAZMIN | JAZMIN BA-05 | 2022-12-14 | 1553 | 1405 | 1701 | AMPSCOT C-320-256-144 | 144 | 4/4 | 2.25 | 1.749 | 107 | 104 | 50 | 500-3:30 | 21.17 | 141.1 | 2767 | 30.8 | AGUA-CRUDO | 26.1 | 3262 | 5772 | OK | OK | 0 | 2 | 400 | 1541.12 | 17 | 17 | -0.1 | 0 | 100 | 1458.02 | 7.5 | 0 | SI | NO | NO | SI | SI | BAJA SUMERGENCIA, INTERFERENCIA POR GAS, BAJO LLENADO DE BOMBA, SEVERO GOLPE DE FLUIDO. | [5 empty] | 1 | 1 | 12517 | JAZMIN-BA-5:1
JAZMIN | JAZMIN BF-02 | 2022-12-14 | 1897.5 | 1662 | 2133 | AMPSCOT C-320-256-144a | 115 | 1/3 | 2.25 | 2.113 | 112 | 106 | 20 | 500-0:58 | 52.4 | 110.4 | 3747 | 72.1 | EMULSIÓN | 33.6 | 4316 | 8059 | LL | OK | 0.5 | 2 | 400 | 2048.67 | 0 | 0 | 0.2 | 3 | 100 | 1510.26 | 0.7 | 0.2 | SI | NO | NO | SI | SI | SIN SUMERGENCIA, MEJORO LLENADO DE BOMBA, SEVERO GOLPE DE FLUIDO, INTERFERENCIA POR GAS. | [5 empty] | 1 | 1 | 12518 | JAZMIN-BF-2:1
JAZMIN | JAZMIN BF-03 | 2022-12-14 | 1533.5 | 1352 | 1715 | AMPSCOT C-320-256-144a | 144 | 3/3 | 2 | 5 | 136 | 127 | 20 | 500-0:40 |  |  |  |  | EMULSIÓN | [6 empty] | 2 | 400 | 1257.4 | 298 | 100 | 7.7 | 110 | 27 | 1409.64 | 49.7 | 10.7 | NO | NO | NO | SI | SI | SOLO SE TOMA EL NIVEL, NO HAY CONDICIONES SEGURAS PARA INSTALAR LA CELDA, LA GRAPA DEL CARRIER BAR PEGA MUY FUERTE EN EL CABEZOTE DE LA UNIDAD Y PUEDE EXPULSAR LA CELDA | [5 empty] | 1 | 0 | 12519 | JAZMIN-BF-3:1
JAZMIN | JAZMIN BF-04 | 2022-12-14 | 1668.5 | 1493 | 1844 | AMPSCOT C-320-256-144a | 144 | 4/4 | 2 | 4.918 | 112 | 104 | 20 | 500-0:58 | 30.3 | 142.5 | 1923 | 99 | AGUA-EMUL | 26.2 | 2971 | 5169 | OK | OK | 0 | 2 | 400 | 1462.7 | 0 | 0 | 0.4 | 0 | 100 | 1453.98 | 0.8 | 0 | NO | NO | NO | NO | SI | SIN SUMERGENCIA, GOLPE DE FLUIDO, BAJO LLENADO DE BOMBA, BAJAR SPM, INTERFERENCIA POR GAS, | [5 empty] | 1 | 1 | 12520 | JAZMIN-BF-4:1
JAZMIN | JAZMIN CJ-02 | 2022-12-14 | 1609 | 1513 | 1705 | KERUI C-320-256-144 | 129 | 2/3 | 2 | 2.564 | 172 | 103 | 40 | 500-0:22 | 99.49 | 129.1 | 2179 | 153.7 | EMULSIÓN | 23 | 3871 | 5345 | SL | OK | 1.6 | 2 | 400 | 961.4 | 513 | 513 | 0 | 0 | 100 | 1300.95 | 212.5 | 0 | NO | NO | NO | NO | SI | ALTA SUMERGENCIA, INTERFERENCIA POR GAS, BUEN LLENADO DE BOMBA, CARTA LLENA, SUBIR SPM, ESCURRIIENTO EN LA TV | [5 empty] | 1 | 1 | 12521 | JAZMIN-CJ-2:1
JAZMIN | JAZMIN CJ-03 | 2022-12-14 | 1609.21 | 1526.42 | 1692 | KERUI C-320-256-144 | 144 | 3/3 | 2 | 1.919 | 99 | 89 | 40 | 500-1:39 | 28.56 | 142.2 | 2215 | 36.4 | AGUA-CRUDO | 25.5 | 3542 | 5629 | OK | OK | 0 | 2 | 400 | 1562.63 | 0 | 0 | 0 | 1 | 100 | 1476.27 | 0.4 | 0.1 | SI | NO | NO | NO | SI | SIN SUMERGENCIA, BAJO LLENADO DE BOMBA, SEVERO GOLPE DE FLUIDO, INTERFERENCIA POR GAS. | [5 empty] | 1 | 1 | 12522 | JAZMIN-CJ-3:1
JAZMIN | JAZMIN CQ-01 | 2022-12-14 | 1499.5 | 1410 | 1589 | KERUI C-320-256-144 | 144 | 3/3 | 2 | 1.861 | 116 | 86 | 20 |  | 98.14 | 142.7 | 2034 | 121.6 | EMULSIÓN | 22.1 | 3498 | 4884 | LL | OK | 1.2 | 2 | 400 | 1269.8 | 177 | 177 | 0.5 | 0 | 100 | 1493.88 | 74.7 | 0.4 | NO | NO | NO | SI | SI | BUENA SUMERGENCIA, ESCURRIMIENTO EN LA TV, BUEN LLENADO DE BOMBA, CARTA LLENA, INTERFERENCIA POR GAS, NO SE PRESIONA MASTER SIN VOLANTA. SUBIR SPM. | [5 empty] | 1 | 1 | 12523 | JAZMIN-CQ-1:1
JAZMIN | JAZMIN CR-02 | 2022-12-14 | 1893.94 | 1668.89 | 2119 | KERUI C-320-256-144 | 144 | 4/4 | 2 | 5.099 | 134 | 110 | 30 | 140-5:00 | 78.14 | 142.2 | 2732 | 264.2 | EMULSIÓN | 30.6 | 4388 | 5943 | OK | OK | 0 | 2 | 400 | 986.79 | 951 | 891 | 0.1 | 3 | 93 | 1411.71 | 370.7 | 0.5 | SI | NO | NO | NO | SI | ALTA SUMERGENCIA, BOMBEO DEFICIENTE INTERFERENCIA POR GAS, CARTAS POR DEBAJO DEL FO MAX, FUERTE GOLPE DE BOMBA. CIERRE TARDIO EN LA TV. RE ESPACIAR. | [5 empty] | 1 | 1 | 12524 | JAZMIN-CR-2:1
JAZMIN | JAZMIN CR-03 | 2022-12-14 | 1573.5 | 1413 | 1734 | KERUI C-320-256-144 | 144 | 4/4 | 2 | 4.775 | 109 | 98 | 40 | 200-5´ | 20.06 | 142.6 | 2217 | 63.7 | EMULSIÓN | 23.5 | 3560 | 5347 | OK | OK | 0 | 2 | 400 | 1384.67 | 178 | 171 | -0.1 | 2 | 96 | 1399.36 | 72 | 0.2 | SI | NO | NO | SI | SI | BUENA SUMERGENCIA, INTERFERENCIA POR GAS, BAJO LLENADO DE BOMBA, SEVERO GOLPE DE FLUIDO, LA BOMBA NO CARGA HASTA SU FOMax | [5 empty] | 1 | 1 | 12525 | JAZMIN-CR-3:1
JAZMIN | JAZMIN CR-04 | 2022-12-14 | 1590.5 | 1406 | 1775 | KERUI C-320-256-144 | 144 | 4/4 | 2 | 1.237 | 104 | 95 | 40 |  | 52.58 | 142.3 | 2417 | 43.2 | EMULSIÓN | 27.3 | 4740 | 6429 | OK | OK | 0 | 2 | 400 | 1680.15 | 0 | 0 | 0 | 1 | 100 | 1446.54 | 0.4 | 0.1 | SI | NO | NO | SI | SI | SIN SUMERGENCIA, MEJORO LLENADO DE BOMBA, SEVERO GOLPE DE FLUIDO, NO SE PRESIONA MASTER SIN VOLANTA, | [5 empty] | 1 | 1 | 12526 | JAZMIN-CR-4:1
JAZMIN | JAZMIN W-01 | 2022-12-14 | 1631.17 | 1518.33 | 1744 | AMPSCOT C-320-256-144a | 144 | 3/3 | 2.25 | 2.261 | 130 | 99 | 30 |  | 93.39 | 141.6 | 2848 | 176.5 | EMULSIÓN | 30.9 | 3939 | 5705 | SL | OK | 2.7 | 2 | 400 | 1361.29 | 240 | 232 | 0.3 | 2 | 97 | 1490.19 | 97.1 | 0.2 | NO | NO | NO | SI | SI | BUENA SUMERGENCIA, INTERFERENCIA POR GAS, BUEN LLENADO DE BOMBA. CARTA LLENA, STUFFING AJUSTADO. ESCURRIMIENTO EN LA VÁLVULA TV, NO SE PRESIONA MASTER SIN VOLANTA, SUBIR SPM. | [5 empty] | 1 | 1 | 12527 | JAZMIN-W-1:1
JAZMIN | JAZMIN W-02 | 2022-12-14 | 1546.9 | 1421.8 | 1672 | AMPSCOT C-320-256-144a | 144 | 3/3 | 2 | 5.056 | 174 | 110 | 30 |  | 80.64 | 140.6 | 2234 | 267.5 | EMULSIÓN | 30 | 3582 | 5323 | SL | OK | 3 | 2 | 400 | 1341.76 | 230 | 230 | -0.2 | 0 | 100 | 1501.69 | 94.5 | -0.216 | NO | NO | NO | NO | SI | INTERFERENCIA POR GAS, ALTA SUMERGENCIA, BUEN LLENADO DE BOMBA, LEVE GOLPE DE FLUIDO. ESCURRIMIENTO EN LA TV, NO SE PRESIONA MASTER SIN VOLANTA. LA GRAPA DEL CARRIER BAR PEGA EN EL CABEZOTE DE LA UNIDAD | [5 empty] | 1 | 1 | 12528 | JAZMIN-W-2:1
JAZMIN | JAZMIN AJ-01 | 2022-12-13 | 1581.4 | 1475.81 | 1687 | AMPSCOT C-320-256-144 | 3/3 | 144 | 2 | 1.802 | 90 | 83 | 20 |  | 9.47 | 142.4 | 2040 | 11.3 | EMUL-CRUDO | 28.2 | 5457 | 5073 | OK | OK | 0 | 2 | 400 | 1487.02 | 0 | 0 | 0 | 1 | 100 | 1394.95 | 0.4 | 0 | NO | NO | NO | SI | SI | POZO DEFICIENTE, SIN SUMERGENCIA, BAJO LLENADO DE FLUIDO, SEVERO GOLPE DE FLUIDO, FLUIDO VISCOSO, PERDIDA DE CARGA DURANTE EL RECORRIDO ASCENDENTE, POZO DEPLETADO, VÁLVULA SV LEVANTADA, INTERFERENCIA POR GAS, NO SE PRESIONA MASTER SIN VOLANTA. | [5 empty] | 1 | 1 | 12529 | JAZMIN-AJ-1:1
JAZMIN | JAZMIN AJ-02 | 2022-12-13 | 1547.76 | 1418.53 | 1677 | AMPSCOT C-320-256-144 | 144 | 3/3 | 2 | 3.041 | 123 | 91 | 20 |  | 45.12 | 142.3 | 2085 | 91 | EMULSIÓN | 29.3 | 5720 | 3372 | OK | OK | 0 | 2 | 400 | 1420.66 | 99 | 99 | 0 | 1 | 100 | 1407.29 | 41.8 | 0.044 | NO | NO | NO | SI | SI | BUENA SUMERGENCIA, INTERFERENCIA POR GAS, MEDIANO LLENADO DE BOMBA, SEVERO GOLPE DE FLUIDO, NO SE PRESIONA MASTER SIN VOLANTA, | [5 empty] | 1 | 1 | 12530 | JAZMIN-AJ-2:1
JAZMIN | JAZMIN AJ-03 | 2022-12-13 | 1594.87 | 1470.75 | 1719 | AMPSCOT C-320-256-144a | 144 | 3/3 | 2 | 3.066 | 105 | 88 | 20 | 500-1:19 | 22.72 | 141.8 | 2132 | 46.1 | EMULSIÓN | 32.3 | 6067 | 4226 | OK | OK | 0.2 | 2 | 400 | 1492.44 | 75 | 68 | 0.6 | 4 | 91 | 1431.6 | 29.6 | 0.3 | NO | NO | NO | SI | SI | MEDIANA SUMERGENCIA, BAJO LLENADO DE BOMBA, SEVERO GOLPE DE FLUIDO, VÁLVULA SV LEVANTADA, INTERFERENCIA POR GAS. BAJAR SPM. | [5 empty] | 1 | 1 | 12531 | JAZMIN-AJ-3:1
JAZMIN | JAZMIN AJ-04 | 2022-12-13 | 2043.5 | 1793 | 2294 | AMPSCOT C-320-256-144 | 115 | 2/4 | 2 | 2.076 | 94 | 85 | 20 |  | 17.97 | 110.4 | 2955 | 19.2 | CRUDO | 35.7 | 7499 | 5681 | OK | OK | 0 | 2 | 400 | 2048.01 | 0 | 0 | 0.1 | 4 | 100 | 1485.14 | 0.6 | 0.2 | SI | NO | NO | SI | SI | SIN SUMERGENCIA, BAJO LLENADO DE BOMBA, SEVERO GOLPE DE FLUIDO, CIERRE TARDIO, ESCURRIMIENTO EN LAS VÁLVULAS, INTERFERENCIA POR GAS, FUERTE GOLPE DE FLUIDO, NO SE PRESIONA MASTER SIN VOLANTA. BAJAR SPM. | [5 empty] | 1 | 1 | 12532 | JAZMIN-AJ-4:1
JAZMIN | JAZMIN AJ-05 | 2022-12-13 | 1585 | 1421 | 1749 | AMPSCOT C-320-256-144a | 144 | 3/3 | 2 | 3.109 | 104 | 92 | 20 |  | 29.89 | 142.3 | 2188 | 61.6 | EMULSIÓN | 25.1 | 5779 | 3574 | OK | OK | 0 | 2 | 400 | 1416.29 | 156 | 147 | 0.5 | 3 | 94 | 1481.47 | 62.5 | 0.2 | SI | NO | NO | SI | SI | BUENA SUMERGENCIA, BAJO LLENADO DE BOMBA, SEVERO GOLPE DE FLUIDO, INTERFERENCIA POR GAS, CIERRE TARDIO EN LA TV, NO SE PRESIONA MASTER SIN VOLANTA. BAJAR SPM. | [5 empty] | 1 | 1 | 12533 | JAZMIN-AJ-5:1
JAZMIN | JAZMIN AX-01 | 2022-12-13 | 2187.11 | 1889.23 | 2485 | AMPSCOT C-456-305-144 | 144 | 4/4 | 2 | 4.306 | 108 | 104 | 90 |  | 64.55 | 143.8 | 3478 | 186.4 | EMULSIÓN | 21.6 | 4641 | 4558 | OK | OK | 0 | 2 | 400 | 1608.7 | 662 | 549 | 0.6 | 10 | 80 | 1467.79 | 230.8 | 0.7 | SI | NO | NO | SI | SI | ALTA SUMERGENCIA, VÁLVULAS IGUALADAS POR DEBAJO DE LA LÍNEA DE BOYANZA, BOMBA NO CARGA HASTA SU FoMAX, BOMBEO DEFICIENTE, SE RECOMIENDA REESPACIAR O REALIZAR PRUEBA DE PRESIONES. | [5 empty] | 1 | 1 | 12534 | JAZMIN-AX-1:1
JAZMIN | JAZMIN AX-03 | 2022-12-13 | 2141.69 | 1858.38 | 2425 | AMPSCOT C-456-305-144 | 144 | 4/4 | 2 | 4.627 | 114 | 102 | 0 | NB | 0 | 144 | 3475 | 0 | NB | 19.3 | 4850 | 4918 | OK | OK | 0 | 2 | 400 | 1644.89 | 625 | 578 | 1.3 | 4 | 90 | 1491.29 | 242.5 | 0.6 | SI | NO | NO | SI | SI | NO SE PRESIONA MASTER SIN VOLANTA, ALTA SUMERGENCIA, SE ENCONTRO POZO SIN BOMBEO SE REQUIERE RE ESPACIAR, VÁLVULAS IGUALADAS POR DEBAJO DE LA LÍNEA DE BOYANZA | [5 empty] | 1 | 1 | 12535 | JAZMIN-AX-3:1
JAZMIN | JAZMIN BD-01 | 2022-12-13 | 1815 | 1419 | 1815 | AMPSCOT C-320-256-144 | 129 | 3/4 | 2 | 4.651 | 102 | 90 | 40 |  | 61.8 | 129.6 | 2390 | 173.7 | EMULSIÓN | 20.1 | 3832 | 3767 | OK | OK | 0 | 2 | 400 | 1430.47 | 230 | 230 | -0.2 | 0 | 100 | 1412.81 | 97 | -0.353 | SI | NO | NO | SI | SI | BUENA SUMERGENCIA, VÁLVULAS IGUALADAS POR DEBAJO DE LA LÍNEA DE BOYANZA, RESTRICCIÓN EN LA CARRERA ASCENDENTE Y DESCENDENTE, BOMBEO DEFICIENTE. | [5 empty] | 1 | 1 | 12536 | JAZMIN-BD-1:1
JAZMIN | JAZMIN BD-02 | 2022-12-13 | 1584 | 1455 | 1713 | AMPSCOT C-320-256-144 | 144 | 4/4 | 2.25 | 2.436 | 105 | 97 | 40 | 500-1:41" | 33.34 | 141.4 | 2890 | 67.8 | EMULSIÓN | 30.7 | 6448 | 3572 | OK | OK | 0 | 2 | 400 | 1548.71 | 54 | 51 | 0.6 | 3 | 92 | 1446.71 | 22.3 | 0.3 | NO | NO | NO | SI | SI | MEDIANO LLENADO DE BOMBA, GOLPE DE FLUIDO, MEDIANA SUMERGENCIA, INTERFERENCIA POR GAS, NO SE PRESIONA MASTER SIN VOLANTA, | [5 empty] | 1 | 1 | 12537 | JAZMIN-BD-2:1
JAZMIN | JAZMIN C-01 | 2022-12-13 | 1565.5 | 1322 | 1809 | AMPSCOT C-320-256-144a | 144 | 3/3 | 2 | 3.814 | 112 | 92 | 30 |  | 41.55 | 142.4 | 2032 | 105.2 | EMULSIÓN | 25.1 | 5610 | 3256 | OK | OK | 0 | 2 | 400 | 1420.55 | 28 | 26 | 0.1 | 3 | 93 | 1496.1 | 11.4 | 0.2 | SI | NO | NO | SI | SI | BAJA SUMERGENCIA, MEDIANO LLENADO DE BOMBA, GOLPE DE BOMBA, NO SE PRESIONA MASTER SIN VOLANTA, GOLPE DE FLUIDO, INTERFERENCIA POR GAS. | [5 empty] | 1 | 1 | 12538 | JAZMIN-C-1:1
JAZMIN | JAZMIN C-02 | 2022-12-13 | 1430 | 1217 | 1643 | AMPSCOT C-320-256-144a | 144 | 3/3 | 2 | 2.848 | 113 | 92 | 30 |  | 77.8 | 142.7 | 1966 | 147.5 | EMULSIÓN | 22.1 | 5038 | 3231 | SL | OK | 1.7 | 2 | 400 | 1271.47 | 102 | 102 | 0 | 1 | 100 | 1483.63 | 43.1 | 0.083 | NO | NO | NO | SI | SI | BUENA SUMERGENCIA, BUEN LLENADO DE BOMBA, GOLPE DE FLUIDO, LEVE INTERFERENCIA POR GAS, ESCURRIMIENTO EN LA VÁLVULA TV, NO SE PRESIONA MASTER SIN VOLANTA. | [5 empty] | 1 | 1 | 12539 | JAZMIN-C-2:1
JAZMIN | JAZMIN C-04 | 2022-12-13 | 1809 | 1318 | 1809 | AMPSCOT C-320-256-144 | 144 | 3/3 | 2 | 3.12 | 98 | 91 | 30 |  | 24.95 | 141.9 | 2273 | 51.5 | EMULSIÓN | 23.9 | 5368 | 3049 | OK | OK | 0 | 2 | 400 | 1341.75 | 265 | 206 | 1.2 | 12 | 78 | 1447.41 | 88.1 | 1.3 | NO | NO | NO | NO | SI | BUENA SUMERGENCIA, BAJO LLENADO DE BOMBA, BAJAR SPM, SEVERO GOLPE DE FLUIDO, INTERFERENCIA POR GAS, NO SE PRESIONA MASTER SIN VOLANTA, | [5 empty] | 1 | 1 | 12540 | JAZMIN-C-4:1
JAZMIN | JAZMIN C-05 | 2022-12-13 | 1442.43 | 1270.86 | 1614 | AMPSCOT C-320-256-144a | 144 | 3/3 | 2 | 7.087 | 97 | 85 | 30 |  | 97.64 | 142.7 | 2151 | 460.4 | EMULSIÓN | 32.1 | 5230 | 3337 | SL | OK | 3.1 | 2 | 400 | 1307.09 | 189 | 187 | -0.1 | 1 | 99 | 1485.33 | 78.8 | 0.1 | SI | NO | NO | SI | SI | BUENA SUMERGENCIA, BUEN LLENADO DE BOMBA, SEVERO CIERRE TARDIO EN LA TV, ESCURRIMIENTO EN LAVÁLVULA TV, LEVE INTERFERENCIA POR GAS, NO SE PRESIONA MASTER SIN VOLANTA. | [5 empty] | 1 | 1 | 12541 | JAZMIN-C-5:1
JAZMIN | JAZMIN CB-01 | 2022-12-13 | 1690 | 1438 | 1690 | KERUI C-320-256-144 | 144 | 4/4 | 2.25 | 1.596 | 92 | 80 | 30 |  | 76.25 | 141.3 | 2945 | 101.5 | EMULSIÓN | 26.3 | 6061 | 4036 | SL | OK | 1.8 | 2 | 400 | 1421.97 | 144 | 144 | 0.9 | 0 | 100 | 1465.94 | 66.9 | -0.099 | NO | NO | NO | NO | SI | INTERFERENCIA POR GAS, BUENA SUMERGENCIA, BUEN LLENADO DE BOMBA, GOLPE DE FLUIDO, NO SE PRESIONA MASTER SIN VOLANTA, LEVE INTERFERENCIA POR GAS, ESCURRIMIENTO EN LA TV Y SV. | [5 empty] | 1 | 1 | 12542 | JAZMIN-CB-1:1
JAZMIN | JAZMIN CB-03 | 2022-12-13 | 1668 | 1493 | 1843 | KERUI C-320D-256-144 | 144 | 4/4 | 2 | 1.831 | 90 | 81 | 30 | 500-1:03 | 27.73 | 141.8 | 2416 | 33.6 | EMUL-OIL | 26 | 3283 | 5576 | OK | OK | 0 | 2 | 400 | 1431.82 | 245 | 245 | 1 | 0 | 100 | 1381.4 | 85.9 | -0.397 | NO | NO | NO | NO | SI | BUENA SUMERGENCIA, MEJORO LLENADO DE BOMBA, SEVERO GOLPE DE FLUIDO, CIERE TARDIO EN LA TV, LEVE INTERFERENCIA POR GAS. | [5 empty] | 1 | 1 | 12543 | JAZMIN-CB-3:1
JAZMIN | JAZMIN L-02 | 2022-12-13 | 1598.5 | 1462 | 1735 | AMPSCOT C-320-256-144 | 144 | 3/3 | 2 | 3.913 | 95 | 91 | 120 |  | 22.22 | 142.4 | 2351 | 57.8 | EMULSIÓN | 28.1 | 5918 | 3609 | OK | OK | 0 | 2 | 400 | 1472.92 | 46 | 44 | 1 | 2 | 96 | 1363.19 | 20 | 0.2 | NO | NO | NO | SI | SI | MEDIANA SUMERGENCIA, BAJO LLENADO DE BOMBA, BAJAR SPM, GOLPE DE FLUIDO, INTERFERENCIA POR GAS, NO SE PRESIONA MASTER SIN VOLANTA, | [5 empty] | 1 | 1 | 12544 | JAZMIN-L-2:1
JAZMIN | JAZMIN N-08 | 2022-12-13 | 1653.5 | 1306 | 2001 | AMPSCOT C-320-256-144 | 115 | 2/4 | 2 | 3.913 | 116 | 104 | 60 |  | 77.68 | 113.3 | 2208 | 160.7 | EMULSIÓN | 22.8 | 5323 | 2875 | SL | OK | 2.1 | 2 | 400 | 1530.39 | 67 | 60 | 1.6 | 4 | 90 | 1510 | 27.1 | 0.3 | SI | NO | NO | SI | SI | MEDIANA SUMERGENCIA, INTERFERENCIA POR GAS, BUEN LLENADO DE BOMBA, GOLPE DE FLUIDO, LEVE CIERRE TARDIO EN LA TV, ESCURRIMIENTO EN LA VÁLVULA TV, NO SE PRESIONA MASTER SIN VOLANTA. | [5 empty] | 1 | 1 | 12545 | JAZMIN-N-8:1
JAZMIN | JAZMIN N-10 | 2022-12-13 | 1624.5 | 1317 | 1932 | AMPSCOT C-320-256-144 | 129 | 3/4 | 2 | 3.093 | 109 | 105 | 60 | 500-2:16 | 66.16 | 127.1 | 2291 | 121.3 | EMULSIÓN | 29.3 | 5870 | 3182 | OK | OK | 0 | 2 | 400 | 1472.67 | 150 | 85 | 1.6 | 41 | 44 | 1448.77 | 37.6 | 4.3 | SI | NO | NO | SI | SI | MEDIANA SUMERGENCIA, NIVEL CON RUIDO, SEVERO CIERRE TARDIO EN LA TV, GOLPE DE FLUIDO, INTERFERENCIA POR GAS, MEDIANO LLENADO DE BOMBA | [5 empty] | 1 | 1 | 12546 | JAZMIN-N-10:1
JAZMIN | JAZMIN X-02 | 2022-12-13 | 1498.5 | 1397 | 1600 | LUFKIN M-456D-256-144 | 128 | 2/3 | 2 | 2.372 | 105 | 96 | 0 |  | 0 | 127.6 | 1856 | 0 | AGUA | 13.7 | 2925 | 2952 | OK | OK | 0 | 2 | 400 | 216.88 | 1076 | 1076 | 0.1 | 0 | 100 | 1147.5 | 452.2 | 0.094 | NO | NO | NO | SI | SI | NO SE PRESIONA MASTER SIN VOLANTA, ALTA SUMERGENCIA, SE ENCONTRO POZO CON BOMBEO DEFICIENTE, NO LEVANTA PRESION, PRUEBA DE VÁLVULAS IGUALADAS POR DEBAJO DE LA LÍNEA DE BOYANZA, SE REQUIERE RE ESPACIAR. | [5 empty] | 1 | 1 | 12547 | JAZMIN-X-2:1
JAZMIN | JAZMIN X-04 | 2022-12-13 | 2004.5 | 1763 | 2246 | LUFKIN M-456D-256-144 | 112 | 1/3 | 2 | 2.203 | 113 | 103 | 20 |  | 79.28 | 109.1 | 2732 | 88.9 | EMULSIÓN | 27.9 | 6946 | 4487 | SL | OK | 3.1 | 2 | 400 | 1779.18 | 217 | 212 | 1.4 | 1 | 98 | 1388.36 | 90.8 | 0.1 | SI | NO | NO | SI | SI | BUENA SUMERGENCIA, BUEN LLENADO DE BOMBA, INTERFERENCIA POR GAS, SUBIR SPM, NO SE PRESIONA MASTER SIN VOLANTA, GOLPE DE FLUIDO, ESCURRIMIENTO EN LA TV. | [5 empty] | 1 | 1 | 12548 | JAZMIN-X-4:1
JAZMIN | JAZMIN X-05 | 2022-12-13 | 2110 | 1892 | 2328 | AMPSCOT C-320-256-144 | 115 | 2/4 | 2 | 1.571 | 108 | 100 | 20 |  | 63.47 | 113.2 | 2547 | 52.6 | EMULSIÓN | 26.9 | 6424 | 5198 | OK | OK | 0.2 | 2 | 400 | 1703.32 | 185 | 176 | 0.2 | 2 | 95 | 1485.02 | 74.2 | 0.2 | SI | NO | NO | SI | SI | BUENA SUMERGENCIA, BUEN LLENADO DE BOMBA, GOLPE DE FLUIDO, VÁLVULA SV LEVANTADA, INTERFERENCIA POR GAS, LEVE CIERRE TARDIO EN LA TV, NO SE PRESIONA MASTER SIN VOLANTA, FRENO DESTENSIONADO FAVOR REALIZAR MANTENIMIENTO. | [5 empty] | 1 | 1 | 12549 | JAZMIN-X-5:1
JAZMIN | JAZMIN A-01 | 2022-12-12 | 1607.56 | 1460.13 | 1755 | AMPSCOT C-320-256-144a | 144 | 3/3 | 2 | 3.4 | 118 | 104 | 20 |  | 38.29 | 1442.6 | 2141 | 87.5 | EMULSIÓN | 29.5 | 4352 | 6329 | OK | OK | 0 | 2 | 400 | 1386.47 | 134 | 122 | 0.2 | 4 | 90 | 1471.06 | 51.4 | 0.3 | SI | NO | NO | SI | SI | BUENA SUMERGENCIA, MEDIANO LLENADO DE BOMBA, SEVERO GOLPE DE FLUIDO, LEVE CIERRE TARDIO EN LA TV, INTERFERENCIA DE GAS, NO SE PRESIONA MASTER SIN VOLANTA, | [5 empty] | 1 | 1 | 12550 | JAZMIN-A-1:1
JAZMIN | JAZMIN A-02 | 2022-12-12 | 1592.35 | 1474.71 | 1710 | AMPSCOT C-320-256-144a | 144 | 3/3 | 2 | 4.7 | 114 | 106 | 0 | NB | 0 | 143.6 | 2079 | 0 | NB | 24.4 | 5157 | 5215 | OK | OK | 0 | 2 | 400 | 1308.83 | 229 | 218 | 0 | 2 | 95 | 1326.75 | 91.7 | 0.2 | SI | NO | NO | SI | SI | BUENA SUMERGENCIA, NO SE PRESIONA MASTER SIN VOLANTA, SE ENCONTRO POZO SIN BOMBEO, SE REQUIERE RE ESPACIAR, LAS VALVULAS SALEN IGUALADAS. | [5 empty] | 1 | 1 | 12551 | JAZMIN-A-2:1
JAZMIN | JAZMIN A-03 | 2022-12-12 | 1573.5 | 1468 | 1679 | AMPSCOT C-320-256-144 | 129 | 2/3 | 2.25 | 2.04 | 109 | 92 | 20 |  | 17.83 | 127.8 | 2547 | 27.5 | EMULSIÓN | 28.1 | 4484 | 5682 | OK | OK | 0 | 2 | 400 | 1373.16 | 112 | 91 | 0.2 | 9 | 81 | 1440.88 | 38.6 | 0.8 | NO | NO | NO | SI | SI | MEDIANA SUMERGENCIA, INTERFERENCIA POR GAS, BAJO LLENADO DE BOMBA, SEVERO GOLPE DE FLUIDO, NO SE PRESIONA MASTER SIN VOLANTA, BAJAR SPM. | [5 empty] | 1 | 1 | 12552 | JAZMIN-A-3:1
JAZMIN | JAZMIN A-04 | 2022-12-12 | 1620.1 | 1517.2 | 1723 | AMPSCOT C-320-256-144a | 144 | 3/3 | 2.25 | 3.09 | 111 | 105 | 20 |  | 9.16 | 141.9 | 2759 | 23.8 | CRUDO | 35.3 | 4264 | 7333 | OK | OK | 0 | 2 | 400 | 1528.18 | 28 | 24 | 0.1 | 7 | 85 | 1431.55 | 8.7 | 0.5 | SI | NO | NO | NO | SI | BAJA SUMERGENCIA, INTERFERENCIA POR GAS, SEVERO GOLPE DE FLUIDO, FLUIDO VISCOSO, BAJO LLENADO DE BOMBA. LL EN LA VÁLVULA TV, NO SE PRESIONA MASTER SIN VOLANTA, BAJAR SPM. | [5 empty] | 1 | 1 | 12553 | JAZMIN-A-4:1
JAZMIN | JAZMIN A-08 | 2022-12-12 | 2006.36 | 1752.72 | 2260 | AMPSCOT C-320-256-144a | 115 | 1/3 | 2 | 1.97 | 96 | 92 | 20 |  | 34.67 | 112.5 | 2707 | 36 | CRUDO | 31.1 | 4533 | 6681 | OK | OK | 0 | 2 | 400 | 1673.01 | 243 | 235 | -1.1 | 2 | 97 | 1485.8 | 97.7 | 0.1 | NO | NO | NO | SI | SI | BUENA SUMERGENCIA, INTERFERENCIA POR GAS, MEDIANO LLENADO DE BOMBA, GOLPE DE FLUIDO, CIERRE TARDIO EN LA TV. NO SE PRESIONA MASTER SIN VOLANTA. | [5 empty] | 1 | 1 | 12554 | JAZMIN-A-8:1
JAZMIN | JAZMIN AC-01 | 2022-12-12 | 1377 | 1166 | 1588 | AMPSCOT C-320-256-144 | 144 | 4/4 | 2 | 5.12 | 129 | 107 | 40 |  | 61.21 | 142.8 | 1771 | 209.1 | EMUL-OIL | 22.6 | 2924 | 4296 | OK | OK | 0 | 2 | 400 | 1157.29 | 110 | 92 | 0.3 | 7 | 83 | 1468.98 | 38.9 | 0.8 | NO | NO | NO | SI | SI | MEDIANA SUMERGENCIA, MEDIANO LLENADO DE BOMBA, GOLPE DE FLUIDO, INTERFERENICA POR GAS, NO SE PRESIONA MASTER SIN VOLANTA, | [5 empty] | 1 | 1 | 12555 | JAZMIN-AC-1:1
JAZMIN | JAZMIN AC-02 | 2022-12-12 | 1239 | 1049 | 1429 | AMPSCOT C-320-256-144 | 129 | 3/4 | 2 | 3.5 | 139 | 104 | 40 | [5 empty] | EMULSIÓN | [5 empty] | 0 | 2 | 400 | 1072.04 | 80 | 69 | 0.8 | 5 | 87 | 1443.83 | 29.9 | 0.6 | SI | NO | NO | SI | SI | BAJA SUMERGENCIA, NO SE PRESIONA MASTER SIN VOLANTA, SOLO SE PUDO TOMAR EL NIVEL PORQUE LA UNIDAD TIENE DAÑADO EL FRENO. | [5 empty] | 1 | 0 | 12556 | JAZMIN-AC-2:1
JAZMIN | JAZMIN AC-03 | 2022-12-12 | 1386 | 1156 | 1616 | AMPSCOT C-456-256-144a | 144 | 3/3 | 2 | 2.62 | 165 | 161 | 40 |  | 99.1 | 142.8 | 1746 | 173.4 | EMULSIÓN | 19 | 2695 | 3765 | LL | OK | 0.8 | [11 empty] | NO | NO | NO | SI | SI | POZO CALIENTE, BUENA LLENADO DE BOMBA, CARTA LLENA, ESCURRIMIENTO EN LA VÁLVULA TV. NO SE PRESIONA LA MASTER NO TIENE VOLANTA, NO SE PUDO TOMA EL NIVEL ANULAR CALIENTE 161 F, SUBIR SPM. | [5 empty] | 0 | 1 | 12557 | JAZMIN-AC-3:1
JAZMIN | JAZMIN AC-04 | 2022-12-12 | 1331.5 | 1103 | 1560 | AMPSCOT C-320-256-144 | 129 | 3/4 | 2 | 3.89 | 129 | 97 | 40 |  | 40.53 | 128.3 | 1336 | 94.5 | AGUA-CRUDO | 20.8 | 2666 | 4070 | OK | OK | 0 | 2 | 400 | 1092.14 | 17 | 17 | 0.8 | 0 | 100 | 1487.93 | 6.8 | 0.049 | NO | NO | NO | SI | SI | BAJA SUMERGENCIA, MEDIANO LLENADO DE BOMBA, GOLPE DE FLUIDO, STUFFING AJUSTADO, INTERFERENCIA POR GAS, NO SE PRESIONA MASTER SIN VOLANTA. | [5 empty] | 1 | 1 | 12558 | JAZMIN-AC-4:1
JAZMIN | JAZMIN AC-05 | 2022-12-12 | 1323.5 | 1133 | 1514 | AMPSCOT C-320-256-144 | 129 | 3/4 | 2 | 6.27 | 176 | 120 | 40 | 500-32" | 56.18 | 128.3 | 1656 | 210.8 | EMULSIÓN | 22.8 | 2240 | 4468 | OK | OK | 0 | 2 | 400 | 1101.21 | 144 | 130 | 0.2 | 4 | 90 | 1342.94 | 54.2 | 0.5 | NO | NO | NO | SI | SI | POZO CALIENTE, BUENA SUMERGENCIA, MEDIANO LLENADO DE BOMBA, GOLPE DE FLUIDO, CIERRE TARDIO EN LA TV, ESCURRIMIENTO EN LA TV, INTERFERENCIA POR GAS, | [5 empty] | 1 | 1 | 12559 | JAZMIN-AC-5:1
JAZMIN | JAZMIN AC-06 | 2022-12-12 | 1426.5 | 1197 | 1656 | AMPSCOT C-320-256-144 | 129 | 3/4 | 2 | 3.22 | 141 | 102 | 40 |  | 85.6 | 127.9 | 1482 | 164.8 | EMULSIÓN | 30.2 | 3044 | 4404 | OK | OK | 0 | 2 | 400 | 1212.19 | 91 | 83 | 0.1 | 3 | 91 | 1435.4 | 28.2 | 0.4 | SI | NO | NO | SI | SI | MEDIANA SUMERGENCIA, BUEN LLENADO DE BOMBA, CARTA LLENA, NO SE PRESIONA MASTER SIN VOLANTA.SUBIR SPM. | [5 empty] | 1 | 1 | 12560 | JAZMIN-AC-6:1
JAZMIN | JAZMIN AC-07 | 2022-12-12 | 1324 | 1146 | 1502 | AMPSCOT C-320-256-144 | 129 | 3/4 | 2 | 7.4 | 94 | 92 | 40 |  | 50.48 | 128.3 | 1672 | 223.7 | CRUDO | 30.5 | 3101 | 4567 | SL | OK | 1.3 | 2 | 400 | 1171.31 | 195 | 181 | 1.3 | 4 | 90 | 1456.85 | 63.5 | 0.6 | NO | NO | NO | SI | SI | ALTA SUMERGENCIA, INTERFERENCIA POR GAS, MEDIANO LLENADO DE BOMBA, ESCURRIMIENTO EN LA VÁLVULA TV, NO SE PRESIONA MASTER SIN VOLANTA. | [5 empty] | 1 | 1 | 12561 | JAZMIN-AC-7:1
JAZMIN | JAZMIN CK-01 | 2022-12-12 | 2086.5 | 1876 | 2297 | KERUI C-320-256-144 | 115 | 1/3 | 2 | 3.57 | 111 | 104 | 40 |  | 7.1 | 111.4 | 3225 | 13.2 | EMULSIÓN | 35.3 | 7286 | 7834 | OK | OK | 0 | 2 | 400 | 2207.2 | 0 | 0 | 0.2 | 4 | 100 | 1415.78 | 0.8 | 0.2 | NO | NO | NO | SI | SI | POZO SIN SUMERGENCIA, BAJO LLENADO DE BOMBA, SEVERO GOLPE DE FLUIDO, VÁLVULA SV LEVANTADA, FLUIDO VISCOSO, INTERFERENCIA POR GAS, BAJAR SPM. | [5 empty] | 1 | 1 | 12562 | JAZMIN-CK-1:1
JAZMIN | JAZMIN CK-02 | 2022-12-12 | 1664.87 | 1572.74 | 1757 | KERUI C-320-256-144 | 144 | 4/4 | 2 | 3.65 | 117 | 111 | 40 |  | 12.34 | 142.3 | 2090 | 29.9 | EMULSIÓN | 25.5 | 3528 | 5604 | OK | OK | 0 | 2 | 400 | 1157.36 | 290 | 284 | 0 | 1 | 98 | 1425.32 | 119.3 | 0.1 | NO | NO | NO | SI | SI | BUENA SUMERGENCIA, BAJO LLENADO DE BOMBA, SEVERO GOLPE DE FLUIDO, LEVE INTERFERENCIA POR GAS, NO SE PRESIONA MASTER SIN VOLANTA. BAJAR SPM. | [5 empty] | 1 | 1 | 12563 | JAZMIN-CK-2:1
JAZMIN | JAZMIN CK-03 | 2022-12-12 | 1650.87 | 1572.74 | 1729 | KERUI C-320-256-144 | 144 | 4/4 | 2 | 2.6 | 110 | 105 | 40 |  | 53.01 | 142 | 2265 | 91.6 | EMULSIÓN | 31 | 4208 | 6788 | OK | OK | 0 | 2 | 400 | 1590.39 | 2 | 2 | 0 | 2 | 97 | 1447.78 | 1.3 | 0.1 | NO | NO | NO | SI | SI | BAJA SUMERGENCIA, , INTERFERENCIA POR GAS, MEDIANO LLENADO DE BOMBA, GOLPE DE FLUIDO, NO SE PRESIONA MASTER SIN VOLANTA. | [5 empty] | 1 | 1 | 12564 | JAZMIN-CK-3:1
JAZMIN | JAZMIN E-01 | 2022-12-12 | 1578.5 | 1192 | 1965 | AMPSCOT C-456-256-144 | 144 | 4/4 | 2.25 | 3.4 | 145 | 107 | 30 |  | 98.29 | 142.7 | 2468 | 281.7 | EMULSIÓN | 25.9 | 4523 | 5183 | LL | LL | 1.1 | 2 | 400 | 938.34 | 469 | 469 | 2.4 | 0 | 100 | 1492.99 | 196.6 | -0.361 | NO | NO | NO | SI | SI | ALTA SUMERGENCIA, NO SE PRESIONA MASTER SIN VOLANTA, BUEN LLENADO DE BOMBA, ESCURRIMIENTO EN LA TV Y LA SV. | [5 empty] | 1 | 1 | 12565 | JAZMIN-E-1:1
JAZMIN | JAZMIN G-08 | 2022-12-12 | 1401.86 | 1153.72 | 1650 | AMPSCOT C-320-256-144a | 144 | 3/3 | 2 | 5.14 | 176 | 122 | 20 |  | 78.94 | 142.6 | 1697 | 270.1 | EMULSIÓN | 22.6 | 2951 | 4598 | LL | OK | 0.8 | 2 | 400 | 1030.17 | 192 | 177 | 0.4 | 3 | 93 | 1376.31 | 73.9 | 0.4 | NO | NO | NO | SI | SI | POZO CALIENTE, MEDIANA SUMERGENCIA, BUEN LLENADO DE BOMBA, LEVE GOLPE DE FLUIDO, INTERFERENCIA POR GAS, NO SE PRESIONA LA MASTER, NO TIENE LA VOLANTA, ESCURRIMIENTO EN LA TV. | [5 empty] | 1 | 1 | 12566 | JAZMIN-G-8:1
JAZMIN | JAZMIN P-01 | 2022-12-12 | 1508 | 1097 | 1508 | AMPSCOT C-320-256-144 | 144 | 4/4 | 2 | 2.42 | 106 | 89 | 30 |  | 65.04 | 142.8 | 1915 | 105 | EMULSIÓN | 20.2 | 3241 | 4889 | OK | OK | 0 | 2 | 400 | 1086.69 | 239 | 216 | 0.2 | 6 | 84 | 1457.66 | 90.8 | 0.8 | NO | NO | NO | SI | SI | BUENA SUMERGENCIA, MEDIANO LLENADO DE BOMBA, GOLPE DE FLUIDO, NO SE PRESIONA MASTER SIN VOLANTA. | [5 empty] | 1 | 1 | 12567 | JAZMIN-P-1:1
JAZMIN | JAZMIN P-03 | 2022-12-12 | 1780 | 1151 | 1780 | AMPSCOT C-456--256-144 | 144 | 4/4 | 2 | 2.55 | 170 | 126 | 30 |  | 98.39 | 142.4 | 2031 | 167.1 | EMULSIÓN | 22.5 | 3423 | 5497 | LL | OK | 1.3 | 2 | 400 | 1396.81 | 92 | 92 | 3.1 | 9 | 100 | 1442.24 | 41.5 | 0.9 | NO | NO | NO | SI | SI | MEDIANA SUMERGENCIA, BUEN LLENADO DE BOMBA, CARTA LLENA, SUBIR SPM, NO SE PRESIONA MASTER SIN VOLANTA, ESCURRIMIENTO EN LA TV. | [5 empty] | 1 | 1 | 12568 | JAZMIN-P-3:1
JAZMIN | JAZMIN P-04 | 2022-12-12 | 1774 | 1021 | 1774 | AMPSCOT C-320-256-144 | 144 | 4/4 | 2 | 3.2 | 116 | 90 | 30 |  | 29.35 | 142.4 | 1995 | 62.4 | EMULSIÓN | 21.5 | 2656 | 4888 | OK | OK | 0 | 2 | 400 | 1128.21 | 256 | 252 | -0.1 | 1 | 98 | 1366.7 | 105.6 | 0.2 | NO | NO | NO | SI | SI | BUENA SUMERGENCIA, BAJO LLENADO DE BOMBA, SEVERO GOLPE DE FLUIDO, INTERFERENCIA POR GAS, NO SE PRESIONA MASTER SIN VOLANTA. BAJAR SPM. | [5 empty] | 1 | 1 | 12569 | JAZMIN-P-4:1
JAZMIN | JAZMIN P-05 | 2022-12-12 | 1702 | 1702 | 1171 | AMPSCOT C-320-256-144 | 144 | 4/4 | 2 | 2.9 | 108 | 89 | 30 |  | 57.72 | 143.1 | 1803 | 111.8 | CRUDO | 36.2 | 4459 | 5230 | OK | OK | 0 | 2 | 400 | 1137.91 | 146 | 123 | 1.5 | 6 | 84 | 1470.17 | 53.3 | 0.9 | NO | NO | NO | SI | SI | BUENA SUMERGENCIA, INTERFERENCIA POR GAS, MEDIANO LLENADO DE BOMBA, CIERRE TARDIO EN LA TV, NO SE PRESIONA MASTER SIN VOLANTA, FLUIDO VISCOSO. | [5 empty] | 1 | 1 | 12570 | JAZMIN-P-5:1
JAZMIN | JAZMIN P-06 | 2022-12-12 | 1660 | 1177 | 1660 | AMPSCOT C-320-256-144 | 144 | 4/4 | 2 | 2.66 | 99 | 97 | 30 |  | 84.69 | 142.4 | 1968 | 150 | EMULSIÓN | 34.5 | 3310 | 5414 | LL | OK | 1.4 | 2 | 400 | 1344.42 | 71 | 69 | 0.2 | 6 | 86 | 1486.37 | 29.5 | 0.8 | NO | NO | NO | SI | SI | MEDIANA SUMERGENCIA, BUEN LLENADO DE BOMBA, GOLPE DE FLUIDO, INTERFERENCIA POR GAS, NO SE PRESIONA MASTER SIN VOLANTA, SUBIR SPM, ESCURRIMIENTO EN LA TV. | [5 empty] | 1 | 1 | 12571 | JAZMIN-P-6:1
JAZMIN | JAZMIN AM-03 | 2022-12-10 | 1514.16 | 1420.33 | 1608 | AMPSCOT C-320-256-144a | 144 | 3/3 | 2 | 2.38 | 107 | 106 | 60 | 500:51" | 45.58 | 142.1 | 2141 | 71.9 | EMULSIÓN | 22.8 | 3553 | 5518 | OK | OK | 0 | 2 | 400 | 1383.03 | 41 | 37 | 0.2 | 3 | 92 | 1433.19 | 16.3 | 0.3 | SI | NO | NO | NO | SI | MEDIANA SUMERGENCIA, MEDIANO LLENADO DE BOMBA, GOLPE DE FLUIDO, INTERFERENCIA POR GAS. | [5 empty] | 1 | 1 | 12572 | JAZMIN-AM-3:1
JAZMIN | JAZMIN BH-01 | 2022-12-10 | 1672.5 | 1569 | 1776 | AMPSCOT C-320-256-144a | 144 | 3/3 | 2.25 | 2.2 | 89 | 87 | 100 |  | 23.6 | 141.3 | 3112 | 43.6 | EMULSIÓN | 30 | 3307 | 6434 | OK | OK | 0 | 2 | 400 | 1992.34 | 0 | 0 | 0.1 | 0 | 100 | 1456.39 | 0.6 | -0.052 | NO | NO | NO | SI | SI | SIN SUMERGENCIA, INTERFERENCIA POR GAS, BAJO LLENADO DE BOMBA, SEVERO GOLPE DE FLUIDO, NO SE PRESIONA MASTER SIN VOLANTA, BAJAR SPM. | [5 empty] | 1 | 1 | 12573 | JAZMIN-BH-1:1
JAZMIN | JAZMIN BH-03 | 2022-12-10 | 1609 | 1512 | 1706 | AMPSCOT C-320-256-144a | 144 | 3/3 | 2 | 2.2 | 98 | 84 | 100 | 500-1:52 | 38.97 | 142.3 | 2318 | 58.58 | EMULSIÓN | 26.7 | 3222 | 5535 | OK | OK | 0 | 2 | 400 | 1475.27 | 17 | 17 | 0.1 | 0 | 100 | 1438.58 | 7.9 | -0.016 | NO | NO | NO | SI | SI | BAJA SUMERGENCIA, MEDIANO LLENADO DE BOMBA, GOLPE DE FLUIDO, ALTA INTERFERENCIA POR GAS, | [5 empty] | 1 | 1 | 12574 | JAZMIN-BH-3:1
JAZMIN | JAZMIN BH-04 | 2022-12-10 | 1694.5 | 1594 | 1795 | AMPSCOT C-320-256-144a | 144 | 3/3 | 2.25 | 1.5 | 96 | 84 | 100 |  | 52.38 | 141.6 | 3071 | 66.7 | EMULSIÓN | 35.4 | 3492 | 5965 | OK | OK | 0 | 2 | 400 | 1573 | 76 | 76 | 0.2 | 0 | 100 | 14757.16 | 32.6 | -0.046 | SI | NO | NO | SI | SI | MEDIANA SUMERGENCIA, MEDIANO LLENADO DE BOMBA, GOLPE DE FLUIDO, LEVE CIERRE TARDIO EN LA TV, INTERFERENCIA POR GAS, NO SE PRESIONA MASTER SIN VOLANTA, | [5 empty] | 1 | 1 | 12575 | JAZMIN-BH-4:1
JAZMIN | JAZMIN BI-01 | 2022-12-10 | 1690.5 | 1559 | 1822 | AMPSCOT C-320-256-144a | 144 | 3/3 | 2 | 1.1 | 99 | 91 | 80 | 500-2:35 | 80.98 | 140.4 | 2511 | 58.8 | CRUDO | 31.8 | 3088 | 5492 | LL | OK | 1 | 2 | 400 | 1535 | 270 | 270 | -0.1 | 0 | 100 | 1508.72 | 113.7 | 0.041 | NO | NO | NO | SI | SI | BUENA SUMERGENCIA, BUEN LLENADO DE BOMBA, GOLPE FLUIDO, STUFFING AJUSTADO, LEVE CIERRE TARDIO EN LA TV, LL EN LA VÁLVULA TV, INTERFERENCIA POR GAS, NO SE PRESIONA MASTER SIN VOLANTA, | [5 empty] | 1 | 1 | 12576 | JAZMIN-BI-1:1
JAZMIN | JAZMIN BI-02 | 2022-12-10 | 1604.5 | 1488 | 1721 | AMPSCOT C-320-256-144 | 144 | 3/3 | 2 | 1.3 | 109 | 102 | 80 |  | 38.21 | 142.7 | 2214 | 33.4 | EMUL-OIL | 25.5 | 3194 | 5443 | OK | OK | 0 | 2 | 400 | 1412.1 | 53 | 51 | 0 | 2 | 95 | 1473.24 | 21.8 | 0.2 | NO | NO | NO | SI | SI | MEDIANA SUMERGENCIA, NO SE PRESIONA MASTER SIN VOLANTA, MEDIANO LLENADO DE BOMBA, LEVE GOLPE DE FLUIDO, INTERFERENCIA POR GAS. | [5 empty] | 1 | 1 | 12577 | JAZMIN-BI-2:1
JAZMIN | JAZMIN BI-03 | 2022-12-10 | 1702 | 1580 | 1824 | AMPSCOT C-320-256-144a | 144 | 3/3 | 2 | 4.6 | 117 | 103 | 80 |  | 28.92 | 142.1 | 2303 | 88.2 | EMULSIÓN | 29.4 | 3587 | 3584 | OK | OK | 0 | 2 | 400 | 1544.5 | 40 | 39 | 0.2 | 2 | 97 | 1383.34 | 17 | 0.1 | NO | NO | NO | SI | SI | BAJA SUMERGENCIA, MEDIANO LLENADO DE BOMBA, SEVERO GOLPE DE FLUIDO, INTERFERENCIA POR GAS, NO SE PRESIONA MASTER SIN VOLANTA. BAJAR SPM. | [5 empty] | 1 | 1 | 12578 | JAZMIN-BI-3:1
JAZMIN | JAZMIN J-01 | 2022-12-10 | 1651.5 | 1481 | 1822 | AMPSCOT C-320-256-144a | 144 | 3/3 | 2 | 2.6 | 150 | 95 | 90 |  | 97 | 144.2 | 2483 | 172.2 | EMULSIÓN | 28.5 | 345 | 5127 | LL | OK | 1.1 | 2 | 400 | 1325.89 | 326 | 304 | 0.1 | 3 | 93 | 1424.92 | 126.2 | 0.3 | NO | NO | NO | SI | SI | ALTA SUMERGENCIA, NO SE PRESIONA MASTER SIN VOLANTA, BUEN LLENADO DE BOMBA, SUBIR SPM, ESCURRIMIENTO EN LA TV. | [5 empty] | 1 | 1 | 12579 | JAZMIN-J-1:1
JAZMIN | JAZMIN J-02 | 2022-12-10 | 1702.5 | 1531 | 1874 | AMPSCOT C-320-256-144a | 144 | 3/3 | 2 | 2.2 | 123 | 92 | 90 |  | 81.93 | 142 | 2332 | 124.4 | EMULSIÓN | 28.5 | 3210 | 3494 | OK | OK | 0 | 2 | 400 | 1573.39 | 31 | 31 | 0.1 | 0 | 100 | 1042.03 | 13.7 | -0.005 | SI | NO | NO | SI | SI | BAJA SUMERGENCIA, SEVERO CIERRE TARDIO EN LA TV, INTERFERENCIA POR GAS, NO SE PRESIONA MASTER SIN VOLANTA, PRUEBA DE VALVULAS SALEN POR DEBAJO DE LA LINEA DE BOUYANT. | [5 empty] | 1 | 1 | 12580 | JAZMIN-J-2:1
JAZMIN | JAZMIN J-03 | 2022-12-10 | 1568.5 | 1442 | 1695 | AMPSCOT C-320-256-144 | 144 | 3/3 | 2 | 5 | 130 | 93 | 90 | 500-35" | 84.96 | 140.5 | 2504 | 279.2 | EMUL-CRUDO | 31 | 3553 | 5668 | SL | OK | 3.4 | 2 | 400 | 1460.09 | 103 | 103 | 0.1 | 0 | 100 | 1476.33 | 47.4 | -0.029 | NO | NO | NO | SI | SI | BUEN LLENADO DE BOMBA, LEVE GOLPE DE FLUIDO, RESTRICCIÓN AL FINALIZAR LA CARRERA ASCENDENTE, MEDIANA SUMERGENCIA, LEVE INTERFERENCIA POR GAS, ESCURRIMIENTO EN LA VÁLVULA TV, | [5 empty] | 1 | 1 | 12581 | JAZMIN-J-3:1
JAZMIN | JAZMIN J-04 | 2022-12-10 | 1648.46 | 1489.93 | 1807 | AMPSCOT C-320-256-144a | 144 | 3/3 | 2 | 4 | 114 | 86 | 90 |  | 64.97 | 142.2 | 2512 | 174.7 | EMUL-OIL | 26.3 | 3470 | 5506 | LL | OK | 1.4 | 2 | 400 | 1463.14 | 132 | 132 | 0.1 | 0 | 100 | 1504.52 | 55.3 | -0.019 | SI | NO | NO | SI | SI | MEDIANA SUMERGENCIA, BUEN LLENADO DE BOMBA, LEVE INTERFERENCIA POR GAS, NO SE PRESIONA MASTER SIN VOLANTA, GOLPE DE BOMBA, ESCURRIMIENTO EN LA TV. | [5 empty] | 1 | 1 | 12582 | JAZMIN-J-4:1
JAZMIN | JAZMIN O-01 | 2022-12-10 | 1704 | 1540 | 1868 | AMPSCOT C-320-256-144a | 144 | 3/3 | 2 | 2.27 | 107 | 93 | 60 |  | 52.14 | 141.3 | 3221 | 78 | EMULSIÓN | 29.1 | 3158 | 5882 | OK | OK | 0 | 2 | 400 | 1557.94 | 79 | 66 | 1.6 | 7 | 84 | 1378.1 | 30 | 0.6 | NO | NO | NO | SI | SI | BUEN LLENADO DE BOMBA, GOLPE DE FLUIDO, MEDIANA SUMERGENCIA, INTERFERENCIA POR GAS, LEVE CIERRE TARDIO EN LA TV, NO SE PRESIONA MASTER SIN VOLANTA, | [5 empty] | 1 | 1 | 12583 | JAZMIN-O-1:1
JAZMIN | JAZMIN O-02 | 2022-12-10 | 1627.5 | 1510 | 1745 | AMPSCOT C-320-256-144 | 144 | 4/4 | 2 | 5.2 | 126 | 103 | 60 | 500-39" | 25.41 | 142 | 2399 | 87.6 | EMULSIÓN | 27.7 | 3501 | 5885 | OK | OK | 0 | 2 | 400 | 1596.01 | 28 | 26 | 0.2 | 3 | 92 | 1505.67 | 11.4 | 0.2 | NO | NO | NO | SI | SI | BAJA SUMERGENCIA, INTERFERENCIA POR GAS, BAJO LLENADO DE BOMBA, GOLPE DE FLUIDO. BAJAR SPM. | [5 empty] | 1 | 1 | 12584 | JAZMIN-O-2:1
JAZMIN | JAZMIN O-03 | 2022-12-10 | 1593 | 1472 | 1714 | AMPSCOT C-320-256-144 | 144 | 3/3 | 2 | 4.44 | 165 | 110 | 60 | 500-0:15 | 99.4 | 142.3 | 2235 | 293.2 | EMULSIÓN | 26.9 | 3416 | 4987 | LL | OK | 1.9 | 2 | 400 | 1474.01 | 107 | 102 | 0 | 2 | 96 | 1456.53 | 42.4 | 0.2 | NO | NO | NO | SI | SI | MEDIANA SUMERGENCIA, ESCURRIMIENTO EN LA VÁLVULA TV, BUEN LLENADO DE BOMBA, SUBIR SPM. | [5 empty] | 1 | 1 | 12585 | JAZMIN-O-3:1
JAZMIN | JAZMIN O-04 | 2022-12-10 | 2249 | 2073 | 2425 | AMPSCOT C-320-256-144a | 129 | 2/3 | 2.25 | 3.08 | 96 | 89 | 60 |  | 82.99 | 125.8 | 4225 | 190 | EMULSIÓN | 37.1 | 7092 | 8734 | LL | OK | 0.7 | 2 | 400 | 2266.38 | 26 | 26 | 0.1 | 2 | 100 | 1488.59 | 12.7 | 0.1 | NO | NO | NO | SI | SI | BAJA SUMERGENCIA, BUEN LLENADO DE BOMBA, LEVE GOLPE DE FLUIDO, INTERFERENCIA POR GAS, VÁLVULAS SV LEVANTADA, NO SE PRESIONA MASTER SIN VOLANTA. | [5 empty] | 1 | 1 | 12586 | JAZMIN-O-4:1
JAZMIN | JAZMIN AD-01 | 2022-12-09 | 1474.5 | 1187 | 1762 | AMPSCOT C-320-256-144 | 144 | 4/4 | 2 | 3.9 | 96 | 87 | 50 |  | 34.14 | 143 | 1691 | 89.7 | CRUDO | 22.9 | 2129 | 4016 | OK | OK | 0.1 | 2 | 400 | 1028.05 | 116 | 116 | 0.3 | 0 | 100 | 1351.8 | 49.5 | 0.064 | NO | NO | NO | SI | SI | MEDIANA SUMERGENCIA, NO SE PRESIONA MASTER SIN VOLANTA, BAJO LLENADO DE BOMBA, BAJAR SPM, INTERFERENCIA POR GAS. | [5 empty] | 1 | 1 | 12587 | JAZMIN-AD-1:1
JAZMIN | JAZMIN AD-02 | 2022-12-09 | 1356.5 | 1147 | 1566 | AMPSCOT C-320-256-144 | 129 | 3/4 | 2 | 3.9 | 133 | 96 | 50 |  | 86.87 | 128.6 | 1829 | 207.5 | EMULSIÓN | 20.6 | 2935 | 4193 | SL | OK | 1.3 | 2 | 400 | 1079.83 | 173 | 173 | 0.2 | 0 | 100 | 1310.47 | 73 | -0.011 | SI | NO | NO | SI | SI | MEDIANA SUMERGENCIA, NO SE PRESIONA MASTER SIN VOLANTA, BUEN LLENADO DE BOMBA, ESCURRIMIENTO EN LA TV. | [5 empty] | 1 | 1 | 12588 | JAZMIN-AD-2:1
JAZMIN | JAZMIN AD-03 | 2022-12-09 | 1230 | 1077 | 1383 | AMPSCOT C-320-256-144 | 129 | 3/4 | 2 | 5 | 97 | 84 | 50 |  | 50.59 | 129.4 | 1312 | 154.8 | CRUDO | 18.2 | 2529 | 2732 | OK | OK | 0 | 2 | 400 | 685.95 | 321 | 321 | 0.2 | 0 | 100 | 1286.97 | 111.4 | -0.01 | SI | NO | NO | SI | SI | ALTA SUMERGENCIA, INTERFERENCIA POR GAS, MEDIANO LLENADO DE BOMBA, SALEN LAS VALVULAS IGUALADAS Y POR DEBAJO DE LA LINEA DEL BUOYANT, SE REQUIERE RE ESPACIAR, NO SE PRESIONA MASTER SIN VOLANTA. | [5 empty] | 1 | 1 | 12589 | JAZMIN-AD-3:1
JAZMIN | JAZMIN AD-04 | 2022-12-09 | 1397.5 | 1188 | 1607 | AMPSCOT C-320-256-144 | 129 | 3/4 | 2 | 2.1 | 104 | 96 | 50 |  | 39.41 | 128.2 | 1848 | 51.3 | EMUL-CRUDO | 20.4 | 2521 | 4689 | OK | OK | 0 | 2 | 400 | 1209.25 | 161 | 161 | 0.2 | 0 | 100 | 1477.4 | 68.1 | 0.005 | NO | NO | NO | SI | SI | MEDIANA SUMERGENCIA, NO SE PRESIONA MATER SIN VOLANTA, BAJO LLENADO DE BOMBA, INTERFERENCIA POR GAS | [5 empty] | 1 | 1 | 12590 | JAZMIN-AD-4:1
JAZMIN | JAZMIN AD-05 | 2022-12-09 | 1353 | 1161 | 1545 | AMPSCOT C-320-256-144 | 129 | 3/4 | 2 | 2 | 103 | 86 | 50 |  | 28.88 | 128.6 | 1868 | 35.6 | EMUL-CRUDO | 22.4 | 2496 | 4632 | OK | OK | 0 | 2 | 400 | 1312.65 | 0 | 0 | 0.3 | 0 | 100 | 1648.02 | 0.6 | -0.127 | NO | NO | NO | SI | SI | SIN SUMERGENCIA, NIVEL CON RUIDO, NO SE PRESIONA MASTER SIN VOLANTA, BAJO LLENADO DE BOMBA, INTERFERENCI POR GAS, CIERRE TARDIO EN LA TV | [5 empty] | 1 | 1 | 12591 | JAZMIN-AD-5:1
JAZMIN | JAZMIN AD-07 | 2022-12-09 | 1545.5 | 1172 | 1919 | AMPSCOT C-320-256-144 | 144 | 4/4 | 2.25 | 4.3 | 135 | 97 | 50 |  | 47.01 | 142.4 | 2233 | 171.4 | EMULSIÓN | 27.8 | 3635 | 4592 | OK | OK | 0 | 2 | 400 | 1120.54 | 116 | 116 | 0.1 | 0 | 100 | 1397.18 | 48.7 | 0.018 | NO | NO | NO | SI | SI | MEDIANA SUMERGENCIA, MEDIANO LLENADO DE BOMBA, INTERFERENCIA POR GAS, NO SE PRESIONA MASTER SIN VOLANTA. | [5 empty] | 1 | 1 | 12592 | JAZMIN-AD-7:1
JAZMIN | JAZMIN AD-08 | 2022-12-09 | 1474.11 | 1127.22 | 1821 | AMPSCOT C-320-256-144 | 144 | 4/4 | 2.25 | 4 | 97 | 90 | 50 |  | 63.75 | 139.4 | 2616 | 241.4 | AGUA-CRUDO | 28.7 | 2883 | 5791 | SL | OK | 3.3 | 2 | 400 | 1674.39 | 41 | 41 | 0.2 | 0 | 100 | 1527.04 | 17.9 | -0.003 | NO | NO | NO | SI | SI | MEDIANA SUMERGENCIA, BUEN LLENADO DE BOMBA, RESTRICCIÓN EN LA CARRERA ASCENDENTE, NO SE PRESIONA MASTER SIN VOLANTA, LEVE INTERFERENCIA POR GAS, ESCURRIMIENTO EN LA TV. | [5 empty] | 1 | 1 | 12593 | JAZMIN-AD-8:1
JAZMIN | JAZMIN BC-01 | 2022-12-09 | 1570 | 1479 | 1661 | KERUI C-320-256-144 | 144 | 4/4 | 2 | 2.1 | 110 | 101 | 80 |  | 2.22 | 142.5 | 2169 | 3.2 | AGUA | 21.2 | 4703 | 5064 | OK | OK | 0 | 2 | 400 | 1326.71 | 79 | 77 | 0 | 1 | 98 | 1447.58 | 32.7 | 0.1 | SI | NO | NO | SI | SI | MEDIANA SUMERGENCIA, BAJO LLENADO DE BOMBA, BAJAR SPM, INTERFERENCIA POR GAS, NO SE PRESONA MASTER SIN VOLANTA. | [5 empty] | 1 | 1 | 12594 | JAZMIN-BC-1:1
JAZMIN | JAZMIN BC-02 | 2022-12-09 | 1568.5 | 1473 | 1664 | KERUI C-320-256-144 | 144 | 3/3 | 2 | 3.9 | 112 | 109 | 80 | 500-0:43 | 1.49 | 142.4 | 2337 | 3.9 | EMULSIÓN | 27.1 | 3623 | 5762 | OK | OK | 0 | 2 | 400 | 1464.77 | 61 | 61 | 0 | 1 | 100 | 1456.75 | 25.8 | 0.054 | SI | NO | NO | NO | SI | MEDIANA SUMERGENCIA, BAJO LLENADO DE BOMBA, BAJAR SPM, SEVERO GOLPE DE FLUIDO, INTERFERENCIA POR GAS | [5 empty] | 1 | 1 | 12595 | JAZMIN-BC-2:1
JAZMIN | JAZMIN BC-03 | 2022-12-09 | 1709 | 1615 | 1803 | KERUI C-320-256-144 | 144 | 4/4 | 2 | 4.8 | 123 | 104 | 80 | 500-0:22 | 34.2 | 142.1 | 2352 | 110.3 | EMULSIÓN | 26.1 | 3431 | 5957 | OK | OK | 0 | 2 | 400 | 1530.85 | 109 | 109 | 0.3 | 0 | 100 | 1469.15 | 46.2 | 0.004 | SI | NO | NO | SI | SI | MEDINA SUMERGENCIA, BAJO LLENADO DE BOMBA, BAJAR SPM, INTERFERENCIA POR GAS, CIERRE TARDIO EN LA TV. | [5 empty] | 1 | 1 | 12596 | JAZMIN-BC-3:1
JAZMIN | JAZMIN BC-05 | 2022-12-09 | 1673.5 | 1547 | 1800 | KERUI C-320-256-144 | 144 | 3/3 | 2.25 | 6.4 | 112 | 103 | 80 | 500-1:47 | 14.34 | 141.9 | 2988 | 72.5 | EMULSIÓN | 31.4 | 3527 | 6566 | OK | OK | 0 | 2 | 400 | 1699.15 | 0 | 0 | 0.1 | 0 | 100 | 1563.16 | 0.5 | 0.023 | NO | NO | NO | SI | SI | POZO SIN SUMERGENCIA , BAJO LLENADO DE BOMBA, BAJAR SPM, SEVERO GOLPE DE BOMBA. | [5 empty] | 1 | 1 | 12597 | JAZMIN-BC-5:1
JAZMIN | JAZMIN M-02 | 2022-12-09 | 1273.5 | 991 | 1556 | AMPSCOT C-320-256-144 | 144 | 4/4 | 2 | 1.9 | 119 | 105 | 60 | 500-1:10 | 39.45 | 142.7 | 2144 | 51.9 | EMULSIÓN | 21.4 | 3383 | 5221 | OK | OK | 0 | 2 | 400 | 1046.77 | 327 | 327 | 0.1 | 0 | 100 | 1369.23 | 137 | 0.03 | SI | NO | NO | SI | SI | ALTA SUMERGENCIA, BAJO LLENADO DE BOMBA, SEVERO GOLPE DE FLUIDO, LEVE CIERRE TARDIO EN LA TV. | [5 empty] | 1 | 1 | 12598 | JAZMIN-M-2:1
JAZMIN | JAZMIN M-03 | 2022-12-09 | 1464.5 | 1139 | 1790 | AMPSCOT C-320-256-144 | 144 | 4/4 | 2 | 4.8 | 157 | 112 | 60 | [5 empty] | EMULSIÓN | [5 empty] | 0 | 2 | 400 | 1195.19 | 218 | 218 | 0.2 | 0 | 100 | 1426.24 | 72.7 | 0.014 | SI | NO | NO | NO | SI | ALTA SUMERGENCIA, SOLO SE PUDO TOMAR EL NIVEL PORQUE AL POZO LE ESTA FLOTANDO LA SARTA, NO SE PRESIONA POR EMPAQUES MALOS. | [5 empty] | 1 | 0 | 12599 | JAZMIN-M-3:1
JAZMIN | JAZMIN M-04 | 2022-12-09 | 1406.5 | 1143 | 1670 | AMPSCOT C-320-256-144 | 144 | 4/4 | 2 | 1.2 | 120 | 96 | 60 |  | 66.23 | 142.8 | 2241 | 56 | EMULSIÓN | 28 | 3146 | 5863 | OK | OK | 0 | 2 | 400 | 1540.39 | 2 | 2 | 0.1 | 1 | 100 | 1426.95 | 1.6 | 0.1 | SI | NO | NO | SI | SI | BAJA SUMERGENCIA, NO SE PRESIONA MASTER SIN VOLANTA, BUEN LLENADO DE BOMBA, ESCURRIMIENTO EN LA TV, LEVE CIERRE TARDIO EN LA TV. | [5 empty] | 1 | 1 | 12600 | JAZMIN-M-4:1
JAZMIN | JAZMIN M-06 | 2022-12-09 | 1474 | 1151 | 1797 | ZIMEC C-456-256-144 | 144 | 4/4 | 2.25 | 5.4 | 120 | 112 | 60 | 500-0:29 | 53.43 | 141.8 | 2592 | 243.1 | EMULSIÓN | 28 | 2866 | 5131 | SL | OK | 2.9 | 2 | 400 | 1218.37 | 193 | 193 | 0.2 | 0 | 100 | 1456.51 | 81.1 | 0.027 | SI | NO | NO | SI | SI | ALTA SUMERGENCIA, BUEN LLENADO DE BOMBA, INTERFERENCIA POR GAS, ESCURRIMIENTO EN LA TV. | [5 empty] | 1 | 1 | 12601 | JAZMIN-M-6:1
JAZMIN | JAZMIN M-07 | 2022-12-09 | 1684.8 | 1091.6 | 1678 | AMPSCOT C-320-256-144 | 144 | 4/4 | 2 | 6 | 110 | 101 | 60 | 500-0:42 | 51.04 | 142.3 | 2238 | 205.3 | EMULSIÓN | 30.4 | 3538 | 5817 | OK | OK | 0 | 2 | 400 | 1411.82 | 131 | 126 | 0 | 2 | 96 | 1411.82 | 53.2 | 0.2 | NO | NO | NO | SI | SI | ALTA SUMERGENCIA, MEDIANO LLENADO DE BOMBA, INTERFERENCIA POR GAS. | [5 empty] | 1 | 1 | 12602 | JAZMIN-M-7:1
JAZMIN | JAZMIN M-09 | 2022-12-09 | 1411.73 | 1126.46 | 1697 | AMPSCOT C-320-256-144 | 144 | 4/4 | 2 | 6.2 | 134 | 120 | 60 |  | 29.34 | 142.3 | 2247 | 122.2 | EMULSIÓN | 29.3 | 3295 | 5707 | OK | OK | 0 | 2 | 400 | 1110.01 | 330 | 330 | 0.1 | 0 | 100 | 1484.96 | 137.3 | 0.056 | NO | NO | NO | SI | SI | ALTA SUMERGENCIA, NO SE PRESIONA MASTER SIN VOLANTA, BAJO LLENADO DE BOMBA. BAJAR SPM. INTERFERENCIA POR GAS. | [5 empty] | 1 | 1 | 12603 | JAZMIN-M-9:1
JAZMIN | JAZMIN M-10 | 2022-12-09 | 1434.5 | 1122 | 1747 | AMPSCOT C-320-256-144 | 144 | 4/4 | 2 | 4 | 117 | 111 | 60 |  | 39.89 | 142.6 | 2046 | 106.8 | EMULSIÓN | 23.4 | 3020 | 5050 | OK | OK | 0 | 2 | 400 | 1353.77 | 41 | 41 | 0.2 | 0 | 100 | 1430.29 | 14.4 | 0.021 | NO | NO | NO | SI | SI | BAJA SUMERGENCIA, NO SE PRESIONA MASTER SIN VOLANTA, CIERRE TARDIO EN LA TV, BAJO LLENADO DE BOMBA, INTERFERENCIA POR GAS. | [5 empty] | 1 | 1 | 12604 | JAZMIN-M-10:1
JAZMIN | JAZMIN T-01 | 2022-12-09 | 1529.5 | 1201 | 1858 | AMPSCOT C-320-256-144a | 144 | 3/3 | 2 | 2.3 | 109 | 102 | 40 |  | 70.01 | 142.6 | 1953 | 109.4 | AGUA-OIL | 23.7 | 3089 | 5217 | OK | OK | 0 | 2 | 400 | 1309.89 | 39 | 39 | 0.2 | 0 | 100 | 1482.62 | 16.8 | 0.039 | NO | NO | NO | SI | SI | BAJA SUMERGENCIA, BUEN LLENADO DE BOMBA, NO SE PRESIONA MASTER SIN VOLANTA, INTERFERENCIA POR GAS. | [5 empty] | 1 | 1 | 12605 | JAZMIN-T-1:1
JAZMIN | JAZMIN T-02 | 2022-12-09 | 1630.5 | 1266 | 1995 | AMPSCOT C-320-256-144a | 129 | 2/3 | 2 | 3.5 | 122 | 111 | 40 | 500-30" | 70.7 | 128.3 | 2027 | 150.5 | EMUL-CRUDO | 26.3 | 4306 | 5767 | OK | OK | 0 | 2 | 400 | 1449.43 | 44 | 44 | 0.2 | 1 | 99 | 1598.93 | 18.8 | 0.1 | NO | NO | NO | SI | SI | BAJA SUMERGENCIA, BUEN LLENADO DE BOMBA, INTERFERENCIA POR GAS, | [5 empty] | 1 | 1 | 12606 | JAZMIN-T-2:1
JAZMIN | JAZMIN T-03 | 2022-12-09 | 1465 | 1164 | 1766 | AMPSCOT C-320-256-144a | 144 | 3/3 | 2 | 1.9 | 126 | 120 | 40 |  | 80.26 | 142.1 | 2192 | 104.1 | EMUL-OIL | 23.2 | 3183 | 4758 | OK | OK | 0 | 2 | 400 | 1065.61 | 422 | 422 | 0.2 | 0 | 100 | 1489.32 | 176 | 0.029 | SI | NO | NO | SI | SI | ALTA SUMERGENCIA, BUEN LLENADO DE BOMBA, SUBIR SPM, NO SE PRESIONA MASTER SIN VOLANTA, INTERFERENCIA POR GAS. | [5 empty] | 1 | 1 | 12607 | JAZMIN-T-3:1
JAZMIN | JAZMIN AK-03 | 2022-12-07 | 1919.94 | 1516.89 | 2323 | AMPSCOT C-320-256-144 | 144 | 4/4 | 2 | 5 | 121 | 112 | 100 |  | 10.21 | 140 | 3077 | 33.9 | CRUDO | 44.6 | 4061 | 7157 | OK | OK | 0 | 2 | 400 | 2089.46 | 0 | 0 | -0.1 | 0 | 100 | 1474.05 | 0.5 | -0.039 | SI | NO | NO | SI | SI | SIN SUMERGENCIA, BAJO LLENADO DE BOMBA, SEVERO GOLPE DE FLUIDO, INTERFERENCIA POR GAS, NO SE PESIONA MASTER SIN VOLANTA. | [5 empty] | 1 | 1 | 12608 | JAZMIN-AK-3:1
JAZMIN | JAZMIN AK-04B | 2022-12-07 | 2111.5 | 1897 | 23260 | AMPSCOT C-320-256-144 | 144 | 4/4 | 2 | 3.2 | 96 | 85 | 100 |  | 81.49 | 140.1 | 3335 | 173.9 | EMUL-OIL | 28.9 | 4883 | 7661 | SL | OK | 3.5 | 2 | 400 | 1946.98 | 209 | 209 | -0.1 | 0 | 100 | 1437.94 | 88.4 | -0.035 | SI | NO | NO | SI | SI | BUENA SUMERGENCIA, BUEN LLENADO DE BOMBA, NO SE PRESIONA MASTER SIN VOLANTA, ESCURRIMIENTO EN LA TV. | [5 empty] | 1 | 1 | 12609 | JAZMIN-AK-4:1
JAZMIN | JAZMIN AK-05A | 2022-12-07 | 1681.62 | 1540.25 | 1823 | AMPSCOT C-320-256-144 | 144 | 3/3 | 2 | 3.5 | 145 | 97 | 100 | 500-0:27 | 66.13 | 142.3 | 2140 | 155.8 | EMULSIÓN | 20.2 | 3358 | 5584 | OK | OK | 0 | 2 | 400 | 1349.27 | 136 | 136 | -0.2 | 0 | 100 | 1388.85 | 56.7 | 0.021 | SI | NO | NO | SI | SI | BUENA SUMERGENCIA, INTERFERENCIA POR GAS, BUEN LLENADO DE BOMBA, MEJORÓ, GOLPE DE FLUIDO, INTERFERENCIA POR GAS, NO SE PRESIONA MASTER SIN VOLANTA. | [5 empty] | 1 | 1 | 12610 | JAZMIN-AK-5:1
JAZMIN | JAZMIN AK-07A | 2022-12-07 | 1628.78 | 1484.57 | 1773 | AMPSCOT C-320-256-144 | 144 | 4/4 | 2 | 6.9 | 104 | 84 | 100 |  | 10.36 | 143 | 2312 | 48.2 | EMULSIÓN | 26.7 | 3460 | 5442 | OK | OK | 0 | 2 | 400 | 1425.87 | 43 | 43 | 0 | 0 | 100 | 1363.81 | 18.5 | 0.024 | SI | NO | NO | SI | SI | NO SE PRESIONA MASTER SIN VOLANTA, BAJA SUMERGENCIA, BAJO LLENADO DE BOMBA, SEVERO GOLPE DE FLUIDO, NO SE PRESIONA MASTER SIN VOLANTA. BAJAR SPM. | [5 empty] | 1 | 1 | 12611 | JAZMIN-AK-7:1
JAZMIN | JAZMIN AK-08 | 2022-12-07 | 1722.5 | 1550 | 1895 | KERUI C-320-256-144 | 144 | 4/4 | 2 | 2 | 95 | 85 | 100 |  | 8.76 | 140.7 | 2693 | 12 | EMUL-CRUDO | 31.9 | 4239 | 7098 | OK | OK | 0 | 2 | 400 | 1809.42 | 0 | 0 | 0 | 0 | 100 | 1428.68 | 0.5 | -0.054 | NO | NO | NO | NO | SI | SIN SUMERGENCIA, BAJO LLENADO DE BOMBA, SEVERO GOLPE DE FLUIDO, LEVE INTERFERENCIA POR GAS. NO SE PRESIONA MASTER SIN VOLANTA. BAJAR SPM. | [5 empty] | 1 | 1 | 12612 | JAZMIN-AK-8:1
JAZMIN | JAZMIN AN-07 | 2022-12-07 | 1646 | 1517 | 1775 | ZIMEC C-456-256-144 | 115 | 2/4 | 2 | 1.6 | 107 | 105 | 60 |  | 56 | 114 | 2014 | 49.7 | CRUDO | 26.1 | 3006 | 3775 | OK | OK | 0 | 2 | 400 | 1416.26 | 121 | 121 | 0.2 | 0 | 100 | 1488.45 | 51.4 | 0.017 | SI | NO | NO | SI | SI | MEDIANA SUMERGENCIA, NO SE PRESION MASTER SIN VOLANTA, BOMBEO DEFICIENTE, POZO CON INTERFERENCIA POR GAS. RE ESPACIAR. | [5 empty] | 1 | 1 | 12613 | JAZMIN-AN-7:1
JAZMIN | JAZMIN AV-03 | 2022-12-07 | 1948.5 | 1690 | 2207 | AMPSCOT C-320-256-144a | 144 | 3/3 | 2 | 1.7 | 108 | 97 | 20 | 420-5:00 | 36.83 | 140.4 | 2708 | 42.9 | CRUDO | 32.1 | 6582 | 4813 | OK | SL | 0 | 2 | 400 | 1880.11 | 0 | 0 | 0.4 | 1 | 99 | 1451.26 | 1 | 0.069 | NO | NO | NO | SI | SI | SIN SUMERGENCIA, BAJO LLENADO DE BOMBA, GOLPE DE FLUIDO. INTERFERENCIA POR GAS. ESCURRIMIENTO EN LA VÁLVULA SV. | [5 empty] | 1 | 1 | 12614 | JAZMIN-AV-3:1
JAZMIN | JAZMIN B-01 | 2022-12-07 | 1631.5 | 1506 | 1757 | AMPSCOT C-320-256-144 | 144 | 3/3 | 2 |  | 107 | 107 | 0 | [5 empty] | CRUDO | [5 empty] | 0 | 2 | 400 | 1500.99 | 81 | 79 | 0.3 | 1 | 98 | 1447.44 | 34 | 0.1 | NO | NO | NO | NO | SI | MEDIANA SUMERGENCIA, NO SE PRESIONA MASTER SIN VOLANTA, SOLO SE PUDO TOMAR EL NIVEL PORQUE LE ESTA FLOTANDO LA SARTA, SE ENCONTRO POZO PARADO | [5 empty] | 1 | 0 | 12615 | JAZMIN-B-1:1
JAZMIN | JAZMIN B-03 | 2022-12-07 | 1540 | 1413 | 1667 | AMPSCOT C-320-256-144a | 144 | 3/3 | 2 | 1.2 | 116 | 100 | 20 | 500-0:40 | 80.58 | 142.2 | 2188 | 68.7 | EMULSIÓN | 24.2 | 3514 | 5648 | SL | OK | 1.3 | 2 | 400 | 1383.35 | 109 | 109 | 0.2 | 1 | 100 | 1438.75 | 46.1 | 0.086 | NO | NO | NO | SI | SI | MEDIANA SUMERGENCIA, BUEN LLENADO DE BOMBA, SUBIR SPM, GOLPE DE FLUIDO, ESCURRIMIENTO EN LA TV. | [5 empty] | 1 | 1 | 12616 | JAZMIN-B-3:1
JAZMIN | JAZMIN B-05 | 2022-12-07 | 1592 | 1476 | 1708 | AMPSCOT C-320-256-144a | 144 | 3/3 | 2 | 1.7 | 108 | 115 | 20 |  | 97 | 143.1 | 2002 | 113.4 | AGUA | 24.8 | 3082 | 4345 | LL | OK | 1 | 2 | 400 | 1413.88 | 60 | 60 | 0.3 | 1 | 100 | 1413.88 | 26.1 | 0.089 | SI | NO | NO | NO | SI | MEDIANA SUMERGENCIA, NO SE PRESIONA MASTER SIN VOLANTA, BUEN LLENADO DE BOMBA, CARTA LLENA, SUBIR SPM, CIERRE TARDIO Y ESCURRIMIENTO EN LA TV. | [5 empty] | 1 | 1 | 12617 | JAZMIN-B-5:1
JAZMIN | JAZMIN BK-01 | 2022-12-07 | 1643.14 | 1493.29 | 1793 | AMPSCOT C-320-256-144a | 129.6 | 2/3 | 2 | 2.6 | 104 | 92 | 20 |  | 37.72 | 128.1 | 2073 | 60.4 | EMULSIÓN | 31.9 | 3281 | 5491 | OK | OK | 0 | 2 | 400 | 1527.01 | 18 | 18 | -0.1 | 0 | 100 | 1395.17 | 8.1 | 0.016 | NO | NO | NO | NO | SI | BAJA SUMERGENCIA, NO SE PRESIONA MASTER SIN VOLANTA, BAJO LLENADO DE BOMBA, INTERFERENCIA POR GAS. | [5 empty] | 1 | 1 | 12618 | JAZMIN-BK-1:1
JAZMIN | JAZMIN BK-02 | 2022-12-07 | 1566 | 1427 | 1705 | AMPSCOT C-320-256-144a | 129 | 2/3 | 2.25 | 2.7 | 107 | 94 | 20 |  | 60.45 | 128.5 | 2547 | 97.9 | EMULSIÓN | 24.6 | 3264 | 5235 | OK | OK | 0 | 2 | 400 | 1395.13 | 0 | 0 | 0.2 | 1 | 98 | 1395.13 | 0.6 | 0.1 | NO | NO | NO | SI | SI | SIN SUMERGENCIA, NO SE PRESIONA MASTER SIN VOLANTA, BUEN LLENADO DE BOMBA, INTERFERENCIA POR GAS. | [5 empty] | 1 | 1 | 12619 | JAZMIN-BK-2:1
JAZMIN | JAZMIN BK-04 | 2022-12-07 | 1653 | 1559 | 1747 | AMPSCOT C-320-256-144a | 129 | 2/3 | 2 | 2.5 | 105 | 103 | 20 |  | 79.73 | 127.8 | 2309 | 118.9 | CRUDO | 23.8 | 3364 | 5256 | OK | OK | 0 | 2 | 400 | 1199.02 | 349 | 349 | 0 | 1 | 100 | 1211.14 | 147.3 | 0.057 | SI | NO | NO | NO | SI | ALTA SUMERGENCIA, INTERFERENCIA POR GAS, BUEN LLENADO DE BOMBA, NO SE PRESIONA MASTER SIN VOLANTA, GOLPE DE BOMBA. SUBIR SPM. CIERRE TARDIO EN LA TV. | [5 empty] | 1 | 1 | 12620 | JAZMIN-BK-4:1
JAZMIN | JAZMIN BK-05 | 2022-12-07 | 16390 | 1472.6 | 1807 | AMPSCOT C-320-256-144a | 144 | 3/3 | 2 | 6.3 | 140 | 103 | 20 |  | 28.86 | 142.6 | 2228 | 121.2 | EMULSIÓN | 33.4 | 3642 | 5629 | OK | OK | 0 | 2 | 400 | 1497.26 | 83 | 83 | 0.4 | 1 | 100 | 1378.69 | 38.2 | 0.091 | SI | NO | NO | NO | SI | MEDIANA SUMERGENCIA, NIVEL CON RUIDO, NO SE PRESIONA MASTER SIN VOLANTA, BAJO LLENADO DE BOMBA. BAJAR SPM, INTERFERENCIA POR GAS. GOLPE DE FLUIDO. | [5 empty] | 1 | 1 | 12621 | JAZMIN-BK-5:1
JAZMIN | JAZMIN BK-06 | 2022-12-07 | 1665.5 | 1491 | 1840 | AMPSCOT C-320-256-144 | 144 | 3/3 | 2 | 2.5 | 113 | 102 | 20 |  | 23.27 | 141.5 | 2334 | 38.7 | EMULSIÓN | 28.2 | 6238 | 3700 | OK | OK | 0 | 2 | 400 | 1533.98 | 186 | 186 | 0.1 | 1 | 100 | 1467.93 | 78.2 | 0.08 | NO | NO | NO | SI | SI | ALTA SUMERGENCIA, NO SE PRESIONA MASTER SIN VOLANTA, BAJO LLENADO DE BOMBA, GOLPE DE FLUIDO. | [5 empty] | 1 | 1 | 12622 | JAZMIN-BK-6:1
JAZMIN | JAZMIN CI-02 | 2022-12-07 | 1579.5 | 1439 | 1720 | KERUI C-320-256-144 | 144 | 4/4 | 2.25 | 2.5 | 111 | 108 | 90 |  | 11.93 | 142 | 2847 | 25.4 | EMULSIÓN | 24.8 | 3796 | 5892 | OK | OK | 0 | 2 | 400 | 1382 | 57 | 56 | 21.9 | 1 | 99 | 1458.01 | 46.4 | 0.1 | NO | NO | NO | SI | SI | MEDIANA SUMERGENCIA, NO SE PRESONA MASTER SIN VOLANTA, BAJO LLENADO DE BOMBA, SEVERO GOLPE DE FLUIDO, BAJAR SPM, | [5 empty] | 1 | 1 | 12623 | JAZMIN-CI-2:1
JAZMIN | JAZMIN CI-03 | 2022-12-07 | 1645.5 | 1551 | 1740 | KERUI C-320-256-144 | 144 | 4/4 | 2 | 2.7 | 112 | 105 | 90 |  | 58.03 | 142.3 | 2373 | 104.7 | CRUDO | 26.8 | 3275 | 5674 | LL | OK | 0.5 | 2 | 400 | 1439.24 | 133 | 131 | 0.2 | 1 | 98 | 1458.94 | 55.4 | 0.1 | NO | NO | NO | SI | SI | MEDIANA SUMERGENCIA, NO SE PRESIONA MASTER SIN VOLANTA, MEDIANO LLENADO DE BOMBA, CIERRE TARDIO Y ESCURRIMIENTO EN LA TV. | [5 empty] | 1 | 1 | 12624 | JAZMIN-CI-3:1
JAZMIN | JAZMIN F-01 | 2022-12-07 | 1624.36 | 1460.72 | 1788 | AMPSCOT C-320-256-144a | 144 | 3/3 | 2 | 4.1 | 120 | 103 | 60 |  | 64.06 | 141.7 | 2346 | 175.6 | EMULSIÓN | 27.9 | 3634 | 5851 | SL | OK | 3 | 2 | 400 | 1507.95 | 127 | 127 | 0.1 | 0 | 100 | 1454.85 | 53.6 | 0.008 | NO | NO | NO | NO | SI | BUENA SUMERGENCIA, NO SE PRESIONA MASTER SIN VOLANTA, BUEN LLENADO DE BOMBA, ESCURRIMIENTO EN LA TV. | [5 empty] | 1 | 1 | 12625 | JAZMIN-F-1:1
JAZMIN | JAZMIN F-02 | 2022-12-07 | 1647.58 | 1476.17 | 1819 | AMPSCOT C-320-256-144 | 144 | 4/4 | 2 | 3 | 103 | 95 | 60 |  | 63.54 | 142 | 2386 | 126.7 | EMULSIÓN | 27 | 3500 | 5569 | OK | OK | 0 | 2 | 400 | 1446.5 | 176 | 176 | 0 | 0 | 100 | 1422.32 | 74.1 | -0.014 | SI | NO | NO | SI | SI | BUENA SUMERGENCIA, BUEN LLENADO DE BOMBA, NO SE PRESIONA MASTER SIN VOLANTA, INTERFERENCIA POR GAS. | [5 empty] | 1 | 1 | 12626 | JAZMIN-F-2:1
JAZMIN | JAZMIN F-03 | 2022-12-07 | 1616.19 | 1461.39 | 1771 | AMPSCOT C-320-256-144 | 144 | 3/3 | 2 | 1.5 | 114 | 98 | 60 |  | 96.41 | 142.5 | 2362 | 98.3 | EMULSIÓN | 25.3 | 3878 | 5857 | SL | OK | 2.3 | 2 | 400 | 1384.06 | 224 | 224 | -0.2 | 0 | 100 | 1463.07 | 93.9 | 0.039 | NO | NO | NO | SI | SI | BUENA SUMERGENCIA, NO SE PRESIONA MASTER SIN VOLANTA, BUEN LLENADO DE BOMBA, SUBIR SPM, ESCURRIMIENTO EN LA TV. | [5 empty] | 1 | 1 | 12627 | JAZMIN-F-3:1
JAZMIN | JAZMIN F-05 | 2022-12-07 | 1753.11 | 1583.21 | 1923 | AMPSCOT C-320-256-144a | 144 | 3/3 | 2 | 7 | 115 | 90 | 60 | 500-1:48 | 30.37 | 142.7 | 2233 | 141.6 | EMULSIÓN | 28.8 | 3225 | 5731 | LL | OK | 0.5 | 2 | 400 | 1415.15 | 158 | 158 | 0 | 0 | 100 | 1226.3 | 66.9 | 0.009 | SI | NO | NO | SI | SI | BUENA SUMERGENCIA, BAJO LLENADO DE BOMBA, BAJAR SPM, INTERFERENCIA POR GAS, ESCURRIMIENTO EN LA TV. | [5 empty] | 1 | 1 | 12628 | JAZMIN-F-5:1
JAZMIN | JAZMIN AN-05 | 2022-12-06 | 1509.62 | 1366.25 | 1653 | AMPSCOT C-320-256-144 | 144 | 4/4 | 2 | 4.9 | 109 | 88 | 60 |  | 8.15 | 142.1 | 2090 | 26.5 | EMULSIÓN | 23.7 | 4301 | 4676 | OK | OK | 0 | 2 | 400 | 1416.64 | 18 | 18 | -0.3 | 0 | 100 | 1442.61 | 7.8 | -0.081 | SI | NO | NO | NO | SI | BAJA SUMERGENCIA, NO SE PRESIONA LA MASTER NO TIENE VOLANTA, BAJO LLENADO DE BOMBA, BAJAR SPM, CIERRE TARDIO EN LA TV. | [5 empty] | 1 | 1 | 12629 | JAZMIN-AN-5:1
JAZMIN | JAZMIN AWY-02 | 2022-12-06 | 1551.8 | 1423.6 | 1680 | AMPSCOT C-320-256-144a | 144 | 3/3 | 2 | 7 | 165 | 144 | 30 |  | 76.81 | 143 | 2029 | 361.6 | EMULSIÓN | 27.2 | 3388 | 5322 | SL | O | 2.1 | 2 | 400 | 1374.54 | 41 | 39 | 0.5 | 2 | 94 | 1429.58 | 17 | 0.3 | SI | NO | NO | SI | SI | BAJA SUMERGENCIA, NO SE PRESIONA MSTER SIN VOLANTA, BUEN LLENADO DE BOMBA, CIERRE TARDIO Y ESCURRIMIENTO EN LA TV. | [5 empty] | 1 | 1 | 12630 | JAZMIN-AWY-2:1
JAZMIN | JAZMIN AWY-03 | 2022-12-06 | 2048.5 | 1792 | 2305 | KERUI C-320-256-144 | 144 | 3/3 | 2 | 1.5 | 113 | 111 | 0 | NB | 64.79 | 142.1 | 2905 | 68.4 | NB | 32.1 | 4602 | 5929 | SL | O | 1.2 | 2 | 400 | 1496.13 | 405 | 405 | -0.1 | 0 | 100 | 1473.3 | 169.7 | 0.008 | SI | NO | NO | SI | SI | BUENA SUMERGNCIA, NO SE PRESIONA MASTER SIN VOLANTA, SE ENCONTRO POZO SIN BOMBEO BLOQUEADO POR GAS, SE REQUIERE RE ESPACIAR, ESCURRIMIENTO EN LA TV. | [5 empty] | 1 | 1 | 12631 | JAZMIN-AWY-3:1
JAZMIN | JAZMIN AY-03 | 2022-12-06 | 2191.76 | 1932.53 | 2451 | LUFKIN C-320D-213-120 | 120 | 3/3 | 2 | 2 | 110 | 105 | 80 | 500-2:20 | 24.05 | 116.3 | 3165 | 27.2 | EMULSIÓN | 35.9 | 4552 | 7486 | OK | OK | 0 | 2 | 400 | 1897.52 | 299 | 299 | 0.9 | 0 | 100 | 1452.93 | 126.6 | -0.205 | NO | NO | NO | SI | SI | BUENA SUMERGENCIA, BAJO LLENADO DE BOMBA, INTERFERENCIA POR GAS. GOLPE DE FLUIDO. | [5 empty] | 1 | 1 | 12632 | JAZMIN-AY-3:1
JAZMIN | JAZMIN E-02 | 2022-12-06 | 1628 | 1266 | 1990 | AMPSCOT C-320-256-144a | 144 | 3/3 | 2.25 | 4.5 | 118 | 97 | 30 |  | 97.99 | 142.9 | 2910 | 375.6 | EMULSIÓN | 29.4 | 3278 | 4488 | SL | OK | 2.1 | 2 | 400 | 1075.41 | 490 | 490 | 0 | 0 | 100 | 1503.02 | 204.5 | -0.009 | NO | NO | NO | SI | SI | BUENA SUMERGENCIA, NO SE PRESIONA MASTER SIN VOLANTA, BUEN LLENADO DE BOMBA, CARTA LLENA, ESCURRIMIENTO EN LA TV. | [5 empty] | 1 | 1 | 12633 | JAZMIN-E-2:1
JAZMIN | JAZMIN E-05 | 2022-12-06 | 1415 | 1166 | 1664 | AMPSCOT C-320-256-144 | 129 | 3/4 | 2 | 3.3 | 109 | 82 | 30 |  | 85.22 | 127.7 | 2038 | 171.4 | EMULSIÓN | 26.9 | 3359 | 5764 | OK | OK | 0 | 2 | 400 | 1523.27 | 0 | 0 | -0.1 | 0 | 100 | 1358.85 | 0.4 | 0.02 | NO | NO | NO | SI | SI | POZO SIN SUMERGENCIA, NO SE PRESIONA MASTER DURA PARA CERRAR, BUEN LLENADO DE BOMBA, CIERRE TARDIO EN LA TV. | [5 empty] | 1 | 1 | 12634 | JAZMIN-E-5:1
JAZMIN | JAZMIN E-06 | 2022-12-06 | 1357.5 | 1047 | 1668 | AMPSCOT C-320-256-144 | 144 | 4/4 | 2 | 3 | 116 | 98 | 30 |  | 48.78 | 142.7 | 1938 | 99.9 | EMULSIÓN | 24.8 | 3312 | 5329 | OK | OK | 0 | 2 | 400 | 1106.03 | 250 | 250 | 0 | 0 | 100 | 1322.21 | 105.2 | -0.012 | NO | NO | NO | SI | SI | BUENA SUMERGENCIA, MEDIANO LLENADO DE BOMBA, NO SE PRESIONA MASTER SIN VOLANTA. | [5 empty] | 1 | 1 | 12635 | JAZMIN-E-6:1
JAZMIN | JAZMIN E-07 | 2022-12-06 | 1482 | 1117 | 1848 | AMPSCOT C-320-256-144a | 144 | 3/3 | 2 | 1.5 | 124 | 98 | 30 |  | 43.17 | 142.1 | 1813 | 43.7 | EMULSIÓN | 22.8 | 2743 | 4284 | OK | OK | 0 | 2 | 400 | 1521.2 | 0 | 0 | 0 | 0 | 100 | 1508.38 | 0.3 | 0.041 | NO | NO | NO | SI | SI | SIN SUMERGENCIA, NO SE PRESIONA MASTER SIN VOLANTA. MEDIANO LLENADO DE BOMBA, INTERFERENCIA POR GAS. | [5 empty] | 1 | 1 | 12636 | JAZMIN-E-7:1
JAZMIN | JAZMIN E-08 | 2022-12-06 | 1461 | 1114 | 1808 | AMPSCOT C-320-256-144 | 129 | 3/4 | 2 | 3.3 | 143 | 102 | 30 |  | 63.53 | 128.6 | 1714 | 127.7 | EMULSIÓN | 20.9 | 2654 | 4329 | OK | OK | 0 | 2 | 400 | 1218.23 | 36 | 36 | 0 | 0 | 100 | 1480.23 | 15.1 | -0.047 | NO | NO | NO | SI | SI | BAJA SUMERGENCIA, NO SE PRESIONA MASTER SIN VOLANTA, BUEN LLENDO DE BOMBA, INTERFERENCIA POR GAS. | [5 empty] | 1 | 1 | 12637 | JAZMIN-E-8:1
JAZMIN | JAZMIN E-10 | 2022-12-06 | 1436 | 1092 | 1780 | AMPSCOT C-320-256-144 | 144 | 4/4 | 2 | 5.7 | 103 | 93 | 30 | 500-19" | 69.85 | 142.3 | 2335 | 266.5 | EMULSIÓN | 27.4 | 3878 | 6101 | LL | OK | 2.2 | 2 | 400 | 1182.12 | 470 | 470 | 0 | 0 | 100 | 1508.77 | 197 | 0.01 | NO | NO | NO | SI | SI | BUENA SUMERGENCIA, BUEN LLENADO DE BOMBA, ESCURRIMIENTO EN LA TV. | [5 empty] | 1 | 1 | 12638 | JAZMIN-E-10:1
JAZMIN | JAZMIN G-01 | 2022-12-06 | 1404.5 | 1101 | 1708 | AMPSCOT C-320-256-144a | 144 | 3/3 | 2.25 | 4.9 | 210 | 100 | 20 |  | 54.96 | 143.96 | 1937 | 229.2 | EMULSIÓN | 20.9 | 2456 | 3904 | OK | OK | 0.3 | 2 | 400 | 679 | 392 | 392 | 0.1 | 0 | 100 | 1398.56 | 160.5 | -0.14 | NO | NO | NO | SI | SI | BUENA SUMERGENCIA, NO SE PRESIONA MASTER SIN VOLANTA, MEDIANO LLENADO DE BOMBA, INTERFERENCIA POR GAS, FRENO DESTENSIONADO. | [5 empty] | 1 | 1 | 12639 | JAZMIN-G-1:1
JAZMIN | JAZMIN G-02 | 2022-12-06 | 1473 | 1148 | 1798 | AMPSCOT C-320-256-144a | 144 | 3/3 | 2 | 1.7 | 129 | 90 | 20 |  | 60.29 | 143 | 1463 | 68.7 | EMULSIÓN | 21.3 | 3000 | 3798 | OK | OK | 0 | 2 | 400 | 1094.12 | 0 | 0 | 0 | 0 | 100 | 1481.54 | 0.2 | 0.022 | NO | NO | NO | SI | SI | POZO SIN SUMERGENCIA, NO SE PRESIONA MASTER SIN VOLANTA, MEJORO LLENADO DE BOMBA, INTERFERENCIA POR GAS. | [5 empty] | 1 | 1 | 12640 | JAZMIN-G-2:1
JAZMIN | JAZMIN G-03 | 2022-12-06 | 1403.5 | 1160 | 1647 | AMPSCOT C-320-256-144a | 144 | 3/3 | 2 | 3.9 | 120 | 92 | 20 |  | 17.23 | 141.7 | 2060 | 45.3 | EMULSIÓN | 26.2 | 4300 | 5797 | OK | OK | 0 | 2 | 400 | 1573.93 | 0 | 0 | -0.2 | 0 | 100 | 1503.28 | 0.1 | 0.009 | NO | NO | NO | SI | SI | POZO SIN SUMERGENCIA, BAJO LLENADO DE BOMBA, NO SE PRESIONA MASTER SIN VOLANTA, INTERFERENCIA POR GAS. | [5 empty] | 1 | 1 | 12641 | JAZMIN-G-3:1
JAZMIN | JAZMIN G-04 | 2022-12-06 | 1475.4 | 1131.8 | 1819 | AMPSCOT C-640-305-168 | 168 | 4/4 | 2 | 2.8 | 110 | 89 | 20 |  | 31.61 | 164.9 | 1469 | 69.6 | EMULSIÓN | 29.4 | 2487 | 3862 | OK | OK | 0 | 2 | 400 | 1088.77 | 0 | 0 | 0.1 | 0 | 100 | 1415.82 | 0.4 | -0.059 | SI | NO | NO | SI | SI | LA GRAPA DEL CARRIER BAR PEGA EN EL CABEZOTE DE LA UNIDAD Y SE REFLEJA EN LAS CARTAS, POZO SIN SUMERGENCIA, MEDIANO LLENADO DE BOMBA, NO SE PRESIONA MASTER SIN VOLANTA. | [5 empty] | 1 | 1 | 12642 | JAZMIN-G-4:1
JAZMIN | JAZMIN G-06 | 2022-12-06 | 1346.5 | 1022 | 1671 | AMPSCOT C-320-256-144 | 144 | 4/4 | 2.5 | 1.6 | 139 | 97 | 20 |  | 81.36 | 142.9 | 2350 | 111.7 | EMULSIÓN | 22.8 | 3342 | 5420 | LL | OK | 0.5 | 2 | 400 | 1244.08 | 25 | 25 | 0 | 0 | 100 | 1462.76 | 10.9 | -0.054 | NO | NO | NO | SI | SI | BAJA SUMERGENCIA, NO SE PRESIONA MASTER NO TIENE VOLANTA, BUEN LLENADO DE BOMBA, SUBIR SPM, ESCURRIMIENTO EN LA TV. | [5 empty] | 1 | 1 | 12643 | JAZMIN-G-6:1
JAZMIN | JAZMIN G-07 | 2022-12-06 | 1444.5 | 1175 | 1714 | AMPSCOT C-320-256-144a | 144 | 3/3 | 2 | 5.1 | 135 | 102 | 20 |  | 42.92 | 142.4 | 1957 | 147.5 | EMULSIÓN | 25.9 | 3130 | 5487 | OK | OK | 0 | 2 | 400 | 1562.08 | 5 | 5 | 0 | 0 | 100 | 1389.13 | 2.6 | -0.052 | NO | NO | NO | SI | SI | BAJA SUMERGENCIA, NO SE PRESIONA LA MASTER NO TIENE VOLANTA, MEDIANO LLENADO DE BOMBA, INTERFERENCIA POR GAS. | [5 empty] | 1 | 1 | 12644 | JAZMIN-G-7:1
JAZMIN | JAZMIN K-01 | 2022-12-06 | 1448 | 1104 | 1792 | AMPSCOT C-320-256-144 | 144 | 4/4 | 2 | 6.3 | 233 | 170 | 30 |  | 98.33 | 142.4 | 2350 | 413.9 | EMULSIÓN | 27.6 | 4192 | 4105 | OK | OK | 0 | [11 empty] | NO | NO | NO | SI | SI | BUEN LLENADO DE BOMBA, CARTA LLENA, BOMBA NO CARGA HASTA SU FoMAX, VÁLVULAS IGUALADAS. NO SE PRESIONA MASTER SIN VOLANTA, NO SE TOMA NIVEL ANULAR CALIENTE 170 F. | [5 empty] | 0 | 1 | 12645 | JAZMIN-K-1:1
JAZMIN | JAZMIN K-02 | 2022-12-06 | 1504.01 | 1263.02 | 1745 | AMPSCOT C-320-256-144 | 144 | 4/4 | 2 | 7 | 220 | 162 | 30 |  | 96.36 | 139.6 | 2063 | 444.7 | EMULSIÓN | 32 | 3819 | 4675 | LL | OK | 0.9 | [11 empty] | NO | NO | NO | SI | SI | NO SE PRESIONA MASTER SIN VOLANTA, BUEN LLENADO DE BOMBA, CARTA REFLEJA PROBLEMAS EN EL BARRIL, FRENO DESTENSIONADO, NO SE TOMA NIVEL ANULAR CALIENTE 162 F. | [5 empty] | 0 | 1 | 12646 | JAZMIN-K-2:1
JAZMIN | JAZMIN K-03 | 2022-12-06 | 1463.5 | 1138 | 1789 | AMPSCOT C-320-256-144 | 144 | 4/4 | 2 | 6.2 | 221 | 160 | 30 |  | 88.17 | 143.2 | 1956 | 370.6 | EMULSIÓN | 25.5 | 3052 | 4861 | SL | OK | 1.4 | [11 empty] | SI | NO | NO | SI | SI | NO SE PRESIONA MASTER SIN VOLANTA, BUEN LLENADO DE BOMBA, ESCURRIMIENTO EN LA TV, NO SE TOMA NIVEL ANULAR CALIENTE 160 F. | [5 empty] | 0 | 1 | 12647 | JAZMIN-K-3:1
JAZMIN | JAZMIN K-04 | 2022-12-06 | 1446.85 | 1178.7 | 1715 | AMPSCOT C-320-256-144 | 129 | 3/4 | 2 | 4.3 | 166 | 127 | 30 |  | 71.17 | 141.9 | 2071 | 202.8 | EMULSIÓN | 27.6 | 2368 | 5727 | OK | OK | 0 | 2 | 400 | 1553.93 | 26 | 26 | -0.2 | 1 | 100 | 1327.01 | 11.2 | 0.093 | NO | NO | NO | SI | SI | BAJA SUMERGENCIA, BUEN LLENADO DE BOMBA, NO SE PRESIONA MASTER SIN VOLANTA, CIERRE TARDIO EN LA TV | [5 empty] | 1 | 1 | 12648 | JAZMIN-K-4:1
JAZMIN | JAZMIN K-07 | 2022-12-06 | 1364.62 | 1084.25 | 1645 | AMPSCOT C-320-256-144 | 144 | 4/4 | 2 | 3.7 | 150 | 120 | 30 |  | 97.95 | 143 | 2090 | 242.5 | EMULSIÓN | 26.9 | 3873 | 5482 | SL | OK | 1.2 | 2 | 400 | 1317.48 | 182 | 171 | -1.1 | 13 | 75 | 1471.23 | 70 | 1.3 | SI | NO | NO | SI | SI | MEDIANA SUMERGENCIA, NO SE PRESIONA MASTER SIN VOLANTA, POZO CON BUEN LLENADO DE BOMBA, PEQUEÑO CIERRE TARDIO EN LA TV, FRENO DESTENCIONADO, | [5 empty] | 1 | 1 | 12649 | JAZMIN-K-7:1
JAZMIN | JAZMIN K-08 | 2022-12-06 | 1506.5 | 1181 | 1832 | AMPSCOT C-320-256-144 | 144 | 4/4 | 2 | 6.3 | 233 | 162 | 30 |  | 95.26 | 140.7 | 2016 | 394.8 | EMULSIÓN | 36.5 | 3745 | 5158 | LL | OK | 0.5 | [13 empty] | NO |  | SI | BUEN LLENADO DE BOMBA, RESTRICCIÓN AL FINALIZAR LA CARRERA ASCENDENTE, NO SE PRESIONA MASTER SIN VOLANTA, NO SE TOMA NIVEL ANULAR CALIENTE 162 F. | [5 empty] | 0 | 1 | 12650 | JAZMIN-K-8:1
JAZMIN | JAZMIN AG-01 | 2022-12-05 | 2309 | 1372 | 2309 | LUFKIN C-320-213-120 | 101.54 | 2/3 | 2 | 2.6 | 86 | 92 | 50 |  | 39.8 | 101.1 | 2106 | 49.7 | CRUDO | 26.5 | 2951 | 3614 | OK | OK | 0 | 2 | 400 | 1381.86 | 152 | 143 | 0.3 | 3 | 94 | 1478.72 | 61.2 | 0.2 | SI | NO | NO | NO | SI | BUENA SUMERGENCIA, POZO CON BOMBEO DEFICIENTE, INTERFERENCIA POR GAS, SE REQUIERE RE ESPACIAR, NO SE PRESIONA MASTER SIN VOLANTA. | [5 empty] | 1 | 1 | 12651 | JAZMIN-AG-1:1
JAZMIN | JAZMIN AG-02 | 2022-12-05 | 1643 | 1376 | 1910 | LUFKIN C-320D-213-120 | 120 | 4/4 | 2 | 1.7 | 103 | 92 | 50 |  | 37.89 | 118.6 | 2034 | 36.8 | EMULSIÓN | 30 | 3350 | 52.02 | OK | OK | 0 | 2 | 400 | 1541.72 | 0 | 0 | 0.5 | 11 | 78 | 1483.85 | 0.9 | 0.9 | NO | NO | NO | SI | SI | SIN SUMERGENCIA, NO SE PRESIONA MASTER SIN VOLANTA, MEDIANO LLENADO DE BOMBA, INTERFERENCIA POR GAS. | [5 empty] | 1 | 1 | 12652 | JAZMIN-AG-2:1
JAZMIN | JAZMIN AG-04 | 2022-12-05 | 1568.5 | 1335 | 1802 | LUFKIN C-320D-213-120 | 102 | 2/3 | 2 | 1.7 | 96 | 95 | 50 |  | 32.62 | 100.4 | 2042 | 26.4 | EMULSIÓN | 28.9 | 3790 | 5276 | OK | OK | 0 | 2 | 400 | 1337.36 | 101 | 69 | 2.8 | 21 | 69 | 1374.65 | 32.3 | 1.7 | SI | NO | NO | SI | SI | MEDIANA SUMERGNCIA, MEJORO LLENADO DE BOMBA, INTERFERENCIA POR GAS, CIERRE TARDIO EN LA TV, NO SE PRESIONA MASTER SIN VOLANTA, GOLPE DE FLUIDO. | [5 empty] | 1 | 1 | 12653 | JAZMIN-AG-4:1
JAZMIN | JAZMIN AG-05 | 2022-12-05 | 1831 | 1301 | 2361 | KERUI C-456D-256-144 | 144 | 4/4 | 2 | 1.8 | 119 | 93 | 50 | 500-1:58 | 99.2 | 142.7 | 1980 | 119.7 | EMULSIÓN | 21.7 | 3215 | 4724 | SL | OK | 1.4 | 2 | 400 | 1242.38 | 147 | 147 | 0.2 | 1 | 100 | 1343.11 | 62.3 | 0.067 | NO | NO | NO | NO | SI | BUENA SUMERGENCIA, BUEN LLENADO DE BOMBA, CARTA LLENA, SUBIR SPM, ESCURRIMIENTO EN LA TV | [5 empty] | 1 | 1 | 12654 | JAZMIN-AG-5:1
JAZMIN | JAZMIN AH-01 | 2022-12-05 | 1690 | 1250 | 2130 | LUFKIN M-456D-256-144 | 111 | 1/3 | 2 | 3.7 | 114 | 93 | 40 | 500-0:19 | 81.28 | 110 | 2056 | 156.3 | EMULSIÓN | 32.7 | 4475 | 7382 | OK | OK | 0 | 2 | 400 | 1273.05 | 152 | 138 | 0.9 | 4 | 90 | 1448.29 | 59 | 0.4 | NO | NO | NO | SI | SI | BUENA SUMERGENCIA, POZO CON BUEN LLENADO DE BOMBA, CIERRE TARDIO EN LA TV. | [5 empty] | 1 | 1 | 12655 | JAZMIN-AH-1:1
JAZMIN | JAZMIN AH-02 | 2022-12-05 | 1808.06 | 1324.12 | 2292 | LUFKIN M-456D-256-144 | 111 | 1/3 |  | 2 | 115 | 93 | 40 |  | 88.09 | 110.5 | 1901 | 217.3 | EMULSIÓN | 21.4 | 2857 | 4649 | SL | OK | 1.6 | 2 | 400 | 1309.82 | 42 | 35 | 0.8 | 8 | 83 | 1426.05 | 15.9 | 0.7 | NO | NO | NO | SI | SI | BAJA SUMERGENCIA, NO SE PRESIONA MASTER SIN VOLANTA, BUEN LLENADO DE BOMBA, ESCURRIMIENTO EN LA TV | [5 empty] | 1 | 1 | 12656 | JAZMIN-AH-2:1
JAZMIN | JAZMIN AH-03 | 2022-12-05 | 1695 | 1256 | 2134 | LUFKIN M-456D-256-144 | 111 | 1/3 | 2 | 5.7 | 125 | 97 | 40 | 500-0:17 | 72.92 | 109.3 | 2729 | 212.4 | EMULSIÓN | 30 | 3994 | 6108 | SL | OK | 3.7 | 2 | 400 | 1508.81 | 425 | 397 | 0.6 | 7 | 84 | 1454.28 | 166.4 | 0.6 | SI | NO | NO | SI | SI | BUENA SUMERGENCIA, BUEN LLENADO DE BOMBA, ESCURRIMIENTO EN LA TV, GOLPE DE FLUIDO. | [5 empty] | 1 | 1 | 12657 | JAZMIN-AH-3:1
JAZMIN | JAZMIN AH-04 | 2022-12-05 | 1792.5 | 1309 | 2276 | LUFKIN M-456D-256-144 | 144 | 3/3 | 2 | 5 | 143 | 123 | 40 |  | 71.8 | 142.2 | 2839 | 241.5 | EMULSIÓN | 36.7 | 4385 | 5395 | LL | OK | 0.4 | 2 | 400 | 1382.94 | 625 | 435 | 1.9 | 37 | 48 | 1433.1 | 182.4 | 3.3 | NO | NO | NO | SI | SI | BUENA SUMERGENCIA, NIVEL CON MUCHO RUIDO, BUEN LLENADO DE BOMBA, INTERFERENCIA POR GAS, ESCURRIMIENTO EN LA TV, MASTER SIN VOLANTA. | [5 empty] | 1 | 1 | 12658 | JAZMIN-AH-4:1
JAZMIN | JAZMIN AH-05 | 2022-12-05 | 1699.5 | 1291 | 2108 | LUFKIN M-456D-256-144 | 127 | 2/3 | 2 | 1.4 | 124 | 110 | 40 | 500-3:12 | 97 | 127.4 | 2897 | 85.2 | EMULSIÓN | 24.8 | 4378 | 5148 | SL | OK | 1 | 2 | 400 | 1011.03 | 930 | 843 | 0.7 | 5 | 87 | 1427 | 384.4 | 0.6 | NO | NO | NO | SI | SI | BUENA SUMERGENCIA, BUEN LLENADO DE BOMBA, CARTA LLENA, ESCURRIMIENTO EN LA TV. SUBIR SPM. | [5 empty] | 1 | 1 | 12659 | JAZMIN-AH-5:1
JAZMIN | JAZMIN AP-01 | 2022-12-05 | 1416 | 1186 | 1646 | LUFKIN M-320-213-120 | 104.05 | 2/3 | 2 | 3.6 | 124 | 101 | 50 |  | 75.22 | 102.6 | 1804 | 130.9 | CRUDO | 29 | 3181 | 5116 | SL | OK | 1.4 | 2 | 400 | 1204.81 | 15 | 14 | 0.4 | 3 | 93 | 1359.83 | 6.7 | 0.3 | NO | NO | NO | SI | SI | BAJA SUMERGENCIA, NO SE PRESIONA MASTER SIN VOLANTA, BUEN LLENADO DE BOMBA, ESCURRIMIENTO EN LA TV, CIERRE TARDIO EN LA TV. | [5 empty] | 1 | 1 | 12660 | JAZMIN-AP-1:1
JAZMIN | JAZMIN AP-03 | 2022-12-05 | 1518.5 | 1271 | 1766 | LUFKIN C-320D-213-120 | 120 | 3/3 | 2 | 2.9 | 116 | 107 | 50 |  | 29.63 | 118.4 | 1933 | 47.6 | EMULSIÓN | 30.1 | 2530 | 4995 | OK | OK | 0 | 2 | 400 | 1285.82 | 122 | 104 | 0.3 | 6 | 85 | 1370.07 | 44.2 | 0.6 | NO | NO | NO | SI | SI | MEDIANA SUMERGENCIA, NO SE PRESIONA MASTER SIN VOLANTA, BAJO LLENADO DE BOMBA, INTERFERENCIA POR GAS | [5 empty] | 1 | 1 | 12661 | JAZMIN-AP-3:1
JAZMIN | JAZMIN AP-04 | 2022-12-05 | 1492.5 | 1243 | 1742 | AMERICAN C-320-256-120 | 92 | 1/3 | 2 | 5.1 | 128 | 110 | 50 |  | 84.07 | 90.8 | 2156 | 182.1 | EMULSIÓN | 23.6 | 2989 | 4736 | SL | OK | 1.6 | 2 | 400 | 1181.03 | 217 | 200 | 0.5 | 3 | 92 | 1387 | 84.2 | 0.3 | SI | NO | NO | SI | SI | BUENA SUMERGENCIA, BUEN LLENADO DE BOMBA, INTERFERENCIA POR GAS, ESCURRIMIENTO | [5 empty] | 1 | 1 | 12662 | JAZMIN-AP-4:1
JAZMIN | JAZMIN AP-05 | 2022-12-05 | 1339.83 | 1149.66 | 1530 | AMERICAN C-320-213-120 | 120 | 3/3 | 2 | 4 | 113 | 102 | 50 |  | 22.76 | 118.5 | 2057 | 50.3 | EMULSIÓN | 32.2 | 4951 | 5717 | OK | OK | 0 | 2 | 400 | 1132.33 | 199 | 190 | 0.4 | 2 | 95 | 1458.25 | 80 | 0.3 | SI | NO | NO | SI | SI | BUENA SUMERGENCIA, NO SE PRESIONA MASTER SIN VOLANTA, BAJO LLENADO DE BOMBA, BAJAR SPM, GOLPE DE FLUIDO. | [5 empty] | 1 | 1 | 12663 | JAZMIN-AP-5:1
JAZMIN | JAZMIN AP-07 | 2022-12-05 | 1879.48 | 1325.97 | 2433 | LUFKIN C-320-213-120 | 120 | 4/4 | 2 | 1.9 | 183 | 182 | 50 |  | 87.19 | 117.2 | 1988 | 92.2 | AGUA | 43.7 | 3520 | 5363 | OK | OK | 0 | [11 empty] | NO | NO | NO | NO | SI | NO SE PRESIONA MASTER SIN VOLANTA, BUEN LLENADO DE BOMBA, NO SE TOMA NIVEL ANULAR CALIENTE 182 F. | [5 empty] | 0 | 1 | 12664 | JAZMIN-AP-7:1
JAZMIN | JAZMIN AP-08 | 2022-12-05 | 1920.5 | 1384 | 2457 | LUFKIN C-320-213-120 | 120 | 3/3 | 2 | 7.6 | 128 | 111 | 50 |  | 38.64 | 116.8 | 2783 | 161.9 | EMULSIÓN | 44.2 | 3452 | 6630 | SL | OK | 5 | 2 | 400 | 1381.74 | 642 | 570 | 0.6 | 8 | 82 | 1488.94 | 237.8 | 0.7 | SI | NO | NO | SI | SI | BUENA SUMERGENCIA, NO SE PRESIONA MASTER SIN VOLANTA, BAJO LLENADO DE BOMBA, BAJAR SPM, INTERFERENCIA POR GAS, ESCURRIMIENTO EN LA TV. | [5 empty] | 1 | 1 | 12665 | JAZMIN-AP-8:1
JAZMIN | JAZMIN AQ-01 | 2022-12-05 | 1899 | 1381 | 2417 | LUFKIN C-320-213-120 | 120 | 3/3 | 2 | 7.7 | 174 | 125 | 30 |  | 33.76 | 118.7 | 2345 | 144.3 | EMULSIÓN | 41.2 | 3876 | 5737 | OK | OK | 0.1 | 2 | 400 | 1391.38 | 315 | 292 | 0.8 | 3 | 93 | 1467.7 | 121 | 0.3 | NO | NO | NO | SI | SI | BUENA SUMERGENCIA, NIVEL CON MUCHO RUIDO, NO SE PRESIONA MASTER SIN VOLANTA, BAJO LLENADO DE BOMBA, BAJAR SPM, INTERFERENCIA POR GAS. | [5 empty] | 1 | 1 | 12666 | JAZMIN-AQ-1:1
JAZMIN | JAZMIN AQ-02 | 2022-12-05 | 1742 | 1304 | 2180 | LUFKIN C-320-213-120 | 102.86 | 3/4 | 2 | 6.5 | 121 | 108 | 30 |  | 61.99 | 99.6 | 2650 | 189.1 | EMULSIÓN | 39.9 | 3849 | 6785 | SL | OK | 4.5 | 2 | 400 | 1289.67 | 602 | 549 | 0.3 | 6 | 87 | 1484.08 | 229.1 | 0.5 | SI | NO | NO | SI | SI | BUENA SUMERGENCIA, NO SE PRESIONA MASTER SIN VOLANTA, BUEN LLENADO DE BOMBA, ESCURRIMIENTO EN LA TV, INTERFERENCIA POR GAS. | [5 empty] | 1 | 1 | 12667 | JAZMIN-AQ-2:1
JAZMIN | JAZMIN AQ-03 | 2022-12-05 | 1692.32 | 1274.64 | 2111 | LUFKIN C-320D-213-120 | 120 | 4/4 | 2 | 6.6 | 180 | 161 | 30 |  | 92.02 | 116.4 | 2657 | 333.1 | AGUA | 43.3 | 6387 | 6671 | OK | OK | 0 | [11 empty] | SI | NO | NO | NO | SI | NO SE PRESIONA MASTER SIN VOLANTA, POZO CON BUEN LLENADO DE BOMBA, INTERFERENCIA POR GAS, NO SE PUDO TOMAR EL NIVEL ANULAR CALIENTE 161 F, FUERTE GOLPE DE BOMBA. | [5 empty] | 0 | 1 | 12668 | JAZMIN-AQ-3:1
JAZMIN | JAZMIN AQ-05 | 2022-12-05 | 1613.5 | 1483 | 1744 | LUKIN C-320D-213-120 | 101 | 2/3 | 2 | 4.9 | 106 | 102 | 0 | NB | 58.99 | 102.4 | 2014 | 138.5 | NB | 34.6 | 2867 | 4043 | OK | OK | 0 | 2 | 400 | 1291 | 130 | 124 | 0.7 | 2 | 95 | 1467.88 | 52.9 | 0.2 | SI | NO | NO | SI | SI | MEDIANA SUMERGENCIA, SE ENCONTRO POZO SIN BOMBEO, SE REQUIERE RE ESPACIAR, SE DEJA EL POZO PARADO PORQUE ESTA QUEMANDO EMPAQUES. | [5 empty] | 1 | 1 | 12669 | JAZMIN-AQ-5:1
JAZMIN | JAZMIN AN-01 | 2022-12-03 | 1873.73 | 1406.47 | 2341 | ZIMEC C-456-256-144 | 144 | 4/4 | 2 | 3 | 124 | 102 | 60 |  | 27.81 | 139.1 | 2870 | 55.1 | EMULSIÓN | 32.2 | 4069 | 7374 | OK | OK | 0 | 2 | 400 | 1725.08 | 314 | 287 | 0.5 | 12 | 77 | 1496.81 | 120.3 | 1.2 | SI | NO | NO | SI | SI | ALTA SUMERGENCIA, NO SE PRESIONA MASTER SIN VOLANTA, GOLPE DE FLUIDO, POZO CON BAJO LLENADO DE BOMBA, BAJAR SPM | [5 empty] | 1 | 1 | 12670 | JAZMIN-AN-1:1
JAZMIN | JAZMIN AN-02 | 2022-12-03 | 1515.63 | 1356.27 | 1677 | AMPSCOT C-456-256-144 | 144 | 4/4 | 2 | 3 | 112 | 93 | 60 |  | 42.83 | 142.7 | 2124 | 88 | EMULSIÓN | 24.1 | 3364 | 5513 | OK | OK | 0 | 2 | 400 | 1380.46 | 72 | 68 | 0.5 | 2 | 96 | 1456.18 | 29.5 | 0.2 | SI | NO | NO | SI | SI | MEDIANA SUMERGENCIA, MEDIANO LLENADO DE BOMBA, NO SE PRESIONA MASTER SIN VOLANTA, INTERFERENCIA POR GAS, GOLPE DE FLUIDO | [5 empty] | 1 | 1 | 12671 | JAZMIN-AN-2:1
JAZMIN | JAZMIN AN-03 | 2022-12-03 | 1900.5 | 1675 | 2126 | ZIMEC C-456-256-144 | 115 | 2/4 | 2.25 | 6 | 124 | 99 | 60 |  | 89.25 | 113 | 2923 | 362.2 | EMULSIÓN | 28.5 | 3350 | 5725 | SL | OK | 3.3 | 2 | 400 | 1369.61 | 150 | 145 | 0.5 | 2 | 97 | 1350.7 | 61.7 | 0.1 | NO | NO | NO | NO | SI | MEDIANA SUMERGENCIA, BUEN LLENADO DE BOMBA, ESCURRIMIENTO EN LA TV, NO SE PRESIONA LA MASTER NO TIENE VOLANTA | [5 empty] | 1 | 1 | 12672 | JAZMIN-AN-3:1
JAZMIN | JAZMIN AN-04 | 2022-12-03 | 1739.5 | 1359 | 2120 | AMPSCOT C-320-256-144 | 144 | 3/3 | 2 | 1.7 | 91 | 87 | 60 |  | 51.62 | 142.5 | 2048 | 61.1 | EMULSIÓN | 25.6 | 3839 | 5843 | OK | OK | 0 | 2 | 400 | 1376.76 | 26 | 26 | 0.3 | 0 | 100 | 1443.14 | 11.8 | 0.029 | NO | NO | NO | SI | SI | BAJA SUMERGENIA, MEDIANO LLENADO DE BOMBA, GOLPE DE FLUIDO, NO SE PRESION MASTER SIN VOLANTA. | [5 empty] | 1 | 1 | 12673 | JAZMIN-AN-4:1
JAZMIN | JAZMIN AN-05 | 2022-12-03 | 1509.62 | 1366.25 | 1653 | AMPSCOT C-320-256-144 | 144 | 4/4 | 2 | 7 | 81 | 84 | 0 | NB | 29.46 | 142.4 | 2090 | 138.7 | NB | 23.4 | 2681 | 4545 | OK | OK | 0.3 | 2 | 400 | 1414.48 | 20 | 19 | 0.4 | 3 | 92 | 1442.61 | 8.8 | 0.3 | SI | NO | NO | NO | SI | BAJA SUMERGENCIA, SE ENCONTRO POZO NO BOMBEA, LAS CARTAS REFLEJAN ACCION DE BOMBEO, SE REQUIERE RE ESPACIAR, NO SE PRESIONA LA MASTER NO TIENE VOLANTA. | [5 empty] | 1 | 1 | 12674 | JAZMIN-AN-5:1
JAZMIN | JAZMIN AN-06 | 2022-12-03 | 1675.16 | 1545.33 | 1805 | AMPSCOT C-320-256-144a | 144 | 3/3 | 2 | 5.6 | 130 | 102 | 60 |  | 37.61 | 142.1 | 2323 | 142 | EMULSIÓN | 35.2 | 3420 | 5814 | OK | OK | 0 | 2 | 400 | 1541.99 | 96 | 83 | 0.6 | 6 | 86 | 1502.18 | 35.5 | 0.5 | SI | NO | NO | NO | SI | MEDIANA SUMERGENCIA, BAJO LLENADO DE BOMBA, BAJAR SPM, INTERFEFENCIA POR GAS, NO SE PRESIONA MASTER SIN VOLANTA. | [5 empty] | 1 | 1 | 12675 | JAZMIN-AN-6:1
JAZMIN | JAZMIN AN-07 | 2022-12-03 | 1646 | 1517 | 1775 | ZIMEC C-456-256-144 | 115 | 2/4 | 2 | 1.6 | 86 | 90 | 60 |  | 56.48 | 113.9 | 2014 | 49.4 | CRUDO | 26.2 | 3188 | 3548 | OK | OK | 0 | 2 | 400 | 1404.03 | 132 | 112 | 0.6 | 6 | 84 | 1463.29 | 48.1 | 0.6 | SI | NO | NO | SI | SI | POZO CON INTERFERENCIA POR GAS, BUENA SUMERGENCIA, BUEN LLENADO DE BOMBA, RESTRICCIÓN EN LA VÁLVULA TV Y SV, VÁLVULAS IGUALADAS, POSIBLE PROBLEMA DE BOMBA, NO SE PRESIONA LA MASTER NO TIENE VOLANTA, | [5 empty] | 1 | 1 | 12676 | JAZMIN-AN-7:1
JAZMIN | JAZMIN AN-09 | 2022-12-03 | 1476.16 | 1355.33 | 1597 | ZIMEC C-456-256-144 | 144 | 4/4 | 2 | 4.5 | 88 | 86 | 60 |  | 26.09 | 142.3 | 2050 | 79.3 | CRUDO | 27.6 | 3566 | 5297 | OK | OK | 0 | 2 | 400 | 1313.02 | 53 | 48 | 0.6 | 4 | 90 | 1442.87 | 21.2 | 0.4 | SI | NO | NO | SI | SI | MEDIANA SUMERGENCIA, BAJO LLENADO DE BOMBA, BAJAR SPM, INTERFERENCIA POR GAS, NO SE PRESIONA LA MASTER NO TIENE LA VOLANTA. | [5 empty] | 1 | 1 | 12677 | JAZMIN-AN-9:1
JAZMIN | JAZMIN AN-10 | 2022-12-03 | 1509.72 | 1386.44 | 1633 | ZIMEC C-456-256-144 | 144 | 4/4 | 2 | 2.4 | 108 | 85 | 60 |  | 50 | 142.7 | 2113 | 81.4 | AGUA-OIL | 26.2 | 3479 | 5684 | OK | OK | 0.1 | 2 | 400 | 1352.32 | 80 | 80 | 0.5 | 0 | 100 | 1475.53 | 34.2 | 0.043 | SI | NO | NO | SI | SI | MEDIANA SUMERGENCIA, MEDIANO LLENADO DE BOMBA, INTEFERENCIA POR GAS, NO SE PRESIONA LA MASTER NO TIENE LA VOLANTA, GOLPE DE FLUIDO. | [5 empty] | 1 | 1 | 12678 | JAZMIN-AN-10:1
JAZMIN | JAZMIN AN-11 | 2022-12-03 | 2181 | 1995.21 | 2367 | LUFKIN C-640D-305-168 | 168 | 4/4 | 2 | 2 | 92 | 83 | 60 | 500-1:16 | 71.16 | 162.9 | 3172 | 109.3 | EMULSIÓN | 33.3 | 5334 | 8628 | OK | OK | 0 | 2 | 400 | 2262.07 | 0 | 0 | 0.5 | 0 | 100 | 1472.22 | 1.1 | -0.002 | SI | NO | NO | SI | SI | SIN SUMERGENCIA, BUEN LLENADO DE BOMBA, FUERTE GOLPE DE BOMBA, INTERFERENCIA POR GAS. | [5 empty] | 1 | 1 | 12679 | JAZMIN-AN-11:1
JAZMIN | JAZMIN AT-05 | 2022-12-03 | 1602.16 | 1485.32 | 1719 | AMPSCOT C-320-256-144a | 144 | 3/3 | 2 | 6.8 | 141 | 99 | 20 |  | 39.08 | 141.6 |  | 176.6 | CRUDO | 33.3 | 3673 | 5202 | OK | OK | 0 | 2 | 400 | 1326.74 | 249 | 220 | 0.5 | 5 | 88 | 1517.14 | 91.8 | 0.8 | SI | NO | NO | SI | SI | ALTA SUMERGENCIA, NO SE PRESIONA MASTER SIN VOLANTA, BAJO LLENADO DE BOMBA, BAJAR SPM, INTERFERENCIA POR GAS, FUERTE GOLPE DE BOMBA. | [5 empty] | 1 | 0 | 12680 | JAZMIN-AT-5:1
JAZMIN | JAZMIN BC-04 | 2022-12-03 | 1589.5 | 1488 | 1691 | KERUI C-320-256-144 | 144 | 3/3 | 2 |  | 110 | 99 | 80 |  | 96.93 | 142.2 | 2314 | 248.8 | AGUA | 24.9 | 3465 | 5376 | SL | OK | 2.2 | 2 | 400 | 1428.68 | 88 | 88 | -0.5 | 0 | 100 | 1502.29 | 36.5 | -0.149 | SI | NO | NO | NO | SI | MEDIANA SUMERGENCIA, NO SE PRESIONA MASTER SIN VOLANTA, BUEN LLENADO DE BOMBA, ESCURRIMIENTO EN LA TV. | [5 empty] | 1 | 1 | 12681 | JAZMIN-BC-4:1
JAZMIN | JAZMIN BJ-02 | 2022-12-03 | 1993 | 1722 | 2264 | AMPSCOT C-320-256-144a | 129 | 2/3 | 2 | 2.1 | 126 | 110 | 80 |  | 56.92 | 126.4 | 3039 | 73.1 | EMUL-CRUDO | 32.8 | 4333 | 7372 | OK | OK | 0 | [11 empty] | NO | NO | NO | NO | SI | NO SE PRESIONA MASTER SIN VOLANTA, MEDIANO LLENADO DE BOMBA, INTERFERENCIA POR GAS, NO SE TOMA NIVEL, ANULAR APORTA FLUIDO. | [5 empty] | 0 | 1 | 12682 | JAZMIN-BJ-2:1
JAZMIN | JAZMIN BJ-03 | 2022-12-03 | 1561.5 | 1426 | 1697 | AMPSCOT C-320-256-144 | 144 | 3/3 | 2 | 2.3 | 109 | 107 | 80 | 500-40 SEG | 71 | 142.2 | 2295 | 108.6 | EMULSIÓN | 25.6 | 3563 | 5624 | OK | OK | 0 | 2 | 400 | 1494.28 | 8 | 6 | -0.3 | 7 | 84 | 1474.38 | 2.9 | 0.6 | SI | NO | NO | SI | SI | BAJA SUMERGENCIA, BUEN LLENADO DE BOMBA, GOLPE DE FLUIDO | [5 empty] | 1 | 1 | 12683 | JAZMIN-BJ-3:1
JAZMIN | JAZMIN BJ-05 | 2022-12-03 | 1792 | 1579 | 2005 | KERUI C-320-256-144 | 129 | 3/4 | 2 | 2.3 | 121 | 101 | 80 | 500-1:21 | 62.17 | 126.6 | 2653 | 85.1 | EMULSIÓN | 34.7 | 4690 | 7467 | OK | OK | 0 | 2 | 400 | 1913.93 | 0 | 0 | 0.1 | 9 | 100 | 1487.7 | 0.6 | 0.6 | NO | NO | NO | NO | SI | SIN SUMERGENCIA, BUEN LLENADO DE BOMBA, INTERFERENCIA POR GAS | [5 empty] | 1 | 1 | 12684 | JAZMIN-BJ-5:1
JAZMIN | JAZMIN AA-01 | 2022-12-02 | 1707.5 | 1622 | 1793 | AMPSCOT C-320-256-144a | 144 | 3/3 | 2 | 3.163 | 98 | 84 | 110 |  | 57.19 | 142 | 2637 | 119.8 | EMULSIÓN | 28.2 | 3360 | 5653 | OK | OK | 0 | 2 | 400 | 1558.89 | 100 | 92 | 0.6 | 3 | 93 | 1381.99 | 40 | 0.2 | NO | NO | NO | SI | SI | MEDIANA SUMERGENCIA, BUEN LLENADO DE BOMBA, GOLPE DE FLUIDO, INTERFERENCIA POR GAS, LEVE CIERRE TARDIO, NO SE PRESIONA MASTER SIN VOLANTA. | [5 empty] | 1 | 1 | 12685 | JAZMIN-AA-1:1
JAZMIN | JAZMIN AA-02 | 2022-12-02 | 1727.5 | 1630 | 1825 | AMPSCOT C-320-256-144 | 144 | 3/3 | 2 | 5 | 105 | 83 | 110 |  | 70.71 | 141.8 | 2587 | 233.9 | EMULSIÓN | 31 | 3781 | 5949 | OK | OK | 0 | 2 | 400 | 1633.77 | 10 | 10 | 0.5 | 2 | 96 | 1436.28 | 5.1 | 0.1 | NO | NO | NO | SI | SI | BAJA SUMERGENCIA, BUEN LLENADO DE BOMBA, GOLPE DE FLUIDO, INTERFERENCIA POR GAS, NO SE PRESIONA MASTER SIN VOLANTA. | [5 empty] | 1 | 1 | 12686 | JAZMIN-AA-2:1
JAZMIN | JAZMIN AA-03 | 2022-12-02 | 1693 | 1591 | 1795 | AMPSCOT C-320-256-144a | 144 | 4/4 | 2 | 4.082 | 138 | 100 | 110 | 500-1 | 73.77 | 141.9 | 2698 | 199.3 | EMULSIÓN | 28.1 | 3609 | 5850 | SL | OK | 0 | 2 | 400 | 1469.19 | 210 | 194 | 0.8 | 3 | 92 | 1493.84 | 81.7 | 0.3 | NO | NO | NO | SI | SI | BAJA SUMERGENCIA, BUEN LLENADO DE BOMBA, GOLPE DE FLUIDO, INTERFERENCIA POR GAS, LEVE CIERRE TARDIO EN LA TV, NO SE PRESIONA MASTER SIN VOLANTA. | [5 empty] | 1 | 1 | 12687 | JAZMIN-AA-3:1
JAZMIN | JAZMIN AA-04 | 2022-12-02 | 2160 | 1926 | 2394 | AMPSCOT C-320-256-144a | 144 | 3/3 | 2 | 6.061 | 150 | 116 | 110 |  | 52.11 | 140.8 | 3472 | 207.4 | EMULSIÓN | 36.2 | 4714 | 7327 | OK | OK | 0 | 2 | 400 | 1851.04 | 420 | 370 | 0.6 | 7 | 83 | 1474.93 | 154.1 | 0.5 | NO | NO | NO | SI | SI | ALTA SUMERGENCIA, INTERFERENCIA POR GA, BUEN LLENADO DE BOMBA, GOLPE DE FLUIDO, ESCURRIMIENTO EN LA VÁLVULA TV, | [5 empty] | 1 | 1 | 12688 | JAZMIN-AA-4:1
JAZMIN | JAZMIN AA-05 | 2022-12-02 | 1680.5 | 1573 | 1788 | AMPSCOT C-320-256-144a | 144 | 3/3 | 2 | 3.158 | 162 | 99 | 110 |  | 95.5 | 144.3 | 2660 | 202.9 | EMULSIÓN | 23.8 | 3411 | 5316 | SL | OK | 4.8 | 2 | 400 | 989.06 | 643 | 578 | 0.5 | 4 | 90 | 1325.82 | 240.1 | 0.5 | NO | NO | NO | SI | SI | BUEN LLENADO DE BOMBA, CARTA LLENA, ALTA SUMERGENCIA, INTERFERENCIA POR GAS, ESCURRIMIENTO EN LA VÁLVULA TV, SUBIR SPM. NO SE PRESIONA MASTER SIN VOLANTA. | [5 empty] | 1 | 1 | 12689 | JAZMIN-AA-5:1
JAZMIN | JAZMIN AA-06 | 2022-12-02 | 1753 | 1694 | 1812 | WEATHERFORD C-320-256-144 | 144 | 3/3 | 2 | 2.462 | 92 | 76 | 110 | 500-1 | 64.96 | 141.8 | 2534 | 105.8 | EMULSIÓN | 27 | 3770 | 6165 | OK | OK | 4.8 | 2 | 400 | 1674.1 | 0 | 0 | 0.3 | 1 | 100 | 1377.29 | 0.8 | 0 | NO | NO | NO | SI | SI | SIN SUMERGENCIA, BUEN LLENADO DE BOMBA, GOLPE DE FLUIDO, ESCURRIMIENTO EN LA TV, INTERFERENCIA POR GAS, BAJAR SPM. | [5 empty] | 1 | 1 | 12690 | JAZMIN-AA-6:1
JAZMIN | JAZMIN AB-01 | 2022-12-02 | 1822.85 | 1685.7 | 1960 | KERUI C-320-256-144 | 115 | 1/3 | 2 | 2.9 | 98 | 86 | 40 |  | 42.29 | 112.8 | 2515 | 66.7 | AGUA | 28.4 | 4055 | 6559 | OK | OK | 0 | 2 | 400 | 913.19 | 812 | 765 | 0.2 | 3 | 94 | 1463.44 | 321.8 | 0.2 | NO | NO | NO | SI | SI | ALTA SUMERGENCIA, MEDIANO LLENADO DE BOMBA, GOLPE DE FLUIDO, INTERFERENCIA POR GAS, NO SE PRESIONA MASTER SIN VOLANTA. SE TOMA DINAGRAMA APARTE POR PROBLEMAS EN EL TWM. | [5 empty] | 1 | 1 | 12691 | JAZMIN-AB-1:1
JAZMIN | JAZMIN AB-03 | 2022-12-02 | 1724.02 | 1652.05 | 1796 | KERUI C-320-256-144 | 115 | 1/3 | 2 | 2.655 | 113 | 112 | 40 | 500-1 | 54.68 | 98.3 | 2265 | 66.5 | EMULSIÓN | 25.9 | 3623 | 5883 | OK | OK | 0 | 2 | 400 | 1586.14 | 10 | 10 | 0.6 | 0 | 100 | 1473.42 | 5.1 | -0.2 | NO | NO | NO | SI | SI | BAJA SUMERGENCIA, BUEN LLENADO DE BOMBA, GOLPE DE FLUIDO, CIERRE TARDIO EN LA TV, INTERFERENICA POR GAS. | [5 empty] | 1 | 1 | 12692 | JAZMIN-AB-3:1
JAZMIN | JAZMIN AB-04 | 2022-12-02 | 1821 | 1673.06 | 1969 | KERUI C-320-256-144 | 115 | 1/3 | 2 | 4.986 | 130 | 114 | 40 |  | 57.45 | 112.4 | 2606 | 150.2 | EMULSIÓN | 30.9 | 3615 | 6485 | LL | OK | 0.7 | 2 | 400 | 1753.54 | 61 | 47 | 1.7 | 12 | 77 | 1502.61 | 18.2 | 0.9 | NO | NO | NO | SI | SI | MEDIANA SUMERGENCIA, INTERFERENCIA POR GAS, BUEN LLENADO DE BOMBA, GOLPE DE FLUIDO, LL EN LA VÁLVULA TV, NO SE PRESIONA MATER SIN VOLANTA, | [5 empty] | 1 | 1 | 12693 | JAZMIN-AB-4:1
JAZMIN | JAZMIN AB-05 | 2022-12-02 | 2291.62 | 2199.24 | 2384 | KERUI C-640D-305-168 | 168 | 4/4 | 2.25 | 4.724 | 114 | 108 | 40 |  | 81.69 | 162.7 | 4056 | 370.8 | EMULSIÓN | 36.6 | 5274 | 9085 | SL | OK | 6 | 2 | 400 | 2171.7 | 103 | 94 | -0.3 | 4 | 91 | 1389.44 | 39.6 | 0.3 | NO | NO | NO | SI | SI | MEDIANA SUMERGENCIA, BUEN LLENADO DE BOMBA, LEVE GOLPE DE FLUIDO, ESCURRIMIENTO EN LA TV, INTERFERENCIA POR GAS, NO SE PRESIONA MASTER SIN VOLANTA, | [5 empty] | 1 | 1 | 12694 | JAZMIN-AB-5:1
JAZMIN | JAZMIN AX-01 | 2022-12-02 | 2187.11 | 1889.23 | 2485 | AMPSCOT C-456-305-144 | 144 | 4/4 | 2 | 5.696 | 107 | 104 | 90 |  | 88.88 | 140.9 | 3478 | 332.8 | EMULSIÓN | 33.2 | 4739 | 4810 | NO | NO | 0 | 2 | 400 | 1467.8 | 796 | 796 | -0.4 | 1 | 100 | 1450.39 | 333 | 0.1 | NO | NO | NO | SI | SI | ALTA SUMERGENCIA, VÁLVULAS IGUALADAS POR DEBAJO DE LA LÍNEA DE BOYANZA, BOMBA NO CARGA HASTA SU FoMAX, BOMBEO DEFICIENTE, SE RECOMIENDA REESPACIAR O REALIZAR PRUEBA DE PRESIONES. | [5 empty] | 1 | 1 | 12695 | JAZMIN-AX-1:1
JAZMIN | JAZMIN AZ-01 | 2022-12-02 | 1699.05 | 1605.1 | 1793 | AMPSCOT C-320-256-144a | 144 | 3/3 | 2.25 | 3.939 | 117 | 106 | 70 |  | 37.57 | 141.1 | 3216 | 123.3 | EMULSIÓN | 31.2 | 3741 | 6898 | OK | OK | 0 | 2 | 400 | 1641.38 | 42 | 38 | -0.3 | 4 | 91 | 1478.06 | 16 | 0.3 | NO | NO | NO | SI | SI | BAJA SUMERGENCIA, INTERFERENCIA POR GAS, MEDIANO LLENADO DE BOMBA, GOLPE DE FLUIDO, NO SE PRESIONA MASTER SIN VOLANTA. | [5 empty] | 1 | 1 | 12696 | JAZMIN-AZ-1:1
JAZMIN | JAZMIN AZ-02 | 2022-12-02 | 1766.14 | 1667.28 | 1865 | AMPSCOT C-320-256-144a | 144 | 3/3 | 2 | 5.438 | 142 | 109 | 70 | 500-1 | 52.86 | 141.8 | 2597 | 190.2 | EMULSIÓN | 32.9 | 5048 | 6437 | OK | OK | 0 | 2 | 400 | 1716.24 | 30 | 23 | 1.1 | 11 | 77 | 1488.5 | 11.2 | 0.8 | NO | NO | NO | SI | SI | BAJA SUMERGENCIA, BUEN LLENADO DE BOMBA, GOLPE DE FLUIDO, INTERFERENCIA POR GAS. | [5 empty] | 1 | 1 | 12697 | JAZMIN-AZ-2:1
JAZMIN | JAZMIN AZ-03 | 2022-12-02 | 1683.2 | 1584.4 | 1782 | AMPSCOT C-320-256-144a | 144 | 3/3 | 2 | 6.102 | 140 | 111 | 70 |  | 47.89 | 142.3 | 2552 | 194 | EMULSIÓN | 29.5 | 3836 | 5704 | OK | OK | 0 | 2 | 400 | 1477.52 | 171 | 168 | -0.4 | 1 | 98 | 1414.57 | 69.8 | 0.1 | NO | NO | NO | SI | SI | BUENA SUMERGENCIA, MEDIANO LLENADO DE BOMBA, GOLPE DE FLUIDO, LEVE CIERRE TRADIO EN LA TV, NO SE PRESIONA MASTER SIN VOLANTA. | [5 empty] | 1 | 1 | 12698 | JAZMIN-AZ-3:1
JAZMIN | JAZMIN AZ-04 | 2022-12-02 | 2180.13 | 1912.25 | 2448 | AMPSCOT C-320-256-144a | 144 | 3/3 | 2 | 2.497 | 108 | 105 | 60 |  | 25.44 | 139.8 | 3467 | 41.4 | OIL | 38.1 | 5328 | 7915 | OK | OK | 0 | 2 | 400 | 1973.71 | 331 | 317 | -0.2 | 3 | 93 | 1498.07 | 132.8 | 0.2 | NO | NO | NO | SI | SI | NIVEL CON RUIDO, ALTA SUMERGENCIA, BAJO LLENADO DE BOMBA, SEVERO GOLPE DE FLUIDO, CIERRE TARDIO, INTERFERENCIA POR GAS, NO SE PRESIONA MASTER SIN VOLANTA. BAJAR SPM Y REESPACIAR. | [5 empty] | 1 | 1 | 12699 | JAZMIN-AZ-4:1
JAZMIN | JAZMIN AZ-05 | 2022-12-02 | 1718.67 | 1642.33 | 1795 | AMPSCOT C-320-256-144a | 144 | 3/3 | 2 | 5.014 | 125 | 99 | 60 |  | 97.31 | 142.8 | 2553 | 324.9 | AGUA | 28.2 | 3939 | 5908 | SL | OK | 4.5 | 2 | 400 | 1122.42 | 536 | 536 | -0.3 | 0 | 100 | 1453.91 | 223.4 | 0 | NO | NO | NO | SI | SI | ALTA SUMERGENCIA, INTERFERENCIA POR GAS. BUEN LLENADO DE BOMBA, CARTA LLENA, ESCURRIMIENTO EN LA TV, SUBIR SPM. NO SE PRESIONA MASTER SIN VOLANTA. | [5 empty] | 1 | 1 | 12700 | JAZMIN-AZ-5:1
JAZMIN | JAZMIN AZ-06 | 2022-12-02 | 1748.5 | 1638 | 1859 | AMPSCOT C-320-256-144 | 144 | 3/3 | 2 | 6.6 | 122 | 102 | 90 | 500-2 |  |  |  |  | EMULSIÓN | [5 empty] | 0 | 2 | 400 | 1665.46 | 88 | 82 | 0.4 | 3 | 92 | 1357.35 | 34.3 | 0.3 | NO | NO | NO | NO | SI | MEDIANA SUMERGENCIA, SOLO SE PUDO TOMAR EL NIVEL POR FRENO DESTENSIONADO FAVOR REALIZAR MANTENIMIENTO. | [5 empty] | 1 | 0 | 12701 | JAZMIN-AZ-6:1
JAZMIN | JAZMIN AZ-07 | 2022-12-02 | 1749.5 | 1640 | 1859 | AMPSCOT C-320-256-144 | 129 | 3/4 | 2 | 3.913 | 104 | 95 | 70 |  | 80.14 | 127.3 | 2719 | 186.2 | AGUA | 32 | 4127 | 6682 | SL | OK | 3.3 | 2 | 400 | 1781.04 | 0 | 0 | 0 | 0 | 100 | 1434.59 | 0.5 | 0 | NO | NO | NO | SI | SI | SIN SUMERGENCIA, BUEN LLENADO DE BOMBA, CIERRE TARDIO EN LA TV, LEVE GOLPE DE FLUIDO, ESCURRIMIENTO EN LA TV, NO SE PRESIONA MASTER SIN VOLANTA. | [5 empty] | 1 | 1 | 12702 | JAZMIN-AZ-7:1
JAZMIN | JAZMIN CM-01 | 2022-12-02 | 2130.31 | 1897.62 | 2363 | AMPSCOT C 640 -305-144 | 144 | 3/3 | 2 | 3.711 | 94 | 92 | 110 | NB | 54.62 | 144.4 | 3388 | 136.6 | NB | 24.8 | 4775 | 4871 | NO | NO | 0 | 2 | 400 | 1529.33 | 636 | 554 | 0.5 | 6 | 86 | 1457.2 | 234 | 0.5 | NO | NO | NO | SI | SI | POZO NO BOMBEA, ALTA SUMERGENCIA, INTERFERENCIA POR GAS, BUEN LLENADO DE BOMBA, VÁLVULAS IGUALADAS, NO SE PRESIONA MASTER SIN VOLANTA. SE RECOMIENDA REALIZAR PRUEBA DE PRESIONES. | [5 empty] | 1 | 1 | 12703 | JAZMIN-CM-1:1
JAZMIN | JAZMIN CM-01 | 2022-12-02 | 2130.31 | 1897.62 | 2363 | AMPSCOT C 640 -305-144 | 144 | 3/3 | 2 | 3.681 | 106 | 94 | 110 | NB | 66.14 | 143.9 | 3388 | 163.4 | NB | 25.6 | 4836 | 5107 | NO | NO | 0 | 2 | 400 | 1531.15 | 634 | 533 | -0.2 | 8 | 83 | 1449.95 | 223.3 | 0.6 | NO | NO | NO | SI | SI | POZO NO BOMBEA, SE VUELVE A TOMAR OTRO REGISTROS DESPÚES DEL CAMBIO DE EMPAQUES, ALTA SUMERGENCIA, INTERFERENCIA POR GAS, BUEN LLENADO DE BOMBA, VÁLVULAS IGUALADAS, NO SE PRESIONA MASTER SIN VOLANTA. SE RECOMIENDA REALIZAR PRUEBA DE PRESIONES. | [5 empty] | 1 | 1 | 12704 | JAZMIN-CM-1:1
JAZMIN | JAZMIN CM-02 | 2022-12-02 | 1681 | 1639 | 1723 | AMPSCOT C-320-256-144 | 144 | 4/4 | 2 | 2.353 | 105 | 90 | 110 | 500-1 | 30.96 | 141.7 | 2458 | 48.1 | EMULSIÓN | 27.7 | 3886 | 6307 | OK | OK | 0 | 2 | 400 | 1576.88 | 0 | 0 | 0.1 | 1 | 100 | 1341.45 | 0.6 | 0 | NO | NO | NO | SI | SI | SIN SUMERGENCIA, MEDIANO LLENADO DE BOMBA, SEVERO GOLPE DE FLUIDO, LEVE CIERRE TARDIO EN LA TV. BAJAR SPM. | [5 empty] | 1 | 1 | 12705 | JAZMIN-CM-2:1
JAZMIN | JAZMIN CM-03 | 2022-12-02 | 2241 | 2107 | 2375 | AMPSCOT C-320-256-144 | 115 | 1/3 | 2 | 5.085 | 103 | 90 | 110 |  | 87.36 | 110.1 | 3559 | 228.1 | EMULSIÓN | 35.5 | 4862 | 7983 | SL | OK | 11.9 | 2 | 400 | 2201.97 | 60 | 59 | -0.2 | 2 | 97 | 1427.53 | 27.3 | 0.1 | NO | NO | NO | SI | SI | MEDIANA SUMERGENCIA, BUEN LLENADO DE BOMBA, LEVE GOLPE DE FLUIDO, ESCURRIMIENTO EN LA VÁLVULA TV, INTERFERENCIA POR GAS, FUERTE GOLPE DE BOMBA, | [5 empty] | 1 | 1 | 12706 | JAZMIN-CM-3:1
JAZMIN | JAZMIN CM-04 | 2022-12-02 | 1668.5 | 1592 | 1745 | KERUI C-320-256-144 | 144 | 4/4 | 2 | 6.081 | 120 | 96 | 100 |  | 94.54 | 142.6 | 2545 | 382.2 | EMULSIÓN | 27.6 | 3715 | 5231 | SL | OK | 3 | 2 | 400 | 1206.6 | 365 | 365 | -0.1 | 0 | 100 | 1289.1 | 166.4 | 0 | NO | NO | NO | SI | SI | ALTA SUMERGENCIA, INTERFERENCIA POR GAS, BUEN LLENADO DE BOMBA, CARTA LLENA, ESCURRIMIENTO EN LA TV, NO SE PRESIONA MASTER SIN VOLANTA. SUBIR SPM. | [5 empty] | 1 | 1 | 12707 | JAZMIN-CM-4:1
JAZMIN | JAZMIN CM-05 | 2022-12-02 | 2174.5 | 1902 | 2447 | AMPSCOT C-320-256-145 | 145 | 4/5 | 2 | 2.528 | 98 | 88 | 0 |  | 30.32 | 139.8 | 2963 | 50 | EMULSIÓN | 34.6 | 4799 | 7661 | OK | OK | 0 | 2 | 400 | 1301.01 | 884 | 842 | -0.1 | 2 | 95 | 1456.9 | 353.6 | 0.2 | NO | NO | NO | SI | SI | ALTA SUMERGENCIA, LEVE CIERRE TARDIO EN LA TV, MEDIANO LLENADO DE BOMBA, SEVERO GOLPE DE FLUIDO. | [5 empty] | 1 | 1 | 12708 | JAZMIN-CM-5:1
JAZMIN | JAZMIN AI-02 | 2022-12-01 | 1942.95 | 1718.9 | 2167 | AMPSCOT C-320-256-144 | 115 | 1/3 | 2 | 2.095 | 108 | 92 | 40 |  | 10.64 | 141.1 | 2946 | 14.7 | OIL | 42.8 | 5349 | 7554 | OK | OK | 0 | 2 | 400 | 2105.41 | 0 | 0 | -0.5 | 0 | 100 | 1500.12 | 0 | 0 | NO | NO | NO | SI | SI | SIN SUMERGENCIA, BAJO LLENADO DE BOMBA, SEVERO GOLPE DE FLUIDO, CIERRE TARDIO, FLUIDO VISCOSO, INTERFERENCIA POR GAS. POZO DEPLETADO. NO SE PRESIONA MARTER DURA PARA CERRAR. | [5 empty] | 1 | 1 | 12709 | JAZMIN-AI-2:1
JAZMIN | JAZMIN AI-04 | 2022-12-01 | 1595.57 | 1436.15 | 1755 | AMPSCOT C-320-256-144a | 144 | 3/3 | 2 | 2.683 | 137 | 121 | 40 |  | 60.77 | 142.7 | 2157 | 108.5 | EMULSIÓN | 25.2 | 3436 | 5484 | OK | OK | 0 | 2 | 400 | 1351.63 | 129 | 126 | -0.4 | 1 | 98 | 1373.61 | 52.5 | 0.1 | NO | NO | NO | SI | SI | BUENA SUMERGENCIA, LEVE INTERFERENCIA POR GAS, BUEN LLENADO DE BOMBA, GOLPE DE FLUIDO, SUBIR SPM. | [5 empty] | 1 | 1 | 12710 | JAZMIN-AI-4:1
JAZMIN | JAZMIN AI-05 | 2022-12-01 | 1700.35 | 1540.07 | 1860 | AMPSCOT C-320-256-144a | 144 | 3/3 | 2 | 2.586 | 106 | 98 | 40 |  | 55.35 | 141.9 | 2235 | 94.8 | EMULSIÓN | 27.7 | 3601 | 5612 | OK | OK | 0 | 2 | 400 | 1473.63 | 123 | 114 | -0.4 | 3 | 92 | 1429.32 | 47.7 | 0.3 | NO | NO | NO | SI | SI | BUEN LLENADO DE BOMBA, GOLPE DE FLUIDO, BUENA SUMERGENCIA, NO SE PRESIONA MASTER SIN VOLANTA, | [5 empty] | 1 | 1 | 12711 | JAZMIN-AI-5:1
JAZMIN | JAZMIN BE-01 | 2022-12-01 | 1563.41 | 1324.82 | 1802 | AMPSCOT C-320-256-144a | 144 | 3/3 | 2 | 6.02 | 148 | 115 | 0 |  | 95.48 | 142.5 | 2209 | 382 | AGUA | 30.3 | 3887 | 5501 | SL | OK | 3.3 | 2 | 400 | 1301.87 | 293 | 293 | -0.4 | 1 | 100 | 1519.99 | 133 | 0.1 | NO | NO | NO | SI | SI | BUENA SUMERGENCIA, ESCURRIMIENTO EN LA VÁLVULA TV, BUEN LLENADO DE BOMBA, CARTA LLENA, NO SE PRESIONA MASTER SIN VOLANTA, SUBIR SPM. | [5 empty] | 1 | 1 | 12712 | JAZMIN-BE-1:1
JAZMIN | JAZMIN BE-02 | 2022-12-01 | 1632 | 1505 | 1759 | AMPSCOT C-320-256-144a | 144 | 3/3 | 2 | 2.043 | 125 | 111 | 30 |  | 87.92 | 141.6 | 2279 | 118.6 | EMULSIÓN | 31.6 | 3398 | 6207 | SL | OK | 2.4 | 2 | 400 | 1486.53 | 126 | 111 | -0.5 | 5 | 88 | 1427.3 | 46.2 | 0.4 | NO | NO | NO | SI | SI | BUENA SUMERGENCIA, BUEN LLENADO DE BOMBA, LEVE GOLPE DE FLUIDO, ESCURRIMIENTO EN LA VÁVULA TV, INTERFERENCIA POR GAS, NO SE PUEDE PRESIONAR MASTER SIN VOLANTA. SUBIR SPM. | [5 empty] | 1 | 1 | 12713 | JAZMIN-BE-2:1
JAZMIN | JAZMIN BE-05 | 2022-12-01 | 1802 | 1324 | 1802 | AMPSCOT C-320-256-144 | 144 | 3/3 | 2 | 7.347 | 113 | 104 | 0 |  | 94 | 143.1 | 2209 | 461.1 | AGUA | 30.1 | 4003 | 5292 | SL | OK | 3 | 2 | 400 | 938.89 | 633 | 605 | -0.7 | 2 | 96 | 1513.13 | 274.5 | 0.3 | NO | NO | NO | SI | SI | ALTA SUMERGENCIA, ESCURRIMIENTO EN LA VÁLVULA TV, BUEN LLENADO DE BOMBA, CARTA LLENA, SUBIR SPM. NO SE PRESIONA MASTER SIN VOLANTA, | [5 empty] | 1 | 1 | 12714 | JAZMIN-BE-5:1
JAZMIN | JAZMIN BE-06 | 2022-12-01 | 1520.98 | 1334.96 | 1707 | AMPSCOT C-320-256-144a | 144 | 3/3 | 2 | 2.133 | 106 | 102 | 30 |  | 43.89 | 142.2 | 2185 | 62.1 | AGUA-OIL | 25.2 | 3776 | 5650 | OK | OK | 0 | 2 | 400 | 1412.06 | 129 | 123 | -0.5 | 3 | 94 | 1334.02 | 51.6 | 0.2 | NO | NO | NO | SI | SI | BUENA SUMERGENCIA, INTERFERENCIA POR GAS, MEDIANO LLENADO DE BOMBA,GOLPE DE FLUIDO, LEVE CIERRE TARDIO, NO SE PRESIONA MASTER DURA PARA CERRAR. | [5 empty] | 1 | 1 | 12715 | JAZMIN-BE-6:1
JAZMIN | JAZMIN I-01 | 2022-12-01 | 1638 | 1284 | 1992 | AMPSCOT C-320-256-144 | 129 | 2/4 | 2 | 3.232 | 134 | 106 | 50 |  | 43.51 | 127.8 | 1999 | 83.8 | EMULSIÓN | 25.9 | 3370 | 4949 | OK | OK | 0 | 2 | 400 | 1343.12 | 154 | 143 | 0.4 | 3 | 93 | 1459.92 | 60.1 | 0.3 | NO | NO | NO | SI | SI | BUENA SUMERGENCIA, MEDIANO LLENADO DE BOMBA, GOLPE DE FLUIDO, INTERFERENCIA POR GAS, NO SE PRESIONA MASTER SIN VOLANTA, | [5 empty] | 1 | 1 | 12716 | JAZMIN-I-1:1
JAZMIN | JAZMIN I-02 | 2022-12-01 | 1479.5 | 1151 | 1808 | AMPSCOT C-320-256-144 | 144 | 3/3 | 2.25 | 5.844 | 115 | 91 | 50 |  | 24.51 | 113.5 | 2317 | 96 | EMULSIÓN | 27.1 | 3211 | 5504 | OK | OK | 0 | 2 | 400 | 1429.43 | 0 | 0 | 0.4 | 1 | 99 | 1491.32 | 0.8 | 0.1 | NO | NO | NO | SI | SI | SIN SUMERGENCIA, BAJO LLENADO DE BOMBA, SEVERO GOLPE DE FLUIDO, INTERFERENCIA POR GAS. BAJAR SPM. NO SE PRESIONA MASTER SIN VOLANTA. | [5 empty] | 1 | 1 | 12717 | JAZMIN-I-2:1
JAZMIN | JAZMIN I-03 | 2022-12-01 | 1619.5 | 1242 | 1997 | AMPSCOT C-320-256-144 | 129 | 3/4 | 2 | 5.085 | 139 | 114 | 50 |  | 29.93 | 142.1 | 2255 | 100.9 | EMULSIÓN | 29.4 | 3704 | 5218 | OK | OK | 0 | 2 | 400 | 1342.94 | 318 | 286 | 0.8 | 6 | 85 | 1462.1 | 119.7 | 0.6 | NO | NO | NO | SI | SI | BUENA SUMERGENCIA, INTERFERENCIA POR GAS, BUEN LLENADO DE BOMBA, GOLPE DE FLUIDO, NO SE PRESIONA MASTER SIN VOLANTA. | [5 empty] | 1 | 1 | 12718 | JAZMIN-I-3:1
JAZMIN | JAZMIN I-04 | 2022-12-01 | 1473.5 | 1145 | 1802 | AMPSCOT C-320-256-144 | 144 | 4/4 | 2 | 4.478 | 166 | 108 | 50 |  | 96.7 | 128 | 2381 | 258.5 | EMULSIÓN | 27.6 | 4650 | 5448 | SL | OK | 2.1 | 2 | 400 | 1472.24 | 180 | 180 | 0.5 | 3 | 90 | 1426.59 | 75.1 | 0.3 | NO | NO | NO | SI | SI | BUENA SUMERGENCIA, BUEN LLENADO DE BOMBA, CARTA LLENA, ESCURRIMIENTO EN LA VÁLVULA TV, SUBIR SPM. NO SE PRESIONA MASTER SIN VOLANTA. FRENO DESTENSIONADO. | [5 empty] | 1 | 1 | 12719 | JAZMIN-I-4:1
JAZMIN | JAZMIN I-07 | 2022-12-01 | 1628 | 1260 | 1996 | AMPSCOT C-320-256-144 | 144 | 4/4 | 2 | 2.287 | 103 | 86 | 50 |  | 20.5 | 141.7 | 2121 | 31 | EMULSIÓN | 25.8 | 3215 | 5349 | OK | OK | 0 | 2 | 400 | 1567.15 | 3 | 3 | 0.5 | 0 | 100 | 1415.67 | 2.2 | 0 | NO | NO | NO | SI | SI | BAJA SUMERGENCIA, INTERFERENCIA POR GAS, BAJO LLENADO DE BOMBA, SEVERO GOLPE DE FLUIDO, NO SE PRESIONA MASTER SIN VOLANTA, BAJAR SPM. | [5 empty] | 1 | 1 | 12720 | JAZMIN-I-7:1
JAZMIN | JAZMIN I-10 | 2022-12-01 | 1444 | 1157 | 1731 | AMPSCOT C-320-256-144 | 115 | 2/4 | 2 | 6.406 | 204 | 167 | 50 |  | 61.35 | 113.9 | 2401 | 208.7 | EMULSIÓN | 28.5 | 4034 | 5989 | OK | OK | 0 | [11 empty] | NO | NO | NO | SI | SI | POZO CALIENTE, BUEN LLENADO DE BOMBA, GOLPE DE FLUIDO, INTERFERENCIA POR GAS, LEVE CIERRE TARDIO EN LA TV. NO SE PRESIONA MASTER SIN VOLANTA, NO SE TOMA NIVEL ANULAR CALIENTE 167 F. | [5 empty] | 0 | 1 | 12721 | JAZMIN-I-10:1
JAZMIN | JAZMIN JAZ-1 | 2022-12-01 | 1382 | 1174 | 1590 | LUFKIN M-456D-256-144 | 112 | 1/3 | 2.25 | 4.167 | 129 | 96 | 50 |  | 48.6 | 127.7 | 2866 | 152.6 | EMULSIÓN | 28.1 | 3668 | 6234 | OK | OK | 0.1 | 2 | 400 | 1464.24 | 42 | 42 | 0.3 | 2 | 100 | 1416.77 | 18.3 | 0.2 | NO | NO | NO | SI | SI | NIVEL CON RUIDO, BAJA SUMERGENCIA, MEDIANO LLENADO DE BOMBA, GOLPE DE FLUIDO, INTERFERENCIA POR GAS, LEVE CIERRE TARDIO EN LA TV. NO SE PRESIONA MASTER SIN VOLANTA. | [5 empty] | 1 | 1 | 12722 | JAZMIN-1:1
JAZMIN | JAZMIN S-01 | 2022-12-01 | 1478.5 | 1097 | 1860 | AMPSCOT C-320-256-144 | 144 | 4/4 | 2.25 | 5.085 | 110 | 93 | 60 | 500-1 | 64.56 | 142.1 | 2703 | 275.4 | EMULSIÓN | 27.3 | 3250 | 5343 | SL | OK | 3.9 | 2 | 400 | 1168.75 | 214 | 198 | 0.4 | 3 | 93 | 1446.47 | 83.8 | 0.4 | NO | NO | NO | SI | SI | BUENA SUMERGENCIA, INTERFERENCIA POR GAS, BUEN LLENADO DE BOMBA, GOLPE DE FLUIDO, ESCURRIMIENTO EN LA VÁLVULA TV, SUBIR SPM. FRENO DESTENSIONADO. | [5 empty] | 1 | 1 | 12723 | JAZMIN-S-1:1
JAZMIN | JAZMIN S-02 | 2022-12-01 | 1428 | 1129 | 1727 | AMPSCOT C-320-256-144 | 144 | 4/4 | 2 | 2.535 | 113 | 99 | 60 | 500-2 | 46.21 | 142.4 | 2119 | 77.8 | EMULSIÓN | 27.1 | 3400 | 5149 | OK | OK | 0 | 2 | 400 | 1358.06 | 63 | 55 | 0.6 | 6 | 85 | 1457.92 | 24 | 0.6 | NO | NO | NO | SI | SI | MEDIANA SUMERGENCIA, INTERFERENCIA POR GAS, MEDIANO LLENADO DE BOMBA, GOLPE DE FLUIDO, STUFFING AJUSTADO, LEVE CIERRE TARDIO EN LA TV. | [5 empty] | 1 | 1 | 12724 | JAZMIN-S-2:1
JAZMIN | JAZMIN S-03 | 2022-12-01 | 1428 | 1136 | 1720 | AMPSCOT C-320-256-144 | 144 | 4/4 | 2 | 6.338 | 133 | 114 | 60 | 500-1 | 53.51 | 142.2 | 2200 | 224.9 | EMULSIÓN | 30.9 | 3435 | 5286 | OK | OK | 0 | 2 | 400 | 1204.21 | 279 | 235 | 1 | 13 | 76 | 1473.04 | 98.8 | 1.3 | NO | NO | NO | SI | SI | BUENA SUMERGENCIA, INTERFERENCIA POR GAS, BUEN LLENADO DE BOMBA, GOLPE DE FLUIDO. | [5 empty] | 1 | 1 | 12725 | JAZMIN-S-3:1
JAZMIN | JAZMIN S-04 | 2022-12-01 | 1415 | 1076 | 1754 | LUFKIN C-320D-213-120 | 120 | 3/3 | 2 | 3.593 | 131 | 115 | 60 |  | 46.72 | 118.5 | 2216 | 92.8 | EMULSIÓN | 30.4 | 3844 | 5544 | OK | OK | 0 | 2 | 400 | 1129.81 | 331 | 257 | 1.2 | 15 | 73 | 1474.95 | 108.3 | 1.6 | NO | NO | NO | SI | SI | BUENA SUMERGENCIA, MEDIANO LLENADO DE BOMBA, GOLPE DE FLUIDO, INTERFERENCIA POR GAS. | [5 empty] | 1 | 1 | 12726 | JAZMIN-S-4:1
JAZMIN | JAZMIN S-05 | 2022-12-01 | 1489.5 | 1131 | 1848 | AMPSCOT C-320-256-144 | 129 | 3/4 | 2 | 4.11 | 142 | 112 | 60 |  | 61.34 | 127.8 | 2278 | 150.3 | EMULSIÓN | 28.9 | 3993 | 5336 | OK | OK | 0 | 2 | 400 | 1082.09 | 484 | 468 | 0.1 | 2 | 95 | 1428.51 | 194.5 | 0.2 | NO | NO | NO | SI | SI | ALTA SUMERGENCIA, BUEN LLENADO DE BOMBA, GOLPE DE FLUIDO, INTERFERENCIA POR GAS, NO SE PRESIONA MASTER SIN VOLANTA. | [5 empty] | 1 | 1 | 12727 | JAZMIN-S-5:1
JAZMIN | JAZMIN S-06 | 2022-12-01 | 1595 | 1250 | 1940 | AMPSCOT C-320-256-144 | 144 | 4/4 | 2 | 2.624 | 124 | 101 | 60 |  | 33.76 | 142.1 | 2028 | 58.7 | EMULSIÓN | 29 | 2488 | 4625 | OK | OK | 0 | 2 | 400 | 1197.48 | 279 | 275 | 0 | 1 | 99 | 1189.15 | 115.7 | 0.1 | NO | NO | NO | SI | SI | BUENA SUMERGENCIA, MEDIANO LLENADO DE BOMBA, SEVERO GOLPE DE FLUIDO, LEVE CIERRE TARDIO EN LA TV, NO SE PRESIONA MASTER SIN VOLANTA. | [5 empty] | 1 | 1 | 12728 | JAZMIN-S-6:1
JAZMIN | JAZMIN S-07 | 2022-12-01 | 1440.5 | 1144 | 1737 | AMPSCOT C-320-256-144 | 144 | 4/4 | 2 | 4.036 | 111 | 100 | 60 |  | 60.85 | 142.8 | 1925 | 163.6 | AGUA-EMUL | 21.7 | 3177 | 4991 | OK | OK | 0 | 2 | 400 | 1226.09 | 61 | 55 | 0.2 | 4 | 91 | 1444.16 | 23.6 | 0.4 | NO | NO | NO | SI | SI | MEDIANA SUMERGENCIA, BUEN LLENADO DE BOMBA, GOLPE DE FLUIDO, LEVE INTERFERENCIA POR GAS, NO SE PRESIONA MASTER SIN VOLANTA. POZO EN CONDICIONES ESTABLES, | [5 empty] | 1 | 1 | 12729 | JAZMIN-S-7:1
JAZMIN | JAZMIN S-10 | 2022-12-01 | 1607.5 | 1242 | 1973 | AMPSCOT C-320-256-144a | 144 | 3/3 | 2 | 4.167 | 115 | 102 | 60 |  | 90.43 | 142.5 | 2100 | 250.5 | EMULSIÓN | 25.6 | 3309 | 5166 | SL | OK | 3.5 | 2 | 400 | 1548.1 | 46 | 43 | -0.3 | 3 | 94 | 1475.08 | 18 | 0.2 | NO | NO | NO | SI | SI | MEDIANA SUMERGENCIA, BUEN LLENADO DE BOMBA, LEVE GOLPE DE FLUIDO, ESCURRIMIENTO EN LA VÁLVULA TV, INTERFERENCIA POR GAS, NO SE PRESIONA MASTER DURA PARA CERRAR, SUBIR SPM. | [5 empty] | 1 | 1 | 12730 | JAZMIN-S-10:1
JAZMIN | JAZMIN S-11 | 2022-12-01 | 1597.5 | 1240 | 1955 | AMPSCOT C-320-256-144 | 129 | 3/4 | 2 | 3.557 | 128 | 110 | 60 |  | 27.11 | 127.1 | 1944 | 57.2 | EMULSIÓN | 31.3 | 3129 | 5325 | OK | OK | 0 | 2 | 400 | 1280.25 | 129 | 109 | -0.2 | 7 | 84 | 1452.35 | 45.7 | 0.6 | NO | NO | NO | SI | SI | BUENA SUMERGENCIA, BAJO LLENADO DE BOMBA, SEVERO GOLPE DE FLUIDO, STUFFING AJUSTADO, INTERFERENCIA POR GAS, | [5 empty] | 1 | 1 | 12731 | JAZMIN-S-11:1
JAZMIN | JAZMIN AE-05 | 2022-11-30 | 1437.5 | 1072 | 1805 | LUFKIN C-456D-256-144 | 144 | 4/4 | 2 | 2.145 | 120 | 105 | 50 |  | 94.57 | 141.1 | 2560 | 133.5 | EMULSIÓN | 30 | 5928 | 5542 | NO | NO | 0 | 2 | 400 | 1029.6 | 652 | 542 | 1.1 | 15 | 73 | 1480.38 | 227 | 1.7 | NO | NO | NO | SI | SI | BUEN LLENADO DE BOMBA, MEJORÓ, CARTA LLENA, RESTRICCIÓN EN LA CARRERA ASCENDENTE, ALTA SUMERGENCIA, VÁLVULAS IGUALADAS, INTERFERENCIA POR GAS. NO SE PRESIONA MASTER SIN VOLANTA. SUBIR SPM. | [5 empty] | 1 | 1 | 12732 | JAZMIN-AE-5:1
JAZMIN | JAZMIN AH-05 | 2022-11-30 | 1699.5 | 1291 | 2108 | LUFKIN M-456D-256-144 | 127 | 2/3 | 2 | 1.468 | 128 | 105 | 40 | 500-4 | 97.15 | 126.6 | 2897 | 84.2 | EMULSIÓN | 24.9 | 4339 | 6153 | SL | OK | 2.4 | 2 | 400 | 766.6 | 1174 | 852 | 1.5 | 23 | 65 | 1291.65 | 389.2 | 2.6 | NO | NO | NO | SI | SI | ALTA SUMERGENCIA, BUEN LLENADO DE BOMBA, CARTA LLENA, ESCURRIMIENTO EN LA VÁLVULA TV, SUBIR SPM. | [5 empty] | 1 | 1 | 12733 | JAZMIN-AH-5:1
JAZMIN | JAZMIN AJ-01 | 2022-11-30 | 1581.4 | 1475.81 | 1687 | AMPSCOT C-320-256-144 | 3/3 | 144 | 2 | 1.8 | 96 | 94 | 20 |  | 5.95 | 142.3 | 2040 | 7.1 | EMUL-OIL | 28.2 | 4648 | 5479 | OK | SL | 0 | 2 | 400 | 1434.73 | 0 | 0 | -0.7 | 0 | 100 | 1361.87 | -0.3 | -0.1 | NO | NO | NO | SI | SI | POZO DEFICIENTE, SIN SUMERGENCIA, BAJO LLENADO DE FLUIDO, SEVERO GOLPE DE FLUIDO, FLUIDO VISCOSO, PERDIDA DE CARGA DURANTE EL RECORRIDO ASCENDENTE, POZO DEPLETADO, VÁLVULA SV LEVANTADA, INTERFERENCIA POR GAS, NO SE PRESIONA MASTER SIN VOLANTA. | [5 empty] | 1 | 1 | 12734 | JAZMIN-AJ-1:1
JAZMIN | JAZMIN AJ-02 | 2022-11-30 | 1547.76 | 1418.53 | 1677 | AMPSCOT C-320-256-144 | 144 | 3/3 | 2 | 3.051 | 123 | 95 | 20 |  | 48.16 | 142.1 | 2085 | 97.4 | EMULSIÓN | 28.1 | 3338 | 5717 | OK | OK | 0 | 2 | 400 | 1413.42 | 106 | 106 | 0.1 | 0 | 100 | 1403.59 | 44.8 | 0 | NO | NO | NO | SI | SI | BUENA SUMERGENCIA, INTERFERENCIA POR GAS, MEDIANO LLENADO DE BOMBA, SEVERO GOLPE DE FLUIDO, NO SE PRESIONA MASTER SIN VOLANTA, | [5 empty] | 1 | 1 | 12735 | JAZMIN-AJ-2:1
JAZMIN | JAZMIN AJ-03 | 2022-11-30 | 1594.87 | 1470.75 | 1719 | AMPSCOT C-320-256-144a | 144 | 3/3 | 2 | 3.056 | 113 | 94 | 20 | 500-2 | 19.15 | 142.2 | 2132 | 38.8 | EMULSIÓN | 33.2 | 4740 | 5964 | OK | SL | 0 | 2 | 400 | 1477 | 90 | 84 | 0.2 | 3 | 93 | 1431.2 | 35.6 | 0.2 | NO | NO | NO | SI | SI | MEDIANA SUMERGENCIA, BAJO LLENADO DE BOMBA, SEVERO GOLPE DE FLUIDO, VÁLVULA SV LEVANTADA, INTERFERENCIA POR GAS. BAJAR SPM. | [5 empty] | 1 | 1 | 12736 | JAZMIN-AJ-3:1
JAZMIN | JAZMIN AJ-04 | 2022-11-30 | 2043.5 | 1793 | 2294 | AMPSCOT C-320-256-144 | 115 | 2/4 | 2 | 2.071 | 98 | 87 | 20 |  | 16.86 | 110.1 | 2955 | 17.9 | OIL | 35.7 | 5288 | 7460 | OK | OK | 0 | 2 | 400 | 2024.04 | 9 | 8 | -0.3 | 4 | 90 | 1471.5 | 3.5 | 0.3 | NO | NO | NO | SI | SI | BAJA SUMERGENCIA, BAJO LLENADO DE BOMBA, SEVERO GOLPE DE FLUIDO, CIERRE TARDIO, ESCURRIMIENTO EN LAS VÁLVULAS, INTERFERENCIA POR GAS, FUERTE GOLPE DE FLUIDO, NO SE PRESIONA MASTER SIN VOLANTA. BAJAR SPM. | [5 empty] | 1 | 1 | 12737 | JAZMIN-AJ-4:1
JAZMIN | JAZMIN AJ-05 | 2022-11-30 | 1585 | 1421 | 1749 | AMPSCOT C-320-256-144a | 144 | 3/3 | 2 | 3.109 | 104 | 92 | 20 |  | 23.99 | 142.2 | 2188 | 49.5 | EMULSIÓN | 26.1 | 4947 | 5825 | OK | SL | 0 | 2 | 400 | 1410.16 | 162 | 149 | 0.3 | 3 | 92 | 1468.92 | 63.4 | 0.3 | NO | NO | NO | SI | SI | BUENA SUMERGENCIA, BAJO LLENADO DE BOMBA,SEVERO GOLPE DE FLUIDO, INTERFERENCIA POR GAS, CIERRE TARDIO EN LA TV, ESCURRIMIENTO EN LA SV. NO SE PRESIONA MASTER SIN VOLANTA. BAJAR SPM. | [5 empty] | 1 | 1 | 12738 | JAZMIN-AJ-5:1
JAZMIN | JAZMIN AN-07 | 2022-11-30 | 1646 | 1517 | 1775 | ZIMEC C-456-256-144 | 115 | 2/4 | 2 | 1.65 | 98 | 97 | 0 | NB | 72.77 | 114 | 2014 | 63.8 | OIL | 26.8 | 3341 | 3643 | NO | NO | 0 | 2 | 400 | 1406.65 | 130 | 111 | 0.6 | 6 | 85 | 1459.18 | 47.7 | 0.9 | NO | NO | NO | SI | SI | POZO CON INTERFERENCIA POR GAS, BUENA SUMERGENCIA, BUEN LLENADO DE BOMBA, RESTRICCIÓN EN LA VÁLVULA TV Y SV, VÁLVULAS IGUALADAS, POSIBLE PROBLEMA DE BOMBA, NO SE PRESIONA LA MASTER NO TIENE VOLANTA, | [5 empty] | 1 | 1 | 12739 | JAZMIN-AN-7:1
JAZMIN | JAZMIN AO-01 | 2022-11-30 | 1599.68 | 1474.37 | 1725 | AMPSCOT C-320-256-144 | 144 | 4/4 | 2 | 2.98 | 114 | 87 | 20 | 500-1 | 45.33 | 142.2 | 2086 | 89.6 | EMULSIÓN | 26.3 | 3327 | 5574 | OK | OK | 0 | 2 | 400 | 1534.9 | 21 | 17 | 1 | 9 | 81 | 1496.73 | 8.5 | 0.9 | NO | NO | NO | SI | SI | BAJA SUMERGENCIA, INTERFERENCIA POR GAS, MEDIANO LLENADO DE BOMBA, GOLPE DE FLUIDO, LEVE CIERRE TARDIO EN LA TV. | [5 empty] | 1 | 1 | 12740 | JAZMIN-AO-1:1
JAZMIN | JAZMIN AO-02 | 2022-11-30 | 2121.03 | 1947.06 | 2295 | AMPSCOT C-320-256-144 | 144 | 4/4 | 2.25 | 6.122 | 114 | 99 | 20 |  | 26.62 | 112.4 | 3835 | 108.1 | EMULSIÓN | 32.1 | 4545 | 7309 | OK | OK | 0 | 2 | 400 | 1839.43 | 290 | 232 | 0.8 | 10 | 79 | 1364.56 | 98.8 | 0.9 | NO | NO | NO | SI | SI | BUENA SUMERGENCIA, INTERFERENCIA POR GAS, BAJO LLENADO DE BOMBA, SEVERO GOLPE DE FLUIDO, LEVE CIERRE TARDIO EN LA TV, NO SE PRESIONA MASTER SIN VOLANTA. BAJAR SPM. | [5 empty] | 1 | 1 | 12741 | JAZMIN-AO-2:1
JAZMIN | JAZMIN AO-03 | 2022-11-30 | 1554.5 | 1490 | 1619 | AMPSCOT C-320-256-144a | 144 | 3/3 | 2 | 4.138 | 127 | 89 | 20 |  | 58.69 | 142.8 | 2035 | 161.8 | EMULSIÓN | 24.1 | 3630 | 5417 | OK | OK | 0 | 2 | 400 | 1355.47 | 84 | 83 | 0.5 | 1 | 99 | 1381.73 | 35.6 | 0.1 | NO | NO | NO | SI | SI | MEDIANA SUMERGENCIA, BUEN LLENADO DE BOMBA, GOLPE DE FLUIDO, INTERFERENCIA POR GAS, NO SE PRESIONA MASTER SIN VOLANTA, | [5 empty] | 1 | 1 | 12742 | JAZMIN-AO-3:1
JAZMIN | JAZMIN AO-04 | 2022-11-30 | 1610.22 | 1509.44 | 1711 | AMPSCOT C-320-256-144a | 144 | 3/3 | 2 | 4.712 | 129 | 90 | 20 |  | 56.8 | 142.3 | 2138 | 177.6 | EMULSIÓN | 23.3 | 3663 | 5940 | OK | OK | 0 | 2 | 400 | 1452.96 | 115 | 112 | 0.5 | 2 | 97 | 1395.07 | 47.6 | 0.1 | NO | NO | NO | SI | SI | BUENA SUMERGENCIA, BUEN LLENADO DE BOMBA, GOLPE DE FLUIDO, INTERFERENCIA POR GAS, NO SE PRESIONA MASTER SIN VOLANTA. SUBIR SPM. | [5 empty] | 1 | 1 | 12743 | JAZMIN-AO-4:1
JAZMIN | JAZMIN AO-05 | 2022-11-30 | 1805.03 | 1592.06 | 2018 | KERUI C-456D-256-144 | 144 | 3/3 | 2 | 4.569 | 127 | 96 | 20 |  | 97.24 | 142.3 | 2606 | 294.8 | AGUA-OIL | 29.7 | 4135 | 6386 | SL | OK | 3.9 | 2 | 400 | 1400.66 | 428 | 386 | 0.8 | 5 | 89 | 1460.54 | 161.8 | 0.4 | NO | NO | NO | SI | SI | ALTA SUMERGENCIA, INTERFERENCIA POR GAS, BUEN LLENADO DE BOMBA, CARTA LLENA, LL EN LA VÁLVULA TV, NO SE PRESIONA MASTER SIN VOLANTA, SUBIR SPM. | [5 empty] | 1 | 1 | 12744 | JAZMIN-AO-5:1
JAZMIN | JAZMIN BD-01 | 2022-11-30 | 1815 | 1419 | 1815 | AMPSCOT C-320-256-144 | 129 | 3/4 | 2 | 4.317 | 125 | 97 | 40 | 0 | 89.93 | 129.6 | 2390 | 234.6 | EMULSIÓN | 20.2 | 3945 | 3952 | OK | OK | 0 | 2 | 400 | 1476 | 186 | 186 | -0.6 | 0 | 100 | 1433.01 | 77.3 | -0.4 | NO | NO | NO | SI | SI | BUENA SUMERGENCIA, VÁLVULAS IGUALADAS, RESTRICCIÓN EN LA CARRERA ASCENDENTE Y DESCENDENTE, BOMBEO DEFICIENTE, SE RECOMIENDA PRUEBA DE PRESIONES. | [5 empty] | 1 | 1 | 12745 | JAZMIN-BD-1:1
JAZMIN | JAZMIN O-01 | 2022-11-30 | 1704 | 1540 | 1868 | AMPSCOT C-320-256-144a | 144 | 3/3 | 2 | 2.253 | 107 | 89 | 60 |  | 54.04 | 141.3 | 2321 | 80.2 | EMULSIÓN | 29.3 | 3105 | 5866 | OK | OK | 0 | 2 | 400 | 1561.98 | 75 | 57 | 1.7 | 14 | 75 | 1379.23 | 26 | 1.1 | NO | NO | NO | SI | SI | BUEN LLENADO DE BOMBA, GOLPE DE FLUIDO, MEDIANA SUMERGENCIA, INTERFERENCIA POR GAS, LEVE CIERRE TARDIO EN LA TV, STUFFING AJUSTADO, NO SE PRESIONA MASTER SIN VOLANTA, | [5 empty] | 1 | 1 | 12746 | JAZMIN-O-1:1
JAZMIN | JAZMIN O-02 | 2022-11-30 | 1627.5 | 1510 | 1745 | AMPSCOT C-320-256-144 | 144 | 4/4 | 2 | 5.172 | 126 | 97 | 60 | 500-1 | 42.88 | 142 | 2399 | 146.9 | EMULSIÓN | 26.9 | 3460 | 5659 | OK | OK | 0 | 2 | 400 | 1565.46 | 57 | 54 | 0.3 | 3 | 94 | 1474.06 | 23.2 | 0.2 | NO | NO | NO | SI | SI | MEDIANA SUMERGENCIA, INTERFERENCIA POR GAS, MEDIANO LLENADO DE BOMBA, GOLPE DE FLUIDO. BAJAR SPM. | [5 empty] | 1 | 1 | 12747 | JAZMIN-O-2:1
JAZMIN | JAZMIN O-03 | 2022-11-30 | 1593 | 1472 | 1714 | AMPSCOT C-320-256-144 | 144 | 3/3 | 2 | 4.444 | 161 | 103 | 0 | 500-1 | 81.9 | 142.2 | 2235 | 241.3 | EMULSIÓN | 26.6 | 3575 | 5668 | SL | OK | 3.9 | 2 | 400 | 1502.26 | 78 | 67 | 0.5 | 6 | 86 | 1448.66 | 28.7 | 0.5 | NO | NO | NO | SI | SI | MEDIANA SUMERGENCIA, ESCURRIMIENTO EN LA VÁLVULA TV, BUEN LLENADO DE BOMBA, LEVE GOLPE DE FLUIDO, SUBIR SPM. | [5 empty] | 1 | 1 | 12748 | JAZMIN-O-3:1
JAZMIN | JAZMIN O-04 | 2022-11-30 | 2249 | 2073 | 2425 | AMPSCOT C-320-256-144a | 129 | 2/3 | 2.25 | 3.087 | 93 | 79 | 60 |  | 80.42 | 125.9 | 4255 | 184.5 | EMULSIÓN | 37.2 | 6924 | 8214 | OK | SL | 0 | 2 | 400 | 2234.17 | 57 | 57 | 0.5 | 1 | 100 | 1462.63 | 27 | 0.1 | NO | NO | NO | SI | SI | MEDIANA SUMERGENCIA, BUEN LLENADO DE BOMBA, LEVE GOLPE DE FLUIDO, INTERFERENCIA POR GAS, VÁLVULAS SV LEVANTADA, NO SE PRESIONA MASTER SIN VOLANTA. | [5 empty] | 1 | 1 | 12749 | JAZMIN-O-4:1
JAZMIN | JAZMIN O-05 | 2022-11-30 | 1677.5 | 1565 | 1790 | AMPSCOT C-320-256-144a | 144 | 3/3 | 2 | 6.228 | 90 | 87 | 60 | NB | 63.36 | 142.2 | 2426 | 261.7 | NB | 31.6 | 3197 | 4818 | LL | OK | 1.2 | 2 | 400 | 1524.26 | 117 | 117 | 0.2 | 0 | 100 | 1457.92 | 53.8 | 0 | NO | NO | NO | SI | SI | POZO NO BOMBEA, BUENA SUMERGENCIA, BUEN LLENADO DE BOMBA, CIERRE TARDIO EN LA TV, RESTRICCIÓN AL INICAR LA CARRERA DESCENDENTE, LEVE INTERFERENCIA POR GAS, LL EN LA VÁLVULA TV. NO SE PRESIONA MASTER SIN VOLANTA, REESPACIAR. | [5 empty] | 1 | 1 | 12750 | JAZMIN-O-5:1
JAZMIN | JAZMIN Q-04 | 2022-11-30 | 1614.5 | 1234 | 1995 | AMPSCOT C-320-256-144 | 115 | 2/4 | 2 | 1.6 | 100 | 86 | 70 | [5 empty] | EMULSIÓN | [5 empty] | 0 | 2 | 400 | 920.34 | 433 | 433 | 3.4 | 0 | 100 | 1278.25 | 186.1 | 0 | NO | NO | NO | SI | SI | ALTA SUMERGENCIA, NO SE PRESIONA MASTER SIN VOLANTA, SOLO SE PUDO TOMAR EL NIVEL, UNIDAD SIN FRENO. | [5 empty] | 1 | 0 | 12751 | JAZMIN-Q-4:1
JAZMIN | JAZMIN AC-01 | 2022-11-29 | 1377 | 1166 | 1588 | AMPSCOT C-320-256-144 | 144 | 4/4 | 2 | 5.128 | 129 | 98 | 40 |  | 66.82 | 142.7 | 1771 | 228.1 | EMUL-OIL | 23.6 | 2884 | 4286 | OK | OK | 0 | 2 | 400 | 1160.13 | 109 | 92 | 0.6 | 7 | 84 | 1473.18 | 39 | 0.7 | NO | NO | NO | SI | SI | MEDIANA SUMERGENCIA, BUEN LLENADO DE BOMBA, GOLPE DE FLUIDO, INTERFERENICA POR GAS, NO SE PRESIONA MASTER SIN VOLANTA, | [5 empty] | 1 | 1 | 12752 | JAZMIN-AC-1:1
JAZMIN | JAZMIN AC-02 | 2022-11-29 | 1239 | 1049 | 1429 | AMPSCOT C-320-256-144 | 129 | 3/4 | 2 | 3.5 | 135 | 97 | 40 | [5 empty] | EMULSIÓN | [5 empty] | 0 | 2 | 400 | 1132.1 | 23 | 21 | 0.4 | 4 | 89 | 1436.67 | 9.3 | 0.5 | NO | NO | NO | SI | SI | BAJA SUMERGENCIA, NO SE PRESIONA MASTER SIN VOLANTA, SOLO SE PUDO TOMAR EL NIVEL PORQUE LA UNIDAD TIENE DAÑADO EL FRENO. | [5 empty] | 1 | 0 | 12753 | JAZMIN-AC-2:1
JAZMIN | JAZMIN AC-03 | 2022-11-29 | 1386 | 1156 | 1616 | AMPSCOT C-456-256-144a | 144 | 3/3 | 2 | 2.632 | 172 | 163 | 40 |  | 96.94 | 143.4 | 1746 | 170.6 | EMUL-OIL | 19 | 2798 | 4040 | SL | OK | 2.6 | [11 empty] | NO | NO | NO | SI | SI | POZO CALIENTE, BUENA LLENADO DE BOMBA, CARTA LLENA, ESCURRIMIENTO EN LA VÁLVULA TV. NO SE PRESIONA LA MASTER NO TIENE VOLANTA, NO SE PUDO TOMA EL NIVEL ANULAR CALIENTE 163 F, SUBIR SPM. | [5 empty] | 0 | 1 | 12754 | JAZMIN-AC-3:1
JAZMIN | JAZMIN AC-04 | 2022-11-29 | 1331.5 | 1103 | 1560 | AMPSCOT C-320-256-144 | 129 | 3/4 | 2 | 3.905 | 129 | 95 | 40 |  | 40.57 | 128.5 | 1336 | 94.9 | AGUA-OIL | 19.8 | 2389 | 4193 | OK | OK | 0 | 2 | 400 | 1095.12 | 15 | 14 | 0.5 | 1 | 98 | 1487.93 | 5.6 | 0.2 | NO | NO | NO | SI | SI | BAJA SUMERGENCIA, MEDIANO LLENADO DE BOMBA, GOLPE DE FLUIDO, STUFFING AJUSTADO, INTERFERENCIA POR GAS, NO SE PRESIONA MASTER SIN VOLANTA. | [5 empty] | 1 | 1 | 12755 | JAZMIN-AC-4:1
JAZMIN | JAZMIN AC-05 | 2022-11-29 | 1323.5 | 1133 | 1514 | AMPSCOT C-320-256-144 | 129 | 3/4 | 2 | 6.25 | 191 | 126 | 40 |  | 75.3 | 128.4 | 1656 | 281.9 | EMULSIÓN | 22.4 | 2446 | 4275 | SL | OK | 2.5 | 2 | 400 | 1103.68 | 141 | 127 | 0.6 | 4 | 90 | 1366.79 | 53.1 | 0.5 | NO | NO | NO | SI | SI | POZO CALIENTE, BUENA SUMERGENCIA, BUEN LLENADO DE BOMBA, LEVE GOLPE DE FLUIDO, CIERRE TARDIO EN LA TV, ESCURRIMIENTO EN LAS VÁLVULAS, INTERFERENCIA POR GAS, NO SE PRESIONA LA VALVULA DE LA MASTER DURA PARA CERRAR, SUBIR SPM. | [5 empty] | 1 | 1 | 12756 | JAZMIN-AC-5:1
JAZMIN | JAZMIN AC-06 | 2022-11-29 | 1426.5 | 1197 | 1656 | AMPSCOT C-320-256-144 | 129 | 3/4 | 2 | 3.226 | 141 | 102 | 40 |  | 94.25 | 128.2 | 1482 | 181.8 | EMULSIÓN | 26.6 | 2635 | 3858 | LL | OK | 0.6 | 2 | 400 | 1215.06 | 89 | 84 | 0.5 | 2 | 94 | 1435.4 | 28.9 | 0.3 | NO | NO | NO | SI | SI | MEDIANA SUMERGENCIA, BUEN LLENADO DE BOMBA, CARTA LLENA, NO SE PRESIONA MASTER SIN VOLANTA.SUBIR SPM. PRUEBA DE VALVULAS SALE MALA POR FRENO DESTENSIONADO. | [5 empty] | 1 | 1 | 12757 | JAZMIN-AC-6:1
JAZMIN | JAZMIN AC-07 | 2022-11-29 | 1324 | 1146 | 1502 | AMPSCOT C-320-256-144 | 129 | 3/4 | 2 | 6.742 | 83 | 82 | 40 |  | 67.61 | 128.2 | 1672 | 272.6 | CRUDO | 30.1 | 2863 | 4711 | SL | OK | 1.8 | 2 | 400 | 1182.09 | 184 | 176 | 0.6 | 3 | 94 | 1467.52 | 61.6 | 0.3 | NO | NO | NO | SI | SI | BUENA SUMERGENCIA, INTERFERENCIA POR GAS, BUEN LLENADO DE BOMBA, GOLPE DE FLUIDO, ESCURRIMIENTO EN LA VÁLVULA TV, NO SE PRESIONA MASTER SIN VOLANTA. | [5 empty] | 1 | 1 | 12758 | JAZMIN-AC-7:1
JAZMIN | JAZMIN AK-07A | 2022-11-29 | 1628.78 | 1484.57 | 1773 | AMPSCOT C-456-256-144 | 144 | 4/4 | 2 | 6.95 | 104 | 89 | 100 |  | 9.95 | 143 | 2312 | 46.1 | EMULSIÓN | 26.7 | 3369 | 5395 | OK | OK | 0 | 2 | 400 | 1446.58 | 22 | 22 | 0.3 | 1 | 98 | 1366.64 | 9.9 | 0.2 | NO | NO | NO | SI | SI | BAJA SUMERGENCIA, BAJO LLENADO DE BOMBA, SEVERO GOLPE DE FLUIDO, NO SE PRESIONA MASTER SIN VOLANTA. BAJAR SPM. | [5 empty] | 1 | 1 | 12759 | JAZMIN-AK-7:1
JAZMIN | JAZMIN AN-01 | 2022-11-29 | 1873.73 | 1406.47 | 2341 | ZIMEC C-456-256-144 | 144 | 4/4 | 2 | 3.066 | 129 | 121 | 60 |  | 19.58 | 138.8 | 2870 | 38.9 | EMULSIÓN | 32.1 | 3439 | 7342 | OK | OK | 0 | 2 | 400 | 1714.23 | 323 | 295 | 0.1 | 11 | 78 | 1486.11 | 123 | 0.8 | NO | NO | NO | SI | SI | INTERFERENCIA POR GAS, BUENA SUMERGENCIA, BAJO LLENADO DE BOMBA, SEVERO GOLPE DE FLUIDO, FUERTE GOLPE DE BOMBA, NO SE PRESIONA MASTER SIN VOLANTA, | [5 empty] | 1 | 1 | 12760 | JAZMIN-AN-1:1
JAZMIN | JAZMIN AN-02 | 2022-11-29 | 1515.63 | 1354.27 | 1677 | AMPSCOT C-320-256-144 | 144 | 4/4 | 2 | 3.087 | 112 | 106 | 60 |  | 42.48 | 142.4 | 2124 | 87.1 | EMULSIÓN | 23.6 | 3262 | 5499 | OK | OK | 0 | 2 | 400 | 1399.59 | 55 | 50 | 0 | 3 | 92 | 1464.77 | 21.5 | 0.3 | NO | NO | NO | SI | SI | MEDIANA SUMERGENCIA, MEDIANO LLENADO DE BOMBA, GOLPE DE FLUIDO, LEVE CIERRE TARDIO, INTERFERENCIA POR GAS, NO SE PRESIONA MASTER SIN VOLANTA. | [5 empty] | 1 | 1 | 12761 | JAZMIN-AN-2:1
JAZMIN | JAZMIN AN-03 | 2022-11-29 | 1900.5 | 1675 | 2126 | ZIMEC C-456-256-144 | 115 | 2/4 | 2.25 | 6.102 | 116 | 100 | 60 |  | 86.21 | 113.1 | 2923 | 351.3 | EMULSIÓN | 27.8 | 3437 | 5733 | SL | OK | 4.7 | 2 | 400 | 1375.31 | 144 | 136 | 0.2 | 3 | 94 | 1365.07 | 57.5 | 0.2 | NO | NO | NO | SI | SI | BUEN LLENADO DE BOMBA, LEVE GOLPE DE FLUIDO, INTERFERENCIA POR GAS, ESCURRIMIENTO EN LA VÁLVULA TV, BUENA SUMERGENCIA, NO SE PRESIONA, LA MASTER NO TIENE VOLANTA. SUBIR SPM. | [5 empty] | 1 | 1 | 12762 | JAZMIN-AN-3:1
JAZMIN | JAZMIN AN-04 | 2022-11-29 | 1739.5 | 1359 | 2120 | AMPSCOT C-320-256-144 | 144 | 3/3 | 2 | 2.05 | 102 | 94 | 60 |  | 44.07 | 142.8 | 2048 | 60.2 | EMULSIÓN | 26.4 | 4013 | 5993 | OK | OK | 0 | 2 | 400 | 1408.48 | 0 | 0 | -0.1 | 1 | 100 | 1449.06 | 0.3 | 0.1 | NO | NO | NO | SI | SI | SIN SUMERGENCIA, MEDIANO LLENADO DE BOMBA, GOLPE DE FLUIDO, NO SE PRESION MASTER SIN VOLANTA. | [5 empty] | 1 | 1 | 12763 | JAZMIN-AN-4:1
JAZMIN | JAZMIN AN-09 | 2022-11-29 | 1476.16 | 1355.33 | 1597 | ZIMEC C-456-256-144 | 144 | 4/4 | 2 | 4.545 | 119 | 96 | 60 | NB | 48 | 141.9 | 2050 | 144.4 | NB | 33.6 | 2900 | 4980 | OK | OK | 0 | 2 | 400 | 1465.95 | 0 | 0 | 0 | 6 | 86 | 1602.13 | 0.4 | 0.5 | NO | NO | NO | SI | SI | POZO NO BOMBEA, SIN SUMERGENCIA, MEDIANO LLENADO DE BOMBA, GOLPE DE FLUIDO, INTERFERENCIA POR GAS, NO SE PRESIONA LA MASTER NO TIENE LA VOLANTA. BAJAR SPM Y REESPACIAR. | [5 empty] | 1 | 1 | 12764 | JAZMIN-AN-9:1
JAZMIN | JAZMIN AN-10 | 2022-11-29 | 1509.72 | 1386.44 | 1633 | ZIMEC C-456-256-144 | 144 | 4/4 | 2 | 2.41 | 112 | 91 | 60 |  | 51.4 | 142.8 | 2113 | 82.5 | AGUA-OIL | 26.8 | 4385 | 5544 | OK | OK | 0 | 2 | 400 | 1354.95 | 77 | 77 | 0.1 | 1 | 100 | 1471.18 | 32.7 | 0.1 | NO | NO | NO | SI | SI | BUEN LLENADO DE BOMBA, GOLPE DE FLUIDO, MEDIANA SUMERGENCIA, LEVE INTERFERENCIA POR GAS, NO SE PRESIONA LA MASTER NO TIENE LA VOLANTA. | [5 empty] | 1 | 1 | 12765 | JAZMIN-AN-10:1
JAZMIN | JAZMIN BA-01 | 2022-11-29 | 1624.5 | 1464 | 1785 | AMPSCOT C-456-256-144a | 144 | 3/3 | 2 | 1.362 | 121 | 102 | 50 |  | 61.42 | 139.7 | 2140 | 54.5 | EMULSIÓN | 34.2 | 3362 | 5825 | OK | OK | 0 | 2 | 400 | 1436.69 | 52 | 49 | 0.3 | 2 | 94 | 1379.45 | 21.2 | 0.2 | NO | NO | NO | SI | SI | BAJA SUMERGENCIA, BUEN LLENADO DE BOMBA, GOLPE DE FLUIDO, INTERFERENCIA POR GAS, STUFFING AJUSTADO. | [5 empty] | 1 | 1 | 12766 | JAZMIN-BA-1:1
JAZMIN | JAZMIN BA-02 | 2022-11-29 | 1627.5 | 1555 | 1700 | AMPSCOT C-320-256-144 | 144 | 4/4 | 2 | 3.846 | 96 | 90 | 50 |  | 40.18 | 142.2 | 2295 | 102.5 | EMULSIÓN | 26.8 | 4373 | 5641 | OK | OK | 0 | 2 | 400 | 1538.48 | 19 | 18 | 0.2 | 2 | 97 | 1355.49 | 8.8 | 0.1 | NO | NO | NO | SI | SI | BAJA SUMERGENCIA, INTERFERENCIA POR GAS, MEDIANO LLENADO DE BOMBA, GOLPE DE FLUIDO. | [5 empty] | 1 | 1 | 12767 | JAZMIN-BA-2:1
JAZMIN | JAZMIN BA-03 | 2022-11-29 | 1487.38 | 1372.76 | 1602 | AMPSCOT C-320-256-144 | 144 | 4/4 | 2 | 4.063 | 125 | 104 | 50 |  | 21.66 | 142.5 | 2154 | 58.5 | EMULSIÓN | 23.3 | 3397 | 5262 | OK | OK | 0 | 2 | 400 | 1339.33 | 123 | 123 | 0.1 | 1 | 100 | 1278.6 | 52.1 | 0.1 | NO | NO | NO | SI | SI | BUENA SUMERGENCIA, BAJO LLENADO DE BOMBA, SEVERO GOLPE DE FLUIDO, NO SE PRESIONA MASTER SIN VOLANTA. | [5 empty] | 1 | 1 | 12768 | JAZMIN-BA-3:1
JAZMIN | JAZMIN BA-05 | 2022-11-29 | 1553 | 1405 | 1701 | AMPSCOT C-320-256-144 | 144 | 4/4 | 2.25 | 1.741 | 91 | 82 | 50 | 500-4 | 22.07 | 140.9 | 2767 | 32 | AGUA-OIL | 25.9 | 3439 | 5701 | OK | OK | 0 | 2 | 400 | 1565.29 | 0 | 0 | 0 | 1 | 100 | 1441.34 | 0.5 | 0.1 | NO | NO | NO | SI | SI | SIN SUMERGENCIA, INTERFERENCIA POR GAS, BAJO LLENADO DE BOMBA, SEVERO GOLPE DE FLUIDO. | [5 empty] | 1 | 1 | 12769 | JAZMIN-BA-5:1
JAZMIN | JAZMIN F-02 | 2022-11-29 | 1647.58 | 1476.17 | 1819 | KERUI C-320D-256-144 | 144 | 4/4 | 2 | 3.01 | 112 | 92 | 60 |  | 80.36 | 141.9 | 2386 | 160.1 | EMULSIÓN | 26.5 | 3563 | 5552 | OK | OK | 0 | 2 | 400 | 1439.8 | 182 | 144 | 0.5 | 10 | 79 | 1426.25 | 61.4 | 0.8 | NO | NO | NO | SI | SI | BUENA SUMERGENCIA, INTERFERENCIA POR GAS, BUEN LLENADO DE BOMBA, MEJORÓ, LEVE GOLPE DE FLUIDO, NO SE PRESIONA MASTER SIN VOLANTA, SUBIR SPM. | [5 empty] | 1 | 1 | 12770 | JAZMIN-F-2:1
JAZMIN | JAZMIN F-05 | 2022-11-29 | 1753.11 | 1583.21 | 1923 | AMPSCOT C-320-256-144a | 144 | 4/4 | 2 | 7.004 | 107 | 91 | 60 |  | 37.43 | 142.9 | 2233 | 174.7 | EMULSIÓN | 28.8 | 3198 | 5635 | SL | OK | 4.5 | 2 | 400 | 1426.64 | 148 | 148 | 0.1 | 0 | 100 | 1248.15 | 62.8 | 0 | NO | NO | NO | SI | SI | BUENA SUMERGENCIA, MEDIANO LLENADO DE BOMBA, GOLPE DE FLUIDO, ESCURRIMIENTO EN LA TV, INTERFERENCIA POR GAS, NO SE PRESIONA MASTER SIN VOLANTA. | [5 empty] | 1 | 1 | 12771 | JAZMIN-F-5:1
JAZMIN | JAZMIN Z-8 | 2022-11-29 | 1646.45 | 1514.9 | 1778 | AMPSCOT C-320-256-144 | 129 | 3/4 | 2 | 4.082 | 116 | 101 | 40 |  | 18.72 | 127.5 | 2311 | 45.4 | EMULSIÓN | 27.1 | 3292 | 5494 | OK | OK | 0 | 2 | 400 | 1517.37 | 165 | 160 | 0.4 | 2 | 96 | 1426.77 | 67.8 | 0.2 | NO | NO | NO | SI | SI | BUENA SUMERGENCIA, INTERFERENCIA POR GAS, BAJO LLENADO DE BOMBA, SEVERO GOLPE DE FLUIDO, LEVE CIERRE TARDIO EN LA TV NO SE PRESIONA MASTER SIN VOLANTA, BAJAR SPM | [5 empty] | 1 | 1 | 12772 | JAZMIN-Z-8:1
JAZMIN | JAZMIN A-01 | 2022-11-28 | 1607.56 | 1460.13 | 1755 | AMPSCOT C-320-256-144a | 144 | 3/3 | 2 | 2.479 | 109 | 98 | 20 |  | 38.5 | 141.8 | 2141 | 63.1 | EMULSIÓN | 28.8 | 4278 | 6326 | OK | OK | 0 | 2 | 400 | 1380.14 | 141 | 130 | 0.4 | 3 | 92 | 1510 | 55 | 0.3 | NO | NO | NO | SI | SI | BUENA SUMERGENCIA, MEDIANO LLENADO DE BOMBA, SEVERO GOLPE DE FLUIDO, LEVE CIERRE TARDIO EN LA TV, INTERFERENCIA DE GAS, NO SE PRESIONA MASTER SIN VOLANTA, | [5 empty] | 1 | 1 | 12773 | JAZMIN-A-1:1
JAZMIN | JAZMIN AA-05 | 2022-11-28 | 1680.5 | 1573 | 1788 | AMPSCOT C-320-256-144a | 144 | 3/3 | 2 | 3.158 | 126 | 105 | 110 |  | 96.5 | 144 | 2660 | 204.7 | EMULSIÓN | 23.6 | 3549 | 5280 | SL | OK | 3.4 | 2 | 400 | 1002.53 | 630 | 596 | -0.2 | 2 | 95 | 1315.66 | 249 | 0.3 | NO | NO | NO | SI | SI | BUEN LLENADO DE BOMBA,CARTA LLENA, ALTA SUMERGENCIA, INTERFERENCIA POR GAS, ESCURRIMIENTO EN LA VÁLVULA TV, SUBIR SPM. NO SE PRESIONA MASTER SIN VOLANTA. | [5 empty] | 1 | 1 | 12774 | JAZMIN-AA-5:1
JAZMIN | JAZMIN AG-05 | 2022-11-28 | 1831 | 1301 | 2361 | KERUI C-456D-256-144 | 144 | 4/4 | 2 | 4.712 | 88 | 86 | 0 | NB | 64.89 | 142.6 | 1980 | 203.4 | NB | 23.5 | 3139 | 4777 | SL | OK | 2.2 | 2 | 400 | 1243.72 | 146 | 146 | 0.7 | 0 | 100 | 1343.11 | 62.8 | 0 | NO | NO | NO | SI | SI | POZO NO BOMBEA, BUENA SUMERGENCIA, INTERFERENCIA POR GAS, BUEN LLENADO DE BOMBA, GOLPE DE FLUIDO, ESCURRIMIENTO EN LA VÁLVULA TV, NO SE PRESIONA MASTER SIN VOLANTA, SUBIR SPM Y REESPACIAR. | [5 empty] | 1 | 1 | 12775 | JAZMIN-AG-5:1
JAZMIN | JAZMIN AQ-05 | 2022-11-28 | 1613.5 | 1483 | 1744 | LUKIN C-320D-213-120 | 101 | 2/3 | 2 | 1 | 107 | 100 | 30 | NB |  |  |  |  | NB | [5 empty] | 0 | 2 | 400 | 1286.81 | 133 | 127 | 0.5 | 2 | 96 | 1453.21 | 53.2 | 0.2 | NO | NO | NO | SI | SI | BUENA SUMERGENCIA, SOLO SE PUDO TOMAR EL NIVEL PORQUE LE ESTA FLOTANDO LA SARTA, REESPACIAR. | [5 empty] | 1 | 0 | 12776 | JAZMIN-AQ-5:1
JAZMIN | JAZMIN BD-01 | 2022-11-28 | 1815 | 1419 | 1815 | AMPSCOT C-320-256-144 | 129 | 3/4 | 2 | 2.048 | 106 | 100 | 40 |  | 53.93 | 129.5 | 2390 | 66.7 | EMULSIÓN | 18.7 | 4015 | 3956 | NO | NO | 0 | 2 | 400 | 1438.56 | 223 | 223 | -1.4 | 0 | 100 | 1496.17 | 92.1 | -0.1 | NO | NO | NO | SI | SI | POZO NO BOMBEA, BUENA SUMERGENCIA, CARTAS REFLEJAS PROBLEMA EN LAS VÁLVULAS, VÁLVULAS IGUALADAS, ALTA INTERFERENCIA POR GAS, BOMBEO DEFICIENTE, REESPACIAR. | [5 empty] | 1 | 1 | 12777 | JAZMIN-BD-1:1
JAZMIN | JAZMIN BD-02 | 2022-11-28 | 1584 | 1455 | 1713 | AMPSCOT C-320-256-144 | 144 | 4/4 | 2.25 | 2.429 | 116 | 104 | 40 | 500-2´ | 37.11 | 141.4 | 2890 | 75.2 | EMULSIÓN | 34.6 | 3858 | 6646 | OK | OK | 0 | 2 | 400 | 1583.52 | 20 | 20 | -0.2 | 5 | 88 | 1484.79 | 8.6 | 0.4 | NO | NO | NO | SI | SI | BAJA SUMERGENCIA, INTERFERENCIA POR GAS, MEDIANO LLENADO DE BOMBA, SEVERO GOLPE DE FLUIDO. | [5 empty] | 1 | 1 | 12778 | JAZMIN-BD-2:1
JAZMIN | JAZMIN BH-01 | 2022-11-28 | 1672.5 | 1569 | 1776 | AMPSCOT C-320-256-144a | 144 | 3/3 | 2.25 | 2.214 | 113 | 106 | 100 |  | 22.16 | 141.3 | 3112 | 40.9 | EMULSIÓN | 29.4 | 3255 | 6514 | OK | OK | 0 | 2 | 400 | 1680.99 | 0 | 0 | -0.5 | 1 | 100 | 1434.9 | -0.1 | 0.1 | NO | NO | NO | SI | SI | SIN SUMERGENCIA, INTERFERENCIA POR GAS, BAJO LLENADO DE BOMBA, SEVERO GOLPE DE FLUIDO, NO SE PRESIONA MASTER SIN VOLANTA, BAJAR SPM. | [5 empty] | 1 | 1 | 12779 | JAZMIN-BH-1:1
JAZMIN | JAZMIN BH-03 | 2022-11-28 | 1609 | 1512 | 1706 | AMPSCOT C-320-256-144a | 144 | 3/3 | 2 | 2.281 | 115 | 106 | 100 |  | 56.89 | 142.4 | 2318 | 86.2 | EMULSIÓN | 27.4 | 3331 | 5574 | OK | OK | 0 | 2 | 400 | 1465.08 | 27 | 27 | -0.4 | 0 | 100 | 1434.94 | 11.3 | 0 | NO | NO | NO | SI | SI | BAJA SUMERGENCIA, BUEN LLENADO DE BOMBA, GOLPE DE FLUIDO, ALTA INTERFERENCIA POR GAS, | [5 empty] | 1 | 1 | 12780 | JAZMIN-BH-3:1
JAZMIN | JAZMIN BH-04 | 2022-11-28 | 1694.5 | 1594 | 1795 | AMPSCOT C-320-256-144a | 144 | 3/3 | 2.25 | 1.491 | 113 | 111 | 100 |  | 44.99 | 141.1 | 3071 | 55.9 | EMULSIÓN | 37.2 | 3779 | 6040 | OK | OK | 0 | 2 | 400 | 1570.21 | 79 | 73 | -0.4 | 3 | 93 | 1464.75 | 30.7 | 0.2 | NO | NO | NO | SI | SI | MEDIANA SUMERGENCIA, MEDIANO LLENADO DE BOMBA, GOLPE DE FLUIDO, LEVE CIERRE TARDIO EN LA TV, INTERFERENCIA POR GAS, NO SE PRESIONA MASTER SIN VOLANTA, | [5 empty] | 1 | 1 | 12781 | JAZMIN-BH-4:1
JAZMIN | JAZMIN C-01 | 2022-11-28 | 1565.5 | 1322 | 1809 | AMPSCOT C-320-256-144a | 144 | 3/3 | 2 | 3.805 | 117 | 98 | 30 |  | 56.38 | 142.5 | 2032 | 142.6 | EMULSIÓN | 25.7 | 3082 | 5506 | OK | OK | 0 | 2 | 400 | 1418.42 | 30 | 28 | 0.7 | 3 | 93 | 1508.96 | 12.8 | 0.2 | NO | NO | NO | SI | SI | BAJA SUMERGENCIA, BUEN LLENADO DE BOMBA, GOLPE DE BOMBA, NO SE PRESIONA MASTER SIN VOLANTA, | [5 empty] | 1 | 1 | 12782 | JAZMIN-C-1:1
JAZMIN | JAZMIN C-02 | 2022-11-28 | 1430 | 1217 | 1643 | AMPSCOT C-320-256-144a | 144 | 3/3 | 2 | 4.348 | 122 | 102 | 30 |  | 69.51 | 142.7 | 1966 | 201.2 | EMULSIÓN | 23.1 | 3215 | 5069 | SL | OK | 2.5 | 2 | 400 | 1261.57 | 112 | 111 | 0.3 | 1 | 99 | 1472.08 | 47 | 0.1 | NO | NO | NO | SI | SI | BUENA SUMERGENCIA, BUEN LLENADO DE BOMBA, GOLPE DE FLUIDO, LEVE INTERFERENCIA POR GAS, ESCURRIMIENTO EN LA VÁLVULA TV, NO SE PRESIONA MASTER SIN VOLANTA. | [5 empty] | 1 | 1 | 12783 | JAZMIN-C-2:1
JAZMIN | JAZMIN C-04 | 2022-11-28 | 1809 | 1318 | 1809 | AMPSCOT C-320-256-144 | 144 | 3/3 | 2 | 3.12 | 110 | 105 | 30 |  | 24.27 | 142 | 2273 | 50.1 | EMULSIÓN | 23.6 | 3120 | 5257 | OK | OK | 0 | 2 | 400 | 1333.33 | 272 | 219 | 0.4 | 10 | 80 | 1443 | 92.4 | 0.8 | NO | NO | NO | SI | SI | BUENA SUMERGENCIA, MEDIANO LLENADO DE BOMBA, SEVERO GOLPE DE FLUIDO, INTERFERENCIA POR GAS, NO SE PRESIONA MASTER SIN VOLANTA, | [5 empty] | 1 | 1 | 12784 | JAZMIN-C-4:1
JAZMIN | JAZMIN C-05 | 2022-11-28 | 1442.43 | 1270.86 | 1614 | AMPSCOT C-320-256-144a | 144 | 3/3 | 2 | 7.059 | 101 | 99 | 30 |  | 72.68 | 142.6 | 2151 | 341.3 | EMULSIÓN | 30.1 | 3364 | 4930 | SL | OK | 2.9 | 2 | 400 | 1324.91 | 172 | 168 | 0.1 | 2 | 96 | 1485.33 | 70.8 | 0.2 | NO | NO | NO | SI | SI | BUENA SUMERGENCIA, BUEN LLENADO DE BOMBA, CARTA LLENA, CIERRE TARDIO EN LA TV, ESCURRIMIENTO EN LAVÁLVULA TV, LEVE INTERFERENCIA POR GAS, NO SE PRESIONA MASTER SIN VOLANTA, SUBIR SPM. | [5 empty] | 1 | 1 | 12785 | JAZMIN-C-5:1
JAZMIN | JAZMIN CJ-02 | 2022-11-28 | 1609 | 1513 | 1705 | KERUI C-320-256-144 | 129 | 2/3 | 2 | 2.564 | 168 | 116 | 40 | 500-1 | 97 | 129.5 | 2179 | 150.2 | AGUA | 21.9 | 3714 | 5087 | SL | OK | 2.5 | 2 | 400 | 998.5 | 477 | 477 | 0.5 | 0 | 100 | 1489.18 | 197 | -0.2 | NO | NO | NO | SI | SI | ALTA SUMERGENCIA, INTERFERENCIA POR GAS, BUEN LLENADO DE BOMBA, CARTA LLENA, SE TOMA DINAGRAMA APARTE POR PROBLEMAS EN EL TWM. SUBIR SPM. | [5 empty] | 1 | 1 | 12786 | JAZMIN-CJ-2:1
JAZMIN | JAZMIN CJ-03 | 2022-11-28 | 1609.21 | 1526.42 | 1692 | KERUI C-320-256-144 | 144 | 3/3 | 2 | 1.961 | 106 | 104 | 40 | 500-2 | 28.7 | 142.1 | 2215 | 37.3 | AGUA-OIL | 26.6 | 3801 | 5994 | OK | OK | 0 | 2 | 400 | 1550.94 | 1 | 1 | -0.7 | 2 | 97 | 1471.48 | 0 | 0.1 | NO | NO | NO | SI | SI | BAJA SUMERGENCIA, BAJO LLENADO DE BOMBA, SEVERO GOLPE DE FLUIDO, INTERFERENCIA POR GAS. | [5 empty] | 1 | 1 | 12787 | JAZMIN-CJ-3:1
JAZMIN | JAZMIN H-01 | 2022-11-28 | 1562 | 1375 | 1749 | AMPSCOT C-456-256-144 | 144 | 4/4 | 2 | 5.158 | 170 | 111 | 50 |  | 65.29 | 142.7 | 2260 | 224.1 | EMULSIÓN | 27.5 | 3790 | 5494 | OK | OK | 0 | 2 | 400 | 1186.91 | 371 | 333 | 0.4 | 4 | 90 | 1370.57 | 138.4 | 0.9 | NO | NO | NO | SI | SI | ALTA SUMERGENCIA, INTERFERENCIA POR GAS, BUEN LLENADO DE BOMBA, GOLPE DE FLUIDO, LEVE CIERRE TARDIO EN LA TV, NO SE PRESIONA LA MASTER NO TIENE VOLANTA, SUBIR SPM. | [5 empty] | 1 | 1 | 12788 | JAZMIN-H-1:1
JAZMIN | JAZMIN J-02 | 2022-11-28 | 1702.5 | 1531 | 1874 | AMPSCOT C-320-256-144a | 144 | 3/3 | 2 | 2.278 | 119 | 109 | 90 |  | 45.11 | 142 | 2332 | 68.1 | EMULSIÓN | 31.4 | 3339 | 5732 | OK | OK | 0 | 2 | 400 | 1570.27 | 34 | 29 | -0.2 | 7 | 84 | 1390.24 | 12.2 | 0.6 | NO | NO | NO | SI | SI | BAJA SUMERGENCIA, SEVERO CIERRE TARDIO EN LA TV, INTERFERENCIA POR GAS, NO SE PRESIONA MASTER SIN VOLANTA, | [5 empty] | 1 | 1 | 12789 | JAZMIN-J-2:1
JAZMIN | JAZMIN J-03 | 2022-11-28 | 1568.5 | 1442 | 1695 | AMPSCOT C-320-256-144 | 144 | 3/3 | 2 | 4.986 | 145 | 125 | 90 | 500-1 | 82.38 | 140.9 | 2504 | 270 | EMUL-OIL | 33.8 | 3644 | 5867 | SL | OK | 3.1 | 2 | 400 | 1478.71 | 85 | 85 | 0.4 | 0 | 100 | 1491.39 | 39.5 | -0.1 | NO | NO | NO | SI | SI | BUEN LLENADO DE BOMBA, LEVE GOLPE DE FLUIDO, RESTRICCIÓN AL FINALIZAR LA CARRERA ASCENDENTE, MEDIANA SUMERGENCIA, LEVE INTERFERENCIA POR GAS, ESCURRIMIENTO EN LA VÁLVULA TV, | [5 empty] | 1 | 1 | 12790 | JAZMIN-J-3:1
JAZMIN | JAZMIN J-04 | 2022-11-28 | 1648.46 | 1489.93 | 1807 | AMPSCOT C-320-256-144a | 144 | 3/3 | 2 | 4.054 | 132 | 123 | 90 |  | 63.34 | 142 | 2512 | 170.1 | EMUL-OIL | 27.1 | 3549 | 5639 | SL | OK | 2.5 | 2 | 400 | 1483.47 | 112 | 92 | -0.8 | 8 | 82 | 1490.93 | 37.8 | 0.7 | NO | NO | NO | SI | SI | MEDIANA SUMERGENCIA, LEVE INTERFERENCIA POR GAS, BUEN LLENADO DE BOMBA, GOLPE DE FLUIDO, ESCURRIMIENTO EN LA VÁLVULA TV. NO SE PRESIONA MASTER SIN VOLANTA, GOLPE DE BOMBA, | [5 empty] | 1 | 1 | 12791 | JAZMIN-J-4:1
JAZMIN | JAZMIN AG-05 | 2022-11-26 | 1831 | 1301 | 2361 | KERUI C-456D-256-144 | 144 | 4/4 | 2 | 4.712 | 79 | 76 | 50 | NB | 67.86 | 142.6 | 1980 | 212.7 | NB | 24.2 | 3262 | 4983 | SL | OK | 3 | 2 | 400 | 1249.07 | 141 | 141 | 0.9 | 0 | 100 | 1323.87 | 61.3 | 0 | NO | NO | NO | SI | SI | POZO NO BOMBEA, BUENA SUMERGENCIA, INTERFERENCIA POR GAS, BUEN LLENADO DE BOMBA, GOLPE DE FLUIDO, ESCURRIMIENTO EN LA VÁLVULA TV, NO SE PRESIONA MASTER SIN VOLANTA, SUBIR SPM Y REESPACIAR. | [5 empty] | 1 | 1 | 12792 | JAZMIN-AG-5:1
JAZMIN | JAZMIN I-01 | 2022-11-26 | 1638 | 1284 | 1992 | AMPSCOT C-320-256-144 | 129 | 2/4 | 2 | 3.232 | 132 | 97 | 50 |  | 50.83 | 128 | 1999 | 98.1 | EMULSIÓN | 26.3 | 3411 | 4708 | OK | OK | 0 | 2 | 400 | 1342.13 | 155 | 144 | 0.8 | 3 | 93 | 1455.67 | 61.3 | 0.3 | NO | NO | NO | SI | SI | BUENA SUMERGENCIA, BUEN LLENADO DE BOMBA, GOLPE DE FLUIDO, INTERFERENCIA POR GAS, NO SE PRESIONA MASTER SIN VOLANTA, | [5 empty] | 1 | 1 | 12793 | JAZMIN-I-1:1
JAZMIN | JAZMIN I-02 | 2022-11-26 | 1479.5 | 1151 | 1808 | AMPSCOT C-320-256-144 | 144 | 3/3 | 2.25 | 5.863 | 103 | 79 | 50 |  | 23.22 | 113.5 | 2317 | 91.2 | EMULSIÓN | 27 | 3124 | 5669 | OK | OK | 0 | 2 | 400 | 1413.55 | 0 | 0 | 1 | 2 | 97 | 1474.75 | 1.4 | 0.2 | NO | NO | NO | SI | SI | SIN SUMERGENCIA, BAJO LLENADO DE BOMBA, SEVERO GOLPE DE FLUIDO, INTERFERENCIA POR GAS. BAJAR SPM. NO SE PRESIONA MASTER SIN VOLANTA. | [5 empty] | 1 | 1 | 12794 | JAZMIN-I-2:1
JAZMIN | JAZMIN I-03 | 2022-11-26 | 1619.5 | 1242 | 1997 | AMPSCOT C-320-256-144 | 129 | 3/4 | 2 | 4.523 | 136 | 107 | 50 |  | 61.03 | 141.9 | 2255 | 182.7 | EMULSIÓN | 29 | 3659 | 5547 | OK | OK | 0 | 2 | 400 | 1386.25 | 283 | 243 | 1.5 | 10 | 79 | 1517.52 | 102.5 | 0.9 | NO | NO | NO | SI | SI | BUENA SUMERGENCIA, INTERFERENCIA POR GAS, BUEN LLENADO DE BOMBA, GOLPE DE FLUIDO, NO SE PRESIONA MASTER SIN VOLANTA. | [5 empty] | 1 | 1 | 12795 | JAZMIN-I-3:1
JAZMIN | JAZMIN I-04 | 2022-11-26 | 1473.5 | 1145 | 1802 | AMPSCOT C-320-256-144 | 144 | 4/4 | 2 | 4.489 | 158 | 101 | 50 |  | 97.82 | 127.7 | 2381 | 261.6 | EMULSIÓN | 27.8 | 4586 | 4986 | OK | OK | 2 | 2 | 400 | 1465.92 | 185 | 185 | 1.1 | 3 | 92 | 1448.54 | 77.8 | 0.3 | NO | NO | NO | SI | SI | BUENA SUMERGENCIA, BUEN LLENADO DE BOMBA, CARTA LLENA, ESCURRIMIENTO EN LA VÁLVULA TV, SUBIR SPM. NO SE PRESIONA MASTER SIN VOLANTA. | [5 empty] | 1 | 1 | 12796 | JAZMIN-I-4:1
JAZMIN | JAZMIN I-07 | 2022-11-26 | 1628 | 1260 | 1996 | AMPSCOT C-320-256-144 | 144 | 4/4 | 2 | 2.278 | 96 | 86 | 50 |  | 21.18 | 141.7 | 2121 | 31.9 | EMULSIÓN | 25.9 | 3215 | 5338 | OK | OK | 0 | 2 | 400 | 1638.02 | 0 | 0 | 0.9 | 0 | 100 | 1481.7 | 1.3 | -0.2 | NO | NO | NO | SI | SI | POZO SIN SUMERGENCIA, INTERFERENCIA POR GAS, BAJO LLENADO DE BOMBA, SEVERO GOLPE DE FLUIDO, NO SE PRESIONA MASTER SIN VOLANTA, BAJAR SPM. | [5 empty] | 1 | 1 | 12797 | JAZMIN-I-7:1
JAZMIN | JAZMIN I-10 | 2022-11-26 | 1444 | 1157 | 1731 | AMPSCOT C-320-256-144 | 115 | 2/4 | 2 | 6.429 | 201 | 163 | 50 |  | 71.79 | 113.7 | 2401 | 244.7 | EMULSIÓN | 29.3 | 4123 | 5961 | OK | OK | 0 | [11 empty] | NO | NO | NO | SI | SI | POZO CALIENTE, BUEN LLENADO DE BOMBA, GOLPE DE FLUIDO, INTERFERENCIA POR GAS, LEVE CIERRE TARDIO EN LA TV. NO SE PRESIONA MASTER SIN VOLANTA, NO SE TOMA NIVEL ANULAR CALIENTE 163 F. | [5 empty] | 0 | 1 | 12798 | JAZMIN-I-10:1
JAZMIN | JAZMIN JAZ-1 | 2022-11-26 | 1382 | 1174 | 1590 | LUFKIN M-456D-256-144 | 112 | 1/3 | 2.25 | 4.167 | 122 | 89 | 50 |  | 48.47 | 127.6 | 2866 | 152.2 | EMULSIÓN | 28.2 | 3708 | 6495 | OK | OK | 0.1 | 2 | 400 | 1356.31 | 149 | 149 | 0.7 | 1 | 100 | 1319.37 | 63.4 | 0.1 | NO | NO | NO | SI | SI | NIVEL CON RUIDO, BUENA SUMERGENCIA, MEDIANO LLENADO DE BOMBA, GOLPE DE FLUIDO, INTERFERENCIA POR GAS, LEVE CIERRE TARDIO EN LA TV. NO SE PRESIONA MASTER SIN VOLANTA. | [5 empty] | 1 | 1 | 12799 | JAZMIN-1:1
JAZMIN | JAZMIN N-01 | 2022-11-26 | 1581.5 | 1235 | 1928 | AMPSCOT C-320-256-144 | 129 | 3/4 | 2 | 2.752 | 100 | 83 | 60 |  | 53.74 | 142 | 2214 | 98 | AGUA-OIL | 23.4 | 3109 | 5465 | OK | OK | 0 | 2 | 400 | 1290.88 | 244 | 223 | 1.1 | 4 | 91 | 1429.55 | 95.2 | 0.3 | NO | NO | NO | SI | SI | BUENA SUMERGENCIA, BUEN LLENADO DE BOMBA, GOLPE DE FLUIDO, INTERFERENCIA POR GAS, NO SE PRESIONA MASTER SIN VOLANTA. POZO EN CONDICIONES ESTABLES. | [5 empty] | 1 | 1 | 12800 | JAZMIN-N-1:1
JAZMIN | JAZMIN N-03 | 2022-11-26 | 1351.5 | 1123 | 1580 | KERUI C-320-256-144a | 144 | 4/4 | 2.25 | 4.651 | 140 | 103 | 60 |  | 65.72 | 142.4 | 2595 | 256.9 | EMULSIÓN | 27.7 | 3268 | 5536 | OK | OK | 0 | 2 | 400 | 1205.52 | 117 | 105 | 0.9 | 4 | 90 | 1273.66 | 45 | 0.4 | NO | NO | NO | SI | SI | BUENA SUMERGENCIA, BUEN LLENADO DE BOMBA, GOLPE DE FLUIDO, INTERFERENICA POR GAS, NO SE PRESIONA MASTER SIN VOLANTA, | [5 empty] | 1 | 1 | 12801 | JAZMIN-N-3:1
JAZMIN | JAZMIN N-04 | 2022-11-26 | 1491.5 | 1223 | 1760 | AMPSCOT C-320-256-144 | 129 | 3/4 | 2 | 2.514 | 101 | 84 | 60 | 500-2 | 46.72 | 128.2 | 1953 | 70.2 | EMULSIÓN | 27.2 | 2875 | 5196 | OK | OK | 0 | 2 | 400 | 1326.45 | 49 | 47 | 0.8 | 2 | 96 | 1439.45 | 21 | 0.2 | NO | NO | NO | SI | SI | MEDIANA SUMERGENCIA, BUEN LLENADO DE BOMBA, GOLPE DE FLUIDO, INTERFERENCIA POR GAS, | [5 empty] | 1 | 1 | 12802 | JAZMIN-N-4:1
JAZMIN | JAZMIN N-05 | 2022-11-26 | 1455.5 | 1169 | 1742 | AMPSCOT C-320-256-100 | 100 | 3/3 | 2 | 3.3 | 93 | 86 | 60 | 500-2 |  |  |  |  | EMUL-OIL | [5 empty] | 0 | 2 | 400 | 1292.86 | 103 | 98 | 0.8 | 2 | 95 | 1465 | 42.3 | 0.2 | NO | NO | NO | SI | SI | SOLO SE TOMA NIVEL POR QUE EL POZO TIENE UNIDAD HIDRAULICA, BUENA SUMERGENCIA. | [5 empty] | 1 | 0 | 12803 | JAZMIN-N-5:1
JAZMIN | JAZMIN Q-01 | 2022-11-26 | 1959 | 1352 | 1959 | KERUI C-320-256-144 | 129 | 3/4 | 2 | 5.66 | 150 | 86 | 70 |  | 98.49 | 128.2 | 2526 | 333.3 | EMULSIÓN | 27.9 | 3518 | 5487 | SL | OK | 5.8 | 2 | 400 | 1257.57 | 442 | 379 | 1.1 | 6 | 86 | 1436.41 | 158.3 | 0.6 | NO | NO | NO | SI | SI | ALTA SUMERGENCIA, BUEN LLENADO DE BOMBA, CARTA LLENA, ESCURRIMIENTO EN LA TV, SUBIR SPM, NO SE PRESIONA VÁLVULA DE LA MASTER DURA PARA CERRAR, | [5 empty] | 1 | 1 | 12804 | JAZMIN-Q-1:1
JAZMIN | JAZMIN Q-03 | 2022-11-26 | 1453.5 | 1144 | 1763 | KERUI C-320-256-144 | 144 | 4/4 | 2 | 5.438 | 95 | 92 | 70 |  | 59.48 | 142.1 | 2434 | 214.4 | EMUL-OIL | 28.9 | 3839 | 6158 | SL | OK | 3.1 | 2 | 400 | 1191.7 | 441 | 384 | 1.1 | 11 | 78 | 1502.77 | 162.7 | 1.1 | NO | NO | NO | SI | SI | ALTA SUMERGENCIA, INTERFERENCIA POR GAS, ESCURRIMIENTO EN LA VÁLVULA TV, BUEN LLENADO DE BOMBA, GOLPE DE FLUIDO, NO SE PRESIONA MASTER SIN VOLANTA. SUBIR SPM. | [5 empty] | 1 | 1 | 12805 | JAZMIN-Q-3:1
JAZMIN | JAZMIN Q-06 | 2022-11-26 | 1518 | 1188 | 1848 | AMPSCOT C-320-256-144a | 144 | 4/4 | 2 | 5.405 | 109 | 89 | 70 |  | 78.43 | 142.6 | 2218 | 281.9 | EMULSIÓN | 25.7 | 3427 | 4923 | OK | OK | 0 | 2 | 400 | 1149.55 | 279 | 272 | 0.4 | 2 | 97 | 1444.16 | 114.8 | 0.2 | NO | NO | NO | SI | SI | BUENA SUMERGENCIA, LEVE INTERFERENCIA POR GAS, BUEN LLENADO DE BOMBA, LEVE GOLPE DE FLUIDO,, RESTRICCIÓN EN LA CARRERA ASCENDENTE Y DESCENDENTE. NO SE PRESIONA MASTER SIN VOLANTA. SUBIR SPM. | [5 empty] | 1 | 1 | 12806 | JAZMIN-Q-6:1
JAZMIN | JAZMIN AA-05 | 2022-11-25 | 1680.5 | 1573 | 1788 | AMPSCOT C-320-256-144a | 144 | 3/3 | 2 | 3.152 | 147 | 105 | 110 |  | 84.19 | 142.3 | 2660 | 176.2 | AGUA | 25.8 | 3539 | 5058 | LL | OK | 0.3 | 2 | 400 | 996.32 | 636 | 484 | 1.4 | 12 | 76 | 1458.74 | 202.2 | 1.3 | NO | NO | NO | SI | SI | BUEN LLENADO DE BOMBA, MEJORÓ, ALTA SUMERGENCIA, INTERFERENCIA POR GAS, LL EN LA VÁLVULA TV, SUBIR SPM. NO SE PRESIONA MASTER SIN VOLANTA. | [5 empty] | 1 | 1 | 12807 | JAZMIN-AA-5:1
JAZMIN | JAZMIN AD-01 | 2022-11-25 | 1474.5 | 1187 | 1762 | AMPSCOT C-320-256-144 | 144 | 4/4 | 2 | 1.948 | 101 | 82 | 50 |  | 89.59 | 143.1 | 1691 | 116.5 | EMULSIÓN | 21.6 | 2290 | 3923 | LL | OK | 1.3 | 2 | 400 | 1065.42 | 89 | 89 | 2.9 | 1 | 100 | 1355.49 | 40.8 | 0.1 | NO | NO | NO | SI | SI | BUEN LLENADO DE BOMBA, MEDIANA SUMERGENCIA, LL EN LA VÁLVULA TV, INTERFERENCIA DE GAS, NO SE PRESIONA MASTER SIN VOLANTA. SUBIR SPM. | [5 empty] | 1 | 1 | 12808 | JAZMIN-AD-1:1
JAZMIN | JAZMIN AD-02 | 2022-11-25 | 1356.5 | 1147 | 1566 | AMPSCOT C-320-256-144 | 129 | 3/4 | 2 | 2.961 | 133 | 97 | 50 |  | 78.71 | 128.5 | 1829 | 139.6 | EMULSIÓN | 20.9 | 2893 | 4436 | SL | OK | 1.3 | 2 | 400 | 1090.61 | 165 | 158 | 0.8 | 2 | 96 | 1317.96 | 67.1 | 0.2 | NO | NO | NO | SI | SI | BUENA SUMERGENCIA, ESCURRIMIENTO EN LA VÁLVULA TV, BUEN LLENADO DE BOMBA, GOLPE DE FLUIDO, INTERFERENCIA POR GAS, NO SE PRESIONA MASTER SIN VOLANTA, SUBIR SPM. | [5 empty] | 1 | 1 | 12809 | JAZMIN-AD-2:1
JAZMIN | JAZMIN AD-03 | 2022-11-25 | 1230 | 1077 | 1383 | AMPSCOT C-320-256-144 | 144 | 4/4 | 2 | 4.891 | 91 | 82 | 50 |  | 73.71 | 128.8 | 1312 | 216.6 | OIL | 22.1 | 2661 | 4183 | NO | NO | 0.2 | 2 | 400 | 687.4 | 320 | 320 | 0.6 | 0 | 100 | 1276.5 | 111.6 | 0 | NO | NO | NO | SI | SI | ALTA SUMERGENCIA, INTERFERENCIA POR GAS, BUEN LLENADO DE BOMBA,VÁLVULA SV LEVANDA, LO CUAL TAMBIÉN SE VE REFLEJADO EN LA CARTA, NO SE PRESIONA MASTER SIN VOLANTA. | [5 empty] | 1 | 1 | 12810 | JAZMIN-AD-3:1
JAZMIN | JAZMIN AD-04 | 2022-11-25 | 1397.5 | 1188 | 1607 | AMPSCOT C-320-256-144 | 129 | 3/4 | 2 | 3.468 | 96 | 94 | 50 |  | 52.91 | 129.4 | 1848 | 110.7 | OIL | 11.2 | 1657 | 1933 | NO | NO | 0 | 2 | 400 | 1223.68 | 150 | 150 | 0.5 | 1 | 100 | 1448.15 | 64.1 | 0.1 | NO | NO | NO | SI | SI | CARTAS REFLEJAN POSIBLE SARTA DESCONECTADA, NIVEL CON RUIDO, BUENA SUMERGENCIA, NO SE PRESIONA MATER SIN VOLANTA. BOMBEO DEFICIENTE, | [5 empty] | 1 | 1 | 12811 | JAZMIN-AD-4:1
JAZMIN | JAZMIN AD-05 | 2022-11-25 | 1353 | 1161 | 1545 | AMPSCOT C-320-256-144 | 129 | 3/4 | 2 | 2.908 | 114 | 96 | 50 |  | 23.55 | 128.6 | 1868 | 41.1 | OIL-EMUL | 22.6 | 2614 | 4738 | OK | OK | 0 | 2 | 400 | 1189.26 | 70 | 67 | 1.2 | 2 | 96 | 1487.5 | 29.6 | 0.2 | NO | NO | NO | SI | SI | MEDIANA SUMERGENCIA, SEVERO GOLPE DE FLUIDO, BAJO LLENADO DE BOMBA, LEVE CIERRE TARDIO, INTERFERENCIA POR GAS, NO SE PRESIONA MASTER SIN VOLANTA, BAJAR SPM. | [5 empty] | 1 | 1 | 12812 | JAZMIN-AD-5:1
JAZMIN | JAZMIN AD-07 | 2022-11-25 | 1545.5 | 1172 | 1919 | AMPSCOT C-320-256-144 | 144 | 4/4 | 2.25 | 4.327 | 138 | 100 | 50 |  | 35.18 | 142.4 | 2233 | 128 | EMULSIÓN | 26.3 | 3648 | 4700 | OK | SL | 0 | 2 | 400 | 1128.4 | 111 | 102 | 0.4 | 3 | 92 | 1388.81 | 43.3 | 0.3 | NO | NO | NO | SI | SI | BUENA SUMERGENCIA, MEDIANO LLENADO DE BOMBA, SEVERO GOLPE DE FLUIDO, ESCURRIMIENTO EN LAS VÁLVULA SV, NO SE PRESIONA MASTER SIN VOLANTA, | [5 empty] | 1 | 1 | 12813 | JAZMIN-AD-7:1
JAZMIN | JAZMIN AD-08 | 2022-11-25 | 1474.11 | 1127.22 | 1821 | AMPSCOT C-320-256-144 | 144 | 4/4 | 2.25 | 4.615 | 101 | 90 | 50 |  | 71.57 | 138.4 | 2616 | 269.9 | AGUA-OIL | 31.2 | 2965 | 6817 | SL | OK | 4.7 | 2 | 400 | 1581.99 | 100 | 100 | 1.1 | 10 | 100 | 1440.79 | 43.5 | 0.8 | NO | NO | NO | SI | SI | BUENA SUMERGENCIA, BUEN LLENADO DE BOMBA, GOLPE DE FLUIDO, RESTRICCIÓN EN LA CARRERA ASCENDENTE, ESCURRIMIENTO EN LA VÁLVULA TV, LEVE INTERFERENCIA POR GAS, LEVE CIERRE TARDIO, NO SE PRESIONA MASTER SIN VOLANTA. | [5 empty] | 1 | 1 | 12814 | JAZMIN-AD-8:1
JAZMIN | JAZMIN AK-03 | 2022-11-25 | 1919.94 | 1516.89 | 2323 | AMPSCOT C-320-256-144 | 144 | 4/4 | 2 | 5.099 | 121 | 112 | 100 |  | 23.43 | 140.1 | 3077 | 78.1 | OIL | 44.3 | 4708 | 7356 | OK | OK | 0 | 2 | 400 | 2095.96 | 0 | 0 | -0.3 | 5 | 100 | 1472.91 | 0.3 | 0.3 | NO | NO | NO | SI | SI | NIVEL CON RUIDO, SIN SUMERGENCIA, BAJO LLENADO DE BOMBA, SEVERO GOLPE DE FLUIDO, INTERFERENCIA POR GAS, FUERTE GOLPE DE BOMBA, NO SE PESIONA MASTER SIN VOLANTA. | [5 empty] | 1 | 1 | 12815 | JAZMIN-AK-3:1
JAZMIN | JAZMIN AK-04B | 2022-11-25 | 2111.5 | 1897 | 2326 | AMPSCOT C-320-256-144 | 144 | 4/4 | 2 | 3.273 | 126 | 110 | 100 |  | 74.28 | 140.4 | 3335 | 159.2 | EMUL-OIL | 30.3 | 5220 | 7814 | SL | OK | 7.7 | 2 | 400 | 1899.78 | 255 | 245 | -0.4 | 2 | 95 | 1402.57 | 102.4 | 0.1 | NO | NO | NO | SI | SI | BUEN SUMERGENCIA, INTERFERENCIA POR GAS, BUEN LLENADO DE BOMBA, GOLPE DE FLUIDO, ESCURRIMIENTO EN LA VÁLVULA TV, NO SE PRESIONA MASTER SIN VOLANTA, SUBIR SPM. | [5 empty] | 1 | 1 | 12816 | JAZMIN-AK-4:1
JAZMIN | JAZMIN AK-05A | 2022-11-25 | 1681.62 | 1540.25 | 1823 | AMPSCOT C-320-256-144 | 144 | 3/3 | 2 | 3.557 | 138 | 118 | 50 |  | 44.61 | 142.3 | 2140 | 105.3 | EMULSIÓN | 20.2 | 3538 | 5601 | OK | OK | 0 | 2 | 400 | 1337.18 | 147 | 135 | -0.4 | 3 | 92 | 1350.69 | 56.3 | 0.3 | NO | NO | NO | SI | SI | BUENA SUMERGENCIA, INTERFERENCIA POR GAS, MEDIANO LLENADO DE BOMBA, MEJORÓ, GOLPE DE FLUIDO, INTERFERENCIA POR GAS, NO SE PRESIONA MASTER SIN VOLANTA. | [5 empty] | 1 | 1 | 12817 | JAZMIN-AK-5:1
JAZMIN | JAZMIN AK-07A | 2022-11-25 | 1628.78 | 1484.57 | 1773 | AMPSCOT C-456-256-144 | 144 | 4/4 | 2 | 6.95 | 99 | 89 | 100 |  | 14.34 | 143 | 2312 | 66.5 | EMULSIÓN | 28.2 | 5280 | 5617 | OK | SL | 0 | 2 | 400 | 1432.98 | 36 | 34 | -0.4 | 2 | 95 | 1365.4 | 14.3 | 0.2 | NO | NO | NO | SI | SI | BAJA SUMERGENCIA, MEDIANO LLENADO DE BOMBA, SEVERO GOLPE DE FLUIDO, NO SE PRESIONA MASTER SIN VOLANTA. BAJAR SPM. | [5 empty] | 1 | 1 | 12818 | JAZMIN-AK-7:1
JAZMIN | JAZMIN AK-08 | 2022-11-25 | 1722.5 | 1550 | 1895 | KERUI C-320-256-144 | 144 | 4/4 | 2 | 2.786 | 100 | 95 | 100 |  | 8.87 | 140.7 | 2693 | 16.2 | EMUL-OIL | 32.9 | 3994 | 7564 | OK | OK | 0 | 2 | 400 | 1819.8 | 0 | 0 | 0.3 | 5 | 100 | 1434.61 | 0.8 | 0.3 | NO | NO | NO | NO | SI | SIN SUMERGENCIA, BAJO LLENADO DE BOMBA, SEVERO GOLPE DE FLUIDO, VÁLVULA SV LEVANTADA, LEVE INTERFERENCIA POR GAS. NO SE PRESIONA MASTER SIN VOLANTA. BAJAR SPM. | [5 empty] | 1 | 1 | 12819 | JAZMIN-AK-8:1
JAZMIN | JAZMIN CK-01 | 2022-11-25 | 2086.5 | 1876 | 2297 | KERUI C-320-256-144 | 115 | 1/3 | 2 | 3.673 | 114 | 107 | 40 |  | 31.26 | 111.1 | 3225 | 59.5 | EMULSIÓN | 34.3 | 5161 | 7760 | OK | OK | 0.1 | 2 | 400 | 2198.26 | 0 | 0 | -0.3 | 1 | 100 | 1342.45 | 0.4 | 0.1 | NO | NO | NO | SI | SI | POZO SIN SUMERGENCIA, BAJO LLENADO DE BOMBA, SEVERO GOLPE DE FLUIDO, VÁLVULA SV LEVANTADA, FLUIDO VISCOSO, INTERFERENCIA POR GAS, BAJAR SPM. POZO DEPLETADO. | [5 empty] | 1 | 1 | 12820 | JAZMIN-CK-1:1
JAZMIN | JAZMIN CM-05 | 2022-11-25 | 2174.5 | 1902 | 2447 | AMPSCOT C-320-256-145 | 145 | 4/5 | 2 | 2.514 | 113 | 100 | 0 |  | 26.19 | 140.1 | 2963 | 43 | EMULSIÓN | 35.3 | 4793 | 7714 | OK | OK | 0 | 2 | 400 | 1333.62 | 853 | 796 | -0.1 | 3 | 93 | 1459.9 | 332.5 | 0.3 | NO | NO | NO | SI | SI | POZO CALIENTE, ALTA SUMERGENCIA, LEVE CIERRE TARDIO EN LA TV, MEDIANO LLENADO DE BOMBA, SEVERO GOLPE DE FLUIDO. | [5 empty] | 1 | 1 | 12821 | JAZMIN-CM-5:1
JAZMIN | JAZMIN F-01 | 2022-11-25 | 1624.36 | 1460.72 | 1788 | AMPSCOT C-320-256-144a | 144 | 3/3 | 2 | 4.138 | 128 | 119 | 60 |  | 71.77 | 141.6 | 2346 | 196.1 | EMULSIÓN | 28.2 | 3839 | 6023 | SL | OK | 3.4 | 2 | 400 | 1518.79 | 117 | 112 | -0.8 | 2 | 95 | 1456.18 | 46.1 | 0.2 | NO | NO | NO | SI | SI | BUENA SUMERGENCIA, INTERFERENCIA POR GAS, BUEN LLENADO DE BOMBA, GOLPE DE FLUIDO, STUFFING AJUSTADO, ESCURRIMIENTO EN LA VÁLVULA TV, NO SE PRESIONA MASTER SIN VOLANTA, SUBIR SPM. | [5 empty] | 1 | 1 | 12822 | JAZMIN-F-1:1
JAZMIN | JAZMIN M-02 | 2022-11-25 | 1273.5 | 991 | 1556 | AMPSCOT C-320-256-144 | 144 | 4/4 | 2 | 1.989 | 119 | 97 | 60 | 500-2 | 25.53 | 142.7 | 2144 | 33.8 | EMULSIÓN | 22.1 | 3304 | 5385 | OK | OK | 0 | 2 | 400 | 1071.63 | 302 | 231 | 2.2 | 25 | 64 | 1318.93 | 99.2 | 2.7 | NO | NO | NO | SI | SI | BUENA SUMERGENCIA, BAJO LLENADO DE BOMBA, SEVERO GOLPE DE FLUIDO, LEVE CIERRE TARDIO EN LA TV, | [5 empty] | 1 | 1 | 12823 | JAZMIN-M-2:1
JAZMIN | JAZMIN M-03 | 2022-11-25 | 1464.5 | 1139 | 1790 | AMPSCOT C-320-256-144 | 144 | 4/4 | 2 | 4.905 | 121 | 97 | 60 |  | 57.13 | 142.3 | 2056 | 186 | EMULSIÓN | 28.6 | 3410 | 5098 | OK | OK | 0 | 2 | 400 | 1197.41 | 217 | 192 | 0.7 | 5 | 87 | 1435.75 | 65.9 | 0.6 | NO | NO | NO | SI | SI | NIVEL CON RUIDO, BUENA SUMERGENCIA, INTERFERENCIA POR GAS, BUEN LLENADO DE BOMBA, GOLPE DE FLUIDO, LEVE CIERRE TRADIO EN LA TV, NO SE PRESIONA MASTER SIN VOLANTA. | [5 empty] | 1 | 1 | 12824 | JAZMIN-M-3:1
JAZMIN | JAZMIN M-04 | 2022-11-25 | 1406.5 | 1143 | 1670 | AMPSCOT C-320-256-144 | 144 | 4/4 | 2 | 1.268 | 120 | 96 | 60 |  | 89.19 | 142.8 | 2241 | 75.3 | EMULSIÓN | 27.5 | 3250 | 5885 | SL | OK | 2.5 | 2 | 400 | 1520.94 | 18 | 18 | 0.1 | 4 | 100 | 1401.14 | 8.1 | 0.4 | NO | NO | NO | SI | SI | BAJA SUMERGENCIA, INTERFERENCIA POR GAS, BUEN LLENADO DE BOMBA, LEVE GOLPE DE FLUIDO, LEVE CIERRE TARDIO EN LA TV, NO SE PRESIONA MASTER SIN VOLANTA. | [5 empty] | 1 | 1 | 12825 | JAZMIN-M-4:1
JAZMIN | JAZMIN M-06 | 2022-11-25 | 1474 | 1151 | 1797 | ZIMEC C-456-256-144 | 144 | 4/4 | 2.25 | 4.369 | 109 | 96 | 60 | 500-1 | 63.4 | 141.7 | 2592 | 231.7 | EMULSIÓN | 28.1 | 2973 | 5357 | SL | OK | 0 | 2 | 400 | 1225.03 | 189 | 147 | 1.9 | 12 | 75 | 1432.79 | 63.8 | 1.3 | NO | NO | NO | SI | SI | BUENA SUMERGENCIA, BUEN LLENADO DE BOMBA, GOLPE DE FLUIDO, LEVE CIERRE TARDIO EN LA TV, INTERFERENCIA DE GAS, ESCURRIMIENTO EN LA VÁLVULA TV. | [5 empty] | 1 | 1 | 12826 | JAZMIN-M-6:1
JAZMIN | JAZMIN M-07 | 2022-11-25 | 1684.8 | 1091.6 | 1678 | AMPSCOT C-320-256-144 | 144 | 4/4 | 2 | 4.327 | 96 | 94 | 60 | 500-1 | 88.54 | 142.5 | 2238 | 254.7 | EMULSIÓN | 28.2 | 3451 | 5630 | OK | OK | 0 | 2 | 400 | 1266.68 | 251 | 240 | -0.1 | 2 | 96 | 1443.5 | 101.3 | 0.2 | NO | NO | NO | SI | SI | ALTA SUMERGENCIA, BUEN LLENADO DE BOMBA, RESTRICCIÓN EN LA CARRERA ASCENDENTE Y DESCENDENTE, POSIBLE DESGASTAE BOMBA, INTERFERENCIA DE GAS, | [5 empty] | 1 | 1 | 12827 | JAZMIN-M-7:1
JAZMIN | JAZMIN M-09 | 2022-11-25 | 1411.73 | 1126.46 | 1697 | AMPSCOT C-320-256-144 | 144 | 4/4 | 2 | 5.07 | 130 | 104 | 60 |  | 81.57 | 142.1 | 2247 | 274.1 | EMULSIÓN | 27.8 | 3479 | 5823 | OK | OK | 0 | 2 | 400 | 1109.24 | 331 | 242 | 2 | 27 | 58 | 1471.14 | 103 | 3 | NO | NO | NO | SI | SI | BUENA SUMERGENCIA, BUEN LLENADO DE BOMBA, GOLPE DE FLUIDO, INTERFERENCIA POR GAS. SUBIR SPM. | [5 empty] | 1 | 1 | 12828 | JAZMIN-M-9:1
JAZMIN | JAZMIN M-10 | 2022-11-25 | 1434.5 | 1122 | 1747 | AMPSCOT C-320-256-144 | 144 | 4/4 | 2 | 4.027 | 115 | 110 | 60 |  | 42.3 | 142.5 | 2046 | 113.2 | EMULSIÓN | 23.5 | 3075 | 5104 | OK | OK | 0 | 2 | 400 | 1375.02 | 24 | 18 | 0.9 | 12 | 77 | 1386.81 | 7.5 | 1.1 | NO | NO | NO | SI | SI | BAJA SUMERGENCIA, MEDIANO LLENADO DE BOMBA, GOLPE DE FLUIDO, INTERFERENCIA POR GAS, NO SE PRESIONA MASTER SIN VOLANTA, | [5 empty] | 1 | 1 | 12829 | JAZMIN-M-10:1
JAZMIN | JAZMIN AA-04 | 2022-11-24 | 2160 | 1926 | 2394 | AMPSCOT C-320-256-144a | 144 | 3/3 | 2 | 5.96 | 170 | 131 | 110 |  | 24.61 | 140.2 | 3472 | 95.9 | EMULSIÓN | 34.9 | 4733 | 7300 | OK | OK | 0 | 2 | 400 | 1864.06 | 408 | 363 | 0.6 | 6 | 85 | 1506.31 | 150.2 | 0.4 | NO | NO | NO | SI | SI | ALTA SUMERGENCIA, INTERFERENCIA POR GA, BAJO LLENADO DE BOMBA, SEVERO GOLPE DE FLUIDO, ESCURRIMIENTO EN LA VÁLVULA TV, | [5 empty] | 1 | 1 | 12830 | JAZMIN-AA-4:1
JAZMIN | JAZMIN AB-01 | 2022-11-24 | 1822.85 | 1685.7 | 1960 | KERUI C-320-256-144 | 115 | 1/3 | 2 | 6.383 | 98 | 86 | 40 |  | 19.16 | 112.9 | 2515 | 64.4 | AGUA | 31.1 | 4341 | 6591 | OK | OK | 0 | 2 | 400 | 917.7 | 807 | 807 | 0.4 | 1 | 100 | 1456.67 | 339.6 | 0.1 | NO | NO | NO | SI | SI | ALTA SUMERGENCIA, BAJO LLENADO DE BOMBA, SEVERO GOLPE DE FLUIDO, INTERFERENCIA POR GAS, NO SE PRESIONA MASTER SIN VOLANTA. BAJAR SPM. | [5 empty] | 1 | 1 | 12831 | JAZMIN-AB-1:1
JAZMIN | JAZMIN AB-02 | 2022-11-24 | 2242 | 2118 | 2366 | KERUI C-320-256-144 | 115 | 1/3 | 2 | 4.639 | 123 | 94 | 40 | 500-1 | 92.48 | 111.7 | 3263 | 223.5 | EMULSIÓN | 32.1 | 5093 | 7613 | SL | OK | 4.3 | 2 | 400 | 1714.22 | 556 | 556 | 0.2 | 0 | 100 | 1479.05 | 232.2 | -0.2 | NO | NO | NO | SI | SI | ALTA SUMERGENCIA, INTERFERENCIA POR GAS, BUEN LLENADO DE BOMBA,CARTA LLENA, ESCURRIMIENTO EN LA TV, CIERRE TARDIO EN LA TV, SUBIR SPM. | [5 empty] | 1 | 1 | 12832 | JAZMIN-AB-2:1
JAZMIN | JAZMIN AB-03 | 2022-11-24 | 1724.02 | 1652.05 | 1796 | KERUI C-320-256-144 | 115 | 1/3 | 2 | 2.683 | 95 | 85 | 40 | 500-1 | 42.93 | 98.2 | 2265 | 52.7 | EMULSIÓN | 26.8 | 3631 | 6227 | OK | OK | 0 | 2 | 400 | 1586.14 | 10 | 10 | 0.4 | 0 | 100 | 1473.42 | 4.9 | 0 | NO | NO | NO | SI | SI | BAJA SUMERGENCIA, MEDIANO LLENADO DE BOMBA, GOLPE DE FLUIDO, CIERRE TARDIO EN LA TV, INTERFERENICA POR GAS. | [5 empty] | 1 | 1 | 12833 | JAZMIN-AB-3:1
JAZMIN | JAZMIN AB-04 | 2022-11-24 | 1821 | 1673.06 | 1969 | KERUI C-320-256-144 | 115 | 1/3 | 2 | 5 | 113 | 85 | 40 |  | 71.83 | 112.7 | 2606 | 188.7 | EMULSIÓN | 30.3 | 3645 | 6573 | SL | OK | 2.9 | 2 | 400 | 1691.38 | 122 | 100 | 0.9 | 8 | 82 | 1456.83 | 43.3 | 0.6 | NO | NO | NO | SI | SI | MEDIANA SUMERGENCIA, INTERFERENCIA POR GAS, BUEN LLENADO DE BOMBA, GOLPE DE FLUIDO, ESCURRIMIENTO EN LA VÁLVULA TV, NO SE PRESIONA MATER SIN VOLANTA, | [5 empty] | 1 | 1 | 12834 | JAZMIN-AB-4:1
JAZMIN | JAZMIN AB-05 | 2022-11-24 | 2291.62 | 2199.24 | 2384 | KERUI C-640D-305-168 | 168 | 4/4 | 2.25 | 4.737 | 106 | 88 | 40 |  | 69.53 | 163.6 | 4056 | 318 | EMULSIÓN | 38.4 | 5359 | 9050 | SL | OK | 8.3 | 2 | 400 | 2177.18 | 98 | 93 | 0.9 | 2 | 95 | 1382.33 | 40.5 | 0.1 | NO | NO | NO | SI | SI | MEDIANA SUMERGENCIA, BUEN LLENADO DE BOMBA, GOLPE DE FLUIDO, ESCURRIMIENTO EN LA TV, INTERFERENCIA POR GAS, NO SE PRESIONA MASTER SIN VOLANTA, | [5 empty] | 1 | 1 | 12835 | JAZMIN-AB-5:1
JAZMIN | JAZMIN AE-01 | 2022-11-24 | 1302.39 | 1072.78 | 1532 | LUFKIN C-456D-256-144 | 144 | 4/4 | 2.75 | 6.667 | 100 | 89 | 50 |  | 77.25 | 143.2 | 3054 | 650.5 | EMULSIÓN | 23.5 | 3757 | 4366 | SL | OK | 3.2 | 2 | 400 | 578.74 | 446 | 438 | 0.4 | 1 | 98 | 1455.95 | 184.7 | 0.4 | NO | NO | NO | SI | SI | ALTA SUMERGENCIA, ESCURRIMIENTO EN LA VÁLVULA SV, BUEN LLENADO DE BOMBA, LEVE GOLPE DE FLUIDO, POSIBLE PRESENCIA DE SÓLIDOS, NO SE PRESIONA MASTER SIN VOLANTA, SUBIR SPM. FRENO DESTENSIONADO FAVOR REALIZAR MANTENIMIENTO. | [5 empty] | 1 | 1 | 12836 | JAZMIN-AE-1:1
JAZMIN | JAZMIN AE-06 | 2022-11-24 | 1665.7 | 1184.64 | 2147 | LUFKIN C-456D-256-144 | 144 | 4/4 | 2 | 5.643 | 170 | 149 | 50 |  | 65.74 | 138.5 | 2410 | 239.7 | EMULSIÓN | 32.6 | 3900 | 6527 | SL | OK | 3.4 | 2 | 400 | 1568.13 | 304 | 287 | 0.9 | 11 | 77 | 1488.49 | 119 | 1 | NO | NO | NO | SI | SI | POZO CALIENTE, BUENA SUMERGENCIA, BUEN LLENADO DE BOMBA, GOLPE DE FLUIDO, CIERRE TARDIO EN LA TV, ESCURRIMIENTO EN LAS VÁLVULAS, INTERFERENICA POR GAS, NO SE PRESIONA MASTER SIN VOLANTA, SUBIR SPM. FUERTE GOLPE DE BOMBA. | [5 empty] | 1 | 1 | 12837 | JAZMIN-AE-6:1
JAZMIN | JAZMIN AF-02 | 2022-11-24 | 1655.35 | 1482.7 | 1828 | AMPSCOT C-320-256-144a | 144 | 3/3 | 2.25 | 2.473 | 113 | 107 | 20 | 500-1 | 32.73 | 141.4 | 2943 | 67.5 | EMULSIÓN | 29.6 | 4085 | 6797 | OK | OK | 0 | 2 | 400 | 1499.41 | 205 | 197 | 0.1 | 2 | 94 | 1291.48 | 83.3 | 0.2 | NO | NO | NO | SI | SI | MEDIANO LLENADO DE BOMBA, SEVERO GOLPE DE FLUIDO, BUENA SUMERGENCIA, INTERFERENCIA POR GAS, BAJAR SPM. | [5 empty] | 1 | 1 | 12838 | JAZMIN-AF-2:1
JAZMIN | JAZMIN AF-03 | 2022-11-24 | 1503.5 | 1390 | 1617 | AMPSCOT C-320-256-144a | 144 | 3/3 | 2 | 3.186 | 151 | 111 | 20 |  | 65.08 | 142.4 | 2117 | 137.7 | AGUA | 24.5 | 3469 | 5427 | OK | OK | 0 | 2 | 400 | 1335.33 | 153 | 142 | -0.1 | 3 | 93 | 1315.6 | 59.5 | 0.3 | NO | NO | NO | SI | SI | NIVEL CON RUIDO, BUENA SUMERGENCIA, INTERFERENCIA POR GAS, BUEN LLENADO DE BOMBA, GOLPE DE FLUIDO, NO SE PRESIONA LA MASTER DURA PARA CERRAR. | [5 empty] | 1 | 1 | 12839 | JAZMIN-AF-3:1
JAZMIN | JAZMIN AF-05 | 2022-11-24 | 1565 | 1443 | 1687 | AMPSCOT C-320-256-144a | 144 | 3/3 | 2 | 2.403 | 112 | 101 | 20 |  | 53.06 | 141.2 | 2133 | 84 | EMULSIÓN | 30.6 | 3810 | 5938 | OK | OK | 0 | 2 | 400 | 1416.92 | 156 | 140 | 0.2 | 5 | 89 | 1271.92 | 59.1 | 0.5 | NO | NO | NO | SI | SI | BUENA SUMERGENCIA, INTERFERENCIA POR GAS, BUEN LLENADO DE BOMBA, GOLPE DE FLUIDO. STUFFING AJUSTADO, SUBIR SPM. | [5 empty] | 1 | 1 | 12840 | JAZMIN-AF-5:1
JAZMIN | JAZMIN AG-05 | 2022-11-24 | 1831 | 1301 | 2361 | KERUI C-456D-256-144 | 144 | 4/4 | 2 | 3.913 | 160 | 116 | 50 |  | 74.31 | 142.9 | 1980 | 193.7 | EMULSIÓN | 25.6 | 3570 | 5149 | SL | OK | 2.4 | 2 | 400 | 1004.25 | 357 | 346 | 0 | 2 | 97 | 1242.89 | 144.4 | 0.2 | NO | NO | NO | SI | SI | ALTA SUMERGENCIA, INTERFERENCIA POR GAS, BUEN LLENADO DE BOMBA, GOLPE DE FLUIDO, ESCURRIMIENTO EN LA VÁLVULA TV, NO SE PRESIONA MASTER SIN VOLANTA, SUBIR SPM. | [5 empty] | 1 | 1 | 12841 | JAZMIN-AG-5:1
JAZMIN | JAZMIN AH-01 | 2022-11-24 | 1690 | 1250 | 2130 | LUFKIN M-456D-256-144 | 111 | 1/3 | 2 | 3.75 | 124 | 110 | 40 |  | 91.02 | 110.1 | 2056 | 175.3 | EMULSIÓN | 32.6 | 4629 | 7389 | SL | OK | 3.4 | 2 | 400 | 1262.26 | 163 | 144 | 0.5 | 5 | 89 | 1417.48 | 61.1 | 0.7 | NO | NO | NO | SI | SI | BUENA SUMERGENCIA, INTERFERENCIA POR GAS, ESCURRIMIENTO EN LA VÁLVULA TV, BUEN LLENADO DE BOMBA, CARTA LLENA, CIERRE TARDIO EN LA VÁLVULA TV, SUBIR SPM. | [5 empty] | 1 | 1 | 12842 | JAZMIN-AH-1:1
JAZMIN | JAZMIN AH-02 | 2022-11-24 | 1808.06 | 1324.12 | 2292 | LUFKIN M-456D-256-144 | 111 | 1/3 | 2 | 4.296 | 109 | 100 | 40 |  | 96.43 | 110.4 | 1901 | 213.2 | EMULSIÓN | 21.5 | 2929 | 4925 | SL | OK | 2.7 | 2 | 400 | 1219.15 | 122 | 90 | 0.8 | 15 | 74 | 1341.94 | 39 | 1.3 | NO | NO | NO | SI | SI | MEDIANA SUMERGENCIA, BUEN LLENADO DE BOMBA, CARTA LLENA, ESCURRIMIENTO EN LA VÁLVULA TV, INTERFERENCIA POR GAS, NO SE PRESIONA MASTER SIN VOLANTA. SUBIR SPM. | [5 empty] | 1 | 1 | 12843 | JAZMIN-AH-2:1
JAZMIN | JAZMIN AH-03 | 2022-11-24 | 1695 | 1256 | 2134 | LUFKIN M-456D-256-144 | 111 | 1/3 | 2 | 5.714 | 135 | 114 | 40 | 500-1 | 83.86 | 109.4 | 2729 | 244.4 | EMULSIÓN | 31.8 | 3986 | 6565 | SL | OK | 5 | 2 | 400 | 1251.28 | 674 | 594 | 0.6 | 9 | 81 | 1423.52 | 247.5 | 1 | NO | NO | NO | SI | SI | ALTA SUMERGENCIA, BUEN LLENADO DE BOMBA, LEVE GOLPE DE FLUIDO, ESCURRIMIENTO EN LA VÁLVULA TV, GOLPE DE BOMBA. SUBIR SPM. | [5 empty] | 1 | 1 | 12844 | JAZMIN-AH-3:1
JAZMIN | JAZMIN AWY-03 | 2022-11-24 | 2048.5 | 1792 | 2305 | KERUI C-320-256-144 | 144 | 3/3 | 2 | 2.601 | 107 | 97 | 80 |  | 80.63 | 140.8 | 2905 | 137.8 | EMULSIÓN | 29.9 | 4425 | 6406 | SL | OK | 2.2 | 2 | 400 | 1667.5 | 244 | 221 | 0.5 | 4 | 90 | 1522.83 | 93.5 | 0.3 | NO | NO | NO | NO | SI | BUENA SUMERGENCIA, BUEN LLENADO DE BOMBA, LEVE GOLPE DE FLUIDO, ESCURRIMIENTO EN LA TV, INTERFERENCIA POR GAS. SUBIR SPM. | [5 empty] | 1 | 1 | 12845 | JAZMIN-AWY-3:1
JAZMIN | JAZMIN BK-01 | 2022-11-24 | 1643.14 | 1493.29 | 1793 | AMPSCOT C-320-256-144a | 144 | 3/3 | 2 | 2.691 | 104 | 98 | 20 |  | 16.21 | 127.7 | 2073 | 26 | EMULSIÓN | 29.2 | 3756 | 5592 | OK | OK | 0 | 2 | 400 | 1579.62 | 0 | 0 | -0.3 | 5 | 88 | 1424.37 | 0.1 | 0.4 | NO | NO | NO | SI | SI | INTERFERENCIA POR GAS, SIN SUMERGENCIA, BAJO LLENADO DE BOMBA, SEVERO GOLPE DE FLUIDO, NO SE PRESIONA MASTER SIN VOLANTA. BAJAR SPM. | [5 empty] | 1 | 1 | 12846 | JAZMIN-BK-1:1
JAZMIN | JAZMIN BK-02 | 2022-11-24 | 1566 | 1427 | 1705 | AMPSCOT C-320-256-144a | 129 | 2/3 | 2.25 | 2.736 | 115 | 98 | 20 |  | 44.6 | 128.5 | 2547 | 92.5 | EMUL-OIL | 23.8 | 3401 | 5285 | OK | OK | 0 | 2 | 400 | 1356.86 | 16 | 16 | -0.6 | 0 | 100 | 1387.38 | 6.7 | -0.2 | NO | NO | NO | SI | SI | BAJA SUMERGENCIA, GOLPE DE FLUIDO, MEDIANO LLENADO DE BOMBA, NO SE PRESIONA MASTER SIN VOLANTA, BAJAR SPM. | [5 empty] | 1 | 1 | 12847 | JAZMIN-BK-2:1
JAZMIN | JAZMIN BK-04 | 2022-11-24 | 1653 | 1559 | 1747 | AMPSCOT C-320-256-144a | 129 | 2/3 | 2 | 2.557 | 112 | 105 | 70 |  | 76.58 | 127.6 | 2309 | 116.5 | OIL | 30.5 | 3141 | 5563 | OK | OK | 0.1 | 2 | 400 | 1109.04 | 429 | 337 | -0.3 | 11 | 78 | 1216.06 | 141.7 | 1.1 | NO | NO | NO | SI | SI | ALTA SUMERGENCIA, INTERFERENCIA POR GAS, BUEN LLENADO DE BOMBA, NO SE PRESIONA MASTER SIN VOLANTA, GOLPE DE BOMBA. SUBIR SPM. | [5 empty] | 1 | 1 | 12848 | JAZMIN-BK-4:1
JAZMIN | JAZMIN BK-05 | 2022-11-24 | 1639.8 | 1472.6 | 1807 | AMPSCOT C-320-256-144a | 144 | 3/3 | 2 | 6.316 | 155 | 104 | 20 |  | 41.31 | 142.4 | 2228 | 173.3 | EMULSIÓN | 31.5 | 3980 | 5632 | OK | OK | 0 | 2 | 400 | 1468.18 | 110 | 110 | -0.8 | 1 | 100 | 1372.77 | 49.6 | 0.1 | NO | NO | NO | SI | SI | NIVEL CON RUIDO, BUENA SUMERGENCIA, MEDIANO LLENADO DE BOMBA, GOLPE DE FLUIDO. NO SE PRESIONA MASTER SIN VOLANTA | [5 empty] | 1 | 1 | 12849 | JAZMIN-BK-5:1
JAZMIN | JAZMIN BK-06 | 2022-11-24 | 1665.5 | 1491 | 1840 | AMPSCOT C-456-256-144 | 144 | 3/3 | 2 | 4.082 | 113 | 100 | 20 |  | 15.79 | 141.7 | 2334 | 42.6 | EMULSIÓN | 30.3 | 3866 | 6304 | OK | OK | 0 | 2 | 400 | 1727.13 | 6 | 6 | -0.5 | 1 | 100 | 1474.92 | 2.4 | 0.1 | NO | NO | NO | SI | SI | BAJA SUMERGENCIA, INTERFERENCIA POR GAS, SEVERO GOLPE DE FLUIDO, BAJO LLENADO DE BOMBA, NO SE PRESIONA MASTER SIN VOLANTA. BAJAR SPM. | [5 empty] | 1 | 1 | 12850 | JAZMIN-BK-6:1
JAZMIN | JAZMIN K-01 | 2022-11-24 | 1448 | 1104 | 1792 | AMPSCOT C-320-256-144 | 144 | 4/4 | 2 | 6.383 | 231 | 144 | 30 |  | 97.29 | 143.2 | 2350 | 414.6 | EMULSIÓN | 28.7 | 4258 | 4315 | NO | NO | 0 | 2 | 400 | 915.93 | 732 | 732 | 9.8 | 0 | 100 | 1319.79 | 308.7 | 0 | NO | NO | NO | SI | SI | ALTA SUMERGENCIA, BUEN LLENADO DE BOMBA, CARTA LLENA, BOMBA NO CARGA HASTA SU FoMAX, VÁLVULAS IGUALADAS. NO SE PRESIONA MASTER SIN VOLANTA, REESPACIAR. SUBIR SPM. | [5 empty] | 1 | 1 | 12851 | JAZMIN-K-1:1
JAZMIN | JAZMIN AS-01 | 2022-11-23 | 1560.5 | 1432 | 1689 | AMPSCOT C-320-256-144 | 144 | 4/4 | 2 | 4.215 | 117 | 102 | 40 |  | 41.1 | 142.3 | 2263 | 115 | EMULSIÓN | 28.6 | 3502 | 6013 | OK | OK | 0 | 2 | 400 | 1410.94 | 155 | 138 | 0.4 | 5 | 88 | 1430.24 | 58.6 | 0.5 | NO | NO | NO | SI | SI | BUENA SUMERGENCIA, MEDIANO LLENADO DE BOMBA, GOLPE DE FLUIDO, NO SE PRESIONA LA MASTER NO TIENE VOLANTA, | [5 empty] | 1 | 1 | 12852 | JAZMIN-AS-1:1
JAZMIN | JAZMIN AS-02 | 2022-11-23 | 2121.6 | 1856.21 | 2387 | AMPSCOT C-320-256-144 | 129 | 3/4 | 2 | 3.291 | 115 | 105 | 40 |  | 10.06 | 125.7 | 3081 | 19.4 | OIL | 42.3 | 6267 | 8233 | OK | OK | 0 | 2 | 400 | 2174.25 | 0 | 0 | 0 | 3 | 100 | 1419.22 | 0.6 | 0.2 | NO | NO | NO | SI | SI | BAJO LLENADO DE BOMBA, SEVERO GOLPE DE FLUIDO, SIN SUMERGENCIA, INTERFERENCIA POR GAS, NO SE PRESIONA MASTER SIN VOLANTA, BAJAR SPM. | [5 empty] | 1 | 1 | 12853 | JAZMIN-AS-2:1
JAZMIN | JAZMIN AS-03 | 2022-11-23 | 1589 | 1446 | 1732 | AMPSCOT C-320-256-144 | 144 | 3/3 | 2 | 2.532 | 125 | 115 | 40 |  | 26.64 | 142.4 | 2279 | 44.8 | EMULSIÓN | 25.8 | 3867 | 6029 | OK | OK | 0 | 2 | 400 | 1461.91 | 76 | 68 | -0.3 | 4 | 90 | 1431.14 | 28.5 | 0.4 | NO | NO | NO | SI | SI | MEDIANA SUMERGENCIA, INTERFERENCIA POR GAS, BAJO LLENADO DE BOMBA, SEVERO GOLPE DE FLUIDO, CIERRE TARDIO EN LA TV, GOLPE DE BOMBA, NO SE PRESIONA MASTER SIN VOLANTA, BAJAR SPM. | [5 empty] | 1 | 1 | 12854 | JAZMIN-AS-3:1
JAZMIN | JAZMIN AS-04 | 2022-11-23 | 1594.43 | 1483.87 | 1705 | AMPSCOT C-320-256-144a | 129 | 2/3 | 2 | 1.86 | 119 | 109 | 40 |  | 43.79 | 127.8 | 2135 | 48.5 | EMULSIÓN | 25.7 | 3248 | 5453 | OK | OK | 0 | 2 | 400 | 1448.27 | 45 | 43 | -0.4 | 2 | 96 | 1435.35 | 18.2 | 0.2 | NO | NO | NO | SI | SI | BAJA SUMERGENCIA, INTERFERENCIA POR GAS, MEDIANO LLENADO DE BOMBA, GOLPE DE FLUIDO, CIERRE TARDIO EN LA TV, NO SE PRESIONA MASTER SIN VOLANTA, | [5 empty] | 1 | 1 | 12855 | JAZMIN-AS-4:1
JAZMIN | JAZMIN AS-05 | 2022-11-23 | 1947.5 | 1483 | 2412 | AMPSCOT C-320-256-144a | 129 | 2/3 | 2 | 4.018 | 121 | 111 | 40 | 500-1 | 19.61 | 126.5 | 2905 | 46.5 | OIL | 38.6 | 4968 | 7331 | OK | OK | 0 | 2 | 400 | 1839.31 | 246 | 226 | -0.2 | 10 | 80 | 1470.86 | 94.6 | 0.7 | NO | NO | NO | SI | SI | BUENA SUMERGENCIA, INTERFERENCIA POR GAS, BAJO LLENADO DE BOMBA, SEVERO GOLPE DE FLUIDO, CIERRE TARDIO EN LA TV, | [5 empty] | 1 | 1 | 12856 | JAZMIN-AS-5:1
JAZMIN | JAZMIN AS-06 | 2022-11-23 | 1596.5 | 1485 | 1708 | AMPSCOT C-320-256-144a | 129 | 2/3 | 2 | 6.429 | 129 | 115 | 40 |  | 95.38 | 127.4 | 2246 | 364.2 | EMULSIÓN | 27.7 | 3719 | 5890 | SL | OK | 3.3 | 2 | 400 | 1499.78 | 62 | 46 | 0.4 | 13 | 75 | 1495.29 | 20 | 1.8 | NO | NO | NO | SI | SI | MEDIANA SUMERGENCIA, ESCURRIMIENTO EN LA VÁLVULA, INTERFERENCIA POR GAS, BUEN LLENADO DE BOMBA, CARTA LLENA, NO SE PRESIONA MASTER SIN VOLANTA. SUBIR SPM. | [5 empty] | 1 | 1 | 12857 | JAZMIN-AS-6:1
JAZMIN | JAZMIN AS-07 | 2022-11-23 | 2023 | 1778.01 | 2268 | AMPSCOT C-320-256-144 | 129 | 3/4 | 2 | 6.338 | 119 | 108 | 40 |  | 16.27 | 127.4 | 2877 | 61.3 | OIL | 37.2 | 4473 | 6272 | OK | OK | 0 | 2 | 400 | 1644.78 | 335 | 311 | -0.2 | 3 | 93 | 1465.94 | 129.9 | 0.2 | NO | NO | NO | SI | SI | ALTA SUMERGENCIA, BAJO LLENADO DE BOMBA, SEVERO GOLPE DE FLUIDO, ALTA INTERFERENCIA POR GAS. GOLPE DE BOMBA, FLUIDO VISCOSO, NO SE PRESIONA MASTER SIN VOLANTA. BAJAR MÁS Y REESPACIAR. | [5 empty] | 1 | 1 | 12858 | JAZMIN-AS-7:1
JAZMIN | JAZMIN D-06 | 2022-11-23 | 1774.5 | 1299 | 2250 | LUFKIN C-456-256-144 | 144 | 3/3 | 2 | 2.539 | 115 | 100 | 40 |  | 58.08 | 141.9 | 2514 | 97.6 | EMULSIÓN | 30.5 | 3901 | 6185 | OK | OK | 0 | 2 | 400 | 1828.29 | 12 | 12 | 0.4 | 1 | 100 | 1504.14 | 6 | 0.1 | NO | NO | NO | SI | SI | NIVEL CON RUIDO, BAJA SUMERGENCIA, BUEN LLENADO DE BOMBA, GOLPE DE FLUIDO, INTERFERENCIA POR GAS, NO SE PRESIONA MASTER SIN VOLANTA. | [5 empty] | 1 | 1 | 12859 | JAZMIN-D-6:1
JAZMIN | JAZMIN D-08 | 2022-11-23 | 1811.5 | 1333 | 2290 | LUFKIN M-456D-256-144 | 144 | 3/3 | 2 | 5.863 | 130 | 107 | 40 |  | 97.44 | 142.9 | 3061 | 380.8 | EMULSIÓN | 35 | 4827 | 6983 | SL | OK | 5.4 | 2 | 400 | 1430.58 | 692 | 674 | 0.5 | 2 | 95 | 1485.54 | 280.5 | 0.2 | NO | NO | NO | SI | SI | ALTA SUMERGENCIA, BUEN LLENADO DE BOMBA, CARTA LLENA, NO SE PRESIONA MASTER DURA PARA CERRAR, SUBIR SPM. | [5 empty] | 1 | 1 | 12860 | JAZMIN-D-8:1
JAZMIN | JAZMIN E-02 | 2022-11-23 | 1628 | 1266 | 1990 | AMPSCOT C-320-256-144a | 144 | 3/3 | 2.25 | 4.569 | 118 | 96 | 30 |  | 96.99 | 142.7 | 2910 | 373.1 | EMULSIÓN | 29 | 3368 | 5499 | SL | OK | 5 | 2 | 400 | 1071.65 | 494 | 494 | 0.3 | 1 | 100 | 1503.02 | 206.3 | 0.1 | NO | NO | NO | SI | SI | ALTA SUMERGENCIA, BUEN LLENADO DE BOMBA, CARTA LLENA, RESTRICCIÓN EN LA CARERA ASCENDENTE, ESCURRIMIENTO EN LA VÁLVULA TV, NO SE PRESIONA MASTER SIN VOLANTA, SUBIR SPM. | [5 empty] | 1 | 1 | 12861 | JAZMIN-E-2:1
JAZMIN | JAZMIN E-08 | 2022-11-23 | 1461 | 1114 | 1808 | AMPSCOT C-456-256-144 | 129 | 3/4 | 2 | 3.358 | 149 | 102 | 30 |  | 77.04 | 128.6 | 1714 | 155.2 | EMULSIÓN | 21.1 | 3036 | 4327 | OK | OK | 0 | 2 | 400 | 1239.51 | 18 | 18 | 6.6 | 0 | 100 | 1482.66 | 14.5 | -0.1 | NO | NO | NO | SI | SI | BAJA SUMERGENCIA, BUEN LLENADO DE BOMBA, LEVE GOLPE DE FLUIDO, ESCURRIMIENTO EN LA TV, NO SE PRESIONA MASTER SIN VOLANTA. SUBIR SPM. | [5 empty] | 1 | 1 | 12862 | JAZMIN-E-8:1
JAZMIN | JAZMIN E-10 | 2022-11-23 | 1436 | 1092 | 1780 | AMPSCOT C-456-256-144 | 144 | 4/4 | 2 | 5.751 | 103 | 93 | 30 | 500-1 | 72.51 | 142.2 | 2335 | 276.5 | EMULSIÓN | 27.5 | 3857 | 6315 | SL | OK | 5.7 | 2 | 400 | 1129.33 | 522 | 517 | 4.1 | 1 | 99 | 1468.58 | 221.1 | 0.1 | NO | NO | NO | SI | SI | ALTA SUMERGENCIA, BUEN LLENADO DE BOMBA, GOLPE DE FLUIDO. ESCURRIMIENTO EN LA VÁLVULA TV, SUBIR SPM. | [5 empty] | 1 | 1 | 12863 | JAZMIN-E-10:1
JAZMIN | JAZMIN G-02 | 2022-11-23 | 1473 | 1148 | 1798 | AMPSCOT C-320-256-144a | 144 | 3/3 | 2 | 3.237 | 123 | 161 | 20 |  | 27.22 | 143.1 | 1463 | 58.8 | EMULSIÓN | 23.9 | 3620 | 3936 | OK | LL | 0 | 2 | 400 | 1113.36 | 0 | 0 | 11.6 | 0 | 100 | 1519.94 | 12 | 0 | NO | NO | NO | SI | SI | POZO CALIENTE, MEDIANO LLENADO DE BOMBA, GOLPE DE FLUIDO, ESCURRIMIENTO EN LA VÁLVULA SV, NO SE PRESIONA MASTER SIN VOLANTA. NO SE TOMA NIVEL ANULAR CALIENTE 161 F. REESPACIAR.. | [5 empty] | 1 | 1 | 12864 | JAZMIN-G-2:1
JAZMIN | JAZMIN G-03 | 2022-11-23 | 1403.5 | 1160 | 1647 | AMPSCOT C-320-256-144a | 144 | 3/3 | 2 | 3.956 | 124 | 103 | 20 |  | 21.06 | 141.7 | 2060 | 55.1 | EMULSIÓN | 27 | 4393 | 5781 | OK | SL | 0 | 2 | 400 | 1586.59 | 0 | 0 | 11.5 | 0 | 100 | 1514.64 | 12.1 | 0 | NO | NO | NO | SI | SI | BAJO LLENADO DE BOMBA, SEVERO GOLPE DE FLUIDO, NIVEL CON RUIDO, SIN SUMERGENCIA, VÁLVULA SV LEVANTADA, STUFFING AJUSTADO, NO SE PRESIONA MASTER SIN VOLANTA, BAJAR SPM. | [5 empty] | 1 | 1 | 12865 | JAZMIN-G-3:1
JAZMIN | JAZMIN G-04 | 2022-11-23 | 1475.4 | 1131.8 | 1819 | AMPSCOT C-640-305-168 | 168 | 4/4 | 2 | 2.844 | 108 | 88 | 20 |  | 33.9 | 164.8 | 1469 | 74.1 | EMULSIÓN | 29.7 | 2658 | 4143 | OK | OK | 0 | 2 | 400 | 1103.83 | 0 | 0 | 11.5 | 0 | 100 | 1437.27 | 12 | -0.1 | NO | NO | NO | SI | SI | SIN SUMERGENCIA, MEDIANO LLENADO DE BOMBA, SEVERO GOLPE DE FLUIDO, INTERFERENCIA POR GAS, LA GRAPA DEL CARRIER BAR PEGA EN EL CABEZOTE DE LA UNIDAD Y SE REFLEJA EN LAS CARTAS, NO SE PRESIONA MASTER SIN VOLANTA, BAJAR SPM. | [5 empty] | 1 | 1 | 12866 | JAZMIN-G-4:1
JAZMIN | JAZMIN G-06 | 2022-11-23 | 1346.5 | 1022 | 1671 | AMPSCOT C-320-256-144 | 144 | 4/4 | 2 | 3.163 | 145 | 98 | 20 |  | 49.48 | 142.8 | 2350 | 131.9 | EMULSIÓN | 22.2 | 3499 | 5406 | OK | OK | 0 | 2 | 400 | 1265.12 | 4 | 4 | 11.1 | 0 | 100 | 1465.1 | 13.5 | -0.1 | NO | NO | NO | SI | SI | BAJA SUMERGENCIA, MEDIANO LLENADO DE BOMBA, GOLPE DE FLUIDO, NO SE PRESIONA MASTER NO TIENE VOLANTA, | [5 empty] | 1 | 1 | 12867 | JAZMIN-G-6:1
JAZMIN | JAZMIN G-07 | 2022-11-23 | 1444.5 | 1175 | 1714 | AMPSCOT C-320-256-144a | 144 | 3/3 | 2 | 5.07 | 141 | 107 | 20 |  | 48.67 | 142.3 | 1957 | 163.8 | EMULSIÓN | 27.3 | 3384 | 5698 | OK | OK | 0 | 2 | 400 | 1559.8 | 7 | 7 | 11.2 | 0 | 100 | 1358.12 | 15 | 0 | NO | NO | NO | SI | SI | BAJA SUMERGENCIA, INTERFERENCIA POR GAS, MEDIANO LLENADO DE BOMBA, GOLPE DE FLUIDO, NO SE PRESIONA LA MASTER NO TIENE VOLANTA, | [5 empty] | 1 | 1 | 12868 | JAZMIN-G-7:1
JAZMIN | JAZMIN U-01 | 2022-11-23 | 1497.5 | 1278 | 1717 | AMPSCOT C-320-256-144 | 129 | 3/4 | 2 | 2.525 | 113 | 110 | 40 |  | 19.18 | 126.9 | 1911 | 28.7 | EMULSIÓN | 30 | 3952 | 5673 | OK | OK | 0 | 2 | 400 | 1394.05 | 11 | 9 | 0.4 | 9 | 81 | 1503.02 | 4.3 | 0.9 | NO | NO | NO | SI | SI | BAJA SUMERGENCIA, INTERFERENCIA POR GAS, BAJO LLENADO DE BOMBA, SEVERO GOLPE DE FLUIDO, STUFFING AJUSTADO, BAJAR SPM. | [5 empty] | 1 | 1 | 12869 | JAZMIN-U-1:1
JAZMIN | JAZMIN U-02 | 2022-11-23 | 1365 | 1154 | 1576 | AMPSCOT C-320-256-144 | 144 | 4/4 | 2 | 4.569 | 128 | 107 | 40 |  | 37.88 | 142.8 | 2083 | 115.2 | AGUA-EMUL | 25.4 | 3497 | 5424 | OK | OK | 0 | 2 | 400 | 1154.66 | 273 | 241 | 0.2 | 7 | 85 | 1420.25 | 101 | 1 | NO | NO | NO | SI | SI | BUENA SUMERGENCIA, INTERFERENCIA POR GAS, MEDIANO LLENADO DE BOMBA, SEVERO GOLPE DE FLUIDO, NO SE PRESIONA MASTER SIN VOLANTA. POZO EN CONDICIONES ESTABLES, | [5 empty] | 1 | 1 | 12870 | JAZMIN-U-2:1
JAZMIN | JAZMIN U-03 | 2022-11-23 | 1431.24 | 1125.48 | 1737 | AMPSCOT C-320-256-144 | 129 | 3/4 | 2 | 3.1 | 120 | 105 | 40 | 500-1 |  |  |  |  | EMULSIÓN | [5 empty] | 0 | 2 | 400 | 1477.96 | 29 | 29 | 0.9 | 5 | 100 | 1433.53 | 13.6 | 1 | NO | NO | NO | SI | SI | BAJA SUMERGENCIA, SOLO SE PUDO TOMAR EL NIVEL, LA UNIDAD SE ALARMO Y EL VARIADOR QUEDO TRABAJANDO EN VACIO. | [5 empty] | 1 | 0 | 12871 | JAZMIN-U-3:1
JAZMIN | JAZMIN U-04 | 2022-11-23 | 1469.5 | 1165 | 1774 | KERUI C-320-256-144a | 115 | 1/3 | 2 | 2.56 | 116 | 108 | 40 |  | 62.95 | 143.2 | 1711 | 107.7 | EMULSIÓN | 29.7 | 2949 | 4512 | OK | OK | 0 | 2 | 400 | 1233.82 | 25 | 22 | -0.1 | 5 | 87 | 1425.55 | 9.3 | 0.5 | NO | NO | NO | SI | SI | BAJA SUMERGENCIA, BUEN LLENADO DE BOMBA, GOLPE DE FLUIDO, INTERFERENICA POR GAS, NO SE PRESIONA MASTER SIN VOLANTA,. | [5 empty] | 1 | 1 | 12872 | JAZMIN-U-4:1
JAZMIN | JAZMIN U-06 | 2022-11-23 | 1398.88 | 1149.77 | 1648 | AMPSCOT C-320-256-144 | 129 | 3/4 | 2 | 3.435 | 128 | 112 | 50 | 500-2 | 38.91 | 128.1 | 2146 | 79.8 | AGUA-OIL | 24.9 | 3369 | 5188 | OK | OK | 0 | 2 | 400 | 1169.86 | 279 | 256 | 0.3 | 5 | 89 | 1333.18 | 107.7 | 0.5 | NO | NO | NO | SI | SI | NIVEL CON RUIDO, BUENA SUMERGENCIA, MEDIANO LLENADO DE BOMBA, LEVE GOLPE DE FLUIDO, LEVE CIERRE TARDIO, INTERFERENCIA POR GAS. | [5 empty] | 1 | 1 | 12873 | JAZMIN-U-6:1
JAZMIN | JAZMIN U-07 | 2022-11-23 | 1482.63 | 1196.27 | 1769 | AMPSCOT C-320-256-144 | 129 | 2/3 | 2 | 2.51 | 108 | 93 | 50 | 500-2 | 68.75 | 128 | 2077 | 103 | EMULSIÓN | 27.1 | 3105 | 5703 | OK | OK | 0 | 2 | 400 | 1355.93 | 159 | 141 | 0.3 | 8 | 83 | 1442.48 | 59.9 | 0.7 | NO | NO | NO | SI | SI | BUENA SUMERGENCIA, INTERFERENCIA POR GAS, BUEN LLENADO DE BOMBA, GOLPE DE FLUIDO, LEVE CIERRE TARDIO. | [5 empty] | 1 | 1 | 12874 | JAZMIN-U-7:1
JAZMIN | JAZMIN Z-5 | 2022-11-23 | 1849.39 | 1481.78 | 2217 | AMPSCOT C-320-256-144 | 144 | 4/4 | 2 | 3.025 | 116 | 112 | 40 |  | 72.46 | 143.9 | 2893 | 147.1 | NB | 24.7 | 4847 | 5117 | OK | OK | 0 | 2 | 400 | 927.62 | 1118 | 1108 | -0.3 | 1 | 99 | 1473.58 | 461.4 | 0.2 | NO | NO | NO | SI | SI | POZO NO BOMBEA, ALTA SUMERGENCIA, BUEN LLENAOD DE BOMBA, BOMBA NO CARGA HASTA SU FoMAX, VÁLVULAS CASI IGUALADAS, REESPACIAR O REALIZAR PRUEBA DE PRESIONES. | [5 empty] | 1 | 1 | 12875 | JAZMIN-Z-5:1
JAZMIN | JAZMIN A-03 | 2022-11-22 | 1573.5 | 1468 | 1679 | AMPSCOT C-320-256-144 | 129 | 2/3 | 2.25 | 2.055 | 112 | 102 | 20 |  | 22.77 | 127.4 | 2547 | 35.2 | EMULSIÓN | 33.7 | 4583 | 6292 | OK | OK | 0 | 2 | 400 | 1422.48 | 65 | 53 | 0 | 9 | 82 | 1394.58 | 22.8 | 0.7 | NO | NO | NO | SI | SI | MEDIANA SUMERGENCIA, INTERFERENCIA POR GAS, BAJO LLENADO DE BOMBA, SEVERO GOLPE DE FLUIDO, NO SE PRESIONA MASTER SIN VOLANTA. | [5 empty] | 1 | 1 | 12876 | JAZMIN-A-3:1
JAZMIN | JAZMIN A-04 | 2022-11-22 | 1620.1 | 1517.2 | 1723 | AMPSCOT C-320-256-144a | 144 | 3/3 | 2.25 | 3.03 | 111 | 103 | 20 |  | 12.98 | 141.3 | 2759 | 32.8 | OIL | 42.9 | 4525 | 8200 | LL | OK | 0.4 | 2 | 400 | 1519.4 | 36 | 31 | 0.2 | 7 | 85 | 1428.01 | 11.1 | 0.5 | NO | NO | NO | SI | SI | BAJA SUMERGENCIA, INTERFERENCIA POR GAS, SEVERO GOLPE DE FLUIDO, FLUIDO VISCOSO, BAJO LLENADO DE BOMBA. LL EN LA VÁLVULA TV, NO SE PRESIONA MASTER SIN VOLANTA, BAJAR SPM. | [5 empty] | 1 | 1 | 12877 | JAZMIN-A-4:1
JAZMIN | JAZMIN A-08 | 2022-11-22 | 2006.36 | 1752.72 | 2260 | AMPSCOT C-320-256-144a | 100 | 1/3 | 2 | 1.985 | 96 | 92 | 20 |  | 36.57 | 112.7 | 2707 | 38.1 | OIL | 31.6 | 4632 | 6777 | OK | OK | 0 | 2 | 400 | 1657.22 | 259 | 238 | 0.2 | 3 | 92 | 1470.47 | 100.7 | 0.2 | NO | NO | NO | SI | SI | BUENA SUMERGENCIA, INTERFERENCIA POR GAS, MEDIANO LLENADO DE BOMBA, SEVERO GOLPE DE FLUIDO, CIERRE TARDIO EN LA TV. NO SE PRESIONA MASTER SIN VOLANTA. | [5 empty] | 1 | 1 | 12878 | JAZMIN-A-8:1
JAZMIN | JAZMIN BG-02 | 2022-11-22 | 1903 | 1756 | 2050 | AMPSCOT C-320-256-144a | 115 | 1/3 | 2 | 3.689 | 96 | 93 | 30 |  | 45.88 | 111.3 | 2748 | 87.8 | EMULSIÓN | 29.9 | 4432 | 7196 | LL | OK | 0.7 | 2 | 400 | 1907.5 | 25 | 25 | 0.3 | 0 | 100 | 1318.7 | 11.4 | 0 | NO | NO | NO | SI | SI | BAJA SUMERGENCIA, MEDIANO LLENADO DE BOMBA, CIERRE TARDIO EN LA TV, GOLPE DE FLUIDO, INTERFERENCIA POR GAS, ESCURRIMIENTO EN LA VÁLVULA TV, FUERTE GOLPE DE BOMBA. POZO SE ESTA ACHICANDO. | [5 empty] | 1 | 1 | 12879 | JAZMIN-BG-2:1
JAZMIN | JAZMIN BG-04 | 2022-11-22 | 1639.29 | 1498.59 | 1780 | LUFKIN C-640D-305-168 | 168 | 4/4 | 2 | 2.675 | 105 | 96 | 30 |  | 20.18 | 142.1 | 2112 | 35.8 | EMULSIÓN | 25.6 | 3482 | 5677 | OK | OK | 0 | 2 | 400 | 1429.74 | 131 | 119 | 0.1 | 4 | 91 | 1326.9 | 50.7 | 0.4 | NO | NO | NO | SI | SI | BUENA SUMERGENCIA, NIVEL CON RUIDO, BAJO LENADO DE BOMBA, SEVERO GOLPE DE FLUIDO, CIERRE TARDIO EN LA TV, NO SE PRESIONA MASTER SIN VOLANTA. | [5 empty] | 1 | 1 | 12880 | JAZMIN-BG-4:1
JAZMIN | JAZMIN CB-01 | 2022-11-22 | 1690 | 1438 | 1690 | KERUI C-320-256-144 | 144 | 4/4 | 2.25 | 2.49 | 116 | 104 | 30 |  | 43.63 | 141 | 2945 | 90.4 | EMULSIÓN | 27.8 | 3636 | 6242 | OK | OK | 0 | 2 | 400 | 1436.06 | 131 | 123 | 0 | 2 | 95 | 1460.9 | 56.5 | 0.2 | NO | NO | NO | SI | SI | INTERFERENCIA POR GAS, BUENA SUMERGENCIA, MEDIANO LLENADO DE BOMBA, GOLPE DE FLUIDO, NO SE PRESIONA MASTER SIN VOLANTA, | [5 empty] | 1 | 1 | 12881 | JAZMIN-CB-1:1
JAZMIN | JAZMIN CB-03 | 2022-11-22 | 1668 | 1493 | 1843 | KERUI C-320D-256-144 | 144 | 4/4 | 2 | 2.539 | 111 | 102 | 30 | 500-2 | 15.75 | 142 | 2416 | 26.5 | EMUL-OIL | 26.7 | 3647 | 5666 | OK | OK | 0 | 2 | 400 | 1453.96 | 225 | 208 | -0.4 | 4 | 91 | 1386.04 | 70.8 | 0.3 | NO | NO | NO | SI | SI | BUENA SUMERGENCIA, BAJO LLENADO DE BOMBA, SEVERO GOLPE DE FLUIDO, CIERE TARDIO EN LA TV, LEVE INTERFERENCIA POR GAS. BAJAR SPM. | [5 empty] | 1 | 1 | 12882 | JAZMIN-CB-3:1
JAZMIN | JAZMIN D-05 | 2022-11-22 | 1464.34 | 1246.69 |  |  |  |  | 2 | OFF | 86 | 83 | 0 | [5 empty] | OFF | [5 empty] | 0 | 2 | 400 | 992.63 | 398 | 398 | 11.4 | 0 | 100 | 1497.18 | 179.7 | -1.1 | NO | NO | NO | SI | SI | ALTA SUMERGENCIA, SE TOMA NIVEL ESTATICO. | [5 empty] | 1 | 0 | 12883 | JAZMIN-D-5:1
JAZMIN | JAZMIN E-03 | 2022-11-22 | 1485.5 | 1138 | 1833 | AMPSCOT C-456-256-144 | 144 | 4/4 | 2 | OFF | 94 | 92 | 30 | [5 empty] | OFF | [5 empty] | 0 | 2 | 400 | 668.44 | 733 | 733 | 0.4 | 0 | 100 | 1178.91 | 309.7 | 0 | NO | NO | NO | SI | SI | ALTA SUMERGENCIA, SE TOMA NIVEL ESTATICO | [5 empty] | 1 | 0 | 12884 | JAZMIN-E-3:1
JAZMIN | JAZMIN H-03 | 2022-11-22 | 1531.5 | 1436 | 1627 | KERUI C-320-256-144 | 144 | 4/4 | 2 | 2.048 | 103 | 97 | 50 |  | 2.15 | 142.6 | 1920 | 2.9 | EMULSIÓN | 22.2 | 4383 | 4982 | OK | SL | 0 | 2 | 400 | 1317.54 | 0 | 0 | -0.3 | 0 | 100 | 1193.42 | 0.2 | 0 | NO | NO | NO | SI | SI | BAJO LLENADO DE BOMBA, SEVERO GOLPE DE FLUIDO, SIN SUMERGENCIA. INTERFERENCIA POR GAS, NO SE PRESIONA MASTER SIN VOLANTA, REESACIAR Y BAJAR SPM. | [5 empty] | 1 | 1 | 12885 | JAZMIN-H-3:1
JAZMIN | JAZMIN H-05 | 2022-11-22 | 1633.5 | 1468 | 1799 | KERUI C-320-256-144 | 144 | 4/4 | 2 | 0.002628 | 110 | 105 | 50 |  | 25.2 | 141.5 | 2417 | 43.7 | EMULSIÓN | 26.4 | 3598 | 6048 | OK | OK | 0 | 2 | 400 | 1625.37 | 20 | 18 | 0.3 | 9 | 81 | 1457.08 | 8.3 | 0.7 | NO | NO | NO | SI | SI | BAJA SUMERGENCIA, ALTA INTERFERENCIA POR GAS, BAJO LLENADO DE BOMBA, SEVERO GOLPE DE FLUIDO, ESCURRIMIENTO EN LA TV, NO SE PRESIONA MASTER SIN VOLANTA, BAJAR SPM. | [5 empty] | 1 | 1 | 12886 | JAZMIN-H-5:1
JAZMIN | JAZMIN H-06 | 2022-11-22 | 1665.5 | 1529 | 1802 | KERUI C-320-256-144 | 144 | 4/4 | 2 | 0.001626 | 114 | 100 | 50 |  | 91.68 | 141.5 | 2405 | 98.4 | EMULSIÓN | 29.2 | 3618 | 5862 | OK | OK | 0 | 2 | 400 | 1394.62 | 254 | 235 | -0.2 | 3 | 92 | 1233.63 | 98.9 | 0.3 | NO | NO | NO | SI | SI | BUENA SUMERGENCIA, BUEN LLENADO DE BOMBA, CARTA LLENA, LEVE CIERRE TARDIO EN LA TV, NO SE PRESIONA MASTER SIN VOLANTA, SUBIR SPM. | [5 empty] | 1 | 1 | 12887 | JAZMIN-H-6:1
JAZMIN | JAZMIN I-06 | 2022-11-22 | 1625.1 | 1345.2 | 1905 | AMPSCOT C-320-256-144a | 144 | 3/3 | 2.25 | OFF | 94 | 91 | 0 | OFF |  |  |  |  | OFF | [5 empty] | 0 | 2 | 400 | 10228.81 | 613 | X | 613 | 613 | 0 | 1440.91 | 257.3 | 0 | NO | NO | NO | SI | SI | ALTA SUMERGENCIA, SE TOMA NIVEL ESTATICO. | [5 empty] | 1 | 0 | 12888 | JAZMIN-I-6:1
JAZMIN | JAZMIN O-05 | 2022-11-22 | 1677.5 | 1565 | 1790 | AMPSCOT C-320-256-144a | 144 | 3/3 | 2 | 3.789 | 112 | 120 | 60 |  | 92.39 | 141.5 | 2426 | 231.1 | EMULSIÓN | 29.6 | 3542 | 3632 | NO | NO | 0 | 2 | 400 | 1649.74 | 3 | 3 | -0.3 | 1 | 98 | 1458.01 | 1.5 | 0.2 | NO | NO | NO | SI | SI | BUEN LLENADO DE BOMBA, CARTA LLENA, CIERRE TARDIO EN LA TV, RESTRICCIÓN AL INICAR LA CARRERA DESCENDENTE, BAJA SUMERGENCIA, LEVE INTERFERENCIA POR GAS, VÁLVULAS IGUALADAS. FUERTE GOLPE DE BOMBA, NO SE PRESIONA MASTER SIN VOLANTA, SUBIR SPM. | [5 empty] | 1 | 1 | 12889 | JAZMIN-O-5:1
JAZMIN | JAZMIN P-01 | 2022-11-22 | 1236.81 | 968.62 | 1505 | AMPSCOT C-320-256-144 | 144 | 4/4 | 2 | 2.439 | 106 | 89 | 30 |  | 64.9 | 142.8 | 1915 | 105.4 | EMULSIÓN | 20.2 | 3321 | 4975 | LL | OK | 0.2 | 2 | 400 | 1072.61 | 253 | 230 | 1.4 | 6 | 86 | 1429.19 | 98 | 1 | NO | NO | NO | SI | SI | BUENA SUMERGENCIA, MEDIANO LLENADO DE BOMBA, GOLPE DE FLUIDO, INTERFERENCIA POR GAS, LL EN LAS VÁLVULAS TV, NO SE PRESIONA MASTER SIN VOLANTA. | [5 empty] | 1 | 1 | 12890 | JAZMIN-P-1:1
JAZMIN | JAZMIN P-02 | 2022-11-22 | 1421.5 | 1039 | 1804 | AMPSCOT C-320-256-144a | 144 | 3/3 | 2 | OFF | 70 | 84 | 0 | [5 empty] | OFF | [6 empty] | 2 | 400 | 928.12 | 206 | 206 | 0.2 | 0 | 100 | 1249.99 | 86.9 | 0 | NO | NO | NO | SI | SI | BUENA SUMERGENCIA, SE TOMA NIVEL ESTATICO | [5 empty] | 1 | 0 | 12891 | JAZMIN-P-2:1
JAZMIN | JAZMIN P-05 | 2022-11-22 | 1370 | 1041 | 1699 | AMPSCOT C-320-256-144 | 144 | 4/4 | 2 | 4.467 | 102 | 89 | 30 |  | 61.92 | 143.3 | 1803 | 184.8 | OIL | 34 | 3568 | 5339 | OK | OK | 0 | 2 | 400 | 1128.89 | 154 | 135 | 1 | 5 | 87 | 1448.22 | 57.9 | 1 | NO | NO | NO | SI | SI | BUENA SUMERGENCIA, INTERFERENCIA POR GAS, BUEN LLENADO DE BOMBA, CIERRE TARDIO EN LA TV, NO SE PRESIONA MASTER SIN VOLANTA, FLUIDO VISCOSO. | [5 empty] | 1 | 1 | 12892 | JAZMIN-P-5:1
JAZMIN | JAZMIN P-06 | 2022-11-22 | 1362.5 | 1068 | 1657 | AMPSCOT C-320-256-144 | 144 | 4/4 | 2 | 2.667 | 109 | 98 | 30 |  | 64.67 | 142.7 | 1968 | 114.8 | EMULSIÓN | 34.6 | 3445 | 5253 | LL | OK | 1.4 | 2 | 400 | 1145.51 | 253 | 222 | 0.7 | 6 | 84 | 1451.85 | 94.1 | 0.9 | NO | NO | NO | SI | SI | BUENA SUMERGENCIA, BUEN LLENADO DE BOMBA, GOLPE DE FLUIDO, INTERFERENCIA POR GAS, NO SE PRESIONA MASTER SIN VOLANTA, | [5 empty] | 1 | 1 | 12893 | JAZMIN-P-6:1
JAZMIN | JAZMIN P-07 | 2022-11-22 | 1273 | 1179 | 1367 | AMPSCOT C-320-256-144a | 144 | 3/3 | 2 | 7.531 | 107 | 97 | 30 |  | 28.12 | 142.2 | 1988 | 140.5 | EMULSIÓN | 32.2 | 3550 | 5686 | OK | OK | 0 | 2 | 400 | 1258.56 | 202 | 200 | 0.9 | 5 | 87 | 1470.28 | 85 | 0.6 | NO | NO | NO | SI | SI | BUENA SUMERGENCIA, INTERFERENICA POR GAS, BAJO LLENADO DE BOMBA, SEVERO GOLPE DE FLUIDO, GOLPE DE BOMBA, NO SE PRESIONA MASTER SIN VOLANTA. BAJAR SPM. | [5 empty] | 1 | 1 | 12894 | JAZMIN-P-7:1
JAZMIN | JAZMIN P-09 | 2022-11-22 | 1423.5 | 1176 | 1671 | AMPSCOT C-320-256-144 | 144 | 4/4 | 2 | 2.773 | 102 | 93 | 30 |  | 27.02 | 140.6 | 2017 | 49.1 | EMULSIÓN | 37.7 | 4689 | 6101 | OK | OK | 0 | 2 | 400 | 1270.75 | 220 | 194 | 0.9 | 9 | 80 | 1478.48 | 82.4 | 0.9 | NO | NO | NO | SI | SI | BUENA SUMERGENCIA, INTERFERENCIA POR GAS, BAJO LLENADO DE BOMBA, SEVERO GOLPE DE FLUIDO, LEVE CIERRE TARDIO, NO SE PRESIONA MASTER SIN VOLANTA. | [5 empty] | 1 | 1 | 12895 | JAZMIN-P-9:1
JAZMIN | JAZMIN X-03 | 2022-11-22 | 2100 | 1730 | 2100 | PCP |  |  | 1.125 | OFF | 90 |  | 0 | [5 empty] | OFF | [5 empty] | 0 | 2 | 400 | 387.52 | 1712 | 1712 | 0.3 | 0 | 100 | 1293.88 | 0 | 0 | NO | NO | NO | SI | SI | ALTA SUMERGENCIA, SE TOMA NIVEL ESTATICO. | [5 empty] | 1 | 0 | 12896 | JAZMIN-X-3:1
JAZMIN | JAZMIN X-04 | 2022-11-22 | 2004.5 | 1763 | 2246 | LUFKIN M-456D-256-144 | 112 | 1/3 | 2 | 2.203 | 111 | 110 | 20 |  | 91.58 | 109.1 | 2732 | 102.7 | EMULSIÓN | 29 | 4195 | 6511 | SL | OK | 3 | 2 | 400 | 1730.09 | 262 | 262 | -0.1 | 0 | 100 | 1382.42 | 110.1 | 0 | NO | NO | NO | SI | SI | BUENA SUMERGENCIA, BUEN LLENADO DE BOMBA, CARTA LLENA, INTERFERENCIA POR GAS, SUBIR SPM. | [5 empty] | 1 | 1 | 12897 | JAZMIN-X-4:1
JAZMIN | JAZMIN X-05 | 2022-11-22 | 2110 | 1892 | 2328 | AMPSCOT C-320-256-144 | 115 | 2/4 | 2 | 2.287 | 118 | 108 | 20 |  | 68.27 | 113.2 | 2547 | 82.4 | EMULSIÓN | 28.2 | 5624 | 6618 | OK | SL | 0.1 | 2 | 400 | 1631.51 | 246 | 224 | -0.2 | 4 | 91 | 1471.16 | 93.6 | 0.3 | NO | NO | NO | SI | SI | BUENA SUMERGENCIA, BUEN LLENADO DE BOMBA, GOLPE DE FLUIDO, VÁLVULA SV LEVANTADA, INTERFERENCIA POR GAS, LEVE CIERRE TARDIO EN LA TV, NO SE PRESIONA MASTER SIN VOLANTA, FRENO DESTENSIONADO FAVOR REALIZAR MANTENIMIENTO. | [5 empty] | 1 | 1 | 12898 | JAZMIN-X-5:1
JAZMIN | JAZMIN AO-01 | 2022-11-21 | 1599.68 | 1474.37 | 1725 | AMPSCOT C-320-256-144 | 144 | 4/4 | 2 | 2.975 | 110 | 83 | 20 | 500-1 | 70.1 | 142 | 2086 | 138.1 | EMULSIÓN | 26.3 | 3225 | 5568 | OK | OK | 0 | 2 | 400 | 1523.41 | 32 | 26 | 1.1 | 8 | 83 | 1487.71 | 12.4 | 0.6 | NO | NO | NO | SI | SI | BAJA SUMERGENCIA, INTERFERENCIA POR GAS, BUEN LLENADO DE BOMBA, GOLPE DE FLUIDO, LEVE CIERRE TARDIO EN LA TV. | [5 empty] | 1 | 1 | 12899 | JAZMIN-AO-1:1
JAZMIN | JAZMIN AO-02 | 2022-11-21 | 2121.03 | 1947.06 | 2295 | AMPSCOT C-320-256-144 | 144 | 4/4 | 2.25 | 6.122 | 122 | 109 | 20 |  | 38 | 112.3 | 3835 | 154.2 | EMULSIÓN | 32.7 | 4712 | 7068 | OK | OK | 0 | 2 | 400 | 1693.01 | 436 | 330 | 1.2 | 13 | 75 | 1364.78 | 139.9 | 1.4 | NO | NO | NO | SI | SI | ALTA SUMERGENCIA, INTERFERENCIA POR GAS, MEDIANO LLENADO DE BOMBA, SEVERO GOLPE DE FLUIDO, NO SE PRESIONA MASTER SIN VOLANTA. | [5 empty] | 1 | 1 | 12900 | JAZMIN-AO-2:1
JAZMIN | JAZMIN AO-03 | 2022-11-21 | 1554.5 | 1490 | 1619 | AMPSCOT C-320-256-144a | 144 | 3/3 | 2 | 4.511 | 127 | 88 | 20 |  | 55.9 | 141.7 | 2035 | 166.7 | EMULSIÓN | 25.1 | 3844 | 5562 | OK | OK | 0 | 2 | 400 | 1361.05 | 78 | 78 | 0.9 | 1 | 100 | 1396.66 | 34 | 0.1 | NO | NO | NO | SI | SI | MEDIANA SUMERGENCIA, BUEN LLENADO DE BOMBA, MEJORÓ, GOLPE DE FLUIDO,FUERTE GOLPE DE BOMBA, INTERFERENCIA POR GAS, NO SE PRESIONA MASTER SIN VOLANTA, | [5 empty] | 1 | 1 | 12901 | JAZMIN-AO-3:1
JAZMIN | JAZMIN AO-04 | 2022-11-21 | 1610.22 | 1509.44 | 1711 | AMPSCOT C-320-256-144a | 144 | 3/3 | 2 | 3.077 | 129 | 93 | 20 |  | 79.4 | 142 | 2138 | 161.8 | EMULSIÓN | 24 | 3795 | 6251 | SL | OK | 2.1 | 2 | 400 | 1426.12 | 140 | 137 | 0.8 | 2 | 97 | 1419.73 | 58.2 | 0.1 | NO | NO | NO | SI | SI | BUENA SUMERGENCIA, BUEN LLENADO DE BOMBA, MEJORÓ, GOLPE DE FLUIDO, ESCURRIMIENTO EN LA TV, INTERFERENCIA POR GAS, NO SE PRESIONA MASTER SIN VOLANTA. SUBIR SPM. | [5 empty] | 1 | 1 | 12902 | JAZMIN-AO-4:1
JAZMIN | JAZMIN AO-05 | 2022-11-21 | 1805.03 | 1592.06 | 2018 | KERUI C-456D-256-144 | 144 | 3/3 | 2 | 2.128 | 110 | 89 | 20 |  | 97.29 | 141.9 | 2606 | 137 | AGUA | 26.2 | 4352 | 5288 | LL | OK | 0.7 | 2 | 400 | 1070.02 | 739 | 662 | 0.9 | 5 | 89 | 1484.07 | 277.8 | 0.5 | NO | NO | NO | SI | SI | ALTA SUMERGENCIA, INTERFERENCIA POR GAS, BUEN LLENADO DE BOMBA, CARTA LLENA, LL EN LA VÁLVULA TV, NO SE PRESIONA MASTER SIN VOLANTA, SUBIR SPM. | [5 empty] | 1 | 1 | 12903 | JAZMIN-AO-5:1
JAZMIN | JAZMIN AR-02 | 2022-11-21 | 1665.95 | 1582.9 | 1746 | AMPSCOT C-320-256-144a | 144 | 3/3 | 2 | OFF | 95 | 94 | 0 | [5 empty] | OFF | [5 empty] | 0 | 2 | 400 | 467.3 | 1092 | 1092 | 0.1 | 0 | 100 | 1325.67 | 470.1 | 0 | NO | NO | NO | SI | SI | ALTA SUMERGENCIA, SE TOMA NIVEL ESTATICO. | [5 empty] | 1 | 0 | 12904 | JAZMIN-AR-2:1
JAZMIN | JAZMIN AR-03 | 2022-11-21 | 1614.73 | 1559.47 | 1670 | AMPSCOT C-456-256-144a | 144 | 3/3 | 2 | OFF | 91 | 85 | 40 | [5 empty] | OFF | [5 empty] | 0 | 2 | 400 | 188.17 | 1343 | 1343 | 0.3 | 0 | 100 | 1348.92 | 565.2 | 0 | NO | NO | NO | SI | SI | ALTA SUMERGENCIA, SE TOMA NIVEL ESTATICO. | [5 empty] | 1 | 0 | 12905 | JAZMIN-AR-3:1
JAZMIN | JAZMIN AR-04 | 2022-11-21 | 1911 | 1539 | 2283 | AMPSCOT T C-320-256-144 | 144 | 3/3 | 2 | 6.02 | 101 | 85 | 40 |  | 91.58 | 142.4 | 3197 | 366.1 | EMULSIÓN | 33.7 | 4713 | 6335 | OK | OK | 0 | 2 | 400 | 889.87 | 1260 | 1260 | 0.3 | 1 | 100 | 1485.6 | 527.3 | 0.1 | NO | NO | NO | SI | SI | POZO CON ALTA SUMERGENCIA Y LLENADO DE BOMBA, NO ESTÁ CARGANDO LO SUFICIENTE HASTA SU Fo MAX, INTERFERENCIA POR GAS, LEVE CIERRE TARDIO, SUBIR SPM. | [5 empty] | 1 | 1 | 12906 | JAZMIN-AR-4:1
JAZMIN | JAZMIN AR-05 | 2022-11-21 | 1641.87 | 1580.75 | 1703 | AMPSCOT C-320-256-144a | 144 | 3/3 | 2 | 4.054 | 104 | 95 | 40 |  | 12.89 | 142.1 | 2289 | 34.6 | EMULSIÓN | 28.6 | 3530 | 5906 | OK | OK | 0 | 2 | 400 | 1591.23 | 0 | 0 | 0.3 | 0 | 100 | 1463.2 | 0.8 | 0 | NO | NO | NO | SI | SI | SIN SUMERGENCIA, BAJO LLENADO DE BOMBA, SEVERO GOLPE DE FLUIDO, NO SE PRESIONA MASTER SIN VOLANTA. BAJAR SPM. | [5 empty] | 1 | 1 | 12907 | JAZMIN-AR-5:1
JAZMIN | JAZMIN AU-01 | 2022-11-21 | 1663 | 1570 |  |  |  | 3/3 | 2.25 | OFF | 96 | 92 | 0 | [5 empty] | OFF | [6 empty] | 2 | 400 | 396.25 | 1132 | 1132 | 0.3 | 0 | 100 | 1440.91 | 475.5 | 0 | NO | NO | NO | SI | SI | ALTA SUMERGENCIA, SE TOMA NIVEL ESTATICO. | [5 empty] | 1 | 0 | 12908 | JAZMIN-AU-1:1
JAZMIN | JAZMIN AU-04 | 2022-11-21 | 2155 | 1926 | 2385 | KERUI C-320-256-144 | 100 | 1/3 | 2 | 5.882 | 106 | 102 | 50 |  | 3.82 | 96.5 | 3298 | 10.1 | EMULSIÓN | 35.7 | 7207 | 8346 | OK | SL | 0.1 | 2 | 400 | 1931.55 | 302 | 266 | 0.6 | 8 | 83 | 1406.81 | 112.7 | 0.6 | NO | NO | NO | SI | SI | BUENA SUMERGENCIA, BAJAO LLENADO DE BOMBA, SEVERO GOLPE DE FLUIDO, CIERRE TARDIO EN LA TV, VÁLVULA SV LEVANTADA, NO SE PRESIONA MASTER SIN VOLANTA, BAJAR SPM. | [5 empty] | 1 | 1 | 12909 | JAZMIN-AU-4:1
JAZMIN | JAZMIN AU-06 | 2022-11-21 | 1662.5 | 1606 | 1719 | KERUI C-456D-256-144 | 144 | 3/3 | 2.25 | OFF | 100 | 96 | [6 empty] | OFF | [6 empty] | 2 | 400 | 378.74 | 1064 | 1064 | 0.1 | 0 | 100 | 1387.31 | 446.7 | 0 | NO | NO | NO | SI | SI | ALTA SUMERGENCIA, SE TOMA NIVEL ESTATICO. | [5 empty] | 1 | 0 | 12910 | JAZMIN-AU-6:1
JAZMIN | JAZMIN AU-08 | 2022-11-21 | 1708.5 | 1592 | 1825 | AMPSCOT C-320-256-144a | 144 | 3/3 | 2.25 | 2.036 | 102 | 95 | 50 |  | 51.91 | 141.1 | 3184 | 88 | AGUA | 30.3 | 3716 | 6892 | OK | OK | 0 | 2 | 400 | 1666.79 | 67 | 62 | 0.5 | 7 | 85 | 1441.24 | 26.9 | 0.5 | NO | NO | NO | SI | SI | BUEN LLENADO DE BOMBA, GOLPE DE FLUIDO, MEDIANA SUMERGENCIA. NO SE PRESIONA MASTER SIN VOLANTA, | [5 empty] | 1 | 1 | 12911 | JAZMIN-AU-8:1
JAZMIN | JAZMIN BC-02 | 2022-11-21 | 1568.5 | 1473 | 1664 | KERUI C-320-256-144 | 144 | 3/3 | 2 | 3.396 | 100 | 85 | 80 | 500-1 | 23.65 | 142 | 2337 | 53.2 | EMULSIÓN | 26.4 | 3526 | 5761 | OK | OK | 0 | 2 | 400 | 1513.26 | 12 | 12 | 0.9 | 3 | 93 | 1505.73 | 6.2 | 0.2 | NO | NO | NO | SI | SI | BAJA SUMERGENCIA, INTERFERENCIA POR GAS, BAJO LLENADO DE BOMBA, SEVERO GOLPE DE FLUIDO, BAJAR MAS SPM. | [5 empty] | 1 | 1 | 12912 | JAZMIN-BC-2:1
JAZMIN | JAZMIN BC-04 | 2022-11-21 | 1589.5 | 1488 | 1691 | KERUI C-320-256-144 | 144 | 3/3 | 2 | 3.846 | 139 | 95 | 80 |  | 51.11 | 142.2 | 2314 | 130.4 | EMULSIÓN | 26 | 3574 | 5600 | OK | OK | 0 | 2 | 400 | 1400.84 | 114 | 114 | 0.9 | 1 | 100 | 1426.52 | 48.6 | 0.1 | NO | NO | NO | SI | SI | BUENA SUMERGENCIA, BUEN LLENADO DE BOMBA, GOLPE DE FLUIDO, LEVE CIERRE TARDIO EN LA TV, INTERFERENCIA POR GAS, NO SE PRESIONA MASTER SIN VOLANTA. | [5 empty] | 1 | 1 | 12913 | JAZMIN-BC-4:1
JAZMIN | JAZMIN CI-01 | 2022-11-21 | 1611 | 1502 | 1720 | KERUI C-320-256-144 | 168 | 4/4 | 2 | 1.398 | 111 |  | 90 |  | 59.66 | 141.8 | 2364 | 55.1 | EMULSIÓN | 27 | 3968 | 6050 | OK | OK | 0 | 2 | 400 | 1453.23 | 149 | 134 | 0.3 | 4 | 90 | 1450.33 | 56.8 | 0.4 | NO | NO | NO | SI | SI | BUENA SUMERGENCIA, INTERFERENCIA POR GAS, BUEN LLENADO DE FLUIDO, GOLPE DE FLUIDO, NO SE PRESIONA MASTER SIN VOLANTA. SUBIR SPM. | [5 empty] | 1 | 1 | 12914 | JAZMIN-CI-1:1
JAZMIN | JAZMIN CI-02 | 2022-11-21 | 1579.5 | 1439 | 1720 | KERUI C-320-256-144 | 144 | 4/4 | 2.25 | 3.255 | 120 | 109 | 90 |  | 13.21 | 142 | 2847 | 36.1 | EMULSIÓN | 26.1 | 3899 | 5952 | OK | OK | 0 | 2 | 400 | 1378.56 | 60 | 60 | 0.2 | 0 | 100 | 1463.44 | 25.8 | 0 | NO | NO | NO | SI | SI | MEDIANA SUMERGENCIA, BAJO LLENADO DE BOMBA, SEVERO GOLPE DE FLUIDO, NO SE PRESIONA MASTER SIN VOLANTA, BAJAR SPM, | [5 empty] | 1 | 1 | 12915 | JAZMIN-CI-2:1
JAZMIN | JAZMIN CI-03 | 2022-11-21 | 1645.5 | 1551 | 1740 | KERUI C-320-256-144 | 144 | 4/4 | 2 | 2.695 | 112 | 109 | 90 |  | 63.29 | 142.5 | 2373 | 113.3 | OIL | 27.1 | 3253 | 5685 | OK | OK | 0 | 2 | 400 | 1443.67 | 129 | 112 | 0.2 | 6 | 87 | 1459.73 | 47.6 | 0.5 | NO | NO | NO | SI | SI | BUENA SUMERGENCIA, BUEN LLENADO DE BOMBA, GOLPE DE FLUIDO, LEVE CIERRE TARDIO EN LA TV, ESCURRIMIENTO EN LA VÁLVULA TV. NO SE PRESIONA MASTER SIN VOLANTA. | [5 empty] | 1 | 1 | 12916 | JAZMIN-CI-3:1
JAZMIN | JAZMIN CJ-01 | 2022-11-21 | 1626 | 1543 | 1709 | KERUI C-320-256-144 | 144 | 3/3 | 2 | 2.368 | 93 | 83 | 40 | 500-2 | 46.71 | 142 | 2147 | 73.3 | EMUL-OIL | 26.2 | 3874 | 5642 | OK | OK | 0 | 2 | 400 | 1466.33 | 52 | 50 | 0.8 | 2 | 96 | 1443.95 | 22.2 | 0.2 | NO | NO | NO | SI | SI | MEDIANA SUMERGENCIA, INTERFERENCIA POR GAS, MEDIANO LLENADO DE BOMBA, GOLPE DE FLUIDO. | [5 empty] | 1 | 1 | 12917 | JAZMIN-CJ-1:1
JAZMIN | JAZMIN CJ-03 | 2022-11-21 | 1609.21 | 1526.42 | 1692 | KERUI C-320-256-144 | 144 | 3/3 | 2 | 1.913 | 93 | 89 | 40 | 500-2 | 30.71 | 142 | 2215 | 38.9 | AGUA-OIL | 25.6 | 3531 | 5723 | OK | OK | 0 | 2 | 400 | 1517.99 | 33 | 33 | 0.5 | 0 | 100 | 1475.21 | 14.9 | 0 | NO | NO | NO | SI | SI | BAJA SUMERGENCIA, MEDIANO LLENADO DE BOMBA, SEVERO GOLPE DE FLUIDO, INTERFERENCIA POR GAS. | [5 empty] | 1 | 1 | 12918 | JAZMIN-CJ-3:1
JAZMIN | JAZMIN CQ-01 | 2022-11-21 | 1499.5 | 1410 | 1589 | KERUI C-320-256-144 | 144 | 3/3 | 2 | 1.856 | 98 | 81 | 20 |  | 94.14 | 142.6 | 2034 | 116.2 | EMULSIÓN | 23.2 | 3785 | 5255 | LL | OK | 1.4 | 2 | 400 | 1358.45 | 89 | 86 | 0.9 | 2 | 97 | 1473.37 | 37.3 | 0.2 | NO | NO | NO | SI | SI | MEDIANA SUMERGENCIA, LL EN LA VÁLVULA TV, BUEN LLENADO DE BOMBA, CARTA LLENA, INTERFERENCIA POR GAS, NO SE PRESIONA MASTER SIN VOLANTA. SUBIR SPM. | [5 empty] | 1 | 1 | 12919 | JAZMIN-CQ-1:1
JAZMIN | JAZMIN CQ-03 | 2022-11-21 | 1567.5 | 1492 |  | AMPSCOT C-320-256-144a | 144 | 3/3 | 2 | OFF | 76 | 75 | 0 | [5 empty] | OFF | [6 empty] | 2 | 400 | 1275.93 | 110 | 110 | 0.8 | 0 | 100 | 1413.77 | 47.8 | 0 | NO | NO | NO | SI | SI | BUENA SUMERGENCIA, SE TOMA NIVEL ESTATICO | [5 empty] | 1 | 0 | 12920 | JAZMIN-CQ-3:1
JAZMIN | JAZMIN W-01 | 2022-11-21 | 1631.17 | 1518.33 | 1744 | AMPSCOT C-320-256-144a | 144 | 3/3 | 2.25 | 3.636 | 130 | 99 | 30 |  | 90.22 | 141.7 | 2848 | 274.4 | EMULSIÓN | 31.5 | 4017 | 5617 | SL | OK | 2.9 | 2 | 400 | 1487.05 | 125 | 114 | 0.2 | 4 | 91 | 1488.54 | 47.8 | 0.3 | NO | NO | NO | SI | SI | BUENA SUMERGENCIA, INTERFERENCIA POR GAS, BUEN LLENADO DE BOMBA. CARTA LLENA, STUFFING AJUSTADO. ESCURRIMIENTO EN LA VÁLVULA TV, NO SE PRESIONA MASTER SIN VOLANTA, SUBIR SPM. | [5 empty] | 1 | 1 | 12921 | JAZMIN-W-1:1
JAZMIN | JAZMIN W-02 | 2022-11-21 | 1546.9 | 1421.8 | 1672 | AMPSCOT C-320-256-144a | 144 | 3/3 | 2 | 3.822 | 155 | 113 | 30 |  | 89.46 | 142.6 | 2234 | 227.3 | EMULSIÓN | 23.5 | 3650 | 5287 | SL | OK | 2.9 | 2 | 400 | 1135.05 | 436 | 431 | 0.4 | 1 | 99 | 1508.37 | 178.5 | 0.1 | NO | NO | NO | SI | SI | INTERFERENCIA POR GAS, ALTA SUMERGENCIA, BUEN LLENADO DE BOMBA, LEVE GOLPE DE FLUIDO. ESCURRIMIENTO EN LA TV, NO SE PRESIONA MASTER SIN VOLANTA. SUBIR SPM. | [5 empty] | 1 | 1 | 12922 | JAZMIN-W-2:1
JAZMIN | JAZMIN Y-01 | 2022-11-21 | 1648 | 1533 | 1763 | AMPSCOT C-320-256-144 | 144 | 4/4 | 2 | 4.317 | 127 | 112 | 40 |  | 78.7 | 142.1 | 2244 | 225.1 | EMULSIÓN | 28.6 | 4075 | 5835 | OK | OK | 0 | 2 | 400 | 1560.65 | 17 | 17 | 0.1 | 1 | 100 | 1419.42 | 7.7 | 0.1 | NO | NO | NO | SI | SI | BAJA SUMERGENCIA, LEVE INTERFERENCIA POR GAS, BUEN LLENADO DE BOMBA, GOLPE DE FLUIDO, NO SE PRESIONA MASTER SIN VOLANTA. | [5 empty] | 1 | 1 | 12923 | JAZMIN-Y-1:1
JAZMIN | JAZMN Y-02 | 2022-11-21 | 1636.5 | 1533 | 1740 | AMPSCOT C-456-256-144 | 144 | 4/4 | 2 | OFF | 105 | 104 | 40 | [5 empty] | OFF | [5 empty] | 0 | 2 | 400 | 276.38 | 1219 | 1219 | 0 | 0 | 100 | 1209.52 | 511.7 | 0 | NO | NO | NO | SI | SI | ALTA SUMERGENCIA, SE TOMA NIVEL ESTATICO. | [5 empty] | 1 | 0 | 12924 | #N/A
JAZMIN | JAZMIN A-09 | 2022-11-19 | 1646.38 | 1482.77 | 1810 | AMPSCOT C-320-256-144a | 144 | 3/3 | 2 | OFF | 93 | 89 | 0 | [5 empty] | OFF | [5 empty] | 0 | 2 | 400 | 1287.71 | 185 | 185 | 0.1 | 1 | 100 | 1428.41 | 78.5 | 0.1 | NO | NO | NO | SI | SI | BUENA SUEMRGENCIA,SE TOMA NIVEL ESTATICO. | [5 empty] | 1 | 0 | 12925 | JAZMIN-A-9:1
JAZMIN | JAZMIN AQ-01 | 2022-11-19 | 1899 | 1381 | 2417 | LUFKIN M-320-213-120 | 120 | 3/3 | 2 | 7.792 | 176 | 123 | 30 |  | 43.02 | 117.9 | 2345 | 184.3 | EMULSIÓN | 39.8 | 3719 | 5857 | OK | OK | 0 | 2 | 400 | 1391.79 | 314 | 288 | 0.7 | 3 | 92 | 1458.14 | 119.3 | 0.4 | NO | NO | NO | SI | SI | BUENA SUMERGENCIA, MEDIANO LLENADO DE BOMBA, GOLPE DE FLUIDO, INTERFERENCIA POR GAS, NO SE PRESIONA MASTER SIN VOLANTA. | [5 empty] | 1 | 1 | 12926 | JAZMIN-AQ-1:1
JAZMIN | JAZMIN AQ-02 | 2022-11-19 | 1742 | 1304 | 2180 | LUFKIN C-320D-213-120 | 103 | 3/4 | 2 | 6.545 | 124 | 111 | 0 |  | 61.35 | 99.6 | 2650 | 186.5 | EMULSIÓN | 40.6 | 3637 | 6776 | SL | OK | 5 | 2 | 400 | 1598.05 | 327 | 296 | 1.1 | 13 | 76 | 1488.63 | 124.8 | 1 | NO | NO | NO | SI | SI | BUENA SUMERGENCIA, BUEN LLENADO DE BOMBA, GOLPE DE FLUIDO, CIERRE TARDIO EN LA VÁLVULA TV, ESCURRIMIENTO EN LA VÁLVULA TV, SUBIR SPM. NO SE PRESIONA MASTER SIN VOLANTA. | [5 empty] | 1 | 1 | 12927 | JAZMIN-AQ-2:1
JAZMIN | JAZMIN AQ-03 | 2022-11-19 | 1692.32 | 1274.64 | 2111 | LUFKIN M-320-213-120 | 120 | 4/4 | 2 | 6.691 | 189 | 163 | 30 |  | 96.22 | 116.6 | 2657 | 350.1 | AGUA | 43.4 | 4582 | 6459 | OK | OK | 0.1 | [11 empty] | NO | NO | NO | SI | SI | BUEN LLENADO DE BOMBA, CARTA LLENA, INTERFERENCIA POR GAS, FUERTE GOLPE DE BOMBA, CIERRE TARDIO EN LA TV, NO SE PRESIONA MASTER SIN VOLANTA. NO SE TOMA NIVEL ANULAR CALIENTE 163 F. SUBIR SPM. | [5 empty] | 0 | 1 | 12928 | JAZMIN-AQ-3:1
JAZMIN | JAZMIN AT-01 | 2022-11-19 | 1618.5 | 1526 | 1711 | AMPSCOT C-320-256-144a | 144 | 3/3 | 2 | 2.446 | 93 | 86 | 20 |  | 63.59 | 142.4 | 2245 | 103.3 | EMULSIÓN | 24.8 | 3401 | 5435 | OK | OK | 0 | 2 | 400 | 1495.96 | 59 | 52 | 1.9 | 5 | 88 | 1489.26 | 24.3 | 0.4 | NO | NO | NO | SI | SI | MEDIANA SUMERGENCIA, BUEN LLENADO DE BOMBA, GOLPE DE FLUIDO, INTERFERENCIA POR GAS, NO SE PRESIONA MASTER SIN VOLANTA. | [5 empty] | 1 | 1 | 12929 | JAZMIN-AT-1:1
JAZMIN | JAZMIN AT-02 | 2022-11-19 | 1605 | 1513 | 1697 | AMPSCOT C-320-256-144 | 144 | 3/3 | 2 | 3.742 | 110 | 89 | 40 |  | 44.08 | 142 | 2202 | 109.3 | EMULSIÓN | 26.1 | 3574 | 5643 | OK | OK | 0 | 2 | 400 | 1470.72 | 87 | 85 | 0.9 | 1 | 98 | 1330.37 | 37.3 | 0.1 | NO | NO | NO | SI | SI | MEDIANA SUMERGENCIA, MEDIANO LLENADO DE BOMBA, GOLPE DE FLUIDO, LEVE CIERRE TRADIO EN LA TV, INTERFERENCIA POR GAS, NO SE PRESIONA MASTER SIN VOLANTA, | [5 empty] | 1 | 1 | 12930 | JAZMIN-AT-2:1
JAZMIN | JAZMIN AT-04 | 2022-11-19 | 1605.5 | 1517 | 1694 | AMPSCOT C-320-256-144a | 144 | 3/3 | 2 | 2.276 | 103 | 93 | 20 |  | 54.07 | 142.1 | 2118 | 81.5 | EMULSIÓN | 25.6 | 3363 | 5445 | OK | OK | 0 | 2 | 400 | 1479.99 | 59 | 59 | 0.8 | 1 | 100 | 1434.1 | 25.9 | 0.1 | NO | NO | NO | SI | SI | MEDIANA SUMERGENCIA, BUEN LLENADO DE BOMBA, GOLPE DE FLUIDO, NO SE PRESIONA MASTER SIN VOLANTA, | [5 empty] | 1 | 1 | 12931 | JAZMIN-AT-4:1
JAZMIN | JAZMIN AT-05 | 2022-11-19 | 1602.16 | 1485.32 | 1719 | AMPSCOT C-320-256-144a | 144 | 3/3 | 2 | 2.557 | 113 | 92 | 20 |  | 53.71 | 142.3 | 2208 | 91.1 | OIL | 29.6 | 3436 | 5837 | OK | OK | 0 | 2 | 400 | 1217.35 | 352 | 321 | 0.9 | 4 | 91 | 1395.24 | 135.8 | 0.4 | NO | NO | NO | SI | SI | ALTA SUMERGENCIA, ALTA INTERFERENCIA POR GAS, BUEN LLENADO DE BOMBA, GOLPE DE FLUIDO, NO SE PRESIONA MASTER SIN VOLANTA, SUBIR SPM. | [5 empty] | 1 | 1 | 12932 | JAZMIN-AT-5:1
JAZMIN | JAZMIN CK-02 | 2022-11-19 | 1664.87 | 1572.74 | 1757 | KERUI C-320-256-144 | 144 | 4/4 | 2 | 4.018 | 95 | 80 | 40 |  | 24.31 | 142.5 | 2090 | 64.9 | EMULSIÓN | 25.1 | 3339 | 5256 | OK | OK | 0 | 2 | 400 | 1188.88 | 260 | 260 | 1.1 | 0 | 100 | 1434.98 | 110.8 | 0 | NO | NO | NO | SI | SI | BUENA SUMERGENCIA, BAJO LLENADO DE BOMBA, SEVERO GOLPE DE FLUIDO, LEVE INTERFERENCIA POR GAS, NO SE PRESIONA MASTER SIN VOLANTA. BAJAR SPM. | [5 empty] | 1 | 1 | 12933 | JAZMIN-CK-2:1
JAZMIN | JAZMIN CK-03 | 2022-11-19 | 1650.87 | 1572.74 | 1729 | KERUI C-320-256-144 | 144 | 4/4 | 2 | 2.56 | 94 | 82 | 40 |  | 55.68 | 141.8 | 2265 | 94.3 | EMULSIÓN | 28.4 | 3946 | 6268 | OK | OK | 0 | 2 | 400 | 1594.36 | 0 | 0 | 0.9 | 1 | 100 | 1454.04 | 1.4 | 0 | NO | NO | NO | SI | SI | SIN SUMERGENCIA, INTERFERENCIA POR GAS, BUEN LLENADO DE BOMBA, GOLPE DE FLUIDO, LEVE CIERRE TARDIO EN LA TV, NO SE PRESIONA MASTER SIN VOLANTA, BAJAR SPM. | [5 empty] | 1 | 1 | 12934 | JAZMIN-CK-3:1
JAZMIN | JAZMIN S-01 | 2022-11-19 | 1478.5 | 1097 | 1860 | AMPSCOT C-320-256-144 | 144 | 4/4 | 2.25 | 5.07 | 110 | 96 | 60 | 500-1 | 66.5 | 142.2 | 2703 | 283.1 | EMULSIÓN | 26.6 | 3202 | 5216 | SL | OK | 2.6 | 2 | 400 | 1165.87 | 217 | 205 | 0.7 | 3 | 94 | 1431.4 | 86.8 | 0.3 | NO | NO | NO | SI | SI | BUENA SUMERGENCIA, INTERFERENCIA POR GAS, BUEN LLENADO DE BOMBA, GOLPE DE FLUIDO, ESCURRIMIENTO EN LA VÁLVULA TV, SUBIR SPM. FRENO DESTENSIONADO. | [5 empty] | 1 | 1 | 12935 | JAZMIN-S-1:1
JAZMIN | JAZMIN S-02 | 2022-11-19 | 1428 | 1129 | 1727 | AMPSCOT C-320-256-144 | 144 | 4/4 | 2 | 2.525 | 116 | 103 | 60 | 500-2 | 45.44 | 142.3 | 2119 | 76.2 | EMULSIÓN | 27.7 | 3292 | 5247 | OK | OK | 0 | 2 | 400 | 1355.48 | 66 | 57 | 0.8 | 6 | 84 | 1460.65 | 24.8 | 0.6 | NO | NO | NO | SI | SI | MEDIANA SUMERGENCIA, INTERFERENCIA POR GAS, MEDIANO LLENADO DE BOMBA, GOLPE DE FLUIDO, STUFFING AJUSTADO, LEVE CIERRE TARDIO EN LA TV. | [5 empty] | 1 | 1 | 12936 | JAZMIN-S-2:1
JAZMIN | JAZMIN S-03 | 2022-11-19 | 1428 | 1136 | 1720 | AMPSCOT C-320-256-144 | 144 | 4/4 | 2 | 6.316 | 127 | 110 | 60 | 500-1 | 51.39 | 142.2 | 2200 | 215.3 | EMULSIÓN | 30.4 | 3513 | 5370 | OK | OK | 0 | 2 | 400 | 1206.91 | 276 | 231 | 0.9 | 13 | 75 | 1478.16 | 97.5 | 1.3 | NO | NO | NO | SI | SI | BUENA SUMERGENCIA, INTERFERENCIA POR GAS, BUEN LLENADO DE BOMBA, GOLPE DE FLUIDO. | [5 empty] | 1 | 1 | 12937 | JAZMIN-S-3:1
JAZMIN | JAZMIN S-04 | 2022-11-19 | 1415 | 1076 | 1754 | LUFKIN C-320D-213-120 | 120 | 3/3 | 2 | 3.593 | 126 | 109 | 60 |  | 41.46 | 118.5 | 2216 | 82.3 | EMULSIÓN | 29.7 | 3641 | 5514 | OK | OK | 0.1 | 2 | 400 | 1127.6 | 333 | 267 | 1.6 | 13 | 76 | 1474.95 | 113.2 | 1.3 | NO | NO | NO | SI | SI | BUENA SUMERGENCIA, MEDIANO LLENADO DE BOMBA, GOLPE DE FLUIDO, INTERFERENCIA POR GAS. | [5 empty] | 1 | 1 | 12938 | JAZMIN-S-4:1
JAZMIN | JAZMIN S-05 | 2022-11-19 | 1489.5 | 1131 | 1848 | AMPSCOT C-320-256-144 | 129 | 3/4 | 2 | 2.871 | 147 | 98 | 60 |  | 86.09 | 128 | 2278 | 147.5 | EMULSIÓN | 28.3 | 3846 | 5667 | SL | OK | 2.1 | 2 | 400 | 1081.1 | 485 | 475 | 0.5 | 2 | 97 | 1336.34 | 198.3 | 0.2 | NO | NO | NO | SI | SI | ALTA SUMERGENCIA, BUEN LLENADO DE BOMBA, LEVE GOLPE DE FLUIDO, INTERFERENCIA POR GAS, REESTRICCIÓN EN LA CARRERA ASCENDENTE. ESCURRIMIENTO EN LA VÁLVULA TV. NO SE PRESIONA MASTER SIN VOLANTA, SUBIR SPM. | [5 empty] | 1 | 1 | 12939 | JAZMIN-S-5:1
JAZMIN | JAZMIN S-06 | 2022-11-19 | 1595 | 1250 | 1940 | AMPSCOT C-320-256-144 | 144 | 4/4 | 2 | 1.98 | 116 | 97 | 60 |  | 50.2 | 142.1 | 2028 | 65.9 | EMULSIÓN | 29.2 | 2762 | 4545 | OK | OK | 0 | 2 | 400 | 1206.46 | 272 | 254 | 0.3 | 3 | 93 | 1198.67 | 107.4 | 0.3 | NO | NO | NO | SI | SI | BUENA SUMERGENCIA, BUEN LLENADO DE BOMBA, MEJORÓ, GOLPE DE FLUIDO, LEVE CIERRE TARDIO EN LA TV, NO SE PRESIONA MASTER SIN VOLANTA. | [5 empty] | 1 | 1 | 12940 | JAZMIN-S-6:1
JAZMIN | JAZMIN S-07 | 2022-11-19 | 1440.5 | 1144 | 1737 | AMPSCOT C-320-256-144 | 144 | 4/4 | 2 | 4.036 | 103 |  | 60 |  | 46.25 | 143 | 1925 | 124.5 | AGUA-EMUL | 21.2 | 3413 | 4887 | OK | OK | 0 | 2 | 400 | 1223.42 | 63 | 57 | 0.4 | 4 | 91 | 1440.16 | 24.8 | 0.4 | NO | NO | NO | SI | SI | MEDIANA SUMERGENCIA, MEDIANO LLENADO DE BOMBA, GOLPE DE FLUIDO, LEVE INTERFERENCIA POR GAS, NO SE PRESIONA MASTER SIN VOLANTA. POZO EN CONDICIONES ESTABLES, | [5 empty] | 1 | 1 | 12941 | JAZMIN-S-7:1
JAZMIN | JAZMIN S-10 | 2022-11-19 | 1607.5 | 1242 | 1973 | AMPSCOT C-320-256-144a | 144 | 3/3 | 2 | 4.186 | 111 | 96 | 60 |  | 89.48 | 142.3 | 2100 | 248.7 | EMULSIÓN | 25.6 | 2907 | 5139 | SL | OK | 2.6 | 2 | 400 | 1539.98 | 52 | 51 | 0.3 | 1 | 99 | 1475.08 | 22.1 | 0.1 | NO | NO | NO | SI | SI | MEDIANA SUMERGENCIA, BUEN LLENADO DE BOMBA, LEVE GOLPE DE FLUIDO, ESCURRIMIENTO EN LA VÁLVULA TV, INTERFERENCIA POR GAS, NO SE PRESIONA MASTER DURA PARA CERRAR, SUBIR SPM. | [5 empty] | 1 | 1 | 12942 | JAZMIN-S-10:1
JAZMIN | JAZMIN S-11 | 2022-11-19 | 1597.5 | 1240 | 1955 | AMPSCOT C-320-256-144 | 129 | 3/4 | 2 | 3.557 | 119 | 102 | 60 |  | 28.43 | 127.6 | 1944 | 60.2 | EMULSIÓN | 30 | 2801 | 5456 | OK | OK | 0 | 2 | 400 | 1275.71 | 133 | 113 | 0.4 | 7 | 85 | 1449.67 | 48 | 0.6 | NO | NO | NO | SI | SI | BUENA SUMERGENCIA, BAJO LLENADO DE BOMBA, SEVERO GOLPE DE FLUIDO, STUFFING AJUSTADO, INTERFERENCIA POR GAS, | [5 empty] | 1 | 1 | 12943 | JAZMIN-S-11:1
JAZMIN | JAZMIN X-01 | 2022-11-19 | 1505.85 | 1376.7 | 1635 | AMPSCOT C-320-256-144 | 129 | 3/4 | 2 | 3.564 | 108 | 97 | 20 |  | 48.49 | 110.8 | 1846 | 89.3 | OIL | 24 | 4757 | 4728 | OK | NO | 0 | 2 | 400 | 992.3 | 340 | 301 | 0.9 | 5 | 89 | 1468.99 | 127.4 | 0.5 | NO | NO | NO | SI | SI | BUENA SUMERGENCIA, INTERFERENCIA POR GAS, BUEN LLENADO DE BOMBA, VÁLVULA SV LEVANTADA, NO SE PRESIONA MASTER SIN VOLANTA, REESPACIAR Y SUBIR SPM. | [5 empty] | 1 | 1 | 12944 | JAZMIN-X-1:1
JAZMIN | JAZMIN AA-01 | 2022-11-18 | 1707.5 | 1622 | 1793 | AMPSCOT C-320-256-144a | 144 | 3/3 | 2 | 3.169 | 103 | 88 | 110 |  | 67.63 | 142 | 2637 | 141.9 | EMULSIÓN | 31 | 3491 | 5978 | OK | OK | 0 | 2 | 400 | 1574.76 | 84 | 81 | 1.1 | 2 | 95 | 1386.23 | 35.5 | 0.2 | NO | NO | NO | SI | SI | MEDIANA SUMERGENCIA, BUEN LLENADO DE BOMBA, GOLPE DE FLUIDO, INTERFERENCIA POR GAS, LEVE CIERRE TARDIO, NO SE PRESIONA MASTER SIN VOLANTA. | [5 empty] | 1 | 1 | 12945 | JAZMIN-AA-1:1
JAZMIN | JAZMIN AA-02 | 2022-11-18 | 1727.5 | 1630 | 1825 | AMPSCOT C-320-256-144 | 144 | 3/3 | 2 | 5.07 | 105 | 85 | 110 |  | 78.07 | 141.8 | 2587 | 261.9 | EMULSIÓN | 31.3 | 3759 | 6267 | OK | OK | 0 | 2 | 400 | 1601.22 | 41 | 41 | 1 | 1 | 100 | 1446.45 | 18.6 | 0.1 | NO | NO | NO | SI | SI | BAJA SUMERGENCIA, BUEN LLENADO DE BOMBA, GOLPE DE FLUIDO, INTERFERENCIA POR GAS, NO SE PRESIONA MASTER SIN VOLANTA. | [5 empty] | 1 | 1 | 12946 | JAZMIN-AA-2:1
JAZMIN | JAZMIN AA-03 | 2022-11-18 | 1693 | 1591 | 1795 | AMPSCOT C-320-256-144a | 144 | 4/4 | 2 | 2.525 | 123 | 96 | 110 | 500-1 | 96.56 | 142.1 | 2698 | 161.6 | EMULSIÓN | 26.5 | 3555 | 5668 | SL | OK | 2.6 | 2 | 400 | 1386.34 | 290 | 290 | 0.8 | 1 | 100 | 1439.6 | 122.3 | 0.1 | NO | NO | NO | SI | SI | POZO CON BUEN SUMERGENCIA, LEVE INTERFERENCIA POR GAS, BUEN LLENADO DE BOMBA, CARTA LLENA, ESCURIMIENTO EN LA TV, SUIR SPM. | [5 empty] | 1 | 1 | 12947 | JAZMIN-AA-3:1
JAZMIN | JAZMIN AA-04 | 2022-11-18 | 2160 | 1926 | 2394 | AMPSCOT C-320-256-144a | 144 | 3/3 | 2 | 5.825 | 192 | 161 | 110 |  | 65.17 | 140.8 | 3472 | 249.3 | EMULSIÓN | 36.1 | 4672 | 7456 | LL | OK | 0.6 | [11 empty] | NO | NO | NO | SI | SI | INTERFERENCIA POR GAS, BUEN LLENADO DE BOMBA, GOLPE DE FLUIDO, BOMBA NO CARGA HASTA SU FoMAX, ESCURRIMIENTO EN LA VÁLVULA TV, SUBIR SPM. NO SE PUDO TOMAR EL NIVEL ANULAR CALIENTE 161 F. | [5 empty] | 0 | 1 | 12948 | JAZMIN-AA-4:1
JAZMIN | JAZMIN AA-06 | 2022-11-18 | 1753 | 1694 | 1812 | WEATHERFORD C-320-256-144 | 144 | 3/3 | 2 | 2.459 | 92 | 80 | 110 | 500-1 | 57.84 | 142 | 2534 | 94.2 | EMULSIÓN | 28.7 | 3987 | 6503 | OK | OK | 0 | 2 | 400 | 1986.73 | 0 | 0 | 0.8 | 0 | 100 | 1372.52 | 1.4 | 0 | NO | NO | NO | SI | SI | SIN SUMERGENCIA, BUEN LLENADO DE BOMBA, GOLPE DE FLUIDO, ESCURRIMIENTO EN LA TV, INTERFERENCIA POR GAS, BAJAR SPM. | [5 empty] | 1 | 1 | 12949 | JAZMIN-AA-6:1
JAZMIN | JAZMIN AZ-01 | 2022-11-18 | 1699.05 | 1605.1 | 1793 | AMPSCOT C-320-256-144a | 144 | 3/3 | 2.25 | 3.109 | 102 | 84 | 70 |  | 48.8 | 141 | 3216 | 126.2 | EMULSIÓN | 30.5 | 3705 | 6811 | OK | OK | 0 | 2 | 400 | 1590.87 | 90 | 90 | 0.6 | 1 | 100 | 1451.52 | 38.8 | 0.1 | NO | NO | NO | SI | SI | MEDIANA SUMERGENCIA, INTERFERENCIA POR GAS, MEDIANO LLENADO DE BOMBA, GOLPE DE FLUIDO, NO SE PRESIONA MASTER SIN VOLANTA. | [5 empty] | 1 | 1 | 12950 | JAZMIN-AZ-1:1
JAZMIN | JAZMIN AZ-02 | 2022-11-18 | 1766.14 | 1667.28 | 1865 | AMPSCOT C-320-256-144a | 144 | 3/3 | 2 | 6.316 | 131 | 90 | 70 | 500-1 | 52.24 | 141.9 | 2597 | 218.4 | EMULSIÓN | 34.3 | 3978 | 6562 | OK | OK | 0.1 | 2 | 400 | 1729.95 | 17 | 17 | 0.6 | 0 | 100 | 1506.27 | 8.3 | -0.1 | NO | NO | NO | SI | SI | BAJA SUMERGENCIA, BUEN LLENADO DE BOMBA, GOLPE DE FLUIDO, INTERFERENCIA POR GAS. | [5 empty] | 1 | 1 | 12951 | JAZMIN-AZ-2:1
JAZMIN | JAZMIN AZ-03 | 2022-11-18 | 1683.2 | 1584.4 | 1782 | AMPSCOT C-320-256-144a | 144 | 3/3 | 2 | 5.488 | 136 | 102 | 70 |  | 54.18 | 142.2 | 2552 | 197.2 | EMULSIÓN | 29.2 | 4031 | 5964 | OK | OK | 0 | 2 | 400 | 1468.07 | 180 | 180 | 0.6 | 0 | 100 | 1414.33 | 76 | 0 | NO | NO | NO | SI | SI | BUENA SUMERGENCIA, BUEN LLENADO DE BOMBA, GOLPE DE FLUIDO, LEVE CIERRE TRADIO EN LA TV, NO SE PRESIONA MASTER SIN VOLANTA. | [5 empty] | 1 | 1 | 12952 | JAZMIN-AZ-3:1
JAZMIN | JAZMIN AZ-04 | 2022-11-18 | 2180.13 | 1912.25 | 2448 | AMPSCOT C-320-256-144a | 144 | 3/3 | 2 | 3.557 | 94 | 86 | 60 |  | 18.88 | 139.6 | 3467 | 43.7 | OIL | 40.6 | 5370 | 8124 | OK | OK | 0 | 2 | 400 | 1955.86 | 348 | 348 | 0.7 | 0 | 100 | 1484.52 | 147.4 | 0 | NO | NO | NO | SI | SI | NIVEL CON RUIDO, ALTA SUMERGENCIA, BAJO LLENADO DE BOMBA, SEVERO GOLPE DE FLUIDO, CIERRE TARDIO, INTERFERENCIA POR GAS, NO SE PRESIONA MASTER SIN VOLANTA. BAJAR SPM. | [5 empty] | 1 | 1 | 12953 | JAZMIN-AZ-4:1
JAZMIN | JAZMIN AZ-05 | 2022-11-18 | 1718.67 | 1642.33 | 1795 | AMPSCOT C-320-256-144a | 144 | 3/3 | 2 | 5.028 | 117 | 84 | 60 |  | 97.41 | 143 | 2553 | 326.6 | AGUA | 26.9 | 3985 | 5637 | SL | OK | 2.9 | 2 | 400 | 1121.88 | 537 | 537 | 0.5 | 0 | 100 | 1324.53 | 225.7 | -0.1 | NO | NO | NO | SI | SI | ALTA SUMERGENCIA, INTERFERENCIA POR GAS. BUEN LLENADO DE BOMBA, CARTA LLENA, ESCURRIMIENTO EN LA TV, SUBIR SPM. NO SE PRESIONA MASTER SIN VOLANTA. | [5 empty] | 1 | 1 | 12954 | JAZMIN-AZ-5:1
JAZMIN | JAZMIN AZ-06 | 2022-11-18 | 1748.5 | 1638 | 1859 | AMPSCOT C-320-256-144 | 144 | 3/3 | 2 | 6.618 | 119 | 93 | 90 | 500-2 | 34.85 | 127.5 | 2741 | 137.1 | EMULSIÓN | 30.4 | 4201 | 6564 | OK | OK | 0 | 2 | 400 | 1660.01 | 93 | 93 | 0.8 | 1 | 100 | 1362.9 | 40.5 | 0.1 | NO | NO | NO | SI | SI | MEDIANA SUMERGENCIA, MEDIANO LLENADO DE BOMBA, SEVERO GOLPE DE FLUIDO, INTERFERENCIA POR GAS. PRUEBA DE VALVULAS SALE MALA POR FRENO DESTENSIONADO FAVOR REALIZAR MANTENIMIENTO. BAJAR SPM. | [5 empty] | 1 | 1 | 12955 | JAZMIN-AZ-6:1
JAZMIN | JAZMIN AZ-07 | 2022-11-18 | 1749.5 | 1640 | 1859 | AMPSCOT C-320-256-144 | 129 | 3/4 | 2 | 3.913 | 96 | 84 | 70 |  | 80.01 | 127.3 | 2719 | 185.9 | AGUA | 32.8 | 4188 | 6789 | SL | OK | 2.5 | 2 | 400 | 1783.13 | 0 | 0 | 0.8 | 0 | 100 | 1433.96 | 1.3 | 0 | NO | NO | NO | SI | SI | SIN SUMERGENCIA, BUEN LLENADO DE BOMBA, CIERRE TARDIO EN LA TV, LEVE GOLPE DE FLUIDO, ESCURRIMIENTO EN LA TV, NO SE PRESIONA MASTER SIN VOLANTA. | [5 empty] | 1 | 1 | 12956 | JAZMIN-AZ-7:1
JAZMIN | JAZMIN BK-04 | 2022-11-18 | 1653 | 1559 | 1747 | AMPSCOT C-320-256-144a | 129 | 2/3 | 2 | 1.096 | 96 | 94 | 70 |  | 48.82 | 128.5 | 2309 | 32.1 | NB | 27.4 | 3308 | 5071 | OK | OK | 0.1 | 2 | 400 | 1013.21 | 516 | 516 | 0.4 | 1 | 100 | 1211.98 | 218.2 | 0.1 | NO | NO | NO | SI | SI | POZO NO BOMBEA, ALTA SUMERGENCIA, INTERFERENCIA POR GAS, MEDIANO LLENADO DE BOMBA, NO SE PRESIONA MASTER SIN VOLANTA, GOLPE DE BOMBA. REESPACIAR. | [5 empty] | 1 | 1 | 12957 | JAZMIN-BK-4:1
JAZMIN | JAZMIN CM-02 | 2022-11-18 | 1681 | 1639 | 1723 | AMPSCOT C-320-256-144 | 144 | 4/4 | 2 | 2.353 | 100 | 86 | 110 | 500-1 | 35 | 141.9 | 2458 | 54.5 | EMULSIÓN | 28.9 | 3975 | 6278 | OK | OK | 0 | 2 | 400 | 1692.6 | 0 | 0 | 0.8 | 1 | 100 | 1347.08 | 1.3 | 0 | NO | NO | NO | SI | SI | SIN SUMERGENCIA, MEDIANO LLENADO DE BOMBA, SEVERO GOLPE DE FLUIDO, LEVE CIERRE TARDIO EN LA TV. BAJAR SPM. | [5 empty] | 1 | 1 | 12958 | JAZMIN-CM-2:1
JAZMIN | JAZMIN CM-03 | 2022-11-18 | 2241 | 2107 | 2375 | AMPSCOT C-320-256-144 | 115 | 1/3 | 2 | 3.974 | 101 | 88 | 110 |  | 94.29 | 110 | 3559 | 192.3 | EMULSIÓN | 35.8 | 4904 | 7962 | SL | OK | 8.7 | 2 | 400 | 2210.54 | 52 | 52 | 0.5 | 1 | 100 | 1397.75 | 24.6 | 0.1 | NO | NO | NO | SI | SI | MEDIANA SUMERGENCIA, BUEN LLENADO DE BOMBA, MEJORÓ, CARTA LLENA, ESCURRIMIENTO EN LA VÁLVULA TV, INTERFERENCIA POR GAS. | [5 empty] | 1 | 1 | 12959 | JAZMIN-CM-3:1
JAZMIN | JAZMIN CM-04 | 2022-11-18 | 1668.5 | 1592 | 1745 | KERUI C-320-256-144 | 144 | 4/4 | 2 | 6.081 | 128 | 96 | 100 |  | 79.34 | 142.6 | 2545 | 320.9 | AGUA | 27.5 | 3815 | 5408 | SL | OK | 2.4 | 2 | 400 | 1123.21 | 447 | 431 | 0.6 | 2 | 97 | 1271.32 | 197 | 0.2 | NO | NO | NO | SI | SI | ALTA SUMERGENCIA, INTERFERENCIA POR GAS, LEVE GOLPE DE FLUIDO, BUEN LLENADO DE BOMBA, ESCURRIMIENTO EN LA TV, NO SE PRESIONA MASTER SIN VOLANTA. SUBIR SPM. | [5 empty] | 1 | 1 | 12960 | JAZMIN-CM-4:1
JAZMIN | JAZMIN O-05 | 2022-11-18 | 1677.5 | 1565 | 1790 | AMPSCOT C-320-256-144a | 144 | 3/3 | 2 | 4.358 | 107 | 101 | 60 |  | 92.37 | 141.4 | 2426 | 265.5 | OIL | 29.1 | 3519 | 6277 | OK | OK | 4.7 | 2 | 400 | 1561.08 | 84 | 84 | 0.3 | 1 | 100 | 1456.23 | 38.7 | 0.1 | NO | NO | NO | SI | SI | BUEN LLENADO DE BOMBA, CARTA LLENA, MEDIANA SUMERGENCIA, LEVE INTERFERENCIA POR GAS, ESCURRIMIENTO EN LA VÁLVULA TV. CIERRE TARDIO EN LA VÁLVULA TV, NO SE PRESIONA MASTER SIN VOLANTA, SUBIR SPM. | [5 empty] | 1 | 1 | 12961 | JAZMIN-O-5:1
JAZMIN | JAZMIN Z-1 | 2022-11-18 | 1861.5 | 1490 | 2233 | LUFKIN C-456D-256-144 | 111 | 1/3 | 2 | 5.844 | 150 | 119 | 40 |  | 90.34 | 109.5 | 2822 | 269.7 | EMULSIÓN | 33.6 | 4626 | 6819 | LL | OK | 1.6 | 2 | 400 | 1476.89 | 549 | 532 | 1.3 | 2 | 95 | 1486.55 | 221.2 | 0.2 | NO | NO | NO | SI | SI | ALTA SUMERGENCIA, BUEN LLENAOD DE BOMBA, CARTA LLENA, CIERRE TARDIO EN LA TV, INTERFERENCIA POR GAS, LL EN LA VÁLVULA TV, NO SE PRESIONA MASTER SIN VOLANTA, SUBIR SPM. | [5 empty] | 1 | 1 | 12962 | JAZMIN-Z-1:1
JAZMIN | JAZMIN Z-2 | 2022-11-18 | 1638.5 | 1512 | 1765 | AMPSCOT C-320-256-144a | 144 | 3/3 | 2 | 5.863 | 129 | 114 | 40 |  | 45.91 | 141.9 | 2272 | 178.2 | EMULSIÓN | 34.3 | 3380 | 5731 | OK | OK | 0.1 | 2 | 400 | 1562.92 | 104 | 97 | 1.1 | 4 | 90 | 1482.85 | 41.9 | 0.3 | NO | NO | NO | SI | SI | MEDIANA SUMERGENCIA, INTERFERENCIA POR GAS, BUEN LLENADO DE BOMBA, GOLPE DE FLUIDO, CIERRE TARDIO EN LA TV. NO SE PRESIONA MASTER SIN VOLANTA, REESPACIAR. | [5 empty] | 1 | 1 | 12963 | JAZMIN-Z-2:1
JAZMIN | JAZMIN Z-3 | 2022-11-18 | 2044.89 | 1782.79 | 2307 | AMPSCOT C-320-256-144 | 115 | 2/4 | 2 | 4.054 | 122 | 104 | 20 | 500-1 | 27.13 | 111.8 | 2662 | 57.4 | EMULSIÓN | 32.4 | 4230 | 6882 | OK | OK | 0.1 | 2 | 400 | 1755.81 | 269 | 250 | 0.5 | 3 | 93 | 1318.67 | 105.8 | 0.2 | NO | NO | NO | SI | SI | BUENA SUMERGENCIA, INTERFERENCIA POR GAS, BAJO LLENADO DE BOMBA, SEVERO GOLPE DE FLUIDO, | [5 empty] | 1 | 1 | 12964 | JAZMIN-Z-3:1
JAZMIN | JAZMIN Z-5 | 2022-11-18 | 1849.39 | 1481.78 | 2217 | AMPSCOT C-320-256-144 | 144 | 4/4 | 2 | 3.025 | 91 | 90 | 40 |  | 58.68 | 143.6 | 2893 | 118.9 | OIL | 24.1 | 4985 | 5482 | NO | NO | 0 | 2 | 400 | 1275.11 | 770 | 729 | 0.6 | 3 | 93 | 1470.71 | 307.3 | 0.5 | NO | NO | NO | SI | SI | ALTA SUMERGENCIA, INTERFERENCIA POR GAS, BUEN LLENADO DE BOMBA, BOMBA, NO CARGA HASTA SU FoMAX, VÁLVULAS CASI IGUALADAS, NO SE PRESIONA MASTER SIN VOLANTA. BOMBEO DEFICIENTE, REESPACIAR O REALIZAR PRUEBA DE PRESIONES. | [5 empty] | 1 | 1 | 12965 | JAZMIN-Z-5:1
JAZMIN | JAZMIN Z-6 | 2022-11-18 | 1613.85 | 1497.7 | 1730 | AMPSCOT C-320-256-144 | 115 | 2/4 | 2 | 4.604 | 116 | 114 | 40 |  | 3.21 | 126.4 | 2163 | 8.7 | OIL | 31.2 | 3455 | 3841 | NO | NO | 0 | 2 | 400 | 1371.87 | 170 | 170 | 0.9 | 0 | 100 | 1475.13 | 72.1 | 0 | NO | NO | NO | SI | SI | BAJO LLENADO DE BOMBA, SEVERO GOLPE DE FLUIDO, INTERFERENCIA POR GAS, VÁLVULAS CASI IGUALADAS, BUENA SUMERGENCIA, NO SE PRESIONA MASTER SIN VOLANTA, REESPACIAR. BAJAR SPM. | [5 empty] | 1 | 1 | 12966 | JAZMIN-Z-6:1
JAZMIN | JAZMIN Z-7 | 2022-11-18 | 1665 | 1535 | 1795 | AMPSCOT C-320-256-144a | 144 | 3/4 | 2 | 4.523 | 144 | 120 | 40 |  | 50.63 | 142.1 | 2348 | 151.8 | EMULSIÓN | 28.2 | 3655 | 6179 | OK | OK | 0 | 2 | 400 | 1454.73 | 196 | 153 | 0.9 | 11 | 77 | 1346.35 | 65.1 | 0.9 | NO | NO | NO | SI | SI | BUENA SUMERGENCIA, BUEN LLENADO DE BOMBA, GOLPE DE FLUIDO, CIERRE TARDIO EN LA TV, NO SE PRESIONA MASTER SIN VOLANTA, FRENO DESTENSIONADO. | [5 empty] | 1 | 1 | 12967 | JAZMIN-Z-7:1
JAZMIN | JAZMIN Z-8 | 2022-11-18 | 1646.45 | 1514.9 | 1778 | AMPSCOT C-320-256-144 | 129 | 3/4 | 2 | 5.882 | 123 | 106 | 40 |  | 14.75 | 127.8 | 2311 | 51.7 | EMULSIÓN | 29.1 | 5124 | 5561 | OK | SL | 0 | 2 | 400 | 1548.7 | 137 | 137 | 0.8 | 1 | 100 | 1483.43 | 58.1 | 0.1 | NO | NO | NO | SI | SI | BUENA SUMERGENCIA, INTERFERENCIA POR GAS, BAJO LLENADO DE BOMBA, SEVERO GOLPE DE FLUIDO, LEVE CIERRE TARDIO EN LA TV, ESCURRIMIENTO EN LA VÁLVULA SV, NO SE PRESIONA MASTER SIN VOLANTA, BAJAR SPM. | [5 empty] | 1 | 1 | 12968 | JAZMIN-Z-8:1
JAZMIN | JAZMIN Z-9 | 2022-11-18 | 2044.5 | 1783 | 2306 | AMPSCOT C-320-256-144 | 115 | 2/4 | 2 | 6.642 | 126 | 110 | 40 |  | 52.23 | 112.7 | 2953 | 182.3 | EMULSIÓN | 37.2 | 5752 | 7333 | SL | OK | 3 | 2 | 400 | 1805.79 | 320 | 285 | 0.4 | 6 | 85 | 1453.94 | 119.7 | 0.4 | NO | NO | NO | SI | SI | BUENA SUMERGENCIA, ESCURRIMIENTO EN LA VÁLVULA TV, BUEN LLENADO DE BOMBA, GOLPE DE FLUIDO, LEVE CIERRE TARDIO EN LA TV, PRUEBA DE VALVULAS SALE MALA POR FRENO DESTENSIONADO, FAVOR REALIZAR MATENIMIENTO. | [5 empty] | 1 | 1 | 12969 | JAZMIN-Z-9:1
JAZMIN | JAZMIN AJ-01 | 2022-11-17 | 1581.4 | 1475.81 | 1687 | AMPSCOT C-320-256-144 | 3/3 | 144 | 2 | 1.798 | 96 | 90 | 20 |  | 5.95 | 142.1 | 2040 | 7.1 | EMUL-OIL | 30 | 4206 | 5442 | OK | OK | 0 | 2 | 400 | 1436.1 | 0 | 0 | 0.1 | 2 | 97 | 1382.19 | 0.5 | 0.1 | NO | NO | NO | SI | SI | POZO DEFICIENTE, SIN SUMERGENCIA, BAJO LLENADO DE FLUIDO, SEVERO GOLPE DE FLUIDO, FLUIDO VISCOSO, PERDIDA DE CARGA DURANTE EL RECORRIDO ASCENDENTE, POZO DEPLETADO, VÁLVULA SV LEVANTADA, INTERFERENCIA POR GAS, NO SE PRESIONA MASTER SIN VOLANTA. | [5 empty] | 1 | 1 | 12970 | JAZMIN-AJ-1:1
JAZMIN | JAZMIN AJ-02 | 2022-11-17 | 1547.76 | 1418.53 | 1677 | AMPSCOT C-320-256-144 | 144 | 3/3 | 2 | 3.051 | 111 | 91 | 20 |  | 55.65 | 142.1 | 2085 | 112.5 | EMULSIÓN | 27.4 | 3124 | 5647 | OK | OK | 0 | 2 | 400 | 1429.18 | 91 | 83 | 0.5 | 3 | 92 | 1411.53 | 35.9 | 0.3 | NO | NO | NO | SI | SI | BAJA SUMERGENCIA, INTERFERENCIA POR GAS, BUEN LLENADO DE BOMBA, GOLPE DE FLUIDO, NO SE PRESIONA MASTER SIN VOLANTA, | [5 empty] | 1 | 1 | 12971 | JAZMIN-AJ-2:1
JAZMIN | JAZMIN AJ-03 | 2022-11-17 | 1594.87 | 1470.75 | 1719 | AMPSCOT C-320-256-144a | 144 | 3/3 | 2 | 6.767 | 121 | 99 | 20 | 500-2 | 6.66 | 142.4 | 2132 | 30 | EMULSIÓN | 34.1 | 4800 | 5357 | OK | SL | 0 | 2 | 400 | 1513.6 | 55 | 49 | 0.4 | 5 | 89 | 1428.6 | 21.2 | 0.4 | NO | NO | NO | SI | SI | BAJA SUMERGENCIA, BAJO LLENADO DE BOMBA, SEVERO GOLPE DE FLUIDO, VÁLVULA SV LEVANTADA, INTERFERENCIA POR GAS. BAJAR SPM. | [5 empty] | 1 | 1 | 12972 | JAZMIN-AJ-3:1
JAZMIN | JAZMIN AJ-04 | 2022-11-17 | 2043.5 | 1793 | 2294 | AMPSCOT C-320-256-144 | 115 | 2/4 | 2 | 2.5 | 101 | 90 | 20 |  | 15.87 | 110.4 | 2955 | 20.4 | OIL | 36.8 | 4843 | 7727 | OK | OK | 0 | 2 | 400 | 2047.31 | 0 | 0 | 0.6 | 5 | 100 | 1476.07 | 1.2 | 0.3 | NO | NO | NO | SI | SI | SIN SUMERGENCIA, BAJO LLENADO DE BOMBA, SEVERO GOLPE DE FLUIDO, CIERRE TARDIO, ESCURRIMIENTO EN LAS VÁLVULAS, INTERFERENCIA POR GAS, FUERTE GOLPE DE FLUIDO, NO SE PRESIONA MASTER SIN VOLANTA. BAJAR SPM. | [5 empty] | 1 | 1 | 12973 | JAZMIN-AJ-4:1
JAZMIN | JAZMIN AJ-05 | 2022-11-17 | 1585 | 1421 | 1749 | AMPSCOT C-320-256-144a | 144 | 3/3 | 2 | 4.082 | 111 | 96 | 20 |  | 24.21 | 142.4 | 2188 | 65.6 | EMULSIÓN | 26.7 | 3523 | 5625 | OK | OK | 0 | 2 | 400 | 1518.96 | 55 | 48 | 0.4 | 5 | 88 | 1492.1 | 20.9 | 0.4 | NO | NO | NO | SI | SI | BAJA SUMERGENCIA, BAJO LLENADO DE BOMBA,SEVERO GOLPE DE FLUIDO, INTERFERENCIA POR GAS, CIERRE TARDIO EN LA TV. NO SE PRESIONA MASTER SIN VOLANTA. BAJAR SPM. | [5 empty] | 1 | 1 | 12974 | JAZMIN-AJ-5:1
JAZMIN | JAZMIN AK-03 | 2022-11-17 | 1919.94 | 1516.89 | 2323 | AMPSCOT C-320-256-144 | 144 | 4/4 | 2 | 3.087 | 90 | 85 | 100 |  | 23.85 | 139.4 | 3077 | 47.9 | OIL | 33.6 | 4584 | 7159 | OK | OK | 0 | 2 | 400 | 1812.43 | 226 | 190 | 1.2 | 24 | 66 | 1459.28 | 82 | 1.7 | NO | NO | NO | SI | SI | NIVEL CON RUIDO, BUENA SUMERGENCIA, BAJO LLENADO DE BOMBA, SEVERO GOLPE DE FLUIDO, INTERFERENCIA POR GAS, FUERTE GOLPE DE BOMBA, NO SE PESIONA MASTER SIN VOLANTA. | [5 empty] | 1 | 1 | 12975 | JAZMIN-AK-3:1
JAZMIN | JAZMIN AK-04B | 2022-11-17 | 2111.5 | 1897 | 2326 | AMPSCOT C-320-256-144 | 144 | 4/4 | 2 | 3.267 | 101 | 87 | 100 |  | 60.21 | 140.4 | 3335 | 128.8 | EMUL-OIL | 29.9 | 4989 | 7792 | SL | OK | 4.8 | 2 | 400 | 1903.21 | 252 | 240 | 0.6 | 3 | 94 | 1405.1 | 102 | 0.2 | NO | NO | NO | SI | SI | BUEN SUMERGENCIA, INTERFERENCIA POR GAS, BUEN LLENADO DE BOMBA, GOLPE DE FLUIDO, ESCURRIMIENTO EN LA VÁLVULA TV, NO SE PRESIONA MASTER SIN VOLANTA, SUBIR SPM. | [5 empty] | 1 | 1 | 12976 | JAZMIN-AK-4:1
JAZMIN | JAZMIN AK-07A | 2022-11-17 | 1628.78 | 1484.57 | 1773 | AMPSCOT C-456-256-144 | 144 | 4/4 | 2 | 2.97 | 99 | 89 | 100 |  | 33.29 | 142.3 | 2312 | 65.6 | EMULSIÓN | 25.6 | 3534 | 5542 | OK | OK | 0 | 2 | 400 | 1417.21 | 51 | 48 | 0.6 | 2 | 94 | 1353.59 | 21.5 | 0.2 | NO | NO | NO | SI | SI | BAJA SUMERGENCIA, MEDIANO LLENADO DE BOMBA, SEVERO GOLPE DE FLUIDO, NO SE PRESIONA MASTER SIN VOLANTA. BAJAR SPM. | [5 empty] | 1 | 1 | 12977 | JAZMIN-AK-7:1
JAZMIN | JAZMIN AK-08 | 2022-11-17 | 1722.5 | 1550 | 1895 | KERUI C-320-256-144 | 144 | 4/4 | 2 | 2.786 | 100 | 88 | 100 |  | 7.56 | 140.8 | 2693 | 13.8 | EMUL-OIL | 33.5 | 6982 | 7223 | OK | SL | 0 | 2 | 400 | 1807.65 | 0 | 0 | 0.7 | 5 | 100 | 1417.76 | 1.3 | 0.3 | NO | NO | NO | NO | SI | SIN SUMERGENCIA, BAJO LLENADO DE BOMBA, SEVERO GOLPE DE FLUIDO, VÁLVULA SV LEVANTADA, LEVE INTERFERENCIA POR GAS. NO SE PRESIONA MASTER SIN VOLANTA. BAJAR SPM. | [5 empty] | 1 | 1 | 12978 | JAZMIN-AK-8:1
JAZMIN | JAZMIN AN-01 | 2022-11-17 | 1873.73 | 1406.47 | 2341 | ZIMEC C-456-256-144 | 144 | 4/4 | 2 | 3.169 | 136 | 122 | 60 |  | 23.92 | 137.4 | 2870 | 48.6 | EMULSIÓN | 32 | 3189 | 7469 | OK | OK | 0 | 2 | 400 | 1730.6 | 310 | 283 | 0.3 | 12 | 76 | 1499.66 | 118 | 0.9 | NO | NO | NO | SI | SI | INTERFERENCIA POR GAS, BUENA SUMERGENCIA, BAJO LLENADO DE BOMBA, SEVERO GOLPE DE FLUIDO, FUERTE GOLPE DE BOMBA, NO SE PRESIONA MASTER SIN VOLANTA, | [5 empty] | 1 | 1 | 12979 | JAZMIN-AN-1:1
JAZMIN | JAZMIN AN-02 | 2022-11-17 | 1515.63 | 1354.27 | 1677 | AMPSCOT C-320-256-144 | 144 | 4/4 | 2 | 3.087 | 121 | 103 | 60 |  | 50.14 | 142.6 | 2124 | 103 | EMULSIÓN | 24 | 3199 | 5561 | OK | OK | 0 | 2 | 400 | 1386.84 | 66 | 55 | 0 | 7 | 83 | 1460.6 | 23.3 | 0.7 | NO | NO | NO | SI | SI | MEDIANA SUMERGENCIA, BUEN LLENADO DE BOMBA, GOLPE DE FLUIDO, LEVE CIERRE TARDIO, INTERFERENCIA POR GAS, NO SE PRESIONA MASTER SIN VOLANTA. | [5 empty] | 1 | 1 | 12980 | JAZMIN-AN-2:1
JAZMIN | JAZMIN AN-06 | 2022-11-17 | 1675.16 | 1545.33 | 1805 | AMPSCOT C-320-256-144 | 144 | 3/3 | 2 | 5.696 | 142 | 117 | 60 |  | 40.48 | 142.3 | 2323 | 153 | EMULSIÓN | 35.4 | 3649 | 5578 | OK | OK | 0 | 2 | 400 | 1547.22 | 92 | 81 | 0.4 | 5 | 88 | 1513.92 | 34.1 | 0.4 | NO | NO | NO | SI | SI | MEDIANA SUMERGENCIA, INTERFERENCIA POR GAS, MEDIANO LLENADO BOMBA, GOLPE DE FLUIDO, LEVE CIERRE TARDIO EN LA TV, NO SE PRESIONA MASTER SIN VOLANTA. | [5 empty] | 1 | 1 | 12981 | JAZMIN-AN-6:1
JAZMIN | JAZMIN E-05 | 2022-11-17 | 1415 | 1166 | 1664 | AMPSCOT C-456-256-144 | 144 | 3/4 | 2 | 3.39 | 109 | 82 | 30 |  | 68.18 | 127.7 | 2038 | 137.6 | EMULSIÓN | 25.4 | 3344 | 5651 | OK | OK | 0 | 2 | 400 | 1516.68 | 0 | 0 | 4.5 | 0 | 100 | 1383.2 | 5.1 | 0 | NO | NO | NO | SI | SI | BUEN LLENADO DE BOMBA, GOLPE DE FLUIDO, SIN SUMERGENCIA, INTERFERENCIA POR GAS, LEVE CIERRE TARDIO EN LA TV, NO SE PRESONA VALVULA DE LAS MASTER, DURA PARA CERRAR. | [5 empty] | 1 | 1 | 12982 | JAZMIN-E-5:1
JAZMIN | JAZMIN E-06 | 2022-11-17 | 1357.5 | 1047 | 1668 | AMPSCOT C-456-256-144 | 144 | 4/4 | 2 | 3.072 | 107 | 84 | 30 |  | 50.37 | 142.8 | 1938 | 103 | EMULSIÓN | 24.8 | 3339 | 5389 | OK | OK | 0 | 2 | 400 | 1154.47 | 202 | 196 | 4.4 | 2 | 97 | 1464.14 | 86.8 | 0.2 | NO | NO | NO | SI | SI | NIVEL CON RUIDO, BUENA SUMERGENCIA, BUEN LLENADO DE BOMBA, GOLPE DE FLUIDO, LEVE INTERFERENCIA POR GAS, NO SE PRESIONA MASTER SIN VOLANTA. | [5 empty] | 1 | 1 | 12983 | JAZMIN-E-6:1
JAZMIN | JAZMIN E-07 | 2022-11-17 | 1482.5 | 1117 | 1848 | AMPSCOT C-456-256-144a | 144 | 4/4 | 2 | 3.956 | 163 | 93 | 30 |  | 77.31 | 142.8 | 1813 | 203.8 | EMULSIÓN | 21.1 | 2868 | 4229 | OK | OK | 0 | 2 | 400 | 1165.07 | 154 | 149 | 1 | 1 | 97 | 1363.46 | 63.2 | 0.2 | NO | NO | NO | SI | SI | BUENA SUMERGENCIA, BUEN LLENADO DE BOMBA, GOLPE DE FLUIDO, INTERFERENCIA POR GAS, LL EN LA VÁLVULA TV, NO SE PRESIONA MASTER SIN VOLANTA, SUBIR SPM. | [5 empty] | 1 | 1 | 12984 | JAZMIN-E-7:1
JAZMIN | JAZMIN F-02 | 2022-11-17 | 1647.58 | 1476.17 | 1819 | KERUI C-320D-256-144 | 144 | 4/4 | 2 | 3.005 | 102 | 92 | 60 |  | 72.06 | 141.8 | 2386 | 143.2 | EMULSIÓN | 26.8 | 3484 | 5689 | OK | OK | 0 | 2 | 400 | 1631.91 | 0 | 0 | 0.6 | 6 | 87 | 1453.82 | 1.1 | 0.4 | NO | NO | NO | SI | SI | SIN SUMERGENCIA, INTERFERENCIA POR GAS, BUEN LLENADO DE BOMBA ,MEJORÓ, GOLPE DE FLUIDO, NO SE PRESIONA MASTER SIN VOLANTA, | [5 empty] | 1 | 1 | 12985 | JAZMIN-F-2:1
JAZMIN | JAZMIN F-03 | 2022-11-17 | 1616.19 | 1461.39 | 1771 | AMPSCOT C-320-256-144 | 144 | 3/3 | 2 | 2.517 | 100 | 91 | 60 |  | 81.51 | 142 | 2362 | 135.9 | EMULSIÓN | 26.1 | 4023 | 6153 | OK | OK | 0 | 2 | 400 | 1553.97 | 58 | 55 | 0.6 | 2 | 96 | 1452.31 | 24.3 | 0.2 | NO | NO | NO | SI | SI | MEDIANA SUMERGENCIA, LEVE INTERFERENCIA POR GAS, BUEN LLENADO DE BOMBA, LEVE GOLPE DE FLUIDO, NO SE PRESIONA MASTER SIN VOLANTA. SUBIR SPM. | [5 empty] | 1 | 1 | 12986 | JAZMIN-F-3:1
JAZMIN | JAZMIN F-05 | 2022-11-17 | 1753.11 | 1583.21 | 1923 | AMPSCOT C-320-256-144a | 144 | 4/4 | 2 | 7.031 | 108 | 91 | 60 |  | 43.13 | 142.6 | 2233 | 201.7 | EMULSIÓN | 30.4 | 3323 | 5867 | SL | OK | 2 | 2 | 400 | 1388.02 | 183 | 170 | 0.6 | 3 | 93 | 1225.08 | 72.8 | 0.2 | NO | NO | NO | SI | SI | BUENA SUMERGENCIA, MEDIANO LLENADO DE BOMBA, GOLPE DE FLUIDO, ESCURRIMIENTO EN LA TV, INTERFERENCIA POR GAS, NO SE PRESIONA MASTER SIN VOLANTA. | [5 empty] | 1 | 1 | 12987 | JAZMIN-F-5:1
JAZMIN | JAZMIN F-06 | 2022-11-17 | 1825 | 1629 | 2021 | LUFKIN C-456D-256-144 | 144 | 4/4 | 2 | 3.509 | 105 | 91 | 60 |  | 92.44 | 142.6 | 2508 | 215.7 | EMULSIÓN | 32.2 | 3557 | 6576 | SL | OK | 3.6 | 2 | 400 | 1512.44 | 241 | 229 | 0.4 | 2 | 95 | 1427.5 | 96.6 | 0.2 | NO | NO | NO | SI | SI | BUENA SUMERGENCIA, BUEN LLENADO DE BOMBA, CARTA LLENA, ESCURRIMIENTO EN LA VÁLVULA TV, NO SE PRESION MASTER SIN VOLANTA. SUBIR SPM. | [5 empty] | 1 | 1 | 12988 | JAZMIN-F-6:1
JAZMIN | JAZMIN G-01 | 2022-11-17 | 1404.5 | 1101 | 1708 | AMPSCOT C-320-256-144a | 144 | 3/3 | 2.25 | 4.58 | 212 | 161 | 20 |  | 46.03 | 143.4 | 1937 | 178.4 | EMULSIÓN | 19 | 3227 | 3714 | OK | OK | 0 | [11 empty] | NO | NO | NO | SI | SI | POZO CALIENTE, MEDIANO LLENADO DE BOMBA, GOLPE DE FLUIDO, NO SE PRESIONA MASTER SIN VOLANTA, NO SE TOMA NIVEL ANULAR CALIENTE 161 F. REESPACIAR. | [5 empty] | 0 | 1 | 12989 | JAZMIN-G-1:1
JAZMIN | JAZMIN K-01 | 2022-11-17 | 1448 | 1104 | 1792 | AMPSCOT C-320-256-144 | 144 | 4/4 | 2 | 6.383 | 216 | 125 | 30 |  | 96.98 | 142.6 | 2350 | 411.8 | EMULSIÓN | 28.3 | 4276 | 4278 | NO | NO | 0.1 | 2 | 400 | 956.07 | 692 | 692 | 9.6 | 0 | 100 | 1383.6 | 292.3 | -0.1 | NO | NO | NO | SI | SI | ALTA SUMERGENCIA, BUEN LLENADO DE BOMBA, CARTA LLENA, BOMBA NO CARGA HASTA SU FoMAX, VÁLVULAS IGUALADAS. NO SE PRESIONA MASTER SIN VOLANTA, REESPACIAR. SUBIR SPM. | [5 empty] | 1 | 1 | 12990 | JAZMIN-K-1:1
JAZMIN | JAZMIN K-02 | 2022-11-17 | 1504.01 | 1263.02 | 1745 | AMPSCOT C-320-256-144 | 144 | 4/4 | 2 | 5.373 | 199 | 103 | 30 |  | 95.61 | 141.8 | 2063 | 339.7 | EMULSIÓN | 29.4 | 3789 | 3617 | NO | NO | 0 | 2 | 400 | 1042.95 | 466 | 466 | 9.4 | 0 | 100 | 1462.77 | 199.9 | 0 | NO | NO | NO | SI | SI | POZO CALIENTE, ALTA SUMERGENCIA Y LLENADO DE BOMBA, CARTA REFLEJA PROBLEMAS EN EL BARRIL, VÁLVULAS IGUALADAS, SUBIR SPM. FRENO DESTENSIONADO. | [5 empty] | 1 | 1 | 12991 | JAZMIN-K-2:1
JAZMIN | JAZMIN K-03 | 2022-11-17 | 1463.5 | 1138 | 1789 | AMPSCOT C-320-256-144 | 144 | 4/4 | 2 | 6.36 | 210 | 111 | 30 |  | 96.78 | 143.2 | 1656 | 411.1 | EMULSIÓN | 24.9 | 3088 | 3484 | NO | NO | 0 | 2 | 400 | 920.23 | 458 | 458 | 9.3 | 0 | 100 | 1364.31 | 158.2 | -0.1 | NO | NO | NO | SI | SI | ALTA SUMERGENCIA, BUEN LLENADO DE BOMBA, CARTA LLENA, VÁLVULAS IGUALADAS, INTERFERENCIA POR GAS, NO SE PRESIONA MASTER SIN VOLANTA, SUBIR SPM. | [5 empty] | 1 | 1 | 12992 | JAZMIN-K-3:1
JAZMIN | JAZMIN K-04 | 2022-11-17 | 1446.85 | 1178.7 | 1715 | AMPSCOT C-320-256-144 | 129 | 3/4 | 2 | 4.317 | 150 | 95 | 30 |  | 57.58 | 142.3 | 2071 | 165 | EMULSIÓN | 28.4 | 3352 | 5617 | OK | OK | 0 | 2 | 400 | 1576.69 | 8 | 8 | 9.2 | 0 | 100 | 1340.72 | 13.2 | 0 | NO | NO | NO | SI | SI | BAJA SUMERGENCIA, BUEN LLENADO DE BOMBA, GOLPE DE FLUIDO, LEVE CIERRE TARDIO EN LA TV, INTERFERENCIA POR GAS, NO SE PRESIONA MASTER SIN VOLANTA. | [5 empty] | 1 | 1 | 12993 | JAZMIN-K-4:1
JAZMIN | JAZMIN K-07 | 2022-11-17 | 1364.62 | 1084.25 | 1645 | AMPSCOT C-320-256-144 | 144 | 4/4 | 2 | 3.742 | 143 | 104 | 30 |  | 91.02 | 142.4 | 2090 | 226.2 | EMULSIÓN | 27.1 | 4025 | 5657 | NO | NO | 1.5 | 2 | 400 | 1426.02 | 80 | 80 | 9.2 | 0 | 100 | 1463.34 | 43.1 | 0 | NO | NO | NO | SI | SI | MEDIANA SUMERGENCIA, BUEN LLENADO DE BOMBA, CARTA LLENA, LEVE CIERRE TARDIO EN LA TV, NO SE PRESIONA MASTER SIN VOLANTA, FRENO DESTENSIONADO. SUBIR SPM. | [5 empty] | 1 | 1 | 12994 | JAZMIN-K-7:1
JAZMIN | JAZMIN K-08 | 2022-11-17 | 1506.5 | 1181 | 1832 | AMPSCOT C-320-256-144 | 144 | 4/4 | 2 | 6.316 | 216 | 136 | 30 |  | 95.94 | 141 | 2016 | 398.5 | EMULSIÓN | 35.3 | 3514 | 4924 | OK | OK | 0.1 | 2 | 400 | 1028.94 | 428 | 427 | 9 | 1 | 100 | 1334.55 | 184.3 | 0.1 | NO | NO | NO | SI | SI | ALTA SUMERGENCIA, BUEN LLENADO DE BOMBA, RESTRICCIÓN AL FINALIZAR LA CARRERA ASCENDENTE, NO SE PRESIONA MASTER SIN VOLANTA, SUBIR SPM. | [5 empty] | 1 | 1 | 12995 | JAZMIN-K-8:1
JAZMIN | JAZMIN P-04 | 2022-11-17 | 1397.5 | 1021 | 1774 | AMPSCOT C-320-256-144 | 144 | 4/4 | 2 | 4.082 | 122 | 100 | 30 |  | 23.27 | 142.2 | 1995 | 63 | EMULSIÓN | 24.3 | 2565 | 4935 | OK | OK | 0 | 2 | 400 | 1125.67 | 259 | 259 | 0.2 | 0 | 100 | 1294.62 | 108.9 | 0 | NO | NO | NO | SI | SI | BUENA SUMERGENCIA, BAJO LLENADO DE BOMBA, SEVERO GOLPE DE FLUIDO, INTERFERENCIA POR GAS, NO SE PRESIONA MASTER SIN VOLANTA. BAJAR SPM. | [5 empty] | 1 | 1 | 12996 | JAZMIN-P-4:1
JAZMIN | JAZMIN AE-02 | 2022-11-15 | 1660.7 | 1184.4 | 2137 | LUFKIN C-456D-256-144 | 144 | 4/4 | 2 | 6.452 | 154 | 112 | 50 |  | 93.25 | 143.2 | 1912 | 402 | EMULSIÓN | 20.2 | 2647 | 3639 | LL | OK | 0.3 | 2 | 400 | 499.37 | 737 | 205 | 12.2 | 82 | 28 | 1340.6 | 97.5 | 13.4 | NO | NO | NO | SI | SI | BUENA SUMERGENCIA, BUEN LLENADO DE BOMBA, CARTA LLENA, LL EN LA VÁLVULA TV, SUBIR SPM. INTERFERENCIA POR GAS. | [5 empty] | 1 | 1 | 12997 | JAZMIN-AE-2:1
JAZMIN | JAZMIN AI-02 | 2022-11-15 | 1942.95 | 1718.9 | 2167 | AMPSCOT C-320-256-144 | 115 | 1/3 | 2 | 2.103 | 98 | 89 | 40 |  | 16.77 | 140.7 | 2946 | 23.1 | OIL | 45.5 | 5267 | 8041 | OK | OK | 0.1 | 2 | 400 | 2099.9 | 0 | 0 | 0 | 2 | 100 | 1497.79 | 0.6 | 0.1 | NO | NO | NO | SI | SI | SIN SUMERGENCIA, BAJO LLENADO DE BOMBA, SEVERO GOLPE DE FLUIDO, CIERRE TARDIO, FLUIDO VISCOSO, INTERFERENCIA POR GAS. POZO DEPLETADO. NO SE PRESIONA MARTER DURA PARA CERRAR. | [5 empty] | 1 | 1 | 12998 | JAZMIN-AI-2:1
JAZMIN | JAZMIN AI-04 | 2022-11-15 | 1595.57 | 1436.15 | 1755 | AMPSCOT C-320-256-144a | 144 | 3/3 | 2 | 2.683 | 137 | 121 | 40 |  | 61.86 | 142.5 | 2157 | 110.3 | EMULSIÓN | 24.9 | 3579 | 5578 | OK | OK | 0 | 2 | 400 | 1347.51 | 133 | 126 | 0.1 | 2 | 95 | 1373.61 | 53 | 0.2 | NO | NO | NO | SI | SI | BUENA SUMERGENCIA, LEVE INTERFERENCIA POR GAS, BUEN LLENADO DE BOMBA, GOLPE DE FLUIDO, SUBIR SPM. | [5 empty] | 1 | 1 | 12999 | JAZMIN-AI-4:1
JAZMIN | JAZMIN AI-05 | 2022-11-15 | 1700.35 | 1540.07 | 1860 | AMPSCOT C-320-256-144a | 144 | 3/3 | 2 | 1.879 | 106 | 104 | 40 |  | 59.13 | 141.8 | 2235 | 73.5 | EMULSIÓN | 29.4 | 3828 | 5675 | OK | OK | 0 | 2 | 400 | 1469.8 | 126 | 116 | 0.3 | 3 | 92 | 1414.63 | 49.5 | 0.3 | NO | NO | NO | SI | SI | BUEN LLENADO DE BOMBA, GOLPE DE FLUIDO, BUENA SUMERGENCIA, NO SE PRESIONA MASTER SIN VOLANTA, | [5 empty] | 1 | 1 | 13000 | JAZMIN-AI-5:1
JAZMIN | JAZMIN AN-03 | 2022-11-15 | 1900.5 | 1675 | 2126 | ZIMEC C-456-256-144 | 115 | 2/4 | 2.25 | 6.081 | 126 | 102 | 60 |  | 53.69 | 112.8 | 2923 | 217.4 | EMULSIÓN | 28.5 | 3613 | 6124 | SL | OK | 3.2 | 2 | 400 | 1380.73 | 139 | 112 | 0.3 | 9 | 81 | 1318.75 | 47.7 | 0.8 | NO | NO | NO | SI | SI | BUEN LLENADO DE BOMBA, GOLPE DE FLUIDO, INTERFERENCIA POR GAS, ESCURRIMIENTO EN LA VÁLVULA TV, BUENA SUMERGENCIA, NO SE PRESIONA, LA MASTER NO TIENE VOLANTA. REESPACIAR. | [5 empty] | 1 | 1 | 13001 | JAZMIN-AN-3:1
JAZMIN | JAZMIN AN-04 | 2022-11-15 | 1739.5 | 1359 | 2120 | AMPSCOT C-320-256-144 | 144 | 3/3 | 2 | 2.368 | 107 | 94 | 60 |  | 40.6 | 142.7 | 2048 | 64 | EMULSIÓN | 25.9 | 3912 | 5902 | OK | OK | 0 | 2 | 400 | 1416.22 | 0 | 0 | 0.1 | 1 | 100 | 1457.02 | 0.5 | 0.1 | NO | NO | NO | SI | SI | SIN SUMERGENCIA, MEDIANO LLENADO DE BOMBA, GOLPE DE FLUIDO, NO SE PRESION MASTER SIN VOLANTA. | [5 empty] | 1 | 1 | 13002 | JAZMIN-AN-4:1
JAZMIN | JAZMIN AN-05 | 2022-11-15 | 1509.62 | 1366.25 | 1653 | AMPSCOT C-320-256-144 | 144 | 4/4 | 2 | 6.897 | 120 | 95 | 60 |  | 14.84 | 142.1 | 2090 | 67.8 | OIL | 28.2 | 4621 | 5045 | OK | SL | 0 | 2 | 400 | 1447.04 | 0 | 0 | 0.4 | 4 | 91 | 1478.08 | 0.8 | 0.3 | NO | NO | NO | SI | SI | SIN SUMERGENCIA, INTERFERENCIA POR GAS, BAJO LLENADO DE BOMBA, SEVERO GOLPE DE FLUIDO, CIERRE TARDIO EN LA TV, VÁLVULA SV LEVANTADA, NO SE PRESIONA LA MASTER NO TIENE VOLANTA. BAJAR SPM. | [5 empty] | 1 | 1 | 13003 | JAZMIN-AN-5:1
JAZMIN | JAZMIN AN-07 | 2022-11-15 | 1646 | 1517 | 1775 | ZIMEC C-456-256-144 | 115 | 2/4 | 2 | 5.014 | 102 | 101 | 0 |  | 62.15 | 112.7 | 2014 | 163.8 | EMULSIÓN | 33.3 | 3280 | 5387 | SL | OK | 2.6 | 2 | 400 | 1474.58 | 69 | 58 | 0.6 | 6 | 84 | 1464.33 | 25.5 | 0.6 | NO | NO | NO | SI | SI | POZO CON INTERFERENCIA POR GAS, MEDIANA SUMERGENCIA, BUEN LLENADO DE BOMBA, GOLPE DE FLUIDO, ESCURRIMIENTO EN LA VÁLVULA TV, NO SE PRESIONA LA MASTER NO TIENE VOLANTA, | [5 empty] | 1 | 1 | 13004 | JAZMIN-AN-7:1
JAZMIN | JAZMIN AN-08 | 2022-11-15 | 1657.61 | 1517.22 | 1798 | AMPSCOT C-320-256-144 | 144 | 4/4 | 2 | 1.188 | 103 | 93 | 60 |  | 70.83 | 141.7 | 2462 | 55.6 | OIL | 21.1 | 3616 | 5321 | OK | OK | 0 | 2 | 400 | 1594.53 | 96 | 96 | 0.4 | 1 | 100 | 1451.55 | 41.2 | 0 | NO | NO | NO | SI | SI | MEDIANA SUMERGENCIA, LEVE INTERFERENCIA POR GAS, BUEN LLENADO DE BOMBA, GOLPE DE FLUIDO, | [5 empty] | 1 | 1 | 13005 | JAZMIN-AN-8:1
JAZMIN | JAZMIN AN-09 | 2022-11-15 | 1476.16 | 1355.33 | 1597 | ZIMEC C-456-256-144 | 144 | 4/4 | 2 | 1.811 | 85 | 90 | 60 |  | 57.19 | 142.5 | 2050 | 68.8 | NB | 22 | 3045 | 5116 | LL | OK | 0.2 | 2 | 400 | 1308.36 | 58 | 54 | 0.7 | 3 | 94 | 1440.93 | 24 | 0.2 | NO | NO | NO | SI | SI | POZO NO BOMBEA, MEDIANA SUMERGENCIA, BUEN LLENADO DE BOMBA, GOLPE DE FLUIDO, INTERFERENCIA POR GAS, NO SE PRESIONA LA MASTER NO TIENE LA VOLANTA. BAJAR SPM Y REESPACIAR. | [5 empty] | 1 | 1 | 13006 | JAZMIN-AN-9:1
JAZMIN | JAZMIN AN-11 | 2022-11-15 | 2181.1 | 1995.21 | 2367 | LUFKIN C-640D-305-168 | 168 | 4/4 | 2 | 2.025 | 97 | 91 | 60 |  | 67.34 | 162.7 | 3172 | 103.4 | EMULSIÓN | 33.5 | 5325 | 8180 | OK | OK | 0 | 2 | 400 | 2264.28 | 0 | 0 | 0.5 | 1 | 100 | 1472.22 | 1.1 | 0 | NO | NO | NO | SI | SI | SIN SUMERGENCIA, BUEN LLENADO DE BOMBA, GOLPE DE FLUIDO, FUERTE GOLPE DE BOMBA | [5 empty] | 1 | 1 | 13007 | JAZMIN-AN-11:1
JAZMIN | JAZMIN AP-04 | 2022-11-15 | 1492.5 | 1243 | 1742 | AMERICAN C-320-256-120 | 92 | 1/3 | 2 | 5.114 | 80 | 83 | 50 |  | 89.66 | 90.9 | 2156 | 194.3 | NB | 26.7 | 3307 | 5055 | NO | NO | 2.7 | [11 empty] | NO | NO | NO | SI | SI | POZO SIN BOMBEO, BUEN LLENADO DE BOMBA, CARTA LLENA, ESCURRIMIENTO EN LAS VÁLVULAS TV Y SV, SE REQUIERE RE ESPACIAR, NO SE TOMA NIVEL VALVULA ANULAR DURA PARA ABRIR FAVOR REALIZAR MANTENIMIENTO, REESPACIAR. | [5 empty] | 0 | 1 | 13008 | JAZMIN-AP-4:1
JAZMIN | JAZMIN AWY-03 | 2022-11-15 | 2048.5 | 1792 | 2305 | KERUI C-320-256-144 | 144 | 3/3 | 2 | 4.348 | 107 | 93 | 80 |  | 32.89 | 141.8 | 2905 | 94.6 | EMULSIÓN | 31.7 | 4459 | 6418 | OK | OK | 0 | [11 empty] | NO | NO | NO | SI | SI | MEDINO LLENADO DE BOMBA, SEVERO GOLPE DE FLUIDO, INTERFERENCIA POR GAS, NO SE TOMA EL NIVEL, EL ANULAR TIENE UN TAPON, BAJAR SPM. | [5 empty] | 0 | 1 | 13009 | JAZMIN-AWY-3:1
JAZMIN | JAZMIN BE-01 | 2022-11-15 | 1563.41 | 1324.82 | 1802 | AMPSCOT C-320-256-144a | 144 | 3/3 | 2 | 4.157 | 127 | 104 | 0 |  | 96.63 | 142.3 | 2209 | 266.6 | AGUA | 27.3 | 3353 | 5759 | SL | OK | 3.7 | 2 | 400 | 1275.45 | 317 | 317 | 0.2 | 0 | 100 | 1509.41 | 144.8 | 0 | NO | NO | NO | SI | SI | ALTA SUMERGENCIA, ESCURRIMIENTO EN LA VÁLVULA TV, BUEN LLENADO DE BOMBA, CARTA LLENA, NO SE PRESIONA MASTER SIN VOLANTA, SUBIR SPM. | [5 empty] | 1 | 1 | 13010 | JAZMIN-BE-1:1
JAZMIN | JAZMIN BE-02 | 2022-11-15 | 1632 | 1505 | 1759 | AMPSCOT C-320-256-144a | 144 | 3/3 | 2 | 1.741 | 116 | 103 | 30 |  | 88.6 | 141 | 2279 | 101.4 | EMULSIÓN | 29.1 | 2890 | 5600 | SL | OK | 2.6 | 2 | 400 | 1575.02 | 45 | 39 | 0.3 | 6 | 87 | 1435.09 | 16.9 | 0.5 | NO | NO | NO | SI | SI | BAJA SUMERGENCIA, BUEN LLENADO DE BOMBA, LEVE GOLPE DE FLUIDO, INTERFERENCIA POR GAS, NO SE PUEDE PRESIONAR MASTER SIN VOLANTA. | [5 empty] | 1 | 1 | 13011 | JAZMIN-BE-2:1
JAZMIN | JAZMIN BE-05 | 2022-11-15 | 1802 | 1324 | 1802 | AMPSCOT C-320-256-144 | 144 | 3/3 | 2 | 7.377 | 107 | 103 | 0 |  | 92.29 | 143.1 | 2209 | 454.5 | AGUA | 29.7 | 3683 | 4658 | LL | OK | 1.5 | 2 | 400 | 1033.41 | 544 | 533 | 0.1 | 1 | 98 | 1484.78 | 242.6 | 0.2 | NO | NO | NO | SI | SI | ALTA SUMERGENCIA, LL EN LA VÁLVULA TV, BUEN LLENADO DE BOMBA, CARTA LLENA, SUBIR SPM. NO SE PRESIONA MASTER SIN VOLANTA, | [5 empty] | 1 | 1 | 13012 | JAZMIN-BE-5:1
JAZMIN | JAZMIN BE-06 | 2022-11-15 | 1520.98 | 1334.96 | 1707 | AMPSCOT C-320-256-144a | 144 | 3/3 | 2 | 2.579 | 100 | 99 | 30 |  | 43.36 | 142.3 | 2185 | 74.2 | AGUA-OIL | 25.5 | 3663 | 5401 | OK | OK | 0 | 2 | 400 | 1388.55 | 151 | 146 | 0.3 | 2 | 96 | 1316.78 | 62.1 | 0.2 | NO | NO | NO | SI | SI | BUENA SUMERGENCIA, INTERFERENCIA POR GAS, MEDIANO LLENADO DE BOMBA,GOLPE DE FLUIDO, LEVE CIERRE TARDIO, NO SE PRESIONA MASTER DURA PARA CERRAR. | [5 empty] | 1 | 1 | 13013 | JAZMIN-BE-6:1
JAZMIN | JAZMIN BF-04 | 2022-11-15 | 1668.5 | 1493 | 1844 | AMPSCOT C-320-256-144a | 144 | 4/4 | 2 | 4.932 | 112 | 95 | 20 | 500-1 | 58.43 | 142.2 | 1923 | 191.1 | AGUA | 25.1 | 3055 | 5416 | OK | OK | 0 | 2 | 400 | 1524.25 | 0 | 0 | 0.9 | 7 | 84 | 1383.8 | 1.3 | 0.6 | NO | NO | NO | SI | SI | SIN SUMERGENCIA, BUEN LLENADO DE BOMBA, GOLPE DE FLUIDO,INTERFERENCIA POR GAS. NO SE PRESIONA MASTER SIN VOLANTA. | [5 empty] | 1 | 1 | 13014 | JAZMIN-BF-4:1
JAZMIN | JAZMIN CM-01 | 2022-11-15 | 2130.31 | 1897.62 | 2363 | AMPSCOT C 640 -305-144 | 144 | 3/3 | 2 | 6.545 | 83 | 83 | 110 |  | 80.87 | 139.2 | 3388 | 343.8 | NB | 38.4 | 4646 | 6422 | LL | OK | 2.4 | 2 | 400 | 1717.64 | 453 | 391 | 1 | 7 | 84 | 1463.07 | 165.9 | 0.5 | NO | NO | NO | SI | SI | ALTA SUMERGENCIA, INTERFERENCIA POR GAS, BUEN LLENADO DE BOMBA, CIERRE TARDIO EN LA TV, ESCURRIMIENTO EN LA VÁLVULA TV, FUERTE GOLPE DE BOMBA, NO SE PRESIONA MASTER SIN VOLANTA. SUBIR SPM. | [5 empty] | 1 | 1 | 13015 | JAZMIN-CM-1:1
JAZMIN | JAZMIN CR-02 | 2022-11-15 | 1893.94 | 1668.89 | 2119 | KERUI C-320-256-144 | 144 | 4/4 | 2 | 1.996 | 111 | 105 | 30 | 500-4 | 12.89 | 141.5 | 2732 | 17 | OIL | 35.7 | 5854 | 6910 | OK | SL | 0 | 2 | 400 | 1892.92 | 60 | 60 | 0.2 | 2 | 95 | 1440.58 | 25.8 | 0.1 | NO | NO | NO | NO | SI | MEDIANA SUMERGENCIA, BAJO LLENADO DE BOMBA, SEVERO GOLPE DE FLUIDO, VÁLVULA SV LEVANTADA, FLUIDO VISCOSO, INTERFERENCIA POR GAS, | [5 empty] | 1 | 1 | 13016 | JAZMIN-CR-2:1
JAZMIN | JAZMIN CR-03 | 2022-11-15 | 1573.5 | 1413 | 1734 | KERUI C-320-256-144 | 144 | 4/4 | 2 | 2.961 | 120 | 104 | 40 | 500-2 | 31.31 | 142.2 | 2217 | 61.5 | EMULSIÓN | 23.5 | 3356 | 5426 | OK | OK | 0 | 2 | 400 | 1371.74 | 191 | 191 | 0 | 0 | 100 | 1287.41 | 80.3 | -0.1 | NO | NO | NO | SI | SI | BUENA SUMERGENCIA, INTERFERENCIA POR GAS, MEDIANO LLENADO DE BOMBA, SEVERO GOLPE DE FLUIDO, | [5 empty] | 1 | 1 | 13017 | JAZMIN-CR-3:1
JAZMIN | JAZMIN CR-04 | 2022-11-15 | 1590.5 | 1406 | 1775 | KERUI C-320-256-144 | 144 | 4/4 | 2 | 2.267 | 104 | 97 | 40 |  | 22.57 | 142.1 | 2417 | 33.9 | EMULSIÓN | 26.4 | 4797 | 6275 | OK | OK | 0 | 2 | 400 | 1671.79 | 0 | 0 | -0.3 | 3 | 100 | 1430.71 | 0.1 | 0.2 | NO | NO | NO | NO | SI | SIN SUMERGENCIA, BAJO LLENADO DE BOMBA, SEVERO GOLPE DE FLUIDO, NO SE PRESIONA MASTER SIN VOLANTA, | [5 empty] | 1 | 1 | 13018 | JAZMIN-CR-4:1
JAZMIN | JAZMIN AD-01 | 2022-11-11 | 1474.5 | 1187 | 1762 | AMPSCOT C-320-256-144 | 144 | 4/4 | 2 | 1.948 | 92 | 78 | 50 |  | 91.26 | 143.1 | 1691 | 118.7 | EMULSIÓN | 20.2 | 2225 | 3901 | LL | OK | 1.3 | 2 | 400 | 1001.33 | 135 | 135 | 1.2 | 1 | 100 | 1341.36 | 58.5 | 0.1 | NO | NO | NO | SI | SI | BUEN LLENADO DE BOMBA, BUENA SUMERGENCIA, LL EN LA VÁLVULA TV, INTERFERENCIA DE GAS, NO SE PRESIONA MASTER SIN VOLANTA. SUBIR SPM. | [5 empty] | 1 | 1 | 13019 | JAZMIN-AD-1:1
JAZMIN | JAZMIN AD-02 | 2022-11-11 | 1356.5 | 1147 | 1566 | AMPSCOT C-320-256-144 | 129 | 3/4 | 2 | 4.663 | 151 | 91 | 50 |  | 54.77 | 128.5 | 1829 | 153.1 | EMULSIÓN | 22.1 | 3146 | 4358 | OK | OK | 0 | 2 | 400 | 1087.01 | 168 | 156 | 1 | 2 | 93 | 1335.39 | 66.1 | 0.3 | NO | NO | NO | SI | SI | BUENA SUMERGENCIA, LL EN LA VÁLVULA TV, BUEN LLENADO DE BOMBA, GOLPE DE FLUIDO, INTERFERENCIA POR GAS, NO SE PRESIONA MASTER SIN VOLANTA, SUBIR SPM. | [5 empty] | 1 | 1 | 13020 | JAZMIN-AD-2:1
JAZMIN | JAZMIN AD-03 | 2022-11-11 | 1230 | 1077 | 1383 | AMPSCOT C-320-256-144 | 144 | 4/4 | 2 | 2.244 | 86 | 73 | 50 |  | 54.53 | 129.3 | 1312 | 73.8 | OIL | 19.2 | 2534 | 2959 | NO | NO | 0 | 2 | 400 | 694.35 | 313 | 313 | 0.9 | 0 | 100 | 1251.08 | 109.9 | 0 | NO | NO | NO | SI | SI | ALTA SUMERGENCIA, INTERFERENCIA POR GAS, BUEN LLENADO DE BOMBA, VÁLVULAS IGUALADAS, NO SE PRESIONA MASTER SIN VOLANTA. BOMBEO DEFICIENTE, SE REQUIERE RE ESPACIAR. | [5 empty] | 1 | 1 | 13021 | JAZMIN-AD-3:1
JAZMIN | JAZMIN AD-04 | 2022-11-11 | 1397.5 | 1188 | 1607 | AMPSCOT C-320-256-144 | 129 | 3/4 | 2 | 4.358 | 78 | 86 | 50 |  | 59.52 | 129.5 | 1848 | 156.7 | OIL | 10.4 | 1694 | 1780 | NO | NO | 0 | 2 | 400 | 1210.6 | 160 | 160 | 1 | 1 | 100 | 1429.28 | 69.1 | 0.1 | NO | NO | NO | SI | SI | CARTAS REFLEJAN POSIBLE SARTA DESCONECTADA, NIVEL CON RUIDO, BUENA SUMERGENCIA, NO SE PRESIONA MATER SIN VOLANTA. BOMBEO DEFICIENTE, | [5 empty] | 1 | 1 | 13022 | JAZMIN-AD-4:1
JAZMIN | JAZMIN AD-05 | 2022-11-11 | 1353 | 1161 | 1545 | AMPSCOT C-320-256-144 | 129 | 3/4 | 2 | 2.908 | 101 | 85 | 50 |  | 21.4 | 128.2 | 1868 | 37.2 | OIL-EMUL | 20.6 | 3274 | 4690 | OK | OK | 0 | 2 | 400 | 1210.65 | 53 | 53 | 0.7 | 0 | 100 | 1508.6 | 23.2 | 0 | NO | NO | NO | SI | SI | MEDIANA SUMERGENCIA, SEVERO GOLPE DE FLUIDO, BAJO LLENADO DE BOMBA, LEVE CIERRE TARDIO, INTERFERENCIA POR GAS, NO SE PRESIONA MASTER SIN VOLANTA, BAJAR SPM. | [5 empty] | 1 | 1 | 13023 | JAZMIN-AD-5:1
JAZMIN | JAZMIN AD-07 | 2022-11-11 | 1545.5 | 1172 | 1919 | AMPSCOT C-320-256-144 | 144 | 4/4 | 2.25 | 4.401 | 138 | 106 | 50 |  | 33.25 | 142.5 | 2233 | 123.1 | EMULSIÓN | 25.1 | 4317 | 4583 | OK | SL | 0 | 2 | 400 | 1117.46 | 118 | 114 | 0.6 | 2 | 96 | 1367.76 | 48.2 | 0.2 | NO | NO | NO | SI | SI | BUENA SUMERGENCIA, MEDIANO LLENADO DE BOMBA, SEVERO GOLPE DE FLUIDO, ESCURRIMIENTO EN LAS VÁLVULA SV, NO SE PRESIONA MASTER SIN VOLANTA, | [5 empty] | 1 | 1 | 13024 | JAZMIN-AD-7:1
JAZMIN | JAZMIN AD-08 | 2022-11-11 | 1474.11 | 1127.22 | 1821 | AMPSCOT C-320-256-144 | 144 | 4/4 | 2.25 | 4.615 | 97 | 85 | 50 |  | 53.08 | 138.6 | 2616 | 200.4 | AGUA-OIL | 31.5 | 2988 | 6115 | SL | OK | 3.4 | 2 | 400 | 1598.79 | 90 | 90 | 0.7 | 2 | 100 | 1447.52 | 39.1 | 0.1 | NO | NO | NO | SI | SI | MEDIANA SUMERGENCIA, BUEN LLENADO DE BOMBA, GOLPE DE FLUIDO, RESTRICCIÓN EN LA CARRERA ASCENDENTE, ESCURRIMIENTO EN LA VÁLVULA TV, LEVE INTERFERENCIA POR GAS, LEVE CIERRE TARDIO, NO SE PRESIONA MASTER SIN VOLANTA. | [5 empty] | 1 | 1 | 13025 | JAZMIN-AD-8:1
JAZMIN | JAZMIN AM-01 | 2022-11-11 | 1476.66 | 1276.32 | 1677 | AMPSCOT C-320-256-144 | 144 | 3/3 | 2 | 2.514 | 112 | 93 | 60 |  | 86.24 | 142.3 | 2234 | 143.9 | EMULSIÓN | 26.9 | 3282 | 5458 | OK | OK | 0 | 2 | 400 | 1321.94 | 190 | 161 | 0.5 | 10 | 80 | 1464.75 | 68 | 0.9 | NO | NO | NO | SI | SI | BUENA SUMERGENCIA, INTERFERENCIA POR GAS, BUEN LLENADO DE BOMBA, LEVE GOLPE DE FLUIDO, LEVE CIERRE TARDIO EN LA TV, NO SE PRESIONA MASTER SIN VOLANTA, SUBIR SPM. | [5 empty] | 1 | 1 | 13026 | JAZMIN-AM-1:1
JAZMIN | JAZMIN AM-02 | 2022-11-11 | 1936.35 | 1675.7 | 2197 | AMPSCOT C-320-256-144 | 129 | 3/4 | 2 | 3.136 | 103 | 99 | 60 |  | 9.31 | 126.2 | 3045 | 17.2 | OIL | 36.1 | 4401 | 7356 | OK | OK | 0 | 2 | 400 | 1821.45 | 254 | 240 | 0.2 | 6 | 87 | 1485.08 | 101.2 | 0.6 | NO | NO | NO | SI | SI | BUENA SUMERGENCIA, INTERFERENCIA POR GAS, BAJO LLENADO DE BOMBA, SEVERO GOLPE DE FLUIDO, CIERRE TARDIO EN LA TV, FLUIDO VISCOSO, NO SE PRESIONA MASTER SIN VOLANTA, BAJAR SPM. | [5 empty] | 1 | 1 | 13027 | JAZMIN-AM-2:1
JAZMIN | JAZMIN AM-03 | 2022-11-11 | 1514.16 | 1420.33 | 1608 | AMPSCOT C-320-256-144a | 144 | 3/3 | 2 | 2.378 | 104 | 98 | 60 | 500-1 | 53.91 | 142 | 2141 | 84.9 | EMULSIÓN | 22 | 3338 | 5281 | OK | OK | 0 | 2 | 400 | 1425.22 | 0 | 0 | 0.2 | 7 | 84 | 1476.15 | 0.6 | 0.6 | NO | NO | NO | SI | SI | SIN SUMERGENCIA, BUEN LLENADO DE BOMBA, GOLPE DE FLUIDO, INTERFERENCIA POR GAS. | [5 empty] | 1 | 1 | 13028 | JAZMIN-AM-3:1
JAZMIN | JAZMIN AM-04 | 2022-11-11 | 1705 | 1490 | 1920 | AMPSCOT C-320-256-144 | 144 | 4/4 | 2 | 2.695 | 95 | 90 | 60 |  | 13.78 | 139.9 | 2660 | 24.2 | EMULSIÓN |  | 3377 | 6079 | OK | OK | 0 | 2 | 400 | 1507.9 | 294 | 277 | 0.1 | 4 | 91 | 1466.83 | 116.8 | 0.3 | NO | NO | NO | SI | SI | BUENA SUMERGENCIA, BAJO LLENADO DE BOMBA, SEVERO GOLPE DE FLUIDO, INTERFERENCIA POR GAS, NO SE PRESIONA MASTER SIN VOLANTA, FUERTE GOLPE DE FLUIDO. | [5 empty] | 1 | 1 | 13029 | JAZMIN-AM-4:1
JAZMIN | JAZMIN L-02 | 2022-11-11 | 1598.5 | 1462 | 1735 | AMPSCOT C-320-256-144 | 144 | 3/3 | 2 | 2.081 | 99 | 99 | 120 |  | 76.97 | 142.2 | 2351 | 106.2 | EMULSIÓN | 27.1 | 3473 | 5576 | OK | OK | 0 | 2 | 400 | 1436.88 | 79 | 79 | 0.1 | 0 | 100 | 1344.76 | 33.9 | 0 | NO | NO | NO | SI | SI | MEDIANA SUMERGENCIA, BUEN LLENADO DE BOMBA, MEJORÓ, GOLPE DE FLUIDO, LEVE INTERFERENCIA POR GAS, NO SE PRESIONA MASTER SIN VOLANTA, | [5 empty] | 1 | 1 | 13030 | JAZMIN-L-2:1
JAZMIN | JAZMIN M-02 | 2022-11-11 | 1273.5 | 991 | 1556 | AMPSCOT C-320-256-144 | 144 | 4/4 | 2 | 2.004 | 123 | 97 | 60 | 500-2 | 12.9 | 142.9 | 2144 | 17.2 | EMULSIÓN | 21.9 | 3226 | 5328 | OK | OK | 0 | 2 | 400 | 1185.29 | 191 | 178 | 0.8 | 7 | 85 | 1437.59 | 75.2 | 0.7 | NO | NO | NO | SI | SI | BUENA SUMERGENCIA, BAJO LLENADO DE BOMBA, SEVERO GOLPE DE FLUIDO, LEVE CIERRE TARDIO EN LA TV, | [5 empty] | 1 | 1 | 13031 | JAZMIN-M-2:1
JAZMIN | JAZMIN M-03 | 2022-11-11 | 1464.5 | 1139 | 1790 | AMPSCOT C-320-256-144 | 144 | 4/4 | 2 | 4.932 | 143 | 99 | 60 |  | 34.83 | 142.2 | 2056 | 113.9 | EMULSIÓN | 25.7 | 2975 | 5370 | OK | OK | 0 | 2 | 400 | 1205.17 | 211 | 179 | 0.6 | 8 | 83 | 1426.24 | 60.5 | 0.8 | NO | NO | NO | SI | SI | NIVEL CON RUIDO, BUENA SUMERGENCIA, INTERFERENCIA POR GAS, MEDIANA LLENADO DE BOMBA, SEVERO GOLPE DE FLUIDO, LEVE CIERRE TRADIO EN LA TV, NO SE PRESIONA MASTER SIN VOLANTA, FRENO DESTENSIONADO. | [5 empty] | 1 | 1 | 13032 | JAZMIN-M-3:1
JAZMIN | JAZMIN M-04 | 2022-11-11 | 1406.5 | 1143 | 1670 | AMPSCOT C-320-256-144 | 144 | 4/4 | 2 | 1.265 | 104 | 94 | 60 |  | 87.66 | 142.8 | 2241 | 73.9 | EMULSIÓN | 26.8 | 3872 | 6007 | OK | OK | 0.1 | 2 | 400 | 1544.02 | 0 | 0 | 0.7 | 2 | 100 | 1430.31 | 1.1 | 0.2 | NO | NO | NO | SI | SI | SIN SUMERGENCIA, INTERFERENCIA POR GAS, BUEN LLENADO DE BOMBA, LEVE GOLPE DE FLUIDO, LEVE CIERRE TARDIO EN LA TV, NO SE PRESIONA MASTER SIN VOLANTA. | [5 empty] | 1 | 1 | 13033 | JAZMIN-M-4:1
JAZMIN | JAZMIN M-06 | 2022-11-11 | 1474 | 1151 | 1797 | ZIMEC C-456-256-144 | 144 | 4/4 | 2.25 | 4.39 | 104 | 97 | 60 | 500-1 | 71.09 | 141.6 | 2592 | 260.9 | EMULSIÓN | 28.2 | 3256 | 5378 | SL | OK | 3.9 | 2 | 400 | 1221.03 | 191 | 156 | 0.9 | 9 | 79 | 1471.12 | 66.8 | 1 | NO | NO | NO | SI | SI | BUENA SUMERGENCIA, BUEN LLENADO DE BOMBA, GOLPE DE FLUIDO, LEVE CIERRE TARDIO EN LA TV, INTERFERENCIA DE GAS, ESCURRIMIENTO EN LA VÁLVULA TV. | [5 empty] | 1 | 1 | 13034 | JAZMIN-M-6:1
JAZMIN | JAZMIN M-07 | 2022-11-11 | 1684.8 | 1091.6 | 1678 | AMPSCOT C-320-256-144 | 144 | 4/4 | 2 | 4.327 | 99 | 92 | 60 | 500-1 | 84.52 | 142.3 | 2238 | 242.6 | EMULSIÓN | 30.4 | 3862 | 5938 | OK | OK | 0 | 2 | 400 | 1632.07 | 0 | 0 | 0.2 | 1 | 100 | 1520.33 | 0.6 | 0.1 | NO | NO | NO | SI | SI | NIVEL CON RUIDO, SIN SUMERGENCIA, BUEN LLENADO DE BOMBA, RESTRICCIÓN EN LA CARRERA ASCENDENTE Y DESCENDENTE, INTERFERENCIA DE GAS, | [5 empty] | 1 | 1 | 13035 | JAZMIN-M-7:1
JAZMIN | JAZMIN M-09 | 2022-11-11 | 1411.73 | 1126.46 | 1697 | AMPSCOT C-320-256-144 | 144 | 4/4 | 2 | 5.056 | 130 | 104 | 60 |  | 73.54 | 142 | 2247 | 246.3 | EMULSIÓN | 28.5 | 3339 | 5793 | SL | OK | 2.7 | 2 | 400 | 1110.95 | 329 | 276 | 1.4 | 12 | 75 | 1497.23 | 116.5 | 1.4 | NO | NO | NO | SI | SI | BUENA SUMERGENCIA, BUEN LLENADO DE BOMBA, GOLPE DE FLUIDO, ESCURRIMIENTO EN LA TV, INTERFERENCIA POR GAS. | [5 empty] | 1 | 1 | 13036 | JAZMIN-M-9:1
JAZMIN | JAZMIN M-10 | 2022-11-11 | 1434.5 | 1122 | 1747 | AMPSCOT C-320-256-144 | 144 | 4/4 | 2 | 4.027 | 108 | 99 | 60 |  | 74.72 | 142.6 | 2046 | 200.1 | EMULSIÓN | 26.2 | 3125 | 5141 | OK | OK | 0 | 2 | 400 | 1391.51 | 11 | 4 | 3.9 | 57 | 33 | 1492.24 | 5.5 | 4.9 | NO | NO | NO | SI | SI | BAJA SUMERGENCIA, BUEN LLENADO DE BOMBA, GOLPE DE FLUIDO, INTERFERENCIA POR GAS, NO SE PRESIONA MASTER SIN VOLANTA, | [5 empty] | 1 | 1 | 13037 | JAZMIN-M-10:1
JAZMIN | JAZMIN T-01 | 2022-11-11 | 1529.5 | 1201 | 1858 | AMPSCOT C-320-256-144a | 144 | 3/3 | 2 | 2.35 | 109 | 93 | 50 |  | 71.47 | 142.4 | 1953 | 111.6 | AGUA-OIL | 24.2 | 3049 | 5287 | OK | OK | 0 | 2 | 400 | 1337.76 | 15 | 14 | 0.3 | 2 | 95 | 1466.85 | 6.5 | 0.2 | NO | NO | NO | SI | SI | BAJA SUMERGENCIA, BUEN LLENADO DE BOMBA, GOLPE DE FLUIDO, INTERFERENCIA POR GAS, NO SE PRESIONA MASTER SIN VOLANTA. INTERFERENCIA POR VAPOR, | [5 empty] | 1 | 1 | 13038 | JAZMIN-T-1:1
JAZMIN | JAZMIN T-02 | 2022-11-11 | 1630.5 | 1266 | 1995 | AMPSCOT C-320-256-144a | 129 | 2/3 | 2 | 3.564 | 114 | 96 | 40 |  | 82.43 | 128.3 | 2027 | 175.8 | EMUL-OIL | 25.4 | 4436 | 5848 | OK | OK | 0.1 | 2 | 400 | 1314.73 | 150 | 147 | 0.1 | 1 | 98 | 1485.57 | 61.8 | 0.1 | NO | NO | NO | SI | SI | BUENA SUMERGENCIA, BUEN LLENADO DE BOMBA, LEVE GOLPE DE FLUIDO, INTERFERENCIA POR GAS, SUBIR SPM. | [5 empty] | 1 | 1 | 13039 | JAZMIN-T-2:1
JAZMIN | JAZMIN T-03 | 2022-11-11 | 1465 | 1164 | 1766 | AMPSCOT C-320-256-144a | 144 | 3/3 | 2 | 2.059 | 117 | 111 | 40 |  | 82.43 | 142.2 | 2192 | 112.6 | EMUL-OIL | 22.5 | 3590 | 4561 | OK | OK | 0 | 2 | 400 | 1495.86 | 433 | 405 | 0.5 | 3 | 93 | 1495.86 | 169.5 | 0.4 | NO | NO | NO | SI | SI | ALTA SUMERGENCIA, BUEN LLENADO DE BOMBA, LEVE GOLPE DE FLUIDO, LL EN LA VÁLVULA TV, SUBIR SPM. NO SE PRESIONA MASTER SIN VOLANTA, SE TOMA DINAGRAMA APARTE POR PROBLEMAS EN EL TWM. | [5 empty] | 1 | 1 | 13040 | JAZMIN-T-3:1
JAZMIN | JAZMIN T-04 | 2022-11-11 | 1594 | 1234 | 1954 | AMPSCOT C-320-256-144a | 144 | 3/3 | 2 | OFF | 96 | 96 | [6 empty] | OFF | [6 empty] | 2 | 400 | 424.06 | 1068 | 1053 | 2.4 | 1 | 99 | 1490.56 | 444.2 | 0.3 | NO | NO | NO | SI | SI | SE TOMA NIVEL ESTATICO. ALTA SUMERGENCIA. | [5 empty] | 1 | 0 | 13041 | JAZMIN-T-4:1
JAZMIN | JAZMIN AG-01 | 2022-11-10 | 2309 | 1372 | 2309 | LUFKIN C-320D-213-120 | 101 | 2/3 | 2 | 3.659 | 101 | 98 | 50 |  | 64.2 | 101.2 | 2106 | 110.9 | OIL | 25 | 2918 | 3313 | NO | NO | 0 | 2 | 400 | 1441.13 | 100 | 73 | 0.9 | 17 | 72 | 1356.36 | 31.9 | 1.2 | NO | NO | NO | SI | SI | MEDIANO SUMERGENCIA, BUEN LLENADO DE BOMBA, VÁLVULAS IGUALADAS, ALTA INTERFERENCIA POR GAS, NO SE PRESIONA MASTER SIN VOLANTA. BAJAR SPM Y REESPACIAR. | [5 empty] | 1 | 1 | 13042 | JAZMIN-AG-1:1
JAZMIN | JAZMIN AG-02 | 2022-11-10 | 1643 | 1376 | 1910 | LUFKIN C-320D-213-120 | 120 | 4/4 | 2 | 1.312 | 107 | 101 | 50 |  | 43.46 | 118.2 | 2034 | 31.4 | EMULSIÓN | 30.5 | 2725 | 5427 | OK | OK | 0 | 2 | 400 | 1348.86 | 104 | 84 | 0.9 | 10 | 80 | 1471.75 | 36.2 | 0.9 | NO | NO | NO | SI | SI | MEDIANA SUMERGENCIA, INTERFERENCIA POR GAS, MEDIANO LLENADO DE BOMBA, GOLPE DE FLUIDO, LEVE CIERRE TARDIO EN LA TV, STUFFING AJUSTADO, O RESTRICCIÓN AL FINALIZAR LA CARRERA ASCENDENTE, NO SE PRESIONA MASTER SIN VOLANTA, | [5 empty] | 1 | 1 | 13043 | JAZMIN-AG-2:1
JAZMIN | JAZMIN AG-04 | 2022-11-10 | 1568.5 | 1335 | 1802 | LUFKIN C-320D-213-120 | 102 | 2/3 | 2 | 2.27 | 104 | 100 | 50 |  | 12.87 | 100.4 | 2042 | 13.7 | EMULSIÓN | 30.1 | 4475 | 5789 | OK | SL | 0 | 2 | 400 | 1481.32 | 0 | 0 | 1.8 | 20 | 69 | 1434 | 2.3 | 1.6 | NO | NO | NO | SI | SI | SIN SUMERGENCIA, INTERFERENCIA POR GAS, BAJO LLENADO DE BOMBA, SEVERO GOLPE DE FLUIDO, CIERRE TARDIO DE LA VÁLVULA TV, NO SE PRESIONA MASTER SIN VOLANTA. BAJAR SPM. | [5 empty] | 1 | 1 | 13044 | JAZMIN-AG-4:1
JAZMIN | JAZMIN AH-01 | 2022-11-10 | 1690 | 1250 | 2130 | LUFKIN M-456D-256-144 | 111 | 1/3 | 2 | 3.75 | 121 | 102 | 40 |  | 94.28 | 110.3 | 2056 | 181.8 | EMULSIÓN | 31.1 | 4429 | 6446 | SL | OK | 2.1 | 2 | 400 | 1265.91 | 159 | 135 | 0.4 | 7 | 85 | 1379.73 | 57.3 | 0.6 | NO | NO | NO | SI | SI | BUENA SUMERGENCIA, INTERFERENCIA POR GAS, ESCURRIMIENTO EN LA VÁLVULA TV, BUEN LLENADO DE BOMBA, CARTA LLENA, CIERRE TARDIO EN LA VÁLVULA TV, SUBIR SPM. | [5 empty] | 1 | 1 | 13045 | JAZMIN-AH-1:1
JAZMIN | JAZMIN AH-02 | 2022-11-10 | 1808.06 | 1324.12 | 2292 | LUFKIN M-456D-256-144 | 111 | 1/3 | 2 | 4.306 | 115 | 98 | 40 |  | 97.23 | 110.4 | 1901 | 215.6 | EMULSIÓN | 21.5 | 2756 | 4696 | SL | OK | 2.9 | 2 | 400 | 1248.05 | 96 | 73 | 1.3 | 13 | 76 | 1444.5 | 32.3 | 1.1 | NO | NO | NO | SI | SI | MEDIANA SUMERGENCIA, BUEN LLENADO DE BOMBA, CARTA LLENA, ESCURRIMIENTO EN LA VÁLVULA TV, INTERFERENCIA POR GAS, NO SE PRESIONA MASTER SIN VOLANTA. SUBIR SPM. | [5 empty] | 1 | 1 | 13046 | JAZMIN-AH-2:1
JAZMIN | JAZMIN AH-03 | 2022-11-10 | 1695 | 1256 | 2134 | LUFKIN M-456D-256-144 | 111 | 1/3 | 2 | 5.714 | 144 | 112 | 40 | 500-1 | 96.46 | 110.9 | 2729 | 285.1 | EMULSIÓN | 30.1 | 3731 | 6076 | SL | OK | 4 | 2 | 400 | 1497.46 | 436 | 329 | 1.5 | 39 | 44 | 1303.27 | 139.1 | 3.1 | NO | NO | NO | SI | SI | ALTA SUMERGENCIA, BUEN LLENADO DE BOMBA, CARTA LLENA, ESCURRIMIENTO EN LA VÁLVULA TV, GOLPE DE BOMBA. SUBIR SPM. | [5 empty] | 1 | 1 | 13047 | JAZMIN-AH-3:1
JAZMIN | JAZMIN AH-04 | 2022-11-10 | 1792.5 | 1309 | 2276 | LUFKIN M-456D-256-144 | 144 | 3/3 | 2 | 5.056 | 163 | 129 | 40 |  | 85.77 | 142.3 | 2839 | 287.7 | EMULSIÓN | 36.6 | 4196 | 5013 | NO | NO | 0 | 2 | 400 | 1086.22 | 892 | 746 | 0.9 | 11 | 77 | 1341.01 | 309.4 | 1.2 | NO | NO | NO | SI | SI | ALTA SUMERGENCIA, ESCURRIMIENTO EN LA VÁLVULA TV, BUEN LLENADO DE BOMBA, NO SE PRESIONA MASTER SIN VOLANTA. SUBIR SPM. | [5 empty] | 1 | 1 | 13048 | JAZMIN-AH-4:1
JAZMIN | JAZMIN D-01 | 2022-11-10 | 1692.18 | 1232.37 | 2152 | KERUI C-320-256-144 | 144 | 4/4 | 2 | 6.667 | 137 | 101 | 40 | 500-1 | 64.44 | 142 | 2469 | 284.6 | EMULSIÓN | 35.2 | 4430 | 7191 | SL | OK | 5.7 | 2 | 400 | 1247.79 | 565 | 535 | 0.6 | 3 | 93 | 1492.57 | 222.4 | 0.4 | NO | NO | NO | SI | SI | ALTA SUMERGENCIA, INTERFERENCIA POR GAS, BUEN LLENADO DE BOMBA, GOLPE DE FLUIDO , ESCURRIMIENTO EN LA TV. FUERTE GOLPE DE BOMBA. SUBIR SPM. | [5 empty] | 1 | 1 | 13049 | JAZMIN-D-1:1
JAZMIN | JAZMIN D-02 | 2022-11-10 | 1746 | 1286 | 2206 | SEM C-456-256-144 | 144 | 3/3 | 2 | 4.787 | 112 | 88 | 40 |  | 50.09 | 121.9 | 2617 | 136.3 | AGUA-EMUL | 31.5 | 4127 | 7247 | OK | OK | 0 | 2 | 400 | 1279.6 | 593 | 593 | 0.4 | 0 | 100 | 1481.87 | 248.5 | 0 | NO | NO | NO | NO | SI | ALTA SUMERGENCIA, BUEN LLENADO DE BOMBA, GOLPE DE FLUIDO, INTEFERENCIA POR GAS, NO SE PRESIONA MASTER SIN VOLANTA, SUBIR SPM. | [5 empty] | 1 | 1 | 13050 | JAZMIN-D-2:1
JAZMIN | JAZMIN D-03 | 2022-11-10 | 1672.5 | 1235 | 2110 | LUFKIN C-456-256-144 | 144 | 3/3 | 2 | 4.478 | 156 | 115 | 40 |  | 95.4 | 142 | 2734 | 282.9 | EMULSIÓN | 27.2 | 4243 | 6221 | SL | OK | 4.4 | 2 | 400 | 938.31 | 963 | 933 | 0.4 | 2 | 96 | 1308.67 | 387 | 0.3 | NO | NO | NO | SI | SI | ALTA SUMERGENCIA, BUEN LLENADO DE BOMBA, CARTA LLENA, LEVE CIERRE TARDIO EN LA TV, ESCURRTIMIENTO EN LA VÁLVULA TV, NO SE PRESIONA MASTER SIN VOLANTA, SUBIR SPM. | [5 empty] | 1 | 1 | 13051 | JAZMIN-D-3:1
JAZMIN | JAZMIN D-06 | 2022-11-10 | 1774.5 | 1299 | 2250 | LUFKIN C-456-256-144 | 144 | 3/3 | 2 | 2.557 | 120 | 106 | 40 |  | 60.31 | 141.7 | 2514 | 101.9 | EMULSIÓN | 30.3 | 3893 | 6408 | OK | OK | 0 | 2 | 400 | 1814.16 | 25 | 25 | 0.5 | 0 | 100 | 1494.36 | 11.5 | 0 | NO | NO | NO | SI | SI | NIVEL CON RUIDO, BAJA SUMERGENCIA, BUEN LLENADO DE BOMBA, GOLPE DE FLUIDO, INTERFERENCIA POR GAS, NO SE PRESIONA MASTER SIN VOLANTA. | [5 empty] | 1 | 1 | 13052 | JAZMIN-D-6:1
JAZMIN | JAZMIN D-08 | 2022-11-10 | 1811.5 | 1333 | 2290 | LUFKIN M-456D-256-144 | 144 | 3/3 | 2 | 5.825 | 141 | 111 | 40 |  | 94.98 | 142.6 | 3061 | 368.1 | EMULSIÓN | 36.8 | 4492 | 7370 | SL | OK | 5.6 | 2 | 400 | 1306.72 | 805 | 751 | 0.3 | 5 | 88 | 1444.69 | 311.6 | 0.4 | NO | NO | NO | SI | SI | ALTA SUMERGENCIA, BUEN LLENADO DE BOMBA, CARTA LLENA, NO SE PRESIONA MASTER DURA PARA CERRAR, SUBIR SPM. | [5 empty] | 1 | 1 | 13053 | JAZMIN-D-8:1
JAZMIN | JAZMIN G-08 | 2022-11-10 | 1401.86 | 1153.72 | 1650 | AMPSCOT C-320-256-144a | 144 | 3/3 | 2 | 5.128 | 176 | 117 | 20 |  | 79.92 | 142.9 | 1697 | 273.2 | EMULSIÓN | 21.7 | 2734 | 4616 | OK | OK | 0 | 2 | 400 | 1159.4 | 73 | 66 | 0.2 | 3 | 91 | 1407.03 | 27.9 | 0.4 | NO | NO | NO | SI | SI | POZO CALIENTE, MEDIANA SUMERGENCIA, BUEN LLENADO DE BOMBA, LEVE GOLPE DE FLUIDO, INTERFERENCIA POR GAS, NO SE PRESIONA LA MASTER, NO TIENE LA VOLANTA, SUBIR SPM. | [5 empty] | 1 | 1 | 13054 | JAZMIN-G-8:1
JAZMIN | JAZMIN N-01 | 2022-11-10 | 1581.5 | 1235 | 1928 | AMPSCOT C-320-256-144 | 129 | 3/3 | 2 | 2.744 | 100 | 82 | 60 |  | 57.43 | 142.1 | 2214 | 104.5 | AGUA-OIL | 22.2 | 2866 | 5052 | OK | OK | 0 | 2 | 400 | 1289.98 | 245 | 229 | 1.4 | 3 | 93 | 1428.55 | 97.9 | 0.3 | NO | NO | NO | SI | SI | BUENA SUMERGENCIA, BUEN LLENADO DE BOMBA, GOLPE DE FLUIDO, INTERFERENCIA POR GAS, NO SE PRESIONA MASTER SIN VOLANTA. POZO EN CONDICIONES ESTABLES. | [5 empty] | 1 | 1 | 13055 | JAZMIN-N-1:1
JAZMIN | JAZMIN N-03 | 2022-11-10 | 1351.5 | 1123 | 1580 | KERUI C-320-256-144a | 144 | 4/4 | 2.25 | 4.651 | 157 | 111 | 60 |  | 56.61 | 142.5 | 2595 | 221.5 | EMULSIÓN | 27.7 | 3294 | 5515 | OK | OK | 0 | 2 | 400 | 1186.81 | 135 | 124 | 1.1 | 3 | 92 | 1270 | 53.3 | 0.3 | NO | NO | NO | SI | SI | BUENA SUMERGENCIA, BUEN LLENADO DE BOMBA, GOLPE DE FLUIDO, INTERFERENICA POR GAS, NO SE PRESIONA MASTER SIN VOLANTA, | [5 empty] | 1 | 1 | 13056 | JAZMIN-N-3:1
JAZMIN | JAZMIN N-04 | 2022-11-10 | 1491.5 | 1223 | 1760 | AMPSCOT C-320-256-144 | 129 | 3/4 | 2 | 2.51 | 101 | 80 | 60 | 500-2 | 65.76 | 128.2 | 1953 | 98.7 | EMULSIÓN | 27.1 | 2913 | 5013 | OK | OK | 0 | 2 | 400 | 1318.42 | 56 | 53 | 1 | 2 | 96 | 1426.86 | 23.8 | 0.2 | NO | NO | NO | SI | SI | MEDIANA SUMERGENCIA, BUEN LLENADO DE BOMBA, GOLPE DE FLUIDO, INTERFERENCIA POR GAS, | [5 empty] | 1 | 1 | 13057 | JAZMIN-N-4:1
JAZMIN | JAZMIN N-05 | 2022-11-10 | 1455.5 | 1169 | 1742 | AMPSCOT C-320-256-100 | 100 | 3/3 | 2 | 3.3 | 93 | 87 | 60 | 500-2 |  |  |  |  | EMUL-OIL | [5 empty] | 0 | 2 | 400 | 1298.37 | 99 | 93 | 1.2 | 0.3 | 3 |  | 40.7 | 0.3 | NO | NO | NO | NO | SI | SOLO SE TOMA NIVEL POR QUE EL POZO TIENE UNIDAD HIDRAULICA, BUENA SUMERGENCIA. | [5 empty] | 1 | 0 | 13058 | JAZMIN-N-5:1
JAZMIN | JAZMIN N-08 | 2022-11-10 | 1653.5 | 1306 | 2001 | AMPSCOT C-320-256-144 | 115 | 2/4 | 2 | 3.913 | 107 | 86 | 60 |  | 77.24 | 113.3 | 2208 | 159.7 | EMULSIÓN | 23.2 | 2916 | 5150 | SL | OK | 2.4 | 2 | 400 | 1522.87 | 73 | 65 | 1.2 | 5 | 89 | 1512.29 | 28.7 | 0.4 | NO | NO | NO | SI | SI | MEDIANA SUMERGENCIA, INTERFERENCIA POR GAS, BUEN LLENADO DE BOMBA, GOLPE DE FLUIDO, LEVE CIERRE TARDIO EN LA TV, ESCURRIMIENTO EN LA VÁLVULA TV, NO SE PRESIONA LA VALVULA DE LA MASTER DURA PARA CERRAR, | [5 empty] | 1 | 1 | 13059 | JAZMIN-N-8:1
JAZMIN | JAZMIN N-10 | 2022-11-10 | 1624.5 | 1317 | 1932 | AMPSCOT C-320-256-144 | 129 | 3/4 | 2 | 1.6 | 122 | 79 | 60 | [5 empty] | NB | [5 empty] | 0 | 2 | 400 | 1478.25 | 145 | 143 | 1 | 2 | 97 | 1401.85 | 61 | 0.1 | NO | NO | NO | SI | SI | POZO SIN BOMBEO, BUENA SUMERGENCIA, SOLO SE PUDO TOMAR EL NIVEL PORQUE AL POZO LE ESTA FLOTANDO LA SARTA, SE REQUIERE RE ESPACIAR. | [5 empty] | 1 | 0 | 13060 | JAZMIN-N-10:1
JAZMIN | JAZMIN Q-01 | 2022-11-10 | 1959 | 1352 | 1959 | KERUI C-320-256-144 | 129 | 3/4 | 2 | 5.678 | 146 | 110 | 70 |  | 97.48 | 128.4 | 2526 | 331.5 | EMULSIÓN | 28.3 | 3512 | 5235 | SL | OK | 3.5 | 2 | 400 | 1132.64 | 539 | 457 | 1.2 | 6 | 85 | 1385.49 | 191.2 | 0.7 | NO | NO | NO | SI | SI | ALTA SUMERGENCIA, BUEN LLENADO DE BOMBA, CARTA LLENA, ESCURRIMIENTO EN LA TV, SUBIR SPM, NO SE PRESIONA VÁLVULA DE LA MASTER DURA PARA CERRAR, | [5 empty] | 1 | 1 | 13061 | JAZMIN-Q-1:1
JAZMIN | JAZMIN Q-03 | 2022-11-10 | 1453.5 | 1144 | 1763 | KERUI C-320-256-144 | 144 | 4/4 | 2 | 5.405 | 91 | 91 | 70 |  | 64.13 | 142 | 2434 | 229.6 | EMUL-OIL | 29.6 | 3773 | 6042 | SL | OK | 3.4 | 2 | 400 | 1190.95 | 442 | 377 | 1.5 | 14 | 75 | 1502.77 | 160.2 | 1.3 | NO | NO | NO | SI | SI | ALTA SUMERGENCIA, INTERFERENCIA POR GAS, ESCURRIMIENTO EN LA VÁLVULA TV, BUEN LLENADO DE BOMBA, GOLPE DE FLUIDO, NO SE PRESIONA MASTER SIN VOLANTA. SUBIR SPM. | [5 empty] | 1 | 1 | 13062 | JAZMIN-Q-3:1
JAZMIN | JAZMIN Q-04 | 2022-11-10 | 1614.5 | 1234 | 1995 | AMPSCOT C-320-256-144 | 115 | 2/4 | 2 | 4.054 | 157 | 115 | 70 |  | 97.17 | 113.8 | 2096 | 209.1 | EMULSIÓN | 22.2 | 3043 | 4076 | SL | OK | 2.2 | 2 | 400 | 1055.31 | 322 | 250 | 1.8 | 11 | 78 | 1335.84 | 106 | 1.3 | NO | NO | NO | SI | SI | BUENA SUMERGENCIA, BUEN LLENADO DE BOMBA, CARTA LLENA, ESCURRIMIENTO EN LA VÁLVULA TV, NO SE PRESIONA MASTER SIN VOLANTA, SUBIR SPM. | [5 empty] | 1 | 1 | 13063 | JAZMIN-Q-4:1
JAZMIN | JAZMIN Q-05 | 2022-11-10 | 1652 | 1274 | 2030 | AMPSCOT C-320-256-144 | 115 | 2/4 | 2 | 6.102 | 120 | 87 | 70 | 500-1 | 68.25 | 113 | 2203 | 219.5 | EMULSIÓN | 30.6 | 2838 | 5454 | OK | OK | 0 | 2 | 400 | 1368.15 | 227 | 224 | 0.8 | 1 | 99 | 1432.62 | 94.9 | 0.1 | NO | NO | NO | SI | SI | NIVEL CON RUIDO, BUENA SUMERGENCIA, BUEN LLENADO DE BOMBA, GOLPE DE FLUIDO, INTERFERENCIA POR GAS, NO SE PESIONA MASTER SIN VOLANTA. SUBIR SPM. | [5 empty] | 1 | 1 | 13064 | JAZMIN-Q-5:1
JAZMIN | JAZMIN Q-06 | 2022-11-10 | 1518 | 1188 | 1848 | AMPSCOT C-320-256-144a | 144 | 4/4 | 2 | 3.991 | 103 | 86 | 70 |  | 89.44 | 142.7 | 2218 | 237.6 | EMULSIÓN | 24.8 | 3103 | 4848 | OK | OK | 0 | 2 | 400 | 1095.85 | 329 | 329 | 0.7 | 0 | 100 | 1469.95 | 139 | -0.1 | NO | NO | NO | SI | SI | ALTA SUMERGENCIA, LEVE INTERFERENCIA POR GAS, BUEN LLENADO DE BOMBA, CARTA LLENA, RESTRICCIÓN EN LA CARRERA ASCENDENTE Y DESCENDENTE. NO SE PRESIONA MASTER SIN VOLANTA. SUBIR SPM. | [5 empty] | 1 | 1 | 13065 | JAZMIN-Q-6:1
JAZMIN | JAZMIN AF-02 | 2022-11-09 | 1655.35 | 1482.7 | 1828 | AMPSCOT C-320-256-144a | 144 | 3/3 | 2.25 | 2.473 | 118 | 112 | 20 | 500-1 | 34.49 | 141.2 | 2943 | 71.1 | EMULSIÓN | 29.3 | 3797 | 6552 | OK | OK | 0 | 2 | 400 | 1704.07 | 14 | 14 | 0 | 1 | 100 | 1286.09 | 6.5 | 0.1 | NO | NO | NO | SI | SI | MEDIANO LLENADO DE BOMBA, SEVERO GOLPE DE FLUIDO, BAJA SUMERGENCIA, INTERFERENCIA POR GAS, BAJAR SPM. | [5 empty] | 1 | 1 | 13066 | JAZMIN-AF-2:1
JAZMIN | JAZMIN AF-03 | 2022-11-09 | 1503.5 | 1390 | 1617 | AMPSCOT C-320-256-144a | 144 | 3/3 | 2 | 3.186 | 155 | 111 | 20 |  | 51.33 | 142.5 | 2117 | 108.7 | AGUA | 23 | 3190 | 5152 | OK | OK | 0 | 2 | 400 | 1442.3 | 46 | 44 | -0.1 | 2 | 96 | 1416.1 | 18.6 | 0.2 | NO | NO | NO | SI | SI | NIVEL CON RUIDO, BAJA SUMERGENCIA, INTERFERENCIA POR GAS, BUEN LLENADO DE BOMBA, GOLPE DE FLUIDO, LL EN LA VÁLVULA TV, NO SE PRESIONA LA MASTER DURA PARA CERRAR. | [5 empty] | 1 | 1 | 13067 | JAZMIN-AF-3:1
JAZMIN | JAZMIN AF-05 | 2022-11-09 | 1565 | 1443 | 1687 | AMPSCOT C-320-256-144a | 144 | 3/3 | 2 | 2.4 | 108 | 91 | 20 |  | 72.39 | 142.1 | 2133 | 115.1 | EMULSIÓN | 31.5 | 3665 | 5419 | OK | OK | 0 | 2 | 400 | 1448.03 | 127 | 123 | 0 | 2 | 97 | 1336.43 | 52.2 | 0.2 | NO | NO | NO | SI | SI | BUENA SUMERGENCIA, INTERFERENCIA POR GAS, BUEN LLENADO DE BOMBA, GOLPE DE FLUIDO. SUBIR SPM. | [5 empty] | 1 | 1 | 13068 | JAZMIN-AF-5:1
JAZMIN | JAZMIN BD-01 | 2022-11-09 | 1815 | 1419 | 1815 | AMPSCOT C-320-256-144 | 129 | 3/4 | 2 | 5.085 | 120 | 100 | 40 |  | 91.46 | 129.7 | 2390 | 281.3 | EMULSIÓN | 19.8 | 3748 | 3858 | NO | NO | 0 | 2 | 400 | 1441.31 | 220 | 220 | -1.7 | 0 | 100 | 1414.44 | 90.5 | -0.3 | NO | NO | NO | SI | SI | BUENA SUMERGENCIA, CARTAS REFLEJAS PROBLEMA EN LAS VÁLVULAS, VÁLVULAS IGUALADAS, ALTA INTERFERENCIA POR GAS, BOMBEO DEFICIENTE, REESPACIAR. | [5 empty] | 1 | 1 | 13069 | JAZMIN-BD-1:1
JAZMIN | JAZMIN BD-02 | 2022-11-09 | 1584 | 1455 | 1713 | AMPSCOT C-320-256-144 | 144 | 4/4 | 2.25 | 2.416 | 112 | 104 | 40 | 500-2´ | 52.51 | 140.7 | 2890 | 105.4 | EMULSIÓN | 38.6 | 3938 | 6754 | OK | OK | 0.1 | 2 | 400 | 1486.33 | 114 | 105 | 1.5 | 4 | 90 | 1449.37 | 45.8 | 0.3 | NO | NO | NO | SI | SI | BUENA SUMERGENCIA, INTERFERENCIA POR GAS, BUEN LLENADO DE BOMBA, MEJORÓ, GOLPE DE FLUIDO. | [5 empty] | 1 | 1 | 13070 | JAZMIN-BD-2:1
JAZMIN | JAZMIN BF-01 | 2022-11-09 | 1567.25 | 1401.51 | 1733 | AMPSCOT C-320-256-144a | 144 | 3/3 | 2 | 3.644 | 120 | 105 | 20 | 500-1 | 60.48 | 142 | 2109 | 146 | EMULSIÓN | 24.9 | 3305 | 5259 | OK | OK | 0 | 2 | 400 | 1493.29 | 37 | 15 | 1.9 | 42 | 42 | 1329.73 | 8.9 | 3.3 | NO | NO | NO | SI | SI | NIVEL CON RUIDO, BAJA SUMERGENCIA, BUEN LLENADO DE BOMBA, GOLPE DE FLUIDO, LEVE INTERFERENCIA POR GAS, | [5 empty] | 1 | 1 | 13071 | JAZMIN-BF-1:1
JAZMIN | JAZMIN BF-02 | 2022-11-09 | 1897.5 | 1662 | 2133 | AMPSCOT C-320-256-144a | 115 | 1/3 | 2.25 | 3.442 | 109 | 100 | 20 | 500-1 | 33.82 | 110.4 | 3747 | 75.9 | EMULSIÓN | 32.4 | 4073 | 7892 | OK | OK | 0.1 | 2 | 400 | 2029.92 | 12 | 12 | -0.2 | 3 | 100 | 1495.89 | 5.9 | 0.2 | NO | NO | NO | SI | SI | BAJA SUMERGENCIA, MEDIANO LLENADO DE BOMBA, SEVERO GOLPE DE FLUIDO, INTERFERENCIA POR GAS, BAJAR SPM. | [5 empty] | 1 | 1 | 13072 | JAZMIN-BF-2:1
JAZMIN | JAZMIN BF-03 | 2022-11-09 | 1533.5 | 1352 | 1715 | AMPSCOT C-320-256-144a | 144 | 3/3 | 2 | 5 | 139 | 116 | 20 | 500-1 |  |  |  |  | EMULSIÓN | [6 empty] | 2 | 400 | 1360.52 | 197 | 75 | 3.6 | 89 | 28 | 1496.72 | 35.1 | 7.6 | NO | NO | NO | SI | SI | ALTA PRESENCIA DE GAS, NIVEL CON RUIDO, MEDIANA SUMERGENCIA, SOLO SE TOMA EL NIVEL, NO HAY CONDICIONES SEGURAS PARA INSTALAR LA CELDA, LA GRAPA DEL CARRIER BAR PEGA MUY FUERTE EN EL CABEZOTE DE LA UNIDAD Y PUEDE EXPULSAR LA CELDA. | [5 empty] | 1 | 0 | 13073 | JAZMIN-BF-3:1
JAZMIN | JAZMIN BF-04 | 2022-11-09 | 1668.5 | 1493 | 1844 | AMPSCOT C-320-256-144a | 144 | 4/4 | 2 | 3.529 | 112 | 100 | 20 | 0 | 50.59 | 142.3 | 1923 | 118.5 | OIL | 21.3 | 2649 | 4804 | OK | OK | 0 | [11 empty] | NO | NO | NO | SI | SI | BUEN LLENADO DE BOMBA, GOLPE DE FLUIDO, INTERFERENCIA POR GAS. NO SE PRESIONA MASTER SIN VOLANTA. NO SE PUDO TOMAR EL NIVEL, VALVULA DEL ANULAR MUY DURA PARA ABRIR, FAVOR REALIZAR MANTENIMIENTO. POZO CON BOMBEO DEFICIENTE NO LEVANTA LA PRESION INICIAL, SE REQUIERE RE ESPACIAR, | [5 empty] | 0 | 1 | 13074 | JAZMIN-BF-4:1
JAZMIN | JAZMIN BH-01 | 2022-11-09 | 1672.5 | 1569 | 1776 | AMPSCOT C-320-256-144a | 144 | 3/3 | 2.25 | 2.214 | 95 | 86 | 100 |  | 26.14 | 141.8 | 3112 | 48.4 | EMULSIÓN | 29.3 | 3530 | 6468 | OK | OK | 0 | 2 | 400 | 1682.54 | 0 | 0 | 0.3 | 1 | 100 | 1431.34 | 0.8 | 0.1 | NO | NO | NO | SI | SI | SIN SUMERGENCIA, INTERFERENCIA POR GAS, BAJO LLENADO DE BOMBA, SEVERO GOLPE DE FLUIDO, NO SE PRESIONA MASTER SIN VOLANTA, BAJAR SPM. | [5 empty] | 1 | 1 | 13075 | JAZMIN-BH-1:1
JAZMIN | JAZMIN BH-03 | 2022-11-09 | 1609 | 1512 | 1706 | AMPSCOT C-320-256-144a | 144 | 3/3 | 2 | 2.278 | 108 | 88 | 100 |  | 60.36 | 142.1 | 2318 | 91.2 | EMULSIÓN | 25.6 | 3334 | 5623 | OK | OK | 0 | 2 | 400 | 1460.66 | 31 | 31 | 0.3 | 1 | 100 | 1431.32 | 13.8 | 0.1 | NO | NO | NO | SI | SI | BAJA SUMERGENCIA, BUEN LLENADO DE BOMBA, GOLPE DE FLUIDO, ALTA INTERFERENCIA POR GAS, | [5 empty] | 1 | 1 | 13076 | JAZMIN-BH-3:1
JAZMIN | JAZMIN BH-04 | 2022-11-09 | 1694.5 | 1594 | 1795 | AMPSCOT C-320-256-144a | 144 | 3/3 | 2.25 | 1.494 | 94 | 88 | 100 |  | 49.05 | 141.3 | 3071 | 61.1 | EMULSIÓN | 37.8 | 3535 | 6060 | OK | OK | 0 | 2 | 400 | 1548.47 | 98 | 97 | 0.8 | 1 | 99 | 1458.75 | 42.1 | 0.1 | NO | NO | NO | SI | SI | BUENA SUMERGENCIA, MEDIANO LLENADO DE BOMBA, GOLPE DE FLUIDO, LEVE CIERRE TARDIO EN LA TV, INTERFERENCIA POR GAS, NO SE PRESIONA MASTER SIN VOLANTA, | [5 empty] | 1 | 1 | 13077 | JAZMIN-BH-4:1
JAZMIN | JAZMIN BI-01 | 2022-11-09 | 1690.5 | 1559 | 1822 | AMPSCOT C-320-256-144a | 144 | 3/3 | 2 | 1.116 | 111 | 103 | 80 |  | 58.29 | 138.9 | 2511 | 42.1 | OIL | 31.8 | 3271 | 5658 | LL | OK | 1.1 | 2 | 400 | 1530.41 | 137 | 121 | -0.3 | 5 | 88 | 1507.05 | 50.7 | 0.4 | NO | NO | NO | SI | SI | BUENA SUMERGENCIA, BUEN LLENADO DE BOMBA, GOLPE FLUIDO, STUFFING AJUSTADO, LEVE CIERRE TARDIO EN LA TV, LL EN LA VÁLVULA TV, INTERFERENCIA POR GAS, NO SE PRESIONA MASTER SIN VOLANTA, | [5 empty] | 1 | 1 | 13078 | JAZMIN-BI-1:1
JAZMIN | JAZMIN BI-02 | 2022-11-09 | 1604.5 | 1488 | 1721 | AMPSCOT C-320-256-144 | 144 | 3/3 | 2 | 1.341 | 100 | 88 | 80 |  | 41.4 | 142.7 | 2214 | 36.9 | EMUL-OIL | 25.3 | 3371 | 5503 | OK | OK | 0 | 2 | 400 | 1556.78 | 0 | 0 | 0.8 | 0 | 100 | 1465.89 | 1.3 | -0.2 | NO | NO | NO | SI | SI | BUEN LLENADO DE BOMBA, SIN SUMERGENCIA, GOLPE DE FLUIDO, LEVE INTERFERENCIA POR GAS, NO SE PRESIONA MASTER SIN VOLANTA, | [5 empty] | 1 | 1 | 13079 | JAZMIN-BI-2:1
JAZMIN | JAZMIN BI-03 | 2022-11-09 | 1702 | 1580 | 1824 | AMPSCOT C-320-256-144a | 144 | 3/3 | 2 | 4.604 | 123 | 109 | 80 |  | 32.7 | 142 | 2303 | 99.7 | EMULSIÓN | 29.8 | 3722 | 6084 | OK | OK | 0 | 2 | 400 | 1563.76 | 23 | 23 | 0.8 | 0 | 100 | 1380.8 | 10.9 | 0.1 | NO | NO | NO | SI | SI | BAJA SUMERGENCIA, MEDIANO LLENADO DE BOMBA, SEVERO GOLPE DE FLUIDO, INTERFERENCIA POR GAS, NO SE PRESIONA MASTER SIN VOLANTA. BAJAR SPM. | [5 empty] | 1 | 1 | 13080 | JAZMIN-BI-3:1
JAZMIN | JAZMIN J-02 | 2022-11-09 | 1702.5 | 1531 | 1874 | AMPSCOT C-320-256-144a | 144 | 3/3 | 2 | 1.1 | 102 | 94 | 90 | [5 empty] | EMULSIÓN | [5 empty] | 0 | 2 | 400 | 1577.69 | 28 | 23 | 23 | 7 | 84 | 1406.14 | 10.7 | 0.5 | NO | NO | NO | SI | SI | BAJA SUMERGENCIA, SOLO SE PUDO TOMAR EL NIVEL POR FRENOS DESTENSIONADO FAVOR REALIZAR MANTENIMIENTO. NO SE PRESIONA MASTER SIN VOLANTA, | [5 empty] | 1 | 0 | 13081 | JAZMIN-J-2:1
JAZMIN | JAZMIN J-03 | 2022-11-09 | 1568.5 | 1442 | 1695 | AMPSCOT C-320-256-144 | 144 | 3/3 | 2 | 5 | 122 | 91 | 90 | 500-1 | 74.32 | 141 | 2504 | 244.3 | EMUL-OIL | 34 | 3601 | 5863 | SL | OK | 2.7 | 2 | 400 | 1482.62 | 81 | 73 | 0.3 | 4 | 90 | 1475.24 | 34.1 | 0.3 | NO | NO | NO | SI | SI | BUEN LLENADO DE BOMBA, GOLPE DE FLUIDO, RESTRICCIÓN AL FINALIZAR LA CARRERA ASCENDENTE, MEDIANA SUMERGENCIA, LEVE INTERFERENCIA POR GAS, ESCURRIMIENTO EN LA VÁLVULA TV, | [5 empty] | 1 | 1 | 13082 | JAZMIN-J-3:1
JAZMIN | JAZMIN J-04 | 2022-11-09 | 1648.46 | 1489.93 | 1807 | AMPSCOT C-320-256-144a | 144 | 3/3 | 2 | 4.054 | 119 | 96 | 90 |  | 67.57 | 142 | 2512 | 181.4 | EMUL-OIL | 27 | 3547 | 5630 | SL | OK | 2 | 2 | 400 | 1496.94 | 99 | 85 | 0.4 | 6 | 86 | 1502.95 | 36.3 | 0.5 | NO | NO | NO | SI | SI | MEDIANA SUMERGENCIA, LEVE INTERFERENCIA POR GAS, BUEN LLENADO DE BOMBA, GOLPE DE FLUIDO, ESCURRIMIENTO EN LA VÁLVULA TV. NO SE PRESIONA MASTER SIN VOLANTA, GOLPE DE BOMBA, | [5 empty] | 1 | 1 | 13083 | JAZMIN-J-4:1
JAZMIN | JAZMIN O-01 | 2022-11-09 | 1704 | 1540 | 1868 | AMPSCOT C-320-256-144a | 144 | 3/3 | 2 | 2.258 | 118 | 102 | 60 |  | 72.9 | 141.4 | 2321 | 108.6 | EMULSIÓN | 30.5 | 3321 | 6037 | OK | OK | 0 | 2 | 400 | 1527.27 | 107 | 90 | 0.2 | 7 | 84 | 1368.52 | 38.3 | 0.6 | NO | NO | NO | SI | SI | BUEN LLENADO DE BOMBA, GOLPE DE FLUIDO, MEDIANA SUMERGENCIA, INTERFERENCIA POR GAS, LEVE CIERRE TARDIO EN LA TV, NO SE PRESIONA MASTER SIN VOLANTA, | [5 empty] | 1 | 1 | 13084 | JAZMIN-O-1:1
JAZMIN | JAZMIN O-02 | 2022-11-09 | 1627.5 | 1510 | 1745 | AMPSCOT C-320-256-144 | 144 | 4/4 | 2 | 5.158 | 126 | 106 | 60 | 500-1 | 34.67 | 141.9 | 2399 | 118.4 | EMULSIÓN | 27.8 | 3623 | 6087 | OK | OK | 0 | 2 | 400 | 1602.71 | 22 | 22 | 1.4 | 0 | 100 | 1509.15 | 10.9 | -0.2 | NO | NO | NO | SI | SI | BAJA SUMERGENCIA, INTERFERENCIA POR GAS, MEDIANO LLENADO DE BOMBA, SEVERO GOLPE DE FLUIDO. BAJAR SPM. | [5 empty] | 1 | 1 | 13085 | JAZMIN-O-2:1
JAZMIN | JAZMIN O-03 | 2022-11-09 | 1593 | 1472 | 1714 | AMPSCOT C-320-256-144 | 144 | 3/3 | 2 | 4.433 | 168 | 117 | 0 | 500-1 | 83.26 | 142.4 | 2235 | 245.2 | EMULSIÓN | 29.6 | 3581 | 5890 | SL | OK | 4.4 | 2 | 400 | 1444.33 | 136 | 109 | 0 | 9 | 80 | 1426.5 | 45.4 | 0.8 | NO | NO | NO | SI | SI | POZO CALIENTE, BUENA SUMERGENCIA, ESCURRIMIENTO EN LA VÁLVULA TV, O POR FIT ENTRE EL BARRIL Y EL PISTÓN, BUEN LLENADO DE BOMBA, LEVE GOLPE DE FLUIDO, SUBIR SPM. | [5 empty] | 1 | 1 | 13086 | JAZMIN-O-3:1
JAZMIN | JAZMIN O-04 | 2022-11-09 | 2249 | 2073 | 2425 | AMPSCOT C-320-256-144a | 129 | 2/3 | 2.25 | 3.077 | 93 | 90 | 60 |  | 84.9 | 125.6 | 4255 | 193.7 | EMULSIÓN | 38.3 | 6913 | 8174 | OK | SL | 0 | 2 | 400 | 2267.08 | 26 | 26 | 0 | 2 | 100 | 1489.54 | 12.3 | 0.1 | NO | NO | NO | SI | SI | BAJA SUMERGENCIA, BUEN LLENADO DE BOMBA, LEVE GOLPE DE FLUIDO, INTERFERENCIA POR GAS, VÁLVULAS SV LEVANTADA, NO SE PRESIONA MASTER SIN VOLANTA. | [5 empty] | 1 | 1 | 13087 | JAZMIN-O-4:1
JAZMIN | JAZMIN O-05 | 2022-11-09 | 1677.5 | 1565 | 1790 | AMPSCOT C-320-256-144a | 144 | 3/3 | 2 | 3.797 | 89 | 92 | 60 |  | 82.33 | 141.9 | 2426 | 206.9 | NB | 33.1 | 3074 | 3821 | NO | NO | 0 | 2 | 400 | 1528.24 | 113 | 113 | 0.2 | 1 | 100 | 1450.63 | 52.2 | 0.1 | NO | NO | NO | SI | SI | POZO SIN BOMBEO, MEDIANA LLENADO DE BOMBA, BUENA SUMERGENCIA, LEVE INTERFERENCIA POR GAS, VÁLVULAS IGUALADAS, CIERRE TARDIO EN LA VÁLVULA TV, NO SE PRESIONA MASTER SIN VOLANTA, SUBIR SPM. FUERTE GOLPE DE BOMBA. REESPACIAR. | [5 empty] | 1 | 1 | 13088 | JAZMIN-O-5:1
JAZMIN | JAZMIN AN-05 | 2022-11-08 | 1509.62 | 1366.25 | 1653 | AMPSCOT C-320-256-144 | 144 | 4/4 | 2 | 2.359 | 79 | 80 | 60 |  | 74.29 | 142 | 2090 | 116.1 | OIL | 20 | 2553 | 4620 | SL | OK | 2.3 | 2 | 400 | 1409.43 | 25 | 24 | 0.7 | 3 | 94 | 1442.61 | 11.2 | 0.3 | NO | NO | NO | NO | SI | BAJA SUMERGENCIA, INTERFERENCIA POR GAS, BUEN LLENADO DE BOMBA, MEJORÓ, GOLPE DE FLUIDO, LEVE CIERRE TARDIO EN LA TV, ESCURRIMIENTO EN LA VÁLVULA TV, NO SE PRESIONA LA MASTER NO TIENE VOLANTA, POZO CON BOMBEO DEFICIENTE, APORTA MUY POCO FLUIDO A SUPERFICIE. | [5 empty] | 1 | 1 | 13089 | JAZMIN-AN-5:1
JAZMIN | JAZMIN AWY-02 | 2022-11-08 | 1551.8 | 1423.6 | 1680 | AMPSCOT C-320-256-144a | 144 | 3/3 | 2 | 6.593 | 153 | 113 | 30 |  | 80.13 | 143 | 2029 | 352.3 | EMULSIÓN | 24.2 | 3318 | 5062 | SL | OK | 4.1 | 2 | 400 | 1293.49 | 123 | 95 | -0.3 | 11 | 77 | 1390.85 | 39.5 | 1.9 | NO | NO | NO | SI | SI | BUENA SUMERGENCIA, BUEN LLENADO DE BOMBA, LEVE GOLPE DE FLUIDO, INTERFERENCIA POR GAS, LEVE CIERRE TARDIO EN LA TV, ESCURRIMIENTO EN LA VÁLVULA TV, NO SE PRESIONA MSTER SIN VOLANTA, SUBIR SPM Y REESPACIAR. | [5 empty] | 1 | 1 | 13090 | JAZMIN-AWY-2:1
JAZMIN | JAZMIN AWY-03 | 2022-11-08 | 2048.5 | 1792 | 2305 | KERUI C-320-256-144 | 144 | 3/3 | 2 | 1.609 | 92 | 90 | 30 |  | 84.37 | 141.4 | 2748 | 89.5 | EMULSIÓN | 28.8 | 4736 | 6464 | SL | OK | 2.3 | [11 empty] | NO | NO | NO | SI | SI | BUEN LLENADO DE BOMBA, LEVE GOLPE DE FLUIDO, ESCURRIMIENTO EN LA TV, INTERFERENCIA POR GAS, NO SE PUDO TOMAR EL NIVEL, ANULAR MUY PRESIONADO POR GAS. | [5 empty] | 0 | 1 | 13091 | JAZMIN-AWY-3:1
JAZMIN | JAZMIN AX-01 | 2022-11-08 | 2187.11 | 1889.23 | 2485 | AMPSCOT C-456-305-144 | 144 | 4/4 | 2 | 2.143 | 106 | 91 | 90 |  | 49.84 | 143.8 | 3478 | 71.6 | OIL | 18.7 | 4601 | 4644 | OK | OK | 0 | 2 | 400 | 1693.74 | 580 | 558 | 0.8 | 2 | 95 | 1475.38 | 234.8 | 0.2 | NO | NO | NO | SI | SI | ALTA SUMERGENCIA, VÁLVULAS IGUALADAS POR DEBAJO DE LA LÍNEA DE BOYANZA, BOMBA NO CARGA HASTA SU FoMAX, BOMBEO DEFICIENTE, SE RECOMIENDA REESPACIAR O REALIZAR PRUEBA DE PRESIONES. | [5 empty] | 1 | 1 | 13092 | JAZMIN-AX-1:1
JAZMIN | JAZMIN AY-03 | 2022-11-08 | 2191.76 | 1932.53 | 2451 | LUFKIN C-320D-213-120 | 120 | 3/3 | 2 | 2.1 | 91 | 89 | 40 | 500-3 | 45.27 | 115.8 | 3165 | 51.4 | EMUL-OIL | 36.1 | 4274 | 7508 | OK | OK | 0 | 2 | 400 | 1893.76 | 303 | 279 | 0.7 | 4 | 92 | 1428.71 | 118.9 | 0.2 | NO | NO | NO | SI | SI | BUENA SUMERGENCIA, MEDIANO LLENADO DE BOMBA, MEJORÓ, GOLPE DE FLUIDO, INTERFERENCIA POR GAS, | [5 empty] | 1 | 1 | 13093 | JAZMIN-AY-3:1
JAZMIN | JAZMIN B-01 | 2022-11-08 | 1631.5 | 1506 | 1757 | AMPSCOT C-320-256-144 | 144 | 3/3 | 2 | 1.907 | 110 | 101 | 20 |  | 26.47 | 142.4 | 2138 | 33.5 | OIL | 33.9 | 3886 | 5793 | OK | OK | 0 | 2 | 400 | 1603.28 | 0 | 0 | -0.2 | 8 | 83 | 1296.1 | 0.3 | 0.6 | NO | NO | NO | NO | SI | SIN SUMERGENCIA, INTERFERENCIA POR GAS, BAJO LLENADO DE BOMBA, SEVERO GOLPE DE FLUIDO, LEVE CIERRE TRADIO EN LA TV. NO SE PRESIONA MASTER SIN VOLANTA. | [5 empty] | 1 | 1 | 13094 | JAZMIN-B-1:1
JAZMIN | JAZMIN B-02 | 2022-11-08 | 1574.5 | 1448 | 1701 | AMPSCOT C-320-256-144a | 144 | 3/3 | 2 | 3.557 | 108 | 104 | 20 |  | 9.13 | 142.4 | 1999 | 21.6 | EMULSIÓN | 29.1 | 4579 | 5945 | OK | SL | 0 | 2 | 400 | 1485.28 | 0 | 0 | -0.2 | 7 | 84 | 1428.84 | 0.2 | 0.6 | NO | NO | NO | SI | SI | SIN SUMERGENCIA, INTERFERENCIA POR GAS, BAJO LLENADO DE BOMBA, SEVERO GOLPE DE FLUIDO, VÁLVULA SV LEVANTADA, NO SE PRESIONA MASTER SIN VOLANTA, BAJAR SPM. | [5 empty] | 1 | 1 | 13095 | JAZMIN-B-2:1
JAZMIN | JAZMIN B-03 | 2022-11-08 | 1540 | 1413 | 1667 | AMPSCOT C-320-256-144a | 144 | 3/3 | 2 | 2.663 | 116 | 100 | 20 | 500-1 | 53.48 | 142.1 | 2188 | 94.4 | EMULSIÓN | 23.6 | 3395 | 5482 | OK | OK | 0 | 2 | 400 | 1482.5 | 10 | 8 | 0.5 | 12 | 77 | 1454.15 | 4.1 | 1.1 | NO | NO | NO | SI | SI | BAJA SUMERGENCIA, INTERFERENCIA POR GAS, BUEN LLENADO DE BOMBA, GOLPE DE FLUIDO. | [5 empty] | 1 | 1 | 13096 | JAZMIN-B-3:1
JAZMIN | JAZMIN B-05 | 2022-11-08 | 1592 | 1476 | 1708 | AMPSCOT C-320-256-144a | 144 | 3/3 | 2 | 2.195 | 102 | 95 | 20 |  | 64.47 | 142.6 | 2002 | 94.1 | EMULSIÓN | 24.3 | 2774 | 5134 | OK | OK | 0 | 2 | 400 | 1440.09 | 36 | 28 | 0.7 | 10 | 80 | 1367.6 | 13.1 | 0.9 | NO | NO | NO | SI | SI | BUEN LLENADO DE BOMBA, MEJORÓ, GOLPE DE FLUIDO, CIERRE TARDIO EN LA TV, BAJA SUMERGENCIA, INTERFERENCIA POR GAS, NO SE PRESIONA MASTER SIN VOLANTA. | [5 empty] | 1 | 1 | 13097 | JAZMIN-B-5:1
JAZMIN | JAZMIN BG-01 | 2022-11-08 | 1589.5 | 1442 | 1737 | AMPSCOT C-320-256-144 | 144 | 4/4 | 2 | 1.989 | 77 | 79 | 30 |  | 71.59 | 142 | 2128 | 94.3 | NB | 32.4 | 3578 | 5867 | OK | OK | 0.1 | 2 | 400 | 1400.79 | 175 | 175 | 1 | 0 | 100 | 1450.84 | 75.1 | 0.1 | NO | NO | NO | SI | SI | POZO NO BOMBEA, BUENA SUMERGENCIA, BUEN LLENADO DE BOMBA, GOLPE DE FLUIDO, LEVE CIERRE TARDIO EN LA TV, INTERFERENCIA POR GAS, NO SE PRESIONA MASTER SIN VOLANTA, REESPACIAR. | [5 empty] | 1 | 1 | 13098 | JAZMIN-BG-1:1
JAZMIN | JAZMIN BK-01 | 2022-11-08 | 1643.14 | 1493.29 | 1793 | AMPSCOT C-320-256-144a | 144 | 3/3 | 2 | 2.025 | 91 | 84 | 20 |  | 30.53 | 128.2 | 2073 | 37 | EMULSIÓN | 31.5 | 3621 | 5517 | OK | OK | 0 | 2 | 400 | 1543.77 | 3 | 3 | 0.9 | 0 | 100 | 1415 | 2.6 | -0.1 | NO | NO | NO | SI | SI | INTERFERENCIA POR GAS, BAJA SUMERGENCIA, BAJO LLENADO DE BOMBA, SEVERO GOLPE DE FLUIDO, NO SE PRESIONA MASTER SIN VOLANTA. | [5 empty] | 1 | 1 | 13099 | JAZMIN-BK-1:1
JAZMIN | JAZMIN BK-02 | 2022-11-08 | 1566 | 1427 | 1705 | AMPSCOT C-320-256-144a | 129 | 2/3 | 2.25 | 2.744 | 98 | 87 | 20 |  | 44.39 | 128.2 | 2547 | 92.2 | EMUL-OIL | 22.3 | 3203 | 5139 | OK | OK | 0 | 2 | 400 | 1349.55 | 24 | 24 | 0.6 | 0 | 100 | 1419.83 | 11 | 0 | NO | NO | NO | SI | SI | BAJA SUMERGENCIA, GOLPE DE FLUIDO, MEDIANO LLENADO DE BOMBA, NO SE PRESIONA MASTER SIN VOLANTA, BAJAR SPM. | [5 empty] | 1 | 1 | 13100 | JAZMIN-BK-2:1
JAZMIN | JAZMIN BK-04 | 2022-11-08 | 1653 | 1559 | 1747 | AMPSCOT C-320-256-144a | 129 | 2/3 | 2 | 4.286 | 86 | 83 | 70 |  | 48.67 | 128.8 | 2309 | 125.3 | NB | 23.2 | 3555 | 4354 | OK | OK | 0.1 | 2 | 400 | 1050.92 | 482 | 482 | 0.6 | 0 | 100 | 1235.65 | 204.6 | 0 | NO | NO | NO | NO | SI | POZO NO BOMBEA, ALTA SUMERGENCIA, INTERFERENCIA POR GAS, MEDIANO LLENADO DE BOMBA, NO SE PRESIONA MASTER SIN VOLANTA, GOLPE DE BOMBA. REESPACIAR. | [5 empty] | 1 | 1 | 13101 | JAZMIN-BK-4:1
JAZMIN | JAZMIN BK-05 | 2022-11-08 | 1639.8 | 1472.6 | 1807 | AMPSCOT C-320-256-144a | 144 | 3/3 | 2 | 6.429 | 193 | 115 | 20 |  | 41.47 | 142.4 | 2228 | 177 | EMULSIÓN | 35.3 | 3537 | 5911 | OK | OK | 0 | 2 | 400 | 1356.24 | 215 | 215 | 0.3 | 1 | 100 | 1355.56 | 98.4 | 0.1 | NO | NO | NO | SI | SI | NIVEL CON RUIDO, BUENA SUMERGENCIA, MEDIANO LLENADO DE BOMBA, MEJORÓ, GOLPE DE FLUIDO, SUBIR SPM. | [5 empty] | 1 | 1 | 13102 | JAZMIN-BK-5:1
JAZMIN | JAZMIN BK-06 | 2022-11-08 | 1665.5 | 1491 | 1840 | AMPSCOT C-456-256-144 | 144 | 3/3 | 2 | 3.805 | 109 | 91 | 20 |  | 17.18 | 141.4 | 2334 | 43.1 | EMULSIÓN | 29.9 | 3974 | 6492 | OK | OK | 0 | 2 | 400 | 1481.47 | 235 | 235 | 0.4 | 1 | 100 | 1475.57 | 99 | 0.1 | NO | NO | NO | SI | SI | BUENA SUMERGENCIA, INTERFERENCIA POR GAS, SEVERO GOLPE DE FLUIDO, BAJO LLENADO DE BOMBA, NO SE PRESIONA MASTER SIN VOLANTA. BAJAR SPM. | [5 empty] | 1 | 1 | 13103 | JAZMIN-BK-6:1
JAZMIN | JAZMIN C-01 | 2022-11-08 | 1565.5 | 1322 | 1809 | AMPSCOT C-320-256-144a | 144 | 3/3 | 2 | 3.805 | 117 | 94 | 30 |  | 57.16 | 142.4 | 2032 | 144.5 | EMULSIÓN | 24 | 3016 | 5150 | OK | OK | 0 | 2 | 400 | 1383.53 | 61 | 53 | 0.5 | 5 | 88 | 1504.65 | 23.1 | 0.5 | NO | NO | NO | SI | SI | MEDIANA SUMERGENCIA, BUEN LLENADO DE BOMBA, GOLPE DE BOMBA, NO SE PRESIONA MASTER SIN VOLANTA, | [5 empty] | 1 | 1 | 13104 | JAZMIN-C-1:1
JAZMIN | JAZMIN C-02 | 2022-11-08 | 1430 | 1217 | 1643 | AMPSCOT C-320-256-144a | 144 | 3/3 | 2 | 4.58 | 129 | 98 | 30 |  | 71.42 | 142.8 | 1966 | 217.8 | EMULSIÓN | 23 | 2948 | 4883 | SL | OK | 2.9 | 2 | 400 | 1318.05 | 55 | 53 | 0.3 | 2 | 95 | 1482.62 | 22.6 | 0.2 | NO | NO | NO | SI | SI | MEDIANA SUMERGENCIA, BUEN LLENADO DE BOMBA, GOLPE DE FLUIDO, LEVE INTERFERENCIA POR GAS, ESCURRIMIENTO EN LA VÁLVULA TV, NO SE PRESIONA MASTER SIN VOLANTA. | [5 empty] | 1 | 1 | 13105 | JAZMIN-C-2:1
JAZMIN | JAZMIN C-04 | 2022-11-08 | 1809 | 1318 | 1809 | AMPSCOT C-320-256-144 | 144 | 3/3 | 2 | 4.027 | 110 | 100 | 30 |  | 34.38 | 142.1 | 2273 | 91.7 | EMULSIÓN | 23.6 | 2963 | 5152 | OK | OK | 0 | 2 | 400 | 1339.16 | 267 | 219 | 0.6 | 9 | 82 | 1452.45 | 92.6 | 0.7 | NO | NO | NO | SI | SI | BUENA SUMERGENCIA, MEDIANO LLENADO DE BOMBA, SEVERO GOLPE DE FLUIDO, INTERFERENCIA POR GAS, NO SE PRESIONA MASTER SIN VOLANTA, | [5 empty] | 1 | 1 | 13106 | JAZMIN-C-4:1
JAZMIN | JAZMIN C-05 | 2022-11-08 | 1442.43 | 1270.86 | 1614 | AMPSCOT C-320-256-144a | 144 | 3/3 | 2 | 6.143 | 101 | 89 | 30 |  | 84.61 | 142.6 | 2151 | 345.8 | EMULSIÓN | 30.3 | 3090 | 4868 | SL | OK | 3.1 | 2 | 400 | 1217.28 | 273 | 273 | 0.3 | 1 | 100 | 1491.76 | 114.9 | 0.1 | NO | NO | NO | SI | SI | BUENA SUMERGENCIA, BUEN LLENADO DE BOMBA, CARTA LLENA, CIERRE TARDIO EN LA TV, ESCURRIMIENTO EN LAVÁLVULA TV, LEVE INTERFERENCIA POR GAS, NO SE PRESIONA MASTER SIN VOLANTA, SUBIR SPM. | [5 empty] | 1 | 1 | 13107 | JAZMIN-C-5:1
JAZMIN | JAZMIN CM-04 | 2022-11-08 | 1668.5 | 1592 | 1745 | KERUI C-320-256-144 | 144 | 4/4 | 2 | 6.316 | 80 | 86 | 100 |  | 57.19 | 144.2 | 2545 | 242.9 | NB | 19.6 | 4076 | 4216 | OK | OK | 0 | 2 | 400 | 1007.12 | 560 | 541 | 0.8 | 2 | 97 | 1241.83 | 247.4 | 0.2 | NO | NO | NO | SI | SI | POZO NO BOMBEA, ALTA SUMERGENCIA, BOMBA NO CARGA HASTA SU FoMAX, VÁLVULAS IGUALADAS, INTERFERENCIA POR GAS, REALIZAR PRUEBA DE PRESIONES, NO SE PRESIONA MASTER SIN VOLANTA. | [5 empty] | 1 | 1 | 13108 | JAZMIN-CM-4:1
JAZMIN | JAZMIN CP-02 | 2022-11-08 | 1606.5 | 1559 | 1654 | KERUI C-320-256-144 | 115 | 2/4 | 2.25 | 1.963 | 93 | 87 | 30 |  | 18.42 | 97.9 | 2906 | 20.9 | OIL | 35.4 | 3380 | 6713 | OK | OK | 0.1 | 2 | 400 | 1532.94 | 39 | 39 | -0.9 | 0 | 100 | 1485.4 | 15.7 | 0.3 | NO | NO | NO | SI | SI | BAJA SUMERGENCIA, INTERFERENCIA POR GAS, BAJO LLENADO DE BOMBA, SEVERO GOLPE DE FLUIDO, NO SE PRESONA MASTER SIN VOLANTA. | [5 empty] | 1 | 1 | 13109 | JAZMIN-CP-2:1
JAZMIN | JAZMIN CP-03 | 2022-11-08 | 1687 | 1645 | 1729 | KERUI C-320-256-144 | 115 | 2/3 | 2 | 6.294 | 94 | 87 | 30 |  | 98.43 | 99.8 | 2223 | 288.3 | AGUA | 27.1 | 3636 | 5742 | SL | OK | 4 | 2 | 400 | 1260.66 | 302 | 302 | 0.7 | 0 | 100 | 1396.08 | 128 | 0 | NO | NO | NO | SI | SI | BUENA SUMERGENCIA, ESCURRMIENTO EN LA VÁLVULA TV, BUEN LLENADO DE BOMBA, CARTA LLENA, NO SE PRESIONA MASTER SIN VOLANTA, SUBIR SPM. | [5 empty] | 1 | 1 | 13110 | JAZMIN-CP-3:1
JAZMIN | JAZMIN AH-06 | 2022-11-05 | 1783.79 | 1298.58 | 2269 | LUFKIN M-456D-256-144 | 144 | 3/3 | 2 | 5.732 | 87 | 91 | 40 |  | 86.26 | 142.1 | 2787 | 327.7 | NB | 28.5 | 4301 | 4882 | NO | NO | 0 | 2 | 400 | 1304.58 | 692 | 648 | 0.3 | 4 | 90 | 1439.94 | 273.6 | 0.5 | NO | NO | NO | NO | SI | POZO NO BOMBEA, ALTA SUMERGENCIA, BUEN LLENADO DE BOMBA, VÁLVULAS CASI IGUALADAS, INTERFERENCIA POR GAS, REESPACIAR. | [5 empty] | 1 | 1 | 13111 | JAZMIN-AH-6:1
JAZMIN | JAZMIN BB-01 | 2022-11-05 | 1317.5 | 1084 | 1551 | AMPSCOT C-320-256-144 | 129 | 2/4 | 2 | OFF | 89 | 88 | 0 | [5 empty] | OFF | [6 empty] | 2 | 400 | 985.15 | 75 | 75 | 0 | 0 | 100 | 1244.66 | 32.1 | 0.1 | NO | NO | NO | SI | SI | MEDIANA SUMERGENCIA, SE TOMA NIVEL ESTATICO | [5 empty] | 1 | 0 | 13112 | JAZMIN-BB-1:1
JAZMIN | JAZMIN BB-03 | 2022-11-05 | 1616 | 1203 | 1616 | AMPSCOT C-320-256-144a | 144 | 3/3 | 2 | OFF | 89 | 88 | 0 | [5 empty] | OFF | [5 empty] | 0 | 2 | 400 | 1091.62 | 200 | 200 | 0.1 | 1 | 100 | 1542.92 | 84.5 | 0.1 | NO | NO | NO | SI | SI | BUENA SUMERGENCIA, SE TOMÓ NIVEL ESTÁTICO. | [5 empty] | 1 | 0 | 13113 | JAZMIN-BB-3:1
JAZMIN | JAZMIN BG-03 | 2022-11-05 | 1522.39 | 1391.79 | 1647 | AMPSCOT C-320-256-144a | 144 | 3/3 | 2 | 4.306 | 102 | 92 | 30 |  | 16.54 | 143.3 | 2051 | 47.6 | EMULSIÓN | 27 | 4774 | 6340 | OK | OK | 0 | 2 | 400 | 1415.98 | 22 | 21 | 0.3 | 2 | 96 | 1456.02 | 9.5 | 0.3 | NO | NO | NO | SI | SI | BAJA SUMERGENCIA, BAJO LLENADO DE BOMBA, SEVERO GOLPE DE FLUIDO, NO SE PRESIONA MASTER SIN VOLANTA, BAJAR SPM. | [5 empty] | 1 | 1 | 13114 | JAZMIN-BG-3:1
JAZMIN | JAZMIN H-01 | 2022-11-05 | 1562 | 1375 | 1749 | AMPSCOT C-456-256-144 | 144 | 4/4 | 2 | 3.9 | 100 | 92 | 50 | [5 empty] | NB | [5 empty] | 0 | 2 | 400 | 1262.42 | 299 | 283 | 0.1 | 2 | 95 | 1322.6 | 119.8 | 0.4 | NO | NO | NO | SI | SI | POZO NO BOMBEA, BUENA SUEMRGENCIA, SOLO SE TOMA EL NIVEL, NO HAY CONDICIONES SEGURAS PARA INSTALAR LA CELDA EN EL CARRIER BAR, SE TOMA EVIDENCIA FOTOGRAFICA. | [5 empty] | 1 | 0 | 13115 | JAZMIN-H-1:1
JAZMIN | JAZMIN I-01 | 2022-11-05 | 1638 | 1284 | 1992 | AMPSCOT C-320-256-144 | 129 | 2/4 | 2 | 3.232 | 136 | 105 | 50 |  | 54.14 | 128.2 | 1999 | 104.6 | EMULSIÓN | 28 | 3789 | 5179 | OK | OK | 0 | 2 | 400 | 1346.77 | 151 | 141 | 0.5 | 3 | 93 | 1459.92 | 59.5 | 0.3 | NO | NO | NO | SI | SI | BUENA SUMERGENCIA, BUEN LLENADO DE BOMBA, GOLPE DE FLUIDO, INTERFERENCIA POR GAS, NO SE PRESIONA MASTER SIN VOLANTA, | [5 empty] | 1 | 1 | 13116 | JAZMIN-I-1:1
JAZMIN | JAZMIN I-02 | 2022-11-05 | 1479.5 | 1151 | 1808 | AMPSCOT C-320-256-144 | 144 | 3/3 | 2.25 | 5.844 | 103 | 88 | 50 |  | 24.57 | 113.9 | 2317 | 96.5 | EMULSIÓN | 30.4 | 3337 | 5537 | OK | OK | 0 | 2 | 400 | 1401.01 | 0 | 0 | 0.4 | 2 | 97 | 1474.75 | 0.8 | 0.1 | NO | NO | NO | SI | SI | SIN SUMERGENCIA, BAJO LLENADO DE BOMBA, SEVERO GOLPE DE FLUIDO, INTERFERENCIA POR GAS. BAJAR SPM. NO SE PRESIONA MASTER SIN VOLANTA. | [5 empty] | 1 | 1 | 13117 | JAZMIN-I-2:1
JAZMIN | JAZMIN I-03 | 2022-11-05 | 1619.5 | 1242 | 1997 | AMPSCOT C-320-256-144 | 129 | 3/4 | 2 | 1.354 | 96 | 99 | 50 |  | 90 | 143.4 | 2255 | 81.5 | EMULSIÓN | 37.2 | 3131 | 9117 | SL | OK | 8.8 | 2 | 400 | 1414.72 | 260 | 219 | 0.9 | 14 | 75 | 1598.55 | 93.4 | 1.1 | NO | NO | NO | SI | SI | BUENA SUMERGENCIA, INTERFERENCIA POR GAS, ESCURRIMIENTO EN LA VÁLVULA TV, CARTA REFLEJA PROBLEMA EN LA VÁLVULA TV, NO SE PRESIONA MASTER SIN VOLANTA. | [5 empty] | 1 | 1 | 13118 | JAZMIN-I-3:1
JAZMIN | JAZMIN I-04 | 2022-11-05 | 1473.5 | 1145 | 1802 | AMPSCOT C-320-256-144 | 144 | 4/4 | 2 | 2.799 | 144 | 107 | 50 |  | 98 | 128.3 | 2381 | 164.1 | EMULSIÓN | 25.7 | 3957 | 5572 | SL | OK | 2.3 | 2 | 400 | 1387.41 | 254 | 254 | 0.6 | 0 | 100 | 1477.54 | 106.3 | 0 | NO | NO | NO | SI | SI | BUENA SUMERGENCIA, BUEN LLENADO DE BOMBA, CARTA LLENA, ESCURRIMIENTO EN LA VÁLVULA TV, SUBIR SPM. NO SE PRESIONA MASTER SIN VOLANTA. | [5 empty] | 1 | 1 | 13119 | JAZMIN-I-4:1
JAZMIN | JAZMIN I-05 | 2022-11-05 | 1434 | 1197 | 1671 | AMPSCOT C-320-256-144 | 144 | 4/4 | 2 | 2.317 | 105 | 89 | 50 |  | 18.5 | 142.4 | 2266 | 28.5 | EMUL-OIL | 27.9 | 3526 | 6069 | OK | OK | 0 | 2 | 400 | 1544.95 | 0 | 0 | 0.5 | 1 | 100 | 1460.95 | 0.9 | 0.1 | NO | NO | NO | SI | SI | SIN SUMERGENCIA, BAJO LLENADO DE BOMBA, SEVERO GOLPE DE FLUIDO, NO SE PRESIONA MASTER SIN VOLANTA, BAJAR SPM. POZO DEPLETADO. | [5 empty] | 1 | 1 | 13120 | JAZMIN-I-5:1
JAZMIN | JAZMIN I-07 | 2022-11-05 | 1628 | 1260 | 1996 | AMPSCOT C-320-256-144 | 144 | 4/4 | 2 | 2.628 | 103 | 88 | 50 |  | 19.31 | 141.9 | 2121 | 33.6 | EMULSIÓN | 25.3 | 3315 | 5153 | OK | OK | 0 | 2 | 400 | 1619.72 | 0 | 0 | 0.5 | 0 | 100 | 1464.49 | 0.9 | 0 | NO | NO | NO | SI | SI | POZO SIN SUMERGENCIA, INTERFERENCIA POR GAS, BAJO LLENADO DE BOMBA, SEVERO GOLPE DE FLUIDO, NO SE PRESIONA MASTER SIN VOLANTA, BAJAR SPM. | [5 empty] | 1 | 1 | 13121 | JAZMIN-I-7:1
JAZMIN | JAZMIN I-08 | 2022-11-05 | 1621 | 1296 | 1946 | AMPSCOT C-320-256-144 | 115 | 2/4 | 2 | 4.306 | 135 | 135 | 50 |  | 53.96 | 139.3 | 2142 | 150.9 | EMULSIÓN | 40.5 | 4203 | 5410 | OK | OK | 0.1 | 2 | 400 | 1626.96 | 26 | 26 | 0.7 | 0 | 100 | 1444.9 | 12.1 | 0 | NO | NO | NO | SI | SI | BAJA SUMERGENCIA, BUEN LLENADO DE BOMBA, GOLPE DE FLUIDO, AUMENTO DE CARGA DURANTE LA CARRERA ASCENDENTE, INTERFERENCIA POR GAS. NO SE PRESIONA MASTER SIN VOLANTA, | [5 empty] | 1 | 1 | 13122 | JAZMIN-I-8:1
JAZMIN | JAZMIN I-10 | 2022-11-05 | 1444 | 1157 | 1731 | AMPSCOT C-320-256-144 | 115 | 2/4 | 2 | 6.406 | 187 | 160 | 50 |  | 68.13 | 113.5 | 2401 | 231.1 | EMULSIÓN | 27.7 | 4129 | 5794 | OK | OK | 0 | [11 empty] | NO | NO | NO | SI | SI | POZO CALIENTE, BUEN LLENADO DE BOMBA, GOLPE DE FLUIDO, INTERFERENCIA POR GAS, LEVE CIERRE TARDIO EN LA TV. NO SE PRESIONA MASTER SIN VOLANTA, NO SE TOMA NIVEL ANULAR CALIENTE 160 F. | [5 empty] | 0 | 1 | 13123 | JAZMIN-I-10:1
JAZMIN | JAZMIN JAZ-1 | 2022-11-05 | 1382 | 1174 | 1590 | LUFKIN M-456D-256-144 | 112 | 1/3 | 2.25 | 1.78 | 121 | 111 | 50 |  | 85.89 | 127.8 | 2866 | 115.4 | EMULSIÓN | 26.2 | 4114 | 6403 | SL | OK | 3.1 | 2 | 400 | 1253.84 | 251 | 251 | 0.4 | 1 | 100 | 1229.26 | 106 | 0.1 | NO | NO | NO | SI | SI | NIVEL CON RUIDO, BUENA SUMERGENCIA, BUEN LLENADO DE BOMBA, MEJORÓ, LEVE GOLPE DE FLUIDO, ESCURRIMIENTO EN LA VÁLVULA TV, INTERFERENCIA POR GAS, LEVE CIERRE TARDIO EN LA TV. NO SE PRESIONA MASTER SIN VOLANTA, SUBIR SPM. | [5 empty] | 1 | 1 | 13124 | JAZMIN-1:1
JAZMIN | JAZMIN AA-01 | 2022-11-04 | 1707.5 | 1622 | 1793 | AMPSCOT C-320-256-144a | 144 | 3/3 | 2 | 3.169 | 108 | 89 | 110 |  | 70.02 | 142.1 | 2637 | 147 | EMULSIÓN | 32.1 | 3464 | 5702 | OK | OK | 0 | 2 | 400 | 1558.4 | 100 | 96 | 0.6 | 2 | 96 | 1388.95 | 41.4 | 0.2 | NO | NO | NO | SI | SI | MEDIANA SUMERGENCIA, BUEN LLENADO DE BOMBA, MEJORÓ, GOLPE DE FLUIDO, INTERFERENCIA POR GAS, LEVE CIERRE TARDIO, NO SE PRESIONA MASTER SIN VOLANTA. | [5 empty] | 1 | 1 | 13125 | JAZMIN-AA-1:1
JAZMIN | JAZMIN AA-02 | 2022-11-04 | 1727.5 | 1630 | 1825 | AMPSCOT C-320-256-144 | 144 | 3/3 | 2 | 5.042 | 103 | 89 | 110 |  | 67.41 | 141.7 | 2587 | 224.7 | EMULSIÓN | 31 | 3634 | 6262 | OK | OK | 0 | 2 | 400 | 1631 | 13 | 13 | 0.4 | 1 | 100 | 1442.72 | 6.3 | 0 | NO | NO | NO | SI | SI | BAJA SUMERGENCIA, BUEN LLENADO DE BOMBA, GOLPE DE FLUIDO, INTERFERENCIA POR GAS, NO SE PRESIONA MASTER SIN VOLANTA. | [5 empty] | 1 | 1 | 13126 | JAZMIN-AA-2:1
JAZMIN | JAZMIN AA-03 | 2022-11-04 | 1693 | 1591 | 1795 | AMPSCOT C-320-256-144a | 144 | 4/4 | 2 | 2.525 | 115 | 110 | 110 | 500-1 | 63.64 | 142 | 2698 | 106.4 | EMULSIÓN | 26.6 | 3668 | 6001 | OK | OK | 0 | 2 | 400 | 1485.06 | 195 | 187 | 0.6 | 2 | 96 | 1485.81 | 78.9 | 0.2 | NO | NO | NO | SI | SI | POZO CON BUEN SUMERGENCIA, LEVE INTERFERENCIA POR GAS, BUEN LLENADO DE BOMBA, GOLPE DE FLUIDO, LEVE CIERRE TARDIO EN LA TV. | [5 empty] | 1 | 1 | 13127 | JAZMIN-AA-3:1
JAZMIN | JAZMIN AA-04 | 2022-11-04 | 2160 | 1926 | 2394 | AMPSCOT C-320-256-144a | 144 | 3/3 | 2 | 3.805 | 161 | 122 | 110 |  | 97.33 | 141 | 3472 | 243.6 | EMULSIÓN | 30.9 | 4677 | 6729 | SL | OK | 2.9 | 2 | 400 | 1336.8 | 929 | 849 | 0.6 | 4 | 90 | 1500.33 | 349.8 | 0.3 | NO | NO | NO | SI | SI | ALTA SUMERGENCIA, INTERFERENCIA POR GA, BUEN LLENADO DE BOMBA, CARTA LLENA, BOMBA NO CARGA HASTA SU FoMAX, ESCURRIMIENTO EN LA VÁLVULA TV, SUBIR SPM. | [5 empty] | 1 | 1 | 13128 | JAZMIN-AA-4:1
JAZMIN | JAZMIN AA-06 | 2022-11-04 | 1753 | 1694 | 1812 | WEATHERFORD C-320-256-144 | 144 | 3/3 | 2 | 2.452 | 95 | 84 | 110 | 500-1 | 60.42 | 141.8 | 2534 | 98 | EMULSIÓN | 27.5 | 3921 | 6243 | SL | OK | 2.9 | 2 | 400 | 1774.13 | 0 | 0 | 0.2 | 0 | 100 | 1372.63 | 0.8 | 0 | NO | NO | NO | SI | SI | SIN SUMERGENCIA, BUEN LLENADO DE BOMBA, GOLPE DE FLUIDO, ESCURRIMIENTO EN LA TV, INTERFERENCIA POR GAS, BAJAR SPM. | [5 empty] | 1 | 1 | 13129 | JAZMIN-AA-6:1
JAZMIN | JAZMIN AE-07 | 2022-11-04 | 1728.5 | 1228 | 2229 | LUFKIN M-456D-256-144 | 125 | 3/4 | 2 | 4 | 152 | 104 | 50 |  | 96.49 | 123.4 | 2549 | 223 | EMULSIÓN | 29.3 | 4500 | 6288 | SL | OK | 2.6 | 2 | 400 | 1272.25 | 622 | 576 | 0 | 5 | 87 | 1418.34 | 238.5 | 0.5 | NO | NO | NO | SI | SI | ALTA SUMERGENCIA, BUEN LLENADO DE BOMBA, CARTA LLENA, ESCURRIMIENTO EN LA TV, INTERFERENCIA POR GAS, NO SE PRESIONA MASTER SIN VOLANTA. SUBIR SPM. | [5 empty] | 1 | 1 | 13130 | JAZMIN-AE-7:1
JAZMIN | JAZMIN AN-05 | 2022-11-04 | 1509.62 | 1366.25 | 1653 | AMPSCOT C-320-256-144 | 144 | 4/4 | 2 | 5.505 | 105 | 103 | 60 |  | 40.76 | 142.2 | 2090 | 148.8 | NB | 25.9 | 3135 | 4966 | OK | OK | 0 | 2 | 400 | 1406.25 | 28 | 26 | -0.2 | 3 | 92 | 1434.95 | 11.1 | 0.3 | NO | NO | NO | SI | SI | POZO NO BOMBEA, BAJA SUMERGENCIA, INTERFERENCIA POR GAS, MEDIANO LLENADO DE BOMBA, MEJORÓ, GOLPE DE FLUIDO, LEVE CIERRE TARDIO EN LA TV, BAJAR SPM, NO SE PRESIONA LA MASTER NO TIENE VOLANTA, LAS CARTAS REFLEJAN ACCION DE BOMBEO SE REQUIERE RE ESPACIAR. | [5 empty] | 1 | 1 | 13131 | JAZMIN-AN-5:1
JAZMIN | JAZMIN AV-03 | 2022-11-04 | 1948.5 | 1690 | 2207 | AMPSCOT C-320-256-144a | 144 | 3/3 | 2 | 1.76 | 108 | 97 | 20 |  | 29.42 | 140.2 | 2708 | 33.8 | OIL | 31.4 | 7466 | 6806 | OK | NO | 0 | 2 | 400 | 1886.09 | 0 | 0 | -0.3 | 4 | 91 | 1457 | 0.2 | 0.2 | NO | NO | NO | SI | SI | SIN SUMERGENCIA, INTERFERENCIA POR GAS, ESCURRIMIENTO EN LA VÁLVULA SV, SEVERO GOLPE DE FLUIDO, BAJO LLENADO DE BOMBA. | [5 empty] | 1 | 1 | 13132 | JAZMIN-AV-3:1
JAZMIN | JAZMIN AX-02 | 2022-11-04 | 2210 | 1932 | 2488 | AMPSCOT C-456-256-144 | 144 | 4/4 | 2 | OFF | 88 | 85 | 0 | [5 empty] | OFF | [6 empty] | 2 | 400 | 89.88 | 2111 | 2111 | 0.7 | 0 | 100 | 1485.57 | 864.6 | 0.1 | NO | NO | NO | SI | SI | ALTA SUMERGENCIA, SE TOMO NIVEL ESTATICO. | [5 empty] | 1 | 0 | 13133 | JAZMIN-AX-2:1
JAZMIN | JAZMIN AX-03 | 2022-11-04 | 2141.69 | 1858.38 | 2425 | AMPSCOT C-456-305-144 | 144 | 4/4 | 2 | 3.18 | 115 | 99 | 90 |  | 65.18 | 139.7 | 3475 | 135 | EMULSIÓN | 30.4 | 5077 | 8340 | SL | OK | 4.1 | 2 | 400 | 2247.54 | 48 | 48 | 0.6 | 8 | 100 | 1447.23 | 21.3 | 0.5 | NO | NO | NO | SI | SI | BAJA SUMERGENCIA, INTERFERENCIA POR GAS, BUEN LLENADO DE BOMBA, GOLPE DE FLUIDO, NO SE PRESIONA MASTER SIN VOLANTA. | [5 empty] | 1 | 1 | 13134 | JAZMIN-AX-3:1
JAZMIN | JAZMIN AZ-01 | 2022-11-04 | 1699.05 | 1605.1 | 1793 | AMPSCOT C-320-256-144a | 144 | 3/3 | 2.25 | 3.12 | 111 | 96 | 70 |  | 45.29 | 141.2 | 3216 | 117.8 | EMULSIÓN | 30.7 | 3934 | 7130 | OK | OK | 0 | 2 | 400 | 1596.93 | 84 | 84 | -0.2 | 0 | 100 | 1458.38 | 35.4 | 0 | NO | NO | NO | SI | SI | MEDIANA SUMERGENCIA, INTERFERENCIA POR GAS, MEDIANO LLENADO DE BOMBA, GOLPE DE FLUIDO, NO SE PRESIONA MASTER SIN VOLANTA. | [5 empty] | 1 | 1 | 13135 | JAZMIN-AZ-1:1
JAZMIN | JAZMIN AZ-02 | 2022-11-04 | 1766.14 | 1667.28 | 1865 | AMPSCOT C-320-256-144a | 144 | 3/3 | 2 | 6.316 | 148 | 110 | 70 | 500-1 | 52.32 | 141.7 | 2597 | 218.4 | EMULSIÓN | 34.9 | 4480 | 7034 | OK | OK | 0 | 2 | 400 | 1664.13 | 78 | 78 | -0.1 | 0 | 100 | 1487.16 | 32.6 | 0 | NO | NO | NO | SI | SI | BUENA SUMERGENCIA, BUEN LLENADO DE BOMBA, GOLPE DE FLUIDO, INTERFERENCIA POR GAS. | [5 empty] | 1 | 1 | 13136 | JAZMIN-AZ-2:1
JAZMIN | JAZMIN AZ-03 | 2022-11-04 | 1683.2 | 1584.4 | 1782 | AMPSCOT C-320-256-144a | 144 | 3/3 | 2 | 5.488 | 141 | 109 | 70 |  | 53.81 | 142.3 | 2552 | 196 | EMULSIÓN | 28.9 | 3912 | 5791 | OK | OK | 0.1 | 2 | 400 | 1453.55 | 194 | 194 | -0.2 | 1 | 100 | 1403.04 | 80.8 | 0.1 | NO | NO | NO | SI | SI | BUENA SUMERGENCIA, BUEN LLENADO DE BOMBA, GOLPE DE FLUIDO, LEVE CIERRE TRADIO EN LA TV, NO SE PRESIONA MASTER SIN VOLANTA. | [5 empty] | 1 | 1 | 13137 | JAZMIN-AZ-3:1
JAZMIN | JAZMIN AZ-04 | 2022-11-04 | 2180.13 | 1912.25 | 2448 | AMPSCOT C-320-256-144a | 144 | 3/3 | 2 | 2.036 | 97 | 93 | 60 |  | 26.98 | 139.9 | 3467 | 35.8 | OIL | 37.2 | 5403 | 7727 | OK | OK | 0 | 2 | 400 | 2072.71 | 233 | 233 | 0.1 | 1 | 100 | 1476.82 | 98.3 | 0 | NO | NO | NO | SI | SI | NIVEL CON RUIDO, BUENA SUMERGENCIA, BAJO LLENADO DE BOMBA, SEVERO GOLPE DE FLUIDO, CIERRE TARDIO, INTERFERENCIA POR GAS, NO SE PRESIONA MASTER SIN VOLANTA. BAJAR SPM. | [5 empty] | 1 | 1 | 13138 | JAZMIN-AZ-4:1
JAZMIN | JAZMIN AZ-05 | 2022-11-04 | 1718.67 | 1642.33 | 1795 | AMPSCOT C-320-256-144a | 144 | 3/3 | 2 | 1.336 | 107 | 95 | 60 |  | 97 | 143.9 | 2553 | 87 | AGUA | 22.7 | 3786 | 3985 | NO | NO | 0 | 2 | 400 | 759.15 | 896 | 896 | -0.1 | 0 | 100 | 1275.88 | 375.9 | 0 | NO | NO | NO | SI | SI | ALTA SUMERGENCIA, INTERFERENCIA POR GAS. BUEN LLENADO DE BOMBA, CARTA LLENA, ESCURRIMIENTO EN LA TV, SUBIR SPM. NO SE PRESIONA MASTER SIN VOLANTA. | [5 empty] | 1 | 1 | 13139 | JAZMIN-AZ-5:1
JAZMIN | JAZMIN AZ-06 | 2022-11-04 | 1748.5 | 1638 | 1859 | AMPSCOT C-320-256-144 | 144 | 3/3 | 2 | 6.618 | 125 | 102 | 90 | 500-2 | 28.09 | 127.6 | 2741 | 110.6 | EMULSIÓN | 35.4 | 5118 | 7015 | SL | OK | 2.8 | 2 | 400 | 1676.56 | 78 | 75 | -0.1 | 2 | 96 | 1388.45 | 31.5 | 0.2 | NO | NO | NO | SI | SI | MEDIANA SUMERGENCIA, BAJO LLENADO DE BOMBA, SEVERO GOLPE DE FLUIDO, INTERFERENCIA POR GAS. PRUEBA DE VALVULAS SALE MALA POR FRENO DESTENSIONADO FAVOR REALIZAR MANTENIMIENTO. BAJAR SPM. | [5 empty] | 1 | 1 | 13140 | JAZMIN-AZ-6:1
JAZMIN | JAZMIN AZ-07 | 2022-11-04 | 1749.5 | 1640 | 1859 | AMPSCOT C-320-256-144 | 129 | 3/4 | 2 | 3.913 | 100 | 92 | 70 |  | 85.67 | 127.3 | 2719 | 199 | AGUA | 31.8 | 4191 | 6798 | SL | OK | 3.1 | 2 | 400 | 1785.7 | 0 | 0 | 0.1 | 0 | 100 | 1439.5 | 0.6 | 0 | NO | NO | NO | SI | SI | SIN SUMERGENCIA, BUEN LLENADO DE BOMBA, CIERRE TARDIO EN LA TV, LEVE GOLPE DE FLUIDO, ESCURRIMIENTO EN LA TV, NO SE PRESIONA MASTER SIN VOLANTA. | [5 empty] | 1 | 1 | 13141 | JAZMIN-AZ-7:1
JAZMIN | JAZMIN BC-03 | 2022-11-04 | 1709 | 1615 | 1803 | KERUI C-320-256-144 | 144 | 4/4 | 2 | 5.8 | 118 | 97 | 80 | 500-1 | 34.4 | 142.3 | 2352 | 133 | AGUA | 27.9 | 3785 | 6035 | OK | OK | 0 | 2 | 400 | 1484.24 | 151 | 151 | 0.5 | 1 | 100 | 1471.73 | 62.8 | 0 | NO | NO | NO | SI | SI | BUENA SUMERGENCIA, MEDIANO LLENADO DE BOMBA, SEVERO GOLPE DE FLUIDO, LEVE CIERRE TARDIO EN LA TV, INTERFERENCIA POR GAS. | [5 empty] | 1 | 1 | 13142 | JAZMIN-BC-3:1
JAZMIN | JAZMIN BC-05 | 2022-11-04 | 1673.5 | 1547 | 1800 | KERUI C-320-256-144 | 144 | 3/3 | 2.25 | 1.7 | 105 | 102 | 80 | 500-2 | 41.7 | 141.4 | 2988 | 60 | EMULSIÓN | 28.5 | 4031 | 6736 | OK | OK | 0 | 2 | 400 | 1687.56 | 0 | 0 | 0.4 | 2 | 100 | 1544.68 | 0 | 0.1 | NO | NO | NO | SI | SI | SIN SUMERGENCIA, MEDIANO LLENADO DE BOMBA, MEJORÓ, GOLPE DE FLUIDO, INTERFERENCIA POR GAS, | [5 empty] | 1 | 1 | 13143 | JAZMIN-BC-5:1
JAZMIN | JAZMIN CO-01 | 2022-11-04 | 1718 | 1614 | 1822 | AMPSCOT C-320-256-144a | 144 | 3/3 | 2 | OFF | 90 | 90 | 0 | OFF |  |  |  |  | OFF | [6 empty] | 2 | 400 | 678.48 | 981 | 981 | 0.2 | 0 | 100 | 1287.17 | 442.7 | 0 | NO | NO | NO | SI | SI | ALTA SUMERGENCIA, SE TOMA NIVEL ESTATICO. | [5 empty] | 1 | 0 | 13144 | JAZMIN-CO-1:1
JAZMIN | JAZMIN CO-02 | 2022-11-04 | 1726.5 | 1655 | 1798 | KERUI C-320-256-144 | 129.6 | 3/4 | 2 | OFF | 70 | 87 | 0 | OFF |  |  |  |  | OFF | [6 empty] | 2 | 400 | 381.88 | 1263 | 1263 | 0.2 | 0 | 100 | 1178.65 | 529.5 | 0 | NO | NO | NO | SI | SI | ALTA SUMERGENCIA, SE TOMA NIVEL ESTATICO. | [5 empty] | 1 | 0 | 13145 | JAZMIN-CO-2:1
JAZMIN | JAZMIN AC-01 | 2022-11-03 | 1377 | 1166 | 1588 | AMPSCOT C-320-256-144 | 144 | 4/4 | 2 | 5.128 | 129 | 98 | 40 |  | 74.05 | 142.7 | 1771 | 252.7 | EMUL-OIL | 24.4 | 3380 | 4257 | OK | OK | 0 | 2 | 400 | 1162.34 | 107 | 90 | -0.4 | 7 | 84 | 1473.18 | 37.5 | 0.8 | NO | NO | NO | SI | SI | MEDIANA SUMERGENCIA, BUEN LLENADO DE BOMBA, GOLPE DE FLUIDO, INTERFERENICA POR GAS, NO SE PRESIONA MASTER SIN VOLANTA, | [5 empty] | 1 | 1 | 13146 | JAZMIN-AC-1:1
JAZMIN | JAZMIN AC-02 | 2022-11-03 | 1239 | 1049 | 1429 | AMPSCOT C-320-256-144 | 129 | 3/4 | 2 | 3.5 | 133 | 104 | 40 | [5 empty] | EMULSIÓN | [5 empty] | 0 | 2 | 400 | 1139.39 | 16 | 14 | 0.7 | 7 | 84 | 1463.54 | 5.3 | 1.1 | NO | NO | NO | SI | SI | BAJA SUMERGENCIA, NO SE PRESIONA MASTER SIN VOLANTA, SOLO SE PUDO TOMAR EL NIVEL PORQUE LA UNIDAD TIENE DAÑADO EL FRENO. | [5 empty] | 1 | 0 | 13147 | JAZMIN-AC-2:1
JAZMIN | JAZMIN AC-04 | 2022-11-03 | 1331.5 | 1103 | 1560 | AMPSCOT C-320-256-144 | 129 | 3/4 | 2 | 3.879 | 130 | 97 | 40 |  | 41.49 | 128.5 | 1336 | 96.4 | AGUA-OIL | 20.9 | 2413 | 4309 | OK | OK | 0 | 2 | 400 | 1085.59 | 23 | 22 | -0.6 | 1 | 97 | 1484.06 | 7 | 0.2 | NO | NO | NO | SI | SI | BAJA SUMERGENCIA, MEDIANO LLENADO DE BOMBA, GOLPE DE FLUIDO, STUFFING AJUSTADO, INTERFERENCIA POR GAS, NO SE PRESIONA MASTER SIN VOLANTA. | [5 empty] | 1 | 1 | 13148 | JAZMIN-AC-4:1
JAZMIN | JAZMIN AC-05 | 2022-11-03 | 1323.5 | 1133 | 1514 | AMPSCOT C-320-256-144 | 129 | 3/4 | 2 | 5.143 | 183 | 140 | 40 |  | 97.36 | 128.7 | 1656 | 300.5 | EMULSIÓN | 20 | 2423 | 4019 | SL | OK | 2.6 | 2 | 400 | 958.4 | 265 | 218 | -0.1 | 7 | 82 | 1439.04 | 89.6 | 1 | NO | NO | NO | SI | SI | POZO CALIENTE, BUEN LLENADO DE BOMBA, CARTA LLENA, ESCURRIMIENTO EN LAS VÁLVULAS, INTERFERENCIA POR GAS, NO SE PRESIONA LA VALVULA DE LA MASTER DURA PARA CERRAR, SUBIR SPM. NO SE TOMA NIVEL ANULAR CALIENTE 162 F. | [5 empty] | 1 | 1 | 13149 | JAZMIN-AC-5:1
JAZMIN | JAZMIN AC-06 | 2022-11-03 | 1426.5 | 1197 | 1656 | AMPSCOT C-320-256-144 | 129 | 3/4 | 2 | 3.226 | 128 | 100 | 40 |  | 68.87 | 128.3 | 1482 | 132.9 | EMULSIÓN | 27.1 | 2801 | 4200 | OK | OK | 0 | 2 | 400 | 1213.64 | 90 | 81 | -0.4 | 4 | 90 | 1444.81 | 27.2 | 0.4 | NO | NO | NO | SI | SI | MEDIANA SUMERGENCIA, BUEN LLENADO DE BOMBA, GOLPE DE FLUIDO, NO SE PRESIONA MASTER SIN VOLANTA. | [5 empty] | 1 | 1 | 13150 | JAZMIN-AC-6:1
JAZMIN | JAZMIN AE-01 | 2022-11-03 | 1302.39 | 1072.78 | 1532 | LUFKIN C-456D-256-144 | 144 | 4/4 | 2.75 | 6.667 | 99 | 88 | 50 |  | 81.11 | 143.2 | 3054 | 682.7 | EMULSIÓN | 23.6 | 3619 | 3525 | OK | SL | 0.1 | 2 | 400 | 577.69 | 447 | 410 | 0.1 | 3 | 92 | 1343.48 | 172.9 | 0.8 | NO | NO | NO | SI | SI | ALTA SUMERGENCIA, ESCURRIMIENTO EN LA VÁLVULA SV, BUEN LLENADO DE BOMBA, LEVE GOLPE DE FLUIDO, POSIBLE PRESENCIA DE SÓLIDOS, NO SE PRESIONA MASTER SIN VOLANTA, SUBIR SPM. | [5 empty] | 1 | 1 | 13151 | JAZMIN-AE-1:1
JAZMIN | JAZMIN AE-02 | 2022-11-03 | 1660.7 | 1184.4 | 2137 | LUFKIN C-456D-256-144 | 144 | 4/4 | 2 | 5.099 | 148 | 110 | 50 |  | 97.67 | 143.1 | 1912 | 332.5 | EMULSIÓN | 20.2 | 3418 | 4458 | NO | NO | 1.5 | [11 empty] | NO | NO | NO | SI | SI | BUEN LLENADO DE BOMBA, CARTA LLENA, ESCURRIMIENTO EN LAS VÁLVULAS. NO SE PUDO TOMAR EL NIVEL PORQUE EL ANULAR TIENE UAN VÁLVULA DE PULGADA. SUBIR SPM. | [5 empty] | 0 | 1 | 13152 | JAZMIN-AE-2:1
JAZMIN | JAZMIN AE-03 | 2022-11-03 | 1606.92 | 1173.84 | 2040 | LUFKIN M-456D-256-144 | 144 | 4/4 | 2.25 | 4.027 | 173 | 119 | 50 |  | 97.43 | 142.7 | 2559 | 330.5 | EMULSIÓN | 26.9 | 3286 | 4956 | SL | OK | 2.9 | 2 | 400 | 1050.35 | 311 | 303 | -0.1 | 1 | 97 | 1391.19 | 125.3 | 0.3 | NO | NO | NO | SI | SI | POZO CALIENTE, ALTA SUMERGENCIA, BUEN LLENADO DE BOMBA, CARTA LLENA, ESCURRIMIENTO EN LA VÁLVULA TV, INTERFERENCIA POR GAS, SUBIR SPM, NO SE PRESIONA MASTER SIN VOLANTA, | [5 empty] | 1 | 1 | 13153 | JAZMIN-AE-3:1
JAZMIN | JAZMIN AE-04 | 2022-11-03 | 1665 | 1176 | 2154 | LUFKIN M-456D-256-144 | 144 | 4/4 | 2 | 4.206 | 133 | 105 | 50 |  | 57.18 | 142.6 | 1907 | 160 | EMULSIÓN | 21.4 | 2561 | 4317 | OK | OK | 0 | 2 | 400 | 1163.34 | 144 | 140 | -0.1 | 2 | 97 | 1466.09 | 58.4 | 0.2 | NO | NO | NO | SI | SI | BUENA SUMERGENCIA, BUEN LLENADO DE BOMBA, GOLPE DE FLUIDO, LEVE CIERRE TARDIO EN LA TV, INTERFERENCIA POR GAS, NO SE PRESIONA MASTER SIN VOLANTA, | [5 empty] | 1 | 1 | 13154 | JAZMIN-AE-4:1
JAZMIN | JAZMIN AE-06 | 2022-11-03 | 1665.7 | 1184.64 | 2147 | LUFKIN C-456D-256-144 | 144 | 4/4 | 2 | 6.383 | 178 | 160 | 50 |  | 91.52 | 138.6 | 2410 | 377.7 | EMULSIÓN | 32.4 | 3321 | 6087 | SL | OK | 3.6 | [11 empty] | NO | NO | NO | NO | SI | POZO CALIENTE, BUEN LLENADO DE BOMBA, CARTA LLENA, CIERRE TARDIO EN LA TV, ESCURRIMIENTO EN LAS VÁLVULAS, INTERFERENICA POR GAS, NO SE PRESIONA MASTER SIN VOLANTA, SUBIR SPM. FUERTE GOLPE DE BOMBA. NO SE PUDO TOMAR EL NIVEL ANULAR CALIENTE 160 F. | [5 empty] | 0 | 1 | 13155 | JAZMIN-AE-6:1
JAZMIN | JAZMIN AE-08 | 2022-11-03 | 1369.62 | 1122.25 | 1617 | LUFKIN C-456D-256-144 | 125 | 3/4 | 2.25 | 6.522 | 153 | 111 | 50 |  | 55.7 | 123.9 | 2509 | 265.8 | EMULSIÓN | 28.4 | 2833 | 5069 | OK | OK | 0 | 2 | 400 | 1285.17 | 77 | 69 | -0.3 | 4 | 89 | 1443.21 | 28.5 | 0.4 | NO | NO | NO | SI | SI | MEDIANA SUMERGENCIA, BUEN LLENADO DE BOMBA, GOLPE DE FLUIDO, INTERFERENCIA POR GAS, RESTRICCIÓN AL FINALIZAR LA CARRERA ASCENDENTE, NO SE PRESIONA LA VALVULA DE LA MASTER DURA PARA CERRAR, | [5 empty] | 1 | 1 | 13156 | JAZMIN-AE-8:1
JAZMIN | JAZMIN AN-05 | 2022-11-03 | 1509.62 | 1366.25 | 1653 | AMPSCOT C-320-256-144 | 144 | 4/4 | 2 | 5.505 | 111 | 107 | 60 |  | 39.41 | 142.1 | 2090 | 143.8 | EMULSIÓN | 22.5 | 2864 | 5096 | LL | OK | 2.3 | 2 | 400 | 1403.54 | 31 | 28 | -0.2 | 4 | 91 | 1435.85 | 11.9 | 0.3 | NO | NO | NO | SI | SI | BAJA SUMERGENCIA, INTERFERENCIA POR GAS, MEDIANO LLENADO DE BOMBA, MEJORÓ, GOLPE DE FLUIDO, LEVE CIERRE TARDIO EN LA TV, BAJAR SPM, NO SE PRESIONA LA MASTER NO TIENE VOLANTA, | [5 empty] | 1 | 1 | 13157 | JAZMIN-AN-5:1
JAZMIN | JAZMIN AN-06 | 2022-11-03 | 1675.16 | 1545.33 | 1805 | AMPSCOT C-320-256-144 | 144 | 3/3 | 2 | 5.714 | 146 | 120 | 60 |  | 42.63 | 142.2 | 2323 | 161.5 | EMULSIÓN | 35.3 | 3443 | 5788 | LL | OK | 0 | 2 | 400 | 1535.29 | 102 | 102 | 0.6 | 1 | 100 | 1496.38 | 43.3 | 0.1 | NO | NO | NO | SI | SI | BUENA SUMERGENCIA, INTERFERENCIA POR GAS, MEDIANO LLENADO BOMBA, GOLPE DE FLUIDO, LEVE CIERRE TARDIO EN LA TV, NO SE PRESIONA MASTER SIN VOLANTA. | [5 empty] | 1 | 1 | 13158 | JAZMIN-AN-6:1
JAZMIN | JAZMIN AP-01 | 2022-11-03 | 1416 | 1186 | 1646 | LUFKIN M-320-213-120 | 105 | 2/3 | 2 | 2.601 | 110 | 97 | 50 |  | 88.99 | 102.5 | 1804 | 110.7 | OIL | 29.1 | 3133 | 5112 | LL | OK | 1.6 | 2 | 400 | 1109.4 | 97 | 87 | 0.1 | 4 | 90 | 1437.98 | 37 | 0.5 | NO | NO | NO | SI | SI | MEDIANA SUMERGENCIA, INTERFERENCIA POR GAS, ESCURRIMIENTO EN LA VÁLVULA TV, BUEN LLENADO DE BOMBA, LEVE GOLPE DE FLUIDO. NO SE PRESIONA MASTER SIN VOLANTA, SUBIR SPM. | [5 empty] | 1 | 1 | 13159 | JAZMIN-AP-1:1
JAZMIN | JAZMIN AP-02 | 2022-11-03 | 1525.5 | 1296 | 1755 | LUFKIN C-320D-213-120 | 120 | 4/4 | 2 | 1.895 | 115 | 106 | 50 |  | 27.5 | 118.5 | 1884 | 28.8 | EMULSIÓN | 39.1 | 3229 | 5316 | OK | OK | 0 | 2 | 400 | 1277.27 | 63 | 63 | 0.2 | 0 | 100 | 1405.91 | 27.1 | 0 | NO | NO | NO | SI | SI | MEDIANA SUMERGENCIA, INTERFERENCIA POR GAS, BAJO LLENADO DE BOMBA, SEVERO GOLPE DE FLUIDO, STUFFING AJUSTADO, NO SE PRESIONA MASTER SIN VOLANTA. | [5 empty] | 1 | 1 | 13160 | JAZMIN-AP-2:1
JAZMIN | JAZMIN AP-03 | 2022-11-03 | 1518.5 | 1271 | 1766 | LUFKIN C-320D-213-120 | 120 | 3/3 | 2 | 1.674 | 126 | 117 | 50 |  | 57.87 | 118.7 | 1933 | 53.6 | EMULSIÓN | 29.9 | 2517 | 5146 | OK | OK | 0 | 2 | 400 | 1282.73 | 124 | 111 | 0.2 | 4 | 89 | 1332.02 | 46.9 | 0.4 | NO | NO | NO | SI | SI | BUENA SUMERGENCIA, MEDIANO LLENADO DE BOMBA, GOLPE DE FLUIDO, LEVE CIERRE TARDIO EN LA TV, INTERFERENCIA POR GAS, NO SE PRESIONA MASTER SIN VOLANTA, | [5 empty] | 1 | 1 | 13161 | JAZMIN-AP-3:1
JAZMIN | JAZMIN AP-04 | 2022-11-03 | 1492.5 | 1243 | 1742 | AMERICAN C-320-256-120 | 92 | 1/3 | 2 | 5.114 | 134 | 103 | 50 |  | 96.22 | 90.8 | 2156 | 208.4 | EMULSIÓN | 23.2 | 3220 | 4981 | SL | OK | 2.8 | 2 | 400 | 1215.5 | 183 | 165 | 0.8 | 4 | 90 | 1405.2 | 69.9 | 0.4 | NO | NO | NO | SI | SI | BUENA SUMERGENCIA, BUEN LLENADO DE BOMBA, CARTA LLENA, ESCURRIMIENTO EN LA VÁLVULA TV, SUBIR SPM. | [5 empty] | 1 | 1 | 13162 | JAZMIN-AP-4:1
JAZMIN | JAZMIN AP-05 | 2022-11-03 | 1339.83 | 1149.66 | 1530 | LUFKIN C-320D-213-120 | 120 | 3/3 | 2 | 2.375 | 110 | 98 | 50 |  | 21.59 | 118.6 | 2057 | 28.4 | EMULSIÓN | 31.1 | 3313 | 5721 | OK | OK | 0 | 2 | 400 | 1295.01 | 38 | 36 | 0.2 | 3 | 94 | 1461.64 | 15.5 | 0.4 | NO | NO | NO | SI | SI | BAJA SUMERGENCIA, ALTA INTERFERENCIA POR GAS, BAJO LLENADO DE BOMBA, SEVERO GOLPE DE FLUIDO, REESPACIAR. | [5 empty] | 1 | 1 | 13163 | JAZMIN-AP-5:1
JAZMIN | JAZMIN AP-06 | 2022-11-03 | 1488.94 | 1259.88 | 1718 | AMERICAN C-320-213-120 | 120 | 3/3 | 2 | 4.358 | 117 | 100 | 50 |  | 11.73 | 142.7 | 1979 | 34 | EMULSIÓN | 23.9 | 4549 | 5021 | OK | SL | 0 | 2 | 400 | 1230.69 | 135 | 106 | 1.5 | 11 | 79 | 1367.43 | 46.3 | 1 | NO | NO | NO | SI | SI | BAJO LLENADO DE BOMBA, SEVERO GOLPE DE FLUIDO, LEVE CIERRE TARDIO EN LA TV, BUENA SUMERGENCIA, VÁLVULA SV LEVANTADA. NO SE PRESIONA MASTER SIN VOLANTA, BAJAR SPM. | [5 empty] | 1 | 1 | 13164 | JAZMIN-AP-6:1
JAZMIN | JAZMIN AP-07 | 2022-11-03 | 1879.48 | 1325.97 | 2433 | LUFKIN C-320D-213-120 | 120 | 4/4 | 2 | 4.009 | 132 | 105 | 0 |  | 64.85 | 118 | 1988 | 143 | EMULSIÓN | 39.4 | 4300 | 5891 | OK | OK | 0 | 2 | 400 | 1433.86 | 137 | 116 | 0.9 | 7 | 85 | 1480.49 | 49.6 | 0.5 | NO | NO | NO | SI | SI | BUENA SUMERGENCIA, BUEN LLENADO DE BOMBA, MEJORÓ, GOLPE DE FLUIDO, INTERFERENCIA POR GAS, NO SE PRESIONA MASTER SIN VOLANTA. | [5 empty] | 1 | 1 | 13165 | JAZMIN-AP-7:1
JAZMIN | JAZMIN AP-08 | 2022-11-03 | 1920.5 | 1384 | 2457 | LUFKIN C-320D-213-120 | 120 | 3/3 | 2 | 7.692 | 143 | 119 | 50 |  | 52.75 | 116.8 | 2783 | 221.1 | EMULSIÓN | 45.9 | 3504 | 6618 | OK | OK | 0 | 2 | 400 | 1381 | 643 | 538 | 1.7 | 14 | 74 | 1488.94 | 224.4 | 1.2 | NO | NO | NO | SI | SI | ALTA SUMERGENCIA, BUEN LLENADO DE BOMBA, GOLPE DE FLUIDO, INTERFERENCIA POR GAS, SUBIR SPM. NO SE PRESIONA MASTER SIN VOLANTA. | [5 empty] | 1 | 1 | 13166 | JAZMIN-AP-8:1
JAZMIN | JAZMIN AC-07 | 2022-11-02 | 1324 | 1146 | 1502 | AMPSCOT C-320-256-144 | 129 | 3/4 | 2 | 6.742 | 115 | 106 | 40 |  | 52.08 | 128.4 | 1672 | 210.3 | CRUDO | 24.4 | 3167 | 4799 | SL | OK | 2.2 | 2 | 400 | 1223.1 | 145 | 126 | -0.9 | 9 | 80 | 1441.49 | 41.9 | 0.9 | NO | NO | NO | SI | SI | BUENA SUMERGENCIA, INTERFERENCIA POR GAS, BUEN LLENADO DE BOMBA, GOLPE DE FLUIDO, ESCURRIMIENTO EN LA VÁLVULA TV, NO SE PRESIONA MASTER SIN VOLANTA. | [5 empty] | 1 | 1 | 13167 | JAZMIN-AC-7:1
JAZMIN | JAZMIN AE-05 | 2022-11-02 | 1437.5 | 1072 | 1805 | LUFKIN C-456D-256-144 | 144 | 4/4 | 2 | 3.982 | 109 | 100 | 50 |  | 59.83 | 143.7 | 2560 | 159.6 | NB | 18.2 | 3982 | 4280 | NO | NO | 0 | 2 | 400 | 1025.38 | 656 | 636 | -1.2 | 2 | 95 | 1498 | 264.3 | 0.3 | NO | NO | NO | SI | SI | POZO NO BOMBEA, POSIBLE SARTA DESCONECTADA, VÁLVULAS IGUALADAS, ALTA SUMERGENCIA, NO SE PRESIONA MASTER SIN VOLANTA. | [5 empty] | 1 | 1 | 13168 | JAZMIN-AE-5:1
JAZMIN | JAZMIN E-01 | 2022-11-02 | 1578.5 | 1192 | 1965 | AMPSCOT C-456-256-144 | 144 | 4/4 | 2.25 | 2.542 | 98 | 94 | 30 |  | 97.43 | 142.2 | 2468 | 207.9 | AGUA | 27.9 | 4851 | 5664 | OK | SL | 0 | 2 | 400 | 928.59 | 477 | 458 | 2.4 | 2 | 96 | 1431.91 | 195 | 0.3 | NO | NO | NO | SI | SI | ALTA SUMERGENCIA, VÁLVULA SV LEVANTADA, BUEN LLENADO DE BOMBA, CARTA LLENA, SUBIR SPM. NO SE PRESIONA MASTER SIN VOLANTA, | [5 empty] | 1 | 1 | 13169 | JAZMIN-E-1:1
JAZMIN | JAZMIN E-02 | 2022-11-02 | 1628 | 1266 | 1990 | AMPSCOT C-320-256-144a | 144 | 3/3 | 2.25 | 4.511 | 123 | 96 | 30 |  | 96.84 | 142.3 | 2910 | 366.9 | EMULSIÓN | 32.1 | 2980 | 6523 | SL | OK | 8.8 | 2 | 400 | 1072.52 | 493 | 493 | -0.8 | 0 | 100 | 1509.52 | 204.4 | 0 | NO | NO | NO | SI | SI | ALTA SUMERGENCIA, BUEN LLENADO DE BOMBA, CARTA LLENA, RESTRICCIÓN EN LA CARERA ASCENDENTE, ESCURRIMIENTO EN LA VÁLVULA TV, NO SE PRESIONA MASTER SIN VOLANTA, SUBIR SPM. | [5 empty] | 1 | 1 | 13170 | JAZMIN-E-2:1
JAZMIN | JAZMIN E-05 | 2022-11-02 | 1415 | 1166 | 1664 | AMPSCOT C-456-256-144 | 144 | 3/4 | 2 | 3.396 | 117 | 96 | 30 |  | 64.02 | 127.7 | 2038 | 129.5 | EMULSIÓN | 24.6 | 3419 | 5623 | OK | OK | 0 | 2 | 400 | 1515.26 | 0 | 0 | 3 | 0 | 100 | 1371.28 | 3.5 | -0.3 | NO | NO | NO | SI | SI | BUEN LLENADO DE BOMBA, GOLPE DE FLUIDO, SIN SUMERGENCIA, INTERFERENCIA POR GAS, LEVE CIERRE TARDIO EN LA TV, NO SE PRESONA VALVULA DE LAS MASTER, DURA PARA CERRAR. | [5 empty] | 1 | 1 | 13171 | JAZMIN-E-5:1
JAZMIN | JAZMIN E-06 | 2022-11-02 | 1357.5 | 1047 | 1668 | AMPSCOT C-456-256-144 | 144 | 4/4 | 2 | 3.077 | 116 | 97 | 30 |  | 53.16 | 142.8 | 1938 | 108.9 | EMULSIÓN | 25.1 | 3420 | 5462 | OK | OK | 0 | 2 | 400 | 1365.54 | 0 | 0 | 2.6 | 2 | 100 | 1423.18 | 3.1 | 0.2 | NO | NO | NO | SI | SI | SIN SUMERGENCIA, BUEN LLENADO DE BOMBA, GOLPE DE FLUIDO, LEVE INTERFERENCIA POR GAS, NO SE PRESIONA MASTER SIN VOLANTA. | [5 empty] | 1 | 1 | 13172 | JAZMIN-E-6:1
JAZMIN | JAZMIN E-07 | 2022-11-02 | 1482.5 | 1117 | 1848 | AMPSCOT C-456-256-144a | 144 | 4/4 | 2 | 3.863 | 188 | 115 | 30 |  | 95.42 | 142.9 | 1813 | 245.7 | EMULSIÓN | 22.6 | 3044 | 4418 | SL | OK | 1.2 | 2 | 400 | 1129.47 | 183 | 178 | -0.8 | 1 | 97 | 1356.72 | 72.9 | 0.2 | NO | NO | NO | SI | SI | BUENA SUMERGENCIA, BUEN LLENADO DE BOMBA, CARTA LLENA, INTERFERENCIA POR GAS, LL EN LA VÁLVULA TV, NO SE PRESIONA MASTER SIN VOLANTA, SUBIR SPM. | [5 empty] | 1 | 1 | 13173 | JAZMIN-E-7:1
JAZMIN | JAZMIN E-08 | 2022-11-02 | 1461 | 1114 | 1808 | AMPSCOT C-456-256-144 | 129 | 3/4 | 2 | 3.377 | 159 | 110 | 30 |  | 81.92 | 128.6 | 1714 | 165.9 | EMULSIÓN | 20.4 | 2680 | 4256 | SL | OK | 1.1 | 2 | 400 | 1216.75 | 37 | 37 | 8.9 | 0 | 100 | 1480.23 | 24.6 | -0.6 | NO | NO | NO | SI | SI | BAJA SUMERGENCIA, BUEN LLENADO DE BOMBA, LEVE GOLPE DE FLUIDO, ESCURRIMIENTO EN LA TV, NO SE PRESIONA MASTER SIN VOLANTA. SUBIR SPM. | [5 empty] | 1 | 1 | 13174 | JAZMIN-E-8:1
JAZMIN | JAZMIN E-10 | 2022-11-02 | 1436 | 1092 | 1780 | AMPSCOT C-456-256-144 | 144 | 4/4 | 2 | 5.732 | 103 | 110 | 30 | 500-1 | 72.15 | 142.2 | 2335 | 274.4 | EMULSIÓN | 27.4 | 3797 | 6259 | SL | OK | 4.3 | 2 | 400 | 1132.27 | 519 | 519 | 2.8 | 0 | 100 | 1468.58 | 220.4 | 0 | NO | NO | NO | SI | SI | ALTA SUMERGENCIA, BUEN LLENADO DE BOMBA, GOLPE DE FLUIDO. SUBIR SPM. | [5 empty] | 1 | 1 | 13175 | JAZMIN-E-10:1
JAZMIN | JAZMIN G-01 | 2022-11-02 | 1404.5 | 1101 | 1708 | AMPSCOT C-320-256-144a | 144 | 3/3 | 2.25 | 4.58 | 205 | 161 | 20 |  | 40.97 | 143.3 | 1937 | 158.7 | EMULSIÓN | 18.5 | 2577 | 3902 | OK | OK | 0 | [11 empty] | NO | NO | NO | SI | SI | POZO CALIENTE, MEDIANO LLENADO DE BOMBA, GOLPE DE FLUIDO, NO SE PRESIONA MASTER SIN VOLANTA, NO SE TOMA NIVEL ANULAR CALIENTE 161 F. REESPACIAR. | [5 empty] | 0 | 1 | 13176 | JAZMIN-G-1:1
JAZMIN | JAZMIN G-02 | 2022-11-02 | 1473 | 1148 | 1798 | AMPSCOT C-320-256-144a | 144 | 3/3 | 2 | 3.255 | 128 | 89 | 20 |  | 23.78 | 142.5 | 1463 | 51.5 | EMULSIÓN | 22.4 | 3066 | 3960 | OK | OK | 0 | 2 | 400 | 1095.34 | 0 | 0 | 11.2 | 0 | 100 | 1180.32 | 11.9 | 0 | NO | NO | NO | SI | SI | SIN SUMERGENCIA, BAJO LLENADO DE BOMBA, GOLPE DE FLUIDO, VÁLVULA SV LEVANTADA, NO SE PRESIONA MASTER SIN VOLANTA. BAJAR SPM. | [5 empty] | 1 | 1 | 13177 | JAZMIN-G-2:1
JAZMIN | JAZMIN G-03 | 2022-11-02 | 1403.5 | 1160 | 1647 | AMPSCOT C-320-256-144a | 144 | 3/3 | 2 | 3.965 | 115 | 102 | 20 |  | 20.83 | 141.6 | 2060 | 54.5 | EMULSIÓN | 27.4 | 4237 | 5926 | OK | SL | 0 | 2 | 400 | 1584.31 | 0 | 0 | 11.1 | 0 | 100 | 1514.64 | 11.8 | 0 | NO | NO | NO | SI | SI | BAJO LLENADO DE BOMBA, SEVERO GOLPE DE FLUIDO, NIVEL CON RUIDO, SIN SUMERGENCIA, VÁLVULA SV LEVANTADA, STUFFING AJUSTADO, NO SE PRESIONA MASTER SIN VOLANTA, BAJAR SPM. | [5 empty] | 1 | 1 | 13178 | JAZMIN-G-3:1
JAZMIN | JAZMIN G-04 | 2022-11-02 | 1475.4 | 1131.8 | 1819 | AMPSCOT C-640-305-168 | 168 | 4/4 | 2 | 2.857 | 110 | 87 | 20 |  | 32.71 | 164.9 | 1469 | 71.9 | EMULSIÓN | 29.9 | 2832 | 3928 | OK | OK | 0 | 2 | 400 | 1100.52 | 0 | 0 | 11 | 0 | 100 | 1453.79 | 11.5 | -0.1 | NO | NO | NO | SI | SI | SIN SUMERGENCIA, MEDIANO LLENADO DE BOMBA, SEVERO GOLPE DE FLUIDO, INTERFERENCIA POR GAS, LA GRAPA DEL CARRIER BAR PEGA EN EL CABEZOTE DE LA UNIDAD Y SE REFLEJA EN LAS CARTAS, NO SE PRESIONA MASTER SIN VOLANTA, BAJAR SPM. | [5 empty] | 1 | 1 | 13179 | JAZMIN-G-4:1
JAZMIN | JAZMIN G-06 | 2022-11-02 | 1346.5 | 1022 | 1671 | AMPSCOT C-320-256-144 | 144 | 4/4 | 2.25 | 3.175 | 138 | 96 | 20 |  | 35.77 | 142.7 | 2350 | 95.7 | EMULSIÓN | 22.9 | 3374 | 5417 | OK | OK | 0 | 2 | 400 | 1262.53 | 7 | 7 | 10.8 | 0 | 100 | 1459.58 | 14.3 | -0.2 | NO | NO | NO | SI | SI | BAJA SUMERGENCIA, MEDIANO LLENADO DE BOMBA, GOLPE DE FLUIDO, NO SE PRESIONA MASTER NO TIENE VOLANTA, | [5 empty] | 1 | 1 | 13180 | JAZMIN-G-6:1
JAZMIN | JAZMIN G-07 | 2022-11-02 | 1444.5 | 1175 | 1714 | AMPSCOT C-320-256-144a | 144 | 3/3 | 2 | 5.07 | 146 | 112 | 20 |  | 52.95 | 142.9 | 1957 | 179 | EMULSIÓN | 28.4 | 3575 | 5683 | OK | OK | 0 | 2 | 400 | 1567.97 | 0 | 0 | 10.9 | 0 | 100 | 1311.01 | 11.9 | 0 | NO | NO | NO | SI | SI | SIN SUMERGENCIA, INTERFERENCIA POR GAS, BUEN LLENADO DE BOMBA, GOLPE DE FLUIDO, NO SE PRESIONA LA MASTER NO TIENE VOLANTA, | [5 empty] | 1 | 1 | 13181 | JAZMIN-G-7:1
JAZMIN | JAZMIN G-08 | 2022-11-02 | 1401.86 | 1153.72 | 1650 | AMPSCOT C-320-256-144a | 144 | 3/3 | 2 | 5.143 | 176 | 113 | 20 |  | 85.64 | 142.9 | 1697 | 293.5 | EMULSIÓN | 22.9 | 2941 | 5082 | LL | OK | 1.4 | [11 empty] | NO | NO | NO | SI | SI | POZO CALIENTE, BUEN LLENADO DE BOMBA, LEVE GOLPE DE FLUIDO, INTERFERENCIA POR GAS, LL EN LA VÁLVULA TV, NO SE PRESIONA LA MASTER, NO TIENE LA VOLANTA, SUBIR SPM. NO SE TOMA NIVEL VALVULA DEL ANULAR DURA PARA ABRIR FAVOR REALIZAR MANTENIMIENTO. | [5 empty] | 0 | 1 | 13182 | JAZMIN-G-8:1
JAZMIN | JAZMIN K-01 | 2022-11-02 | 1448 | 1104 | 1792 | AMPSCOT C-320-256-144 | 144 | 4/4 | 2 | 6.36 | 218 | 161 | 30 |  | 96.37 | 143.3 | 2350 | 409.6 | EMULSIÓN | 27.4 | 4113 | 4143 | NO | NO | 0 | [11 empty] | NO | NO | NO | SI | SI | POZO CALIENTE, BUEN LLENADO DE BOMBA, CARTA LLENA, BOMBA NO CARGA HASTA SU FoMAX, VÁLVULAS IGUALADAS. NO SE PRESIONA MASTER SIN VOLANTA, REESPACIAR. SUBIR SPM, DEJAR UN GOLPE DE BOMBA. NO SE PUDO TOMAR EL NIVEL ANULAR CALIENTE 161 F. | [5 empty] | 0 | 1 | 13183 | JAZMIN-K-1:1
JAZMIN | JAZMIN K-02 | 2022-11-02 | 1504.01 | 1263.02 | 1745 | AMPSCOT C-320-256-144 | 144 | 4/4 | 2 | 4.478 | 193 | 120 | 30 |  | 97.86 | 142.5 | 2063 | 291.2 | EMULSIÓN | 25.2 | 3985 | 5626 | SL | OK | 3.4 | 2 | 400 | 1119.69 | 404 | 404 | 6.6 | 0 | 100 | 1488.94 | 171.8 | 0 | NO | NO | NO | SI | SI | POZO CALIENTE, ALTA SUMERGENCIA Y LLENADO DE BOMBA, ESCURRIMIENTO EN LA VÁLVULA TV, SUBIR SPM. | [5 empty] | 1 | 1 | 13184 | JAZMIN-K-2:1
JAZMIN | JAZMIN K-03 | 2022-11-02 | 1463.5 | 1138 | 1789 | AMPSCOT C-320-256-144 | 144 | 4/4 | 2 | 4.58 | 181 | 114 | 30 |  | 92.5 | 144.1 | 1656 | 284.7 | EMULSIÓN | 24.2 | 3124 | 4724 | SL | OK | 2.6 | 2 | 400 | 995.99 | 386 | 386 | 6.3 | 0 | 100 | 1452.95 | 132.6 | 0 | NO | NO | NO | SI | SI | ALTA SUMERGENCIA, BUEN LLENADO DE BOMBA, ESCURRIMIENTO EN LA TV, INTERFERENCIA POR GAS, NO SE PRESIONA MASTER SIN VOLANTA, SUBIR SPM. | [5 empty] | 1 | 1 | 13185 | JAZMIN-K-3:1
JAZMIN | JAZMIN K-04 | 2022-11-02 | 1446.85 | 1178.7 | 1715 | AMPSCOT C-320-256-144 | 129 | 3/4 | 2 | 4.306 | 157 | 115 | 30 |  | 57.53 | 142.4 | 2071 | 164.5 | EMULSIÓN | 29 | 3414 | 5670 | OK | OK | 0 | 2 | 400 | 1589.47 | 0 | 0 | 6.5 | 0 | 100 | 1343.59 | 7.2 | 0 | NO | NO | NO | SI | SI | SIN SUMERGENCIA, BUEN LLENADO DE BOMBA, GOLPE DE FLUIDO, LEVE CIERRE TARDIO EN LA TV, INTERFERENCIA POR GAS, NO SE PRESIONA MASTER SIN VOLANTA. | [5 empty] | 1 | 1 | 13186 | JAZMIN-K-4:1
JAZMIN | JAZMIN K-07 | 2022-11-02 | 1364.62 | 1084.25 | 1645 | AMPSCOT C-320-256-144 | 144 | 4/4 | 2 | 3.734 | 150 | 128 | 30 |  | 94.2 | 142 | 2090 | 233 | EMULSIÓN | 25.7 | 3675 | 3617 | NO | NO | 0 | 2 | 400 | 1436.46 | 71 | 71 | 6.6 | 0 | 100 | 1467.27 | 36.4 | 0 | NO | NO | NO | SI | SI | MEDIANA SUMERGENCIA, BUEN LLENADO DE BOMBA, CARTA LLENA, LEVE CIERRE TARDIO EN LA TV, NO SE PRESIONA MASTER SIN VOLANTA, FRENO DESTENSIONADO. SUBIR SPM. | [5 empty] | 1 | 1 | 13187 | JAZMIN-K-7:1
JAZMIN | JAZMIN K-08 | 2022-11-02 | 1506.5 | 1181 | 1832 | AMPSCOT C-320-256-144 | 144 | 4/4 | 2 | 5.59 | 213 | 133 | 30 |  | 93.91 | 140.9 | 2016 | 344.9 | EMULSIÓN | 33.9 | 2317 | 4466 | OK | OK | 0.1 | 2 | 400 | 1052.53 | 408 | 408 | 6.5 | 1 | 100 | 1348.54 | 174 | 0.1 | NO | NO | NO | SI | SI | ALTA SUMERGENCIA, BUEN LLENADO DE BOMBA, RESTRICCIÓN AL FINALIZAR LA CARRERA ASCENDENTE, NO SE PRESIONA MASTER SIN VOLANTA, SUBIR SPM. | [5 empty] | 1 | 1 | 13188 | JAZMIN-K-8:1
JAZMIN | JAZMIN AB-02 | 2022-11-01 | 2242 | 2118 | 2366 | KERUI C-320-256-144 | 115 | 1/3 | 2 | 1.772 | 106 | 106 | 40 | 0 | 95 | 114 | 3263 | 89.5 | EMULSIÓN | 32.6 | 5439 | 7750 | SL | OK | 3.8 | 2 | 400 | 1515.24 | 753 | 753 | -0.5 | 0 | 100 | 1464 | 314.8 | -0.2 | NO | NO | NO | SI | SI | ALTA SUMERGENCIA, INTERFERENCIA POR GAS, BUEN LLENADO DE BOMBA, RESTRICCIÓN EN LA CARRERA ASCENDENTE, CARTA REFLEJA POSIBLE PROBLEMA DE BOMBA, ESCURRIMIENTO EN LA TV,. CIERRE TARDIO EN LA TV, BOMBEO DEFICIENTE, REESPACIAR. | [5 empty] | 1 | 1 | 13189 | JAZMIN-AB-2:1
JAZMIN | JAZMIN AB-03 | 2022-11-01 | 1724.02 | 1652.05 | 1796 | KERUI C-320-256-144 | 115 | 1/3 | 2 | 2.655 | 112 | 97 | 40 | 500-1 | 44.77 | 98.2 | 2265 | 54.5 | EMULSIÓN | 27.1 | 3579 | 6000 | SL | OK | 2.7 | 2 | 400 | 1566.99 | 28 | 28 | -0.5 | 0 | 100 | 1463.79 | 11.8 | -0.3 | NO | NO | NO | SI | SI | BAJA SUMERGENCIA, MEDIANO LLENADO DE BOMBA, GOLPE DE FLUIDO, CIERRE TARDIO EN LA TV, INTERFERENICA POR GAS, REESPACIAR. | [5 empty] | 1 | 1 | 13190 | JAZMIN-AB-3:1
JAZMIN | JAZMIN AB-04 | 2022-11-01 | 1821 | 1673.06 | 1969 | KERUI C-320-256-144 | 115 | 1/3 | 2 | 4.986 | 134 | 108 | 40 |  | 51.11 | 112.8 | 2606 | 134 | EMULSIÓN | 30.3 | 3792 | 6408 | OK | OK | 0 | 2 | 400 | 1744.39 | 70 | 53 | -0.2 | 13 | 76 | 1479.55 | 22.3 | 0.9 | NO | NO | NO | SI | SI | MEDIANA SUMERGENCIA, INTERFERENCIA POR GAS, BUEN LLENADO DE BOMBA, GOLPE DE FLUIDO, NO SE PRESIONA MATER SIN VOLANTA, | [5 empty] | 1 | 1 | 13191 | JAZMIN-AB-4:1
JAZMIN | JAZMIN AB-05 | 2022-11-01 | 2291.62 | 2199.24 | 2384 | KERUI C-640D-305-168 | 168 | 4/4 | 2.25 | 4.737 | 110 | 107 | 40 |  | 67.8 | 163.2 | 4056 | 309.4 | EMULSIÓN | 38.3 | 5330 | 9056 | SL | OK | 8.2 | 2 | 400 | 2246.27 | 29 | 26 | -0.3 | 5 | 88 | 1358.08 | 11.3 | 0.3 | NO | NO | NO | SI | SI | BAJA SUMERGENCIA, BUEN LLENADO DE BOMBA, GOLPE DE FLUIDO, ESCURRIMIENTO EN LA TV, INTERFERENCIA POR GAS, NO SE PRESIONA MASTER SIN VOLANTA, | [5 empty] | 1 | 1 | 13192 | JAZMIN-AB-5:1
JAZMIN | JAZMIN AS-01 | 2022-11-01 | 1560.5 | 1432 | 1689 | AMPSCOT C-320-256-144 | 144 | 4/4 | 2 | 4.215 | 125 | 109 | 40 |  | 41.48 | 142.5 | 2263 | 116.2 | EMULSIÓN | 28.5 | 4057 | 5531 | OK | OK | 0 | 2 | 400 | 1410.94 | 155 | 155 | 0.5 | 0 | 100 | 1430.24 | 65.6 | -0.4 | NO | NO | NO | SI | SI | BUENA SUMERGENCIA, MEDIANO LLENADO DE BOMBA, GOLPE DE FLUIDO, NO SE PRESIONA LA MASTER NO TIENE VOLANTA, | [5 empty] | 1 | 1 | 13193 | JAZMIN-AS-1:1
JAZMIN | JAZMIN AS-02 | 2022-11-01 | 2121.6 | 1856.21 | 2387 | AMPSCOT C-320-256-144 | 129 | 3/4 | 2 | 3.12 | 115 | 111 | 40 |  | 8.51 | 125.4 | 3081 | 15.5 | OIL | 38.6 | 4485 | 7944 | OK | OK | 0 | 2 | 400 | 2157.74 | 0 | 0 | -0.6 | 1 | 100 | 1407.53 | 0 | 0.1 | NO | NO | NO | SI | SI | BAJO LLENADO DE BOMBA, SEVERO GOLPE DE FLUIDO, SIN SUMERGENCIA, INTERFERENCIA POR GAS, NO SE PRESIONA MASTER SIN VOLANTA, BAJAR SPM. | [5 empty] | 1 | 1 | 13194 | JAZMIN-AS-2:1
JAZMIN | JAZMIN AS-03 | 2022-11-01 | 1589 | 1446 | 1732 | AMPSCOT C-320-256-144 | 144 | 3/3 | 2 | 2.532 | 122 | 115 | 40 |  | 28.91 | 142.4 | 2279 | 48.6 | EMULSIÓN | 25.1 | 3905 | 6056 | OK | OK | 0 | 2 | 400 | 1469.23 | 69 | 65 | -0.7 | 2 | 95 | 1434.8 | 26.8 | 0.2 | NO | NO | NO | SI | SI | MEDIANA SUMERGENCIA, INTERFERENCIA POR GAS, BAJO LLENADO DE BOMBA, SEVERO GOLPE DE FLUIDO, CIERRE TARDIO EN LA TV, GOLPE DE BOMBA, NO SE PRESIONA MASTER SIN VOLANTA, BAJAR SPM. | [5 empty] | 1 | 1 | 13195 | JAZMIN-AS-3:1
JAZMIN | JAZMIN AS-04 | 2022-11-01 | 1594.43 | 1483.87 | 1705 | AMPSCOT C-320-256-144a | 129 | 2/3 | 2 | 1.993 | 122 | 110 | 40 |  | 47.96 | 127.9 | 2135 | 57 | EMULSIÓN | 25.8 | 3272 | 5440 | OK | OK | 0 | 2 | 400 | 1520.36 | 0 | 0 | 0.2 | 2 | 94 | 1473.22 | 0.7 | 0.2 | NO | NO | NO | SI | SI | SIN SUMERGENCIA, INTERFERENCIA POR GAS, MEDIANO LLENADO DE BOMBA, GOLPE DE FLUIDO, CIERRE TARDIO EN LA TV, NO SE PRESIONA MASTER SIN VOLANTA. | [5 empty] | 1 | 1 | 13196 | JAZMIN-AS-4:1
JAZMIN | JAZMIN AS-05 | 2022-11-01 | 1947.5 | 1483 | 2412 | AMPSCOT C-320-256-144a | 129 | 2/3 | 2 | 5.769 | 125 | 111 | 40 | 500-1 | 21.73 | 126.5 | 2905 | 73.9 | OIL | 43.3 | 4541 | 7405 | OK | OK | 0 | 2 | 400 | 2093.48 | 18 | 18 | 0.1 | 8 | 100 | 1537.62 | 7.9 | 0.5 | NO | NO | NO | SI | SI | BAJA SUMERGENCIA, INTERFERENCIA POR GAS, BAJO LLENADO DE BOMBA, SEVERO GOLPE DE FLUIDO, CIERRE TARDIO EN LA TV, BAJAR SPM. | [5 empty] | 1 | 1 | 13197 | JAZMIN-AS-5:1
JAZMIN | JAZMIN AS-06 | 2022-11-01 | 1596.5 | 1485 | 1708 | AMPSCOT C-320-256-144a | 129 | 2/3 | 2 | 4.444 | 124 | 111 | 40 |  | 85 | 129.2 | 2246 | 227.6 | EMULSIÓN | 25.6 | 3838 | 5316 | SL | OK | 4.1 | 2 | 400 | 1397.4 | 157 | 128 | 1.9 | 8 | 82 | 1448.83 | 55.8 | 0.7 | NO | NO | NO | SI | SI | BUENA SUMERGENCIA, SCURRIMIENTO EN LA VÁLVULA TV, INTERFERENCIA POR GAS, BUEN LLENADO DE BOMBA, CARTA LLENA, NO SE PRESIONA MASTER SIN VOLANTA. SUBIR SPM. | [5 empty] | 1 | 1 | 13198 | JAZMIN-AS-6:1
JAZMIN | JAZMIN AS-07 | 2022-11-01 | 2023 | 1778.01 | 2268 | AMPSCOT C-320-256-144 | 129 | 3/4 | 2 | 6.25 | 112 | 108 | 40 |  | 12.93 | 127.5 | 2877 | 48 | OIL | 35.7 | 4215 | 5965 | OK | OK | 0.2 | 2 | 400 | 1638.37 | 341 | 330 | -0.2 | 2 | 97 | 1472.69 | 138.2 | 0.1 | NO | NO | NO | SI | SI | ALTA SUMERGENCIA, BAJO LLENADO DE BOMBA, SEVERO GOLPE DE FLUIDO, ALTA INTERFERENCIA POR GAS. GOLPE DE BOMBA, FLUIDO VISCOSO, NO SE PRESIONA MASTER SIN VOLANTA. BAJAR MÁS Y REESPACIAR. | [5 empty] | 1 | 1 | 13199 | JAZMIN-AS-7:1
JAZMIN | JAZMIN BA-01 | 2022-11-01 | 1624.5 | 1464 | 1785 | AMPSCOT C-456-256-144a | 144 | 3/3 | 2 | 2.88 | 136 | 110 | 50 |  | 53.62 | 141.2 | 2140 | 101.7 | EMULSIÓN | 30 | 3185 | 5778 | OK | OK | 0 | 2 | 400 | 1458.65 | 32 | 30 | -1.4 | 3 | 94 | 1367.7 | 11.4 | 0.2 | NO | NO | NO | SI | SI | BAJA SUMERGENCIA, BUEN LLENADO DE BOMBA, MEJORÓ, GOLPE DE FLUIDO, INTERFERENCIA POR GAS, STUFFING AJUSTADO. | [5 empty] | 1 | 1 | 13200 | JAZMIN-BA-1:1
JAZMIN | JAZMIN BA-02 | 2022-11-01 | 1627.5 | 1555 | 1700 | AMPSCOT C-320-256-144 | 144 | 4/4 | 2 | 3.854 | 100 | 94 | 50 |  | 30.83 | 142.5 | 2295 | 79 | EMULSIÓN | 27.7 | 3956 | 5772 | OK | OK | 0 | 2 | 400 | 1523.38 | 33 | 31 | -0.1 | 2 | 96 | 1311 | 14.6 | 0.2 | NO | NO | NO | SI | SI | BAJA SUMERGENCIA, INTERFERENCIA POR GAS, MEDIANO LLENADO DE BOMBA, SEVERO GOLPE DE FLUIDO, BAJAR SPM. | [5 empty] | 1 | 1 | 13201 | JAZMIN-BA-2:1
JAZMIN | JAZMIN BA-03 | 2022-11-01 | 1487.38 | 1372.76 | 1602 | AMPSCOT C-320-256-144 | 144 | 4/4 | 2 | 4.063 | 125 | 104 | 50 |  | 39.49 | 142.5 | 2154 | 106.7 | EMULSIÓN | 23.6 | 3463 | 5383 | OK | OK | 0 | 2 | 400 | 1297.35 | 165 | 165 | -0.1 | 1 | 100 | 1221.61 | 69.5 | 0.1 | NO | NO | NO | SI | SI | BUENA SUMERGENCIA, MEDIANO LLENADO DE BOMBA, GOLPE DE FLUIDO, NO SE PRESIONA MASTER SIN VOLANTA. | [5 empty] | 1 | 1 | 13202 | JAZMIN-BA-3:1
JAZMIN | JAZMIN BA-05 | 2022-11-01 | 1553 | 1405 | 1701 | AMPSCOT C-320-256-144 | 144 | 4/4 | 2.25 | 1.753 | 91 | 89 | 50 | 500-4 | 15.51 | 141.2 | 2767 | 22.7 | AGUA-OIL | 26.1 | 3136 | 5818 | OK | OK | 0 | 2 | 400 | 1597.47 | 0 | 0 | 0.3 | 0 | 100 | 1419.34 | 0.7 | 0 | NO | NO | NO | SI | SI | SIN SUMERGENCIA, INTERFERENCIA POR GAS, BAJO LLENADO DE BOMBA, SEVERO GOLPE DE FLUIDO. | [5 empty] | 1 | 1 | 13203 | JAZMIN-BA-5:1
JAZMIN | JAZMIN BJ-02 | 2022-11-01 | 1993 | 1722 | 2264 | AMPSCOT C-320-256-144a | 129 | 2/3 | 2 | 2.177 | 94 | 113 | 80 |  | 97.45 | 129.2 | 3039 | 127.8 | AGUA | 22.8 | 4552 | 4569 | NO | NO | 0 | [11 empty] | NO | NO | NO | SI | SI | BUEN LLENADO DE BOMBA, CARTA LLENA, BOMBA NO CARGA HASTA SU Fo MAX, VÁLVULAS IGUALADAS, NO SE PRESIONA MASTER SIN VOLANTA, NO SE TOMA NIVEL, ANULAR APORTA FLUIDO. REESPACIAR. | [5 empty] | 0 | 1 | 13204 | JAZMIN-BJ-2:1
JAZMIN | JAZMIN BJ-03 | 2022-11-01 | 1561.5 | 1426 | 1697 | AMPSCOT C-320-256-144 | 144 | 3/3 | 2 | 1.136 | 103 | 97 | 80 |  | 94.2 | 142.4 | 2295 | 71.1 | EMULSIÓN | 25 | 3546 | 5661 | SL | OK | 2.4 | 2 | 400 | 1488.65 | 13 | 12 | 0 | 5 | 89 | 1478.31 | 5.3 | 0.4 | NO | NO | NO | SI | SI | BAJA SUMERGENCIA, ESCURRIMIENTO EN LA TV, INTERFERENCIA POR GAS, BUEN LLENADO DE BOMBA, CARTA LLENA, LEVE CIERRE TARDIO EN LA TV, NO SE PRESIONA MASTER SI VOLANTA, GOLPE DE BOMBA. | [5 empty] | 1 | 1 | 13205 | JAZMIN-BJ-3:1
JAZMIN | JAZMIN BJ-05 | 2022-11-01 | 1792 | 1579 | 2005 | KERUI C-320-256-144 | 129 | 3/4 | 2 | 2.273 | 111 | 94 | 80 | 500-2 | 49.84 | 126.6 | 2653 | 66.9 | EMULSIÓN | 36.3 | 4455 | 7445 | OK | OK | 0 | 2 | 400 | 1904.93 | 0 | 0 | 0 | 5 | 100 | 1477.26 | 0.5 | 0.3 | NO | NO | NO | SI | SI | SIN SUMERGENCIA, INTERFERENCIA POR GAS, BUEN LLENADO DE BOMBA, GOLPE DE FLUIDO,. | [5 empty] | 1 | 1 | 13206 | JAZMIN-BJ-5:1
JAZMIN | JAZMIN CM-01 | 2022-11-01 | 2130.31 | 1897.62 | 2363 | AMPSCOT C 640 -305-144 | 144 | 3/3 | 2 | 7.059 | 120 | 118 | 110 |  | 77.19 | 138.4 | 3388 | 351.7 | OIL | 39.6 | 4577 | 7250 | SL | OK | 4.6 | 2 | 400 | 1954.98 | 224 | 194 | -0.2 | 8 | 83 | 1461.66 | 81.4 | 0.5 | NO | NO | NO | SI | SI | BUENA SUMERGENCIA, INTERFERENCIA POR GAS, BUEN LLENADO DE BOMBA, CIERRE TARDIO EN LA TV, ESCURRIMIENTO EN LA VÁLVULA TV, FUERTE GOLPE DE BOMBA, NO SE PRESIONA MASTER SIN VOLANTA. SUBIR SPM. | [5 empty] | 1 | 1 | 13207 | JAZMIN-CM-1:1
JAZMIN | JAZMIN CM-02 | 2022-11-01 | 1681 | 1639 | 1723 | AMPSCOT C-320-256-144 | 144 | 4/4 | 2 | 2.362 | 116 | 110 | 110 | 500-1 | 83.87 | 141.9 | 2458 | 131.1 | EMULSIÓN | 28.7 | 3967 | 6436 | OK | OK | 0 | 2 | 400 | 1514.17 | 33 | 29 | -0.5 | 5 | 89 | 1361.67 | 12.2 | 0.4 | NO | NO | NO | SI | SI | BAJA SUMERGENCIA, BUEN LLENADO DE BOMBA, MEJORÓ, LEVE GOLPE DE FLUIDO, LEVE CIERRE TARDIO EN LA TV. | [5 empty] | 1 | 1 | 13208 | JAZMIN-CM-2:1
JAZMIN | JAZMIN CM-03 | 2022-11-01 | 2241 | 2107 | 2375 | AMPSCOT C-320-256-144 | 115 | 1/3 | 2 | 4.147 | 121 | 110 | 110 |  | 92.3 | 111.1 | 3559 | 198.3 | EMULSIÓN | 34.7 | 4814 | 7350 | SL | OK | 7.2 | 2 | 400 | 2164.75 | 97 | 83 | -0.7 | 8 | 82 | 1413.49 | 37.8 | 0.5 | NO | NO | NO | SI | SI | MEDIANA SUMERGENCIA, BUEN LLENADO DE BOMBA, MEJORÓ, CARTA LLENA, INTERFERENCIA POR GAS. | [5 empty] | 1 | 1 | 13209 | JAZMIN-CM-3:1
JAZMIN | JAZMIN CM-05 | 2022-11-01 | 2174.5 | 1902 | 2447 | AMPSCOT C-320-256-145 | 145 | 4/5 | 2 | 2.507 | 121 | 110 | 110 |  | 36.78 | 140 | 3433 | 60.2 | EMULSIÓN | 34.4 | 4778 | 7613 | OK | OK | 0 | 2 | 400 | 1687.53 | 509 | 483 | -0.2 | 2 | 94 | 1475.11 | 201.4 | 0.2 | NO | NO | NO | SI | SI | POZO CALIENTE, ALTA SUMERGENCIA, LEVE CIERRE TARDIO EN LA TV, MEDIANO LLENADO DE BOMBA, SEVERO GOLPE DE FLUIDO. | [5 empty] | 1 | 1 | 13210 | JAZMIN-CM-5:1
JAZMIN | JAZMIN BH-01 | 2022-10-31 | 1672.5 | 1569 | 1776 | AMPSCOT C-320-256-144a | 144 | 3/3 | 2.25 | 2.214 | 100 | 86 | 100 |  | 22.68 | 141.5 | 3112 | 41.9 | EMULSIÓN | 30.7 | 3264 | 6641 | OK | OK | 0 | 2 | 400 | 1676.1 | 0 | 0 | 0.1 | 1 | 100 | 1431.34 | 0.5 | 0.1 | NO | NO | NO | SI | SI | SIN SUMERGENCIA, INTERFERENCIA POR GAS, BAJO LLENADO DE BOMBA, SEVERO GOLPE DE FLUIDO, NO SE PRESIONA MASTER SIN VOLANTA, BAJAR SPM. | [5 empty] | 1 | 1 | 13211 | JAZMIN-BH-1:1
JAZMIN | JAZMIN BH-01 | 2022-10-31 | 1672.5 | 1569 | 1776 | AMPSCOT C-320-256-144a | 144 | 3/3 | 2.25 | 2.214 | 100 | 86 | 100 |  | 22.68 | 141.5 | 3112 | 41.9 | EMULSIÓN | 30.7 | 3264 | 6641 | OK | OK | 0 | 2 | 400 | 1676.1 | 0 | 0 | 0.1 | 1 | 100 | 1431.34 | 0.5 | 0.1 | NO | NO | NO | SI | SI | SIN SUMERGENCIA, INTERFERENCIA POR GAS, BAJO LLENADO DE BOMBA, SEVERO GOLPE DE FLUIDO, NO SE PRESIONA MASTER SIN VOLANTA, BAJAR SPM. | [5 empty] | 1 | 1 | 13212 | JAZMIN-BH-1:1
JAZMIN | JAZMIN BH-03 | 2022-10-31 | 1609 | 1512 | 1706 | AMPSCOT C-320-256-144a | 144 | 3/3 | 2 | 2.278 | 113 | 88 | 100 |  | 42.35 | 142.4 | 2318 | 64.1 | EMULSIÓN | 24.6 | 3259 | 5664 | OK | OK | 0 | 2 | 400 | 1447.24 | 44 | 44 | 0.3 | 0 | 100 | 1420.25 | 19.1 | 0 | NO | NO | NO | SI | SI | BAJA SUMERGENCIA, MEDIANO LLENADO DE BOMBA, GOLPE DE FLUIDO, ALTA INTERFERENCIA POR GAS, | [5 empty] | 1 | 1 | 13213 | JAZMIN-BH-3:1
JAZMIN | JAZMIN BH-03 | 2022-10-31 | 1609 | 1512 | 1706 | AMPSCOT C-320-256-144a | 144 | 3/3 | 2 | 2.278 | 113 | 88 | 100 |  | 42.35 | 142.4 | 2318 | 64.1 | EMULSIÓN | 24.6 | 3259 | 5664 | OK | OK | 0 | 2 | 400 | 1447.24 | 44 | 44 | 0.3 | 0 | 100 | 1420.25 | 19.1 | 0 | NO | NO | NO | SI | SI | BAJA SUMERGENCIA, MEDIANO LLENADO DE BOMBA, GOLPE DE FLUIDO, ALTA INTERFERENCIA POR GAS, | [5 empty] | 1 | 1 | 13214 | JAZMIN-BH-3:1
JAZMIN | JAZMIN BI-03 | 2022-10-31 | 1702 | 1580 | 1824 | AMPSCOT C-320-256-144a | 144 | 3/3 | 2 | 4.569 | 123 | 103 | 80 |  | 32.76 | 141.9 | 2303 | 99.1 | EMULSIÓN | 29.3 | 3712 | 6040 | OK | OK | 0 | 2 | 400 | 1592.6 | 0 | 0 | -0.2 | 3 | 93 | 1387.88 | 0.2 | 0.2 | NO | NO | NO | SI | SI | SIN SUMERGENCIA, MEDIANO LLENADO DE BOMBA, SEVERO GOLPE DE FLUIDO, INTERFERENCIA POR GAS, NO SE PRESIONA MASTER SIN VOLANTA. BAJAR SPM. | [5 empty] | 1 | 1 | 13215 | JAZMIN-BI-3:1
JAZMIN | JAZMIN BI-03 | 2022-10-31 | 1702 | 1580 | 1824 | AMPSCOT C-320-256-144a | 144 | 3/3 | 2 | 4.569 | 123 | 103 | 80 |  | 32.76 | 141.9 | 2303 | 99.1 | EMULSIÓN | 29.3 | 3712 | 6040 | OK | OK | 0 | 2 | 400 | 1592.6 | 0 | 0 | -0.2 | 3 | 93 | 1387.88 | 0.2 | 0.2 | NO | NO | NO | SI | SI | SIN SUMERGENCIA, MEDIANO LLENADO DE BOMBA, SEVERO GOLPE DE FLUIDO, INTERFERENCIA POR GAS, NO SE PRESIONA MASTER SIN VOLANTA. BAJAR SPM. | [5 empty] | 1 | 1 | 13216 | JAZMIN-BI-3:1
JAZMIN | JAZMIN BK-04 | 2022-10-31 | 1653 | 1559 | 1747 | AMPSCOT C-320-256-144a | 129 | 2/3 | 2 | 3.448 | 126 | 103 | 70 |  | 47.38 | 128 | 2309 | 97.5 | OIL | 25.8 | 3428 | 5107 | OK | OK | 0 | 2 | 400 | 1106.61 | 432 | 323 | 0.1 | 14 | 75 | 1422.37 | 135.3 | 1.7 | NO | NO | NO | SI | SI | ALTA SUMERGENCIA, INTERFERENCIA POR GAS, MEDIANO LLENADO DE BOMBA, GOLPE DE FLUIDO, LEVE CIERRE TARDIO, NO SE PRESIONA MASTER SIN VOLANTA, GOLPE DE BOMBA. | [5 empty] | 1 | 1 | 13217 | JAZMIN-BK-4:1
JAZMIN | JAZMIN BK-04 | 2022-10-31 | 1653 | 1559 | 1747 | AMPSCOT C-320-256-144a | 129 | 2/3 | 2 | 3.448 | 126 | 103 | 70 |  | 47.38 | 128 | 2309 | 97.5 | OIL | 25.8 | 3428 | 5107 | OK | OK | 0 | 2 | 400 | 1106.61 | 432 | 323 | 0.1 | 14 | 75 | 1422.37 | 135.3 | 1.7 | NO | NO | NO | SI | SI | ALTA SUMERGENCIA, INTERFERENCIA POR GAS, MEDIANO LLENADO DE BOMBA, GOLPE DE FLUIDO, LEVE CIERRE TARDIO, NO SE PRESIONA MASTER SIN VOLANTA, GOLPE DE BOMBA. | [5 empty] | 1 | 1 | 13218 | JAZMIN-BK-4:1
JAZMIN | JAZMIN BK-06 | 2022-10-31 | 1665.5 | 1491 | 1840 | AMPSCOT C-456-256-144 | 144 | 3/3 | 2 | 3.482 | 120 | 107 | 20 |  | 20.88 | 141.6 | 2334 | 48 | EMULSIÓN | 29.4 | 3678 | 6327 | OK | OK | 0 | 2 | 400 | 1525.78 | 194 | 192 | -0.6 | 1 | 99 | 1518.94 | 79.7 | 0.1 | NO | NO | NO | SI | SI | BUENA SUMERGENCIA, INTERFERENCIA POR GAS, SEVERO GOLPE DE FLUIDO, BAJO LLENADO DE BOMBA, NO SE PRESIONA MASTER SIN VOLANTA. BAJAR SPM. | [5 empty] | 1 | 1 | 13219 | JAZMIN-BK-6:1
JAZMIN | JAZMIN BK-06 | 2022-10-31 | 1665.5 | 1491 | 1840 | AMPSCOT C-456-256-144 | 144 | 3/3 | 2 | 3.482 | 120 | 107 | 20 |  | 20.88 | 141.6 | 2334 | 48 | EMULSIÓN | 29.4 | 3678 | 6327 | OK | OK | 0 | 2 | 400 | 1525.78 | 194 | 192 | -0.6 | 1 | 99 | 1518.94 | 79.7 | 0.1 | NO | NO | NO | SI | SI | BUENA SUMERGENCIA, INTERFERENCIA POR GAS, SEVERO GOLPE DE FLUIDO, BAJO LLENADO DE BOMBA, NO SE PRESIONA MASTER SIN VOLANTA. BAJAR SPM. | [5 empty] | 1 | 1 | 13220 | JAZMIN-BK-6:1
JAZMIN | JAZMIN J-01 | 2022-10-31 | 1651.5 | 1481 | 1822 | AMPSCOT C-320-256-144a | 144 | 3/3 | 2 | 2.35 | 107 | 90 | 90 |  | 16.42 | 141.8 | 2483 | 25.5 | EMULSIÓN | 29.2 | 3515 | 6401 | OK | OK | 0 | 2 | 400 | 1707.82 | 0 | 0 | 0.2 | 7 | 100 | 1401.57 | 0.7 | 0.5 | NO | NO | NO | SI | SI | SIN SUMERGENCIA, INTERFERENCIA POR GAS, BAJO LLENADO DE BOMBA, SEVERO GOLPE DE FLUIDO, NO SE PRESIONA MASTER SIN VOLANTA, BAJAR SPM. | [5 empty] | 1 | 1 | 13221 | JAZMIN-J-1:1
JAZMIN | JAZMIN J-01 | 2022-10-31 | 1651.5 | 1481 | 1822 | AMPSCOT C-320-256-144a | 144 | 3/3 | 2 | 2.35 | 107 | 90 | 90 |  | 16.42 | 141.8 | 2483 | 25.5 | EMULSIÓN | 29.2 | 3515 | 6401 | OK | OK | 0 | 2 | 400 | 1707.82 | 0 | 0 | 0.2 | 7 | 100 | 1401.57 | 0.7 | 0.5 | NO | NO | NO | SI | SI | SIN SUMERGENCIA, INTERFERENCIA POR GAS, BAJO LLENADO DE BOMBA, SEVERO GOLPE DE FLUIDO, NO SE PRESIONA MASTER SIN VOLANTA, BAJAR SPM. | [5 empty] | 1 | 1 | 13222 | JAZMIN-J-1:1
JAZMIN | JAZMIN J-02 | 2022-10-31 | 1702.5 | 1531 | 1874 | AMPSCOT C-320-256-144a | 144 | 3/3 | 2 | 1.126 | 105 | 90 | 90 |  | 74.33 | 141.3 | 2332 | 55.2 | EMULSIÓN | 27.3 | 3285 | 3686 | NO | NO | 0 | 2 | 400 | 1570.58 | 34 | 32 | 0 | 2 | 95 | 1402.93 | 14.1 | 0.2 | NO | NO | NO | SI | SI | BAJA SUMERGENCIA, BUEN LLENADO DE BOMBA, GOLPE DE FLUIDO, LEVE CIERRE TARDIO EN LA TV, INTERFERENCIA POR GAS, NO SE PRESIONA MASTER SIN VOLANTA, | [5 empty] | 1 | 1 | 13223 | JAZMIN-J-2:1
JAZMIN | JAZMIN J-02 | 2022-10-31 | 1702.5 | 1531 | 1874 | AMPSCOT C-320-256-144a | 144 | 3/3 | 2 | 1.126 | 105 | 90 | 90 |  | 74.33 | 141.3 | 2332 | 55.2 | EMULSIÓN | 27.3 | 3285 | 3686 | NO | NO | 0 | 2 | 400 | 1570.58 | 34 | 32 | 0 | 2 | 95 | 1402.93 | 14.1 | 0.2 | NO | NO | NO | SI | SI | BAJA SUMERGENCIA, BUEN LLENADO DE BOMBA, GOLPE DE FLUIDO, LEVE CIERRE TARDIO EN LA TV, INTERFERENCIA POR GAS, NO SE PRESIONA MASTER SIN VOLANTA, | [5 empty] | 1 | 1 | 13224 | JAZMIN-J-2:1
JAZMIN | JAZMIN J-03 | 2022-10-31 | 1568.5 | 1442 | 1695 | AMPSCOT C-320-256-144 | 144 | 3/3 | 2 | 5 | 131 | 97 | 90 | 500-1 | 69.68 | 142.3 | 2504 | 231.2 | EMUL-OIL | 27 | 3627 | 5861 | SL | OK | 3.2 | 2 | 400 | 1479.45 | 84 | 77 | 0.1 | 4 | 91 | 1471.36 | 35.3 | 0.3 | NO | NO | NO | SI | SI | BUEN LLENADO DE BOMBA, GOLPE DE FLUIDO, MEDIANA SUMERGENCIA, LEVE INTERFERENCIA POR GAS, ESCURRIMIENTO EN LA VÁLVULA TV, | [5 empty] | 1 | 1 | 13225 | JAZMIN-J-3:1
JAZMIN | JAZMIN J-03 | 2022-10-31 | 1568.5 | 1442 | 1695 | AMPSCOT C-320-256-144 | 144 | 3/3 | 2 | 5 | 131 | 97 | 90 | 500-1 | 69.68 | 142.3 | 2504 | 231.2 | EMUL-OIL | 27 | 3627 | 5861 | SL | OK | 3.2 | 2 | 400 | 1479.45 | 84 | 77 | 0.1 | 4 | 91 | 1471.36 | 35.3 | 0.3 | NO | NO | NO | SI | SI | BUEN LLENADO DE BOMBA, GOLPE DE FLUIDO, MEDIANA SUMERGENCIA, LEVE INTERFERENCIA POR GAS, ESCURRIMIENTO EN LA VÁLVULA TV, | [5 empty] | 1 | 1 | 13226 | JAZMIN-J-3:1
JAZMIN | JAZMIN J-04 | 2022-10-31 | 1648.46 | 1489.93 | 1807 | AMPSCOT C-320-256-144a | 144 | 3/3 | 2 | 4.054 | 119 | 98 | 90 |  | 62.53 | 142 | 2512 | 167.9 | EMUL-OIL | 26.9 | 3551 | 5843 | SL | OK | 2.1 | 2 | 400 | 1468.38 | 126 | 108 | 0.1 | 7 | 85 | 1489.23 | 45.4 | 0.5 | NO | NO | NO | SI | SI | BUENA SUMERGENCIA, LEVE INTERFERENCIA POR GAS, BUEN LLENADO DE BOMBA, GOLPE DE FLUIDO, ESCURRIMIENTO EN LA VÁLVULA TV. NO SE PRESIONA MASTER SIN VOLANTA, GOLPE DE BOMBA, | [5 empty] | 1 | 1 | 13227 | JAZMIN-J-4:1
JAZMIN | JAZMIN J-04 | 2022-10-31 | 1648.46 | 1489.93 | 1807 | AMPSCOT C-320-256-144a | 144 | 3/3 | 2 | 4.054 | 119 | 98 | 90 |  | 62.53 | 142 | 2512 | 167.9 | EMUL-OIL | 26.9 | 3551 | 5843 | SL | OK | 2.1 | 2 | 400 | 1468.38 | 126 | 108 | 0.1 | 7 | 85 | 1489.23 | 45.4 | 0.5 | NO | NO | NO | SI | SI | BUENA SUMERGENCIA, LEVE INTERFERENCIA POR GAS, BUEN LLENADO DE BOMBA, GOLPE DE FLUIDO, ESCURRIMIENTO EN LA VÁLVULA TV. NO SE PRESIONA MASTER SIN VOLANTA, GOLPE DE BOMBA, | [5 empty] | 1 | 1 | 13228 | JAZMIN-J-4:1
JAZMIN | JAZMIN N-01 | 2022-10-31 | 1581.5 | 1235 | 1928 | AMPSCOT C-320-256-144 | 129 | 3/3 | 2 | 2.744 | 118 | 105 | 60 |  | 59.18 | 141.9 | 2214 | 107.5 | AGUA-OIL | 23.2 | 3110 | 5566 | OK | OK | 0 | 2 | 400 | 1293.14 | 242 | 221 | 0 | 4 | 91 | 1432.84 | 92.5 | 0.4 | NO | NO | NO | SI | SI | BUENA SUMERGENCIA, BUEN LLENADO DE BOMBA, GOLPE DE FLUIDO, INTERFERENCIA POR GAS, NO SE PRESIONA MASTER SIN VOLANTA. POZO EN CONDICIONES ESTABLES. | [5 empty] | 1 | 1 | 13229 | JAZMIN-N-1:1
JAZMIN | JAZMIN N-01 | 2022-10-31 | 1581.5 | 1235 | 1928 | AMPSCOT C-320-256-144 | 129 | 3/3 | 2 | 2.744 | 118 | 105 | 60 |  | 59.18 | 141.9 | 2214 | 107.5 | AGUA-OIL | 23.2 | 3110 | 5566 | OK | OK | 0 | 2 | 400 | 1293.14 | 242 | 221 | 0 | 4 | 91 | 1432.84 | 92.5 | 0.4 | NO | NO | NO | SI | SI | BUENA SUMERGENCIA, BUEN LLENADO DE BOMBA, GOLPE DE FLUIDO, INTERFERENCIA POR GAS, NO SE PRESIONA MASTER SIN VOLANTA. POZO EN CONDICIONES ESTABLES. | [5 empty] | 1 | 1 | 13230 | JAZMIN-N-1:1
JAZMIN | JAZMIN N-03 | 2022-10-31 | 1351.5 | 1123 | 1580 | KERUI C-320-256-144a | 144 | 4/4 | 2.25 | 4.651 | 180 | 139 | 60 |  | 63.8 | 142.6 | 2595 | 249.7 | EMULSIÓN | 27.2 | 3261 | 5610 | OK | OK | 0 | 2 | 400 | 1282.76 | 43 | 37 | 0 | 5 | 87 | 1437.27 | 15.6 | 0.5 | NO | NO | NO | SI | SI | NIVEL CON RUIDO, BAJA SUMERGENCIA, BUEN LLENADO DE BOMBA, GOLPE DE FLUIDO, INTERFERENICA POR GAS, NO SE PRESIONA MASTER SIN VOLANTA, | [5 empty] | 1 | 1 | 13231 | JAZMIN-N-3:1
JAZMIN | JAZMIN N-03 | 2022-10-31 | 1351.5 | 1123 | 1580 | KERUI C-320-256-144a | 144 | 4/4 | 2.25 | 4.651 | 180 | 139 | 60 |  | 63.8 | 142.6 | 2595 | 249.7 | EMULSIÓN | 27.2 | 3261 | 5610 | OK | OK | 0 | 2 | 400 | 1282.76 | 43 | 37 | 0 | 5 | 87 | 1437.27 | 15.6 | 0.5 | NO | NO | NO | SI | SI | NIVEL CON RUIDO, BAJA SUMERGENCIA, BUEN LLENADO DE BOMBA, GOLPE DE FLUIDO, INTERFERENICA POR GAS, NO SE PRESIONA MASTER SIN VOLANTA, | [5 empty] | 1 | 1 | 13232 | JAZMIN-N-3:1
JAZMIN | JAZMIN N-04 | 2022-10-31 | 1491.5 | 1223 | 1760 | AMPSCOT C-320-256-144 | 129 | 3/4 | 2 | 2.51 | 113 | 108 | 60 | 500-2 | 66.92 | 127.9 | 1953 | 100.2 | EMULSIÓN | 26.7 | 2938 | 4948 | OK | OK | 0 | 2 | 400 | 1321.56 | 53 | 50 | -0.2 | 2 | 94 | 1431.03 | 21 | 0.2 | NO | NO | NO | SI | SI | MEDIANA SUMERGENCIA, BUEN LLENADO DE BOMBA, GOLPE DE FLUIDO, INTERFERENCIA POR GAS, | [5 empty] | 1 | 1 | 13233 | JAZMIN-N-4:1
JAZMIN | JAZMIN N-04 | 2022-10-31 | 1491.5 | 1223 | 1760 | AMPSCOT C-320-256-144 | 129 | 3/4 | 2 | 2.51 | 113 | 108 | 60 | 500-2 | 66.92 | 127.9 | 1953 | 100.2 | EMULSIÓN | 26.7 | 2938 | 4948 | OK | OK | 0 | 2 | 400 | 1321.56 | 53 | 50 | -0.2 | 2 | 94 | 1431.03 | 21 | 0.2 | NO | NO | NO | SI | SI | MEDIANA SUMERGENCIA, BUEN LLENADO DE BOMBA, GOLPE DE FLUIDO, INTERFERENCIA POR GAS, | [5 empty] | 1 | 1 | 13234 | JAZMIN-N-4:1
JAZMIN | JAZMIN N-05 | 2022-10-31 | 1455.5 | 1169 | 1742 | AMPSCOT C-320-256-100 | 100 | 3/3 | 2 | 3.3 | 110 | 108 | 60 | 500-2 |  |  |  |  | EMUL-OIL | [5 empty] | 0 | 2 | 400 | 1289.95 | 105 | 105 | 105 | 1 | 99 | 1455.93 | 44.1 | 0.1 | NO | NO | NO | SI | SI | SOLO SE TOMA NIVEL POR QUE EL POZO TIENE UNIDAD HIDRAULICA, BUENA SUMERGENCIA. | [5 empty] | 1 | 0 | 13235 | JAZMIN-N-5:1
JAZMIN | JAZMIN N-05 | 2022-10-31 | 1455.5 | 1169 | 1742 | AMPSCOT C-320-256-100 | 100 | 3/3 | 2 | 3.3 | 110 | 108 | 60 | 500-2 |  |  |  |  | EMUL-OIL | [5 empty] | 0 | 2 | 400 | 1289.95 | 105 | 105 | 105 | 1 | 99 | 1455.93 | 44.1 | 0.1 | NO | NO | NO | SI | SI | SOLO SE TOMA NIVEL POR QUE EL POZO TIENE UNIDAD HIDRAULICA, BUENA SUMERGENCIA. | [5 empty] | 1 | 0 | 13236 | JAZMIN-N-5:1
JAZMIN | JAZMIN N-08 | 2022-10-31 | 1653.5 | 1306 | 2001 | AMPSCOT C-320-256-144 | 115 | 2/4 | 2 | 3.905 | 135 | 123 | 60 |  | 78.34 | 113.3 | 2208 | 161.7 | EMULSIÓN | 23.8 | 2983 | 5226 | SL | OK | 2.2 | 2 | 400 | 1516.82 | 77 | 73 | 0 | 2 | 94 | 1512.29 | 30.5 | 0.2 | NO | NO | NO | SI | SI | MEDIANA SUMERGENCIA, INTERFERENCIA POR GAS, BUEN LLENADO DE BOMBA, GOLPE DE FLUIDO, LEVE CIERRE TARDIO EN LA TV, ESCURRIMIENTO EN LA VÁLVULA TV, NO SE PRESIONA LA VALVULA DE LA MASTER DURA PARA CERRAR, | [5 empty] | 1 | 1 | 13237 | JAZMIN-N-8:1
JAZMIN | JAZMIN N-08 | 2022-10-31 | 1653.5 | 1306 | 2001 | AMPSCOT C-320-256-144 | 115 | 2/4 | 2 | 3.905 | 135 | 123 | 60 |  | 78.34 | 113.3 | 2208 | 161.7 | EMULSIÓN | 23.8 | 2983 | 5226 | SL | OK | 2.2 | 2 | 400 | 1516.82 | 77 | 73 | 0 | 2 | 94 | 1512.29 | 30.5 | 0.2 | NO | NO | NO | SI | SI | MEDIANA SUMERGENCIA, INTERFERENCIA POR GAS, BUEN LLENADO DE BOMBA, GOLPE DE FLUIDO, LEVE CIERRE TARDIO EN LA TV, ESCURRIMIENTO EN LA VÁLVULA TV, NO SE PRESIONA LA VALVULA DE LA MASTER DURA PARA CERRAR, | [5 empty] | 1 | 1 | 13238 | JAZMIN-N-8:1
JAZMIN | JAZMIN N-10 | 2022-10-31 | 1624.5 | 1317 | 1932 | AMPSCOT C-320-256-144 | 129 | 3/4 | 2 | 2.323 | 122 | 113 | 60 |  | 84.38 | 127.8 | 2291 | 116.8 | EMULSIÓN | 28 | 3693 | 3956 | NO | NO | 0 | 2 | 400 | 1508.91 | 122 | 117 | -0.6 | 3 | 94 | 1382.42 | 48.7 | 0.2 | NO | NO | NO | SI | SI | BUENA SUMERGENCIA, ALTA INTERFERENCIA POR GAS, BUEN LLENADO DE BOMBA, VÁLVULAS IGUALADAS, SUBIR SPM. | [5 empty] | 1 | 1 | 13239 | JAZMIN-N-10:1
JAZMIN | JAZMIN N-10 | 2022-10-31 | 1624.5 | 1317 | 1932 | AMPSCOT C-320-256-144 | 129 | 3/4 | 2 | 2.323 | 122 | 113 | 60 |  | 84.38 | 127.8 | 2291 | 116.8 | EMULSIÓN | 28 | 3693 | 3956 | NO | NO | 0 | 2 | 400 | 1508.91 | 122 | 117 | -0.6 | 3 | 94 | 1382.42 | 48.7 | 0.2 | NO | NO | NO | SI | SI | BUENA SUMERGENCIA, ALTA INTERFERENCIA POR GAS, BUEN LLENADO DE BOMBA, VÁLVULAS IGUALADAS, SUBIR SPM. | [5 empty] | 1 | 1 | 13240 | JAZMIN-N-10:1
JAZMIN | JAZMIN O-01 | 2022-10-31 | 1704 | 1540 | 1868 | AMPSCOT C-320-256-144a | 144 | 3/3 | 2 | 2.267 | 122 | 108 | 60 |  | 64.73 | 141.7 | 2321 | 96.9 | EMULSIÓN | 31.5 | 3207 | 6173 | OK | OK | 0 | 2 | 400 | 1533.62 | 101 | 88 | 0 | 6 | 87 | 1374.83 | 37.1 | 0.4 | NO | NO | NO | SI | SI | BUEN LLENADO DE BOMBA, GOLPE DE FLUIDO, MEDIANA SUMERGENCIA, INTERFERENCIA POR GAS, LEVE CIERRE TARDIO EN LA TV, NO SE PRESIONA MASTER SIN VOLANTA, | [5 empty] | 1 | 1 | 13241 | JAZMIN-O-1:1
JAZMIN | JAZMIN O-01 | 2022-10-31 | 1704 | 1540 | 1868 | AMPSCOT C-320-256-144a | 144 | 3/3 | 2 | 2.267 | 122 | 108 | 60 |  | 64.73 | 141.7 | 2321 | 96.9 | EMULSIÓN | 31.5 | 3207 | 6173 | OK | OK | 0 | 2 | 400 | 1533.62 | 101 | 88 | 0 | 6 | 87 | 1374.83 | 37.1 | 0.4 | NO | NO | NO | SI | SI | BUEN LLENADO DE BOMBA, GOLPE DE FLUIDO, MEDIANA SUMERGENCIA, INTERFERENCIA POR GAS, LEVE CIERRE TARDIO EN LA TV, NO SE PRESIONA MASTER SIN VOLANTA, | [5 empty] | 1 | 1 | 13242 | JAZMIN-O-1:1
JAZMIN | JAZMIN O-02 | 2022-10-31 | 1627.5 | 1510 | 1745 | AMPSCOT C-320-256-144 | 144 | 4/4 | 2 | 5.172 | 137 | 137 | 60 | 500-1 | 45.77 | 142 | 2399 | 156.7 | EMULSIÓN | 27.8 | 3460 | 5999 | OK | OK | 0 | 2 | 400 | 1566.36 | 57 | 51 | -0.2 | 4 | 90 | 1477.69 | 21.2 | 0.3 | NO | NO | NO | SI | SI | MEDINA SUMERGENCIA, INTERFERENCIA POR GAS, MEDIANO LLENADO DE BOMBA, GOLPE DE FLUIDO. | [5 empty] | 1 | 1 | 13243 | JAZMIN-O-2:1
JAZMIN | JAZMIN O-02 | 2022-10-31 | 1627.5 | 1510 | 1745 | AMPSCOT C-320-256-144 | 144 | 4/4 | 2 | 5.172 | 137 | 137 | 60 | 500-1 | 45.77 | 142 | 2399 | 156.7 | EMULSIÓN | 27.8 | 3460 | 5999 | OK | OK | 0 | 2 | 400 | 1566.36 | 57 | 51 | -0.2 | 4 | 90 | 1477.69 | 21.2 | 0.3 | NO | NO | NO | SI | SI | MEDINA SUMERGENCIA, INTERFERENCIA POR GAS, MEDIANO LLENADO DE BOMBA, GOLPE DE FLUIDO. | [5 empty] | 1 | 1 | 13244 | JAZMIN-O-2:1
JAZMIN | JAZMIN O-03 | 2022-10-31 | 1593 | 1472 | 1714 | AMPSCOT C-320-256-144 | 144 | 3/3 | 2 | 4.444 | 171 | 117 | 0 | 500-1 | 81.57 | 141.9 | 2235 | 239.9 | EMULSIÓN | 27.9 | 3656 | 5932 | SL | OK | 4.4 | 2 | 400 | 1425.88 | 154 | 131 | 0 | 6 | 85 | 1425.16 | 54.4 | 0.6 | NO | NO | NO | SI | SI | POZO CALIENTE, BUENA SUMERGENCIA, ESCURRIMIENTO EN LA VÁLVULA TV, O POR FIT ENTRE EL BARRIL Y EL PISTÓN, BUEN LLENADO DE BOMBA, LEVE GOLPE DE FLUIDO, SUBIR SPM. | [5 empty] | 1 | 1 | 13245 | JAZMIN-O-3:1
JAZMIN | JAZMIN O-03 | 2022-10-31 | 1593 | 1472 | 1714 | AMPSCOT C-320-256-144 | 144 | 3/3 | 2 | 4.444 | 171 | 117 | 0 | 500-1 | 81.57 | 141.9 | 2235 | 239.9 | EMULSIÓN | 27.9 | 3656 | 5932 | SL | OK | 4.4 | 2 | 400 | 1425.88 | 154 | 131 | 0 | 6 | 85 | 1425.16 | 54.4 | 0.6 | NO | NO | NO | SI | SI | POZO CALIENTE, BUENA SUMERGENCIA, ESCURRIMIENTO EN LA VÁLVULA TV, O POR FIT ENTRE EL BARRIL Y EL PISTÓN, BUEN LLENADO DE BOMBA, LEVE GOLPE DE FLUIDO, SUBIR SPM. | [5 empty] | 1 | 1 | 13246 | JAZMIN-O-3:1
JAZMIN | JAZMIN O-04 | 2022-10-31 | 2249 | 2073 | 2425 | AMPSCOT C-320-256-144a | 129 | 2/3 | 2.25 | 3.077 | 101 | 100 | 60 |  | 81.17 | 125.5 | 4255 | 185.1 | EMULSIÓN | 37.7 | 6914 | 8051 | OK | SL | 0.1 | 2 | 400 | 2258.36 | 34 | 34 | -0.1 | 1 | 100 | 1483.32 | 16 | 0.1 | NO | NO | NO | SI | SI | BAJA SUMERGENCIA, BUEN LLENADO DE BOMBA, KLEVEGOLPE DE FLUIDO, INTERFERENCIA POR GAS, VÁLVULAS SV LEVANTADA, NO SE PRESIONA MASTER SIN VOLANTA. | [5 empty] | 1 | 1 | 13247 | JAZMIN-O-4:1
JAZMIN | JAZMIN O-04 | 2022-10-31 | 2249 | 2073 | 2425 | AMPSCOT C-320-256-144a | 129 | 2/3 | 2.25 | 3.077 | 101 | 100 | 60 |  | 81.17 | 125.5 | 4255 | 185.1 | EMULSIÓN | 37.7 | 6914 | 8051 | OK | SL | 0.1 | 2 | 400 | 2258.36 | 34 | 34 | -0.1 | 1 | 100 | 1483.32 | 16 | 0.1 | NO | NO | NO | SI | SI | BAJA SUMERGENCIA, BUEN LLENADO DE BOMBA, KLEVEGOLPE DE FLUIDO, INTERFERENCIA POR GAS, VÁLVULAS SV LEVANTADA, NO SE PRESIONA MASTER SIN VOLANTA. | [5 empty] | 1 | 1 | 13248 | JAZMIN-O-4:1
JAZMIN | JAZMIN O-05 | 2022-10-31 | 1677.5 | 1565 | 1790 | AMPSCOT C-320-256-144a | 144 | 3/3 | 2 | 3.681 | 107 | 97 | 60 |  | 91.5 | 142.2 | 2426 | 223.4 | EMULSIÓN | 28.1 | 3502 | 6050 | SL | OK | 5 | 2 | 400 | 1527.36 | 114 | 104 | -0.1 | 4 | 91 | 1461.59 | 47.6 | 0.3 | NO | NO | NO | SI | SI | MEDIANA LLENADO DE BOMBA, BUENA SUMERGENCIA, LEVE INTERFERENCIA POR GAS, ESCURRIMIENTO EN LA VÁLVULA TV. CIERRE TARDIO EN LA VÁLVULA TV, NO SE PRESIONA MASTER SIN VOLANTA, SUBIR SPM. FUERTE GOLPE DE BOMBA. | [5 empty] | 1 | 1 | 13249 | JAZMIN-O-5:1
JAZMIN | JAZMIN O-05 | 2022-10-31 | 1677.5 | 1565 | 1790 | AMPSCOT C-320-256-144a | 144 | 3/3 | 2 | 3.681 | 107 | 97 | 60 |  | 91.5 | 142.2 | 2426 | 223.4 | EMULSIÓN | 28.1 | 3502 | 6050 | SL | OK | 5 | 2 | 400 | 1527.36 | 114 | 104 | -0.1 | 4 | 91 | 1461.59 | 47.6 | 0.3 | NO | NO | NO | SI | SI | MEDIANA LLENADO DE BOMBA, BUENA SUMERGENCIA, LEVE INTERFERENCIA POR GAS, ESCURRIMIENTO EN LA VÁLVULA TV. CIERRE TARDIO EN LA VÁLVULA TV, NO SE PRESIONA MASTER SIN VOLANTA, SUBIR SPM. FUERTE GOLPE DE BOMBA. | [5 empty] | 1 | 1 | 13250 | JAZMIN-O-5:1
JAZMIN | JAZMIN Z-7 | 2022-10-31 | 1665 | 1535 | 1795 | AMPSCOT C-320-256-144a | 144 | 3/4 | 2 | 3.352 | 129 | 113 | 40 |  | 88.83 | 142.2 | 2348 | 197.4 | EMULSIÓN | 25.7 | 3084 | 5531 | LL | OK | 0.2 | 2 | 400 | 901.35 | 697 | 213 | 3.4 | 75 | 30 | 1334.34 | 93 | 6.5 | NO | NO | NO | NO | SI | BUENA SUMERGENCIA, BUEN LLENADO DE BOMBA, BUEN LLENADO DE BOMBA, LEVE CIERRE TARDIO EN LA TV, INTERFERENCIA PR GAS, SUBIR SPM. | [5 empty] | 1 | 1 | 13251 | JAZMIN-Z-7:1
JAZMIN | JAZMIN Z-7 | 2022-10-31 | 1665 | 1535 | 1795 | AMPSCOT C-320-256-144a | 144 | 3/4 | 2 | 3.352 | 129 | 113 | 40 |  | 88.83 | 142.2 | 2348 | 197.4 | EMULSIÓN | 25.7 | 3084 | 5531 | LL | OK | 0.2 | 2 | 400 | 901.35 | 697 | 213 | 3.4 | 75 | 30 | 1334.34 | 93 | 6.5 | NO | NO | NO | NO | SI | BUENA SUMERGENCIA, BUEN LLENADO DE BOMBA, BUEN LLENADO DE BOMBA, LEVE CIERRE TARDIO EN LA TV, INTERFERENCIA PR GAS, SUBIR SPM. | [5 empty] | 1 | 1 | 13252 | JAZMIN-Z-7:1
JAZMIN | JAZMIN AN-01 | 2022-10-29 | 1873.73 | 1406.47 | 2341 | ZIMEC C-456-256-144 | 144 | 4/4 | 2 | 4.054 | 129 | 102 | 60 |  | 22.3 | 139.1 | 2870 | 58.7 | EMULSIÓN | 34.3 | 3491 | 7379 | OK | OK | 0 | 2 | 400 | 1463.58 | 534 | 454 | 0.7 | 12 | 76 | 1492.69 | 189.8 | 1 | NO | NO | NO | SI | SI | INTERFERENCIA POR GAS, ALTA SUMERGENCIA, BAJO LLENADO DE BOMBA, SEVERO GOLPE DE FLUIDO, NO SE PRESIONA MASTER SIN VOLANTA, | [5 empty] | 1 | 1 | 13253 | JAZMIN-AN-1:1
JAZMIN | JAZMIN AN-01 | 2022-10-29 | 1873.73 | 1406.47 | 2341 | ZIMEC C-456-256-144 | 144 | 4/4 | 2 | 4.054 | 129 | 102 | 60 |  | 22.3 | 139.1 | 2870 | 58.7 | EMULSIÓN | 34.3 | 3491 | 7379 | OK | OK | 0 | 2 | 400 | 1463.58 | 534 | 454 | 0.7 | 12 | 76 | 1492.69 | 189.8 | 1 | NO | NO | NO | SI | SI | INTERFERENCIA POR GAS, ALTA SUMERGENCIA, BAJO LLENADO DE BOMBA, SEVERO GOLPE DE FLUIDO, NO SE PRESIONA MASTER SIN VOLANTA, | [5 empty] | 1 | 1 | 13254 | JAZMIN-AN-1:1
JAZMIN | JAZMIN AN-02 | 2022-10-29 | 1515.63 | 1354.27 | 1677 | AMPSCOT C-320-256-144 | 144 | 4/4 | 2 | 3.093 | 114 | 94 | 60 |  | 50.32 | 142.6 | 2124 | 103.5 | EMULSIÓN | 24.2 | 3198 | 5532 | OK | OK | 0 | 2 | 400 | 1394.13 | 59 | 55 | 0.1 | 3 | 92 | 1465.97 | 23.3 | 0.3 | NO | NO | NO | SI | SI | MEDIANA SUMERGENCIA, BUEN LLENADO DE BOMBA, MEJORÓ, GOLPE DE FLUIDO, LEVE CIERRE TARDIO, INTERFERENCIA POR GAS, NO SE PRESIONA MASTER SIN VOLANTA. | [5 empty] | 1 | 1 | 13255 | JAZMIN-AN-2:1
JAZMIN | JAZMIN AN-02 | 2022-10-29 | 1515.63 | 1354.27 | 1677 | AMPSCOT C-320-256-144 | 144 | 4/4 | 2 | 3.093 | 114 | 94 | 60 |  | 50.32 | 142.6 | 2124 | 103.5 | EMULSIÓN | 24.2 | 3198 | 5532 | OK | OK | 0 | 2 | 400 | 1394.13 | 59 | 55 | 0.1 | 3 | 92 | 1465.97 | 23.3 | 0.3 | NO | NO | NO | SI | SI | MEDIANA SUMERGENCIA, BUEN LLENADO DE BOMBA, MEJORÓ, GOLPE DE FLUIDO, LEVE CIERRE TARDIO, INTERFERENCIA POR GAS, NO SE PRESIONA MASTER SIN VOLANTA. | [5 empty] | 1 | 1 | 13256 | JAZMIN-AN-2:1
JAZMIN | JAZMIN AN-03 | 2022-10-29 | 1900.5 | 1675 | 2126 | ZIMEC C-456-256-144 | 115 | 2/4 | 2.25 | 6.102 | 87 | 87 | 60 |  | 43.64 | 113.2 | 2923 | 178 | NB | 26.7 | 3456 | 5195 | SL | OK | 2.7 | 2 | 400 | 1391.08 | 129 | 120 | 0.1 | 3 | 93 | 1380.73 | 51.2 | 0.3 | NO | NO | NO | SI | SI | MEDIANO LLENADO DE BOMBA, GOLPE DE FLUIDO, INTERFERENCIA POR GAS, ESCURRIMIENTO EN LA VÁLVULA TV, BUENA SUMERGENCIA, NO SE PRESIONA, LA MASTER NO TIENE VOLANTA. REESPACIAR. | [5 empty] | 1 | 1 | 13257 | JAZMIN-AN-3:1
JAZMIN | JAZMIN AN-03 | 2022-10-29 | 1900.5 | 1675 | 2126 | ZIMEC C-456-256-144 | 115 | 2/4 | 2.25 | 6.102 | 87 | 87 | 60 |  | 43.64 | 113.2 | 2923 | 178 | NB | 26.7 | 3456 | 5195 | SL | OK | 2.7 | 2 | 400 | 1391.08 | 129 | 120 | 0.1 | 3 | 93 | 1380.73 | 51.2 | 0.3 | NO | NO | NO | SI | SI | MEDIANO LLENADO DE BOMBA, GOLPE DE FLUIDO, INTERFERENCIA POR GAS, ESCURRIMIENTO EN LA VÁLVULA TV, BUENA SUMERGENCIA, NO SE PRESIONA, LA MASTER NO TIENE VOLANTA. REESPACIAR. | [5 empty] | 1 | 1 | 13258 | JAZMIN-AN-3:1
JAZMIN | JAZMIN AN-04 | 2022-10-29 | 1739.5 | 1359 | 2120 | AMPSCOT C-320-256-144 | 144 | 3/3 | 2 | 2.368 | 100 | 91 | 60 |  | 54.42 | 142.7 | 2048 | 85.8 | EMULSIÓN | 25.6 | 4058 | 5863 | LL | OK | 1.5 | 2 | 400 | 1405.62 | 1 | 1 | 0.1 | 0 | 100 | 1443.14 | 0.9 | 0 | NO | NO | NO | SI | SI | BAJA SUMERGENCIA, LL EN LA VÁLVULA TV, BUEN LLENADO DE BOMBA, GOLPE DE FLUIDO, NO SE PRESION MASTER SIN VOLANTA. | [5 empty] | 1 | 1 | 13259 | JAZMIN-AN-4:1
JAZMIN | JAZMIN AN-04 | 2022-10-29 | 1739.5 | 1359 | 2120 | AMPSCOT C-320-256-144 | 144 | 3/3 | 2 | 2.368 | 100 | 91 | 60 |  | 54.42 | 142.7 | 2048 | 85.8 | EMULSIÓN | 25.6 | 4058 | 5863 | LL | OK | 1.5 | 2 | 400 | 1405.62 | 1 | 1 | 0.1 | 0 | 100 | 1443.14 | 0.9 | 0 | NO | NO | NO | SI | SI | BAJA SUMERGENCIA, LL EN LA VÁLVULA TV, BUEN LLENADO DE BOMBA, GOLPE DE FLUIDO, NO SE PRESION MASTER SIN VOLANTA. | [5 empty] | 1 | 1 | 13260 | JAZMIN-AN-4:1
JAZMIN | JAZMIN AN-05 | 2022-10-29 | 1509.62 | 1366.25 | 1653 | AMPSCOT C-320-256-144 | 144 | 4/4 | 2 | 6.498 | 90 | 89 | 60 |  | 29.36 | 142 | 2090 | 126.4 | EMULSIÓN | 23.6 | 2742 | 4833 | SL | OK | 2 | 2 | 400 | 1404.68 | 30 | 28 | 0.4 | 3 | 93 | 1431.16 | 12.5 | 0.2 | NO | NO | NO | SI | SI | BAJA SUMERGENCIA, INTERFERENCIA POR GAS, BAJO LLENADO DE BOMBA, SEVERO GOLPE DE FLUIDO, LEVE CIERRE TARDIO EN LA TV, BAJAR SPM, NO SE PRESIONA LA MASTER NO TIENE VOLANTA, | [5 empty] | 1 | 1 | 13261 | JAZMIN-AN-5:1
JAZMIN | JAZMIN AN-05 | 2022-10-29 | 1509.62 | 1366.25 | 1653 | AMPSCOT C-320-256-144 | 144 | 4/4 | 2 | 6.498 | 90 | 89 | 60 |  | 29.36 | 142 | 2090 | 126.4 | EMULSIÓN | 23.6 | 2742 | 4833 | SL | OK | 2 | 2 | 400 | 1404.68 | 30 | 28 | 0.4 | 3 | 93 | 1431.16 | 12.5 | 0.2 | NO | NO | NO | SI | SI | BAJA SUMERGENCIA, INTERFERENCIA POR GAS, BAJO LLENADO DE BOMBA, SEVERO GOLPE DE FLUIDO, LEVE CIERRE TARDIO EN LA TV, BAJAR SPM, NO SE PRESIONA LA MASTER NO TIENE VOLANTA, | [5 empty] | 1 | 1 | 13262 | JAZMIN-AN-5:1
JAZMIN | JAZMIN AN-06 | 2022-10-29 | 1675.16 | 1545.33 | 1805 | AMPSCOT C-320-256-144 | 144 | 3/3 | 2 | 5.714 | 138 | 111 | 60 |  | 40.69 | 141.9 | 2323 | 153.9 | EMULSIÓN | 35.5 | 3501 | 5792 | OK | OK | 0 | 2 | 400 | 1457.36 | 172 | 155 | 0.5 | 4 | 90 | 1423.9 | 65.2 | 0.6 | NO | NO | NO | SI | SI | BUENA SUMERGENCIA, INTERFERENCIA POR GAS, MEDIANO LLENADO BOMBA, GOLPE DE FLUIDO, LEVE CIERRE TARDIO EN LA TV, NO SE PRESIONA MASTER SIN VOLANTA. | [5 empty] | 1 | 1 | 13263 | JAZMIN-AN-6:1
JAZMIN | JAZMIN AN-06 | 2022-10-29 | 1675.16 | 1545.33 | 1805 | AMPSCOT C-320-256-144 | 144 | 3/3 | 2 | 5.714 | 138 | 111 | 60 |  | 40.69 | 141.9 | 2323 | 153.9 | EMULSIÓN | 35.5 | 3501 | 5792 | OK | OK | 0 | 2 | 400 | 1457.36 | 172 | 155 | 0.5 | 4 | 90 | 1423.9 | 65.2 | 0.6 | NO | NO | NO | SI | SI | BUENA SUMERGENCIA, INTERFERENCIA POR GAS, MEDIANO LLENADO BOMBA, GOLPE DE FLUIDO, LEVE CIERRE TARDIO EN LA TV, NO SE PRESIONA MASTER SIN VOLANTA. | [5 empty] | 1 | 1 | 13264 | JAZMIN-AN-6:1
JAZMIN | JAZMIN AN-07 | 2022-10-29 | 1646 | 1517 | 1775 | ZIMEC C-456-256-144 | 115 | 2/4 | 2 | 4.036 | 111 | 102 | 0 |  | 93.43 | 113.3 | 2014 | 199.3 | EMULSIÓN | 31.9 | 3251 | 5636 | SL | OK | 4.5 | 2 | 400 | 1480.9 | 63 | 49 | 0.8 | 10 | 78 | 1441.97 | 21.9 | 0.9 | NO | NO | NO | SI | SI | POZO CON INTERFERENCIA POR GAS, BAJA SUMERGENCIA, BUEN LLENADO DE BOMBA, CARTA LLENA, ESCURRIMIENTO EN LA VÁLVULA TV, NO SE PRESIONA LA MASTER NO TIENE VOLANTA, | [5 empty] | 1 | 1 | 13265 | JAZMIN-AN-7:1
JAZMIN | JAZMIN AN-07 | 2022-10-29 | 1646 | 1517 | 1775 | ZIMEC C-456-256-144 | 115 | 2/4 | 2 | 4.036 | 111 | 102 | 0 |  | 93.43 | 113.3 | 2014 | 199.3 | EMULSIÓN | 31.9 | 3251 | 5636 | SL | OK | 4.5 | 2 | 400 | 1480.9 | 63 | 49 | 0.8 | 10 | 78 | 1441.97 | 21.9 | 0.9 | NO | NO | NO | SI | SI | POZO CON INTERFERENCIA POR GAS, BAJA SUMERGENCIA, BUEN LLENADO DE BOMBA, CARTA LLENA, ESCURRIMIENTO EN LA VÁLVULA TV, NO SE PRESIONA LA MASTER NO TIENE VOLANTA, | [5 empty] | 1 | 1 | 13266 | JAZMIN-AN-7:1
JAZMIN | JAZMIN AN-08 | 2022-10-29 | 1657.61 | 1517.22 | 1798 | AMPSCOT C-320-256-144 | 144 | 4/4 | 2 | 2.397 | 92 | 87 | 60 |  | 69.66 | 142.9 | 2462 | 111.3 | OIL | 24.4 | 2991 | 5116 | OK | OK | 0 | 2 | 400 | 1625.2 | 69 | 69 | 0.4 | 0 | 100 | 1454.97 | 30.1 | 0 | NO | NO | NO | SI | SI | MEDIANA SUMERGENCIA, LEVE INTERFERENCIA POR GAS, BUEN LLENADO DE BOMBA, GOLPE DE FLUIDO, | [5 empty] | 1 | 1 | 13267 | JAZMIN-AN-8:1
JAZMIN | JAZMIN AN-08 | 2022-10-29 | 1657.61 | 1517.22 | 1798 | AMPSCOT C-320-256-144 | 144 | 4/4 | 2 | 2.397 | 92 | 87 | 60 |  | 69.66 | 142.9 | 2462 | 111.3 | OIL | 24.4 | 2991 | 5116 | OK | OK | 0 | 2 | 400 | 1625.2 | 69 | 69 | 0.4 | 0 | 100 | 1454.97 | 30.1 | 0 | NO | NO | NO | SI | SI | MEDIANA SUMERGENCIA, LEVE INTERFERENCIA POR GAS, BUEN LLENADO DE BOMBA, GOLPE DE FLUIDO, | [5 empty] | 1 | 1 | 13268 | JAZMIN-AN-8:1
JAZMIN | JAZMIN AN-09 | 2022-10-29 | 1476.16 | 1355.33 | 1597 | ZIMEC C-456-256-144 | 144 | 4/4 | 2 | 5 | 112 | 92 | 60 |  | 21.16 | 142.8 | 2050 | 70.5 | EMULSIÓN | 24.5 | 3089 | 4993 | OK | OK | 0 | 2 | 400 | 1338.59 | 29 | 27 | 0.6 | 3 | 94 | 1438.57 | 12.3 | 0.2 | NO | NO | NO | SI | SI | BAJA SUMERGENCIA, BAJO LLENADO DE BOMBA, SEVERO GOLPE DE FLUIDO, INTERFERENCIA POR GAS, NO SE PRESIONA LA MASTER NO TIENE LA VOLANTA. BAJAR SPM. | [5 empty] | 1 | 1 | 13269 | JAZMIN-AN-9:1
JAZMIN | JAZMIN AN-09 | 2022-10-29 | 1476.16 | 1355.33 | 1597 | ZIMEC C-456-256-144 | 144 | 4/4 | 2 | 5 | 112 | 92 | 60 |  | 21.16 | 142.8 | 2050 | 70.5 | EMULSIÓN | 24.5 | 3089 | 4993 | OK | OK | 0 | 2 | 400 | 1338.59 | 29 | 27 | 0.6 | 3 | 94 | 1438.57 | 12.3 | 0.2 | NO | NO | NO | SI | SI | BAJA SUMERGENCIA, BAJO LLENADO DE BOMBA, SEVERO GOLPE DE FLUIDO, INTERFERENCIA POR GAS, NO SE PRESIONA LA MASTER NO TIENE LA VOLANTA. BAJAR SPM. | [5 empty] | 1 | 1 | 13270 | JAZMIN-AN-9:1
JAZMIN | JAZMIN AN-10 | 2022-10-29 | 1509.72 | 1386.44 | 1633 | ZIMEC C-456-256-144 | 144 | 4/4 | 2 | 2.338 | 109 | 88 | 60 |  | 52.98 | 142.6 | 2113 | 82.4 | AGUA-OIL | 25.8 | 3698 | 5600 | OK | OK | 0 | 2 | 400 | 1379.27 | 54 | 54 | 0.6 | 0 | 100 | 1479.91 | 23.4 | 0 | NO | NO | NO | SI | SI | BUEN LLENADO DE BOMBA, GOLPE DE FLUIDO, MEDIANA SUMERGENCIA, LEVE INTERFERENCIA POR GAS, NO SE PRESIONA LA MASTER NO TIENE LA VOLANTA. | [5 empty] | 1 | 1 | 13271 | JAZMIN-AN-10:1
JAZMIN | JAZMIN AN-10 | 2022-10-29 | 1509.72 | 1386.44 | 1633 | ZIMEC C-456-256-144 | 144 | 4/4 | 2 | 2.338 | 109 | 88 | 60 |  | 52.98 | 142.6 | 2113 | 82.4 | AGUA-OIL | 25.8 | 3698 | 5600 | OK | OK | 0 | 2 | 400 | 1379.27 | 54 | 54 | 0.6 | 0 | 100 | 1479.91 | 23.4 | 0 | NO | NO | NO | SI | SI | BUEN LLENADO DE BOMBA, GOLPE DE FLUIDO, MEDIANA SUMERGENCIA, LEVE INTERFERENCIA POR GAS, NO SE PRESIONA LA MASTER NO TIENE LA VOLANTA. | [5 empty] | 1 | 1 | 13272 | JAZMIN-AN-10:1
JAZMIN | JAZMIN AN-11 | 2022-10-29 | 2181.1 | 1995.21 | 2367 | LUFKIN C-640D-305-168 | 168 | 4/4 | 2 | 2.025 | 92 | 84 | 60 |  | 67.78 | 162.9 | 3172 | 104.3 | EMULSIÓN | 33.8 | 5292 | 8480 | SL | OK | 3.1 | 2 | 400 | 2263.54 | 0 | 0 | 0.7 | 0 | 100 | 1472.22 | 1.3 | 0 | NO | NO | NO | SI | SI | SIN SUMERGENCIA, BUEN LLENADO DE BOMBA, GOLPE DE FLUIDO, FUERTE GOLPE DE BOMBA | [5 empty] | 1 | 1 | 13273 | JAZMIN-AN-11:1
JAZMIN | JAZMIN AN-11 | 2022-10-29 | 2181.1 | 1995.21 | 2367 | LUFKIN C-640D-305-168 | 168 | 4/4 | 2 | 2.025 | 92 | 84 | 60 |  | 67.78 | 162.9 | 3172 | 104.3 | EMULSIÓN | 33.8 | 5292 | 8480 | SL | OK | 3.1 | 2 | 400 | 2263.54 | 0 | 0 | 0.7 | 0 | 100 | 1472.22 | 1.3 | 0 | NO | NO | NO | SI | SI | SIN SUMERGENCIA, BUEN LLENADO DE BOMBA, GOLPE DE FLUIDO, FUERTE GOLPE DE BOMBA | [5 empty] | 1 | 1 | 13274 | JAZMIN-AN-11:1
JAZMIN | JAZMIN AQ-01 | 2022-10-29 | 1899 | 1381 | 2417 | LUFKIN M-320-213-120 | 120 | 3/3 | 2 | 7.792 | 182 | 162 | 30 |  | 69.2 | 118.3 | 2345 | 297.6 | EMULSIÓN | 39.3 | 3574 | 5887 | OK | OK | 0.1 | [11 empty] | NO | NO | NO | SI | SI | POZO CALIENTE, BUEN LLENADO DE BOMBA, GOLPE DE FLUIDO, INTERFERENCIA POR GAS, NO SE PRESIONA MASTER SIN VOLANTA. NO SE TOMA NIVEL ANULAR CALIENTE 162 F. | [5 empty] | 0 | 1 | 13275 | JAZMIN-AQ-1:1
JAZMIN | JAZMIN AQ-01 | 2022-10-29 | 1899 | 1381 | 2417 | LUFKIN M-320-213-120 | 120 | 3/3 | 2 | 7.792 | 182 | 162 | 30 |  | 69.2 | 118.3 | 2345 | 297.6 | EMULSIÓN | 39.3 | 3574 | 5887 | OK | OK | 0.1 | [11 empty] | NO | NO | NO | SI | SI | POZO CALIENTE, BUEN LLENADO DE BOMBA, GOLPE DE FLUIDO, INTERFERENCIA POR GAS, NO SE PRESIONA MASTER SIN VOLANTA. NO SE TOMA NIVEL ANULAR CALIENTE 162 F. | [5 empty] | 0 | 1 | 13276 | JAZMIN-AQ-1:1
JAZMIN | JAZMIN AQ-03 | 2022-10-29 | 1692.32 | 1274.64 | 2111 | LUFKIN M-320-213-120 | 120 | 4/4 | 2 | 4.215 | 173 | 145 | 30 |  | 97.33 | 118.9 | 2657 | 227.6 | AGUA | 36.4 | 4481 | 6511 | SL | OK | 3.7 | 2 | 400 | 1137.44 | 771 | 692 | 0.4 | 6 | 85 | 1488.8 | 284.3 | 0.9 | NO | NO | NO | SI | SI | NIVEL CON RUISO, ALTA SUMERGENCIA, INTERFERENCIA POR GAS, ESCURRIMIENTO EN LA VÁLVULA TV, BUEN LLENADO DE BOMBA, CARTA LLENA, BOMBA NO CARGA HASTA SU FoMAX, LEVE CIERRE TARDIO EN LA TV, NO SE PRESIONA MASTER SIN VOLANTAL, SUBIR SPM | [5 empty] | 1 | 1 | 13277 | JAZMIN-AQ-3:1
JAZMIN | JAZMIN AQ-03 | 2022-10-29 | 1692.32 | 1274.64 | 2111 | LUFKIN M-320-213-120 | 120 | 4/4 | 2 | 4.215 | 173 | 145 | 30 |  | 97.33 | 118.9 | 2657 | 227.6 | AGUA | 36.4 | 4481 | 6511 | SL | OK | 3.7 | 2 | 400 | 1137.44 | 771 | 692 | 0.4 | 6 | 85 | 1488.8 | 284.3 | 0.9 | NO | NO | NO | SI | SI | NIVEL CON RUISO, ALTA SUMERGENCIA, INTERFERENCIA POR GAS, ESCURRIMIENTO EN LA VÁLVULA TV, BUEN LLENADO DE BOMBA, CARTA LLENA, BOMBA NO CARGA HASTA SU FoMAX, LEVE CIERRE TARDIO EN LA TV, NO SE PRESIONA MASTER SIN VOLANTAL, SUBIR SPM | [5 empty] | 1 | 1 | 13278 | JAZMIN-AQ-3:1
JAZMIN | JAZMIN BK-05 | 2022-10-29 | 1639.8 | 1472.6 | 1807 | AMPSCOT C-320-256-144a | 144 | 3/3 | 2 | 3.303 | 113 | 102 | 20 |  | 87.47 | 142.6 | 2228 | 192.1 | EMULSIÓN | 32.9 | 3681 | 5530 | SL | OK | 3 | 2 | 400 | 1286.17 | 280 | 280 | -0.6 | 0 | 100 | 1387.46 | 127.2 | 0 | NO | NO | NO | SI | SI | BUEN LLENADO DE BOMBA, BUEN LLENADO DE BOMBA, MEJORÓ, CARTRA LLENA, ESCURRIMIENTO EN LA VÁLVULA TV. SUBIR SPM. | [5 empty] | 1 | 1 | 13279 | JAZMIN-BK-5:1
JAZMIN | JAZMIN BK-05 | 2022-10-29 | 1639.8 | 1472.6 | 1807 | AMPSCOT C-320-256-144a | 144 | 3/3 | 2 | 3.303 | 113 | 102 | 20 |  | 87.47 | 142.6 | 2228 | 192.1 | EMULSIÓN | 32.9 | 3681 | 5530 | SL | OK | 3 | 2 | 400 | 1286.17 | 280 | 280 | -0.6 | 0 | 100 | 1387.46 | 127.2 | 0 | NO | NO | NO | SI | SI | BUEN LLENADO DE BOMBA, BUEN LLENADO DE BOMBA, MEJORÓ, CARTRA LLENA, ESCURRIMIENTO EN LA VÁLVULA TV. SUBIR SPM. | [5 empty] | 1 | 1 | 13280 | JAZMIN-BK-5:1
JAZMIN | JAZMIN C-05 | 2022-10-29 | 1442.43 | 1270.86 | 1614 | AMPSCOT C-320-256-144a | 144 | 3/3 | 2 | 6.061 | 102 | 95 | 30 |  | 85.57 | 142.9 | 2151 | 345.5 | EMULSIÓN | 32.3 | 3434 | 5203 | SL | OK | 3.2 | 2 | 400 | 1194.9 | 294 | 284 | -0.1 | 2 | 96 | 1491.76 | 119.1 | 0.2 | NO | NO | NO | SI | SI | BUEN LLENADO DE BOMBA, CARTA LLENA, CIERRE TARDIO EN LA TV, BUENA SUMERGENCIA, LEVE INTERFERENCIA POR GAS, NO SE PRESIONA MASTER SIN VOLANTA, SUBIR SPM. | [5 empty] | 1 | 1 | 13281 | JAZMIN-C-5:1
JAZMIN | JAZMIN C-05 | 2022-10-29 | 1442.43 | 1270.86 | 1614 | AMPSCOT C-320-256-144a | 144 | 3/3 | 2 | 6.061 | 102 | 95 | 30 |  | 85.57 | 142.9 | 2151 | 345.5 | EMULSIÓN | 32.3 | 3434 | 5203 | SL | OK | 3.2 | 2 | 400 | 1194.9 | 294 | 284 | -0.1 | 2 | 96 | 1491.76 | 119.1 | 0.2 | NO | NO | NO | SI | SI | BUEN LLENADO DE BOMBA, CARTA LLENA, CIERRE TARDIO EN LA TV, BUENA SUMERGENCIA, LEVE INTERFERENCIA POR GAS, NO SE PRESIONA MASTER SIN VOLANTA, SUBIR SPM. | [5 empty] | 1 | 1 | 13282 | JAZMIN-C-5:1
JAZMIN | JAZMIN AB-03 | 2022-10-28 | 1724.02 | 1652.05 | 1796 | KERUI C-320-256-144 | 115 | 1/3 | 2 | 2.651 | 96 |  | 40 | 500-1 | 41.81 | 98.1 | 2265 | 50.7 | EMULSIÓN | 27.6 | 3551 | 6176 | OK | OK | 0 | 2 | 400 | 1578.39 | 17 | 17 | -0.5 | 0 | 100 | 1471 | 7.1 | -0.6 | NO | NO | NO | SI | SI | BAJA SUMERGENCIA, MEDIANO LLENADO DE BOMBA, GOLPE DE FLUIDO, CIERRE TARDIO EN LA TV, INTERFERENICA POR GAS, REESPACIAR. | [5 empty] | 1 | 1 | 13283 | JAZMIN-AB-3:1
JAZMIN | JAZMIN AB-03 | 2022-10-28 | 1724.02 | 1652.05 | 1796 | KERUI C-320-256-144 | 115 | 1/3 | 2 | 2.651 | 96 |  | 40 | 500-1 | 41.81 | 98.1 | 2265 | 50.7 | EMULSIÓN | 27.6 | 3551 | 6176 | OK | OK | 0 | 2 | 400 | 1578.39 | 17 | 17 | -0.5 | 0 | 100 | 1471 | 7.1 | -0.6 | NO | NO | NO | SI | SI | BAJA SUMERGENCIA, MEDIANO LLENADO DE BOMBA, GOLPE DE FLUIDO, CIERRE TARDIO EN LA TV, INTERFERENICA POR GAS, REESPACIAR. | [5 empty] | 1 | 1 | 13284 | JAZMIN-AB-3:1
JAZMIN | JAZMIN AB-04 | 2022-10-28 | 1821 | 1673.06 | 1969 | KERUI C-320-256-144 | 115 | 1/3 | 2 | 6.522 | 123 | 93 | 40 |  | 41.34 | 112.6 | 2606 | 141.6 | EMULSIÓN | 32.1 | 3914 | 6573 | OK | OK | 0 | 2 | 400 | 1454.53 | 352 | 276 | -0.5 | 11 | 78 | 1452.35 | 115.1 | 1.1 | NO | NO | NO | SI | SI | NIVEL CON RUIDO, ALTA SUMERGENCIA, INTERFERENCIA POR GAS, MEDIANO LLENADO DE BOMBA, GOLPE DE FLUIDO, NO SE PRESIONA MATER SIN VOLANTA, | [5 empty] | 1 | 1 | 13285 | JAZMIN-AB-4:1
JAZMIN | JAZMIN AB-04 | 2022-10-28 | 1821 | 1673.06 | 1969 | KERUI C-320-256-144 | 115 | 1/3 | 2 | 6.522 | 123 | 93 | 40 |  | 41.34 | 112.6 | 2606 | 141.6 | EMULSIÓN | 32.1 | 3914 | 6573 | OK | OK | 0 | 2 | 400 | 1454.53 | 352 | 276 | -0.5 | 11 | 78 | 1452.35 | 115.1 | 1.1 | NO | NO | NO | SI | SI | NIVEL CON RUIDO, ALTA SUMERGENCIA, INTERFERENCIA POR GAS, MEDIANO LLENADO DE BOMBA, GOLPE DE FLUIDO, NO SE PRESIONA MATER SIN VOLANTA, | [5 empty] | 1 | 1 | 13286 | JAZMIN-AB-4:1
JAZMIN | JAZMIN AB-05 | 2022-10-28 | 2291.62 | 2199.24 | 2384 | KERUI C-640D-305-168 | 168 | 4/4 | 2.25 | 4.675 | 104 | 83 | 40 |  | 62.68 | 163.2 | 4056 | 282.2 | EMULSIÓN | 37.2 | 5187 | 9070 | SL | OK | 6.8 | 2 | 400 | 2229.52 | 46 | 45 | 0.5 | 1 | 98 | 1339.85 | 20.2 | 0.1 | NO | NO | NO | SI | SI | BAJA SUMERGENCIA, BUEN LLENADO DE BOMBA, GOLPE DE FLUIDO, INTERFERENCIA POR GAS, NO SE PRESIONA MASTER SIN VOLANTA, | [5 empty] | 1 | 1 | 13287 | JAZMIN-AB-5:1
JAZMIN | JAZMIN AB-05 | 2022-10-28 | 2291.62 | 2199.24 | 2384 | KERUI C-640D-305-168 | 168 | 4/4 | 2.25 | 4.675 | 104 | 83 | 40 |  | 62.68 | 163.2 | 4056 | 282.2 | EMULSIÓN | 37.2 | 5187 | 9070 | SL | OK | 6.8 | 2 | 400 | 2229.52 | 46 | 45 | 0.5 | 1 | 98 | 1339.85 | 20.2 | 0.1 | NO | NO | NO | SI | SI | BAJA SUMERGENCIA, BUEN LLENADO DE BOMBA, GOLPE DE FLUIDO, INTERFERENCIA POR GAS, NO SE PRESIONA MASTER SIN VOLANTA, | [5 empty] | 1 | 1 | 13288 | JAZMIN-AB-5:1
JAZMIN | JAZMIN AD-01 | 2022-10-28 | 1474.5 | 1187 | 1762 | AMPSCOT C-320-256-144 | 144 | 4/4 | 2 | 2.032 | 102 | 94 | 50 |  | 91.51 | 143.1 | 1691 | 124.1 | EMULSIÓN | 18.7 | 2270 | 3703 | LL | OK | 1.3 | 2 | 400 | 992.03 | 142 | 138 | 1.3 | 1 | 97 | 1349.7 | 59.7 | 0.2 | NO | NO | NO | SI | SI | BUEN LLENADO DE BOMBA, CARTA LLENA, BUENA SUMERGENCIA, LL EN LA VÁLVULA TV, INTERFERENCIA DE GAS, NO SE PRESIONA MASTER SIN VOLANTA. SUBIR SPM. | [5 empty] | 1 | 1 | 13289 | JAZMIN-AD-1:1
JAZMIN | JAZMIN AD-01 | 2022-10-28 | 1474.5 | 1187 | 1762 | AMPSCOT C-320-256-144 | 144 | 4/4 | 2 | 2.032 | 102 | 94 | 50 |  | 91.51 | 143.1 | 1691 | 124.1 | EMULSIÓN | 18.7 | 2270 | 3703 | LL | OK | 1.3 | 2 | 400 | 992.03 | 142 | 138 | 1.3 | 1 | 97 | 1349.7 | 59.7 | 0.2 | NO | NO | NO | SI | SI | BUEN LLENADO DE BOMBA, CARTA LLENA, BUENA SUMERGENCIA, LL EN LA VÁLVULA TV, INTERFERENCIA DE GAS, NO SE PRESIONA MASTER SIN VOLANTA. SUBIR SPM. | [5 empty] | 1 | 1 | 13290 | JAZMIN-AD-1:1
JAZMIN | JAZMIN AD-02 | 2022-10-28 | 1356.5 | 1147 | 1566 | AMPSCOT C-320-256-144 | 129 | 3/4 | 2 | 3.462 | 151 | 100 | 50 |  | 75.69 | 128.5 | 1829 | 157.1 | EMULSIÓN | 21.4 | 3066 | 4345 | LL | OK | 1.5 | 2 | 400 | 1087.48 | 167 | 153 | 0 | 3 | 91 | 1361.05 | 63.8 | 0.4 | NO | NO | NO | SI | SI | BUENA SUMERGENCIA, LL EN LA VÁLVULA TV, BUEN LLENADO DE BOMBA, GOLPE DE FLUIDO, INTERFERENCIA POR GAS, NO SE PRESIONA MASTER SIN VOLANTA, SUBIR SPM. | [5 empty] | 1 | 1 | 13291 | JAZMIN-AD-2:1
JAZMIN | JAZMIN AD-02 | 2022-10-28 | 1356.5 | 1147 | 1566 | AMPSCOT C-320-256-144 | 129 | 3/4 | 2 | 3.462 | 151 | 100 | 50 |  | 75.69 | 128.5 | 1829 | 157.1 | EMULSIÓN | 21.4 | 3066 | 4345 | LL | OK | 1.5 | 2 | 400 | 1087.48 | 167 | 153 | 0 | 3 | 91 | 1361.05 | 63.8 | 0.4 | NO | NO | NO | SI | SI | BUENA SUMERGENCIA, LL EN LA VÁLVULA TV, BUEN LLENADO DE BOMBA, GOLPE DE FLUIDO, INTERFERENCIA POR GAS, NO SE PRESIONA MASTER SIN VOLANTA, SUBIR SPM. | [5 empty] | 1 | 1 | 13292 | JAZMIN-AD-2:1
JAZMIN | JAZMIN AD-03 | 2022-10-28 | 1230 | 1077 | 1383 | AMPSCOT C-320-256-144 | 144 | 4/4 | 2 | 5.941 | 115 | 97 | 50 |  | 71.78 | 129 | 1312 | 256.5 | EMULSIÓN | 21.3 | 2711 | 4256 | LL | OK | 1.8 | 2 | 400 | 977.05 | 32 | 32 | 0 | 0 | 100 | 1233.65 | 11.3 | 0.1 | NO | NO | NO | SI | SI | BAJA SUMERGENCIA, INTERFERENCIA POR GAS, BUEN LLENAOD DE BOMBA, GOLPE DE FLUIDO, LEVE CIERRE TARDIO EN LA TV, NO SE PRESIONA MASTER SIN VOLANTA. | [5 empty] | 1 | 1 | 13293 | JAZMIN-AD-3:1
JAZMIN | JAZMIN AD-03 | 2022-10-28 | 1230 | 1077 | 1383 | AMPSCOT C-320-256-144 | 144 | 4/4 | 2 | 5.941 | 115 | 97 | 50 |  | 71.78 | 129 | 1312 | 256.5 | EMULSIÓN | 21.3 | 2711 | 4256 | LL | OK | 1.8 | 2 | 400 | 977.05 | 32 | 32 | 0 | 0 | 100 | 1233.65 | 11.3 | 0.1 | NO | NO | NO | SI | SI | BAJA SUMERGENCIA, INTERFERENCIA POR GAS, BUEN LLENAOD DE BOMBA, GOLPE DE FLUIDO, LEVE CIERRE TARDIO EN LA TV, NO SE PRESIONA MASTER SIN VOLANTA. | [5 empty] | 1 | 1 | 13294 | JAZMIN-AD-3:1
JAZMIN | JAZMIN AD-04 | 2022-10-28 | 1397.5 | 1188 | 1607 | AMPSCOT C-320-256-144 | 129 | 3/4 | 2 | 6.977 | 152 | 120 | 50 |  | 26.22 | 128.1 | 1848 | 109.3 | EMULSIÓN | 27.4 | 2580 | 4811 | OK | OK | 0 | 2 | 400 | 1199.64 | 169 | 141 | 0.2 | 7 | 82 | 1406.37 | 59.1 | 0.9 | NO | NO | NO | SI | SI | NIVEL CON RUIDO, BAJA SUMERGENCIA, SEVERO GOLPE DE FLUIDO, NO SE PRESIONA MATER SIN VOLANTA. BOMBEO DEFICIENTE, BAJAR SPM Y REESPACIAR. | [5 empty] | 1 | 1 | 13295 | JAZMIN-AD-4:1
JAZMIN | JAZMIN AD-04 | 2022-10-28 | 1397.5 | 1188 | 1607 | AMPSCOT C-320-256-144 | 129 | 3/4 | 2 | 6.977 | 152 | 120 | 50 |  | 26.22 | 128.1 | 1848 | 109.3 | EMULSIÓN | 27.4 | 2580 | 4811 | OK | OK | 0 | 2 | 400 | 1199.64 | 169 | 141 | 0.2 | 7 | 82 | 1406.37 | 59.1 | 0.9 | NO | NO | NO | SI | SI | NIVEL CON RUIDO, BAJA SUMERGENCIA, SEVERO GOLPE DE FLUIDO, NO SE PRESIONA MATER SIN VOLANTA. BOMBEO DEFICIENTE, BAJAR SPM Y REESPACIAR. | [5 empty] | 1 | 1 | 13296 | JAZMIN-AD-4:1
JAZMIN | JAZMIN AD-05 | 2022-10-28 | 1353 | 1161 | 1545 | AMPSCOT C-320-256-144 | 129 | 3/4 | 2 | 3.346 | 120 | 105 | 50 |  | 18.69 | 128.4 | 1868 | 37.4 | OIL-EMUL | 22.9 | 2745 | 4785 | OK | OK | 0 | 2 | 400 | 1198.65 | 63 | 63 | -0.1 | 0 | 100 | 1492.72 | 26.3 | -0.1 | NO | NO | NO | SI | SI | MEDIANA SUMERGENCIA, SEVERO GOLPE DE FLUIDO, BAJO LLENADO DE BOMBA, LEVE CIERRE TARDIO, INTERFERENCIA POR GAS, NO SE PRESIONA MASTER SIN VOLANTA, BAJAR SPM. | [5 empty] | 1 | 1 | 13297 | JAZMIN-AD-5:1
JAZMIN | JAZMIN AD-05 | 2022-10-28 | 1353 | 1161 | 1545 | AMPSCOT C-320-256-144 | 129 | 3/4 | 2 | 3.346 | 120 | 105 | 50 |  | 18.69 | 128.4 | 1868 | 37.4 | OIL-EMUL | 22.9 | 2745 | 4785 | OK | OK | 0 | 2 | 400 | 1198.65 | 63 | 63 | -0.1 | 0 | 100 | 1492.72 | 26.3 | -0.1 | NO | NO | NO | SI | SI | MEDIANA SUMERGENCIA, SEVERO GOLPE DE FLUIDO, BAJO LLENADO DE BOMBA, LEVE CIERRE TARDIO, INTERFERENCIA POR GAS, NO SE PRESIONA MASTER SIN VOLANTA, BAJAR SPM. | [5 empty] | 1 | 1 | 13298 | JAZMIN-AD-5:1
JAZMIN | JAZMIN AD-07 | 2022-10-28 | 1545.5 | 1172 | 1919 | AMPSCOT C-320-256-144 | 144 | 4/4 | 2.25 | 4.423 | 138 | 107 | 50 |  | 54.48 | 142.5 | 2233 | 202.6 | EMULSIÓN | 26.4 | 4176 | 4521 | OK | SL | 0 | 2 | 400 | 1052.7 | 162 | 146 | 0.1 | 4 | 90 | 1363.6 | 61 | 0.5 | NO | NO | NO | SI | SI | BUENA SUMERGENCIA, BUEN LLENADO DE BOMBA, GOLPE DE FLUIDO, ESCURRIMIENTO EN LAS VÁLVULA SV, NO SE PRESIONA MASTER SIN VOLANTA, SUBIR SPM. | [5 empty] | 1 | 1 | 13299 | JAZMIN-AD-7:1
JAZMIN | JAZMIN AD-07 | 2022-10-28 | 1545.5 | 1172 | 1919 | AMPSCOT C-320-256-144 | 144 | 4/4 | 2.25 | 4.423 | 138 | 107 | 50 |  | 54.48 | 142.5 | 2233 | 202.6 | EMULSIÓN | 26.4 | 4176 | 4521 | OK | SL | 0 | 2 | 400 | 1052.7 | 162 | 146 | 0.1 | 4 | 90 | 1363.6 | 61 | 0.5 | NO | NO | NO | SI | SI | BUENA SUMERGENCIA, BUEN LLENADO DE BOMBA, GOLPE DE FLUIDO, ESCURRIMIENTO EN LAS VÁLVULA SV, NO SE PRESIONA MASTER SIN VOLANTA, SUBIR SPM. | [5 empty] | 1 | 1 | 13300 | JAZMIN-AD-7:1
JAZMIN | JAZMIN AD-08 | 2022-10-28 | 1474.11 | 1127.22 | 1821 | AMPSCOT C-320-256-144 | 144 | 4/4 | 2.25 | 4.615 | 117 | 110 | 50 |  | 55.75 | 139 | 2616 | 211.1 | AGUA-OIL | 29.5 | 3093 | 5655 | SL | OK | 3.7 | 2 | 400 | 1600.6 | 89 | 89 | 0 | 2 | 100 | 1437.45 | 37.7 | 0.1 | NO | NO | NO | SI | SI | MEDIANA SUMERGENCIA, BUEN LLENADO DE BOMBA, GOLPE DE FLUIDO, RESTRICCIÓN EN LA CARRERA ASCENDENTE, ESCURRIMIENTO EN LA VÁLVULA TV, LEVE INTERFERENCIA POR GAS, LEVE CIERRE TARDIO, NO SE PRESIONA MASTER SIN VOLANTA. | [5 empty] | 1 | 1 | 13301 | JAZMIN-AD-8:1
JAZMIN | JAZMIN AD-08 | 2022-10-28 | 1474.11 | 1127.22 | 1821 | AMPSCOT C-320-256-144 | 144 | 4/4 | 2.25 | 4.615 | 117 | 110 | 50 |  | 55.75 | 139 | 2616 | 211.1 | AGUA-OIL | 29.5 | 3093 | 5655 | SL | OK | 3.7 | 2 | 400 | 1600.6 | 89 | 89 | 0 | 2 | 100 | 1437.45 | 37.7 | 0.1 | NO | NO | NO | SI | SI | MEDIANA SUMERGENCIA, BUEN LLENADO DE BOMBA, GOLPE DE FLUIDO, RESTRICCIÓN EN LA CARRERA ASCENDENTE, ESCURRIMIENTO EN LA VÁLVULA TV, LEVE INTERFERENCIA POR GAS, LEVE CIERRE TARDIO, NO SE PRESIONA MASTER SIN VOLANTA. | [5 empty] | 1 | 1 | 13302 | JAZMIN-AD-8:1
JAZMIN | JAZMIN AX-01 | 2022-10-28 | 2187.11 | 1889.23 | 2485 | AMPSCOT C-456-305-144 | 144 | 4/4 | 2 |  | 79 | 80 | 90 | [5 empty] | OIL | [5 empty] | 0 | 2 | 400 | 1192.05 | 1059 | 1059 | 0.6 | 0 | 100 | 1472.58 | 447.5 | 0 | NO | NO | NO | SI | SI | ALTA SUMERGENCIA, OLO SE PUDO TOMAR EL NIVEL, POZO PARADO CON SARTA LEVANTADA. | [5 empty] | 1 | 0 | 13303 | JAZMIN-AX-1:1
JAZMIN | JAZMIN AX-01 | 2022-10-28 | 2187.11 | 1889.23 | 2485 | AMPSCOT C-456-305-144 | 144 | 4/4 | 2 |  | 79 | 80 | 90 | [5 empty] | OIL | [5 empty] | 0 | 2 | 400 | 1192.05 | 1059 | 1059 | 0.6 | 0 | 100 | 1472.58 | 447.5 | 0 | NO | NO | NO | SI | SI | ALTA SUMERGENCIA, OLO SE PUDO TOMAR EL NIVEL, POZO PARADO CON SARTA LEVANTADA. | [5 empty] | 1 | 0 | 13304 | JAZMIN-AX-1:1
JAZMIN | JAZMIN E-02 | 2022-10-28 | 1628 | 1266 | 1990 | AMPSCOT C-320-256-144a | 144 | 3/3 | 2.25 | 4.5 | 123 | 103 | 30 |  | 97.4 | 142.4 | 2910 | 368.5 | EMULSIÓN | 33 | 3225 | 6838 | SL | OK | 6.6 | 2 | 400 | 1055.83 | 508 | 502 | -0.5 | 1 | 99 | 1496.57 | 208.4 | 0.2 | NO | NO | NO | SI | SI | ALTA SUMERGENCIA, BUEN LLENADO DE BOMBA, CARTA LLENA, RESTRICCIÓN EN LA CARERA ASCENDENTE, ESCURRIMIENTO EN LA VÁLVULA TV, NO SE PRESIONA MASTER SIN VOLANTA, SUBIR SPM. | [5 empty] | 1 | 1 | 13305 | JAZMIN-E-2:1
JAZMIN | JAZMIN E-02 | 2022-10-28 | 1628 | 1266 | 1990 | AMPSCOT C-320-256-144a | 144 | 3/3 | 2.25 | 4.5 | 123 | 103 | 30 |  | 97.4 | 142.4 | 2910 | 368.5 | EMULSIÓN | 33 | 3225 | 6838 | SL | OK | 6.6 | 2 | 400 | 1055.83 | 508 | 502 | -0.5 | 1 | 99 | 1496.57 | 208.4 | 0.2 | NO | NO | NO | SI | SI | ALTA SUMERGENCIA, BUEN LLENADO DE BOMBA, CARTA LLENA, RESTRICCIÓN EN LA CARERA ASCENDENTE, ESCURRIMIENTO EN LA VÁLVULA TV, NO SE PRESIONA MASTER SIN VOLANTA, SUBIR SPM. | [5 empty] | 1 | 1 | 13306 | JAZMIN-E-2:1
JAZMIN | JAZMIN E-08 | 2022-10-28 | 1461 | 1114 | 1808 | AMPSCOT C-456-256-144 | 129 | 3/4 | 2 | 3.364 | 159 | 108 | 30 |  | 84.32 | 128.7 | 1714 | 170.3 | EMULSIÓN | 21.8 | 2790 | 4247 | OK | OK | 0 | 2 | 400 | 1213.13 | 40 | 40 | 9.6 | 0 | 100 | 1477.62 | 26.6 | -0.6 | NO | NO | NO | SI | SI | BAJA SUMERGENCIA, BUEN LLENADO DE BOMBA, LEVE GOLPE DE FLUIDO, NO SE PRESIONA MASTER SIN VOLANTA. SUBIR SPM. | [5 empty] | 1 | 1 | 13307 | JAZMIN-E-8:1
JAZMIN | JAZMIN E-08 | 2022-10-28 | 1461 | 1114 | 1808 | AMPSCOT C-456-256-144 | 129 | 3/4 | 2 | 3.364 | 159 | 108 | 30 |  | 84.32 | 128.7 | 1714 | 170.3 | EMULSIÓN | 21.8 | 2790 | 4247 | OK | OK | 0 | 2 | 400 | 1213.13 | 40 | 40 | 9.6 | 0 | 100 | 1477.62 | 26.6 | -0.6 | NO | NO | NO | SI | SI | BAJA SUMERGENCIA, BUEN LLENADO DE BOMBA, LEVE GOLPE DE FLUIDO, NO SE PRESIONA MASTER SIN VOLANTA. SUBIR SPM. | [5 empty] | 1 | 1 | 13308 | JAZMIN-E-8:1
JAZMIN | JAZMIN E-10 | 2022-10-28 | 1436 | 1092 | 1780 | AMPSCOT C-456-256-144 | 144 | 4/4 | 2 | 5.714 | 110 | 106 | 30 | 500-1 | 71.7 | 142.1 | 2335 | 271.6 | EMULSIÓN | 27.8 | 3888 | 6195 | SL | OK | 3.6 | 2 | 400 | 1145.7 | 506 | 506 | 3.3 | 0 | 100 | 1491.79 | 214.7 | 0.1 | NO | NO | NO | SI | SI | ALTA SUMERGENCIA, BUEN LLENADO DE BOMBA, GOLPE DE FLUIDO. SUBIR SPM. | [5 empty] | 1 | 1 | 13309 | JAZMIN-E-10:1
JAZMIN | JAZMIN E-10 | 2022-10-28 | 1436 | 1092 | 1780 | AMPSCOT C-456-256-144 | 144 | 4/4 | 2 | 5.714 | 110 | 106 | 30 | 500-1 | 71.7 | 142.1 | 2335 | 271.6 | EMULSIÓN | 27.8 | 3888 | 6195 | SL | OK | 3.6 | 2 | 400 | 1145.7 | 506 | 506 | 3.3 | 0 | 100 | 1491.79 | 214.7 | -0.1 | NO | NO | NO | SI | SI | ALTA SUMERGENCIA, BUEN LLENADO DE BOMBA, GOLPE DE FLUIDO. SUBIR SPM. | [5 empty] | 1 | 1 | 13310 | JAZMIN-E-10:1
JAZMIN | JAZMIN M-02 | 2022-10-28 | 1273.5 | 991 | 1556 | AMPSCOT C-320-256-144 | 144 | 4/4 | 2 | 1.993 | 123 | 106 | 60 | 500-2 | 34.92 | 142.7 | 2144 | 46.3 | EMULSIÓN | 21.2 | 3282 | 5167 | OK | OK | 0 | 2 | 400 | 1056.66 | 317 | 293 | 0.6 | 5 | 89 | 1450.46 | 122.9 | 0.5 | NO | NO | NO | SI | SI | MEDIANO LLENADO DE BOMBA, SEVERO GOLPE DE FLUIDO, LEVE CIERRE TARDIO EN LA TV, BUENA SUMERGENCIA. | [5 empty] | 1 | 1 | 13311 | JAZMIN-M-2:1
JAZMIN | JAZMIN M-02 | 2022-10-28 | 1273.5 | 991 | 1556 | AMPSCOT C-320-256-144 | 144 | 4/4 | 2 | 1.993 | 123 | 106 | 60 | 500-2 | 34.92 | 142.7 | 2144 | 46.3 | EMULSIÓN | 21.2 | 3282 | 5167 | OK | OK | 0 | 2 | 400 | 1056.66 | 317 | 293 | 0.6 | 5 | 89 | 1450.46 | 122.9 | 0.5 | NO | NO | NO | SI | SI | MEDIANO LLENADO DE BOMBA, SEVERO GOLPE DE FLUIDO, LEVE CIERRE TARDIO EN LA TV, BUENA SUMERGENCIA. | [5 empty] | 1 | 1 | 13312 | JAZMIN-M-2:1
JAZMIN | JAZMIN M-04 | 2022-10-28 | 1406.5 | 1143 | 1670 | AMPSCOT C-320-256-144 | 144 | 4/4 | 2 | 1.275 | 122 | 102 | 60 |  | 95.64 | 142.4 | 2241 | 81 | EMULSIÓN | 25.4 | 3116 | 5892 | OK | OK | 0 | 2 | 400 | 1520.98 | 18 | 18 | 0.1 | 3 | 100 | 1428.15 | 8.1 | 0.2 | NO | NO | NO | SI | SI | BAJA SUMERGENCIA, INTERFERENCIA POR GAS, BUEN LLENADO DE BOMBA, CARTA LLENA, LEVE CIERRE TARDIO EN LA TV, LL EN LA VÁLVULA TV, NO SE PRESIONA MASTER SIN VOLANTA. | [5 empty] | 1 | 1 | 13313 | JAZMIN-M-4:1
JAZMIN | JAZMIN M-04 | 2022-10-28 | 1406.5 | 1143 | 1670 | AMPSCOT C-320-256-144 | 144 | 4/4 | 2 | 1.275 | 122 | 102 | 60 |  | 95.64 | 142.4 | 2241 | 81 | EMULSIÓN | 25.4 | 3116 | 5892 | OK | OK | 0 | 2 | 400 | 1520.98 | 18 | 18 | 0.1 | 3 | 100 | 1428.15 | 8.1 | 0.2 | NO | NO | NO | SI | SI | BAJA SUMERGENCIA, INTERFERENCIA POR GAS, BUEN LLENADO DE BOMBA, CARTA LLENA, LEVE CIERRE TARDIO EN LA TV, LL EN LA VÁLVULA TV, NO SE PRESIONA MASTER SIN VOLANTA. | [5 empty] | 1 | 1 | 13314 | JAZMIN-M-4:1
JAZMIN | JAZMIN M-06 | 2022-10-28 | 1474 | 1151 | 1797 | ZIMEC C-456-256-144 | 144 | 4/4 | 2.25 | 4.39 | 114 | 103 | 60 | 500-1 | 60.56 | 141.8 | 2592 | 222.5 | EMULSIÓN | 27.3 | 2968 | 5113 | SL | OK | 3.4 | 2 | 400 | 1225.13 | 189 | 152 | 0.5 | 10 | 78 | 1476.06 | 64.5 | 1 | NO | NO | NO | SI | SI | BUENA SUMERGENCIA, BUEN LLENADO DE BOMBA, GOLPE DE FLUIDO, LEVE CIERRE TARDIO EN LA TV, INTERFERENCIA DE GAS, ESCURRIMIENTO EN LA VÁLVULA TV. | [5 empty] | 1 | 1 | 13315 | JAZMIN-M-6:1
JAZMIN | JAZMIN M-06 | 2022-10-28 | 1474 | 1151 | 1797 | ZIMEC C-456-256-144 | 144 | 4/4 | 2.25 | 4.39 | 114 | 103 | 60 | 500-1 | 60.56 | 141.8 | 2592 | 222.5 | EMULSIÓN | 27.3 | 2968 | 5113 | SL | OK | 3.4 | 2 | 400 | 1225.13 | 189 | 152 | 0.5 | 10 | 78 | 1476.06 | 64.5 | 1 | NO | NO | NO | SI | SI | BUENA SUMERGENCIA, BUEN LLENADO DE BOMBA, GOLPE DE FLUIDO, LEVE CIERRE TARDIO EN LA TV, INTERFERENCIA DE GAS, ESCURRIMIENTO EN LA VÁLVULA TV. | [5 empty] | 1 | 1 | 13316 | JAZMIN-M-6:1
JAZMIN | JAZMIN M-07 | 2022-10-28 | 1684.8 | 1091.6 | 1678 | AMPSCOT C-320-256-144 | 144 | 4/4 | 2 | 4.317 | 102 | 96 | 60 | 500-1 | 71.02 | 142.2 | 2238 | 203.3 | EMULSIÓN | 30.2 | 3354 | 5821 | OK | OK | 0 | 2 | 400 | 1659.37 | 0 | 0 | 0 | 2 | 95 | 1518.18 | 0.4 | 0.2 | NO | NO | NO | SI | SI | NIVEL CON RUIDO, SIN SUMERGENCIA, BUEN LLENADO DE BOMBA, INTERFERENCIA DE GAS, GOLPE DE FLUIDO, | [5 empty] | 1 | 1 | 13317 | JAZMIN-M-7:1
JAZMIN | JAZMIN M-07 | 2022-10-28 | 1684.8 | 1091.6 | 1678 | AMPSCOT C-320-256-144 | 144 | 4/4 | 2 | 4.317 | 102 | 96 | 60 | 500-1 | 71.02 | 142.2 | 2238 | 203.3 | EMULSIÓN | 30.2 | 3354 | 5821 | OK | OK | 0 | 2 | 400 | 1659.37 | 0 | 0 | 0 | 2 | 95 | 1518.18 | 0.4 | 0.2 | NO | NO | NO | SI | SI | NIVEL CON RUIDO, SIN SUMERGENCIA, BUEN LLENADO DE BOMBA, INTERFERENCIA DE GAS, GOLPE DE FLUIDO, | [5 empty] | 1 | 1 | 13318 | JAZMIN-M-7:1
JAZMIN | JAZMIN M-08 | 2022-10-28 | 1246.5 | 988 | 1505 | AMPSCOT C-320-256-144 | 144 | 4/4 | 2 | 1.662 | 95 | 90 | 60 |  | 79.4 | 142.9 | 1929 | 87.9 | EMUL-OIL | 22 | 3392 | 5242 | OK | OK | 0 | 2 | 400 | 1093.34 | 134 | 99 | 1.1 | 15 | 74 | 1473.51 | 43 | 1.8 | NO | NO | NO | SI | SI | BUEN LLENADO DE BOMBA, LEVE GOLPE DE FLUIDO, NIVEL CON RUIDO, BUENA SUMERGENCIA, INTERFERENCIA POR GAS, NO SE PRESIONA MASTER SIN VOLANTA. SUBIR SPM. | [5 empty] | 1 | 1 | 13319 | JAZMIN-M-8:1
JAZMIN | JAZMIN M-08 | 2022-10-28 | 1246.5 | 988 | 1505 | AMPSCOT C-320-256-144 | 144 | 4/4 | 2 | 1.662 | 95 | 90 | 60 |  | 79.4 | 142.9 | 1929 | 87.9 | EMUL-OIL | 22 | 3392 | 5242 | OK | OK | 0 | 2 | 400 | 1093.34 | 134 | 99 | 1.1 | 15 | 74 | 1473.51 | 43 | 1.8 | NO | NO | NO | SI | SI | BUEN LLENADO DE BOMBA, LEVE GOLPE DE FLUIDO, NIVEL CON RUIDO, BUENA SUMERGENCIA, INTERFERENCIA POR GAS, NO SE PRESIONA MASTER SIN VOLANTA. SUBIR SPM. | [5 empty] | 1 | 1 | 13320 | JAZMIN-M-8:1
JAZMIN | JAZMIN M-09 | 2022-10-28 | 1411.73 | 1126.46 | 1697 | AMPSCOT C-320-256-144 | 144 | 4/4 | 2 | 5.143 | 141 | 111 | 60 |  | 46.99 | 142 | 2247 | 160.1 | EMULSIÓN | 27.4 | 3280 | 5394 | OK | OK | 0 | 2 | 400 | 1110.85 | 329 | 282 | 0.5 | 10 | 78 | 1491.07 | 117.8 | 1.2 | NO | NO | NO | SI | SI | BUENA SUMERGENCIA, MEDIANO LLENADO DE BOMBA, GOLPE DE FLUIDO, INTERFERENCIA POR GAS. | [5 empty] | 1 | 1 | 13321 | JAZMIN-M-9:1
JAZMIN | JAZMIN M-09 | 2022-10-28 | 1411.73 | 1126.46 | 1697 | AMPSCOT C-320-256-144 | 144 | 4/4 | 2 | 5.143 | 141 | 111 | 60 |  | 46.99 | 142 | 2247 | 160.1 | EMULSIÓN | 27.4 | 3280 | 5394 | OK | OK | 0 | 2 | 400 | 1110.85 | 329 | 282 | 0.5 | 10 | 78 | 1491.07 | 117.8 | 1.2 | NO | NO | NO | SI | SI | BUENA SUMERGENCIA, MEDIANO LLENADO DE BOMBA, GOLPE DE FLUIDO, INTERFERENCIA POR GAS. | [5 empty] | 1 | 1 | 13322 | JAZMIN-M-9:1
JAZMIN | JAZMIN M-10 | 2022-10-28 | 1434.5 | 1122 | 1747 | AMPSCOT C-320-256-144 | 144 | 4/4 | 2 | 4.018 | 108 | 99 | 60 |  | 63.14 | 142.5 | 2046 | 168.6 | EMULSIÓN | 24.4 | 3066 | 4967 | OK | OK | 0 | 2 | 400 | 1398.92 | 5 | 2 | 2.5 | 46 | 38 | 1493.78 | 3.6 | 3.9 | NO | NO | NO | SI | SI | BAJA SUMERGENCIA, BUEN LLENADO DE BOMBA, GOLPE DE FLUIDO, INTERFERENCIA POR GAS, NO SE PRESIONA MASTER SIN VOLANTA, | [5 empty] | 1 | 1 | 13323 | JAZMIN-M-10:1
JAZMIN | JAZMIN M-10 | 2022-10-28 | 1434.5 | 1122 | 1747 | AMPSCOT C-320-256-144 | 144 | 4/4 | 2 | 4.018 | 108 | 99 | 60 |  | 63.14 | 142.5 | 2046 | 168.6 | EMULSIÓN | 24.4 | 3066 | 4967 | OK | OK | 0 | 2 | 400 | 1398.92 | 5 | 2 | 2.5 | 46 | 38 | 1493.78 | 3.6 | 3.9 | NO | NO | NO | SI | SI | BAJA SUMERGENCIA, BUEN LLENADO DE BOMBA, GOLPE DE FLUIDO, INTERFERENCIA POR GAS, NO SE PRESIONA MASTER SIN VOLANTA, | [5 empty] | 1 | 1 | 13324 | JAZMIN-M-10:1
JAZMIN | JAZMIN AI-02 | 2022-10-27 | 1942.95 | 1718.9 | 2167 | AMPSCOT C-320-256-144 | 115 | 1/3 | 2 | 1.384 | 85 | 80 | 40 |  | 60.92 | 140.8 | 2946 | 55.3 | OIL | 42.9 | 3759 | 7976 | OK | OK | 0.2 | 2 | 400 | 1917.14 | 116 | 116 | 0.8 | 0 | 100 | 1485.01 | 50 | -0.1 | NO | NO | NO | SI | SI | BUENA SUMERGENCIA, BUEN LLENADO DE BOMBA, GOLPE DE FLUIDO, CIERRE TARDIO, INTERFERENCIA POR GAS. NO SE PRESIONA MARTER DURA PARA CERRAR. | [5 empty] | 1 | 1 | 13325 | JAZMIN-AI-2:1
JAZMIN | JAZMIN AI-02 | 2022-10-27 | 1942.95 | 1718.9 | 2167 | AMPSCOT C-320-256-144 | 115 | 1/3 | 2 | 1.384 | 85 | 80 | 40 |  | 60.92 | 140.8 | 2946 | 55.3 | OIL | 42.9 | 3759 | 7976 | OK | OK | 0.2 | 2 | 400 | 1917.14 | 116 | 116 | 0.8 | 0 | 100 | 1485.01 | 50 | -0.1 | NO | NO | NO | SI | SI | BUENA SUMERGENCIA, BUEN LLENADO DE BOMBA, GOLPE DE FLUIDO, CIERRE TARDIO, INTERFERENCIA POR GAS. NO SE PRESIONA MARTER DURA PARA CERRAR. | [5 empty] | 1 | 1 | 13326 | JAZMIN-AI-2:1
JAZMIN | JAZMIN AI-03 | 2022-10-27 | 1560.38 | 1341.76 | 1779 | AMPSCOT C-320-256-144a | 144 | 3/3 | 2 | 5.902 | 90 | 84 | 40 |  | 94.1 | 143.2 | 2382 | 371 | AGUA | 28.2 | 3735 | 5139 | LL | OK | 1.4 | 2 | 400 | 887.66 | 704 | 704 | 0.5 | 0 | 100 | 1400.09 | 297.2 | 0 | NO | NO | NO | SI | SI | POZO CON ALTA SUMERGENCIA, BOMBA NO CARGA HASTA SU Fo MAX, BUEN LLENADO DE BOMBA, CIERRE TARDIO EN LA TV, LL EN LA VÁLVULA TV, INTERFERENCIA POR GAS, NO SE PRESIONA MASTER SIN VOLANTA. SUBIR SPM. | [5 empty] | 1 | 1 | 13327 | JAZMIN-AI-3:1
JAZMIN | JAZMIN AI-03 | 2022-10-27 | 1560.38 | 1341.76 | 1779 | AMPSCOT C-320-256-144a | 144 | 3/3 | 2 | 5.902 | 90 | 84 | 40 |  | 94.1 | 143.2 | 2382 | 371 | AGUA | 28.2 | 3735 | 5139 | LL | OK | 1.4 | 2 | 400 | 887.66 | 704 | 704 | 0.5 | 0 | 100 | 1400.09 | 297.2 | 0 | NO | NO | NO | SI | SI | POZO CON ALTA SUMERGENCIA, BOMBA NO CARGA HASTA SU Fo MAX, BUEN LLENADO DE BOMBA, CIERRE TARDIO EN LA TV, LL EN LA VÁLVULA TV, INTERFERENCIA POR GAS, NO SE PRESIONA MASTER SIN VOLANTA. SUBIR SPM. | [5 empty] | 1 | 1 | 13328 | JAZMIN-AI-3:1
JAZMIN | JAZMIN AI-04 | 2022-10-27 | 1595.57 | 1436.15 | 1755 | AMPSCOT C-320-256-144a | 144 | 3/3 | 2 | 2.683 | 125 | 90 | 40 |  | 65.64 | 142.7 | 2157 | 117.2 | EMULSIÓN | 24.6 | 3631 | 5586 | OK | OK | 0 | 2 | 400 | 1338.93 | 142 | 140 | 0.5 | 1 | 99 | 1381.05 | 59.3 | 0.1 | NO | NO | NO | SI | SI | BUENA SUMERGENCIA, LEVE INTERFERENCIA POR GAS, BUEN LLENADO DE BOMBA, GOLPE DE FLUIDO, SUBIR SPM. | [5 empty] | 1 | 1 | 13329 | JAZMIN-AI-4:1
JAZMIN | JAZMIN AI-04 | 2022-10-27 | 1595.57 | 1436.15 | 1755 | AMPSCOT C-320-256-144a | 144 | 3/3 | 2 | 2.683 | 125 | 90 | 40 |  | 65.64 | 142.7 | 2157 | 117.2 | EMULSIÓN | 24.6 | 3631 | 5586 | OK | OK | 0 | 2 | 400 | 1338.93 | 142 | 140 | 0.5 | 1 | 99 | 1381.05 | 59.3 | 0.1 | NO | NO | NO | SI | SI | BUENA SUMERGENCIA, LEVE INTERFERENCIA POR GAS, BUEN LLENADO DE BOMBA, GOLPE DE FLUIDO, SUBIR SPM. | [5 empty] | 1 | 1 | 13330 | JAZMIN-AI-4:1
JAZMIN | JAZMIN AI-05 | 2022-10-27 | 1700.35 | 1540.07 | 1860 | AMPSCOT C-320-256-144a | 144 | 3/3 | 2 | 3.75 | 100 | 85 | 40 |  | 51.16 | 142 | 2235 | 127 | EMULSIÓN | 27.6 | 3565 | 5887 | OK | OK | 0 | 2 | 400 | 1605.22 | 3 | 3 | 0.5 | 3 | 93 | 1465.28 | 2.2 | 0.2 | NO | NO | NO | SI | SI | BUEN LLENADO DE BOMBA, GOLPE DE FLUIDO, BAJA SUMERGENCIA, NO SE PRESIONA MASTER SIN VOLANTA, | [5 empty] | 1 | 1 | 13331 | JAZMIN-AI-5:1
JAZMIN | JAZMIN AI-05 | 2022-10-27 | 1700.35 | 1540.07 | 1860 | AMPSCOT C-320-256-144a | 144 | 3/3 | 2 | 3.75 | 100 | 85 | 40 |  | 51.16 | 142 | 2235 | 127 | EMULSIÓN | 27.6 | 3565 | 5887 | OK | OK | 0 | 2 | 400 | 1605.22 | 3 | 3 | 0.5 | 3 | 93 | 1465.28 | 2.2 | 0.2 | NO | NO | NO | SI | SI | BUEN LLENADO DE BOMBA, GOLPE DE FLUIDO, BAJA SUMERGENCIA, NO SE PRESIONA MASTER SIN VOLANTA, | [5 empty] | 1 | 1 | 13332 | JAZMIN-AI-5:1
JAZMIN | JAZMIN AK-03 | 2022-10-27 | 1919.94 | 1516.89 | 2323 | AMPSCOT C-320-256-144 | 144 | 4/4 | 2 | 1.907 | 104 | 89 | 100 |  | 9.78 | 138.8 | 3077 | 12.1 | OIL | 31.5 | 5967 | 6883 | OK | OK | 0 | 2 | 400 | 1507 | 523 | 342 | 0.6 | 35 | 55 | 1470.96 | 144.4 | 2.4 | NO | NO | NO | SI | SI | NIVEL CON RUIDO, ALTA SUMERGENCIA, BAJO LLENADO DE BOMBA, SEVERO GOLPE DE FLUIDO, INTERFERENCIA POR GAS, FUERTE GOLPE DE BOMBA, NO SE PESIONA MASTER SIN VOLANTA. | [5 empty] | 1 | 1 | 13333 | JAZMIN-AK-3:1
JAZMIN | JAZMIN AK-03 | 2022-10-27 | 1919.94 | 1516.89 | 2323 | AMPSCOT C-320-256-144 | 144 | 4/4 | 2 | 1.907 | 104 | 89 | 100 |  | 9.78 | 138.8 | 3077 | 12.1 | OIL | 31.5 | 5967 | 6883 | OK | OK | 0 | 2 | 400 | 1507 | 523 | 342 | 0.6 | 35 | 55 | 1470.96 | 144.4 | 2.4 | NO | NO | NO | SI | SI | NIVEL CON RUIDO, ALTA SUMERGENCIA, BAJO LLENADO DE BOMBA, SEVERO GOLPE DE FLUIDO, INTERFERENCIA POR GAS, FUERTE GOLPE DE BOMBA, NO SE PESIONA MASTER SIN VOLANTA. | [5 empty] | 1 | 1 | 13334 | JAZMIN-AK-3:1
JAZMIN | JAZMIN AK-04B | 2022-10-27 | 2111.5 | 1897 | 2326 | AMPSCOT C-320-256-144 | 144 | 4/4 | 2 | 3.267 | 116 | 102 | 100 |  | 69.94 | 140.7 | 3335 | 149.9 | EMUL-OIL | 30.6 | 5144 | 7601 | SL | OK | 3.5 | 2 | 400 | 1899.16 | 256 | 256 | 0 | 0 | 100 | 1400.04 | 107.4 | 0 | NO | NO | NO | SI | SI | BUEN SUMERGENCIA, INTERFERENCIA POR GAS, BUEN LLENADO DE BOMBA, GOLPE DE FLUIDO, NO SE PRESIONA MASTER SIN VOLANTA. SUBIR SPM. | [5 empty] | 1 | 1 | 13335 | JAZMIN-AK-4:1
JAZMIN | JAZMIN AK-04B | 2022-10-27 | 2111.5 | 1897 | 2326 | AMPSCOT C-320-256-144 | 144 | 4/4 | 2 | 3.267 | 116 | 102 | 100 |  | 69.94 | 140.7 | 3335 | 149.9 | EMUL-OIL | 30.6 | 5144 | 7601 | SL | OK | 3.5 | 2 | 400 | 1899.16 | 256 | 256 | 0 | 0 | 100 | 1400.04 | 107.4 | 0 | NO | NO | NO | SI | SI | BUEN SUMERGENCIA, INTERFERENCIA POR GAS, BUEN LLENADO DE BOMBA, GOLPE DE FLUIDO, NO SE PRESIONA MASTER SIN VOLANTA. SUBIR SPM. | [5 empty] | 1 | 1 | 13336 | JAZMIN-AK-4:1
JAZMIN | JAZMIN AK-07A | 2022-10-27 | 1628.78 | 1484.57 | 1773 | AMPSCOT C-456-256-144 | 144 | 4/4 | 2 | 2.913 | 111 | 106 | 100 |  | 57.71 | 142.4 | 2312 | 111.6 | EMULSIÓN | 26.3 | 5125 | 5574 | OK | SL | 0 | 2 | 400 | 1429.72 | 39 | 36 | -0.1 | 3 | 93 | 1355.18 | 15.6 | 0.3 | NO | NO | NO | SI | SI | BAJA SUMERGENCIA, BUEN LLENADO DE BOMBA, GOLPE DE FLUIDO, NO SE PRESIONA MASTER SIN VOLANTA. | [5 empty] | 1 | 1 | 13337 | JAZMIN-AK-7:1
JAZMIN | JAZMIN AK-07A | 2022-10-27 | 1628.78 | 1484.57 | 1773 | AMPSCOT C-456-256-144 | 144 | 4/4 | 2 | 2.913 | 111 | 106 | 100 |  | 57.71 | 142.4 | 2312 | 111.6 | EMULSIÓN | 26.3 | 5125 | 5574 | OK | SL | 0 | 2 | 400 | 1429.72 | 39 | 36 | -0.1 | 3 | 93 | 1355.18 | 15.6 | 0.3 | NO | NO | NO | SI | SI | BAJA SUMERGENCIA, BUEN LLENADO DE BOMBA, GOLPE DE FLUIDO, NO SE PRESIONA MASTER SIN VOLANTA. | [5 empty] | 1 | 1 | 13338 | JAZMIN-AK-7:1
JAZMIN | JAZMIN AK-08 | 2022-10-27 | 1722.5 | 1550 | 1895 | KERUI C-320-256-144 | 144 | 4/4 | 2 | 2.791 | 107 | 96 | 100 |  | 7.93 | 140.8 | 2693 | 14.5 | EMUL-OIL | 33.6 | 3872 | 7046 | OK | OK | 0 | 2 | 400 | 1812.62 | 0 | 0 | -0.4 | 9 | 100 | 1431.77 | 0.2 | 0.6 | NO | NO | NO | NO | SI | SIN SUMERGENCIA, BAJO LLENADO DE BOMBA, SEVERO GOLPE DE FLUIDO, VÁLVULA SV LEVANTADA, LEVE INTERFERENCIA POR GAS. NO SE PRESIONA MASTER SIN VOLANTA. BAJAR SPM. | [5 empty] | 1 | 1 | 13339 | JAZMIN-AK-8:1
JAZMIN | JAZMIN AK-08 | 2022-10-27 | 1722.5 | 1550 | 1895 | KERUI C-320-256-144 | 144 | 4/4 | 2 | 2.791 | 107 | 96 | 100 |  | 7.93 | 140.8 | 2693 | 14.5 | EMUL-OIL | 33.6 | 3872 | 7046 | OK | OK | 0 | 2 | 400 | 1812.62 | 0 | 0 | -0.4 | 9 | 100 | 1431.77 | 0.2 | 0.6 | NO | NO | NO | NO | SI | SIN SUMERGENCIA, BAJO LLENADO DE BOMBA, SEVERO GOLPE DE FLUIDO, VÁLVULA SV LEVANTADA, LEVE INTERFERENCIA POR GAS. NO SE PRESIONA MASTER SIN VOLANTA. BAJAR SPM. | [5 empty] | 1 | 1 | 13340 | JAZMIN-AK-8:1
JAZMIN | JAZMIN BA-01 | 2022-10-27 | 1624.5 | 1464 | 1785 | AMPSCOT C-456-256-144a | 144 | 3/3 | 2 | 2.99 | 131 | 109 | 50 |  | 33.28 | 141.2 | 2140 | 65.5 | EMULSIÓN | 29.1 | 3422 | 5640 | OK | OK | 0 | 2 | 400 | 1446.45 | 43 | 43 | -1.8 | 0 | 100 | 1335.59 | 16.5 | -0.7 | NO | NO | NO | SI | SI | BAJA SUMERGENCIA, MEDIANO LLENADO DE BOMBA, SEVERO GOLPE DE FLUIDO, INTERFERENCIA POR GAS, STUFFING AJUSTADO. BAJAR SPM. | [5 empty] | 1 | 1 | 13341 | JAZMIN-BA-1:1
JAZMIN | JAZMIN BA-01 | 2022-10-27 | 1624.5 | 1464 | 1785 | AMPSCOT C-456-256-144a | 144 | 3/3 | 2 | 2.99 | 131 | 109 | 50 |  | 33.28 | 141.2 | 2140 | 65.5 | EMULSIÓN | 29.1 | 3422 | 5640 | OK | OK | 0 | 2 | 400 | 1446.45 | 43 | 43 | -1.8 | 0 | 100 | 1335.59 | 16.5 | -0.7 | NO | NO | NO | SI | SI | BAJA SUMERGENCIA, MEDIANO LLENADO DE BOMBA, SEVERO GOLPE DE FLUIDO, INTERFERENCIA POR GAS, STUFFING AJUSTADO. BAJAR SPM. | [5 empty] | 1 | 1 | 13342 | JAZMIN-BA-1:1
JAZMIN | JAZMIN BA-02 | 2022-10-27 | 1627.5 | 1555 | 1700 | AMPSCOT C-320-256-144 | 144 | 4/4 | 2 | 4.38 | 94 | 93 | 50 |  | 31.63 | 142.2 | 2295 | 91.9 | EMULSIÓN | 28.6 | 3786 | 5827 | OK | OK | 0 | 2 | 400 | 1545.79 | 12 | 11 | -0.1 | 2 | 96 | 1316.69 | 5.5 | 0.2 | NO | NO | NO | SI | SI | BAJA SUMERGENCIA, INTERFERENCIA POR GAS, BUEN LLENADO DE BOMBA, GOLPE DE FLUIDO, BAJAR SPM. | [5 empty] | 1 | 1 | 13343 | JAZMIN-BA-2:1
JAZMIN | JAZMIN BA-02 | 2022-10-27 | 1627.5 | 1555 | 1700 | AMPSCOT C-320-256-144 | 144 | 4/4 | 2 | 4.38 | 94 | 93 | 50 |  | 31.63 | 142.2 | 2295 | 91.9 | EMULSIÓN | 28.6 | 3786 | 5827 | OK | OK | 0 | 2 | 400 | 1545.79 | 12 | 11 | -0.1 | 2 | 96 | 1316.69 | 5.5 | 0.2 | NO | NO | NO | SI | SI | BAJA SUMERGENCIA, INTERFERENCIA POR GAS, BUEN LLENADO DE BOMBA, GOLPE DE FLUIDO, BAJAR SPM. | [5 empty] | 1 | 1 | 13344 | JAZMIN-BA-2:1
JAZMIN | JAZMIN BA-03 | 2022-10-27 | 1487.38 | 1372.76 | 1602 | AMPSCOT C-320-256-144 | 144 | 4/4 | 2 | 4.054 | 129 | 111 | 50 |  | 36.97 | 142.4 | 2154 | 99.6 | EMULSIÓN | 24.6 | 3454 | 5380 | OK | OK | 0 | 2 | 400 | 1299.91 | 162 | 156 | -0.4 | 2 | 96 | 1215.43 | 65.3 | 0.2 | NO | NO | NO | SI | SI | BUENA SUMERGENCIA, MEDIANO LLENADO DE BOMBA, SEVERO GOLPE DE FLUIDO, NO SE PRESIONA MASTER SIN VOLANTA. | [5 empty] | 1 | 1 | 13345 | JAZMIN-BA-3:1
JAZMIN | JAZMIN BA-03 | 2022-10-27 | 1487.38 | 1372.76 | 1602 | AMPSCOT C-320-256-144 | 144 | 4/4 | 2 | 4.054 | 129 | 111 | 50 |  | 36.97 | 142.4 | 2154 | 99.6 | EMULSIÓN | 24.6 | 3454 | 5380 | OK | OK | 0 | 2 | 400 | 1299.91 | 162 | 156 | -0.4 | 2 | 96 | 1215.43 | 65.3 | 0.2 | NO | NO | NO | SI | SI | BUENA SUMERGENCIA, MEDIANO LLENADO DE BOMBA, SEVERO GOLPE DE FLUIDO, NO SE PRESIONA MASTER SIN VOLANTA. | [5 empty] | 1 | 1 | 13346 | JAZMIN-BA-3:1
JAZMIN | JAZMIN BE-01 | 2022-10-27 | 1563.41 | 1324.82 | 1802 | AMPSCOT C-320-256-144a | 144 | 3/3 | 2 | 2.203 | 112 | 94 | 0 |  | 96.01 | 142.2 | 2209 | 140.3 | AGUA | 25.8 | 3623 | 5510 | SL | OK | 2.7 | 2 | 400 | 1213.17 | 375 | 375 | -0.1 | 0 | 100 | 1474.09 | 170.9 | -0.1 | NO | NO | NO | SI | SI | ALTA SUMERGENCIA, ESCURRIMIENTO EN LA VÁLVULA TV, BUEN LLENADO DE BOMBA, CARTA LLENA, NO SE PRESIONA MASTER SIN VOLANTA, SUBIR SPM. | [5 empty] | 1 | 1 | 13347 | JAZMIN-BE-1:1
JAZMIN | JAZMIN BE-01 | 2022-10-27 | 1563.41 | 1324.82 | 1802 | AMPSCOT C-320-256-144a | 144 | 3/3 | 2 | 2.203 | 112 | 94 | 0 |  | 96.01 | 142.2 | 2209 | 140.3 | AGUA | 25.8 | 3623 | 5510 | SL | OK | 2.7 | 2 | 400 | 1213.17 | 375 | 375 | -0.1 | 0 | 100 | 1474.09 | 170.9 | -0.1 | NO | NO | NO | SI | SI | ALTA SUMERGENCIA, ESCURRIMIENTO EN LA VÁLVULA TV, BUEN LLENADO DE BOMBA, CARTA LLENA, NO SE PRESIONA MASTER SIN VOLANTA, SUBIR SPM. | [5 empty] | 1 | 1 | 13348 | JAZMIN-BE-1:1
JAZMIN | JAZMIN BE-02 | 2022-10-27 | 1632 | 1505 | 1759 | AMPSCOT C-320-256-144a | 144 | 3/3 | 2 | 4.813 | 133 | 114 | 30 |  | 44.15 | 141.5 | 2279 | 140.2 | EMULSIÓN | 32.1 | 3329 | 5942 | OK | OK | 0 | 2 | 400 | 1482.53 | 129 | 112 | 0.2 | 6 | 86 | 1437.95 | 47 | 0.5 | NO | NO | NO | SI | SI | BUENA SUMERGENCIA, MEDIANO LLENADO DE BOMBA, GOLPE DE FLUIDO, INTERFERENCIA POR GAS, NO SE PUEDE PRESIONAR MASTER SIN VOLANTA. | [5 empty] | 1 | 1 | 13349 | JAZMIN-BE-2:1
JAZMIN | JAZMIN BE-02 | 2022-10-27 | 1632 | 1505 | 1759 | AMPSCOT C-320-256-144a | 144 | 3/3 | 2 | 4.813 | 133 | 114 | 30 |  | 44.15 | 141.5 | 2279 | 140.2 | EMULSIÓN | 32.1 | 3329 | 5942 | OK | OK | 0 | 2 | 400 | 1482.53 | 129 | 112 | 0.2 | 6 | 86 | 1437.95 | 47 | 0.5 | NO | NO | NO | SI | SI | BUENA SUMERGENCIA, MEDIANO LLENADO DE BOMBA, GOLPE DE FLUIDO, INTERFERENCIA POR GAS, NO SE PUEDE PRESIONAR MASTER SIN VOLANTA. | [5 empty] | 1 | 1 | 13350 | JAZMIN-BE-2:1
JAZMIN | JAZMIN BE-05 | 2022-10-27 | 1802 | 1324 | 1802 | AMPSCOT C-320-256-144 | 144 | 3/3 | 2 | 7.377 | 100 | 86 | 0 |  | 93.78 | 143.2 | 2209 | 462 | AGUA | 30.1 | 3724 | 4707 | LL | OK | 1 | 2 | 400 | 1000.44 | 575 | 575 | 0.3 | 1 | 100 | 1454.13 | 262 | 0.1 | NO | NO | NO | SI | SI | ALTA SUMERGENCIA, LL EN LA VÁLVULA TV, BUEN LLENADO DE BOMBA, CARTA LLENA, SUBIR SPM. NO SE PRESIONA MASTER SIN VOLANTA, | [5 empty] | 1 | 1 | 13351 | JAZMIN-BE-5:1
JAZMIN | JAZMIN BE-05 | 2022-10-27 | 1802 | 1324 | 1802 | AMPSCOT C-320-256-144 | 144 | 3/3 | 2 | 7.377 | 100 | 86 | 0 |  | 93.78 | 143.2 | 2209 | 462 | AGUA | 30.1 | 3724 | 4707 | LL | OK | 1 | 2 | 400 | 1000.44 | 575 | 575 | 0.3 | 1 | 100 | 1454.13 | 262 | 0.1 | NO | NO | NO | SI | SI | ALTA SUMERGENCIA, LL EN LA VÁLVULA TV, BUEN LLENADO DE BOMBA, CARTA LLENA, SUBIR SPM. NO SE PRESIONA MASTER SIN VOLANTA, | [5 empty] | 1 | 1 | 13352 | JAZMIN-BE-5:1
JAZMIN | JAZMIN BE-06 | 2022-10-27 | 1520.98 | 1334.96 | 1707 | AMPSCOT C-320-256-144a | 144 | 3/3 | 2 | 2.568 | 97 | 87 | 30 |  | 44.35 | 142.3 | 2185 | 75.6 | AGUA-OIL | 26.2 | 3828 | 5701 | OK | OK | 0 | 2 | 400 | 1396.48 | 144 | 139 | 0.4 | 2 | 96 | 1324.31 | 59.3 | 0.2 | NO | NO | NO | SI | SI | BUENA SUMERGENCIA, INTERFERENCIA POR GAS, MEDIANO LLENADO DE BOMBA,GOLPE DE FLUIDO, LEVE CIERRE TARDIO, NO SE PRESIONA MASTER DURA PARA CERRAR. | [5 empty] | 1 | 1 | 13353 | JAZMIN-BE-6:1
JAZMIN | JAZMIN BE-06 | 2022-10-27 | 1520.98 | 1334.96 | 1707 | AMPSCOT C-320-256-144a | 144 | 3/3 | 2 | 2.568 | 97 | 87 | 30 |  | 44.35 | 142.3 | 2185 | 75.6 | AGUA-OIL | 26.2 | 3828 | 5701 | OK | OK | 0 | 2 | 400 | 1396.48 | 144 | 139 | 0.4 | 2 | 96 | 1324.31 | 59.3 | 0.2 | NO | NO | NO | SI | SI | BUENA SUMERGENCIA, INTERFERENCIA POR GAS, MEDIANO LLENADO DE BOMBA,GOLPE DE FLUIDO, LEVE CIERRE TARDIO, NO SE PRESIONA MASTER DURA PARA CERRAR. | [5 empty] | 1 | 1 | 13354 | JAZMIN-BE-6:1
JAZMIN | JAZMIN F-01 | 2022-10-27 | 1624.36 | 1460.72 | 1788 | AMPSCOT C-320-256-144a | 144 | 3/3 | 2 | 3.448 | 112 | 97 | 60 |  | 61.7 | 141.9 | 2346 | 140.8 | EMULSIÓN | 27.2 | 3325 | 6404 | SL | OK | 2.7 | 2 | 400 | 1515.48 | 120 | 108 | 0 | 5 | 89 | 1467.07 | 45.7 | 0.4 | NO | NO | NO | SI | SI | BUENA SUMERGENCIA, INTERFERENCIA POR GAS, BUEN LLENADO DE BOMBA, GOLPE DE FLUIDO, ESCURRIMIENTO EN LA VÁLVULA TV, NO SE PRESIONA MASTER SIN VOLANTA, | [5 empty] | 1 | 1 | 13355 | JAZMIN-F-1:1
JAZMIN | JAZMIN F-01 | 2022-10-27 | 1624.36 | 1460.72 | 1788 | AMPSCOT C-320-256-144a | 144 | 3/3 | 2 | 3.448 | 112 | 97 | 60 |  | 61.7 | 141.9 | 2346 | 140.8 | EMULSIÓN | 27.2 | 3325 | 6404 | SL | OK | 2.7 | 2 | 400 | 1515.48 | 120 | 108 | 0 | 5 | 89 | 1467.07 | 45.7 | 0.4 | NO | NO | NO | SI | SI | BUENA SUMERGENCIA, INTERFERENCIA POR GAS, BUEN LLENADO DE BOMBA, GOLPE DE FLUIDO, ESCURRIMIENTO EN LA VÁLVULA TV, NO SE PRESIONA MASTER SIN VOLANTA, | [5 empty] | 1 | 1 | 13356 | JAZMIN-F-1:1
JAZMIN | JAZMIN F-02 | 2022-10-27 | 1647.58 | 1476.17 | 1819 | KERUI C-320D-256-144 | 144 | 4/4 | 2 | 3.01 | 127 | 109 | 60 |  | 27.44 | 141.8 | 2386 | 54.6 | EMULSIÓN | 26.6 | 3459 | 5784 | OK | OK | 0 | 2 | 400 | 1447.45 | 175 | 161 | 0.2 | 3 | 92 | 1408.03 | 67.8 | 0.3 | NO | NO | NO | SI | SI | BUENA SUMERGENCIA, INTERFERENCIA POR GAS, BAJO LLENADO DE BOMBA MEJORÓ, SEVERO GOLPE DE FLUIDO, NO SE PRESIONA MASTER SIN VOLANTA, | [5 empty] | 1 | 1 | 13357 | JAZMIN-F-2:1
JAZMIN | JAZMIN F-02 | 2022-10-27 | 1647.58 | 1476.17 | 1819 | KERUI C-320D-256-144 | 144 | 4/4 | 2 | 3.01 | 127 | 109 | 60 |  | 27.44 | 141.8 | 2386 | 54.6 | EMULSIÓN | 26.6 | 3459 | 5784 | OK | OK | 0 | 2 | 400 | 1447.45 | 175 | 161 | 0.2 | 3 | 92 | 1408.03 | 67.8 | 0.3 | NO | NO | NO | SI | SI | BUENA SUMERGENCIA, INTERFERENCIA POR GAS, BAJO LLENADO DE BOMBA MEJORÓ, SEVERO GOLPE DE FLUIDO, NO SE PRESIONA MASTER SIN VOLANTA, | [5 empty] | 1 | 1 | 13358 | JAZMIN-F-2:1
JAZMIN | JAZMIN F-03 | 2022-10-27 | 1616.19 | 1461.39 | 1771 | AMPSCOT C-320-256-144 | 144 | 3/3 | 2 | 2.514 | 109 | 97 | 60 |  | 81.92 | 142.2 | 2362 | 136.6 | EMULSIÓN | 26.2 | 3915 | 6019 | OK | OK | 0 | 2 | 400 | 1543 | 68 | 62 | -0.1 | 4 | 90 | 1448.82 | 26.1 | 0.3 | NO | NO | NO | SI | SI | MEDIANA SUMERGENCIA, LEVE INTERFERENCIA POR GAS, BUEN LLENADO DE BOMBA, LEVE GOLPE DE FLUIDO, NO SE PRESIONA MASTER SIN VOLANTA. SUBIR SPM. | [5 empty] | 1 | 1 | 13359 | JAZMIN-F-3:1
JAZMIN | JAZMIN F-03 | 2022-10-27 | 1616.19 | 1461.39 | 1771 | AMPSCOT C-320-256-144 | 144 | 3/3 | 2 | 2.514 | 109 | 97 | 60 |  | 81.92 | 142.2 | 2362 | 136.6 | EMULSIÓN | 26.2 | 3915 | 6019 | OK | OK | 0 | 2 | 400 | 1543 | 68 | 62 | -0.1 | 4 | 90 | 1448.82 | 26.1 | 0.3 | NO | NO | NO | SI | SI | MEDIANA SUMERGENCIA, LEVE INTERFERENCIA POR GAS, BUEN LLENADO DE BOMBA, LEVE GOLPE DE FLUIDO, NO SE PRESIONA MASTER SIN VOLANTA. SUBIR SPM. | [5 empty] | 1 | 1 | 13360 | JAZMIN-F-3:1
JAZMIN | JAZMIN F-05 | 2022-10-27 | 1753.11 | 1583.21 | 1923 | KERUI C-320D-256-144 | 144 | 4/4 | 2 | 5.056 | 101 | 95 | 60 |  | 62.4 | 142.5 | 2233 | 209.6 | EMULSIÓN | 30.1 | 3469 | 5784 | OK | OK | 0 | 2 | 400 | 1384.68 | 186 | 186 | -0.2 | 0 | 100 | 1228.09 | 78.6 | 0 | NO | NO | NO | SI | SI | BUENA SUMERGENCIA, BUEN LLENADO DE BOMBA, GOLPE DE FLUIDO, INTERFERENCIA POR GAS, NO SE PRESIONA MASTER SIN VOLANTA. | [5 empty] | 1 | 1 | 13361 | JAZMIN-F-5:1
JAZMIN | JAZMIN F-05 | 2022-10-27 | 1753.11 | 1583.21 | 1923 | AMPSCOT C-320-256-144a | 144 | 4/4 | 2 | 5.056 | 101 | 95 | 60 |  | 62.4 | 142.5 | 2233 | 209.6 | EMULSIÓN | 30.1 | 3469 | 5784 | OK | OK | 0 | 2 | 400 | 1384.68 | 186 | 186 | -0.2 | 0 | 100 | 1228.09 | 78.6 | 0 | NO | NO | NO | SI | SI | BUENA SUMERGENCIA, BUEN LLENADO DE BOMBA, GOLPE DE FLUIDO, INTERFERENCIA POR GAS, NO SE PRESIONA MASTER SIN VOLANTA. | [5 empty] | 1 | 1 | 13362 | JAZMIN-F-5:1
JAZMIN | JAZMIN F-06 | 2022-10-27 | 1825 | 1629 | 2021 | LUFKIN C-456D-256-144 | 144 | 4/4 | 2 | 4.401 | 194 | 172 | 60 |  | 97.82 | 142.5 | 2508 | 286.1 | EMULSIÓN | 32.2 | 4787 | 6495 | SL | OK | 2.6 | [11 empty] | NO | NO | NO | SI | SI | POZO CALIENTE, BUEN LLENADO DE BOMBA, CARTA LLENA, ESCURRIMIENTO EN LA VÁLVULA TV, NO SE PRESION MASTER SIN VOLANTA, NO SE PUDO TOMAR EL NIVEL, ANULAR CALIENTE 172 F. SUBIR SPM. | [5 empty] | 0 | 1 | 13363 | JAZMIN-F-6:1
JAZMIN | JAZMIN F-06 | 2022-10-27 | 1825 | 1629 | 2021 | LUFKIN C-456D-256-144 | 144 | 4/4 | 2 | 4.401 | 194 | 172 | 60 |  | 97.82 | 142.5 | 2508 | 286.1 | EMULSIÓN | 32.2 | 4787 | 6495 | SL | OK | 2.6 | [11 empty] | NO | NO | NO | SI | SI | POZO CALIENTE, BUEN LLENADO DE BOMBA, CARTA LLENA, ESCURRIMIENTO EN LA VÁLVULA TV, NO SE PRESION MASTER SIN VOLANTA, NO SE PUDO TOMAR EL NIVEL, ANULAR CALIENTE 172 F. SUBIR SPM. | [5 empty] | 0 | 1 | 13364 | JAZMIN-F-6:1
JAZMIN | JAZMIN AC-01 | 2022-10-26 | 1377 | 1166 | 1588 | AMPSCOT C-320-256-144 | 144 | 4/4 | 2 | 5.128 | 133 | 110 | 40 |  | 64.79 | 142.8 | 1771 | 221.2 | EMUL-OIL | 24.3 | 2819 | 4383 | OK | OK | 0 | 2 | 400 | 1162.61 | 107 | 91 | 0.4 | 6 | 85 | 1467.94 | 38.5 | 0.8 | NO | NO | NO | SI | SI | MEDIANA SUMERGENCIA, BUEN LLENADO DE BOMBA, GOLPE DE FLUIDO, INTERFERENICA POR GAS, NO SE PRESIONA MASTER SIN VOLANTA, | [5 empty] | 1 | 1 | 13365 | JAZMIN-AC-1:1
JAZMIN | JAZMIN AC-01 | 2022-10-26 | 1377 | 1166 | 1588 | AMPSCOT C-320-256-144 | 144 | 4/4 | 2 | 5.128 | 133 | 110 | 40 |  | 64.79 | 142.8 | 1771 | 221.2 | EMUL-OIL | 24.3 | 2819 | 4383 | OK | OK | 0 | 2 | 400 | 1162.61 | 107 | 91 | 0.4 | 6 | 85 | 1467.94 | 38.5 | 0.8 | NO | NO | NO | SI | SI | MEDIANA SUMERGENCIA, BUEN LLENADO DE BOMBA, GOLPE DE FLUIDO, INTERFERENICA POR GAS, NO SE PRESIONA MASTER SIN VOLANTA, | [5 empty] | 1 | 1 | 13366 | JAZMIN-AC-1:1
JAZMIN | JAZMIN AC-02 | 2022-10-26 | 1239 | 1049 | 1429 | AMPSCOT C-320-256-144 | 129 | 3/4 | 2 | 3.5 | 135 | 109 | 40 | [5 empty] | EMULSIÓN | [5 empty] | 0 | 2 | 400 | 1130.92 | 24 | 21 | 0.5 | 5 | 87 | 1455.52 | 9.6 | 0.6 | NO | NO | NO | SI | SI | BAJA SUMERGENCIA, NO SE PRESIONA MASTER SIN VOLANTA, SOLO SE PUDO TOMAR EL NIVEL PORUE LA UNIDAD TIENE DAÑADO EL FRENO. | [5 empty] | 1 | 0 | 13367 | JAZMIN-AC-2:1
JAZMIN | JAZMIN AC-02 | 2022-10-26 | 1239 | 1049 | 1429 | AMPSCOT C-320-256-144 | 129 | 3/4 | 2 | 3.5 | 135 | 109 | 40 | [5 empty] | EMULSIÓN | [5 empty] | 0 | 2 | 400 | 1130.92 | 24 | 21 | 0.5 | 5 | 87 | 1455.52 | 9.6 | 0.6 | NO | NO | NO | SI | SI | BAJA SUMERGENCIA, NO SE PRESIONA MASTER SIN VOLANTA, SOLO SE PUDO TOMAR EL NIVEL PORUE LA UNIDAD TIENE DAÑADO EL FRENO. | [5 empty] | 1 | 0 | 13368 | JAZMIN-AC-2:1
JAZMIN | JAZMIN AC-03 | 2022-10-26 | 1386 | 1156 | 1616 | AMPSCOT C-456-256-144a | 144 | 3/3 | 2 | 1.2 | 99 | 94 | 40 | [5 empty] | EMUL-OIL | [5 empty] | 0 | 2 | 400 | 993.56 | 262 | 262 | 1.1 | 1 | 100 | 1480.72 | 109.2 | 0.1 | NO | NO | NO | SI | SI | BUENA SUMERGENCIA, SOLO SE PUDO TOMAR EL NIVEL PORQUE AL POZO LE ESTA FLOTANDO LA SARTA. | [5 empty] | 1 | 0 | 13369 | JAZMIN-AC-3:1
JAZMIN | JAZMIN AC-03 | 2022-10-26 | 1386 | 1156 | 1616 | AMPSCOT C-456-256-144a | 144 | 3/3 | 2 | 1.2 | 99 | 94 | 40 | [5 empty] | EMUL-OIL | [5 empty] | 0 | 2 | 400 | 993.56 | 262 | 262 | 1.1 | 1 | 100 | 1480.72 | 109.2 | 0.1 | NO | NO | NO | SI | SI | BUENA SUMERGENCIA, SOLO SE PUDO TOMAR EL NIVEL PORQUE AL POZO LE ESTA FLOTANDO LA SARTA. | [5 empty] | 1 | 0 | 13370 | JAZMIN-AC-3:1
JAZMIN | JAZMIN AC-04 | 2022-10-26 | 1331.5 | 1103 | 1560 | AMPSCOT C-320-256-144 | 129 | 3/4 | 2 | 3.888 | 138 | 106 | 40 |  | 43.91 | 128.4 | 1336 | 102.2 | AGUA-OIL | 20.7 | 2986 | 4108 | OK | OK | 0 | 2 | 400 | 1082.8 | 25 | 25 | -1.1 | 1 | 98 | 1490.43 | 7.4 | 0.2 | NO | NO | NO | SI | SI | BAJA SUMERGENCIA, MEDIANO LLENADO DE BOMBA, GOLPE DE FLUIDO, STUFFING AJUSTADO, INTERFERENCIA POR GAS, NO SE PRESIONA MASTER SIN VOLANTA. | [5 empty] | 1 | 1 | 13371 | JAZMIN-AC-4:1
JAZMIN | JAZMIN AC-04 | 2022-10-26 | 1331.5 | 1103 | 1560 | AMPSCOT C-320-256-144 | 129 | 3/4 | 2 | 3.888 | 138 | 106 | 40 |  | 43.91 | 128.4 | 1336 | 102.2 | AGUA-OIL | 20.7 | 2986 | 4108 | OK | OK | 0 | 2 | 400 | 1082.8 | 25 | 25 | -1.1 | 1 | 98 | 1490.43 | 7.4 | 0.2 | NO | NO | NO | SI | SI | BAJA SUMERGENCIA, MEDIANO LLENADO DE BOMBA, GOLPE DE FLUIDO, STUFFING AJUSTADO, INTERFERENCIA POR GAS, NO SE PRESIONA MASTER SIN VOLANTA. | [5 empty] | 1 | 1 | 13372 | JAZMIN-AC-4:1
JAZMIN | JAZMIN AC-05 | 2022-10-26 | 1323.5 | 1133 | 1514 | AMPSCOT C-320-256-144 | 129 | 3/4 | 2 | 5.158 | 196 | 162 | 40 |  | 98.78 | 128.5 | 1656 | 305.4 | EMULSIÓN | 19.6 | 2352 | 4108 | SL | OK | 1.3 | [11 empty] | NO | NO | NO | SI | SI | POZO CALIENTE, BUEN LLENADO DE BOMBA, CARTA LLENA, ESCURRIMIENTO EN LAS VÁLVULAS, INTERFERENCIA POR GAS, NO SE PRESIONA LA VALVULA DE LA MASTER DURA PARA CERRAR, SUBIR SPM. NO SE TOMA NIVEL ANULAR CALIENTE 162 F. | [5 empty] | 0 | 1 | 13373 | JAZMIN-AC-5:1
JAZMIN | JAZMIN AC-05 | 2022-10-26 | 1323.5 | 1133 | 1514 | AMPSCOT C-320-256-144 | 129 | 3/4 | 2 | 5.158 | 196 | 162 | 40 |  | 98.78 | 128.5 | 1656 | 305.4 | EMULSIÓN | 19.6 | 2352 | 4108 | SL | OK | 1.3 | [11 empty] | NO | NO | NO | SI | SI | POZO CALIENTE, BUEN LLENADO DE BOMBA, CARTA LLENA, ESCURRIMIENTO EN LAS VÁLVULAS, INTERFERENCIA POR GAS, NO SE PRESIONA LA VALVULA DE LA MASTER DURA PARA CERRAR, SUBIR SPM. NO SE TOMA NIVEL ANULAR CALIENTE 162 F. | [5 empty] | 0 | 1 | 13374 | JAZMIN-AC-5:1
JAZMIN | JAZMIN AC-06 | 2022-10-26 | 1426.5 | 1197 | 1656 |  |  |  | 2 | 3.232 | 128 | 103 | 40 |  | 55.57 | 128.2 | 1482 | 107.4 | EMULSIÓN | 27.6 | 2809 | 4039 | OK | OK | 0 | [11 empty] | NO | NO | NO | SI | SI | MEDIANA SUMERGENCIA, BUEN LLENADO DE BOMBA, GOLPE DE FLUIDO, NO SE PRESIONA MASTER SIN VOLANTA. SE TOMA NIVEL APARTE POR PROBLEMAS EN EL TWM. | [5 empty] | 0 | 1 | 13375 | JAZMIN-AC-6:1
JAZMIN | JAZMIN AC-06 | 2022-10-26 | 1426.5 | 1197 | 1656 |  |  |  | 2 | 3.232 | 128 | 103 | 40 |  | 55.57 | 128.2 | 1482 | 107.4 | EMULSIÓN | 27.6 | 2809 | 4039 | OK | OK | 0 | [11 empty] | NO | NO | NO | SI | SI | MEDIANA SUMERGENCIA, BUEN LLENADO DE BOMBA, GOLPE DE FLUIDO, NO SE PRESIONA MASTER SIN VOLANTA. SE TOMA NIVEL APARTE POR PROBLEMAS EN EL TWM. | [5 empty] | 0 | 1 | 13376 | JAZMIN-AC-6:1
JAZMIN | JAZMIN AC-07 | 2022-10-26 | 1324 | 1146 | 1502 | AMPSCOT C-320-256-144 | 129 | 3/4 | 2 | 2.335 | 92 | 88 | 40 |  | 85 | 128.7 | 1672 | 119.1 | CRUDO | 21.1 | 2909 | 4675 | SL | OK | 1.1 | 2 | 400 | 1159.5 | 206 | 205 | -0.6 | 1 | 99 | 1462.17 | 70.1 | 0.1 | NO | NO | NO | SI | SI | BUENA SUMERGENCIA, INTERFERENCIA POR GAS, BUEN LLENADO DE BOMBA, CARTA LLENA, ESCURRIMIENTO EN LA VÁLVULA TV, FUERTE GOLPE DE BOMBA, NO SE PRESIONA MASTER SIN VOLANTA. | [5 empty] | 1 | 1 | 13377 | JAZMIN-AC-7:1
JAZMIN | JAZMIN AC-07 | 2022-10-26 | 1324 | 1146 | 1502 | AMPSCOT C-320-256-144 | 129 | 3/4 | 2 | 2.335 | 92 | 88 | 40 |  | 85 | 128.7 | 1672 | 119.1 | CRUDO | 21.1 | 2909 | 4675 | SL | OK | 1.1 | 2 | 400 | 1159.5 | 206 | 205 | -0.6 | 1 | 99 | 1462.17 | 70.1 | 0.1 | NO | NO | NO | SI | SI | BUENA SUMERGENCIA, INTERFERENCIA POR GAS, BUEN LLENADO DE BOMBA, CARTA LLENA, ESCURRIMIENTO EN LA VÁLVULA TV, FUERTE GOLPE DE BOMBA, NO SE PRESIONA MASTER SIN VOLANTA. | [5 empty] | 1 | 1 | 13378 | JAZMIN-AC-7:1
JAZMIN | JAZMIN AG-01 | 2022-10-26 | 2309 | 1372 | 2309 | LUFKIN C-320D-213-120 | 101 | 2/3 | 2 | 3.659 | 108 | 93 | 50 |  | 24.89 | 99.7 | 2106 | 42.3 | EMULSIÓN | 30.3 | 3046 | 5446 | OK | OK | 0 | 2 | 400 | 1553.94 | 2 | 2 | -0.5 | 6 | 87 | 1488.45 | 0.6 | 0.5 | NO | NO | NO | SI | SI | BAJA SUMERGENCIA, BAJO LLENADO DE BOMBA, SEVERO GOLPE DE FLUIDO, INTERFERENCIA POR GAS, NO SE PRESIONA MASTER SIN VOLANTA. BAJAR SPM. | [5 empty] | 1 | 1 | 13379 | JAZMIN-AG-1:1
JAZMIN | JAZMIN AG-01 | 2022-10-26 | 2309 | 1372 | 2309 | LUFKIN C-320D-213-120 | 101 | 2/3 | 2 | 3.659 | 108 | 93 | 50 |  | 24.89 | 99.7 | 2106 | 42.3 | EMULSIÓN | 30.3 | 3046 | 5446 | OK | OK | 0 | 2 | 400 | 1553.94 | 2 | 2 | -0.5 | 6 | 87 | 1488.45 | 0.6 | 0.5 | NO | NO | NO | SI | SI | BAJA SUMERGENCIA, BAJO LLENADO DE BOMBA, SEVERO GOLPE DE FLUIDO, INTERFERENCIA POR GAS, NO SE PRESIONA MASTER SIN VOLANTA. BAJAR SPM. | [5 empty] | 1 | 1 | 13380 | JAZMIN-AG-1:1
JAZMIN | JAZMIN AG-02 | 2022-10-26 | 1643 | 1376 | 1910 | LUFKIN C-320D-213-120 | 120 | 4/4 | 2 | 1.3 | 104 | 93 | 50 | [5 empty] | EMULSIÓN | [5 empty] | 0 | 2 | 400 | 1411.93 | 54 | 46 | 0.4 | 7 | 85 | 1476.92 | 19.3 | 0.8 | NO | NO | NO | SI | SI | BAJA SUMERGENCIA, SOLO SE PUDO TOMAR EL NIVEL PORQUE AL POZO LE EMPEZO A FLOTAR LA SARTA Y LE DIO DOS GOLPES FUERTES A LA CELDA. NO SE PRESIONA MASTER SIN VOLANTA, | [5 empty] | 1 | 0 | 13381 | JAZMIN-AG-2:1
JAZMIN | JAZMIN AG-02 | 2022-10-26 | 1643 | 1376 | 1910 | LUFKIN C-320D-213-120 | 120 | 4/4 | 2 | 1.3 | 104 | 93 | 50 | [5 empty] | EMULSIÓN | [5 empty] | 0 | 2 | 400 | 1411.93 | 54 | 46 | 0.4 | 7 | 85 | 1476.92 | 19.3 | 0.8 | NO | NO | NO | SI | SI | BAJA SUMERGENCIA, SOLO SE PUDO TOMAR EL NIVEL PORQUE AL POZO LE EMPEZO A FLOTAR LA SARTA Y LE DIO DOS GOLPES FUERTES A LA CELDA. NO SE PRESIONA MASTER SIN VOLANTA, | [5 empty] | 1 | 0 | 13382 | JAZMIN-AG-2:1
JAZMIN | JAZMIN AG-04 | 2022-10-26 | 1568.5 | 1335 | 1802 | LUFKIN C-320D-213-120 | 102 | 2/3 | 2 | 2.258 | 100 | 96 | 50 |  | 19.21 | 100.5 | 2042 | 20.3 | EMULSIÓN | 29.4 | 3836 | 5142 | OK | OK | 0 | 2 | 400 | 1312.86 | 120 | 56 | 4.2 | 40 | 47 | 1401.13 | 28.2 | 3.7 | NO | NO | NO | SI | SI | SIN SUMERGENCIA, INTERFERENCIA POR GAS, BAJO LLENADO DE BOMBA, SEVERO GOLPE DE FLUIDO, CIERRE TARDIO DE LA VÁLVULA TV, NO SE PRESIONA MASTER SIN VOLANTA. BAJAR SPM. | [5 empty] | 1 | 1 | 13383 | JAZMIN-AG-4:1
JAZMIN | JAZMIN AG-04 | 2022-10-26 | 1568.5 | 1335 | 1802 | LUFKIN C-320D-213-120 | 102 | 2/3 | 2 | 2.258 | 100 | 96 | 50 |  | 19.21 | 100.5 | 2042 | 20.3 | EMULSIÓN | 29.4 | 3836 | 5142 | OK | OK | 0 | 2 | 400 | 1312.86 | 120 | 56 | 4.2 | 40 | 47 | 1401.13 | 28.2 | 3.7 | NO | NO | NO | SI | SI | SIN SUMERGENCIA, INTERFERENCIA POR GAS, BAJO LLENADO DE BOMBA, SEVERO GOLPE DE FLUIDO, CIERRE TARDIO DE LA VÁLVULA TV, NO SE PRESIONA MASTER SIN VOLANTA. BAJAR SPM. | [5 empty] | 1 | 1 | 13384 | JAZMIN-AG-4:1
JAZMIN | JAZMIN AG-05 | 2022-10-26 | 1831 | 1301 | 2361 | KERUI C-456D-256-144 | 144 | 4/4 | 2 | 2.387 | 108 | 100 | 50 |  | 99 | 142.9 | 1980 | 157.6 | EMULSIÓN | 22.8 | 3394 | 3697 | SL | OK | 0.2 | 2 | 400 | 1154.85 | 223 | 205 | -0.3 | 4 | 92 | 1332.78 | 86.1 | 0.3 | NO | NO | NO | SI | SI | BUENA SUMERGENCIA, INTERFERENCIA POR GAS, BUEN LLENADO DE BOMBA, CARTA LLENA, ESCURRIMIENTO EN LA VÁLVULA TV, GOLPE DE FLUIDO, NO SE PRESIONA MASTER SIN VOLANTA, SUBIR SPM. SE ENCONTRO POZO PARADO Y SE DEJA NUEVAMENTE PARADO. | [5 empty] | 1 | 1 | 13385 | JAZMIN-AG-5:1
JAZMIN | JAZMIN AG-05 | 2022-10-26 | 1831 | 1301 | 2361 | KERUI C-456D-256-144 | 144 | 4/4 | 2 | 2.387 | 108 | 100 | 50 |  | 99 | 142.9 | 1980 | 157.6 | EMULSIÓN | 22.8 | 3394 | 3697 | SL | OK | 0.2 | 2 | 400 | 1154.85 | 223 | 205 | -0.3 | 4 | 92 | 1332.78 | 86.1 | 0.3 | NO | NO | NO | SI | SI | BUENA SUMERGENCIA, INTERFERENCIA POR GAS, BUEN LLENADO DE BOMBA, CARTA LLENA, ESCURRIMIENTO EN LA VÁLVULA TV, GOLPE DE FLUIDO, NO SE PRESIONA MASTER SIN VOLANTA, SUBIR SPM. SE ENCONTRO POZO PARADO Y SE DEJA NUEVAMENTE PARADO. | [5 empty] | 1 | 1 | 13386 | JAZMIN-AG-5:1
JAZMIN | JAZMIN AH-01 | 2022-10-26 | 1690 | 1250 | 2130 | LUFKIN M-456D-256-144 | 111 | 1/3 | 2 | 3.75 | 117 | 95 | 40 |  | 89 | 110.1 | 2056 | 171.4 | EMULSIÓN | 30.9 | 4504 | 7055 | SL | OK | 2.3 | 2 | 400 | 1275.39 | 150 | 124 | 0.2 | 8 | 82 | 1489.94 | 52.1 | 1 | NO | NO | NO | SI | SI | BUENA SUMERGENCIA, INTERFERENCIA POR GAS, ESCURRIMIENTO EN LA VÁLVULA TV, BUEN LLENADO DE BOMBA, CARTA LLENA, CIERRE TARDIO EN LA VÁLVULA TV, SUBIR SPM. | [5 empty] | 1 | 1 | 13387 | JAZMIN-AH-1:1
JAZMIN | JAZMIN AH-01 | 2022-10-26 | 1690 | 1250 | 2130 | LUFKIN M-456D-256-144 | 111 | 1/3 | 2 | 3.75 | 117 | 95 | 40 |  | 89 | 110.1 | 2056 | 171.4 | EMULSIÓN | 30.9 | 4504 | 7055 | SL | OK | 2.3 | 2 | 400 | 1275.39 | 150 | 124 | 0.2 | 8 | 82 | 1489.94 | 52.1 | 1 | NO | NO | NO | SI | SI | BUENA SUMERGENCIA, INTERFERENCIA POR GAS, ESCURRIMIENTO EN LA VÁLVULA TV, BUEN LLENADO DE BOMBA, CARTA LLENA, CIERRE TARDIO EN LA VÁLVULA TV, SUBIR SPM. | [5 empty] | 1 | 1 | 13388 | JAZMIN-AH-1:1
JAZMIN | JAZMIN AH-02 | 2022-10-26 | 1808.06 | 1324.12 | 2292 | LUFKIN M-456D-256-144 | 111 | 1/3 | 2 | 4.306 | 112 | 91 | 40 |  | 96.23 | 110.3 | 1901 | 213.2 | EMULSIÓN | 22 | 3065 | 4195 | SL | OK | 0.9 | 2 | 400 | 1274.4 | 73 | 68 | -0.2 | 3 | 93 | 1463.14 | 28.7 | 0.3 | NO | NO | NO | SI | SI | MEDIANA SUMERGENCIA, BUEN LLENADO DE BOMBA, CARTA LLENA, ESCURRIMIENTO EN LA VÁLVULA TV, INTERFERENCIA POR GAS, NO SE PRESIONA MASTER SIN VOLANTA. SUBIR SPM. | [5 empty] | 1 | 1 | 13389 | JAZMIN-AH-2:1
JAZMIN | JAZMIN AH-02 | 2022-10-26 | 1808.06 | 1324.12 | 2292 | LUFKIN M-456D-256-144 | 111 | 1/3 | 2 | 4.306 | 112 | 91 | 40 |  | 96.23 | 110.3 | 1901 | 213.2 | EMULSIÓN | 22 | 3065 | 4195 | SL | OK | 0.9 | 2 | 400 | 1274.4 | 73 | 68 | -0.2 | 3 | 93 | 1463.14 | 28.7 | 0.3 | NO | NO | NO | SI | SI | MEDIANA SUMERGENCIA, BUEN LLENADO DE BOMBA, CARTA LLENA, ESCURRIMIENTO EN LA VÁLVULA TV, INTERFERENCIA POR GAS, NO SE PRESIONA MASTER SIN VOLANTA. SUBIR SPM. | [5 empty] | 1 | 1 | 13390 | JAZMIN-AH-2:1
JAZMIN | JAZMIN AH-03 | 2022-10-26 | 1695 | 1256 | 2134 | LUFKIN M-456D-256-144 | 111 | 1/3 | 2 | 5.696 | 117 | 95 | 40 | 500-1 | 76.92 | 108.9 | 2729 | 222.6 | EMULSIÓN | 29.5 | 3845 | 5908 | SL | OK | 2.4 | 2 | 400 | 1258.05 | 668 | 615 | -0.2 | 5 | 88 | 1473.99 | 256.6 | 0.6 | NO | NO | NO | SI | SI | ALTA SUMERGENCIA, BUEN LLENADO DE BOMBA, LEVE GOLPE DE FLUIDO, ESCURRIMIENTO EN LA VÁLVULA TV, GOLPE DE BOMBA. SUBIR SPM. | [5 empty] | 1 | 1 | 13391 | JAZMIN-AH-3:1
JAZMIN | JAZMIN AH-03 | 2022-10-26 | 1695 | 1256 | 2134 | LUFKIN M-456D-256-144 | 111 | 1/3 | 2 | 5.696 | 117 | 95 | 40 | 500-1 | 76.92 | 108.9 | 2729 | 222.6 | EMULSIÓN | 29.5 | 3845 | 5908 | SL | OK | 2.4 | 2 | 400 | 1258.05 | 668 | 615 | -0.2 | 5 | 88 | 1473.99 | 256.6 | 0.6 | NO | NO | NO | SI | SI | ALTA SUMERGENCIA, BUEN LLENADO DE BOMBA, LEVE GOLPE DE FLUIDO, ESCURRIMIENTO EN LA VÁLVULA TV, GOLPE DE BOMBA. SUBIR SPM. | [5 empty] | 1 | 1 | 13392 | JAZMIN-AH-3:1
JAZMIN | JAZMIN AH-04 | 2022-10-26 | 1792.5 | 1309 | 2276 | LUFKIN M-456D-256-144 | 144 | 3/3 | 2 | 5.085 | 163 | 129 | 40 |  | 91.55 | 141.8 | 2839 | 307.9 | EMULSIÓN | 29.2 | 4400 | 5059 | NO | NO | 0 | 2 | 400 | 1300.41 | 698 | 588 | 0.3 | 13 | 75 | 1493.01 | 242.5 | 1.2 | NO | NO | NO | SI | SI | ALTA SUMERGENCIA, ESCURRIMIENTO EN LA VÁLVULA TV, BUEN LLENADO DE BOMBA, NO SE PRESIONA MASTER SIN VOLANTA. SUBIR SPM. | [5 empty] | 1 | 1 | 13393 | JAZMIN-AH-4:1
JAZMIN | JAZMIN AH-04 | 2022-10-26 | 1792.5 | 1309 | 2276 | LUFKIN M-456D-256-144 | 144 | 3/3 | 2 | 5.085 | 163 | 129 | 40 |  | 91.55 | 141.8 | 2839 | 307.9 | EMULSIÓN | 29.2 | 4400 | 5059 | NO | NO | 0 | 2 | 400 | 1300.41 | 698 | 588 | 0.3 | 13 | 75 | 1493.01 | 242.5 | 1.2 | NO | NO | NO | SI | SI | ALTA SUMERGENCIA, ESCURRIMIENTO EN LA VÁLVULA TV, BUEN LLENADO DE BOMBA, NO SE PRESIONA MASTER SIN VOLANTA. SUBIR SPM. | [5 empty] | 1 | 1 | 13394 | JAZMIN-AH-4:1
JAZMIN | JAZMIN BC-01 | 2022-10-26 | 1570 | 1479 | 1661 | KERUI C-320-256-144 | 144 | 4/4 | 2 | 3.191 | 96 | 91 | 80 |  | 7.85 | 143.1 | 2169 | 16.7 | NB | 21.9 | 4312 | 4491 | NO | NO | 0 | 2 | 400 | 1386.25 | 20 | 19 | -0.2 | 2 | 97 | 1173.8 | 8.3 | 0.1 | NO | NO | NO | SI | SI | POZO SIGUE SIN BOMBEO, BAJA SUMERGENCIA, INTERFERENCIA POR GAS, BAJO LLENADO DE BOMBA, SEVERO GOLPE DE FLUIDO, CIERRE TARDIO EN LA TV, VÁLVULAS IGUALADAS, LAS CARTAS REFLEJAN ACCION DE BOMBEO SE REQUIERE REESPACIAR O REALIZAR PRUEBA DE TUBERÍA, NO SE PRESIONA LA MASTER SIN VOLANTA, | [5 empty] | 1 | 1 | 13395 | JAZMIN-BC-1:1
JAZMIN | JAZMIN BC-01 | 2022-10-26 | 1570 | 1479 | 1661 | KERUI C-320-256-144 | 144 | 4/4 | 2 | 3.191 | 96 | 91 | 80 |  | 7.85 | 143.1 | 2169 | 16.7 | NB | 21.9 | 4312 | 4491 | NO | NO | 0 | 2 | 400 | 1386.25 | 20 | 19 | -0.2 | 2 | 97 | 1173.8 | 8.3 | 0.1 | NO | NO | NO | SI | SI | POZO SIGUE SIN BOMBEO, BAJA SUMERGENCIA, INTERFERENCIA POR GAS, BAJO LLENADO DE BOMBA, SEVERO GOLPE DE FLUIDO, CIERRE TARDIO EN LA TV, VÁLVULAS IGUALADAS, LAS CARTAS REFLEJAN ACCION DE BOMBEO SE REQUIERE REESPACIAR O REALIZAR PRUEBA DE TUBERÍA, NO SE PRESIONA LA MASTER SIN VOLANTA, | [5 empty] | 1 | 1 | 13396 | JAZMIN-BC-1:1
JAZMIN | JAZMIN BK-01 | 2022-10-26 | 1643.14 | 1493.29 | 1793 | AMPSCOT C-320-256-144a | 144 | 3/3 | 2 | 2.018 | 96 | 93 | 20 |  | 28.72 | 127.2 | 2073 | 34.4 | EMULSIÓN | 31.7 | 3630 | 5648 | OK | OK | 0 | 2 | 400 | 1516.66 | 28 | 27 | 0.1 | 2 | 97 | 1401.72 | 11.9 | 0.1 | NO | NO | NO | SI | SI | INTERFERENCIA POR GAS, BAJA SUMERGENCIA, BAJO LLENADO DE BOMBA, SEVERO GOLPE DE FLUIDO, NO SE PRESIONA MASTER SIN VOLANTA. | [5 empty] | 1 | 1 | 13397 | JAZMIN-BK-1:1
JAZMIN | JAZMIN BK-01 | 2022-10-26 | 1643.14 | 1493.29 | 1793 | AMPSCOT C-320-256-144a | 144 | 3/3 | 2 | 2.018 | 96 | 93 | 20 |  | 28.72 | 127.2 | 2073 | 34.4 | EMULSIÓN | 31.7 | 3630 | 5648 | OK | OK | 0 | 2 | 400 | 1516.66 | 28 | 27 | 0.1 | 2 | 97 | 1401.72 | 11.9 | 0.1 | NO | NO | NO | SI | SI | INTERFERENCIA POR GAS, BAJA SUMERGENCIA, BAJO LLENADO DE BOMBA, SEVERO GOLPE DE FLUIDO, NO SE PRESIONA MASTER SIN VOLANTA. | [5 empty] | 1 | 1 | 13398 | JAZMIN-BK-1:1
JAZMIN | JAZMIN BK-02 | 2022-10-26 | 1566 | 1427 | 1705 | AMPSCOT C-320-256-144a | 129 | 2/3 | 2.25 | 2.744 | 100 | 94 | 20 |  | 52.95 | 128.2 | 2547 | 110 | EMUL-OIL | 22.2 | 3285 | 5281 | OK | OK | 0.1 | 2 | 400 | 1355.86 | 17 | 17 | 0 | 1 | 100 | 1411.62 | 7.7 | 0.1 | NO | NO | NO | SI | SI | BAJA SUMERGENCIA, GOLPE DE FLUIDO, BUEN LLENADO DE BOMBA, NO SE PRESIONA MASTER SIN VOLANTA, BAJAR SPM. | [5 empty] | 1 | 1 | 13399 | JAZMIN-BK-2:1
JAZMIN | JAZMIN BK-02 | 2022-10-26 | 1566 | 1427 | 1705 | AMPSCOT C-320-256-144a | 129 | 2/3 | 2.25 | 2.744 | 100 | 94 | 20 |  | 52.95 | 128.2 | 2547 | 110 | EMUL-OIL | 22.2 | 3285 | 5281 | OK | OK | 0.1 | 2 | 400 | 1355.86 | 17 | 17 | 0 | 1 | 100 | 1411.62 | 7.7 | 0.1 | NO | NO | NO | SI | SI | BAJA SUMERGENCIA, GOLPE DE FLUIDO, BUEN LLENADO DE BOMBA, NO SE PRESIONA MASTER SIN VOLANTA, BAJAR SPM. | [5 empty] | 1 | 1 | 13400 | JAZMIN-BK-2:1
JAZMIN | JAZMIN BK-04 | 2022-10-26 | 1653 | 1559 | 1747 | AMPSCOT C-320-256-144a | 129 | 2/3 | 2 | 3.442 | 109 | 98 | 70 |  | 77.08 | 129 | 2309 | 159.6 | OIL | 25.5 | 3640 | 4927 | OK | OK | 0.1 | 2 | 400 | 811.27 | 697 | 608 | 0.4 | 6 | 87 | 1229.2 | 256.1 | 0.9 | NO | NO | NO | NO | SI | ALTA SUMERGENCIA, INTERFERENCIA POR GAS, BUEN LLENADO DE BOMBA, LEVE GOLPE DE FLUIDO, LEVE CIERRE TARDIO, NO SE PRESIONA MASTER SIN VOLANTA, GOLPE DE BOMBA, SUBIR SPM. | [5 empty] | 1 | 1 | 13401 | JAZMIN-BK-4:1
JAZMIN | JAZMIN BK-04 | 2022-10-26 | 1653 | 1559 | 1747 | AMPSCOT C-320-256-144a | 129 | 2/3 | 2 | 3.442 | 109 | 98 | 70 |  | 77.08 | 129 | 2309 | 159.6 | OIL | 25.5 | 3640 | 4927 | OK | OK | 0.1 | 2 | 400 | 811.27 | 697 | 608 | 0.4 | 6 | 87 | 1229.2 | 256.1 | 0.9 | NO | NO | NO | NO | SI | ALTA SUMERGENCIA, INTERFERENCIA POR GAS, BUEN LLENADO DE BOMBA, LEVE GOLPE DE FLUIDO, LEVE CIERRE TARDIO, NO SE PRESIONA MASTER SIN VOLANTA, GOLPE DE BOMBA, SUBIR SPM. | [5 empty] | 1 | 1 | 13402 | JAZMIN-BK-4:1
JAZMIN | JAZMIN S-01 | 2022-10-26 | 1478.5 | 1097 | 1860 | AMPSCOT C-320-256-144 | 144 | 4/4 | 2.25 | 4.545 | 105 | 82 | 60 | 500-1 | 81.34 | 142.1 | 2703 | 310 | EMULSIÓN | 25.4 | 4705 | 3243 | NO | NO | 0.3 | 2 | 400 | 1150.4 | 232 | 218 | -0.2 | 3 | 94 | 1391.9 | 91.8 | 0.4 | NO | NO | NO | SI | SI | BUENA SUMERGENCIA, INTERFERENCIA POR GAS, BUEN LLENADO DE BOMBA, LEVE GOLPE DE FLUIDO, ESCURRIMIENTO EN LAS VÁLVULAS, SUBIR SPM. FRENO DESTENSIONADO. | [5 empty] | 1 | 1 | 13403 | JAZMIN-S-1:1
JAZMIN | JAZMIN S-01 | 2022-10-26 | 1478.5 | 1097 | 1860 | AMPSCOT C-320-256-144 | 144 | 4/4 | 2.25 | 4.545 | 105 | 82 | 60 | 500-1 | 81.34 | 142.1 | 2703 | 310 | EMULSIÓN | 25.4 | 4705 | 3243 | NO | NO | 0.3 | 2 | 400 | 1150.4 | 232 | 218 | -0.2 | 3 | 94 | 1391.9 | 91.8 | 0.4 | NO | NO | NO | SI | SI | BUENA SUMERGENCIA, INTERFERENCIA POR GAS, BUEN LLENADO DE BOMBA, LEVE GOLPE DE FLUIDO, ESCURRIMIENTO EN LAS VÁLVULAS, SUBIR SPM. FRENO DESTENSIONADO. | [5 empty] | 1 | 1 | 13404 | JAZMIN-S-1:1
JAZMIN | JAZMIN S-06 | 2022-10-26 | 1595 | 1250 | 1940 | AMPSCOT C-320-256-144 | 144 | 4/4 | 2 | 3.564 | 125 | 91 | 60 |  | 35.19 | 141.8 | 2028 | 83 | EMULSIÓN | 26 | 3036 | 4546 | OK | OK | 0 | 2 | 400 | 1294.85 | 205 | 192 | -0.2 | 3 | 94 | 1192.31 | 80.7 | 0.3 | NO | NO | NO | SI | SI | BUENA SUMERGENCIA, MEDIANA LLENADO DE BOMBA,SEVERO GOLPE DE FLUIDO, LEVE CIERRE TARDIO EN LA TV, NO SE PRESIONA MASTER SIN VOLANTA. | [5 empty] | 1 | 1 | 13405 | JAZMIN-S-6:1
JAZMIN | JAZMIN S-06 | 2022-10-26 | 1595 | 1250 | 1940 | AMPSCOT C-320-256-144 | 144 | 4/4 | 2 | 3.564 | 125 | 91 | 60 |  | 35.19 | 141.8 | 2028 | 83 | EMULSIÓN | 26 | 3036 | 4546 | OK | OK | 0 | 2 | 400 | 1294.85 | 205 | 192 | -0.2 | 3 | 94 | 1192.31 | 80.7 | 0.3 | NO | NO | NO | SI | SI | BUENA SUMERGENCIA, MEDIANA LLENADO DE BOMBA,SEVERO GOLPE DE FLUIDO, LEVE CIERRE TARDIO EN LA TV, NO SE PRESIONA MASTER SIN VOLANTA. | [5 empty] | 1 | 1 | 13406 | JAZMIN-S-6:1
JAZMIN | JAZMIN AO-01 | 2022-10-25 | 1599.68 | 1474.37 | 1725 | AMPSCOT C-320-256-144 | 144 | 4/4 | 2 | 3.6 | 120 | 97 | 20 | 500-1 | 37.44 | 142.2 | 2086 | 89.4 | EMULSIÓN | 26.9 | 3639 | 5464 | OK | OK | 0 | 2 | 400 | 1565.62 | 0 | 0 | 0.6 | 8 | 82 | 1486.81 | 1 | 0.6 | NO | NO | NO | SI | SI | SIN SUMERGENCIA, INTERFERENCIA POR GAS, MEDIANO LLENADO DE BOMBA, SEVERO GOLPE DE FLUIDO, LEVE CIERRE TARDIO EN LA TV. BAJAR SPM. | [5 empty] | 1 | 1 | 13407 | JAZMIN-AO-1:1
JAZMIN | JAZMIN AO-01 | 2022-10-25 | 1599.68 | 1474.37 | 1725 | AMPSCOT C-320-256-144 | 144 | 4/4 | 2 | 3.6 | 120 | 97 | 20 | 500-1 | 37.44 | 142.2 | 2086 | 89.4 | EMULSIÓN | 26.9 | 3639 | 5464 | OK | OK | 0 | 2 | 400 | 1565.62 | 0 | 0 | 0.6 | 8 | 82 | 1486.81 | 1 | 0.6 | NO | NO | NO | SI | SI | SIN SUMERGENCIA, INTERFERENCIA POR GAS, MEDIANO LLENADO DE BOMBA, SEVERO GOLPE DE FLUIDO, LEVE CIERRE TARDIO EN LA TV. BAJAR SPM. | [5 empty] | 1 | 1 | 13408 | JAZMIN-AO-1:1
JAZMIN | JAZMIN AO-03 | 2022-10-25 | 1554.5 | 1490 | 1619 | AMPSCOT C-320-256-144a | 144 | 3/3 | 2 | 7.087 | 138 | 100 | 20 |  | 31.08 | 143.1 | 2035 | 147 | EMULSIÓN | 27.6 | 3883 | 5454 | OK | OK | 0 | 2 | 400 | 1342.72 | 97 | 93 | 0.1 | 2 | 96 | 1420.87 | 39 | 0.2 | NO | NO | NO | NO | SI | BUENA SUMERGENCIA, MEDIANO LLENADO DE BOMBA, SEVERO GOLPE DE FLUIDO, INTERFERENCIA POR GAS, NO SE PRESIONA MASTER SIN VOLANTA, BAJAR SPM. | [5 empty] | 1 | 1 | 13409 | JAZMIN-AO-3:1
JAZMIN | JAZMIN AO-03 | 2022-10-25 | 1554.5 | 1490 | 1619 | AMPSCOT C-320-256-144a | 144 | 3/3 | 2 | 7.087 | 138 | 100 | 20 |  | 31.08 | 143.1 | 2035 | 147 | EMULSIÓN | 27.6 | 3883 | 5454 | OK | OK | 0 | 2 | 400 | 1342.72 | 97 | 93 | 0.1 | 2 | 96 | 1420.87 | 39 | 0.2 | NO | NO | NO | NO | SI | BUENA SUMERGENCIA, MEDIANO LLENADO DE BOMBA, SEVERO GOLPE DE FLUIDO, INTERFERENCIA POR GAS, NO SE PRESIONA MASTER SIN VOLANTA, BAJAR SPM. | [5 empty] | 1 | 1 | 13410 | JAZMIN-AO-3:1
JAZMIN | JAZMIN AO-04 | 2022-10-25 | 1610.22 | 1509.44 | 1711 | AMPSCOT C-320-256-144a | 144 | 3/3 | 2 | 3.077 | 110 | 99 | 20 |  | 48.33 | 142.3 | 2138 | 98.7 | EMULSIÓN | 27.3 | 3801 | 5803 | OK | OK | 0 | 2 | 400 | 1433.63 | 133 | 127 | 0 | 2 | 95 | 1356.32 | 53.8 | 0.2 | NO | NO | NO | SI | SI | BUENA SUMERGENCIA, MEDIANO LLENADO DE BOMBA, MEJORÓ, GOLPE DE FLUIDO, INTERFERENCIA POR GAS, NO SE PRESIONA MASTER SIN VOLANTA. | [5 empty] | 1 | 1 | 13411 | JAZMIN-AO-4:1
JAZMIN | JAZMIN AO-04 | 2022-10-25 | 1610.22 | 1509.44 | 1711 | AMPSCOT C-320-256-144a | 144 | 3/3 | 2 | 3.077 | 110 | 99 | 20 |  | 48.33 | 142.3 | 2138 | 98.7 | EMULSIÓN | 27.3 | 3801 | 5803 | OK | OK | 0 | 2 | 400 | 1433.63 | 133 | 127 | 0 | 2 | 95 | 1356.32 | 53.8 | 0.2 | NO | NO | NO | SI | SI | BUENA SUMERGENCIA, MEDIANO LLENADO DE BOMBA, MEJORÓ, GOLPE DE FLUIDO, INTERFERENCIA POR GAS, NO SE PRESIONA MASTER SIN VOLANTA. | [5 empty] | 1 | 1 | 13412 | JAZMIN-AO-4:1
JAZMIN | JAZMIN AR-05 | 2022-10-25 | 1641.87 | 1580.75 | 1703 | AMPSCOT C-320-256-144a | 144 | 3/3 | 2 | 4.063 | 104 | 99 | 40 |  | 31.4 | 141.8 | 2289 | 84.4 | EMULSIÓN | 26.4 | 3484 | 5784 | OK | OK | 0 | 2 | 400 | 1584.77 | 1 | 1 | -0.5 | 1 | 98 | 1466.7 | 0.3 | 0.1 | NO | NO | NO | SI | SI | BAJA SUMERGENCIA, MEDIANO LLENADO DE BOMBA, MEJORÓ, SEVERO GOLPE DE FLUIDO, NO SE PRESIONA MASTER SIN VOLANTA. BAJAR SPM. | [5 empty] | 1 | 1 | 13413 | JAZMIN-AR-5:1
JAZMIN | JAZMIN AR-05 | 2022-10-25 | 1641.87 | 1580.75 | 1703 | AMPSCOT C-320-256-144a | 144 | 3/3 | 2 | 4.063 | 104 | 99 | 40 |  | 31.4 | 141.8 | 2289 | 84.4 | EMULSIÓN | 26.4 | 3484 | 5784 | OK | OK | 0 | 2 | 400 | 1584.77 | 1 | 1 | -0.5 | 1 | 98 | 1466.7 | 0.3 | 0.1 | NO | NO | NO | SI | SI | BAJA SUMERGENCIA, MEDIANO LLENADO DE BOMBA, MEJORÓ, SEVERO GOLPE DE FLUIDO, NO SE PRESIONA MASTER SIN VOLANTA. BAJAR SPM. | [5 empty] | 1 | 1 | 13414 | JAZMIN-AR-5:1
JAZMIN | JAZMIN AU-04 | 2022-10-25 | 2155 | 1926 | 2385 | KERUI C-320-256-144 | 100 | 1/3 | 2 | 2.659 | 96 | 94 | 50 |  | 58.45 | 100 | 3298 | 72.5 | NB | 23.9 | 4626 | 4882 | OK | OK | 0 | 2 | 400 | 1223.65 | 989 | 863 | 1 | 6 | 86 | 1475.17 | 363 | 0.5 | NO | NO | NO | SI | SI | POZO NO BOMBEA, ALTA SUMERGENCIA, BOMBA NO CARGA HASTA SU FoMAX, VÁLVULAS IGUALADAS, NO SE PRESIONA MASTER SIN VOLANTA, REESPACIAR O REALIZAR PRUEBA DE PRESIONES. | [5 empty] | 1 | 1 | 13415 | JAZMIN-AU-4:1
JAZMIN | JAZMIN AU-04 | 2022-10-25 | 2155 | 1926 | 2385 | KERUI C-320-256-144 | 100 | 1/3 | 2 | 2.659 | 96 | 94 | 50 |  | 58.45 | 100 | 3298 | 72.5 | NB | 23.9 | 4626 | 4882 | OK | OK | 0 | 2 | 400 | 1223.65 | 989 | 863 | 1 | 6 | 86 | 1475.17 | 363 | 0.5 | NO | NO | NO | SI | SI | POZO NO BOMBEA, ALTA SUMERGENCIA, BOMBA NO CARGA HASTA SU FoMAX, VÁLVULAS IGUALADAS, NO SE PRESIONA MASTER SIN VOLANTA, REESPACIAR O REALIZAR PRUEBA DE PRESIONES. | [5 empty] | 1 | 1 | 13416 | JAZMIN-AU-4:1
JAZMIN | JAZMIN AU-08 | 2022-10-25 | 1708.5 | 1592 | 1825 | AMPSCOT C-320-256-144a | 144 | 3/3 | 2.25 | 2.025 | 109 | 102 | 50 |  | 63.2 | 141.2 | 3184 | 106.6 | AGUA | 31 | 3668 | 6724 | OK | OK | 0 | 2 | 400 | 1628.26 | 103 | 98 | -0.4 | 3 | 93 | 1445.41 | 41.1 | 0.3 | NO | NO | NO | SI | SI | BUEN LLENADO DE BOMBA, GOLPE DE FLUIDO, BUENA SUMERGENCIA. NO SE PRESIONA MASTER SIN VOLANTA, | [5 empty] | 1 | 1 | 13417 | JAZMIN-AU-8:1
JAZMIN | JAZMIN AU-08 | 2022-10-25 | 1708.5 | 1592 | 1825 | AMPSCOT C-320-256-144a | 144 | 3/3 | 2.25 | 2.025 | 109 | 102 | 50 |  | 63.2 | 141.2 | 3184 | 106.6 | AGUA | 31 | 3668 | 6724 | OK | OK | 0 | 2 | 400 | 1628.26 | 103 | 98 | -0.4 | 3 | 93 | 1445.41 | 41.1 | 0.3 | NO | NO | NO | SI | SI | BUEN LLENADO DE BOMBA, GOLPE DE FLUIDO, BUENA SUMERGENCIA. NO SE PRESIONA MASTER SIN VOLANTA, | [5 empty] | 1 | 1 | 13418 | JAZMIN-AU-8:1
JAZMIN | JAZMIN AZ-05 | 2022-10-25 | 1718.67 | 1642.33 | 1795 | AMPSCOT C-320-256-144a | 144 | 3/3 | 2 | 1.336 | 120 | 115 | 60 |  | 94.5 | 144 | 2553 | 84.8 | AGUA | 23.4 | 3816 | 4909 | SL | OK | 2.2 | 2 | 400 | 898.61 | 757 | 757 | -1.2 | 1 | 100 | 1350.28 | 315.4 | 0.1 | NO | NO | NO | SI | SI | ALTA SUMERGENCIA, INTERFERENCIA POR GAS. BUEN LLENADO DE BOMBA, CARTA LLENA, ESCURRIMIENTO EN LA TV, SUBIR SPM. NO SE PRESIONA MASTER SIN VOLANTA. | [5 empty] | 1 | 1 | 13419 | JAZMIN-AZ-5:1
JAZMIN | JAZMIN AZ-05 | 2022-10-25 | 1718.67 | 1642.33 | 1795 | AMPSCOT C-320-256-144a | 144 | 3/3 | 2 | 1.336 | 120 | 115 | 60 |  | 94.5 | 144 | 2553 | 84.8 | AGUA | 23.4 | 3816 | 4909 | SL | OK | 2.2 | 2 | 400 | 898.61 | 757 | 757 | -1.2 | 1 | 100 | 1350.28 | 315.4 | 0.1 | NO | NO | NO | SI | SI | ALTA SUMERGENCIA, INTERFERENCIA POR GAS. BUEN LLENADO DE BOMBA, CARTA LLENA, ESCURRIMIENTO EN LA TV, SUBIR SPM. NO SE PRESIONA MASTER SIN VOLANTA. | [5 empty] | 1 | 1 | 13420 | JAZMIN-AZ-5:1
JAZMIN | JAZMIN BC-02 | 2022-10-25 | 1568.5 | 1473 | 1664 | KERUI C-320-256-144 | 144 | 3/3 | 2 | 3.03 | 100 | 85 | 80 | 500-1 | 17.52 | 142.1 | 2337 | 35.2 | EMULSIÓN | 25.9 | 3631 | 5714 | OK | OK | 0 | 2 | 400 | 1480.92 | 45 | 40 | 0 | 5 | 89 | 1474.29 | 17 | 0.4 | NO | NO | NO | SI | SI | BAJA SUMERGENCIA, INTERFERENCIA POR GAS, BAJO LLENADO DE BOMBA, SEVERO GOLPE DE FLUIDO, BAJAR MAS SPM. | [5 empty] | 1 | 1 | 13421 | JAZMIN-BC-2:1
JAZMIN | JAZMIN BC-02 | 2022-10-25 | 1568.5 | 1473 | 1664 | KERUI C-320-256-144 | 144 | 3/3 | 2 | 3.03 | 100 | 85 | 80 | 500-1 | 17.52 | 142.1 | 2337 | 35.2 | EMULSIÓN | 25.9 | 3631 | 5714 | OK | OK | 0 | 2 | 400 | 1480.92 | 45 | 40 | 0 | 5 | 89 | 1474.29 | 17 | 0.4 | NO | NO | NO | SI | SI | BAJA SUMERGENCIA, INTERFERENCIA POR GAS, BAJO LLENADO DE BOMBA, SEVERO GOLPE DE FLUIDO, BAJAR MAS SPM. | [5 empty] | 1 | 1 | 13422 | JAZMIN-BC-2:1
JAZMIN | JAZMIN BC-03 | 2022-10-25 | 1709 | 1615 | 1803 | KERUI C-320-256-144 | 144 | 4/4 | 2 | 5.825 | 118 | 97 | 80 | 500-1 | 35.99 | 142.1 | 2352 | 138.9 | AGUA | 27.8 | 3539 | 5419 | OK | OK | 0 | [11 empty] | NO | NO | NO | SI | SI | MEDIANO LLENADO DE BOMBA, SEVERO GOLPE DE FLUIDO, LEVE CIERRE TARDIO EN LA TV, INTERFERENCIA POR GAS, BAJAR SPM. NO SE TOMA NIVEL VALVULA DEL ANULAR MUY DURA PARA ABRIR. | [5 empty] | 0 | 1 | 13423 | JAZMIN-BC-3:1
JAZMIN | JAZMIN BC-03 | 2022-10-25 | 1709 | 1615 | 1803 | KERUI C-320-256-144 | 144 | 4/4 | 2 | 5.825 | 118 | 97 | 80 | 500-1 | 35.99 | 142.1 | 2352 | 138.9 | AGUA | 27.8 | 3539 | 5419 | OK | OK | 0 | [11 empty] | NO | NO | NO | SI | SI | MEDIANO LLENADO DE BOMBA, SEVERO GOLPE DE FLUIDO, LEVE CIERRE TARDIO EN LA TV, INTERFERENCIA POR GAS, BAJAR SPM. NO SE TOMA NIVEL VALVULA DEL ANULAR MUY DURA PARA ABRIR. | [5 empty] | 0 | 1 | 13424 | JAZMIN-BC-3:1
JAZMIN | JAZMIN BC-04 | 2022-10-25 | 1589.5 | 1488 | 1691 | KERUI C-320-256-144 | 144 | 3/3 | 2 | 1.929 | 121 | 88 | 80 |  | 59.88 | 142.3 | 2314 | 76.7 | AGUA | 23.2 | 3501 | 5399 | OK | OK | 0 | 2 | 400 | 1378.3 | 135 | 135 | 0.2 | 1 | 100 | 1402.14 | 57.2 | 0.1 | NO | NO | NO | SI | SI | BUENA SUMERGENCIA, BUEN LLENADO DE BOMBA, MEJORÓ, GOLPE DE FLUIDO, INTERFERENCIA POR GAS, NO SE PRESIONA MASTER SIN VOLANTA. | [5 empty] | 1 | 1 | 13425 | JAZMIN-BC-4:1
JAZMIN | JAZMIN BC-04 | 2022-10-25 | 1589.5 | 1488 | 1691 | KERUI C-320-256-144 | 144 | 3/3 | 2 | 1.929 | 121 | 88 | 80 |  | 59.88 | 142.3 | 2314 | 76.7 | AGUA | 23.2 | 3501 | 5399 | OK | OK | 0 | 2 | 400 | 1378.3 | 135 | 135 | 0.2 | 1 | 100 | 1402.14 | 57.2 | 0.1 | NO | NO | NO | SI | SI | BUENA SUMERGENCIA, BUEN LLENADO DE BOMBA, MEJORÓ, GOLPE DE FLUIDO, INTERFERENCIA POR GAS, NO SE PRESIONA MASTER SIN VOLANTA. | [5 empty] | 1 | 1 | 13426 | JAZMIN-BC-4:1
JAZMIN | JAZMIN BC-05 | 2022-10-25 | 1673.5 | 1547 | 1800 | KERUI C-320-256-144 | 144 | 3/3 | 2.25 | 1.724 | 90 | 79 | 80 | 500-2 | 25.04 | 141.1 | 2988 | 36 | EMULSIÓN | 27.8 | 3389 | 6337 | OK | OK | 0 | [11 empty] | NO | NO | NO | SI | SI | BAJO LLENADO DE BOMBA, SEVERO GOLPE DE FLUIDO, INTERFERENCIA POR GAS, NO SE TOMA NIVEL VALVULA DEL ANULAR CON ESPIGA MALA FAVOR REALIZAR MANTENIMIENTO. | [5 empty] | 0 | 1 | 13427 | JAZMIN-BC-5:1
JAZMIN | JAZMIN BC-05 | 2022-10-25 | 1673.5 | 1547 | 1800 | KERUI C-320-256-144 | 144 | 3/3 | 2.25 | 1.724 | 90 | 79 | 80 | 500-2 | 25.04 | 141.1 | 2988 | 36 | EMULSIÓN | 27.8 | 3389 | 6337 | OK | OK | 0 | [11 empty] | NO | NO | NO | SI | SI | BAJO LLENADO DE BOMBA, SEVERO GOLPE DE FLUIDO, INTERFERENCIA POR GAS, NO SE TOMA NIVEL VALVULA DEL ANULAR CON ESPIGA MALA FAVOR REALIZAR MANTENIMIENTO. | [5 empty] | 0 | 1 | 13428 | JAZMIN-BC-5:1
JAZMIN | JAZMIN CJ-01 | 2022-10-25 | 1626 | 1543 | 1709 | KERUI C-320-256-144 | 144 | 3/3 | 2 | 2.359 | 100 | 91 | 40 | 500-2 | 40.03 | 142.1 | 2147 | 62.6 | EMUL-OIL | 26.7 | 3922 | 5426 | OK | OK | 0 | 2 | 400 | 1587.45 | 0 | 0 | -0.2 | 5 | 89 | 1442.48 | 0.3 | 0.4 | NO | NO | NO | SI | SI | SIN SUMERGENCIA, INTERFERENCIA POR GAS, MEDIANO LLENADO DE BOMBA, GOLPE DE FLUIDO. | [5 empty] | 1 | 1 | 13429 | JAZMIN-CJ-1:1
JAZMIN | JAZMIN CJ-01 | 2022-10-25 | 1626 | 1543 | 1709 | KERUI C-320-256-144 | 144 | 3/3 | 2 | 2.359 | 100 | 91 | 40 | 500-2 | 40.03 | 142.1 | 2147 | 62.6 | EMUL-OIL | 26.7 | 3922 | 5426 | OK | OK | 0 | 2 | 400 | 1587.45 | 0 | 0 | -0.2 | 5 | 89 | 1442.48 | 0.3 | 0.4 | NO | NO | NO | SI | SI | SIN SUMERGENCIA, INTERFERENCIA POR GAS, MEDIANO LLENADO DE BOMBA, GOLPE DE FLUIDO. | [5 empty] | 1 | 1 | 13430 | JAZMIN-CJ-1:1
JAZMIN | JAZMIN CJ-02 | 2022-10-25 | 1609 | 1513 | 1705 | KERUI C-320-256-144 | 129 | 2/3 | 2 | 3.6 | 106 | 89 | 40 | 500-1 | 42.05 | 127.6 | 2179 | 90.1 | EMULSIÓN | 26.8 | 3443 | 6012 | OK | OK | 0 | 2 | 400 | 1882.67 | 0 | 0 | -0.4 | 0 | 100 | 1520.74 | 0 | 0 | NO | NO | NO | SI | SI | SIN SUMERGENCIA, INTERFERENCIA POR GAS, MEDIANO LLENADO DE BOMBA, GOLPE DE FLUIDO, | [5 empty] | 1 | 1 | 13431 | JAZMIN-CJ-2:1
JAZMIN | JAZMIN CJ-02 | 2022-10-25 | 1609 | 1513 | 1705 | KERUI C-320-256-144 | 129 | 2/3 | 2 | 3.6 | 106 | 89 | 40 | 500-1 | 42.05 | 127.6 | 2179 | 90.1 | EMULSIÓN | 26.8 | 3443 | 6012 | OK | OK | 0 | 2 | 400 | 1882.67 | 0 | 0 | -0.4 | 0 | 100 | 1520.74 | 0 | 0 | NO | NO | NO | SI | SI | SIN SUMERGENCIA, INTERFERENCIA POR GAS, MEDIANO LLENADO DE BOMBA, GOLPE DE FLUIDO, | [5 empty] | 1 | 1 | 13432 | JAZMIN-CJ-2:1
JAZMIN | JAZMIN CJ-03 | 2022-10-25 | 1609.21 | 1526.42 | 1692 | KERUI C-320-256-144 | 144 | 3/3 | 2 | 1.917 | 102 | 96 | 40 | 500-2 | 29.53 | 142.3 | 2215 | 37.6 | AGUA-OIL | 26.9 | 3711 | 6016 | OK | OK | 0 | 2 | 400 | 1551.31 | 1 | 1 | -0.3 | 1 | 99 | 1473.93 | 0.4 | 0.1 | NO | NO | NO | SI | SI | BAJA SUMERGENCIA, BAJO LLENADO DE BOMBA, SEVERO GOLPE DE FLUIDO, INTERFERENCIA POR GAS, BAJAR SPM. | [5 empty] | 1 | 1 | 13433 | JAZMIN-CJ-3:1
JAZMIN | JAZMIN CJ-03 | 2022-10-25 | 1609.21 | 1526.42 | 1692 | KERUI C-320-256-144 | 144 | 3/3 | 2 | 1.917 | 102 | 96 | 40 | 500-2 | 29.53 | 142.3 | 2215 | 37.6 | AGUA-OIL | 26.9 | 3711 | 6016 | OK | OK | 0 | 2 | 400 | 1551.31 | 1 | 1 | -0.3 | 1 | 99 | 1473.93 | 0.4 | 0.1 | NO | NO | NO | SI | SI | BAJA SUMERGENCIA, BAJO LLENADO DE BOMBA, SEVERO GOLPE DE FLUIDO, INTERFERENCIA POR GAS, BAJAR SPM. | [5 empty] | 1 | 1 | 13434 | JAZMIN-CJ-3:1
JAZMIN | JAZMIN Q-01 | 2022-10-25 | 1959 | 1352 | 1959 | KERUI C-320-256-144 | 129 | 3/4 | 2 | 5.678 | 156 | 96 | 70 |  | 97.49 | 128.4 | 2526 | 331.5 | EMULSIÓN | 27.2 | 3552 | 3830 | NO | NO | 0 | 2 | 400 | 1059.03 | 601 | 564 | -0.5 | 2 | 94 | 1412.98 | 233.1 | 0.3 | NO | NO | NO | SI | SI | ALTA SUMERGENCIA, BUEN LLENADO DE BOMBA, CARTA LLENA, VÁLVULAS IGUALADAS, SUBIR SPM, NO SE PRESIONA VÁLVULA DE LA MASTER DURA PARA CERRAR, | [5 empty] | 1 | 1 | 13435 | JAZMIN-Q-1:1
JAZMIN | JAZMIN Q-01 | 2022-10-25 | 1959 | 1352 | 1959 | KERUI C-320-256-144 | 129 | 3/4 | 2 | 5.678 | 156 | 96 | 70 |  | 97.49 | 128.4 | 2526 | 331.5 | EMULSIÓN | 27.2 | 3552 | 3830 | NO | NO | 0 | 2 | 400 | 1059.03 | 601 | 564 | -0.5 | 2 | 94 | 1412.98 | 233.1 | 0.3 | NO | NO | NO | SI | SI | ALTA SUMERGENCIA, BUEN LLENADO DE BOMBA, CARTA LLENA, VÁLVULAS IGUALADAS, SUBIR SPM, NO SE PRESIONA VÁLVULA DE LA MASTER DURA PARA CERRAR, | [5 empty] | 1 | 1 | 13436 | JAZMIN-Q-1:1
JAZMIN | JAZMIN Q-03 | 2022-10-25 | 1453.5 | 1144 | 1763 | KERUI C-320-256-144 | 144 | 4/4 | 2 | 5.422 | 109 | 107 | 70 |  | 66.22 | 142.1 | 2434 | 237.9 | EMUL-OIL | 28.9 | 3815 | 6042 | SL | OK | 3.2 | 2 | 400 | 1189.44 | 443 | 385 | -0.3 | 12 | 78 | 1502.77 | 160.9 | 1.1 | NO | NO | NO | SI | SI | ALTA SUMERGENCIA, INTERFERENCIA POR GAS, ESCURRIMIENTO EN LA VÁLVULA TV, BUEN LLENADO DE BOMBA, GOLPE DE FLUIDO, NO SE PRESIONA MASTER SIN VOLANTA. SUBIR SPM. | [5 empty] | 1 | 1 | 13437 | JAZMIN-Q-3:1
JAZMIN | JAZMIN Q-03 | 2022-10-25 | 1453.5 | 1144 | 1763 | KERUI C-320-256-144 | 144 | 4/4 | 2 | 5.422 | 109 | 107 | 70 |  | 66.22 | 142.1 | 2434 | 237.9 | EMUL-OIL | 28.9 | 3815 | 6042 | SL | OK | 3.2 | 2 | 400 | 1189.44 | 443 | 385 | -0.3 | 12 | 78 | 1502.77 | 160.9 | 1.1 | NO | NO | NO | SI | SI | ALTA SUMERGENCIA, INTERFERENCIA POR GAS, ESCURRIMIENTO EN LA VÁLVULA TV, BUEN LLENADO DE BOMBA, GOLPE DE FLUIDO, NO SE PRESIONA MASTER SIN VOLANTA. SUBIR SPM. | [5 empty] | 1 | 1 | 13438 | JAZMIN-Q-3:1
JAZMIN | JAZMIN Q-04 | 2022-10-25 | 1614.5 | 1234 | 1995 | AMPSCOT C-320-256-144 | 115 | 2/4 | 2 | 1.63 | 122 | 115 | 70 |  | 96 | 115.2 | 2096 | 84.1 | EMULSIÓN | 22 | 3255 | 5042 | SL | OK | 2.1 | 2 | 400 | 698.94 | 628 | 522 | -0.2 | 8 | 83 | 1240.36 | 218.9 | 1.1 | NO | NO | NO | SI | SI | ALTA SUMERGENCIA, BUEN LLENADO DE BOMBA, CARTA LLENA, ESCURRIMIENTO EN LA VÁLVULA TV, NO SE PRESIONA MASTER SIN VOLANTA, SUBIR SPM. | [5 empty] | 1 | 1 | 13439 | JAZMIN-Q-4:1
JAZMIN | JAZMIN Q-04 | 2022-10-25 | 1614.5 | 1234 | 1995 | AMPSCOT C-320-256-144 | 115 | 2/4 | 2 | 1.63 | 122 | 115 | 70 |  | 96 | 115.2 | 2096 | 84.1 | EMULSIÓN | 22 | 3255 | 5042 | SL | OK | 2.1 | 2 | 400 | 698.94 | 628 | 522 | -0.2 | 8 | 83 | 1240.36 | 218.9 | 1.1 | NO | NO | NO | SI | SI | ALTA SUMERGENCIA, BUEN LLENADO DE BOMBA, CARTA LLENA, ESCURRIMIENTO EN LA VÁLVULA TV, NO SE PRESIONA MASTER SIN VOLANTA, SUBIR SPM. | [5 empty] | 1 | 1 | 13440 | JAZMIN-Q-4:1
JAZMIN | JAZMIN Q-05 | 2022-10-25 | 1652 | 1274 | 2030 | AMPSCOT C-320-256-144 | 115 | 2/4 | 2 | 6.102 | 149 | 127 | 70 | 500-1 | 68.18 | 113.2 | 2203 | 219.6 | EMULSIÓN | 30.9 | 2961 | 5473 | OK | OK | 0 | 2 | 400 | 1386.63 | 214 | 204 | -0.8 | 2 | 95 | 1431.73 | 84 | 0.2 | NO | NO | NO | SI | SI | NIVEL CON RUIDO, BUENA SUMERGENCIA, BUEN LLENADO DE BOMBA, GOLPE DE FLUIDO, INTERFERENCIA POR GAS, NO SE PESIONA MASTER SIN VOLANTA. SUBIR SPM. | [5 empty] | 1 | 1 | 13441 | JAZMIN-Q-5:1
JAZMIN | JAZMIN Q-05 | 2022-10-25 | 1652 | 1274 | 2030 | AMPSCOT C-320-256-144 | 115 | 2/4 | 2 | 6.102 | 149 | 127 | 70 | 500-1 | 68.18 | 113.2 | 2203 | 219.6 | EMULSIÓN | 30.9 | 2961 | 5473 | OK | OK | 0 | 2 | 400 | 1386.63 | 214 | 204 | -0.8 | 2 | 95 | 1431.73 | 84 | 0.2 | NO | NO | NO | SI | SI | NIVEL CON RUIDO, BUENA SUMERGENCIA, BUEN LLENADO DE BOMBA, GOLPE DE FLUIDO, INTERFERENCIA POR GAS, NO SE PESIONA MASTER SIN VOLANTA. SUBIR SPM. | [5 empty] | 1 | 1 | 13442 | JAZMIN-Q-5:1
JAZMIN | JAZMIN W-01 | 2022-10-25 | 1631.17 | 1518.33 | 1744 | AMPSCOT C-320-256-144a | 144 | 3/3 | 2.25 | 2.597 | 109 | 98 | 30 |  | 91.16 | 141.4 | 2848 | 197.6 | EMULSIÓN | 31.6 | 4006 | 5515 | SL | OK | 2.2 | 2 | 400 | 1483.88 | 127 | 121 | -0.4 | 2 | 95 | 1484.62 | 50.7 | 0.2 | NO | NO | NO | SI | SI | BUENA SUMERGENCIA, INTERFERENCIA POR GAS, BUEN LLENADO DE BOMBA. CARTA LLENA, STUFFING AJUSTADO. ESCURRIMIENTO EN LA VÁLVULA TV, NO SE PRESIONA MASTER SIN VOLANTA, SUBIR SPM. | [5 empty] | 1 | 1 | 13443 | JAZMIN-W-1:1
JAZMIN | JAZMIN W-01 | 2022-10-25 | 1631.17 | 1518.33 | 1744 | AMPSCOT C-320-256-144a | 144 | 3/3 | 2.25 | 2.597 | 109 | 98 | 30 |  | 91.16 | 141.4 | 2848 | 197.6 | EMULSIÓN | 31.6 | 4006 | 5515 | SL | OK | 2.2 | 2 | 400 | 1483.88 | 127 | 121 | -0.4 | 2 | 95 | 1484.62 | 50.7 | 0.2 | NO | NO | NO | SI | SI | BUENA SUMERGENCIA, INTERFERENCIA POR GAS, BUEN LLENADO DE BOMBA. CARTA LLENA, STUFFING AJUSTADO. ESCURRIMIENTO EN LA VÁLVULA TV, NO SE PRESIONA MASTER SIN VOLANTA, SUBIR SPM. | [5 empty] | 1 | 1 | 13444 | JAZMIN-W-1:1
JAZMIN | JAZMIN W-02 | 2022-10-25 | 1546.9 | 1421.8 | 1672 | AMPSCOT C-320-256-144a | 144 | 3/3 | 2 | 2.699 | 104 | 94 | 30 |  | 73.32 | 142.4 | 2234 | 131.4 | EMULSIÓN | 24.4 | 3543 | 5583 | SL | OK | 2 | 2 | 400 | 1362.76 | 209 | 206 | -0.5 | 1 | 99 | 1475.64 | 86.3 | 0.1 | NO | NO | NO | SI | SI | INTERFERENCIA POR GAS, BUENA SUMERGENCIA, BUEN LLENADO DE BOMBA, LEVE GOLPE DE FLUIDO. ESCURRIMIENTO EN LA TV, NO SE PRESIONA MASTER SIN VOLANTA. SUBIR SPM. | [5 empty] | 1 | 1 | 13445 | JAZMIN-W-2:1
JAZMIN | JAZMIN W-02 | 2022-10-25 | 1546.9 | 1421.8 | 1672 | AMPSCOT C-320-256-144a | 144 | 3/3 | 2 | 2.699 | 104 | 94 | 30 |  | 73.32 | 142.4 | 2234 | 131.4 | EMULSIÓN | 24.4 | 3543 | 5583 | SL | OK | 2 | 2 | 400 | 1362.76 | 209 | 206 | -0.5 | 1 | 99 | 1475.64 | 86.3 | 0.1 | NO | NO | NO | SI | SI | INTERFERENCIA POR GAS, BUENA SUMERGENCIA, BUEN LLENADO DE BOMBA, LEVE GOLPE DE FLUIDO. ESCURRIMIENTO EN LA TV, NO SE PRESIONA MASTER SIN VOLANTA. SUBIR SPM. | [5 empty] | 1 | 1 | 13446 | JAZMIN-W-2:1
JAZMIN | JAZMIN Y-01 | 2022-10-25 | 1648 | 1533 | 1763 | AMPSCOT C-320-256-144 | 144 | 4/4 | 2 | 4.317 | 127 | 112 | 40 |  | 69.07 | 142.2 | 2244 | 197.7 | EMULSIÓN | 26.7 | 3756 | 5577 | OK | OK | 0 | 2 | 400 | 1558.07 | 20 | 18 | -1 | 3 | 93 | 1399.89 | 7 | 0.2 | NO | NO | NO | SI | SI | BAJA SUMERGENCIA, LEVE INTERFERENCIA POR GAS, BUEN LLENADO DE BOMBA, GOLPE DE FLUIDO, NO SE PRESIONA MASTER SIN VOLANTA. | [5 empty] | 1 | 1 | 13447 | JAZMIN-Y-1:1
JAZMIN | JAZMIN Y-01 | 2022-10-25 | 1648 | 1533 | 1763 | AMPSCOT C-320-256-144 | 144 | 4/4 | 2 | 4.317 | 127 | 112 | 40 |  | 69.07 | 142.2 | 2244 | 197.7 | EMULSIÓN | 26.7 | 3756 | 5577 | OK | OK | 0 | 2 | 400 | 1558.07 | 20 | 18 | -1 | 3 | 93 | 1399.89 | 7 | 0.2 | NO | NO | NO | SI | SI | BAJA SUMERGENCIA, LEVE INTERFERENCIA POR GAS, BUEN LLENADO DE BOMBA, GOLPE DE FLUIDO, NO SE PRESIONA MASTER SIN VOLANTA. | [5 empty] | 1 | 1 | 13448 | JAZMIN-Y-1:1
JAZMIN | JAZMIN A-01 | 2022-10-24 | 1607.56 | 1460.13 | 1755 | AMPSCOT C-320-256-144a | 144 | 3/3 | 2 | 2.49 | 109 | 98 | 20 |  | 37.62 | 142.5 | 2141 | 62.2 | EMULSIÓN | 28.4 | 4299 | 6300 | OK | OK | 0 | 2 | 400 | 1450.73 | 72 | 58 | 0.6 | 9 | 81 | 1489.46 | 25.4 | 0.7 | NO | NO | NO | SI | SI | BAJA SUMERGENCIA, MEDIANA LLENADO DE BOMBA, SEVERO GOLPE DE FLUIDO, LEVE CIERRE TARDIO EN LA TV, INTERFERENCIA DE GAS, NO SE PRESIONA MASTER SIN VOLANTA, BAJAR SPM. | [5 empty] | 1 | 1 | 13449 | JAZMIN-A-1:1
JAZMIN | JAZMIN A-01 | 2022-10-24 | 1607.56 | 1460.13 | 1755 | AMPSCOT C-320-256-144a | 144 | 3/3 | 2 | 2.49 | 109 | 98 | 20 |  | 37.62 | 142.5 | 2141 | 62.2 | EMULSIÓN | 28.4 | 4299 | 6300 | OK | OK | 0 | 2 | 400 | 1450.73 | 72 | 58 | 0.6 | 9 | 81 | 1489.46 | 25.4 | 0.7 | NO | NO | NO | SI | SI | BAJA SUMERGENCIA, MEDIANA LLENADO DE BOMBA, SEVERO GOLPE DE FLUIDO, LEVE CIERRE TARDIO EN LA TV, INTERFERENCIA DE GAS, NO SE PRESIONA MASTER SIN VOLANTA, BAJAR SPM. | [5 empty] | 1 | 1 | 13450 | JAZMIN-A-1:1
JAZMIN | JAZMIN A-02 | 2022-10-24 | 1592.35 | 1474.71 | 1710 | AMPSCOT C-320-256-144a | 144 | 3/3 | 2 | 2.736 | 118 | 98 | 20 |  | 36.93 | 139.5 | 2079 | 65.7 | EMULSIÓN | 45.4 | 4908 | 7058 | OK | OK | 0 | 2 | 400 | 1516.86 | 47 | 43 | 0 | 3 | 92 | 1449.46 | 18.5 | 0.3 | NO | NO | NO | SI | SI | BAJA SUMERGENCIA, INTERFERENCIA POR GAS, SEVERO GOLPE DE FLUIDO, MEDIANO LLENADO DE BOMBA, LEVE CIERRE TARDIO EN LA TV, NO SE PRESIONA MASTER SIN VOLANTA, GOLPE MINIMO DE BOMBA, BAJAR SPM. | [5 empty] | 1 | 1 | 13451 | JAZMIN-A-2:1
JAZMIN | JAZMIN A-02 | 2022-10-24 | 1592.35 | 1474.71 | 1710 | AMPSCOT C-320-256-144a | 144 | 3/3 | 2 | 2.736 | 118 | 98 | 20 |  | 36.93 | 139.5 | 2079 | 65.7 | EMULSIÓN | 45.4 | 4908 | 7058 | OK | OK | 0 | 2 | 400 | 1516.86 | 47 | 43 | 0 | 3 | 92 | 1449.46 | 18.5 | 0.3 | NO | NO | NO | SI | SI | BAJA SUMERGENCIA, INTERFERENCIA POR GAS, SEVERO GOLPE DE FLUIDO, MEDIANO LLENADO DE BOMBA, LEVE CIERRE TARDIO EN LA TV, NO SE PRESIONA MASTER SIN VOLANTA, GOLPE MINIMO DE BOMBA, BAJAR SPM. | [5 empty] | 1 | 1 | 13452 | JAZMIN-A-2:1
JAZMIN | JAZMIN A-03 | 2022-10-24 | 1573.5 | 1468 | 1679 | AMPSCOT C-320-256-144 | 129 | 2/3 | 2.25 | 2.062 | 112 | 97 | 20 |  | 15.78 | 128 | 2547 | 24.6 | EMULSIÓN | 27.7 | 4462 | 5609 | OK | OK | 0 | 2 | 400 | 1376.35 | 109 | 93 | -0.1 | 6 | 86 | 1428.49 | 39.2 | 0.5 | NO | NO | NO | SI | SI | BUENA SUMERGENCIA, INTERFERENCIA POR GAS, BAJO LLENADO DE BOMBA, SEVERO GOLPE DE FLUIDO, NO SE PRESIONA MASTER SIN VOLANTA. | [5 empty] | 1 | 1 | 13453 | JAZMIN-A-3:1
JAZMIN | JAZMIN A-03 | 2022-10-24 | 1573.5 | 1468 | 1679 | AMPSCOT C-320-256-144 | 129 | 2/3 | 2.25 | 2.062 | 112 | 97 | 20 |  | 15.78 | 128 | 2547 | 24.6 | EMULSIÓN | 27.7 | 4462 | 5609 | OK | OK | 0 | 2 | 400 | 1376.35 | 109 | 93 | -0.1 | 6 | 86 | 1428.49 | 39.2 | 0.5 | NO | NO | NO | SI | SI | BUENA SUMERGENCIA, INTERFERENCIA POR GAS, BAJO LLENADO DE BOMBA, SEVERO GOLPE DE FLUIDO, NO SE PRESIONA MASTER SIN VOLANTA. | [5 empty] | 1 | 1 | 13454 | JAZMIN-A-3:1
JAZMIN | JAZMIN A-04 | 2022-10-24 | 1620.1 | 1517.2 | 1723 | AMPSCOT C-320-256-144a | 144 | 3/3 | 2.25 | 2.5 | 117 | 113 | 20 |  | 14.44 | 141.3 | 2759 | 30.1 | OIL | 41.8 | 4045 | 7638 | OK | OK | 0.3 | 2 | 400 | 1557.7 | 1 | 1 | 0 | 8 | 83 | 1477.89 | 0.8 | 0.6 | NO | NO | NO | SI | SI | BAJA SUMERGENCIA, INTERFERENCIA POR GAS, SEVERO GOLPE DE FLUIDO, FLUIDO VISCOSO, BAJO LLENADO DE BOMBA. NO SE PRESIONA MASTER SIN VOLANTA, BAJAR SPM. | [5 empty] | 1 | 1 | 13455 | JAZMIN-A-4:1
JAZMIN | JAZMIN A-04 | 2022-10-24 | 1620.1 | 1517.2 | 1723 | AMPSCOT C-320-256-144a | 144 | 3/3 | 2.25 | 2.5 | 117 | 113 | 20 |  | 14.44 | 141.3 | 2759 | 30.1 | OIL | 41.8 | 4045 | 7638 | OK | OK | 0.3 | 2 | 400 | 1557.7 | 1 | 1 | 0 | 8 | 83 | 1477.89 | 0.8 | 0.6 | NO | NO | NO | SI | SI | BAJA SUMERGENCIA, INTERFERENCIA POR GAS, SEVERO GOLPE DE FLUIDO, FLUIDO VISCOSO, BAJO LLENADO DE BOMBA. NO SE PRESIONA MASTER SIN VOLANTA, BAJAR SPM. | [5 empty] | 1 | 1 | 13456 | JAZMIN-A-4:1
JAZMIN | JAZMIN A-08 | 2022-10-24 | 2006.36 | 1752.72 | 2260 | AMPSCOT C-320-256-144a | 100 | 1/3 | 2 | 1.989 | 100 | 93 | 20 |  | 36.96 | 112.7 | 2707 | 38.6 | OIL | 31 | 5549 | 6752 | OK | NO | 0 | 2 | 400 | 1788.56 | 128 | 121 | 0 | 3 | 94 | 1468.44 | 51.2 | 0.2 | NO | NO | NO | SI | SI | BUENA SUMERGENCIA, INTERFERENCIA POR GAS, MEDIANO LLENADO DE BOMBA, SEVERO GOLPE DE FLUIDO, CIERRE TARDIO EN LA TV. NO SE PRESIONA MASTER SIN VOLANTA. | [5 empty] | 1 | 1 | 13457 | JAZMIN-A-8:1
JAZMIN | JAZMIN A-08 | 2022-10-24 | 2006.36 | 1752.72 | 2260 | AMPSCOT C-320-256-144a | 100 | 1/3 | 2 | 1.989 | 100 | 93 | 20 |  | 36.96 | 112.7 | 2707 | 38.6 | OIL | 31 | 5549 | 6752 | OK | NO | 0 | 2 | 400 | 1788.56 | 128 | 121 | 0 | 3 | 94 | 1468.44 | 51.2 | 0.2 | NO | NO | NO | SI | SI | BUENA SUMERGENCIA, INTERFERENCIA POR GAS, MEDIANO LLENADO DE BOMBA, SEVERO GOLPE DE FLUIDO, CIERRE TARDIO EN LA TV. NO SE PRESIONA MASTER SIN VOLANTA. | [5 empty] | 1 | 1 | 13458 | JAZMIN-A-8:1
JAZMIN | JAZMIN AM-01 | 2022-10-24 | 1476.66 | 1276.32 | 1677 | AMPSCOT C-320-256-144 | 144 | 3/3 | 2 | 2.51 | 110 | 93 | 60 |  | 69.13 | 142.6 | 2234 | 115.4 | EMULSIÓN | 28.1 | 3280 | 5760 | OK | OK | 0 | 2 | 400 | 1327.62 | 184 | 173 | 0 | 3 | 92 | 1471.86 | 72.7 | 0.4 | NO | NO | NO | SI | SI | BUENA SUMERGENCIA, INTERFERENCIA POR GAS, BUEN LLENADO DE BOMBA, GOLPE DE FLUIDO, LEVE CIERRE TARDIO EN LA TV, NO SE PRESIONA MASTER SIN VOLANTA, | [5 empty] | 1 | 1 | 13459 | JAZMIN-AM-1:1
JAZMIN | JAZMIN AM-01 | 2022-10-24 | 1476.66 | 1276.32 | 1677 | AMPSCOT C-320-256-144 | 144 | 3/3 | 2 | 2.51 | 110 | 93 | 60 |  | 69.13 | 142.6 | 2234 | 115.4 | EMULSIÓN | 28.1 | 3280 | 5760 | OK | OK | 0 | 2 | 400 | 1327.62 | 184 | 173 | 0 | 3 | 92 | 1471.86 | 72.7 | 0.4 | NO | NO | NO | SI | SI | BUENA SUMERGENCIA, INTERFERENCIA POR GAS, BUEN LLENADO DE BOMBA, GOLPE DE FLUIDO, LEVE CIERRE TARDIO EN LA TV, NO SE PRESIONA MASTER SIN VOLANTA, | [5 empty] | 1 | 1 | 13460 | JAZMIN-AM-1:1
JAZMIN | JAZMIN AM-02 | 2022-10-24 | 1936.35 | 1675.7 | 2197 | AMPSCOT C-320-256-144 | 129 | 3/4 | 2 | 3.158 | 107 | 99 | 60 |  | 12.64 | 126.2 | 3045 | 23.5 | OIL | 36.7 | 4462 | 7556 | OK | OK | 0 | 2 | 400 | 1815.73 | 260 | 248 | -0.2 | 4 | 90 | 1481.62 | 103.8 | 0.4 | NO | NO | NO | SI | SI | BUENA SUMERGENCIA, INTERFERENCIA POR GAS, BAJO LLENADO DE BOMBA, SEVERO GOLPE DE FLUIDO, CIERRE TARDIO EN LA TV, FLUIDO VISCOSO, NO SE PRESIONA MASTER SIN VOLANTA, BAJAR SPM. | [5 empty] | 1 | 1 | 13461 | JAZMIN-AM-2:1
JAZMIN | JAZMIN AM-02 | 2022-10-24 | 1936.35 | 1675.7 | 2197 | AMPSCOT C-320-256-144 | 129 | 3/4 | 2 | 3.158 | 107 | 99 | 60 |  | 12.64 | 126.2 | 3045 | 23.5 | OIL | 36.7 | 4462 | 7556 | OK | OK | 0 | 2 | 400 | 1815.73 | 260 | 248 | -0.2 | 4 | 90 | 1481.62 | 103.8 | 0.4 | NO | NO | NO | SI | SI | BUENA SUMERGENCIA, INTERFERENCIA POR GAS, BAJO LLENADO DE BOMBA, SEVERO GOLPE DE FLUIDO, CIERRE TARDIO EN LA TV, FLUIDO VISCOSO, NO SE PRESIONA MASTER SIN VOLANTA, BAJAR SPM. | [5 empty] | 1 | 1 | 13462 | JAZMIN-AM-2:1
JAZMIN | JAZMIN AM-03 | 2022-10-24 | 1514.16 | 1420.33 | 1608 | AMPSCOT C-320-256-144a | 144 | 3/3 | 2 | 1.998 | 104 | 98 | 60 | 500-1 | 52.68 | 142 | 2141 | 69.7 | EMULSIÓN | 24.4 | 3721 | 5652 | OK | OK | 0 | 2 | 400 | 1423.27 | 1 | 1 | -0.2 | 3 | 92 | 1479.49 | 0.5 | 0.3 | NO | NO | NO | SI | SI | BAJA SUMERGENCIA, BUEN LLENADO DE BOMBA, MEJORÓ, GOLPE DE FLUIDO, INTERFERENCIA POR GAS. | [5 empty] | 1 | 1 | 13463 | JAZMIN-AM-3:1
JAZMIN | JAZMIN AM-03 | 2022-10-24 | 1514.16 | 1420.33 | 1608 | AMPSCOT C-320-256-144a | 144 | 3/3 | 2 | 1.998 | 104 | 98 | 60 | 500-1 | 52.68 | 142 | 2141 | 69.7 | EMULSIÓN | 24.4 | 3721 | 5652 | OK | OK | 0 | 2 | 400 | 1423.27 | 1 | 1 | -0.2 | 3 | 92 | 1479.49 | 0.5 | 0.3 | NO | NO | NO | SI | SI | BAJA SUMERGENCIA, BUEN LLENADO DE BOMBA, MEJORÓ, GOLPE DE FLUIDO, INTERFERENCIA POR GAS. | [5 empty] | 1 | 1 | 13464 | JAZMIN-AM-3:1
JAZMIN | JAZMIN AM-04 | 2022-10-24 | 1705 | 1490 | 1920 | AMPSCOT C-320-256-144 | 144 | 4/4 | 2 | 2.671 | 109 | 97 | 60 |  | 22.26 | 140.1 | 2660 | 38.8 | EMULSIÓN |  | 3665 | 6302 | OK | OK | 0 | 2 | 400 | 1512.3 | 289 | 273 | -0.5 | 3 | 92 | 1466.83 | 114.2 | 0.3 | NO | NO | NO | SI | SI | BUENA SUMERGENCIA, BAJO LLENADO DE BOMBA, SEVERO GOLPE DE FLUIDO, INTERFERENCIA POR GAS, NO SE PRESIONA MASTER SIN VOLANTA, FUERTE GOLPE DE FLUIDO. | [5 empty] | 1 | 1 | 13465 | JAZMIN-AM-4:1
JAZMIN | JAZMIN AM-04 | 2022-10-24 | 1705 | 1490 | 1920 | AMPSCOT C-320-256-144 | 144 | 4/4 | 2 | 2.671 | 109 | 97 | 60 |  | 22.26 | 140.1 | 2660 | 38.8 | EMULSIÓN |  | 3665 | 6302 | OK | OK | 0 | 2 | 400 | 1512.3 | 289 | 273 | -0.5 | 3 | 92 | 1466.83 | 114.2 | 0.3 | NO | NO | NO | SI | SI | BUENA SUMERGENCIA, BAJO LLENADO DE BOMBA, SEVERO GOLPE DE FLUIDO, INTERFERENCIA POR GAS, NO SE PRESIONA MASTER SIN VOLANTA, FUERTE GOLPE DE FLUIDO. | [5 empty] | 1 | 1 | 13466 | JAZMIN-AM-4:1
JAZMIN | JAZMIN AN-08 | 2022-10-24 | 1657.61 | 1517.22 | 1798 | AMPSCOT C-320-256-144 | 144 | 4/4 | 2 | 2.731 | 120 | 95 | 60 |  | 26.99 | 142.5 | 2462 | 49 | OIL | 23 | 3571 | 5402 | OK | OK | 0 | 2 | 400 | 1415.05 | 254 | 248 | -0.7 | 2 | 97 | 1478.63 | 103.1 | 0.1 | NO | NO | NO | NO | SI | BUENA SUMERGENCIA, LEVE ALTA INTERFERENCIA POR GAS, BAJO LLENADO DE BOMBA, SEVERO GOLPE DE FLUIDO, SE ENCONTRO POZO PARADO Y SE DEJA NUEVAMENTE PARADO. REESPACIAR. | [5 empty] | 1 | 1 | 13467 | JAZMIN-AN-8:1
JAZMIN | JAZMIN AN-08 | 2022-10-24 | 1657.61 | 1517.22 | 1798 | AMPSCOT C-320-256-144 | 144 | 4/4 | 2 | 2.731 | 120 | 95 | 60 |  | 26.99 | 142.5 | 2462 | 49 | OIL | 23 | 3571 | 5402 | OK | OK | 0 | 2 | 400 | 1415.05 | 254 | 248 | -0.7 | 2 | 97 | 1478.63 | 103.1 | 0.1 | NO | NO | NO | NO | SI | BUENA SUMERGENCIA, LEVE ALTA INTERFERENCIA POR GAS, BAJO LLENADO DE BOMBA, SEVERO GOLPE DE FLUIDO, SE ENCONTRO POZO PARADO Y SE DEJA NUEVAMENTE PARADO. REESPACIAR. | [5 empty] | 1 | 1 | 13468 | JAZMIN-AN-8:1
JAZMIN | JAZMIN BD-02 | 2022-10-24 | 1584 | 1455 | 1713 | AMPSCOT C-320-256-144 | 144 | 4/4 | 2.25 | 2.446 | 114 | 100 | 40 | 500-2´ | 32.69 | 141.7 | 2890 | 66.9 | EMULSIÓN | 28.6 | 3804 | 6427 | OK | OK | 0 | 2 | 400 | 1527.08 | 75 | 68 | 0 | 5 | 89 | 1441.32 | 29 | 0.5 | NO | NO | NO | SI | SI | MEDIANA SUMERGENCIA, INTERFERENCIA POR GAS, MEDIANO LLENADO DE BOMBA, SEVERO GOLPE DE FLUIDO, BAJAR SPM. | [5 empty] | 1 | 1 | 13469 | JAZMIN-BD-2:1
JAZMIN | JAZMIN BD-02 | 2022-10-24 | 1584 | 1455 | 1713 | AMPSCOT C-320-256-144 | 144 | 4/4 | 2.25 | 2.446 | 114 | 100 | 40 | 500-2´ | 32.69 | 141.7 | 2890 | 66.9 | EMULSIÓN | 28.6 | 3804 | 6427 | OK | OK | 0 | 2 | 400 | 1527.08 | 75 | 68 | 0 | 5 | 89 | 1441.32 | 29 | 0.5 | NO | NO | NO | SI | SI | MEDIANA SUMERGENCIA, INTERFERENCIA POR GAS, MEDIANO LLENADO DE BOMBA, SEVERO GOLPE DE FLUIDO, BAJAR SPM. | [5 empty] | 1 | 1 | 13470 | JAZMIN-BD-2:1
JAZMIN | JAZMIN E-05 | 2022-10-24 | 1415 | 1166 | 1664 | AMPSCOT C-456-256-144 | 144 | 3/4 | 2 | 3.403 | 110 | 85 | 30 |  | 67.41 | 127.6 | 2038 | 136.6 | EMULSIÓN | 24 | 3124 | 5358 | OK | OK | 0 | 2 | 400 | 1176.09 | 298 | 298 | 5 | 0 | 100 | 1395.12 | 130.2 | 0 | NO | NO | NO | SI | SI | BUEN LLENADO DE BOMBA, GOLPE DE FLUIDO, BUENA SUMERGENCIA, INTERFERENCIA POR GAS, LEVE CIERRE TARDIO EN LA TV, NO SE PRESONA VALVULA DE LAS MASTER, DURA PARA CERRAR. SUBIR SPM. | [5 empty] | 1 | 1 | 13471 | JAZMIN-E-5:1
JAZMIN | JAZMIN E-05 | 2022-10-24 | 1415 | 1166 | 1664 | AMPSCOT C-456-256-144 | 144 | 3/4 | 2 | 3.403 | 110 | 85 | 30 |  | 67.41 | 127.6 | 2038 | 136.6 | EMULSIÓN | 24 | 3124 | 5358 | OK | OK | 0 | 2 | 400 | 1176.09 | 298 | 298 | 5 | 0 | 100 | 1395.12 | 130.2 | 0 | NO | NO | NO | SI | SI | BUEN LLENADO DE BOMBA, GOLPE DE FLUIDO, BUENA SUMERGENCIA, INTERFERENCIA POR GAS, LEVE CIERRE TARDIO EN LA TV, NO SE PRESONA VALVULA DE LAS MASTER, DURA PARA CERRAR. SUBIR SPM. | [5 empty] | 1 | 1 | 13472 | JAZMIN-E-5:1
JAZMIN | JAZMIN E-06 | 2022-10-24 | 1357.5 | 1047 | 1668 | AMPSCOT C-456-256-144 | 144 | 4/4 | 2 | 3.093 | 111 | 87 | 30 |  | 52.97 | 142.8 | 1938 | 109.1 | EMULSIÓN | 24 | 3274 | 5208 | OK | OK | 0 | 2 | 400 | 1365.54 | 0 | 0 | 5 | 0 | 100 | 1423.18 | 5.5 | 0 | NO | NO | NO | SI | SI | SIN SUMERGENCIA, BUEN LLENADO DE BOMBA, GOLPE DE FLUIDO, LEVE INTERFERENCIA POR GAS, NO SE PRESIONA MASTER SIN VOLANTA. | [5 empty] | 1 | 1 | 13473 | JAZMIN-E-6:1
JAZMIN | JAZMIN E-06 | 2022-10-24 | 1357.5 | 1047 | 1668 | AMPSCOT C-456-256-144 | 144 | 4/4 | 2 | 3.093 | 111 | 87 | 30 |  | 52.97 | 142.8 | 1938 | 109.1 | EMULSIÓN | 24 | 3274 | 5208 | OK | OK | 0 | 2 | 400 | 1365.54 | 0 | 0 | 5 | 0 | 100 | 1423.18 | 5.5 | 0 | NO | NO | NO | SI | SI | SIN SUMERGENCIA, BUEN LLENADO DE BOMBA, GOLPE DE FLUIDO, LEVE INTERFERENCIA POR GAS, NO SE PRESIONA MASTER SIN VOLANTA. | [5 empty] | 1 | 1 | 13474 | JAZMIN-E-6:1
JAZMIN | JAZMIN E-07 | 2022-10-24 | 1482.5 | 1117 | 1848 | AMPSCOT C-456-256-144a | 144 | 4/4 | 2 | 1.472 | 153 | 98 | 30 |  | 97.79 | 143.4 | 1813 | 96.2 | EMULSIÓN | 20.1 | 2598 | 4269 | LL | OK | 1 | 2 | 400 | 1071.25 | 233 | 233 | 0.4 | 0 | 100 | 1403.99 | 97.1 | 0.1 | NO | NO | NO | SI | SI | BUENA SUMERGENCIA, BUEN LLENADO DE BOMBA, CARTA LLENA, INTERFERENCIA POR GAS, LL EN LA VÁLVULA TV, NO SE PRESIONA MASTER SIN VOLANTA, SUBIR SPM. | [5 empty] | 1 | 1 | 13475 | JAZMIN-E-7:1
JAZMIN | JAZMIN E-07 | 2022-10-24 | 1482.5 | 1117 | 1848 | AMPSCOT C-456-256-144a | 144 | 4/4 | 2 | 1.472 | 153 | 98 | 30 |  | 97.79 | 143.4 | 1813 | 96.2 | EMULSIÓN | 20.1 | 2598 | 4269 | LL | OK | 1 | 2 | 400 | 1071.25 | 233 | 233 | 0.4 | 0 | 100 | 1403.99 | 97.1 | 0.1 | NO | NO | NO | SI | SI | BUENA SUMERGENCIA, BUEN LLENADO DE BOMBA, CARTA LLENA, INTERFERENCIA POR GAS, LL EN LA VÁLVULA TV, NO SE PRESIONA MASTER SIN VOLANTA, SUBIR SPM. | [5 empty] | 1 | 1 | 13476 | JAZMIN-E-7:1
JAZMIN | JAZMIN G-01 | 2022-10-24 | 1404.5 | 1101 | 1708 | AMPSCOT C-320-256-144a | 144 | 3/3 | 2.25 | 4.592 | 211 | 179 | 20 |  | 41.23 | 143.4 | 1937 | 160.3 | EMULSIÓN | 19 | 2696 | 3848 | OK | OK | 0 | [11 empty] | NO | NO | NO | SI | SI | POZO CALIENTE, MEDIANO LLENADO DE BOMBA, GOLPE DE FLUIDO, RESTRICCIÓN AL FINALIZAR LA CARRERA ASCENDENTE, POSIBLE PRESENCIA DE ARENAS, NO SE PRESIONA MASTER SIN VOLANTA, NO SE TOMA NIVEL ANULAR CALIENTE 179 F. REESPACIAR. | [5 empty] | 0 | 1 | 13477 | JAZMIN-G-1:1
JAZMIN | JAZMIN G-01 | 2022-10-24 | 1404.5 | 1101 | 1708 | AMPSCOT C-320-256-144a | 144 | 3/3 | 2.25 | 4.592 | 211 | 179 | 20 |  | 41.23 | 143.4 | 1937 | 160.3 | EMULSIÓN | 19 | 2696 | 3848 | OK | OK | 0 | [11 empty] | NO | NO | NO | SI | SI | POZO CALIENTE, MEDIANO LLENADO DE BOMBA, GOLPE DE FLUIDO, RESTRICCIÓN AL FINALIZAR LA CARRERA ASCENDENTE, POSIBLE PRESENCIA DE ARENAS, NO SE PRESIONA MASTER SIN VOLANTA, NO SE TOMA NIVEL ANULAR CALIENTE 179 F. REESPACIAR. | [5 empty] | 0 | 1 | 13478 | JAZMIN-G-1:1
JAZMIN | JAZMIN K-01 | 2022-10-24 | 1448 | 1104 | 1792 | AMPSCOT C-320-256-144 | 144 | 4/4 | 2 | 6.36 | 216 | 164 | 30 |  | 97.82 | 143.2 | 2350 | 415.4 | EMULSIÓN | 28.2 | 4215 | 4011 | NO | NO | 0 | [11 empty] | NO | NO | NO | SI | SI | POZO CALIENTE, BUEN LLENADO DE BOMBA, CARTA LLENA, BOMBA NO CARGA HASTA SU FoMAX, VÁLVULAS IGUALADAS. NO SE PRESIONA MASTER SIN VOLANTA, REESPACIAR. SUBIR SPM, DEJAR UN GOLPE DE BOMBA. NO SE PUDO TOMAR EL NIVEL ANULAR CALIENTE 170 F. | [5 empty] | 0 | 1 | 13479 | JAZMIN-K-1:1
JAZMIN | JAZMIN K-01 | 2022-10-24 | 1448 | 1104 | 1792 | AMPSCOT C-320-256-144 | 144 | 4/4 | 2 | 6.36 | 216 | 164 | 30 |  | 97.82 | 143.2 | 2350 | 415.4 | EMULSIÓN | 28.2 | 4215 | 4011 | NO | NO | 0 | [11 empty] | NO | NO | NO | SI | SI | POZO CALIENTE, BUEN LLENADO DE BOMBA, CARTA LLENA, BOMBA NO CARGA HASTA SU FoMAX, VÁLVULAS IGUALADAS. NO SE PRESIONA MASTER SIN VOLANTA, REESPACIAR. SUBIR SPM, DEJAR UN GOLPE DE BOMBA. NO SE PUDO TOMAR EL NIVEL ANULAR CALIENTE 170 F. | [5 empty] | 0 | 1 | 13480 | JAZMIN-K-1:1
JAZMIN | JAZMIN K-02 | 2022-10-24 | 1504.01 | 1263.02 | 1745 | AMPSCOT C-320-256-144 | 144 | 4/4 | 2 | 4.225 | 193 | 106 | 30 |  | 97.61 | 140.8 | 2063 | 270.8 | EMULSIÓN | 28.5 | 4016 | 5627 | SL | OK | 3.1 | 2 | 400 | 1139.81 | 388 | 388 | 8.2 | 0 | 100 | 1494.83 | 167 | -0.1 | NO | NO | NO | SI | SI | POZO CALIENTE, ALTA SUMERGENCIA Y LLENADO DE BOMBA, AUMENTO DE CARGA AL FINALIZAR LA CARRERA ASCENDENTE. ESCURRIMIENTO EN LA VÁLVULA TV, SUBIR SPM. | [5 empty] | 1 | 1 | 13481 | JAZMIN-K-2:1
JAZMIN | JAZMIN K-02 | 2022-10-24 | 1504.01 | 1263.02 | 1745 | AMPSCOT C-320-256-144 | 144 | 4/4 | 2 | 4.225 | 193 | 106 | 30 |  | 97.61 | 140.8 | 2063 | 270.8 | EMULSIÓN | 28.5 | 4016 | 5627 | SL | OK | 3.1 | 2 | 400 | 1139.81 | 388 | 388 | 8.2 | 0 | 100 | 1494.83 | 167 | -0.1 | NO | NO | NO | SI | SI | POZO CALIENTE, ALTA SUMERGENCIA Y LLENADO DE BOMBA, AUMENTO DE CARGA AL FINALIZAR LA CARRERA ASCENDENTE. ESCURRIMIENTO EN LA VÁLVULA TV, SUBIR SPM. | [5 empty] | 1 | 1 | 13482 | JAZMIN-K-2:1
JAZMIN | JAZMIN K-03 | 2022-10-24 | 1463.5 | 1138 | 1789 | AMPSCOT C-320-256-144 | 144 | 4/4 | 2 | 4.523 | 141 | 91 | 30 |  | 95 | 143.2 | 1656 | 286.9 | EMULSIÓN | 31.3 | 1898 | 5366 | SL | OK | 4.2 | 2 | 400 | 942.19 | 437 | 437 | 8 | 0 | 100 | 1429.73 | 154.2 | -0.1 | NO | NO | NO | SI | SI | ALTA SUMERGENCIA, BUEN LLENADO DE BOMBA, ESCURRIMIENTO EN LA TV, INTERFERENCIA POR GAS, NO SE PRESIONA MASTER SIN VOLANTA, SUBIR SPM. | [5 empty] | 1 | 1 | 13483 | JAZMIN-K-3:1
JAZMIN | JAZMIN K-03 | 2022-10-24 | 1463.5 | 1138 | 1789 | AMPSCOT C-320-256-144 | 144 | 4/4 | 2 | 4.523 | 141 | 91 | 30 |  | 95 | 143.2 | 1656 | 286.9 | EMULSIÓN | 31.3 | 1898 | 5366 | SL | OK | 4.2 | 2 | 400 | 942.19 | 437 | 437 | 8 | 0 | 100 | 1429.73 | 154.2 | -0.1 | NO | NO | NO | SI | SI | ALTA SUMERGENCIA, BUEN LLENADO DE BOMBA, ESCURRIMIENTO EN LA TV, INTERFERENCIA POR GAS, NO SE PRESIONA MASTER SIN VOLANTA, SUBIR SPM. | [5 empty] | 1 | 1 | 13484 | JAZMIN-K-3:1
JAZMIN | JAZMIN K-04 | 2022-10-24 | 1446.85 | 1178.7 | 1715 | AMPSCOT C-320-256-144 | 129 | 3/4 | 2 | 4.327 | 150 | 105 | 30 |  | 51.75 | 142 | 2071 | 148.3 | EMULSIÓN | 28.1 | 3799 | 5935 | OK | OK | 0 | 2 | 400 | 1552.48 | 28 | 28 | 8.1 | 0 | 100 | 1312.88 | 20.3 | 0 | NO | NO | NO | SI | SI | BAJA SUMERGENCIA, BUEN LLENADO DE BOMBA, GOLPE DE FLUIDO, LEVE CIERRE TARDIO EN LA TV, INTERFERENCIA POR GAS, NO SE PRESIONA MASTER SIN VOLANTA. | [5 empty] | 1 | 1 | 13485 | JAZMIN-K-4:1
JAZMIN | JAZMIN K-04 | 2022-10-24 | 1446.85 | 1178.7 | 1715 | AMPSCOT C-320-256-144 | 129 | 3/4 | 2 | 4.327 | 150 | 105 | 30 |  | 51.75 | 142 | 2071 | 148.3 | EMULSIÓN | 28.1 | 3799 | 5935 | OK | OK | 0 | 2 | 400 | 1552.48 | 28 | 28 | 8.1 | 0 | 100 | 1312.88 | 20.3 | 0 | NO | NO | NO | SI | SI | BAJA SUMERGENCIA, BUEN LLENADO DE BOMBA, GOLPE DE FLUIDO, LEVE CIERRE TARDIO EN LA TV, INTERFERENCIA POR GAS, NO SE PRESIONA MASTER SIN VOLANTA. | [5 empty] | 1 | 1 | 13486 | JAZMIN-K-4:1
JAZMIN | JAZMIN K-07 | 2022-10-24 | 1364.62 | 1084.25 | 1645 | AMPSCOT C-320-256-144 | 144 | 4/4 | 2 | 3.734 | 150 | 104 | 30 |  | 93.29 | 142.3 | 2090 | 231.2 | EMULSIÓN | 27.4 | 4094 | 5029 | SL | OK | 1.1 | 2 | 400 | 1434.43 | 72 | 72 | 7.9 | 0 | 100 | 1455.53 | 38.5 | 0 | NO | NO | NO | SI | SI | MEDIANA SUMERGENCIA, BUEN LLENADO DE BOMBA, CARTA LLENA, LEVE CIERRE TARDIO EN LA TV, NO SE PRESIONA MASTER SIN VOLANTA, FRENO DESTENSIONADO. SUBIR SPM. | [5 empty] | 1 | 1 | 13487 | JAZMIN-K-7:1
JAZMIN | JAZMIN K-07 | 2022-10-24 | 1364.62 | 1084.25 | 1645 | AMPSCOT C-320-256-144 | 144 | 4/4 | 2 | 3.734 | 150 | 104 | 30 |  | 93.29 | 142.3 | 2090 | 231.2 | EMULSIÓN | 27.4 | 4094 | 5029 | SL | OK | 1.1 | 2 | 400 | 1434.43 | 72 | 72 | 7.9 | 0 | 100 | 1455.53 | 38.5 | 0 | NO | NO | NO | SI | SI | MEDIANA SUMERGENCIA, BUEN LLENADO DE BOMBA, CARTA LLENA, LEVE CIERRE TARDIO EN LA TV, NO SE PRESIONA MASTER SIN VOLANTA, FRENO DESTENSIONADO. SUBIR SPM. | [5 empty] | 1 | 1 | 13488 | JAZMIN-K-7:1
JAZMIN | JAZMIN K-08 | 2022-10-24 | 1506.5 | 1181 | 1832 | AMPSCOT C-320-256-144 | 144 | 4/4 | 2 | 5.607 | 218 | 133 | 30 |  | 96.4 | 140.6 | 2016 | 354.6 | EMULSIÓN | 33.9 | 2875 | 4531 | LL | OK | 0.2 | 2 | 400 | 1026.83 | 430 | 430 | 7.8 | 0 | 100 | 1344.9 | 184.1 | 0 | NO | NO | NO | SI | SI | ALTA SUMERGENCIA, LL EN LA VÁLVULA TV, BUEN LLENADO DE BOMBA, RESTRICCIÓN AL FINALIZAR LA CARRERA ASCENDENTE, NO SE PRESIONA MASTER SIN VOLANTA, SUBIR SPM | [5 empty] | 1 | 1 | 13489 | JAZMIN-K-8:1
JAZMIN | JAZMIN K-08 | 2022-10-24 | 1506.5 | 1181 | 1832 | AMPSCOT C-320-256-144 | 144 | 4/4 | 2 | 5.607 | 218 | 133 | 30 |  | 96.4 | 140.6 | 2016 | 354.6 | EMULSIÓN | 33.9 | 2875 | 4531 | LL | OK | 0.2 | 2 | 400 | 1026.83 | 430 | 430 | 7.8 | 0 | 100 | 1344.9 | 184.1 | 0 | NO | NO | NO | SI | SI | ALTA SUMERGENCIA, LL EN LA VÁLVULA TV, BUEN LLENADO DE BOMBA, RESTRICCIÓN AL FINALIZAR LA CARRERA ASCENDENTE, NO SE PRESIONA MASTER SIN VOLANTA, SUBIR SPM | [5 empty] | 1 | 1 | 13490 | JAZMIN-K-8:1
JAZMIN | JAZMIN AH-06 | 2022-10-22 | 1783.79 | 1298.58 | 2269 | LUFKIN M-456D-256-144 | 144 | 3/3 | 2 | 2.187 | 113 | 100 | 40 |  | 59.56 | 140.1 | 2787 | 85.1 | EMULSIÓN | 33.5 | 3941 | 6379 | OK | OK | 0 | 2 | 400 | 1289.27 | 706 | 585 | 0.8 | 16 | 73 | 1493.07 | 244.8 | 1.3 | NO | NO | NO | NO | SI | ALTA SUMERGENCIA, BUEN LLENADO DE BOMBA, GOLPE DE FLUIDO, INTERFERENCIA POR GAS, SUBIR SPM. | [5 empty] | 1 | 1 | 13491 | JAZMIN-AH-6:1
JAZMIN | JAZMIN AH-06 | 2022-10-22 | 1783.79 | 1298.58 | 2269 | LUFKIN M-456D-256-144 | 144 | 3/3 | 2 | 2.187 | 113 | 100 | 40 |  | 59.56 | 140.1 | 2787 | 85.1 | EMULSIÓN | 33.5 | 3941 | 6379 | OK | OK | 0 | 2 | 400 | 1289.27 | 706 | 585 | 0.8 | 16 | 73 | 1493.07 | 244.8 | 1.3 | NO | NO | NO | NO | SI | ALTA SUMERGENCIA, BUEN LLENADO DE BOMBA, GOLPE DE FLUIDO, INTERFERENCIA POR GAS, SUBIR SPM. | [5 empty] | 1 | 1 | 13492 | JAZMIN-AH-6:1
JAZMIN | JAZMIN BF-04 | 2022-10-22 | 1668.5 | 1493 | 1844 | AMPSCOT C-320-256-144a | 144 | 4/4 | 2 | 3.005 | 118 | 94 | 20 | 500-3 | 69.56 | 142.4 | 1923 | 138.8 | AGUA | 22 | 3101 | 5189 | SL | OK | 2 | 2 | 400 | 1343.49 | 92 | 92 | -0.3 | 0 | 100 | 1177.47 | 38.9 | 0 | NO | NO | NO | SI | SI | MEDIANA SUMERGENCIA, BUEN LLENADO DE BOMBA, MEJORÓ, GOLPE DE FLUIDO, ESCURRIMINETO EN LA VÁLVULA TV, INTERFERENCIA POR GAS. NO SE PRESIONA MASTER SIN VOLANTA. | [5 empty] | 1 | 1 | 13493 | JAZMIN-BF-4:1
JAZMIN | JAZMIN BF-04 | 2022-10-22 | 1668.5 | 1493 | 1844 | AMPSCOT C-320-256-144a | 144 | 4/4 | 2 | 3.005 | 118 | 94 | 20 | 500-3 | 69.56 | 142.4 | 1923 | 138.8 | AGUA | 22 | 3101 | 5189 | SL | OK | 2 | 2 | 400 | 1343.49 | 92 | 92 | -0.3 | 0 | 100 | 1177.47 | 38.9 | 0 | NO | NO | NO | SI | SI | MEDIANA SUMERGENCIA, BUEN LLENADO DE BOMBA, MEJORÓ, GOLPE DE FLUIDO, ESCURRIMINETO EN LA VÁLVULA TV, INTERFERENCIA POR GAS. NO SE PRESIONA MASTER SIN VOLANTA. | [5 empty] | 1 | 1 | 13494 | JAZMIN-BF-4:1
JAZMIN | JAZMIN BG-01 | 2022-10-22 | 1589.5 | 1442 | 1737 | AMPSCOT C-320-256-144 | 144 | 4/4 | 2 | 1.322 | 89 | 82 | 30 |  | 40.82 | 141.6 | 2128 | 35.6 | OIL | 28.8 | 3249 | 5792 | OK | OK | 0 | 2 | 400 | 1388.2 | 186 | 174 | 0.2 | 3 | 93 | 1431.13 | 73.8 | 0.3 | NO | NO | NO | SI | SI | BUENA SUMERGENCIA, MEDIANO LLENADO DE BOMBA, GOLPE DE FLUIDO, INTERFERENCIA POR GAS, NO SE PRESIONA MASTER SIN VOLANTA, | [5 empty] | 1 | 1 | 13495 | JAZMIN-BG-1:1
JAZMIN | JAZMIN BG-01 | 2022-10-22 | 1589.5 | 1442 | 1737 | AMPSCOT C-320-256-144 | 144 | 4/4 | 2 | 1.322 | 89 | 82 | 30 |  | 40.82 | 141.6 | 2128 | 35.6 | OIL | 28.8 | 3249 | 5792 | OK | OK | 0 | 2 | 400 | 1388.2 | 186 | 174 | 0.2 | 3 | 93 | 1431.13 | 73.8 | 0.3 | NO | NO | NO | SI | SI | BUENA SUMERGENCIA, MEDIANO LLENADO DE BOMBA, GOLPE DE FLUIDO, INTERFERENCIA POR GAS, NO SE PRESIONA MASTER SIN VOLANTA, | [5 empty] | 1 | 1 | 13496 | JAZMIN-BG-1:1
JAZMIN | JAZMIN BG-02 | 2022-10-22 | 1903 | 1756 | 2050 | AMPSCOT C-320-256-144a | 115 | 1/3 | 2 | 3.644 | 91 | 84 | 30 |  | 51.8 | 111.2 | 2748 | 97.9 | EMULSIÓN | 29.8 | 4308 | 7129 | SL | OK | 5.1 | 2 | 400 | 1888.05 | 44 | 44 | -0.1 | 1 | 99 | 1276.14 | 19.1 | 0.1 | NO | NO | NO | SI | SI | MEDIANA SUEMRGENCIA, BUEN LLENADO DE BOMBA, CIERRE TARDIO EN LA TV, GOLEPD E FLUIDO, INTERFERENCIA POR GAS, ESCURRIMIENTO EN LA VÁLVULA TV, FUERTE GOLPE DE BOMBA. POZO SE ESTA ACHICANDO. | [5 empty] | 1 | 1 | 13497 | JAZMIN-BG-2:1
JAZMIN | JAZMIN BG-02 | 2022-10-22 | 1903 | 1756 | 2050 | AMPSCOT C-320-256-144a | 115 | 1/3 | 2 | 3.644 | 91 | 84 | 30 |  | 51.8 | 111.2 | 2748 | 97.9 | EMULSIÓN | 29.8 | 4308 | 7129 | SL | OK | 5.1 | 2 | 400 | 1888.05 | 44 | 44 | -0.1 | 1 | 99 | 1276.14 | 19.1 | 0.1 | NO | NO | NO | SI | SI | MEDIANA SUEMRGENCIA, BUEN LLENADO DE BOMBA, CIERRE TARDIO EN LA TV, GOLEPD E FLUIDO, INTERFERENCIA POR GAS, ESCURRIMIENTO EN LA VÁLVULA TV, FUERTE GOLPE DE BOMBA. POZO SE ESTA ACHICANDO. | [5 empty] | 1 | 1 | 13498 | JAZMIN-BG-2:1
JAZMIN | JAZMIN BG-03 | 2022-10-22 | 1522.39 | 1391.79 | 1647 | AMPSCOT C-320-256-144a | 144 | 3/3 | 2 | 2.731 | 112 | 96 | 30 |  | 58.11 | 142.8 | 2051 | 105.7 | EMULSIÓN | 22.9 | 4002 | 5179 | OK | SL | 0 | 2 | 400 | 1038.65 | 397 | 328 | 0.3 | 8 | 83 | 1201.45 | 138.6 | 0.9 | NO | NO | NO | SI | SI | ALTA SUMERGENCIA, BUEN LLENADO DE BOMBA, GOLPE DE FLUIDO, ESCURRIMIENTO EN LA VÁLVULA SV, NO SE PRESIONA MASTER SIN VOLANTA, SUBIR SPM. | [5 empty] | 1 | 1 | 13499 | JAZMIN-BG-3:1
JAZMIN | JAZMIN BG-03 | 2022-10-22 | 1522.39 | 1391.79 | 1647 | AMPSCOT C-320-256-144a | 144 | 3/3 | 2 | 2.731 | 112 | 96 | 30 |  | 58.11 | 142.8 | 2051 | 105.7 | EMULSIÓN | 22.9 | 4002 | 5179 | OK | SL | 0 | 2 | 400 | 1038.65 | 397 | 328 | 0.3 | 8 | 83 | 1201.45 | 138.6 | 0.9 | NO | NO | NO | SI | SI | ALTA SUMERGENCIA, BUEN LLENADO DE BOMBA, GOLPE DE FLUIDO, ESCURRIMIENTO EN LA VÁLVULA SV, NO SE PRESIONA MASTER SIN VOLANTA, SUBIR SPM. | [5 empty] | 1 | 1 | 13500 | JAZMIN-BG-3:1
JAZMIN | JAZMIN BG-04 | 2022-10-22 | 1639.29 | 1498.59 | 1780 | LUFKIN C-640D-305-168 | 168 | 4/4 | 2 | 1.302 | 100 | 87 | 30 |  | 91.32 | 144.1 | 2112 | 79.9 | EMULSIÓN | 17.6 | 3218 | 3495 | OK | OK | 0 | 2 | 400 | 1541.23 | 39 | 29 | 0.2 | 16 | 73 | 1306.13 | 12.7 | 1.3 | NO | NO | NO | SI | SI | BAJA SUMERGENCIA, NIVEL CON RUIDO, BOMBA NO CARGA HASTA SU FoMAX, POSIBLE OBSTRUCCIÓN EN LA BOMBA, CARTA LLENA, VÁLVULAS IGUALADAS, CIERRE TARDIO EN LA TV, NO SE PRESIONA MASTER SIN VOLANTA. REESPACIAR Y UN LEVE GOLPE DE BOMBA. | [5 empty] | 1 | 1 | 13501 | JAZMIN-BG-4:1
JAZMIN | JAZMIN BG-04 | 2022-10-22 | 1639.29 | 1498.59 | 1780 | LUFKIN C-640D-305-168 | 168 | 4/4 | 2 | 1.302 | 100 | 87 | 30 |  | 91.32 | 144.1 | 2112 | 79.9 | EMULSIÓN | 17.6 | 3218 | 3495 | OK | OK | 0 | 2 | 400 | 1541.23 | 39 | 29 | 0.2 | 16 | 73 | 1306.13 | 12.7 | 1.3 | NO | NO | NO | SI | SI | BAJA SUMERGENCIA, NIVEL CON RUIDO, BOMBA NO CARGA HASTA SU FoMAX, POSIBLE OBSTRUCCIÓN EN LA BOMBA, CARTA LLENA, VÁLVULAS IGUALADAS, CIERRE TARDIO EN LA TV, NO SE PRESIONA MASTER SIN VOLANTA. REESPACIAR Y UN LEVE GOLPE DE BOMBA. | [5 empty] | 1 | 1 | 13502 | JAZMIN-BG-4:1
JAZMIN | JAZMIN H-03 | 2022-10-22 | 1531.5 | 1436 | 1627 | KERUI C-320-256-144 | 144 | 4/4 | 2 | 2.045 | 92 | 89 | 50 |  | 46.59 | 142.6 | 1920 | 63.4 | EMULSIÓN | 21 | 3027 | 4975 | OK | OK | 0 | 2 | 400 | 1429.13 | 0 | 0 | -0.2 | 0 | 100 | 1283.46 | 0.3 | 0 | NO | NO | NO | SI | SI | MEDIANO LLENADO DE BOMBA, MEJORÓ, GOLPE DE FLUIDO, SIN SUMERGENCIA. INTERFERENCIA POR GAS, NO SE PRESIONA MASTER SIN VOLANTA, | [5 empty] | 1 | 1 | 13503 | JAZMIN-H-3:1
JAZMIN | JAZMIN H-03 | 2022-10-22 | 1531.5 | 1436 | 1627 | KERUI C-320-256-144 | 144 | 4/4 | 2 | 2.045 | 92 | 89 | 50 |  | 46.59 | 142.6 | 1920 | 63.4 | EMULSIÓN | 21 | 3027 | 4975 | OK | OK | 0 | 2 | 400 | 1429.13 | 0 | 0 | -0.2 | 0 | 100 | 1283.46 | 0.3 | 0 | NO | NO | NO | SI | SI | MEDIANO LLENADO DE BOMBA, MEJORÓ, GOLPE DE FLUIDO, SIN SUMERGENCIA. INTERFERENCIA POR GAS, NO SE PRESIONA MASTER SIN VOLANTA, | [5 empty] | 1 | 1 | 13504 | JAZMIN-H-3:1
JAZMIN | JAZMIN I-01 | 2022-10-22 | 1638 | 1284 | 1992 | AMPSCOT C-320-256-144 | 129 | 2/4 | 2 | 3.232 | 147 | 119 | 50 |  | 57.03 | 127.9 | 1999 | 109.9 | EMULSIÓN | 27.9 | 3417 | 5037 | OK | OK | 0 | 2 | 400 | 1343.78 | 154 | 144 | 0 | 2 | 94 | 1447.26 | 60.1 | 0.2 | NO | NO | NO | SI | SI | BUENA SUMERGENCIA, BUEN LLENADO DE BOMBA, GOLPE DE FLUIDO, INTERFERENCIA POR GAS. | [5 empty] | 1 | 1 | 13505 | JAZMIN-I-1:1
JAZMIN | JAZMIN I-01 | 2022-10-22 | 1638 | 1284 | 1992 | AMPSCOT C-320-256-144 | 129 | 2/4 | 2 | 3.232 | 147 | 119 | 50 |  | 57.03 | 127.9 | 1999 | 109.9 | EMULSIÓN | 27.9 | 3417 | 5037 | OK | OK | 0 | 2 | 400 | 1343.78 | 154 | 144 | 0 | 2 | 94 | 1447.26 | 60.1 | 0.2 | NO | NO | NO | SI | SI | BUENA SUMERGENCIA, BUEN LLENADO DE BOMBA, GOLPE DE FLUIDO, INTERFERENCIA POR GAS. | [5 empty] | 1 | 1 | 13506 | JAZMIN-I-1:1
JAZMIN | JAZMIN I-02 | 2022-10-22 | 1479.5 | 1151 | 1808 | AMPSCOT C-320-256-144 | 144 | 3/3 | 2.25 | 5.863 | 121 | 110 | 50 |  | 26.09 | 113.5 | 2317 | 102.5 | EMULSIÓN | 28 | 3402 | 5724 | OK | OK | 0 | 2 | 400 | 1425.71 | 0 | 0 | 0.1 | 2 | 94 | 1491.32 | 0.2 | 0.2 | NO | NO | NO | SI | SI | SIN SUMERGENCIA, BAJO LLENADO DE BOMBA, SEVERO GOLPE DE FLUIDO, INTERFERENCIA POR GAS. BAJAR SPM. NO SE PRESIONA MASTER SIN VOLANTA. | [5 empty] | 1 | 1 | 13507 | JAZMIN-I-2:1
JAZMIN | JAZMIN I-02 | 2022-10-22 | 1479.5 | 1151 | 1808 | AMPSCOT C-320-256-144 | 144 | 3/3 | 2.25 | 5.863 | 121 | 110 | 50 |  | 26.09 | 113.5 | 2317 | 102.5 | EMULSIÓN | 28 | 3402 | 5724 | OK | OK | 0 | 2 | 400 | 1425.71 | 0 | 0 | 0.1 | 2 | 94 | 1491.32 | 0.2 | 0.2 | NO | NO | NO | SI | SI | SIN SUMERGENCIA, BAJO LLENADO DE BOMBA, SEVERO GOLPE DE FLUIDO, INTERFERENCIA POR GAS. BAJAR SPM. NO SE PRESIONA MASTER SIN VOLANTA. | [5 empty] | 1 | 1 | 13508 | JAZMIN-I-2:1
JAZMIN | JAZMIN I-03 | 2022-10-22 | 1619.5 | 1242 | 1997 | AMPSCOT C-320-256-144 | 129 | 3/4 | 2 | 5.921 | 126 | 103 | 50 |  | 62.32 | 143.6 | 2255 | 247.1 | OIL | 29.9 | 3422 | 3576 | NO | NO | 0.1 | 2 | 400 | 1343.05 | 318 | 260 | 0.9 | 14 | 74 | 1468.61 | 109.6 | 1.2 | NO | NO | NO | SI | SI | BUENA SUMERGENCIA, INTERFERENCIA POR GAS, VÁLVULAS IGUALADAS, CARTA REFLEJA PROBLEMA EN LA VÁLVULA TV, NO SE PRESIONA MASTER SIN VOLANTA. | [5 empty] | 1 | 1 | 13509 | JAZMIN-I-3:1
JAZMIN | JAZMIN I-03 | 2022-10-22 | 1619.5 | 1242 | 1997 | AMPSCOT C-320-256-144 | 129 | 3/4 | 2 | 5.921 | 126 | 103 | 50 |  | 62.32 | 143.6 | 2255 | 247.1 | OIL | 29.9 | 3422 | 3576 | NO | NO | 0.1 | 2 | 400 | 1343.05 | 318 | 260 | 0.9 | 14 | 74 | 1468.61 | 109.6 | 1.2 | NO | NO | NO | SI | SI | BUENA SUMERGENCIA, INTERFERENCIA POR GAS, VÁLVULAS IGUALADAS, CARTA REFLEJA PROBLEMA EN LA VÁLVULA TV, NO SE PRESIONA MASTER SIN VOLANTA. | [5 empty] | 1 | 1 | 13510 | JAZMIN-I-3:1
JAZMIN | JAZMIN I-04 | 2022-10-22 | 1473.5 | 1145 | 1802 | AMPSCOT C-320-256-144 | 144 | 4/4 | 2 | 2.736 | 153 | 112 | 50 |  | 97.52 | 127.9 | 2381 | 159.1 | EMULSIÓN | 26.2 | 3802 | 5755 | LL | OK | 1.5 | 2 | 400 | 1378.55 | 262 | 258 | 0.3 | 2 | 95 | 1477.54 | 107 | 0.2 | NO | NO | NO | SI | SI | BUENA SUMERGENCIA, BUEN LLENADO DE BOMBA, CARTA LLENA, LL EN LA VÁLVULA TV, SUBIR SPM. NO SE PRESIONA MASTER SIN VOLANTA. | [5 empty] | 1 | 1 | 13511 | JAZMIN-I-4:1
JAZMIN | JAZMIN I-04 | 2022-10-22 | 1473.5 | 1145 | 1802 | AMPSCOT C-320-256-144 | 144 | 4/4 | 2 | 2.736 | 153 | 112 | 50 |  | 97.52 | 127.9 | 2381 | 159.1 | EMULSIÓN | 26.2 | 3802 | 5755 | LL | OK | 1.5 | 2 | 400 | 1378.55 | 262 | 258 | 0.3 | 2 | 95 | 1477.54 | 107 | 0.2 | NO | NO | NO | SI | SI | BUENA SUMERGENCIA, BUEN LLENADO DE BOMBA, CARTA LLENA, LL EN LA VÁLVULA TV, SUBIR SPM. NO SE PRESIONA MASTER SIN VOLANTA. | [5 empty] | 1 | 1 | 13512 | JAZMIN-I-4:1
JAZMIN | JAZMIN I-05 | 2022-10-22 | 1434 | 1197 | 1671 | AMPSCOT C-320-256-144 | 144 | 4/4 | 2 | 2.32 | 112 | 99 | 50 |  | 18 | 142.2 | 2266 | 27.7 | EMUL-OIL | 28.9 | 3640 | 6273 | OK | OK | 0 | 2 | 400 | 1548.91 | 0 | 0 | 0.3 | 2 | 100 | 1465.39 | 0.7 | 0.2 | NO | NO | NO | SI | SI | SIN SUMERGENCIA, BAJO LLENADO DE BOMBA, SEVERO GOLPE DE FLUIDO, NO SE PRESIONA MASTER SIN VOLANTA, BAJAR SPM. POZO DEPLETADO. | [5 empty] | 1 | 1 | 13513 | JAZMIN-I-5:1
JAZMIN | JAZMIN I-05 | 2022-10-22 | 1434 | 1197 | 1671 | AMPSCOT C-320-256-144 | 144 | 4/4 | 2 | 2.32 | 112 | 99 | 50 |  | 18 | 142.2 | 2266 | 27.7 | EMUL-OIL | 28.9 | 3640 | 6273 | OK | OK | 0 | 2 | 400 | 1548.91 | 0 | 0 | 0.3 | 2 | 100 | 1465.39 | 0.7 | 0.2 | NO | NO | NO | SI | SI | SIN SUMERGENCIA, BAJO LLENADO DE BOMBA, SEVERO GOLPE DE FLUIDO, NO SE PRESIONA MASTER SIN VOLANTA, BAJAR SPM. POZO DEPLETADO. | [5 empty] | 1 | 1 | 13514 | JAZMIN-I-5:1
JAZMIN | JAZMIN I-07 | 2022-10-22 | 1628 | 1260 | 1996 | AMPSCOT C-320-256-144 | 144 | 4/4 | 2 | 2.507 | 106 | 94 | 50 |  | 20.55 | 141.8 | 2121 | 34.1 | EMULSIÓN | 26 | 3418 | 5411 | OK | OK | 0 | 2 | 400 | 1620.42 | 0 | 0 | -0.5 | 1 | 98 | 1461.15 | -0.1 | 0.1 | NO | NO | NO | SI | SI | POZO SIN SUMERGENCIA, INTERFERENCIA POR GAS, BAJO LLENADO DE BOMBA, SEVERO GOLPE DE FLUIDO, NO SE PRESIONA MASTER SIN VOLANTA, BAJAR SPM. | [5 empty] | 1 | 1 | 13515 | JAZMIN-I-7:1
JAZMIN | JAZMIN I-07 | 2022-10-22 | 1628 | 1260 | 1996 | AMPSCOT C-320-256-144 | 144 | 4/4 | 2 | 2.507 | 106 | 94 | 50 |  | 20.55 | 141.8 | 2121 | 34.1 | EMULSIÓN | 26 | 3418 | 5411 | OK | OK | 0 | 2 | 400 | 1620.42 | 0 | 0 | -0.5 | 1 | 98 | 1461.15 | -0.1 | 0.1 | NO | NO | NO | SI | SI | POZO SIN SUMERGENCIA, INTERFERENCIA POR GAS, BAJO LLENADO DE BOMBA, SEVERO GOLPE DE FLUIDO, NO SE PRESIONA MASTER SIN VOLANTA, BAJAR SPM. | [5 empty] | 1 | 1 | 13516 | JAZMIN-I-7:1
JAZMIN | JAZMIN I-08 | 2022-10-22 | 1621 | 1296 | 1946 | AMPSCOT C-320-256-144 | 115 | 2/4 | 2 | 4.235 | 135 | 102 | 50 |  | 54.63 | 140.3 | 2142 | 151.4 | EMULSIÓN | 40.6 | 4444 | 5844 | OK | OK | 0.1 | 2 | 400 | 1627.68 | 26 | 26 | -0.5 | 4 | 100 | 1444.9 | 10.6 | 0.3 | NO | NO | NO | SI | SI | BAJA SUMERGENCIA, BUEN LLENADO DE BOMBA, GOLPE DE FLUIDO, AUMENTO DE CARGA DURANTE LA CARRERA ASCENDENTE, INTERFERENCIA POR GAS. NO SE PRESIONA MASTER SIN VOLANTA, | [5 empty] | 1 | 1 | 13517 | JAZMIN-I-8:1
JAZMIN | JAZMIN I-08 | 2022-10-22 | 1621 | 1296 | 1946 | AMPSCOT C-320-256-144 | 115 | 2/4 | 2 | 4.235 | 135 | 102 | 50 |  | 54.63 | 140.3 | 2142 | 151.4 | EMULSIÓN | 40.6 | 4444 | 5844 | OK | OK | 0.1 | 2 | 400 | 1627.68 | 26 | 26 | -0.5 | 4 | 100 | 1444.9 | 10.6 | 0.3 | NO | NO | NO | SI | SI | BAJA SUMERGENCIA, BUEN LLENADO DE BOMBA, GOLPE DE FLUIDO, AUMENTO DE CARGA DURANTE LA CARRERA ASCENDENTE, INTERFERENCIA POR GAS. NO SE PRESIONA MASTER SIN VOLANTA, | [5 empty] | 1 | 1 | 13518 | JAZMIN-I-8:1
JAZMIN | JAZMIN I-10 | 2022-10-22 | 1444 | 1157 | 1731 | AMPSCOT C-320-256-144 | 115 | 2/4 | 2 | 6.429 | 192 | 160 | 50 |  | 68.31 | 113.7 | 2401 | 232.9 | EMULSIÓN | 28.7 | 4219 | 6178 | OK | OK | 0 | [11 empty] | NO | NO | NO | SI | SI | POZO CALIENTE, BUEN LLENADO DE BOMBA, GOLPE DE FLUIDO, INTERFERENCIA POR GAS, LEVE CIERRE TARDIO EN LA TV. NO SE PRESIONA MASTER SIN VOLANTA, NO SE TOMA NIVEL ANULAR CALIENTE 160 F. | [5 empty] | 0 | 1 | 13519 | JAZMIN-I-10:1
JAZMIN | JAZMIN I-10 | 2022-10-22 | 1444 | 1157 | 1731 | AMPSCOT C-320-256-144 | 115 | 2/4 | 2 | 6.429 | 192 | 160 | 50 |  | 68.31 | 113.7 | 2401 | 232.9 | EMULSIÓN | 28.7 | 4219 | 6178 | OK | OK | 0 | [11 empty] | NO | NO | NO | SI | SI | POZO CALIENTE, BUEN LLENADO DE BOMBA, GOLPE DE FLUIDO, INTERFERENCIA POR GAS, LEVE CIERRE TARDIO EN LA TV. NO SE PRESIONA MASTER SIN VOLANTA, NO SE TOMA NIVEL ANULAR CALIENTE 160 F. | [5 empty] | 0 | 1 | 13520 | JAZMIN-I-10:1
JAZMIN | JAZMIN AA-01 | 2022-10-21 | 1707.5 | 1622 | 1793 | AMPSCOT C-320-256-144a | 144 | 3/3 | 2 | 3.169 | 114 | 92 | 110 |  | 48.93 | 142 | 2637 | 102.7 | EMULSIÓN | 31.4 | 3454 | 5988 | OK | OK | 0 | 2 | 400 | 1569.11 | 90 | 83 | 0.7 | 3 | 93 | 1380.04 | 36.1 | 0.2 | NO | NO | NO | SI | SI | MEDIANA SUMERGENCIA, MEDIANO LLENADO DE BOMBA, GOLPE DE FLUIDO, INTERFERENCIA POR GAS, LEVE CIERRE TARDIO, NO SE PRESIONA MASTER SIN VOLANTA. | [5 empty] | 1 | 1 | 13521 | JAZMIN-AA-1:1
JAZMIN | JAZMIN AA-01 | 2022-10-21 | 1707.5 | 1622 | 1793 | AMPSCOT C-320-256-144a | 144 | 3/3 | 2 | 3.169 | 114 | 92 | 110 |  | 48.93 | 142 | 2637 | 102.7 | EMULSIÓN | 31.4 | 3454 | 5988 | OK | OK | 0 | 2 | 400 | 1569.11 | 90 | 83 | 0.7 | 3 | 93 | 1380.04 | 36.1 | 0.2 | NO | NO | NO | SI | SI | MEDIANA SUMERGENCIA, MEDIANO LLENADO DE BOMBA, GOLPE DE FLUIDO, INTERFERENCIA POR GAS, LEVE CIERRE TARDIO, NO SE PRESIONA MASTER SIN VOLANTA. | [5 empty] | 1 | 1 | 13522 | JAZMIN-AA-1:1
JAZMIN | JAZMIN AA-02 | 2022-10-21 | 1727.5 | 1630 | 1825 | AMPSCOT C-320-256-144 | 144 | 3/3 | 2 | 5.042 | 103 | 89 | 110 |  | 64.08 | 141.9 | 2587 | 213.8 | EMULSIÓN | 30 | 3695 | 5891 | OK | OK | 0 | 2 | 400 | 1630.28 | 14 | 13 | 0.6 | 2 | 95 | 1442.72 | 6.4 | 0.2 | NO | NO | NO | SI | SI | BAJA SUMERGENCIA, BUEN LLENADO DE BOMBA, GOLPE DE FLUIDO, INTERFERENCIA POR GAS, NO SE PRESIONA MASTER SIN VOLANTA. | [5 empty] | 1 | 1 | 13523 | JAZMIN-AA-2:1
JAZMIN | JAZMIN AA-02 | 2022-10-21 | 1727.5 | 1630 | 1825 | AMPSCOT C-320-256-144 | 144 | 3/3 | 2 | 5.042 | 103 | 89 | 110 |  | 64.08 | 141.9 | 2587 | 213.8 | EMULSIÓN | 30 | 3695 | 5891 | OK | OK | 0 | 2 | 400 | 1630.28 | 14 | 13 | 0.6 | 2 | 95 | 1442.72 | 6.4 | 0.2 | NO | NO | NO | SI | SI | BAJA SUMERGENCIA, BUEN LLENADO DE BOMBA, GOLPE DE FLUIDO, INTERFERENCIA POR GAS, NO SE PRESIONA MASTER SIN VOLANTA. | [5 empty] | 1 | 1 | 13524 | JAZMIN-AA-2:1
JAZMIN | JAZMIN AA-03 | 2022-10-21 | 1693 | 1591 | 1795 | AMPSCOT C-320-256-144a | 144 | 4/4 | 2 | 2.525 | 97 | 110 | 110 | 500-1 | 68.36 | 142 | 2698 | 114.3 | EMULSIÓN | 25 | 3598 | 5860 | OK | OK | 0 | 2 | 400 | 1455.7 | 223 | 200 | 0.6 | 4 | 90 | 1463.02 | 85.3 | 0.3 | NO | NO | NO | SI | SI | POZO CON BUEN SUMERGENCIA, LEVE INTERFERENCIA POR GAS, BUEN LLENADO DE BOMBA, MEJORÓ, GOLPE DE FLUIDO, LEVE CIERRE TARDIO EN LA TV. | [5 empty] | 1 | 1 | 13525 | JAZMIN-AA-3:1
JAZMIN | JAZMIN AA-03 | 2022-10-21 | 1693 | 1591 | 1795 | AMPSCOT C-320-256-144a | 144 | 4/4 | 2 | 2.525 | 97 | 110 | 110 | 500-1 | 68.36 | 142 | 2698 | 114.3 | EMULSIÓN | 25 | 3598 | 5860 | OK | OK | 0 | 2 | 400 | 1455.7 | 223 | 200 | 0.6 | 4 | 90 | 1463.02 | 85.3 | 0.3 | NO | NO | NO | SI | SI | POZO CON BUEN SUMERGENCIA, LEVE INTERFERENCIA POR GAS, BUEN LLENADO DE BOMBA, MEJORÓ, GOLPE DE FLUIDO, LEVE CIERRE TARDIO EN LA TV. | [5 empty] | 1 | 1 | 13526 | JAZMIN-AA-3:1
JAZMIN | JAZMIN AA-04 | 2022-10-21 | 2160 | 1926 | 2394 | AMPSCOT C-320-256-144a | 144 | 3/3 | 2 | 2.715 | 161 | 98 | 110 |  | 97.74 | 142.1 | 3472 | 175.9 | EMULSIÓN | 27.3 | 4575 | 6066 | SL | OK | 2.8 | 2 | 400 | 1069.44 | 1195 | 1195 | 0.4 | 0 | 100 | 1350.3 | 493.9 | 0 | NO | NO | NO | SI | SI | ALTA SUMERGENCIA, INTERFERENCIA POR GA, BUEN LLENADO DE BOMBA, CARTA LLENA, BOMBA NO CARGA HASTA SU FoMAX, ESCURRIMIENTO EN LA VÁLVULA TV, SUBIR SPM. | [5 empty] | 1 | 1 | 13527 | JAZMIN-AA-4:1
JAZMIN | JAZMIN AA-04 | 2022-10-21 | 2160 | 1926 | 2394 | AMPSCOT C-320-256-144a | 144 | 3/3 | 2 | 2.715 | 161 | 98 | 110 |  | 97.74 | 142.1 | 3472 | 175.9 | EMULSIÓN | 27.3 | 4575 | 6066 | SL | OK | 2.8 | 2 | 400 | 1069.44 | 1195 | 1195 | 0.4 | 0 | 100 | 1350.3 | 493.9 | 0 | NO | NO | NO | SI | SI | ALTA SUMERGENCIA, INTERFERENCIA POR GA, BUEN LLENADO DE BOMBA, CARTA LLENA, BOMBA NO CARGA HASTA SU FoMAX, ESCURRIMIENTO EN LA VÁLVULA TV, SUBIR SPM. | [5 empty] | 1 | 1 | 13528 | JAZMIN-AA-4:1
JAZMIN | JAZMIN AA-05 | 2022-10-21 | 1680.5 | 1573 | 1788 | AMPSCOT C-320-256-144a | 144 | 3/3 | 2 | 1.131 | 91 | 85 | 110 | 500-2 | 82.5 | 144.1 | 2660 | 62.7 | EMULSIÓN | 25.2 | 3401 | 6193 | SL | OK | 3.2 | 2 | 400 | 1404.08 | 235 | 222 | 0.3 | 2 | 95 | 1464.88 | 94 | 0.2 | NO | NO | NO | SI | SI | BUEN LLENADO DE BOMBA, MEJORÓ, BUENA SUMERGENCIA, INTERFERENCIA POR GAS, ESCURRIMIENTO EN LA VÁLVULA TV, SUBIR SPM. | [5 empty] | 1 | 1 | 13529 | JAZMIN-AA-5:1
JAZMIN | JAZMIN AA-05 | 2022-10-21 | 1680.5 | 1573 | 1788 | AMPSCOT C-320-256-144a | 144 | 3/3 | 2 | 1.131 | 91 | 85 | 110 | 500-2 | 82.5 | 144.1 | 2660 | 62.7 | EMULSIÓN | 25.2 | 3401 | 6193 | SL | OK | 3.2 | 2 | 400 | 1404.08 | 235 | 222 | 0.3 | 2 | 95 | 1464.88 | 94 | 0.2 | NO | NO | NO | SI | SI | BUEN LLENADO DE BOMBA, MEJORÓ, BUENA SUMERGENCIA, INTERFERENCIA POR GAS, ESCURRIMIENTO EN LA VÁLVULA TV, SUBIR SPM. | [5 empty] | 1 | 1 | 13530 | JAZMIN-AA-5:1
JAZMIN | JAZMIN AA-06 | 2022-10-21 | 1753 | 1694 | 1812 | WEATHERFORD C-320-256-144 | 144 | 3/3 | 2 | 2.456 | 95 | 84 | 110 | 500-1 | 60.42 | 141.9 | 2534 | 98.2 | EMULSIÓN | 27.7 | 3925 | 6316 | SL | OK | 2.8 | 2 | 400 | 1774.41 | 0 | 0 | 0.2 | 0 | 100 | 1364.41 | 0.7 | 0 | NO | NO | NO | SI | SI | SIN SUMERGENCIA, BUEN LLENADO DE BOMBA, GOLPE DE FLUIDO, ESCURRIMIENTO EN LA TV, INTERFERENCIA POR GAS, BAJAR SPM. | [5 empty] | 1 | 1 | 13531 | JAZMIN-AA-6:1
JAZMIN | JAZMIN AA-06 | 2022-10-21 | 1753 | 1694 | 1812 | WEATHERFORD C-320-256-144 | 144 | 3/3 | 2 | 2.456 | 95 | 84 | 110 | 500-1 | 60.42 | 141.9 | 2534 | 98.2 | EMULSIÓN | 27.7 | 3925 | 6316 | SL | OK | 2.8 | 2 | 400 | 1774.41 | 0 | 0 | 0.2 | 0 | 100 | 1364.41 | 0.7 | 0 | NO | NO | NO | SI | SI | SIN SUMERGENCIA, BUEN LLENADO DE BOMBA, GOLPE DE FLUIDO, ESCURRIMIENTO EN LA TV, INTERFERENCIA POR GAS, BAJAR SPM. | [5 empty] | 1 | 1 | 13532 | JAZMIN-AA-6:1
JAZMIN | JAZMIN AE-07 | 2022-10-21 | 1728.5 | 1228 | 2229 | LUFKIN M-456D-256-144 | 125 | 3/4 | 2 | 7.059 | 95 | 100 | 50 |  | 64.26 | 122.2 | 2549 | 258.5 | NB | 27.1 | 1797 | 4776 | OK | OK | 0 | 2 | 400 | 1179.26 | 695 | 654 | -0.2 | 4 | 90 | 1279.71 | 275.4 | 0.4 | NO | NO | NO | SI | SI | POZO NO BOMBEA, ALTA SUMERGENCIA, BUEN LLENADO DE BOMBA, INTERFERENCIA POR GAS, FUERTE GOLPE DE BOMBA, NO SE PRESIONA MASTER SIN VOLANTA. REESPACIAR. | [5 empty] | 1 | 1 | 13533 | JAZMIN-AE-7:1
JAZMIN | JAZMIN AE-07 | 2022-10-21 | 1728.5 | 1228 | 2229 | LUFKIN M-456D-256-144 | 125 | 3/4 | 2 | 7.059 | 95 | 100 | 50 |  | 64.26 | 122.2 | 2549 | 258.5 | NB | 27.1 | 1797 | 4776 | OK | OK | 0 | 2 | 400 | 1179.26 | 695 | 654 | -0.2 | 4 | 90 | 1279.71 | 275.4 | 0.4 | NO | NO | NO | SI | SI | POZO NO BOMBEA, ALTA SUMERGENCIA, BUEN LLENADO DE BOMBA, INTERFERENCIA POR GAS, FUERTE GOLPE DE BOMBA, NO SE PRESIONA MASTER SIN VOLANTA. REESPACIAR. | [5 empty] | 1 | 1 | 13534 | JAZMIN-AE-7:1
JAZMIN | JAZMIN AP-04 | 2022-10-21 | 1492.5 | 1243 | 1742 | AMERICAN C-320-256-120 | 92 | 1/3 | 2 | 3.416 | 104 | 100 | 50 |  | 92.32 | 91.4 | 2156 | 134.4 | EMULSIÓN | 25 | 3251 | 6177 | SL | OK | 3.3 | [11 empty] | NO | NO | NO | NO | SI | POZO SIN BOMBEO, BUEN LLENADO DE BOMBA, CARTA LLENA, ESCURRIMIENTO EN LA VÁLVULA TV, LAS CARTAS REFLEJAN ACCION DE BOMBEO, SE REQUIERE RE ESPACIAR, SE ENCONTRO POZO PARADO Y SE DEJA NUEVAMENTE PARADO. NO SE TOMA NIVEL VALVULA ANULAR DURA PARA ABRIR FAVOR REALIZAR MANTENIMIENTO, REESPACIAR. | [5 empty] | 0 | 1 | 13535 | JAZMIN-AP-4:1
JAZMIN | JAZMIN AP-04 | 2022-10-21 | 1492.5 | 1243 | 1742 | AMERICAN C-320-256-120 | 92 | 1/3 | 2 | 3.416 | 104 | 100 | 50 |  | 92.32 | 91.4 | 2156 | 134.4 | EMULSIÓN | 25 | 3251 | 6177 | SL | OK | 3.3 | [11 empty] | NO | NO | NO | NO | SI | POZO SIN BOMBEO, BUEN LLENADO DE BOMBA, CARTA LLENA, ESCURRIMIENTO EN LA VÁLVULA TV, LAS CARTAS REFLEJAN ACCION DE BOMBEO, SE REQUIERE RE ESPACIAR, SE ENCONTRO POZO PARADO Y SE DEJA NUEVAMENTE PARADO. NO SE TOMA NIVEL VALVULA ANULAR DURA PARA ABRIR FAVOR REALIZAR MANTENIMIENTO, REESPACIAR. | [5 empty] | 0 | 1 | 13536 | JAZMIN-AP-4:1
JAZMIN | JAZMIN AP-06 | 2022-10-21 | 1488.94 | 1259.88 | 1718 | AMERICAN C-320-213-120 | 120 | 3/3 | 2 | 2.177 | 96 | 98 | 50 |  | 58.51 | 142.6 | 1979 | 84.7 | NB | 24.3 | 2750 | 4472 | OK | OK | 0 | 2 | 400 | 1406.44 | 0 | 0 | -0.6 | 4 | 91 | 1415.64 | -0.2 | 0.4 | NO | NO | NO | SI | SI | NO BOMBEA, SIN SUMERGENCIA, BUEN LLENADO DE BOMBA, GOLPE DE FLUIDO, LEVE CIERRE TARDIO EN LA TV, NO SE PRESIONA MASTER SIN VOLANTA, LAS CARTAS REFLEJAN ACCION DE BOMBEO, SE REQUIERE RE ESPACIAR, SE ENCONTRO POZO PARADO Y SE DEJA NUEVAMENTE PARADO. | [5 empty] | 1 | 1 | 13537 | JAZMIN-AP-6:1
JAZMIN | JAZMIN AP-06 | 2022-10-21 | 1488.94 | 1259.88 | 1718 | AMERICAN C-320-213-120 | 120 | 3/3 | 2 | 2.177 | 96 | 98 | 50 |  | 58.51 | 142.6 | 1979 | 84.7 | NB | 24.3 | 2750 | 4472 | OK | OK | 0 | 2 | 400 | 1406.44 | 0 | 0 | -0.6 | 4 | 91 | 1415.64 | -0.2 | 0.4 | NO | NO | NO | SI | SI | NO BOMBEA, SIN SUMERGENCIA, BUEN LLENADO DE BOMBA, GOLPE DE FLUIDO, LEVE CIERRE TARDIO EN LA TV, NO SE PRESIONA MASTER SIN VOLANTA, LAS CARTAS REFLEJAN ACCION DE BOMBEO, SE REQUIERE RE ESPACIAR, SE ENCONTRO POZO PARADO Y SE DEJA NUEVAMENTE PARADO. | [5 empty] | 1 | 1 | 13538 | JAZMIN-AP-6:1
JAZMIN | JAZMIN AZ-01 | 2022-10-21 | 1699.05 | 1605.1 | 1793 | AMPSCOT C-320-256-144a | 144 | 3/3 | 2.25 | 3.098 | 118 | 105 | 70 |  | 45.92 | 141.2 | 3216 | 118.6 | EMULSIÓN | 30 | 3610 | 6733 | OK | OK | 0 | 2 | 400 | 1611.37 | 70 | 70 | -0.6 | 1 | 99 | 1468.22 | 28.9 | 0.1 | NO | NO | NO | SI | SI | MEDIANA SUMERGENCIA, INTERFERENCIA POR GAS, MEDIANO LLENADO DE BOMBA, GOLPE DE FLUIDO, NO SE PRESIONA MASTER SIN VOLANTA, BAJAR SPM. | [5 empty] | 1 | 1 | 13539 | JAZMIN-AZ-1:1
JAZMIN | JAZMIN AZ-01 | 2022-10-21 | 1699.05 | 1605.1 | 1793 | AMPSCOT C-320-256-144a | 144 | 3/3 | 2.25 | 3.098 | 118 | 105 | 70 |  | 45.92 | 141.2 | 3216 | 118.6 | EMULSIÓN | 30 | 3610 | 6733 | OK | OK | 0 | 2 | 400 | 1611.37 | 70 | 70 | -0.6 | 1 | 99 | 1468.22 | 28.9 | 0.1 | NO | NO | NO | SI | SI | MEDIANA SUMERGENCIA, INTERFERENCIA POR GAS, MEDIANO LLENADO DE BOMBA, GOLPE DE FLUIDO, NO SE PRESIONA MASTER SIN VOLANTA, BAJAR SPM. | [5 empty] | 1 | 1 | 13540 | JAZMIN-AZ-1:1
JAZMIN | JAZMIN AZ-02 | 2022-10-21 | 1766.14 | 1667.28 | 1865 | AMPSCOT C-320-256-144a | 144 | 3/3 | 2 | 6.316 | 148 | 107 | 70 | 500-1 | 64.68 | 142 | 2597 | 270.6 | EMULSIÓN | 33 | 3882 | 6193 | OK | OK | 0 | 2 | 400 | 1645.75 | 95 | 95 | -0.3 | 0 | 100 | 1490.04 | 39.4 | 0 | NO | NO | NO | SI | SI | BUENA SUMERGENCIA, BUEN LLENADO DE BOMBA, GOLPE DE FLUIDO. | [5 empty] | 1 | 1 | 13541 | JAZMIN-AZ-2:1
JAZMIN | JAZMIN AZ-02 | 2022-10-21 | 1766.14 | 1667.28 | 1865 | AMPSCOT C-320-256-144a | 144 | 3/3 | 2 | 6.316 | 148 | 107 | 70 | 500-1 | 64.68 | 142 | 2597 | 270.6 | EMULSIÓN | 33 | 3882 | 6193 | OK | OK | 0 | 2 | 400 | 1645.75 | 95 | 95 | -0.3 | 0 | 100 | 1490.04 | 39.4 | 0 | NO | NO | NO | SI | SI | BUENA SUMERGENCIA, BUEN LLENADO DE BOMBA, GOLPE DE FLUIDO. | [5 empty] | 1 | 1 | 13542 | JAZMIN-AZ-2:1
JAZMIN | JAZMIN AZ-03 | 2022-10-21 | 1683.2 | 1584.4 | 1782 | AMPSCOT C-320-256-144a | 144 | 3/3 | 2 | 6.02 | 145 | 109 | 70 |  | 54.88 | 142.5 | 2552 | 219.6 | EMULSIÓN | 29 | 3827 | 5557 | OK | OK | 0 | 2 | 400 | 1422.55 | 225 | 225 | -0.2 | 0 | 100 | 1403.6 | 93.4 | 0 | NO | NO | NO | SI | SI | BUENA SUMERGENCIA, BUEN LLENADO DE BOMBA, GOLPE DE FLUIDO, LEVE CIERRE TRADIO EN LA TV, NO SE PRESIONA MASTER SIN VOLANTA. | [5 empty] | 1 | 1 | 13543 | JAZMIN-AZ-3:1
JAZMIN | JAZMIN AZ-03 | 2022-10-21 | 1683.2 | 1584.4 | 1782 | AMPSCOT C-320-256-144a | 144 | 3/3 | 2 | 6.02 | 145 | 109 | 70 |  | 54.88 | 142.5 | 2552 | 219.6 | EMULSIÓN | 29 | 3827 | 5557 | OK | OK | 0 | 2 | 400 | 1422.55 | 225 | 225 | -0.2 | 0 | 100 | 1403.6 | 93.4 | 0 | NO | NO | NO | SI | SI | BUENA SUMERGENCIA, BUEN LLENADO DE BOMBA, GOLPE DE FLUIDO, LEVE CIERRE TRADIO EN LA TV, NO SE PRESIONA MASTER SIN VOLANTA. | [5 empty] | 1 | 1 | 13544 | JAZMIN-AZ-3:1
JAZMIN | JAZMIN AZ-04 | 2022-10-21 | 2180.13 | 1912.25 | 2448 | AMPSCOT C-320-256-144a | 144 | 3/3 | 2 | 2.571 | 100 | 91 | 60 |  | 28.62 | 139.8 | 3467 | 48 | OIL | 37 | 5100 | 7593 | OK | OK | 0 | 2 | 400 | 2043.21 | 262 | 253 | -0.1 | 3 | 93 | 1552 | 106.6 | 0.2 | NO | NO | NO | SI | SI | NIVEL CON RUIDO, BUENA SUMERGENCIA, BAJO LLENADO DE BOMBA, SEVERO GOLPE DE FLUIDO, CIERRE TARDIO, INTERFERENCIA POR GAS, NO SE PRESIONA MASTER SIN VOLANTA. BAJAR SPM. | [5 empty] | 1 | 1 | 13545 | JAZMIN-AZ-4:1
JAZMIN | JAZMIN AZ-04 | 2022-10-21 | 2180.13 | 1912.25 | 2448 | AMPSCOT C-320-256-144a | 144 | 3/3 | 2 | 2.571 | 100 | 91 | 60 |  | 28.62 | 139.8 | 3467 | 48 | OIL | 37 | 5100 | 7593 | OK | OK | 0 | 2 | 400 | 2043.21 | 262 | 253 | -0.1 | 3 | 93 | 1552 | 106.6 | 0.2 | NO | NO | NO | SI | SI | NIVEL CON RUIDO, BUENA SUMERGENCIA, BAJO LLENADO DE BOMBA, SEVERO GOLPE DE FLUIDO, CIERRE TARDIO, INTERFERENCIA POR GAS, NO SE PRESIONA MASTER SIN VOLANTA. BAJAR SPM. | [5 empty] | 1 | 1 | 13546 | JAZMIN-AZ-4:1
JAZMIN | JAZMIN AZ-06 | 2022-10-21 | 1748.5 | 1638 | 1859 | AMPSCOT C-320-256-144 | 144 | 3/3 | 2 | 6.593 | 134 | 110 | 90 | 500-4 | 40.54 | 127.5 | 2741 | 159 | EMULSIÓN | 33.8 | 4846 | 6379 | OK | OK | 0 | 2 | 400 | 1596.51 | 154 | 153 | 0.1 | 1 | 99 | 1357.58 | 64.2 | 0.1 | NO | NO | NO | SI | SI | BUENA SUMERGENCIA, MEDIANO LLENADO DE BOMBA, GOLPE DE FLUIDO, INTERFERENCIA POR GAS. FRENO DESTENSIONADO FAVOR REALIZAR MANTENIMIENTO. | [5 empty] | 1 | 1 | 13547 | JAZMIN-AZ-6:1
JAZMIN | JAZMIN AZ-06 | 2022-10-21 | 1748.5 | 1638 | 1859 | AMPSCOT C-320-256-144 | 144 | 3/3 | 2 | 6.593 | 134 | 110 | 90 | 500-4 | 40.54 | 127.5 | 2741 | 159 | EMULSIÓN | 33.8 | 4846 | 6379 | OK | OK | 0 | 2 | 400 | 1596.51 | 154 | 153 | 0.1 | 1 | 99 | 1357.58 | 64.2 | 0.1 | NO | NO | NO | SI | SI | BUENA SUMERGENCIA, MEDIANO LLENADO DE BOMBA, GOLPE DE FLUIDO, INTERFERENCIA POR GAS. FRENO DESTENSIONADO FAVOR REALIZAR MANTENIMIENTO. | [5 empty] | 1 | 1 | 13548 | JAZMIN-AZ-6:1
JAZMIN | JAZMIN AZ-07 | 2022-10-21 | 1749.5 | 1640 | 1859 | AMPSCOT C-320-256-144 | 129 | 3/4 | 2 | 3.854 | 104 | 94 | 70 |  | 92.58 | 127.3 | 2719 | 211.9 | AGUA | 31.9 | 4222 | 6450 | SL | OK | 3.5 | 2 | 400 | 1786.45 | 0 | 0 | 0.1 | 0 | 100 | 1436.63 | 0.6 | 0 | NO | NO | NO | SI | SI | SIN SUMERGENCIA, BUEN LLENADO DE BOMBA, CIERRE TARDIO EN LA TV, LEVE GOLPE DE FLUIDO, ESCURRIMIENTO EN LA TV, NO SE PRESIONA MASTER SIN VOLANTA. | [5 empty] | 1 | 1 | 13549 | JAZMIN-AZ-7:1
JAZMIN | JAZMIN AZ-07 | 2022-10-21 | 1749.5 | 1640 | 1859 | AMPSCOT C-320-256-144 | 129 | 3/4 | 2 | 3.854 | 104 | 94 | 70 |  | 92.58 | 127.3 | 2719 | 211.9 | AGUA | 31.9 | 4222 | 6450 | SL | OK | 3.5 | 2 | 400 | 1786.45 | 0 | 0 | 0.1 | 0 | 100 | 1436.63 | 0.6 | 0 | NO | NO | NO | SI | SI | SIN SUMERGENCIA, BUEN LLENADO DE BOMBA, CIERRE TARDIO EN LA TV, LEVE GOLPE DE FLUIDO, ESCURRIMIENTO EN LA TV, NO SE PRESIONA MASTER SIN VOLANTA. | [5 empty] | 1 | 1 | 13550 | JAZMIN-AZ-7:1
JAZMIN | JAZMIN BD-01 | 2022-10-21 | 1815 | 1419 | 1815 | AMPSCOT C-320-256-144 | 129 | 3/4 | 2 | 5.099 | 112 | 108 | 40 |  | 44.24 | 129.1 | 2390 | 135.8 | OIL | 25.6 | 3674 | 4342 | OK | OK | 0.2 | 2 | 400 | 1403.98 | 257 | 173 | -2.4 | 21 | 68 | 1448.89 | 70.5 | 1.6 | NO | NO | NO | SI | SI | BUENA SUMERGENCIA, VÁLVULAS CASI IGUALADAS, VÁLVULA SV LEVANTADA, ALTA INTERFERENCIA POR GAS, BOMBEO DEFICIENTE, REESPACIAR. | [5 empty] | 1 | 1 | 13551 | JAZMIN-BD-1:1
JAZMIN | JAZMIN BD-01 | 2022-10-21 | 1815 | 1419 | 1815 | AMPSCOT C-320-256-144 | 129 | 3/4 | 2 | 5.099 | 112 | 108 | 40 |  | 44.24 | 129.1 | 2390 | 135.8 | OIL | 25.6 | 3674 | 4342 | OK | OK | 0.2 | 2 | 400 | 1403.98 | 257 | 173 | -2.4 | 21 | 68 | 1448.89 | 70.5 | 1.6 | NO | NO | NO | SI | SI | BUENA SUMERGENCIA, VÁLVULAS CASI IGUALADAS, VÁLVULA SV LEVANTADA, ALTA INTERFERENCIA POR GAS, BOMBEO DEFICIENTE, REESPACIAR. | [5 empty] | 1 | 1 | 13552 | JAZMIN-BD-1:1
JAZMIN | JAZMIN CI-01 | 2022-10-21 | 1611 | 1502 | 1720 | KERUI C-320-256-144 | 168 | 4/4 | 2 | 1.386 | 102 | 95 | 90 |  | 66.34 | 141.5 | 2364 | 60.7 | EMULSIÓN | 26.6 | 3750 | 5432 | OK | OK | 0 | 2 | 400 | 1428.72 | 171 | 146 | -0.2 | 7 | 84 | 1454.17 | 61.3 | 0.6 | NO | NO | NO | SI | SI | BUENA SUMERGENCIA, INTERFERENCIA POR GAS, BUEN LLENADO DE FLUIDO, GOLPE DE FLUIDO, NO SE PRESIONA MASTER SIN VOLANTA. | [5 empty] | 1 | 1 | 13553 | JAZMIN-CI-1:1
JAZMIN | JAZMIN CI-01 | 2022-10-21 | 1611 | 1502 | 1720 | KERUI C-320-256-144 | 168 | 4/4 | 2 | 1.386 | 102 | 95 | 90 |  | 66.34 | 141.5 | 2364 | 60.7 | EMULSIÓN | 26.6 | 3750 | 5432 | OK | OK | 0 | 2 | 400 | 1428.72 | 171 | 146 | -0.2 | 7 | 84 | 1454.17 | 61.3 | 0.6 | NO | NO | NO | SI | SI | BUENA SUMERGENCIA, INTERFERENCIA POR GAS, BUEN LLENADO DE FLUIDO, GOLPE DE FLUIDO, NO SE PRESIONA MASTER SIN VOLANTA. | [5 empty] | 1 | 1 | 13554 | JAZMIN-CI-1:1
JAZMIN | JAZMIN CI-03 | 2022-10-21 | 1645.5 | 1551 | 1740 | KERUI C-320-256-144 | 144 | 4/4 | 2 | 2.695 | 101 | 94 | 90 |  | 53.04 | 142 | 2373 | 94.7 | OIL | 23.2 | 3286 | 5326 | SL | OK | 2.4 | 2 | 400 | 1409.72 | 160 | 132 | -0.5 | 8 | 83 | 1451.82 | 55.5 | 0.7 | NO | NO | NO | SI | SI | BUENA SUMERGENCIA, BUEN LLENADO DE BOMBA, GOLPE DE FLUIDO, LEVE CIERRE TARDIO EN LA TV, ESCURRIMIENTO EN LA VÁLVULA TV. NO SE PRESIONA MASTER SIN VOLANTA, REEACIAR. SE ENCONTRO POZO PARADO. | [5 empty] | 1 | 1 | 13555 | JAZMIN-CI-3:1
JAZMIN | JAZMIN CI-03 | 2022-10-21 | 1645.5 | 1551 | 1740 | KERUI C-320-256-144 | 144 | 4/4 | 2 | 2.695 | 101 | 94 | 90 |  | 53.04 | 142 | 2373 | 94.7 | OIL | 23.2 | 3286 | 5326 | SL | OK | 2.4 | 2 | 400 | 1409.72 | 160 | 132 | -0.5 | 8 | 83 | 1451.82 | 55.5 | 0.7 | NO | NO | NO | SI | SI | BUENA SUMERGENCIA, BUEN LLENADO DE BOMBA, GOLPE DE FLUIDO, LEVE CIERRE TARDIO EN LA TV, ESCURRIMIENTO EN LA VÁLVULA TV. NO SE PRESIONA MASTER SIN VOLANTA, REEACIAR. SE ENCONTRO POZO PARADO. | [5 empty] | 1 | 1 | 13556 | JAZMIN-CI-3:1
JAZMIN | JAZMIN CR-02 | 2022-10-21 | 1893.94 | 1668.89 | 2119 | KERUI C-320-256-144 | 144 | 4/4 | 2 | 1.993 | 108 | 97 | 30 | 500-4 | 9.93 | 141.4 | 2732 | 13.1 | OIL | 36.4 | 6226 | 7102 | OK | SL | 0 | 2 | 400 | 1895.81 | 57 | 57 | -1 | 5 | 100 | 1440.58 | 23.5 | 0.3 | NO | NO | NO | NO | SI | MEDIANA SUMERGENCIA, BAJO LLENADO DE BOMBA, SEVERO GOLPE DE FLUIDO, VÁLVULA SV LEVANTADA, FLUIDO VISCOSO, INTERFERENCIA POR GAS, | [5 empty] | 1 | 1 | 13557 | JAZMIN-CR-2:1
JAZMIN | JAZMIN CR-02 | 2022-10-21 | 1893.94 | 1668.89 | 2119 | KERUI C-320-256-144 | 144 | 4/4 | 2 | 1.993 | 108 | 97 | 30 | 500-4 | 9.93 | 141.4 | 2732 | 13.1 | OIL | 36.4 | 6226 | 7102 | OK | SL | 0 | 2 | 400 | 1895.81 | 57 | 57 | -1 | 5 | 100 | 1440.58 | 23.5 | 0.3 | NO | NO | NO | NO | SI | MEDIANA SUMERGENCIA, BAJO LLENADO DE BOMBA, SEVERO GOLPE DE FLUIDO, VÁLVULA SV LEVANTADA, FLUIDO VISCOSO, INTERFERENCIA POR GAS, | [5 empty] | 1 | 1 | 13558 | JAZMIN-CR-2:1
JAZMIN | JAZMIN F-06 | 2022-10-21 | 1825 | 1629 | 2021 | LUFKIN C-456D-256-144 | 144 | 4/4 | 2 | 3.163 | 198 | 145 | 60 |  | 97.44 | 142.5 | 2508 | 204.8 | EMULSIÓN | 30 | 4057 | 6983 | SL | OK | 5.1 | [11 empty] | NO | NO | NO | SI | SI | BUEN LLENADO DE BOMBA, CARTA LLENA, ESCURRIMIENTO EN LA VÁLVULA TV, NO SE PRESION MASTER SIN VOLANTA, NO SE PUDO TOMAR EL NIVEL, ANULAR MUY PRESIONADO POR GAS, DESPRESURIZAR. | [5 empty] | 0 | 1 | 13559 | JAZMIN-F-6:1
JAZMIN | JAZMIN F-06 | 2022-10-21 | 1825 | 1629 | 2021 | LUFKIN C-456D-256-144 | 144 | 4/4 | 2 | 3.163 | 198 | 145 | 60 |  | 97.44 | 142.5 | 2508 | 204.8 | EMULSIÓN | 30 | 4057 | 6983 | SL | OK | 5.1 | [11 empty] | NO | NO | NO | SI | SI | BUEN LLENADO DE BOMBA, CARTA LLENA, ESCURRIMIENTO EN LA VÁLVULA TV, NO SE PRESION MASTER SIN VOLANTA, NO SE PUDO TOMAR EL NIVEL, ANULAR MUY PRESIONADO POR GAS, DESPRESURIZAR. | [5 empty] | 0 | 1 | 13560 | JAZMIN-F-6:1
JAZMIN | JAZMIN T-03 | 2022-10-21 | 1465 | 1164 | 1766 | AMPSCOT C-320-256-144a | 144 | 3/3 | 2 | 2.057 | 117 | 102 | 40 |  | 87.93 | 142.1 | 2192 | 119.9 | EMUL-OIL | 23.1 | 3228 | 4924 | LL | OK | 1.1 | 2 | 400 | 1072.64 | 415 | 378 | -0.5 | 4 | 90 | 1485.66 | 157.4 | 0.6 | NO | NO | NO | SI | SI | ALTA SUMERGENCIA, BUEN LLENADO DE BOMBA, LEVE GOLPE DE FLUIDO, LL EN LA VÁLVULA TV, SUBIR SPM. NO SE PRESIONA MASTER SIN VOLANTA, | [5 empty] | 1 | 1 | 13561 | JAZMIN-T-3:1
JAZMIN | JAZMIN T-03 | 2022-10-21 | 1465 | 1164 | 1766 | AMPSCOT C-320-256-144a | 144 | 3/3 | 2 | 2.057 | 117 | 102 | 40 |  | 87.93 | 142.1 | 2192 | 119.9 | EMUL-OIL | 23.1 | 3228 | 4924 | LL | OK | 1.1 | 2 | 400 | 1072.64 | 415 | 378 | -0.5 | 4 | 90 | 1485.66 | 157.4 | 0.6 | NO | NO | NO | SI | SI | ALTA SUMERGENCIA, BUEN LLENADO DE BOMBA, LEVE GOLPE DE FLUIDO, LL EN LA VÁLVULA TV, SUBIR SPM. NO SE PRESIONA MASTER SIN VOLANTA, | [5 empty] | 1 | 1 | 13562 | JAZMIN-T-3:1
JAZMIN | JAZMIN AE-02 | 2022-10-20 | 1660.7 | 1184.4 | 2137 | LUFKIN C-456D-256-144 | 144 | 4/4 | 2 | 3.455 | 157 | 114 | 50 |  | 97.9 | 143.2 | 1912 | 226 | EMULSIÓN | 18.2 | 3375 | 4245 | NO | NO | 2.1 | [11 empty] | NO | NO | NO | SI | SI | BUEN LLENADO DE BOMBA, CARTA LLENA, BOMBA NO CARGA HASTA SU Fo MAX, ESCURRIMIENTO EN LAS VÁLVULAS. NO SE PUDO TOMAR EL NIVEL PORQUE EL ANULAR TIENE UAN VALVULA DE PULGADA. SUBIR SPM. | [5 empty] | 0 | 1 | 13563 | JAZMIN-AE-2:1
JAZMIN | JAZMIN AE-02 | 2022-10-20 | 1660.7 | 1184.4 | 2137 | LUFKIN C-456D-256-144 | 144 | 4/4 | 2 | 3.455 | 157 | 114 | 50 |  | 97.9 | 143.2 | 1912 | 226 | EMULSIÓN | 18.2 | 3375 | 4245 | NO | NO | 2.1 | [11 empty] | NO | NO | NO | SI | SI | BUEN LLENADO DE BOMBA, CARTA LLENA, BOMBA NO CARGA HASTA SU Fo MAX, ESCURRIMIENTO EN LAS VÁLVULAS. NO SE PUDO TOMAR EL NIVEL PORQUE EL ANULAR TIENE UAN VALVULA DE PULGADA. SUBIR SPM. | [5 empty] | 0 | 1 | 13564 | JAZMIN-AE-2:1
JAZMIN | JAZMIN AJ-01 | 2022-10-20 | 1581.4 | 1475.81 | 1687 | AMPSCOT C-320-256-144 | 3/3 | 144 | 2 | 2.769 | 103 | 96 | 20 |  | 5.21 | 142.2 | 2040 | 9.6 | EMUL-OIL | 30.2 | 4818 | 5442 | OK | NO | 0 | 2 | 400 | 1460.29 | 0 | 0 | -1.1 | 0 | 100 | 1303.83 | -0.7 | 0 | NO | NO | NO | SI | SI | POZO DEFICIENTE, SIN SUMERGENCIA, BAJO LLENADO DE FLUIDO, SEVERO GOLPE DE FLUIDO, FLUIDO VISCOSO, PERDIDA DE CARGA DURANTE EL RECORRIDO ASCENDENTE, POZO DEPLETADO, VÁLVULA SV LEVANTADA, INTERFERENCIA POR GAS, NO SE PRESIONA MASTER SIN VOLANTA, BAJAR SPM. | [5 empty] | 1 | 1 | 13565 | JAZMIN-AJ-1:1
JAZMIN | JAZMIN AJ-01 | 2022-10-20 | 1581.4 | 1475.81 | 1687 | AMPSCOT C-320-256-144 | 3/3 | 144 | 2 | 2.769 | 103 | 96 | 20 |  | 5.21 | 142.2 | 2040 | 9.6 | EMUL-OIL | 30.2 | 4818 | 5442 | OK | NO | 0 | 2 | 400 | 1460.29 | 0 | 0 | 1.1 | 0 | 100 | 1303.83 | -0.7 | 0 | NO | NO | NO | SI | SI | POZO DEFICIENTE, SIN SUMERGENCIA, BAJO LLENADO DE FLUIDO, SEVERO GOLPE DE FLUIDO, FLUIDO VISCOSO, PERDIDA DE CARGA DURANTE EL RECORRIDO ASCENDENTE, POZO DEPLETADO, VÁLVULA SV LEVANTADA, INTERFERENCIA POR GAS, NO SE PRESIONA MASTER SIN VOLANTA, BAJAR SPM. | [5 empty] | 1 | 1 | 13566 | JAZMIN-AJ-1:1
JAZMIN | JAZMIN AJ-02 | 2022-10-20 | 1547.76 | 1418.53 | 1677 | AMPSCOT C-320-256-144 | 144 | 3/3 | 2 | 2.932 | 129 | 101 | 20 |  | 50.85 | 142.2 | 2085 | 98.9 | EMULSIÓN | 29.3 | 3434 | 5732 | OK | OK | 0 | 2 | 400 | 1406.17 | 113 | 110 | -0.2 | 1 | 97 | 1371.2 | 46.1 | 0.1 | NO | NO | NO | SI | SI | BUENA SUMERGENCIA, INTERFERENCIA POR GAS, BUEN LLENADO DE BOMBA, GOLPE DE FLUIDO, NO SE PRESIONA MASTER SIN VOLANTA, | [5 empty] | 1 | 1 | 13567 | JAZMIN-AJ-2:1
JAZMIN | JAZMIN AJ-02 | 2022-10-20 | 1547.76 | 1418.53 | 1677 | AMPSCOT C-320-256-144 | 144 | 3/3 | 2 | 2.932 | 129 | 101 | 20 |  | 50.85 | 142.2 | 2085 | 98.9 | EMULSIÓN | 29.3 | 3434 | 5732 | OK | OK | 0 | 2 | 400 | 1406.17 | 113 | 110 | -0.2 | 1 | 97 | 1371.2 | 46.1 | 0.1 | NO | NO | NO | SI | SI | BUENA SUMERGENCIA, INTERFERENCIA POR GAS, BUEN LLENADO DE BOMBA, GOLPE DE FLUIDO, NO SE PRESIONA MASTER SIN VOLANTA, | [5 empty] | 1 | 1 | 13568 | JAZMIN-AJ-2:1
JAZMIN | JAZMIN AJ-03 | 2022-10-20 | 1594.87 | 1470.75 | 1719 | AMPSCOT C-320-256-144a | 144 | 3/3 | 2 | 5.732 | 126 | 110 | 20 | 500-2 | 17.88 | 142 | 2132 | 67.9 | EMULSIÓN | 31.3 | 4922 | 6201 | OK | OK | 0 | 2 | 400 | 1480.11 | 87 | 78 | 0.1 | 4 | 90 | 1398.97 | 32.8 | 0.3 | NO | NO | NO | SI | SI | MEDIANA SUMERGENCIA, BAJO LLENADO DE BOMBA, SEVERO GOLPE DE FLUIDO, INTERFERENCIA POR GAS. BAJAR SPM. | [5 empty] | 1 | 1 | 13569 | JAZMIN-AJ-3:1
JAZMIN | JAZMIN AJ-03 | 2022-10-20 | 1594.87 | 1470.75 | 1719 | AMPSCOT C-320-256-144a | 144 | 3/3 | 2 | 5.732 | 126 | 110 | 20 | 500-2 | 17.88 | 142 | 2132 | 67.9 | EMULSIÓN | 31.3 | 4922 | 6201 | OK | OK | 0 | 2 | 400 | 1480.11 | 87 | 78 | 0.1 | 4 | 90 | 1398.97 | 32.8 | 0.3 | NO | NO | NO | SI | SI | MEDIANA SUMERGENCIA, BAJO LLENADO DE BOMBA, SEVERO GOLPE DE FLUIDO, INTERFERENCIA POR GAS. BAJAR SPM. | [5 empty] | 1 | 1 | 13570 | JAZMIN-AJ-3:1
JAZMIN | JAZMIN AJ-04 | 2022-10-20 | 2043.5 | 1793 | 2294 | AMPSCOT C-320-256-144 | 115 | 2/4 | 2 | 2.497 | 105 | 94 | 20 |  | 25.95 | 110.3 | 2955 | 33.3 | OIL | 37.4 | 4721 | 7782 | OK | OK | 0 | 2 | 400 | 1990.29 | 42 | 42 | -0.7 | 0 | 100 | 1475.93 | 17.6 | -0.2 | NO | NO | NO | SI | SI | BAJA SUMERGENCIA, BAJO LLENADO DE BOMBA, SEVERO GOLPE DE FLUIDO, CIERRE TARDIO, ESCURRIMIENTO EN LAS VÁLVULAS, INTERFERENCIA POR GAS, FUERTE GOLPE DE FLUIDO, NO SE PRESIONA MASTER SIN VOLANTA. BAJAR SPM. | [5 empty] | 1 | 1 | 13571 | JAZMIN-AJ-4:1
JAZMIN | JAZMIN AJ-04 | 2022-10-20 | 2043.5 | 1793 | 2294 | AMPSCOT C-320-256-144 | 115 | 2/4 | 2 | 2.497 | 105 | 94 | 20 |  | 25.95 | 110.3 | 2955 | 33.3 | OIL | 37.4 | 4721 | 7782 | OK | OK | 0 | 2 | 400 | 1990.29 | 42 | 42 | -0.7 | 0 | 100 | 1475.93 | 17.6 | -0.2 | NO | NO | NO | SI | SI | BAJA SUMERGENCIA, BAJO LLENADO DE BOMBA, SEVERO GOLPE DE FLUIDO, CIERRE TARDIO, ESCURRIMIENTO EN LAS VÁLVULAS, INTERFERENCIA POR GAS, FUERTE GOLPE DE FLUIDO, NO SE PRESIONA MASTER SIN VOLANTA. BAJAR SPM. | [5 empty] | 1 | 1 | 13572 | JAZMIN-AJ-4:1
JAZMIN | JAZMIN AJ-05 | 2022-10-20 | 1585 | 1421 | 1749 | AMPSCOT C-320-256-144a | 144 | 3/3 | 2 | 5.158 | 115 | 101 | 20 |  | 29.13 | 142.3 | 2188 | 99.7 | EMULSIÓN | 28.2 | 3711 | 5688 | OK | OK | 0 | 2 | 400 | 1413.74 | 159 | 129 | 0.1 | 9 | 81 | 1477.26 | 54.2 | 0.8 | NO | NO | NO | SI | SI | BUENA SUMERGENCIA, BAJO LLENADO DE BOMBA,SEVERO GOLPE DE FLUIDO, INTERFERENCIA POR GAS, CIERRE TARDIO EN LA TV. FUERTE GOLPE DE BOMBA. NO SE PRESIONA MASTER SIN VOLANTA. BAJAR SPM. | [5 empty] | 1 | 1 | 13573 | JAZMIN-AJ-5:1
JAZMIN | JAZMIN AJ-05 | 2022-10-20 | 1585 | 1421 | 1749 | AMPSCOT C-320-256-144a | 144 | 3/3 | 2 | 5.158 | 115 | 101 | 20 |  | 29.13 | 142.3 | 2188 | 99.7 | EMULSIÓN | 28.2 | 3711 | 5688 | OK | OK | 0 | 2 | 400 | 1413.74 | 159 | 129 | 0.1 | 9 | 81 | 1477.26 | 54.2 | 0.8 | NO | NO | NO | SI | SI | BUENA SUMERGENCIA, BAJO LLENADO DE BOMBA,SEVERO GOLPE DE FLUIDO, INTERFERENCIA POR GAS, CIERRE TARDIO EN LA TV. FUERTE GOLPE DE BOMBA. NO SE PRESIONA MASTER SIN VOLANTA. BAJAR SPM. | [5 empty] | 1 | 1 | 13574 | JAZMIN-AJ-5:1
JAZMIN | JAZMIN AO-04 | 2022-10-20 | 1610.22 | 1509.44 | 1711 | AMPSCOT C-320-256-144a | 144 | 3/3 | 2 | 3.051 | 109 | 85 | 20 |  | 35.16 | 141.4 | 2138 | 70.7 | EMULSIÓN | 30.3 | 3443 | 7199 | LL | OK | 1.2 | 2 | 400 | 1415.44 | 150 | 139 | 1 | 3 | 92 | 1359.69 | 59.6 | 0.3 | NO | NO | NO | SI | SI | BUENA SUMERGENCIA, MEDIANO LLENADO DE BOMBA, SEVERO GOLPE DE FLUIDO, LL EN LA VÁLVULA TV, INTERFERENCIA POR GAS, NO SE PRESIONA MASTER SIN VOLANTA. | [5 empty] | 1 | 1 | 13575 | JAZMIN-AO-4:1
JAZMIN | JAZMIN AO-04 | 2022-10-20 | 1610.22 | 1509.44 | 1711 | AMPSCOT C-320-256-144a | 144 | 3/3 | 2 | 3.051 | 109 | 85 | 20 |  | 35.16 | 141.4 | 2138 | 70.7 | EMULSIÓN | 30.3 | 3443 | 7199 | LL | OK | 1.2 | 2 | 400 | 1415.44 | 150 | 139 | 1 | 3 | 92 | 1359.69 | 59.6 | 0.3 | NO | NO | NO | SI | SI | BUENA SUMERGENCIA, MEDIANO LLENADO DE BOMBA, SEVERO GOLPE DE FLUIDO, LL EN LA VÁLVULA TV, INTERFERENCIA POR GAS, NO SE PRESIONA MASTER SIN VOLANTA. | [5 empty] | 1 | 1 | 13576 | JAZMIN-AO-4:1
JAZMIN | JAZMIN AU-04 | 2022-10-20 | 2155 | 1926 | 2385 | KERUI C-320-256-144 | 100 | 1/3 | 2 | 2.594 | 96 | 81 | 50 |  | 96.53 | 98.3 | 3298 | 114.8 | AGUA | 27.8 | 4669 | 6517 | OK | OK | 0 | 2 | 400 | 999.02 | 1207 | 1044 | 1.4 | 7 | 85 | 1481.13 | 439.1 | 0.7 | NO | NO | NO | SI | SI | ALTA SUMERGENCIA, BUEN LLENADO DE BOMBA, CARTA LLENA, NO SE PRESIONA MASTER SIN VOLANTA, SE ENCONTRO POZO PARADO Y SE DEJA NUEVAMENTE PARADO. SUBIR SPM. | [5 empty] | 1 | 1 | 13577 | JAZMIN-AU-4:1
JAZMIN | JAZMIN AU-04 | 2022-10-20 | 2155 | 1926 | 2385 | KERUI C-320-256-144 | 100 | 1/3 | 2 | 2.594 | 96 | 81 | 50 |  | 96.53 | 98.3 | 3298 | 114.8 | AGUA | 27.8 | 4669 | 6517 | OK | OK | 0 | 2 | 400 | 999.02 | 1207 | 1044 | 1.4 | 7 | 85 | 1481.13 | 439.1 | 0.7 | NO | NO | NO | SI | SI | ALTA SUMERGENCIA, BUEN LLENADO DE BOMBA, CARTA LLENA, NO SE PRESIONA MASTER SIN VOLANTA, SE ENCONTRO POZO PARADO Y SE DEJA NUEVAMENTE PARADO. SUBIR SPM. | [5 empty] | 1 | 1 | 13578 | JAZMIN-AU-4:1
JAZMIN | JAZMIN BI-01 | 2022-10-20 | 1690.5 | 1559 | 1822 | AMPSCOT C-320-256-144a | 144 | 3/3 | 2 | 1.118 | 99 | 89 | 80 |  | 51.82 | 137.7 | 2511 | 37.2 | OIL | 38.5 | 3055 | 5818 | OK | OK | 0 | 2 | 400 | 1447.45 | 213 | 210 | 0.5 | 1 | 99 | 1491.45 | 88.9 | 0.2 | NO | NO | NO | SI | SI | BUENA SUMERGENCIA, BUEN LLENADO DE BOMBA, GOLPE FLUIDO, STUFFING AJUSTADO, INTERFERENCIA POR GAS, NO SE PRESIONA MASTER SIN VOLANTA, | [5 empty] | 1 | 1 | 13579 | JAZMIN-BI-1:1
JAZMIN | JAZMIN BI-01 | 2022-10-20 | 1690.5 | 1559 | 1822 | AMPSCOT C-320-256-144a | 144 | 3/3 | 2 | 1.118 | 99 | 89 | 80 |  | 51.82 | 137.7 | 2511 | 37.2 | OIL | 38.5 | 3055 | 5818 | OK | OK | 0 | 2 | 400 | 1447.45 | 213 | 210 | 0.5 | 1 | 99 | 1491.45 | 88.9 | 0.2 | NO | NO | NO | SI | SI | BUENA SUMERGENCIA, BUEN LLENADO DE BOMBA, GOLPE FLUIDO, STUFFING AJUSTADO, INTERFERENCIA POR GAS, NO SE PRESIONA MASTER SIN VOLANTA, | [5 empty] | 1 | 1 | 13580 | JAZMIN-BI-1:1
JAZMIN | JAZMIN BI-02 | 2022-10-20 | 1604.5 | 1488 | 1721 | AMPSCOT C-320-256-144 | 144 | 3/3 | 2 | 1.172 | 100 | 88 | 80 |  | 41.76 | 143.3 | 2214 | 32.7 | EMUL-OIL | 23.9 | 3077 | 5277 | OK | OK | 0 | 2 | 400 | 1427.3 | 39 | 39 | 0.2 | 1 | 100 | 1475.25 | 16.9 | 0.1 | NO | NO | NO | SI | SI | BUEN LLENADO DE BOMBA, BUENA SUMERGENCIA, GOLPE DE FLUIDO, LEVE INTERFERENCIA POR GAS, NO SE PRESIONA MASTER SIN VOLANTA, | [5 empty] | 1 | 1 | 13581 | JAZMIN-BI-2:1
JAZMIN | JAZMIN BI-02 | 2022-10-20 | 1604.5 | 1488 | 1721 | AMPSCOT C-320-256-144 | 144 | 3/3 | 2 | 1.172 | 100 | 88 | 80 |  | 41.76 | 143.3 | 2214 | 32.7 | EMUL-OIL | 23.9 | 3077 | 5277 | OK | OK | 0 | 2 | 400 | 1427.3 | 39 | 39 | 0.2 | 1 | 100 | 1475.25 | 16.9 | 0.1 | NO | NO | NO | SI | SI | BUEN LLENADO DE BOMBA, BUENA SUMERGENCIA, GOLPE DE FLUIDO, LEVE INTERFERENCIA POR GAS, NO SE PRESIONA MASTER SIN VOLANTA, | [5 empty] | 1 | 1 | 13582 | JAZMIN-BI-2:1
JAZMIN | JAZMIN BI-03 | 2022-10-20 | 1702 | 1580 | 1824 | AMPSCOT C-320-256-144a | 144 | 3/3 | 2 | 4.651 | 114 | 86 | 80 |  | 32.71 | 142.1 | 2303 | 100.8 | EMULSIÓN | 28.1 | 3697 | 5829 | OK | OK | 0 | 2 | 400 | 1661.29 | 0 | 0 | 0 | 1 | 100 | 1423.56 | 0.5 | 0.1 | NO | NO | NO | SI | SI | SIN SUMERGENCIA, MEDIANO LLENADO DE BOMBA, SEVERO GOLPE DE FLUIDO, INTERFERENCIA POR GAS, NO SE PRESIONA MASTER SIN VOLANTA. BAJAR SPM. | [5 empty] | 1 | 1 | 13583 | JAZMIN-BI-3:1
JAZMIN | JAZMIN BI-03 | 2022-10-20 | 1702 | 1580 | 1824 | AMPSCOT C-320-256-144a | 144 | 3/3 | 2 | 4.651 | 114 | 86 | 80 |  | 32.71 | 142.1 | 2303 | 100.8 | EMULSIÓN | 28.1 | 3697 | 5829 | OK | OK | 0 | 2 | 400 | 1661.29 | 0 | 0 | 0 | 1 | 100 | 1423.56 | 0.5 | 0.1 | NO | NO | NO | SI | SI | SIN SUMERGENCIA, MEDIANO LLENADO DE BOMBA, SEVERO GOLPE DE FLUIDO, INTERFERENCIA POR GAS, NO SE PRESIONA MASTER SIN VOLANTA. BAJAR SPM. | [5 empty] | 1 | 1 | 13584 | JAZMIN-BI-3:1
JAZMIN | JAZMIN D-01 | 2022-10-20 | 1692.18 | 1232.37 | 2152 | KERUI C-320-256-144 | 144 | 4/4 | 2 | 3.696 | 133 | 106 | 40 | 500-1 | 93.64 | 139.7 | 2469 | 225.6 | EMULSIÓN | 32.4 | 4462 | 6678 | SL | OK | 4.4 | 2 | 400 | 1246.77 | 566 | 566 | -1.5 | 1 | 100 | 1482.49 | 233.7 | 0.1 | NO | NO | NO | SI | SI | ALTA SUMERGENCIA, INTERFERENCIA POR GAS, BUEN LLENADO DE BOMBA, CARTA LLENA, , ESCURRIMIENTO EN LA TV. FUERTE GOLPE DE BOMBA. SUBIR SPM. | [5 empty] | 1 | 1 | 13585 | JAZMIN-D-1:1
JAZMIN | JAZMIN D-01 | 2022-10-20 | 1692.18 | 1232.37 | 2152 | KERUI C-320-256-144 | 144 | 4/4 | 2 | 3.696 | 133 | 106 | 40 | 500-1 | 93.64 | 139.7 | 2469 | 225.6 | EMULSIÓN | 32.4 | 4462 | 6678 | SL | OK | 4.4 | 2 | 400 | 1246.77 | 566 | 566 | -1.5 | 1 | 100 | 1482.49 | 233.7 | 0.1 | NO | NO | NO | SI | SI | ALTA SUMERGENCIA, INTERFERENCIA POR GAS, BUEN LLENADO DE BOMBA, CARTA LLENA, , ESCURRIMIENTO EN LA TV. FUERTE GOLPE DE BOMBA. SUBIR SPM. | [5 empty] | 1 | 1 | 13586 | JAZMIN-D-1:1
JAZMIN | JAZMIN D-02 | 2022-10-20 | 1746 | 1286 | 2206 | SEM C-456-256-144 | 144 | 3/3 | 2 | 2.059 | 116 | 95 | 40 |  | 94.26 | 122.7 | 2617 | 111.1 | AGUA-EMUL | 34 | 4397 | 7019 | SL | OK | 4.1 | 2 | 400 | 1258.23 | 613 | 609 | -2.2 | 1 | 99 | 1483.76 | 251.8 | 0.1 | NO | NO | NO | NO | SI | ALTA SUMERGENCIA, BUEN LLENADO DE BOMBA, RESTRICCIÓN EN LA CARRERA ASCENDENTE Y DESCENDENTE, ESCURRIMIENTO EN LA TV, INTEFERENCIA POR GAS, NO SE PRESIONA MASTER SIN VOLANTA, SUBIR SPM. | [5 empty] | 1 | 1 | 13587 | JAZMIN-D-2:1
JAZMIN | JAZMIN D-02 | 2022-10-20 | 1746 | 1286 | 2206 | SEM C-456-256-144 | 144 | 3/3 | 2 | 2.059 | 116 | 95 | 40 |  | 94.26 | 122.7 | 2617 | 111.1 | AGUA-EMUL | 34 | 4397 | 7019 | SL | OK | 4.1 | 2 | 400 | 1258.23 | 613 | 609 | -2.2 | 1 | 99 | 1483.76 | 251.8 | 0.1 | NO | NO | NO | NO | SI | ALTA SUMERGENCIA, BUEN LLENADO DE BOMBA, RESTRICCIÓN EN LA CARRERA ASCENDENTE Y DESCENDENTE, ESCURRIMIENTO EN LA TV, INTEFERENCIA POR GAS, NO SE PRESIONA MASTER SIN VOLANTA, SUBIR SPM. | [5 empty] | 1 | 1 | 13588 | JAZMIN-D-2:1
JAZMIN | JAZMIN D-03 | 2022-10-20 | 1672.5 | 1235 | 2110 | LUFKIN C-456-256-144 | 144 | 3/3 | 2 | 2.532 | 118 | 97 | 40 |  | 97.61 | 142.3 | 2734 | 164 | EMULSIÓN | 27 | 4254 | 6264 | SL | OK | 3.4 | 2 | 400 | 941.51 | 960 | 950 | -2.3 | 1 | 99 | 1460.84 | 393.7 | 0.2 | NO | NO | NO | SI | SI | ALTA SUMERGENCIA, BUEN LLENADO DE BOMBA, CARTA LLENA, LEVE CIERRE TARDIO EN LA TV, ESCURRTIMIENTO EN LA VÁLVULA TV, NO SE PRESIONA MASTER SIN VOLANTA, SUBIR SPM. | [5 empty] | 1 | 1 | 13589 | JAZMIN-D-3:1
JAZMIN | JAZMIN D-03 | 2022-10-20 | 1672.5 | 1235 | 2110 | LUFKIN C-456-256-144 | 144 | 3/3 | 2 | 2.532 | 118 | 97 | 40 |  | 97.61 | 142.3 | 2734 | 164 | EMULSIÓN | 27 | 4254 | 6264 | SL | OK | 3.4 | 2 | 400 | 941.51 | 960 | 950 | -2.3 | 1 | 99 | 1460.84 | 393.7 | 0.2 | NO | NO | NO | SI | SI | ALTA SUMERGENCIA, BUEN LLENADO DE BOMBA, CARTA LLENA, LEVE CIERRE TARDIO EN LA TV, ESCURRTIMIENTO EN LA VÁLVULA TV, NO SE PRESIONA MASTER SIN VOLANTA, SUBIR SPM. | [5 empty] | 1 | 1 | 13590 | JAZMIN-D-3:1
JAZMIN | JAZMIN D-06 | 2022-10-20 | 1774.5 | 1299 | 2250 | LUFKIN C-456-256-144 | 144 | 3/3 | 2 | 2.507 | 127 | 106 | 40 |  | 65.11 | 141.8 | 2514 | 107.9 | EMULSIÓN | 30.4 | 3956 | 6220 | OK | OK | 0 | 2 | 400 | 1757.86 | 77 | 76 | -0.3 | 1 | 99 | 1477.19 | 31.9 | 0.1 | NO | NO | NO | SI | SI | NIVEL CON RUIDO, MEDIANA SUMERGENCIA, BUEN LLENADO DE BOMBA, GOLPE DE FLUIDO, INTERFERENCIA POR GAS, NO SE PRESIONA MASTER SIN VOLANTA. | [5 empty] | 1 | 1 | 13591 | JAZMIN-D-6:1
JAZMIN | JAZMIN D-06 | 2022-10-20 | 1774.5 | 1299 | 2250 | LUFKIN C-456-256-144 | 144 | 3/3 | 2 | 2.507 | 127 | 106 | 40 |  | 65.11 | 141.8 | 2514 | 107.9 | EMULSIÓN | 30.4 | 3956 | 6220 | OK | OK | 0 | 2 | 400 | 1757.86 | 77 | 76 | -0.3 | 1 | 99 | 1477.19 | 31.9 | 0.1 | NO | NO | NO | SI | SI | NIVEL CON RUIDO, MEDIANA SUMERGENCIA, BUEN LLENADO DE BOMBA, GOLPE DE FLUIDO, INTERFERENCIA POR GAS, NO SE PRESIONA MASTER SIN VOLANTA. | [5 empty] | 1 | 1 | 13592 | JAZMIN-D-6:1
JAZMIN | JAZMIN D-08 | 2022-10-20 | 1811.5 | 1333 | 2290 | LUFKIN M-456D-256-144 | 144 | 3/3 | 2 | 5.341 | 141 | 109 | 40 |  | 95.88 | 142 | 3061 | 339.2 | EMULSIÓN | 36.4 | 4500 | 7919 | SL | OK | 7.1 | 2 | 400 | 1319.68 | 793 | 767 | 0 | 2 | 94 | 1472.03 | 317.6 | 0.2 | NO | NO | NO | SI | SI | ALTA SUMERGENCIA, BUEN LLENADO DE BOMBA, CARTA LLENA, NO SE PRESIONA MASTER DURA PARA CERRAR, SUBIR SPM. | [5 empty] | 1 | 1 | 13593 | JAZMIN-D-8:1
JAZMIN | JAZMIN D-08 | 2022-10-20 | 1811.5 | 1333 | 2290 | LUFKIN M-456D-256-144 | 144 | 3/3 | 2 | 5.341 | 141 | 109 | 40 |  | 95.88 | 142 | 3061 | 339.2 | EMULSIÓN | 36.4 | 4500 | 7919 | SL | OK | 7.1 | 2 | 400 | 1319.68 | 793 | 767 | 0 | 2 | 94 | 1472.03 | 317.6 | 0.2 | NO | NO | NO | SI | SI | ALTA SUMERGENCIA, BUEN LLENADO DE BOMBA, CARTA LLENA, NO SE PRESIONA MASTER DURA PARA CERRAR, SUBIR SPM. | [5 empty] | 1 | 1 | 13594 | JAZMIN-D-8:1
JAZMIN | JAZMIN L-02 | 2022-10-20 | 1598.5 | 1462 | 1735 | AMPSCOT C-320-256-144 | 144 | 3/3 | 2 | 2.13 | 94 | 93 | 120 |  | 38.04 | 142.4 | 2351 | 53.8 | EMULSIÓN | 27.1 | 3479 | 5700 | OK | OK | 0 | 2 | 400 | 1459.14 | 58 | 58 | -1.2 | 0 | 100 | 1318.7 | 23.9 | 0 | NO | NO | NO | SI | SI | MEDIANA SUMERGENCIA, MEDIANO LLENADO DE BOMBA, GOLPE DE FLUIDO, LEVE INTERFERENCIA POR GAS, NO SE PRESIONA MASTER SIN VOLANTA, | [5 empty] | 1 | 1 | 13595 | JAZMIN-L-2:1
JAZMIN | JAZMIN L-02 | 2022-10-20 | 1598.5 | 1462 | 1735 | AMPSCOT C-320-256-144 | 144 | 3/3 | 2 | 2.13 | 94 | 93 | 120 |  | 38.04 | 142.4 | 2351 | 53.8 | EMULSIÓN | 27.1 | 3479 | 5700 | OK | OK | 0 | 2 | 400 | 1459.14 | 58 | 58 | -1.2 | 0 | 100 | 1318.7 | 23.9 | 0 | NO | NO | NO | SI | SI | MEDIANA SUMERGENCIA, MEDIANO LLENADO DE BOMBA, GOLPE DE FLUIDO, LEVE INTERFERENCIA POR GAS, NO SE PRESIONA MASTER SIN VOLANTA, | [5 empty] | 1 | 1 | 13596 | JAZMIN-L-2:1
JAZMIN | JAZMIN S-01 | 2022-10-20 | 1478.5 | 1097 | 1860 | AMPSCOT C-320-256-144 | 144 | 4/4 | 2.25 | 4.523 | 108 | 97 | 60 | 500-1 | 74.14 | 142.3 | 2703 | 281.6 | EMULSIÓN | 26 | 4606 | 4982 | SL | OK | 2.4 | 2 | 400 | 1153.65 | 229 | 207 | 1.6 | 4 | 90 | 1386.6 | 88.9 | 0.5 | NO | NO | NO | SI | SI | BUENA SUMERGENCIA, INTERFERENCIA POR GAS, BUEN LLENADO DE BOMBA, GOLPE DE FLUIDO, ESCURRIMIENTO EN LA VÁLVULA TV, SUBIR SPM. FRENO DESTENSIONADO. | [5 empty] | 1 | 1 | 13597 | JAZMIN-S-1:1
JAZMIN | JAZMIN S-01 | 2022-10-20 | 1478.5 | 1097 | 1860 | AMPSCOT C-320-256-144 | 144 | 4/4 | 2.25 | 4.523 | 108 | 97 | 60 | 500-1 | 74.14 | 142.3 | 2703 | 281.6 | EMULSIÓN | 26 | 4606 | 4982 | SL | OK | 2.4 | 2 | 400 | 1153.65 | 229 | 207 | 1.6 | 4 | 90 | 1386.6 | 88.9 | 0.5 | NO | NO | NO | SI | SI | BUENA SUMERGENCIA, INTERFERENCIA POR GAS, BUEN LLENADO DE BOMBA, GOLPE DE FLUIDO, ESCURRIMIENTO EN LA VÁLVULA TV, SUBIR SPM. FRENO DESTENSIONADO. | [5 empty] | 1 | 1 | 13598 | JAZMIN-S-1:1
JAZMIN | JAZMIN S-06 | 2022-10-20 | 1595 | 1250 | 1940 | AMPSCOT C-320-256-144 | 144 | 4/4 | 2 | 3.579 | 125 | 97 | 60 |  | 44.18 | 142.3 | 2028 | 104.9 | EMULSIÓN | 24.2 | 2572 | 4241 | OK | OK | 0 | 2 | 400 | 1263.85 | 229 | 211 | 1.6 | 3 | 92 | 1167.53 | 90.4 | 0.3 | NO | NO | NO | SI | SI | BUENA SUMERGENCIA, MEDIANA LLENADO DE BOMBA, GOLPE DE FLUIDO, LEVE CIERRE TARDIO EN LA TV, NO SE PRESIONA MASTER SIN VOLANTA. | [5 empty] | 1 | 1 | 13599 | JAZMIN-S-6:1
JAZMIN | JAZMIN S-06 | 2022-10-20 | 1595 | 1250 | 1940 | AMPSCOT C-320-256-144 | 144 | 4/4 | 2 | 3.579 | 125 | 97 | 60 |  | 44.18 | 142.3 | 2028 | 104.9 | EMULSIÓN | 24.2 | 2572 | 4241 | OK | OK | 0 | 2 | 400 | 1263.85 | 229 | 211 | 1.6 | 3 | 92 | 1167.53 | 90.4 | 0.3 | NO | NO | NO | SI | SI | BUENA SUMERGENCIA, MEDIANA LLENADO DE BOMBA, GOLPE DE FLUIDO, LEVE CIERRE TARDIO EN LA TV, NO SE PRESIONA MASTER SIN VOLANTA. | [5 empty] | 1 | 1 | 13600 | JAZMIN-S-6:1
JAZMIN | JAZMIN S-10 | 2022-10-20 | 1607.5 | 1242 | 1973 | AMPSCOT C-320-256-144a | 144 | 3/3 | 2 | 4.186 | 109 | 89 | 60 |  | 92.52 | 142.3 | 2100 | 257.1 | EMULSIÓN | 24.8 | 3080 | 4771 | SL | OK | 2.3 | 2 | 400 | 1486.69 | 93 | 86 | 1.4 | 3 | 93 | 1479.3 | 38 | 0.2 | NO | NO | NO | SI | SI | MEDIANA SUMERGENCIA, BUEN LLENADO DE BOMBA, CARTA LLENA, ESCURRIMIENTO EN LA VÁLVULA TV, INTERFERENCIA POR GAS, NO SE PRESIONA MASTER DURA PARA CERRAR, SUBIR SPM. | [5 empty] | 1 | 1 | 13601 | JAZMIN-S-10:1
JAZMIN | JAZMIN S-10 | 2022-10-20 | 1607.5 | 1242 | 1973 | AMPSCOT C-320-256-144a | 144 | 3/3 | 2 | 4.186 | 109 | 89 | 60 |  | 92.52 | 142.3 | 2100 | 257.1 | EMULSIÓN | 24.8 | 3080 | 4771 | SL | OK | 2.3 | 2 | 400 | 1486.69 | 93 | 86 | 1.4 | 3 | 93 | 1479.3 | 38 | 0.2 | NO | NO | NO | SI | SI | MEDIANA SUMERGENCIA, BUEN LLENADO DE BOMBA, CARTA LLENA, ESCURRIMIENTO EN LA VÁLVULA TV, INTERFERENCIA POR GAS, NO SE PRESIONA MASTER DURA PARA CERRAR, SUBIR SPM. | [5 empty] | 1 | 1 | 13602 | JAZMIN-S-10:1
JAZMIN | JAZMIN T-01 | 2022-10-20 | 1529.5 | 1201 | 1858 | AMPSCOT C-320-256-144a | 144 | 3/3 | 2 | 2.387 | 109 | 88 | 50 |  | 76.99 | 142.6 | 1953 | 122.2 | AGUA-OIL | 23 | 2804 | 4801 | OK | OK | 0 | 2 | 400 | 1297.13 | 50 | 48 | 1.3 | 2 | 97 | 1464.03 | 22 | 0.2 | NO | NO | NO | SI | SI | BAJA SUMERGENCIA, BUEN LLENADO DE BOMBA, GOLPE DE FLUIDO, INTERFERENCIA POR GAS, NO SE PRESIONA MASTER SIN VOLANTA. INTERFERENCIA POR VAPOR, | [5 empty] | 1 | 1 | 13603 | JAZMIN-T-1:1
JAZMIN | JAZMIN T-01 | 2022-10-20 | 1529.5 | 1201 | 1858 | AMPSCOT C-320-256-144a | 144 | 3/3 | 2 | 2.387 | 109 | 88 | 50 |  | 76.99 | 142.6 | 1953 | 122.2 | AGUA-OIL | 23 | 2804 | 4801 | OK | OK | 0 | 2 | 400 | 1297.13 | 50 | 48 | 1.3 | 2 | 97 | 1464.03 | 22 | 0.2 | NO | NO | NO | SI | SI | BAJA SUMERGENCIA, BUEN LLENADO DE BOMBA, GOLPE DE FLUIDO, INTERFERENCIA POR GAS, NO SE PRESIONA MASTER SIN VOLANTA. INTERFERENCIA POR VAPOR, | [5 empty] | 1 | 1 | 13604 | JAZMIN-T-1:1
JAZMIN | JAZMIN T-02 | 2022-10-20 | 1630.5 | 1266 | 1995 | AMPSCOT C-320-256-144a | 129 | 2/3 | 2 | 2.56 | 104 | 90 | 40 |  | 82.72 | 128.2 | 2027 | 126.6 | AGUA-OIL | 24.2 | 3549 | 5325 | OK | OK | 0 | 2 | 400 | 1259.97 | 193 | 193 | 1.1 | 0 | 100 | 1494.63 | 82.2 | 0 | NO | NO | NO | SI | SI | BUENA SUMERGENCIA, BUEN LLENADO DE BOMBA, LEVE GOLPE DE FLUIDO, INTERFERENCIA POR GAS, SUBIR SPM. | [5 empty] | 1 | 1 | 13605 | JAZMIN-T-2:1
JAZMIN | JAZMIN T-02 | 2022-10-20 | 1630.5 | 1266 | 1995 | AMPSCOT C-320-256-144a | 129 | 2/3 | 2 | 2.56 | 104 | 90 | 40 |  | 82.72 | 128.2 | 2027 | 126.6 | AGUA-OIL | 24.2 | 3549 | 5325 | OK | OK | 0 | 2 | 400 | 1259.97 | 193 | 193 | 1.1 | 0 | 100 | 1494.63 | 82.2 | 0 | NO | NO | NO | SI | SI | BUENA SUMERGENCIA, BUEN LLENADO DE BOMBA, LEVE GOLPE DE FLUIDO, INTERFERENCIA POR GAS, SUBIR SPM. | [5 empty] | 1 | 1 | 13606 | JAZMIN-T-2:1
JAZMIN | JAZMIN T-03 | 2022-10-20 | 1465 | 1164 | 1766 | AMPSCOT C-320-256-144a | 144 | 3/3 | 2 | 2.064 | 105 | 86 | 40 |  | 78.43 | 142.1 | 2192 | 107.3 | EMUL-OIL | 22.6 | 3192 | 4625 | OK | OK | 0 | [11 empty] | NO | NO | NO | SI | SI | BUEN LLENADO DE BOMBA, LEVE GOLPE DE FLUIDO, SUBIR SPM. NO SE PRESIONA MASTER SIN VOLANTA, NO SE TOMA NIVEL PORQUE EL ANULAR TIENE UNA VALVULA DE MEDIA PULGADA, | [5 empty] | 0 | 1 | 13607 | JAZMIN-T-3:1
JAZMIN | JAZMIN T-03 | 2022-10-20 | 1465 | 1164 | 1766 | AMPSCOT C-320-256-144a | 144 | 3/3 | 2 | 2.064 | 105 | 86 | 40 |  | 78.43 | 142.1 | 2192 | 107.3 | EMUL-OIL | 22.6 | 3192 | 4625 | OK | OK | 0 | [11 empty] | NO | NO | NO | SI | SI | BUEN LLENADO DE BOMBA, LEVE GOLPE DE FLUIDO, SUBIR SPM. NO SE PRESIONA MASTER SIN VOLANTA, NO SE TOMA NIVEL PORQUE EL ANULAR TIENE UNA VALVULA DE MEDIA PULGADA, | [5 empty] | 0 | 1 | 13608 | JAZMIN-T-3:1
JAZMIN | JAZMIN CM-01 | 2022-10-19 | 2130.31 | 1897.62 | 2363 | AMPSCOT C 640 -305-144 | 144 | 3/3 | 2 | 4.762 | 108 | 106 | 110 |  | 83.08 | 138.9 | 3388 | 256.2 | OIL | 39.1 | 4573 | 6858 | SL | OK | 3.9 | 2 | 400 | 1728.54 | 443 | 385 | 2 | 7 | 85 | 1459.91 | 163.7 | 0.4 | NO | NO | NO | NO | SI | ALTA SUMERGENCIA, INTERFERENCIA POR GAS, BUEN LLENADO DE BOMBA, CIERRE TARDIO EN LA TV, ESCURRIMIENTO EN LA VÁLVULA TV, FLUIDO VISCOSO, NO SE PRESIONA MASTER SIN VOLANTA, FUERTE GOLPE DE BOMBA. | [5 empty] | 1 | 1 | 13609 | JAZMIN-CM-1:1
JAZMIN | JAZMIN CM-01 | 2022-10-19 | 2130.31 | 1897.62 | 2363 | AMPSCOT C 640 -305-144 | 144 | 3/3 | 2 | 4.762 | 108 | 106 | 110 |  | 83.08 | 138.9 | 3388 | 256.2 | OIL | 39.1 | 4573 | 6858 | SL | OK | 3.9 | 2 | 400 | 1728.54 | 443 | 385 | 2 | 7 | 85 | 1459.91 | 163.7 | 0.4 | NO | NO | NO | NO | SI | ALTA SUMERGENCIA, INTERFERENCIA POR GAS, BUEN LLENADO DE BOMBA, CIERRE TARDIO EN LA TV, ESCURRIMIENTO EN LA VÁLVULA TV, FLUIDO VISCOSO, NO SE PRESIONA MASTER SIN VOLANTA, FUERTE GOLPE DE BOMBA. | [5 empty] | 1 | 1 | 13610 | JAZMIN-CM-1:1
JAZMIN | JAZMIN CM-02 | 2022-10-19 | 1681 | 1639 | 1723 | AMPSCOT C-320-256-144 | 144 | 4/4 | 2 | 2.62 | 110 | 103 | 110 | 500-1 | 17.92 | 141.8 | 2458 | 31 | EMULSIÓN | 29.6 | 3853 | 6247 | OK | OK | 0 | 2 | 400 | 1563.97 | 0 | 0 | 1.8 | 0 | 100 | 1322.04 | 2.4 | 0 | NO | NO | NO | SI | SI | SIN SUMERGENCIA, BAJO LLENADO DE BOMBA, SEVERO GOLPE DE FLUIDO, LEVE CIERRE TARDIO EN LA TV. BAJAR SPM. | [5 empty] | 1 | 1 | 13611 | JAZMIN-CM-2:1
JAZMIN | JAZMIN CM-02 | 2022-10-19 | 1681 | 1639 | 1723 | AMPSCOT C-320-256-144 | 144 | 4/4 | 2 | 2.62 | 110 | 103 | 110 | 500-1 | 17.92 | 141.8 | 2458 | 31 | EMULSIÓN | 29.6 | 3853 | 6247 | OK | OK | 0 | 2 | 400 | 1563.97 | 0 | 0 | 1.8 | 0 | 100 | 1322.04 | 2.4 | 0 | NO | NO | NO | SI | SI | SIN SUMERGENCIA, BAJO LLENADO DE BOMBA, SEVERO GOLPE DE FLUIDO, LEVE CIERRE TARDIO EN LA TV. BAJAR SPM. | [5 empty] | 1 | 1 | 13612 | JAZMIN-CM-2:1
JAZMIN | JAZMIN CM-03 | 2022-10-19 | 2241 | 2107 | 2375 | AMPSCOT C-320-256-144 | 115 | 1/3 | 2 | 2.12 | 121 | 103 | 110 |  | 91.5 | 115.1 | 3559 | 104.2 | AGUA | 29.7 | 4628 | 7196 | SL | OK | 4.3 | 2 | 400 | 1166.77 | 1085 | 1085 | 1.8 | 1 | 100 | 1361.45 | 495.6 | 0.1 | NO | NO | NO | SI | SI | MEJORÓ SUMERGENCIA Y LLENADO DE BOMBA, ALTA SUMERGENCIA, BUEN LLENADO DE BOMBA, CARTA LLENA, ESCURRIMIENTO EN LA VÁLVULA TV, INTERFERENCIA POR GAS. SUBIR SPM. | [5 empty] | 1 | 1 | 13613 | JAZMIN-CM-3:1
JAZMIN | JAZMIN CM-03 | 2022-10-19 | 2241 | 2107 | 2375 | AMPSCOT C-320-256-144 | 115 | 1/3 | 2 | 2.12 | 121 | 103 | 110 |  | 91.5 | 115.1 | 3559 | 104.2 | AGUA | 29.7 | 4628 | 7196 | SL | OK | 4.3 | 2 | 400 | 1166.77 | 1085 | 1085 | 1.8 | 1 | 100 | 1361.45 | 495.6 | 0.1 | NO | NO | NO | SI | SI | MEJORÓ SUMERGENCIA Y LLENADO DE BOMBA, ALTA SUMERGENCIA, BUEN LLENADO DE BOMBA, CARTA LLENA, ESCURRIMIENTO EN LA VÁLVULA TV, INTERFERENCIA POR GAS. SUBIR SPM. | [5 empty] | 1 | 1 | 13614 | JAZMIN-CM-3:1
JAZMIN | JAZMIN CM-05 | 2022-10-19 | 2174.5 | 1902 | 2447 | AMPSCOT C-320-256-145 | 145 | 4/5 | 2 | 4.091 | 110 | 97 | 0 |  | 3.22 | 140.6 | 2963 | 8.6 | EMULSIÓN | 34.1 | 4687 | 7487 | OK | OK | 0 | 2 | 400 | 1731.53 | 466 | 445 | 1.7 | 2 | 95 | 1469.89 | 188.3 | 0.2 | NO | NO | NO | SI | SI | POZO CALIENTE, ALTA SUMERGENCIA, LEVE CIERRE TARDIO EN LA TV, BAJO LLENADO DE BOMBA, SEVERO GOLPE DE FLUIDO. BAJAR SPM. | [5 empty] | 1 | 1 | 13615 | JAZMIN-CM-5:1