JAZMIN | JAZMIN CM-05 | 2022-10-19 | 2174.5 | 1902 | 2447 | AMPSCOT C-320-256-145 | 145 | 4/5 | 2 | 4.091 | 110 | 97 | 0 |  | 3.22 | 140.6 | 2963 | 8.6 | EMULSIÓN | 34.1 | 4687 | 7487 | OK | OK | 0 | 2 | 400 | 1731.53 | 466 | 445 | 1.7 | 2 | 95 | 1469.89 | 188.3 | 0.2 | NO | NO | NO | SI | SI | POZO CALIENTE, ALTA SUMERGENCIA, LEVE CIERRE TARDIO EN LA TV, BAJO LLENADO DE BOMBA, SEVERO GOLPE DE FLUIDO. BAJAR SPM. | [5 empty] | 1 | 1 | 13616 | JAZMIN-CM-5:1
JAZMIN | JAZMIN CP-02 | 2022-10-19 | 1606.5 | 1559 | 1654 | KERUI C-320-256-144 | 115 | 2/4 | 2.25 | 1.957 | 105 | 103 | 30 |  | 32.32 | 97.9 | 2906 | 36.5 | OIL | 35.2 | 3142 | 6474 | OK | OK | 0.2 | 2 | 400 | 1497.06 | 74 | 74 | 1.1 | 1 | 100 | 1465.55 | 32.7 | 0.1 | NO | NO | NO | SI | SI | MEDIANA SUMERGENCIA, INTERFERENCIA POR GAS, MEDIANO LLENADO DE BOMBA, SEVERO GOLPE DE FLUIDO, NO SE PRESONA MASTER SIN VOLANTA. | [5 empty] | 1 | 1 | 13617 | JAZMIN-CP-2:1
JAZMIN | JAZMIN CP-02 | 2022-10-19 | 1606.5 | 1559 | 1654 | KERUI C-320-256-144 | 115 | 2/4 | 2.25 | 1.957 | 105 | 103 | 30 |  | 32.32 | 97.9 | 2906 | 36.5 | OIL | 35.2 | 3142 | 6474 | OK | OK | 0.2 | 2 | 400 | 1497.06 | 74 | 74 | 1.1 | 1 | 100 | 1465.55 | 32.7 | 0.1 | NO | NO | NO | SI | SI | MEDIANA SUMERGENCIA, INTERFERENCIA POR GAS, MEDIANO LLENADO DE BOMBA, SEVERO GOLPE DE FLUIDO, NO SE PRESONA MASTER SIN VOLANTA. | [5 empty] | 1 | 1 | 13618 | JAZMIN-CP-2:1
JAZMIN | JAZMIN CP-03 | 2022-10-19 | 1687 | 1645 | 1729 | KERUI C-320-256-144 | 115 | 2/3 | 2 | 6.316 | 105 | 94 | 30 |  | 97.47 | 99.4 | 2223 | 285.3 | AGUA | 27.7 | 3360 | 5510 | SL | OK | 3 | 2 | 400 | 1337.71 | 231 | 223 | 1.6 | 2 | 97 | 1412.57 | 95.8 | 0.2 | NO | NO | NO | SI | SI | BUENA SUMERGENCIA, ESCURRMIENTO EN LA VÁLVULA TV, BUEN LLENADO DE BOMBA, CARTA LLENA, NO SE PRESIONA MASTER SIN VOLANTA, SUBIR SPM. | [5 empty] | 1 | 1 | 13619 | JAZMIN-CP-3:1
JAZMIN | JAZMIN CP-03 | 2022-10-19 | 1687 | 1645 | 1729 | KERUI C-320-256-144 | 115 | 2/3 | 2 | 6.316 | 105 | 94 | 30 |  | 97.47 | 99.4 | 2223 | 285.3 | AGUA | 27.7 | 3360 | 5510 | SL | OK | 3 | 2 | 400 | 1337.71 | 231 | 223 | 1.6 | 2 | 97 | 1412.57 | 95.8 | 0.2 | NO | NO | NO | SI | SI | BUENA SUMERGENCIA, ESCURRMIENTO EN LA VÁLVULA TV, BUEN LLENADO DE BOMBA, CARTA LLENA, NO SE PRESIONA MASTER SIN VOLANTA, SUBIR SPM. | [5 empty] | 1 | 1 | 13620 | JAZMIN-CP-3:1
JAZMIN | JAZMIN Q-01 | 2022-10-19 | 1959 | 1352 | 1959 | KERUI C-320-256-144 | 129 | 3/4 | 2 | 5.678 | 156 | 121 | 70 |  | 97.97 | 128.7 | 2526 | 333.8 | EMULSIÓN | 27.2 | 3826 | 5078 | SL | OK | 3.1 | 2 | 400 | 1014.12 | 639 | 555 | 1.4 | 5 | 87 | 1418.34 | 231.3 | 0.6 | NO | NO | NO | SI | SI | ALTA SUMERGENCIA, BUEN LLENADO DE BOMBA, CARTA LLENA, ESCURRIMIENTO EN LA VÁLVULA TV, SUBIR SPM, NO SE PRESIONA VÁLVULA DE LA MASTER DURA PARA CERRAR, | [5 empty] | 1 | 1 | 13621 | JAZMIN-Q-1:1
JAZMIN | JAZMIN Q-01 | 2022-10-19 | 1959 | 1352 | 1959 | KERUI C-320-256-144 | 129 | 3/4 | 2 | 5.678 | 156 | 121 | 70 |  | 97.97 | 128.7 | 2526 | 333.8 | EMULSIÓN | 27.2 | 3826 | 5078 | SL | OK | 3.1 | 2 | 400 | 1014.12 | 639 | 555 | 1.4 | 5 | 87 | 1418.34 | 231.3 | 0.6 | NO | NO | NO | SI | SI | ALTA SUMERGENCIA, BUEN LLENADO DE BOMBA, CARTA LLENA, ESCURRIMIENTO EN LA VÁLVULA TV, SUBIR SPM, NO SE PRESIONA VÁLVULA DE LA MASTER DURA PARA CERRAR, | [5 empty] | 1 | 1 | 13622 | JAZMIN-Q-1:1
JAZMIN | JAZMIN Q-04 | 2022-10-19 | 1614.5 | 1234 | 1995 | AMPSCOT C-320-256-144 | 115 | 2/4 | 2 | 1.629 | 117 | 104 | 70 |  | 90.52 | 114 | 2096 | 78.4 | EMULSIÓN | 22.2 | 2967 | 4997 | SL | OK | 2.4 | 2 | 400 | 742.73 | 589 | 518 | 0.6 | 5 | 88 | 1250.38 | 218 | 0.7 | NO | NO | NO | SI | SI | ALTA SUMERGENCIA, BUEN LLENADO DE BOMBA, CARTA LLENA, ESCURRIMIENTO EN LA VÁLVULA TV, NO SE PRESIONA MASTER SIN VOLANTA, SUBIR SPM. | [5 empty] | 1 | 1 | 13623 | JAZMIN-Q-4:1
JAZMIN | JAZMIN Q-04 | 2022-10-19 | 1614.5 | 1234 | 1995 | AMPSCOT C-320-256-144 | 115 | 2/4 | 2 | 1.629 | 117 | 104 | 70 |  | 90.52 | 114 | 2096 | 78.4 | EMULSIÓN | 22.2 | 2967 | 4997 | SL | OK | 2.4 | 2 | 400 | 742.73 | 589 | 518 | 0.6 | 5 | 88 | 1250.38 | 218 | 0.7 | NO | NO | NO | SI | SI | ALTA SUMERGENCIA, BUEN LLENADO DE BOMBA, CARTA LLENA, ESCURRIMIENTO EN LA VÁLVULA TV, NO SE PRESIONA MASTER SIN VOLANTA, SUBIR SPM. | [5 empty] | 1 | 1 | 13624 | JAZMIN-Q-4:1
JAZMIN | JAZMIN Q-06 | 2022-10-19 | 1518 | 1188 | 1848 | AMPSCOT C-320-256-144a | 144 | 4/4 | 2 | 1.491 | 120 | 109 | 70 |  | 91.28 | 142.7 | 2218 | 90.6 | EMULSIÓN | 21.9 | 3096 | 4367 | OK | OK | 0 | 2 | 400 | 823.17 | 585 | 585 | 0.4 | 1 | 100 | 1479.2 | 244.4 | 0.1 | NO | NO | NO | SI | SI | ALTA SUMERGENCIA, LEVE INTERFERENCIA POR GAS, BUEN LLENADO DE BOMBA, CARTA LLENA, RESTRICCIÓN EN LA CARRERA ASCENDENTE Y DESCENDENTE. NO SE PRESIONA MASTER SIN VOLANTA. SUBIR SPM. | [5 empty] | 1 | 1 | 13625 | JAZMIN-Q-6:1
JAZMIN | JAZMIN Q-06 | 2022-10-19 | 1518 | 1188 | 1848 | AMPSCOT C-320-256-144a | 144 | 4/4 | 2 | 1.491 | 120 | 109 | 70 |  | 91.28 | 142.7 | 2218 | 90.6 | EMULSIÓN | 21.9 | 3096 | 4367 | OK | OK | 0 | 2 | 400 | 823.17 | 585 | 585 | 0.4 | 1 | 100 | 1479.2 | 244.4 | 0.1 | NO | NO | NO | SI | SI | ALTA SUMERGENCIA, LEVE INTERFERENCIA POR GAS, BUEN LLENADO DE BOMBA, CARTA LLENA, RESTRICCIÓN EN LA CARRERA ASCENDENTE Y DESCENDENTE. NO SE PRESIONA MASTER SIN VOLANTA. SUBIR SPM. | [5 empty] | 1 | 1 | 13626 | JAZMIN-Q-6:1
JAZMIN | JAZMIN U-01 | 2022-10-19 | 1497.5 | 1278 | 1717 | AMPSCOT C-320-256-144 | 129 | 3/4 | 2 | 3.352 | 113 | 110 | 40 |  | 38.01 | 126.8 | 1911 | 75.3 | EMULSIÓN | 29.7 | 3731 | 4728 | OK | OK | 0 | 2 | 400 | 1354.93 | 43 | 37 | 1.6 | 6 | 85 | 1488.94 | 17.4 | 0.6 | NO | NO | NO | SI | SI | BAJA SUMERGENCIA, INTERFERENCIA POR GAS, MEDIANO LLENADO DE BOMBA, SEVERO GOLPE DE FLUIDO, STUFFING AJUSTADO, FRENO DESTENSIONADO. | [5 empty] | 1 | 1 | 13627 | JAZMIN-U-1:1
JAZMIN | JAZMIN U-01 | 2022-10-19 | 1497.5 | 1278 | 1717 | AMPSCOT C-320-256-144 | 129 | 3/4 | 2 | 3.352 | 113 | 110 | 40 |  | 38.01 | 126.8 | 1911 | 75.3 | EMULSIÓN | 29.7 | 3731 | 4728 | OK | OK | 0 | 2 | 400 | 1354.93 | 43 | 37 | 1.6 | 6 | 85 | 1488.94 | 17.4 | 0.6 | NO | NO | NO | SI | SI | BAJA SUMERGENCIA, INTERFERENCIA POR GAS, MEDIANO LLENADO DE BOMBA, SEVERO GOLPE DE FLUIDO, STUFFING AJUSTADO, FRENO DESTENSIONADO. | [5 empty] | 1 | 1 | 13628 | JAZMIN-U-1:1
JAZMIN | JAZMIN U-02 | 2022-10-19 | 1365 | 1154 | 1576 | AMPSCOT C-320-256-144 | 144 | 4/4 | 2 | 4.58 | 128 | 112 | 40 |  | 36.16 | 142.7 | 2083 | 110.2 | AGUA-EMUL | 24.6 | 3473 | 5305 | OK | OK | 0 | 2 | 400 | 1173.65 | 254 | 222 | 1.6 | 8 | 83 | 1425.2 | 94.5 | 0.8 | NO | NO | NO | SI | SI | BUENA SUMERGENCIA, INTERFERENCIA POR GAS, MEDIANO LLENADO DE BOMBA, SEVERO GOLPE DE FLUIDO, NO SE PRESIONA MASTER SIN VOLANTA. POZO EN CONDICIONES ESTABLES, | [5 empty] | 1 | 1 | 13629 | JAZMIN-U-2:1
JAZMIN | JAZMIN U-02 | 2022-10-19 | 1365 | 1154 | 1576 | AMPSCOT C-320-256-144 | 144 | 4/4 | 2 | 4.58 | 128 | 112 | 40 |  | 36.16 | 142.7 | 2083 | 110.2 | AGUA-EMUL | 24.6 | 3473 | 5305 | OK | OK | 0 | 2 | 400 | 1173.65 | 254 | 222 | 1.6 | 8 | 83 | 1425.2 | 94.5 | 0.8 | NO | NO | NO | SI | SI | BUENA SUMERGENCIA, INTERFERENCIA POR GAS, MEDIANO LLENADO DE BOMBA, SEVERO GOLPE DE FLUIDO, NO SE PRESIONA MASTER SIN VOLANTA. POZO EN CONDICIONES ESTABLES, | [5 empty] | 1 | 1 | 13630 | JAZMIN-U-2:1
JAZMIN | JAZMIN U-03 | 2022-10-19 | 1431.24 | 1125.48 | 1737 | AMPSCOT C-320-256-144 | 129 | 3/4 | 2 | 3.125 | 123 | 116 | 40 | 500-1 | 83.2 | 128 | 2049 | 155.2 | EMULSIÓN | 25.1 | 3065 | 4971 | SL | OK | 2.7 | 2 | 400 | 1475.83 | 31 | 31 | 1.6 | 4 | 100 | 1463.39 | 14.9 | 0.6 | NO | NO | NO | SI | SI | BUEN LLENADO DE BOMBA, BAJA SUMERGENCIA, INTERFERENCIA POR GAS, ESCURRIMIENTO EN LA VÁLVULA TV, | [5 empty] | 1 | 1 | 13631 | JAZMIN-U-3:1
JAZMIN | JAZMIN U-03 | 2022-10-19 | 1431.24 | 1125.48 | 1737 | AMPSCOT C-320-256-144 | 129 | 3/4 | 2 | 3.125 | 123 | 116 | 40 | 500-1 | 83.2 | 128 | 2049 | 155.2 | EMULSIÓN | 25.1 | 3065 | 4971 | SL | OK | 2.7 | 2 | 400 | 1475.83 | 31 | 31 | 1.6 | 4 | 100 | 1463.39 | 14.9 | 0.6 | NO | NO | NO | SI | SI | BUEN LLENADO DE BOMBA, BAJA SUMERGENCIA, INTERFERENCIA POR GAS, ESCURRIMIENTO EN LA VÁLVULA TV, | [5 empty] | 1 | 1 | 13632 | JAZMIN-U-3:1
JAZMIN | JAZMIN U-04 | 2022-10-19 | 1469.5 | 1165 | 1774 | KERUI C-320-256-144a | 115 | 1/3 | 2 | 3.358 | 120 | 110 | 40 |  | 27.46 | 142.8 | 1711 | 61.4 | EMULSIÓN | 26.8 | 3060 | 4505 | OK | OK | 0 | 2 | 400 | 1243.4 | 18 | 16 | 1.5 | 5 | 89 | 1448.34 | 8.3 | 0.5 | NO | NO | NO | SI | SI | BAJA SUMERGENCIA, BAJO LLENADO DE BOMBA, SEVERO GOLPE DE FLUIDO, INTERFERENICA POR GAS, NO SE PRESIONA MASTER SIN VOLANTA, BAJAR SPM. | [5 empty] | 1 | 1 | 13633 | JAZMIN-U-4:1
JAZMIN | JAZMIN U-04 | 2022-10-19 | 1469.5 | 1165 | 1774 | KERUI C-320-256-144a | 115 | 1/3 | 2 | 3.358 | 120 | 110 | 40 |  | 27.46 | 142.8 | 1711 | 61.4 | EMULSIÓN | 26.8 | 3060 | 4505 | OK | OK | 0 | 2 | 400 | 1243.4 | 18 | 16 | 1.5 | 5 | 89 | 1448.34 | 8.3 | 0.5 | NO | NO | NO | SI | SI | BAJA SUMERGENCIA, BAJO LLENADO DE BOMBA, SEVERO GOLPE DE FLUIDO, INTERFERENICA POR GAS, NO SE PRESIONA MASTER SIN VOLANTA, BAJAR SPM. | [5 empty] | 1 | 1 | 13634 | JAZMIN-U-4:1
JAZMIN | JAZMIN U-07 | 2022-10-19 | 1482.63 | 1196.27 | 1769 | AMPSCOT C-320-256-144 | 129 | 2/3 | 2 | 2.497 | 109 | 98 | 50 | 500-2 | 68.53 | 128 | 2077 | 102.1 | EMULSIÓN | 28.1 | 2996 | 5503 | OK | OK | 0 | 2 | 400 | 1413.42 | 112 | 102 | 1.5 | 8 | 83 | 1465.45 | 44.6 | 0.7 | NO | NO | NO | SI | SI | BUENA SUMERGENCIA, INTERFERENCIA POR GAS, BUEN LLENADO DE BOMBA, GOLPE DE FLUIDO, LEVE CIERRE TARDIO. | [5 empty] | 1 | 1 | 13635 | JAZMIN-U-7:1
JAZMIN | JAZMIN U-07 | 2022-10-19 | 1482.63 | 1196.27 | 1769 | AMPSCOT C-320-256-144 | 129 | 2/3 | 2 | 2.497 | 109 | 98 | 50 | 500-2 | 68.53 | 128 | 2077 | 102.1 | EMULSIÓN | 28.1 | 2996 | 5503 | OK | OK | 0 | 2 | 400 | 1413.42 | 112 | 102 | 1.5 | 8 | 83 | 1465.45 | 44.6 | 0.7 | NO | NO | NO | SI | SI | BUENA SUMERGENCIA, INTERFERENCIA POR GAS, BUEN LLENADO DE BOMBA, GOLPE DE FLUIDO, LEVE CIERRE TARDIO. | [5 empty] | 1 | 1 | 13636 | JAZMIN-U-7:1
JAZMIN | JAZMIN Z-2 | 2022-10-19 | 1638.5 | 1512 | 1765 | AMPSCOT C-320-256-144a | 144 | 3/3 | 2 | 5.882 | 145 | 129 | 40 |  | 50.08 | 142.4 | 2272 | 195.7 | EMULSIÓN | 33.5 | 3577 | 5532 | OK | OK | 0 | 2 | 400 | 953.01 | 656 | 597 | 1.8 | 4 | 90 | 1443.95 | 249.4 | 0.5 | NO | NO | NO | SI | SI | ALTA SUMERGENCIA, INTERFERENCIA POR GAS BUEN LLENADO DE BOMBA, GOLPE DE FLUIDO, CIERRE TARDIO EN LA TV. NO SE PRESIONA MASTER SIN VOLANTA, REESPACIAR. | [5 empty] | 1 | 1 | 13637 | JAZMIN-Z-2:1
JAZMIN | JAZMIN Z-2 | 2022-10-19 | 1638.5 | 1512 | 1765 | AMPSCOT C-320-256-144a | 144 | 3/3 | 2 | 5.882 | 145 | 129 | 40 |  | 50.08 | 142.4 | 2272 | 195.7 | EMULSIÓN | 33.5 | 3577 | 5532 | OK | OK | 0 | 2 | 400 | 953.01 | 656 | 597 | 1.8 | 4 | 90 | 1443.95 | 249.4 | 0.5 | NO | NO | NO | SI | SI | ALTA SUMERGENCIA, INTERFERENCIA POR GAS BUEN LLENADO DE BOMBA, GOLPE DE FLUIDO, CIERRE TARDIO EN LA TV. NO SE PRESIONA MASTER SIN VOLANTA, REESPACIAR. | [5 empty] | 1 | 1 | 13638 | JAZMIN-Z-2:1
JAZMIN | JAZMIN Z-3 | 2022-10-19 | 2044.89 | 1782.79 | 2307 | AMPSCOT C-320-256-144 | 115 | 2/4 | 2 | 2.365 | 143 | 123 | 20 | 500-1 | 96.5 | 114.3 | 2662 | 121.7 | EMULSIÓN | 27.7 | 4137 | 6402 | SL | OK | 3.3 | 2 | 400 | 1916.8 | 123 | 89 | 2 | 17 | 70 | 1582.82 | 39.1 | 1.1 | NO | NO | NO | NO | SI | NIVEL CON RUIDO, MEDIANA SUMERGENCIA, INTERFERENCIA POR GAS, BUEN LLENADO DE BOMBA, CARTA LLENA, ESCURRIMIENTO EN LA VÁLVULA TV, SUBIR SPM. | [5 empty] | 1 | 1 | 13639 | JAZMIN-Z-3:1
JAZMIN | JAZMIN Z-3 | 2022-10-19 | 2044.89 | 1782.79 | 2307 | AMPSCOT C-320-256-144 | 115 | 2/4 | 2 | 2.365 | 143 | 123 | 20 | 500-1 | 96.5 | 114.3 | 2662 | 121.7 | EMULSIÓN | 27.7 | 4137 | 6402 | SL | OK | 3.3 | 2 | 400 | 1916.8 | 123 | 89 | 2 | 17 | 70 | 1582.82 | 39.1 | 1.1 | NO | NO | NO | NO | SI | NIVEL CON RUIDO, MEDIANA SUMERGENCIA, INTERFERENCIA POR GAS, BUEN LLENADO DE BOMBA, CARTA LLENA, ESCURRIMIENTO EN LA VÁLVULA TV, SUBIR SPM. | [5 empty] | 1 | 1 | 13640 | JAZMIN-Z-3:1
JAZMIN | JAZMIN Z-5 | 2022-10-19 | 1849.39 | 1481.78 | 2217 | AMPSCOT C-320-256-144 | 144 | 4/4 | 2 | 3.025 | 125 | 122 | 40 |  | 21.95 | 140.8 | 2893 | 43.6 | EMULSIÓN | 32.9 | 4410 | 7245 | OK | OK | 0 | 2 | 400 | 1460.33 | 585 | 480 | 1.9 | 13 | 73 | 1478.82 | 202.1 | 1.2 | NO | NO | NO | SI | SI | ALTA SUMERGENCIA, INTERFERENCIA POR GAS, BAJO LLENADO DE BOMBA, SEVERO GOLPE DE FLUIDO, CIERRE TARDIO EN LA TV, NO SE PRESIONA MASTER SIN VOLANTA. | [5 empty] | 1 | 1 | 13641 | JAZMIN-Z-5:1
JAZMIN | JAZMIN Z-5 | 2022-10-19 | 1849.39 | 1481.78 | 2217 | AMPSCOT C-320-256-144 | 144 | 4/4 | 2 | 3.025 | 125 | 122 | 40 |  | 21.95 | 140.8 | 2893 | 43.6 | EMULSIÓN | 32.9 | 4410 | 7245 | OK | OK | 0 | 2 | 400 | 1460.33 | 585 | 480 | 1.9 | 13 | 73 | 1478.82 | 202.1 | 1.2 | NO | NO | NO | SI | SI | ALTA SUMERGENCIA, INTERFERENCIA POR GAS, BAJO LLENADO DE BOMBA, SEVERO GOLPE DE FLUIDO, CIERRE TARDIO EN LA TV, NO SE PRESIONA MASTER SIN VOLANTA. | [5 empty] | 1 | 1 | 13642 | JAZMIN-Z-5:1
JAZMIN | JAZMIN Z-6 | 2022-10-19 | 1613.85 | 1497.7 | 1730 | AMPSCOT C-320-256-144 | 115 | 2/4 | 2 | 3.482 | 126 | 116 | 40 |  | 56.99 | 128.1 | 2163 | 118.6 | OIL | 26.1 | 2667 | 4158 | NO | NO | 0.3 | 2 | 400 | 1141.95 | 387 | 136 | 4.6 | 51 | 35 | 1457.5 | 61.9 | 4.3 | NO | NO | NO | SI | SI | INTERFERENCIA POR GAS, VÁLVULAS CASI IGUALADAS, BUENA SUMERGENCIA, NO SE PRESIONA MASTER SIN VOLANTA, REESPACIAR. | [5 empty] | 1 | 1 | 13643 | JAZMIN-Z-6:1
JAZMIN | JAZMIN Z-6 | 2022-10-19 | 1613.85 | 1497.7 | 1730 | AMPSCOT C-320-256-144 | 115 | 2/4 | 2 | 3.482 | 126 | 116 | 40 |  | 56.99 | 128.1 | 2163 | 118.6 | OIL | 26.1 | 2667 | 4158 | NO | NO | 0.3 | 2 | 400 | 1141.95 | 387 | 136 | 4.6 | 51 | 35 | 1457.5 | 61.9 | 4.3 | NO | NO | NO | SI | SI | INTERFERENCIA POR GAS, VÁLVULAS CASI IGUALADAS, BUENA SUMERGENCIA, NO SE PRESIONA MASTER SIN VOLANTA, REESPACIAR. | [5 empty] | 1 | 1 | 13644 | JAZMIN-Z-6:1
JAZMIN | JAZMIN Z-8 | 2022-10-19 | 1646.45 | 1514.9 | 1778 | AMPSCOT C-320-256-144 | 129 | 3/4 | 2 | 5.863 | 127 | 116 | 40 |  | 23.61 | 127.9 | 2311 | 82.6 | EMULSIÓN | 28.2 | 3281 | 5468 | OK | OK | 0 | 2 | 400 | 1555.11 | 131 | 113 | 1.9 | 10 | 79 | 1460.2 | 49.6 | 0.8 | NO | NO | NO | SI | SI | BUENA SUMERGENCIA, INTERFERENCIA POR GAS, BAJO LLENADO DE BOMBA, SEVERO GOLPE DE FLUIDO, LEVE CIERRE TARDIO EN LA TV NO SE PRESIONA MASTER SIN VOLANTA, BAJAR SPM | [5 empty] | 1 | 1 | 13645 | JAZMIN-Z-8:1
JAZMIN | JAZMIN Z-8 | 2022-10-19 | 1646.45 | 1514.9 | 1778 | AMPSCOT C-320-256-144 | 129 | 3/4 | 2 | 5.863 | 127 | 116 | 40 |  | 23.61 | 127.9 | 2311 | 82.6 | EMULSIÓN | 28.2 | 3281 | 5468 | OK | OK | 0 | 2 | 400 | 1555.11 | 131 | 113 | 1.9 | 10 | 79 | 1460.2 | 49.6 | 0.8 | NO | NO | NO | SI | SI | BUENA SUMERGENCIA, INTERFERENCIA POR GAS, BAJO LLENADO DE BOMBA, SEVERO GOLPE DE FLUIDO, LEVE CIERRE TARDIO EN LA TV NO SE PRESIONA MASTER SIN VOLANTA, BAJAR SPM | [5 empty] | 1 | 1 | 13646 | JAZMIN-Z-8:1
JAZMIN | JAZMIN Z-9 | 2022-10-19 | 2044.5 | 1783 | 2306 | AMPSCOT C-320-256-144 | 115 | 2/4 | 2 | 6.642 | 134 | 120 | 40 |  | 59.86 | 112 | 2953 | 207.7 | EMULSIÓN | 34.2 | 5758 | 7040 | NO | NO | 2.7 | 2 | 400 | 1812.25 | 313 | 278 | 1.5 | 6 | 84 | 1444.6 | 117.5 | 0.5 | NO | NO | NO | SI | SI | BUENA SUMERGENCIA, VÁLVULAS IGUALADA, BUEN LLENADO DE BOMBA, GOLPE DE FLUIDO, LEVE CIERRE TARDIO EN LA TV, PRUEBA DE VALVULAS SALE MALA POR FRENO DESTENSIONADO, FAVOR REALIZAR MATENIMIENTO. | [5 empty] | 1 | 1 | 13647 | JAZMIN-Z-9:1
JAZMIN | JAZMIN Z-9 | 2022-10-19 | 2044.5 | 1783 | 2306 | AMPSCOT C-320-256-144 | 115 | 2/4 | 2 | 6.642 | 134 | 120 | 40 |  | 59.86 | 112 | 2953 | 207.7 | EMULSIÓN | 34.2 | 5758 | 7040 | NO | NO | 2.7 | 2 | 400 | 1812.25 | 313 | 278 | 1.5 | 6 | 84 | 1444.6 | 117.5 | 0.5 | NO | NO | NO | SI | SI | BUENA SUMERGENCIA, VÁLVULAS IGUALADA, BUEN LLENADO DE BOMBA, GOLPE DE FLUIDO, LEVE CIERRE TARDIO EN LA TV, PRUEBA DE VALVULAS SALE MALA POR FRENO DESTENSIONADO, FAVOR REALIZAR MATENIMIENTO. | [5 empty] | 1 | 1 | 13648 | JAZMIN-Z-9:1
JAZMIN | JAZMIN AX-01 | 2022-10-18 | 2187.11 | 1889.23 | 2485 | AMPSCOT C-456-305-144 | 144 | 4/4 | 2 | 1.6 | 102 | 115 | 90 | [5 empty] | OIL | [5 empty] | 0 | 2 | 400 | 1450.887 | 928 | 886 | 1.2 | 2 | 95 | 1450.87 | 372.6 | 0.2 | NO | NO | NO | SI | SI | ALTA SUMERGENCIA, SOLO SE PUDO TOMAR EL NIVEL PORQUE AL POZO LE ESTA FLOTANDO LA SARTA, NO SE PRESIONA MASTER SIN VOLANTA, REESPACIAR. | [5 empty] | 1 | 0 | 13649 | JAZMIN-AX-1:1
JAZMIN | JAZMIN AX-01 | 2022-10-18 | 2187.11 | 1889.23 | 2485 | AMPSCOT C-456-305-144 | 144 | 4/4 | 2 | 1.6 | 102 | 115 | 90 | [5 empty] | OIL | [5 empty] | 0 | 2 | 400 | 1450.887 | 928 | 886 | 1.2 | 2 | 95 | 1450.87 | 372.6 | 0.2 | NO | NO | NO | SI | SI | ALTA SUMERGENCIA, SOLO SE PUDO TOMAR EL NIVEL PORQUE AL POZO LE ESTA FLOTANDO LA SARTA, NO SE PRESIONA MASTER SIN VOLANTA, REESPACIAR. | [5 empty] | 1 | 0 | 13650 | JAZMIN-AX-1:1
JAZMIN | JAZMIN G-01 | 2022-10-18 | 1404.5 | 1101 | 1708 | AMPSCOT C-320-256-144a | 144 | 3/3 | 2.25 | 4.511 | 210 | 141 | 20 |  | 42.32 | 143 | 1937 | 161.2 | EMULSIÓN | 19.5 | 2733 | 3973 | OK | OK | 0 | 2 | 400 | 675.31 | 395 | 395 | 14.7 | 0 | 100 | 1450.72 | 176.2 | -0.1 | NO | NO | NO | SI | SI | POZO CALIENTE, ALTA SUMERGENCIA, MEDIANO LLENADO DE BOMBA, GOLPE DE FLUIDO, RESTRICCIÓN AL FINALIZAR LA CARRERA ASCENDENTE, POSIBLE PRESENCIA DE ARENAS, NO SE PRESIONA MASTER SIN VOLANTA, | [5 empty] | 1 | 1 | 13651 | JAZMIN-G-1:1
JAZMIN | JAZMIN G-01 | 2022-10-18 | 1404.5 | 1101 | 1708 | AMPSCOT C-320-256-144a | 144 | 3/3 | 2.25 | 4.511 | 210 | 141 | 20 |  | 42.32 | 143 | 1937 | 161.2 | EMULSIÓN | 19.5 | 2733 | 3973 | OK | OK | 0 | 2 | 400 | 675.31 | 395 | 395 | 14.7 | 0 | 100 | 1450.72 | 176.2 | -0.1 | NO | NO | NO | SI | SI | POZO CALIENTE, ALTA SUMERGENCIA, MEDIANO LLENADO DE BOMBA, GOLPE DE FLUIDO, RESTRICCIÓN AL FINALIZAR LA CARRERA ASCENDENTE, POSIBLE PRESENCIA DE ARENAS, NO SE PRESIONA MASTER SIN VOLANTA, | [5 empty] | 1 | 1 | 13652 | JAZMIN-G-1:1
JAZMIN | JAZMIN G-06 | 2022-10-18 | 1346.5 | 1022 | 1671 | AMPSCOT C-320-256-144 | 144 | 4/4 | 2.25 | 3.18 | 141 | 100 | 20 |  | 43.8 | 142.8 | 2350 | 117.4 | EMULSIÓN | 22.2 | 3282 | 5291 | OK | OK | 0 | 2 | 400 | 1257.6 | 12 | 12 | 14.8 | 0 | 100 | 1461.48 | 20.4 | 0 | NO | NO | NO | SI | SI | BAJA SUMERGENCIA, MEDIANO LLENADO DE BOMBA, GOLPE DE FLUIDO, NO SE PRESIONA MASTER NO TIENE VOLANTA, | [5 empty] | 1 | 1 | 13653 | JAZMIN-G-6:1
JAZMIN | JAZMIN G-06 | 2022-10-18 | 1346.5 | 1022 | 1671 | AMPSCOT C-320-256-144 | 144 | 4/4 | 2.25 | 3.18 | 141 | 100 | 20 |  | 43.8 | 142.8 | 2350 | 117.4 | EMULSIÓN | 22.2 | 3282 | 5291 | OK | OK | 0 | 2 | 400 | 1257.6 | 12 | 12 | 14.8 | 0 | 100 | 1461.48 | 20.4 | 0 | NO | NO | NO | SI | SI | BAJA SUMERGENCIA, MEDIANO LLENADO DE BOMBA, GOLPE DE FLUIDO, NO SE PRESIONA MASTER NO TIENE VOLANTA, | [5 empty] | 1 | 1 | 13654 | JAZMIN-G-6:1
JAZMIN | JAZMIN G-08 | 2022-10-18 | 1401.86 | 1153.72 | 1650 | AMPSCOT C-320-256-144a | 144 | 3/3 | 2 | 1.31 | 145 | 106 | 20 |  | 97.5 | 143.5 | 1697 | 85.5 | EMULSIÓN | 18.7 | 3047 | 4812 | LL | OK | 1.6 | 2 | 400 | 984.95 | 233 | 233 | 2 | 0 | 100 | 1331.91 | 99.5 | -0.1 | NO | NO | NO | SI | SI | POZO CALIENTE, BUENA SUMERGENCIA, BUEN LLENADO DE BOMBA, CARTA LLENA, INTERFERENCIA POR GAS, LL EN LA VÁLVULA TV, NO SE PRESIONA LA MASTER, NO TIENE LA VOLANTA, SUBIR SPM. | [5 empty] | 1 | 1 | 13655 | JAZMIN-G-8:1
JAZMIN | JAZMIN G-08 | 2022-10-18 | 1401.86 | 1153.72 | 1650 | AMPSCOT C-320-256-144a | 144 | 3/3 | 2 | 1.31 | 145 | 106 | 20 |  | 97.5 | 143.5 | 1697 | 85.5 | EMULSIÓN | 18.7 | 3047 | 4812 | LL | OK | 1.6 | 2 | 400 | 984.95 | 233 | 233 | 2 | 0 | 100 | 1331.91 | 99.5 | -0.1 | NO | NO | NO | SI | SI | POZO CALIENTE, BUENA SUMERGENCIA, BUEN LLENADO DE BOMBA, CARTA LLENA, INTERFERENCIA POR GAS, LL EN LA VÁLVULA TV, NO SE PRESIONA LA MASTER, NO TIENE LA VOLANTA, SUBIR SPM. | [5 empty] | 1 | 1 | 13656 | JAZMIN-G-8:1
JAZMIN | JAZMIN K-01 | 2022-10-18 | 1448 | 1104 | 1792 | AMPSCOT C-320-256-144 | 144 | 4/4 | 2 | 6.383 | 213 | 170 | 30 |  | 97.82 | 143.4 | 2350 | 417.7 | EMULSIÓN | 27.5 | 4060 | 3998 | NO | NO | 0 | [11 empty] | NO | NO | NO | SI | SI | POZO CALIENTE, BUEN LLENADO DE BOMBA, CARTA LLENA, BOMBA NO CARGA HASTA SU FoMAX, VÁLVULAS IGUALADAS. NO SE PRESIONA MASTER SIN VOLANTA, REESPACIAR. SUBIR SPM. NO SE PUDO TOMAR EL NIVEL ANULAR CALIENTE 170 F. | [5 empty] | 0 | 1 | 13657 | JAZMIN-K-1:1
JAZMIN | JAZMIN K-01 | 2022-10-18 | 1448 | 1104 | 1792 | AMPSCOT C-320-256-144 | 144 | 4/4 | 2 | 6.383 | 213 | 170 | 30 |  | 97.82 | 143.4 | 2350 | 417.7 | EMULSIÓN | 27.5 | 4060 | 3998 | NO | NO | 0 | [11 empty] | NO | NO | NO | SI | SI | POZO CALIENTE, BUEN LLENADO DE BOMBA, CARTA LLENA, BOMBA NO CARGA HASTA SU FoMAX, VÁLVULAS IGUALADAS. NO SE PRESIONA MASTER SIN VOLANTA, REESPACIAR. SUBIR SPM. NO SE PUDO TOMAR EL NIVEL ANULAR CALIENTE 170 F. | [5 empty] | 0 | 1 | 13658 | JAZMIN-K-1:1
JAZMIN | JAZMIN K-02 | 2022-10-18 | 1504.01 | 1263.02 | 1745 | AMPSCOT C-320-256-144 | 144 | 4/4 | 2 | 2.975 | 174 | 106 | 30 |  | 96.62 | 139.8 | 2063 | 187.4 | EMULSIÓN | 35.1 |  |  |  |  | 0 | 2 | 400 | 1118.76 | 404 | 404 | 9.1 | 0 | 100 | 1437.99 | 175.9 | -0.1 | NO | NO | NO | SI | SI | POZO CALIENTE, ALTA SUMERGENCIA Y LLENADO DE BOMBA, AUMENTO DE CARGA AL FINALIZAR LA CARRERA ASCENDENTE. NO SE TOMA VALVULAS PORQUE AL POZO LE EMPEZO A FLOTAR LA SARTA, SUBIR SPM. | [5 empty] | 1 | 1 | 13659 | JAZMIN-K-2:1
JAZMIN | JAZMIN K-02 | 2022-10-18 | 1504.01 | 1263.02 | 1745 | AMPSCOT C-320-256-144 | 144 | 4/4 | 2 | 2.975 | 174 | 106 | 30 |  | 96.62 | 139.8 | 2063 | 187.4 | EMULSIÓN | 35.1 |  |  |  |  | 0 | 2 | 400 | 1118.76 | 404 | 404 | 9.1 | 0 | 100 | 1437.99 | 175.9 | -0.1 | NO | NO | NO | SI | SI | POZO CALIENTE, ALTA SUMERGENCIA Y LLENADO DE BOMBA, AUMENTO DE CARGA AL FINALIZAR LA CARRERA ASCENDENTE. NO SE TOMA VALVULAS PORQUE AL POZO LE EMPEZO A FLOTAR LA SARTA, SUBIR SPM. | [5 empty] | 1 | 1 | 13660 | JAZMIN-K-2:1
JAZMIN | JAZMIN K-03 | 2022-10-18 | 1463.5 | 1138 | 1789 | AMPSCOT C-320-256-144 | 144 | 4/4 | 2 | 3.02 | 131 | 93 | 30 |  | 95 | 144 | 1656 | 192.7 | EMULSIÓN | 30.3 | 2233 | 6282 | SL | OK | 3.3 | 2 | 400 | 915.67 | 463 | 463 | 9.2 | 0 | 100 | 1391.6 | 165.1 | 0 | NO | NO | NO | SI | SI | ALTA SUMERGENCIA, BUEN LLENADO DE BOMBA, ESCURRIMIENTO EN LA TV, INTERFERENCIA POR GAS, NO SE PRESIONA MASTER SIN VOLANTA, SUBIR SPM. | [5 empty] | 1 | 1 | 13661 | JAZMIN-K-3:1
JAZMIN | JAZMIN K-03 | 2022-10-18 | 1463.5 | 1138 | 1789 | AMPSCOT C-320-256-144 | 144 | 4/4 | 2 | 3.02 | 131 | 93 | 30 |  | 95 | 144 | 1656 | 192.7 | EMULSIÓN | 30.3 | 2233 | 6282 | SL | OK | 3.3 | 2 | 400 | 915.67 | 463 | 463 | 9.2 | 0 | 100 | 1391.6 | 165.1 | 0 | NO | NO | NO | SI | SI | ALTA SUMERGENCIA, BUEN LLENADO DE BOMBA, ESCURRIMIENTO EN LA TV, INTERFERENCIA POR GAS, NO SE PRESIONA MASTER SIN VOLANTA, SUBIR SPM. | [5 empty] | 1 | 1 | 13662 | JAZMIN-K-3:1
JAZMIN | JAZMIN K-04 | 2022-10-18 | 1446.85 | 1178.7 | 1715 | AMPSCOT C-320-256-144 | 129 | 3/4 | 2 | 4.327 | 157 | 113 | 30 |  | 60.58 | 142.1 | 2071 | 173.7 | EMULSIÓN | 27.6 | 3321 | 5412 | OK | OK | 0 | 2 | 400 | 1560.63 | 21 | 21 | 9.3 | 0 | 100 | 1329.89 | 18.8 | -0.1 | NO | NO | NO | SI | SI | BUEN LLENADO DE BOMBA, GOLPE DE FLUIDO, CIERRE TARDIO EN LA TV, BAJA SUMERGENCIA, INTERFERENCIA POR GAS, NO SE PRESIONA MASTER SIN VOLANTA. | [5 empty] | 1 | 1 | 13663 | JAZMIN-K-4:1
JAZMIN | JAZMIN K-04 | 2022-10-18 | 1446.85 | 1178.7 | 1715 | AMPSCOT C-320-256-144 | 129 | 3/4 | 2 | 4.327 | 157 | 113 | 30 |  | 60.58 | 142.1 | 2071 | 173.7 | EMULSIÓN | 27.6 | 3321 | 5412 | OK | OK | 0 | 2 | 400 | 1560.63 | 21 | 21 | 9.3 | 0 | 100 | 1329.89 | 18.8 | -0.1 | NO | NO | NO | SI | SI | BUEN LLENADO DE BOMBA, GOLPE DE FLUIDO, CIERRE TARDIO EN LA TV, BAJA SUMERGENCIA, INTERFERENCIA POR GAS, NO SE PRESIONA MASTER SIN VOLANTA. | [5 empty] | 1 | 1 | 13664 | JAZMIN-K-4:1
JAZMIN | JAZMIN K-07 | 2022-10-18 | 1364.62 | 1084.25 | 1645 | AMPSCOT C-320-256-144 | 144 | 4/4 | 2 | 3.734 | 155 | 117 | 30 |  | 97.24 | 142.3 | 2090 | 241 | EMULSIÓN | 25.8 | 3751 | 4558 | SL | OK | 0.3 | 2 | 400 | 1391.85 | 113 | 113 | 9.3 | 0 | 100 | 1440.84 | 56.5 | 0 | NO | NO | NO | SI | SI | BUENA SUMERGENCIA, BUEN LLENADO DE BOMBA, LEVE CIERRE TARDIO EN LA TV, NO SE PRESIONA MASTER SIN VOLANTA, FRENO DESTENSIONADO. SUBIR SPM. SE TOMA DINAGRAMA APARTE POR PROBLEMAS EN EL TWM. | [5 empty] | 1 | 1 | 13665 | JAZMIN-K-7:1
JAZMIN | JAZMIN K-07 | 2022-10-18 | 1364.62 | 1084.25 | 1645 | AMPSCOT C-320-256-144 | 144 | 4/4 | 2 | 3.734 | 155 | 117 | 30 |  | 97.24 | 142.3 | 2090 | 241 | EMULSIÓN | 25.8 | 3751 | 4558 | SL | OK | 0.3 | 2 | 400 | 1391.85 | 113 | 113 | 9.3 | 0 | 100 | 1440.84 | 56.5 | 0 | NO | NO | NO | SI | SI | BUENA SUMERGENCIA, BUEN LLENADO DE BOMBA, LEVE CIERRE TARDIO EN LA TV, NO SE PRESIONA MASTER SIN VOLANTA, FRENO DESTENSIONADO. SUBIR SPM. SE TOMA DINAGRAMA APARTE POR PROBLEMAS EN EL TWM. | [5 empty] | 1 | 1 | 13666 | JAZMIN-K-7:1
JAZMIN | JAZMIN K-08 | 2022-10-18 | 1506.5 | 1181 | 1832 | AMPSCOT C-320-256-144 | 144 | 4/4 | 2 | 5.59 | 216 | 138 | 30 |  | 97.1 | 139.3 | 2016 | 352.6 | EMULSIÓN | 37.4 | 2783 | 5308 | LL | OK | 0.6 | 2 | 400 | 1021.24 | 435 | 435 | 9.3 | 1 | 100 | 1346.39 | 187.7 | 0.1 | NO | NO | NO | SI | SI | ALTA SUMERGENCIA, LL EN LA VÁLVULA TV, BUEN LLENADO DE BOMBA, RESTRICCIÓN AL FINALIZAR LA CARRERA ASCENDENTE, NO SE PRESIONA MASTER SIN VOLANTA, SUBIR SPM | [5 empty] | 1 | 1 | 13667 | JAZMIN-K-8:1
JAZMIN | JAZMIN K-08 | 2022-10-18 | 1506.5 | 1181 | 1832 | AMPSCOT C-320-256-144 | 144 | 4/4 | 2 | 5.59 | 216 | 138 | 30 |  | 97.1 | 139.3 | 2016 | 352.6 | EMULSIÓN | 37.4 | 2783 | 5308 | LL | OK | 0.6 | 2 | 400 | 1021.24 | 435 | 435 | 9.3 | 1 | 100 | 1346.39 | 187.7 | 0.1 | NO | NO | NO | SI | SI | ALTA SUMERGENCIA, LL EN LA VÁLVULA TV, BUEN LLENADO DE BOMBA, RESTRICCIÓN AL FINALIZAR LA CARRERA ASCENDENTE, NO SE PRESIONA MASTER SIN VOLANTA, SUBIR SPM | [5 empty] | 1 | 1 | 13668 | JAZMIN-K-8:1
JAZMIN | JAZMIN P-01 | 2022-10-18 | 1236.81 | 968.62 | 1505 | AMPSCOT C-320-256-144 | 144 | 4/4 | 2 | 2.41 | 102 | 86 | 30 |  | 44.93 | 142.8 | 1915 | 72.1 | EMULSIÓN | 19.3 | 3002 | 4734 | LL | OK | 0.2 | 2 | 400 | 1128.99 | 197 | 180 | 3.4 | 6 | 84 | 1472.92 | 79.1 | 0.8 | NO | NO | NO | SI | SI | BUENA SUMERGENCIA, MEDIANO LLENADO DE BOMBA, GOLPE DE FLUIDO, INTERFERENCIA POR GAS, LL EN LAS VÁLVULAS TV, NO SE PRESIONA MASTER SIN VOLANTA. | [5 empty] | 1 | 1 | 13669 | JAZMIN-P-1:1
JAZMIN | JAZMIN P-01 | 2022-10-18 | 1236.81 | 968.62 | 1505 | AMPSCOT C-320-256-144 | 144 | 4/4 | 2 | 2.41 | 102 | 86 | 30 |  | 44.93 | 142.8 | 1915 | 72.1 | EMULSIÓN | 19.3 | 3002 | 4734 | LL | OK | 0.2 | 2 | 400 | 1128.99 | 197 | 180 | 3.4 | 6 | 84 | 1472.92 | 79.1 | 0.8 | NO | NO | NO | SI | SI | BUENA SUMERGENCIA, MEDIANO LLENADO DE BOMBA, GOLPE DE FLUIDO, INTERFERENCIA POR GAS, LL EN LAS VÁLVULAS TV, NO SE PRESIONA MASTER SIN VOLANTA. | [5 empty] | 1 | 1 | 13670 | JAZMIN-P-1:1
JAZMIN | JAZMIN P-03 | 2022-10-18 | 1361.5 | 1076 | 1647 | AMPSCOT C-320-256-144 |  |  | 2 | 1.998 | 105 | 89 | 30 |  | 86.49 | 142.2 | 2031 | 114.6 | EMULSIÓN | 25.2 | 3134 | 5445 | OK | OK | 0 | 2 | 400 | 1430.63 | 67 | 67 | 4.3 | 32 | 100 | 1505.93 | 32.8 | 3.1 | NO | NO | NO | SI | SI | NIVEL CON RUIDO, MEDIANA SUMERGENCIA, BUEN LLENADO DE BOMBA, LEVE GOLPE DE FLUIDO. NO SE PRESIONA MASTER SIN VOLANTA. | [5 empty] | 1 | 1 | 13671 | JAZMIN-P-3:1
JAZMIN | JAZMIN P-03 | 2022-10-18 | 1361.5 | 1076 | 1647 |  |  |  | 2 | 1.998 | 105 | 89 | 30 |  | 86.49 | 142.2 | 2031 | 114.6 | EMULSIÓN | 25.2 | 3134 | 5445 | OK | OK | 0 | 2 | 400 | 1430.63 | 67 | 67 | 4.3 | 32 | 100 | 1505.93 | 32.8 | 3.1 | NO | NO | NO | SI | SI | NIVEL CON RUIDO, MEDIANA SUMERGENCIA, BUEN LLENADO DE BOMBA, LEVE GOLPE DE FLUIDO. NO SE PRESIONA MASTER SIN VOLANTA. | [5 empty] | 1 | 1 | 13672 | JAZMIN-P-3:1
JAZMIN | JAZMIN P-04 | 2022-10-18 | 1397.5 | 1021 | 1774 | AMPSCOT C-320-256-144 | 144 | 4/4 | 2 | 6.522 | 142 | 110 | 30 |  | 15.32 | 142.6 | 1995 | 66.4 | EMULSIÓN | 25.8 | 4347 | 4888 | OK | SL | 0 | [11 empty] | NO | NO | NO | SI | SI | BAJO LLENADO DE BOMBA, GOLPE DE FLUIDO, INTERFERENCIA POR GAS, NO SE PRESIONA MASTER SIN VOLANTA. NO SE PUDO TOMAR EL NIVEL, EL ANULAR TIENE UN TAPON Y ESTA DURA PAR RETIRAR. BAJAR SPM. | [5 empty] | 0 | 1 | 13673 | JAZMIN-P-4:1
JAZMIN | JAZMIN P-04 | 2022-10-18 | 1397.5 | 1021 | 1774 | AMPSCOT C-320-256-144 | 144 | 4/4 | 2 | 6.522 | 142 | 110 | 30 |  | 15.32 | 142.6 | 1995 | 66.4 | EMULSIÓN | 25.8 | 4347 | 4888 | OK | SL | 0 | [11 empty] | NO | NO | NO | SI | SI | BAJO LLENADO DE BOMBA, GOLPE DE FLUIDO, INTERFERENCIA POR GAS, NO SE PRESIONA MASTER SIN VOLANTA. NO SE PUDO TOMAR EL NIVEL, EL ANULAR TIENE UN TAPON Y ESTA DURA PAR RETIRAR. BAJAR SPM. | [5 empty] | 0 | 1 | 13674 | JAZMIN-P-4:1
JAZMIN | JAZMIN P-05 | 2022-10-18 | 1370 | 1041 | 1699 | AMPSCOT C-320-256-144 | 144 | 4/4 | 2 | 2.062 | 91 | 83 | 30 |  | 17.11 | 142.7 | 1803 | 23.5 | AGUA-OIL | 25.5 | 3782 | 5062 | OK | OK | 0 | 2 | 400 | 1118.39 | 163 | 138 | 3.1 | 6 | 84 | 1417.47 | 61.6 | 0.9 | NO | NO | NO | SI | SI | BUENA SUMERGENCIA, INTERFERENCIA POR GAS, BAJO LLENADO DE BOMBA, SEVERO GOLPE DE FLUIDO, CIERRE TARDIO EN LA TV, NO SE PRESIONA MASTER SIN VOLANTA, BAJAR SPM. | [5 empty] | 1 | 1 | 13675 | JAZMIN-P-5:1
JAZMIN | JAZMIN P-05 | 2022-10-18 | 1370 | 1041 | 1699 | AMPSCOT C-320-256-144 | 144 | 4/4 | 2 | 2.062 | 91 | 83 | 30 |  | 17.11 | 142.7 | 1803 | 23.5 | AGUA-OIL | 25.5 | 3782 | 5062 | OK | OK | 0 | 2 | 400 | 1118.39 | 163 | 138 | 3.1 | 6 | 84 | 1417.47 | 61.6 | 0.9 | NO | NO | NO | SI | SI | BUENA SUMERGENCIA, INTERFERENCIA POR GAS, BAJO LLENADO DE BOMBA, SEVERO GOLPE DE FLUIDO, CIERRE TARDIO EN LA TV, NO SE PRESIONA MASTER SIN VOLANTA, BAJAR SPM. | [5 empty] | 1 | 1 | 13676 | JAZMIN-P-5:1
JAZMIN | JAZMIN P-06 | 2022-10-18 | 1362.5 | 1068 | 1657 | AMPSCOT C-320-256-144 | 144 | 4/4 | 2 | 2.975 | 123 | 97 | 30 |  | 61.32 | 142.6 | 1968 | 121.3 | EMULSIÓN | 30.5 | 3480 | 5281 | OK | OK | 0 | 2 | 400 | 1324.14 | 90 | 84 | 2.6 | 7 | 83 | 1430.73 | 38.1 | 0.7 | NO | NO | NO | SI | SI | BUENA SUMERGENCIA, BUEN LLENADO DE BOMBA, MEJORÓ, GOLPE DE FLUIDO, INTERFERENCIA POR GAS, NO SE PRESIONA MASTER SIN VOLANTA, | [5 empty] | 1 | 1 | 13677 | JAZMIN-P-6:1
JAZMIN | JAZMIN P-06 | 2022-10-18 | 1362.5 | 1068 | 1657 | AMPSCOT C-320-256-144 | 144 | 4/4 | 2 | 2.975 | 123 | 97 | 30 |  | 61.32 | 142.6 | 1968 | 121.3 | EMULSIÓN | 30.5 | 3480 | 5281 | OK | OK | 0 | 2 | 400 | 1324.14 | 90 | 84 | 2.6 | 7 | 83 | 1430.73 | 38.1 | 0.7 | NO | NO | NO | SI | SI | BUENA SUMERGENCIA, BUEN LLENADO DE BOMBA, MEJORÓ, GOLPE DE FLUIDO, INTERFERENCIA POR GAS, NO SE PRESIONA MASTER SIN VOLANTA, | [5 empty] | 1 | 1 | 13678 | JAZMIN-P-6:1
JAZMIN | JAZMIN P-07 | 2022-10-18 | 1273 | 1179 | 1367 | AMPSCOT C-320-256-144a | 144 | 3/3 | 2 | 1.969 | 78 | 84 | 30 |  | 61.47 | 142 | 1988 | 80.2 | NB | 26.3 | 3519 | 5331 | OK | OK | 0 | 2 | 400 | 1295.77 | 170 | 170 | 2.6 | 6 | 100 | 1471.63 | 74.9 | 0.6 | NO | NO | NO | SI | SI | NO BOMBEA, BUENA SUMERGENCIA, INTERFERENICA POR GAS, BUEN LLENADO DE BOMBA, GOLPE DE FLUIDO, GOLPE DE BOMBA, NO SE PRESIONA MASTER SIN VOLANTA. REESPACIAR. LAS CARTAS REFLEJAN ACCION DE BOMBEO. | [5 empty] | 1 | 1 | 13679 | JAZMIN-P-7:1
JAZMIN | JAZMIN P-07 | 2022-10-18 | 1273 | 1179 | 1367 | AMPSCOT C-320-256-144a | 144 | 3/3 | 2 | 1.969 | 78 | 84 | 30 |  | 61.47 | 142 | 1988 | 80.2 | NB | 26.3 | 3519 | 5331 | OK | OK | 0 | 2 | 400 | 1295.77 | 170 | 170 | 2.6 | 6 | 100 | 1471.63 | 74.9 | 0.6 | NO | NO | NO | SI | SI | NO BOMBEA, BUENA SUMERGENCIA, INTERFERENICA POR GAS, BUEN LLENADO DE BOMBA, GOLPE DE FLUIDO, GOLPE DE BOMBA, NO SE PRESIONA MASTER SIN VOLANTA. REESPACIAR. LAS CARTAS REFLEJAN ACCION DE BOMBEO. | [5 empty] | 1 | 1 | 13680 | JAZMIN-P-7:1
JAZMIN | JAZMIN P-09 | 2022-10-18 | 1423.5 | 1176 | 1671 | AMPSCOT C-320-256-144 | 144 | 4/4 | 2 | 3.072 | 105 | 99 | 30 |  | 31.86 | 140.7 | 2017 | 64.2 | EMULSIÓN | 36.3 | 3992 | 5492 | OK | OK | 0 | 2 | 400 | 1264 | 226 | 226 | 2.8 | 1 | 100 | 1468.91 | 97.7 | 0.1 | NO | NO | NO | SI | SI | INTERFERENCIA POR GAS, MEDIANO LLENADO DE BOMBA, SEVERO GOLPE DE FLUIDO, LEVE CIERRE TARDIO, NO SE PRESIONA MASTER SIN VOLANTA. | [5 empty] | 1 | 1 | 13681 | JAZMIN-P-9:1
JAZMIN | JAZMIN P-09 | 2022-10-18 | 1423.5 | 1176 | 1671 | AMPSCOT C-320-256-144 | 144 | 4/4 | 2 | 3.072 | 105 | 99 | 30 |  | 31.86 | 140.7 | 2017 | 64.2 | EMULSIÓN | 36.3 | 3992 | 5492 | OK | OK | 0 | 2 | 400 | 1264 | 226 | 226 | 2.8 | 1 | 100 | 1468.91 | 97.7 | 0.1 | NO | NO | NO | SI | SI | INTERFERENCIA POR GAS, MEDIANO LLENADO DE BOMBA, SEVERO GOLPE DE FLUIDO, LEVE CIERRE TARDIO, NO SE PRESIONA MASTER SIN VOLANTA. | [5 empty] | 1 | 1 | 13682 | JAZMIN-P-9:1
JAZMIN | JAZMIN X-01 | 2022-10-18 | 1505.85 | 1376.7 | 1635 | AMPSCOT C-320-256-144 | 129 | 3/4 | 2 | 1.35 | 106 | 97 | 20 |  | 41.97 | 110.7 | 1846 | 29.3 | OIL | 21.4 | 4628 | 4564 | OK | NO | 0 | 2 | 400 | 964.41 | 367 | 281 | 2.2 | 13 | 76 | 1472.38 | 120.1 | 1.4 | NO | NO | NO | SI | SI | BUENA SUMERGENCIA, INTERFERENCIA POR GAS, BUEN LLENADO DE BOMBA, VÁLVULA SV LEVANTADA, NO SE PRESIONA MASTER SIN VOLANTA, REESPACIAR Y SUBIR SPM. | [5 empty] | 1 | 1 | 13683 | JAZMIN-X-1:1
JAZMIN | JAZMIN X-01 | 2022-10-18 | 1505.85 | 1376.7 | 1635 | AMPSCOT C-320-256-144 | 129 | 3/4 | 2 | 1.35 | 106 | 97 | 20 |  | 41.97 | 110.7 | 1846 | 29.3 | OIL | 21.4 | 4628 | 4564 | OK | NO | 0 | 2 | 400 | 964.41 | 367 | 281 | 2.2 | 13 | 76 | 1472.38 | 120.1 | 1.4 | NO | NO | NO | SI | SI | BUENA SUMERGENCIA, INTERFERENCIA POR GAS, BUEN LLENADO DE BOMBA, VÁLVULA SV LEVANTADA, NO SE PRESIONA MASTER SIN VOLANTA, REESPACIAR Y SUBIR SPM. | [5 empty] | 1 | 1 | 13684 | JAZMIN-X-1:1
JAZMIN | JAZMIN X-02 | 2022-10-18 | 1498.5 | 1397 | 1600 | LUFKIN M-456D-256-144 | 128 | 2/3 | 2 | 1.961 | 100 | 93 | 20 |  | 62.02 | 127.4 | 1856 | 72.2 | OIL | 28.9 | 4140 | 4521 | NO | NO | 0 | 2 | 400 | 500.99 | 792 | 792 | 1.6 | 0 | 100 | 1409.26 | 334.4 | 0.1 | NO | NO | NO | SI | SI | ALTA SUMERGENCIA, BUEN LLENADO DE BOMBA, FLUIDO VISCOSO, POSIBLE PROBLEMA EN BOMBA, NO SE PRESIONA MASTER SIN VOLANTA, BOMBEO DEFICIENTE, NO LEVANTA LA PRESION INICIAL, SE REQUIERE RE ESPACIAR. | [5 empty] | 1 | 1 | 13685 | JAZMIN-X-2:1
JAZMIN | JAZMIN X-02 | 2022-10-18 | 1498.5 | 1397 | 1600 | LUFKIN M-456D-256-144 | 128 | 2/3 | 2 | 1.961 | 100 | 93 | 20 |  | 62.02 | 127.4 | 1856 | 72.2 | OIL | 28.9 | 4140 | 4521 | NO | NO | 0 | 2 | 400 | 500.99 | 792 | 792 | 1.6 | 0 | 100 | 1409.26 | 334.4 | 0.1 | NO | NO | NO | SI | SI | ALTA SUMERGENCIA, BUEN LLENADO DE BOMBA, FLUIDO VISCOSO, POSIBLE PROBLEMA EN BOMBA, NO SE PRESIONA MASTER SIN VOLANTA, BOMBEO DEFICIENTE, NO LEVANTA LA PRESION INICIAL, SE REQUIERE RE ESPACIAR. | [5 empty] | 1 | 1 | 13686 | JAZMIN-X-2:1
JAZMIN | JAZMIN X-04 | 2022-10-18 | 2004.5 | 1763 | 2246 | LUFKIN M-456D-256-144 | 112 | 1/3 | 2 | 6.061 | 105 | 96 | 20 |  | 85.26 | 108.4 | 2732 | 261.4 | NB | 32.6 | 4288 | 6039 | LL | OK | 1.6 | 2 | 400 | 1587.53 | 392 | 372 | 1.5 | 2 | 95 | 1330.71 | 158.4 | 0.2 | NO | NO | NO | SI | SI | POZO NO BOMBEA, ALTA SUMERGENCIA, MEDIANO LLENADO DE BOMBA, GOLPE DE FLUIDO, INTERFERENCIA POR GAS, CIERRE TARDIO EN LA TV, FUERTE GOLPE DE BOMBA. LAS CARTAS REFLEJAN ACCION DE BOMBEO, REESPACIAR. | [5 empty] | 1 | 1 | 13687 | JAZMIN-X-4:1
JAZMIN | JAZMIN X-04 | 2022-10-18 | 2004.5 | 1763 | 2246 | LUFKIN M-456D-256-144 | 112 | 1/3 | 2 | 6.061 | 105 | 96 | 20 |  | 85.26 | 108.4 | 2732 | 261.4 | NB | 32.6 | 4288 | 6039 | LL | OK | 1.6 | 2 | 400 | 1587.53 | 392 | 372 | 1.5 | 2 | 95 | 1330.71 | 158.4 | 0.2 | NO | NO | NO | SI | SI | POZO NO BOMBEA, ALTA SUMERGENCIA, MEDIANO LLENADO DE BOMBA, GOLPE DE FLUIDO, INTERFERENCIA POR GAS, CIERRE TARDIO EN LA TV, FUERTE GOLPE DE BOMBA. LAS CARTAS REFLEJAN ACCION DE BOMBEO, REESPACIAR. | [5 empty] | 1 | 1 | 13688 | JAZMIN-X-4:1
JAZMIN | JAZMIN X-05 | 2022-10-18 | 2110 | 1892 | 2328 | AMPSCOT C-320-256-144 | 115 | 2/4 | 2 | 5.085 | 118 | 108 | 20 |  | 40.27 | 113.2 | 2547 | 108.1 | EMULSIÓN | 29.1 | 5027 | 5700 | NO | NO | 0.1 | 2 | 400 | 1745.9 | 149 | 132 | 1.3 | 5 | 89 | 1470.85 | 56.8 | 0.3 | NO | NO | NO | NO | SI | BUENA SUMERGENCIA, MEDIANO LLENADO DE BOMBA, GOLPE DE FLUIDO, VÁLVULA SV LEVANTADA, VÁLVULAS IGUALADAS, INTERFERENCIA POR GAS, CIERRE TARDIO EN LA TV, NO SE PRESIONA MASTER SIN VOLANTA, | [5 empty] | 1 | 1 | 13689 | JAZMIN-X-5:1
JAZMIN | JAZMIN X-05 | 2022-10-18 | 2110 | 1892 | 2328 | AMPSCOT C-320-256-144 | 115 | 2/4 | 2 | 5.085 | 118 | 108 | 20 |  | 40.27 | 113.2 | 2547 | 108.1 | EMULSIÓN | 29.1 | 5027 | 5700 | NO | NO | 0.1 | 2 | 400 | 1745.9 | 149 | 132 | 1.3 | 5 | 89 | 1470.85 | 56.8 | 0.3 | NO | NO | NO | NO | SI | BUENA SUMERGENCIA, MEDIANO LLENADO DE BOMBA, GOLPE DE FLUIDO, VÁLVULA SV LEVANTADA, VÁLVULAS IGUALADAS, INTERFERENCIA POR GAS, CIERRE TARDIO EN LA TV, NO SE PRESIONA MASTER SIN VOLANTA, | [5 empty] | 1 | 1 | 13690 | JAZMIN-X-5:1
JAZMIN | JAZMIN AS-01 | 2022-10-15 | 1560.5 | 1432 | 1689 | AMPSCOT C-320-256-144 | 144 | 4/4 | 2 | 4.215 | 125 | 106 | 40 |  | 46.7 | 142.4 | 2263 | 130.7 | EMULSIÓN | 28.1 | 3481 | 5907 | OK | OK | 0 | 2 | 400 | 1413.34 | 153 | 139 | 2.1 | 4 | 90 | 1426.18 | 60.6 | 0.4 | NO | NO | NO | SI | SI | BUENA SUMERGENCIA, MEDIANO LLENADO DE BOMBA, GOLPE DE FLUIDO, NO SE PRESIONA LA MASTER NO TIENE VOLANTA, | [5 empty] | 1 | 1 | 13691 | JAZMIN-AS-1:1
JAZMIN | JAZMIN AS-01 | 2022-10-15 | 1560.5 | 1432 | 1689 | AMPSCOT C-320-256-144 | 144 | 4/4 | 2 | 4.215 | 125 | 106 | 40 |  | 46.7 | 142.4 | 2263 | 130.7 | EMULSIÓN | 28.1 | 3481 | 5907 | OK | OK | 0 | 2 | 400 | 1413.34 | 153 | 139 | 2.1 | 4 | 90 | 1426.18 | 60.6 | 0.4 | NO | NO | NO | SI | SI | BUENA SUMERGENCIA, MEDIANO LLENADO DE BOMBA, GOLPE DE FLUIDO, NO SE PRESIONA LA MASTER NO TIENE VOLANTA, | [5 empty] | 1 | 1 | 13692 | JAZMIN-AS-1:1
JAZMIN | JAZMIN AS-02 | 2022-10-15 | 2121.6 | 1856.21 | 2387 | AMPSCOT C-320-256-144 | 129 | 3/4 | 2 | 7.004 | 126 | 102 | 40 |  | 8.89 | 126.1 | 3081 | 36.6 | OIL | 45.1 | 5363 | 7902 | OK | OK | 0 | 2 | 400 | 2089.44 | 41 | 41 | 1.8 | 1 | 98 | 1410.35 | 19.6 | 0.1 | NO | NO | NO | SI | SI | BAJO LLENADO DE BOMBA, SEVERO GOLPE DE FLUIDO, BAJA SUMERGENCIA, INTERFERENCIA POR GAS, NO SE PRESIONA MASTER SIN VOLANTA, BAJAR SPM. | [5 empty] | 1 | 1 | 13693 | JAZMIN-AS-2:1
JAZMIN | JAZMIN AS-02 | 2022-10-15 | 2121.6 | 1856.21 | 2387 | AMPSCOT C-320-256-144 | 129 | 3/4 | 2 | 7.004 | 126 | 102 | 40 |  | 8.89 | 126.1 | 3081 | 36.6 | OIL | 45.1 | 5363 | 7902 | OK | OK | 0 | 2 | 400 | 2089.44 | 41 | 41 | 1.8 | 1 | 98 | 1410.35 | 19.6 | 0.1 | NO | NO | NO | SI | SI | BAJO LLENADO DE BOMBA, SEVERO GOLPE DE FLUIDO, BAJA SUMERGENCIA, INTERFERENCIA POR GAS, NO SE PRESIONA MASTER SIN VOLANTA, BAJAR SPM. | [5 empty] | 1 | 1 | 13694 | JAZMIN-AS-2:1
JAZMIN | JAZMIN AS-03 | 2022-10-15 | 1589 | 1446 | 1732 | AMPSCOT C-320-256-144 | 144 | 3/3 | 2 | 3.529 | 119 | 104 | 40 |  | 26.16 | 142.6 | 2279 | 61.4 | EMULSIÓN | 26 | 3795 | 5786 | OK | OK | 0 | 2 | 400 | 1453.03 | 85 | 78 | 2.2 | 3 | 93 | 1431.56 | 35.4 | 0.3 | NO | NO | NO | SI | SI | MEDIANA SUMERGENCIA, INTERFERENCIA POR GAS, BAJO LLENADO DE BOMBA, SEVERO GOLPE DE FLUIDO, POSIBLE PRESENCA DE SÓLIDOS, CIERRE TARDIO EN LA TV, GOLPE DE BOMBA, NO SE PRESIONA MASTER SIN VOLANTA, BAJAR SPM. | [5 empty] | 1 | 1 | 13695 | JAZMIN-AS-3:1
JAZMIN | JAZMIN AS-03 | 2022-10-15 | 1589 | 1446 | 1732 | AMPSCOT C-320-256-144 | 144 | 3/3 | 2 | 3.529 | 119 | 104 | 40 |  | 26.16 | 142.6 | 2279 | 61.4 | EMULSIÓN | 26 | 3795 | 5786 | OK | OK | 0 | 2 | 400 | 1453.03 | 85 | 78 | 2.2 | 3 | 93 | 1431.56 | 35.4 | 0.3 | NO | NO | NO | SI | SI | MEDIANA SUMERGENCIA, INTERFERENCIA POR GAS, BAJO LLENADO DE BOMBA, SEVERO GOLPE DE FLUIDO, POSIBLE PRESENCA DE SÓLIDOS, CIERRE TARDIO EN LA TV, GOLPE DE BOMBA, NO SE PRESIONA MASTER SIN VOLANTA, BAJAR SPM. | [5 empty] | 1 | 1 | 13696 | JAZMIN-AS-3:1
JAZMIN | JAZMIN AS-04 | 2022-10-15 | 1594.43 | 1483.87 | 1705 | AMPSCOT C-320-256-144a | 129 | 2/3 | 2 | 2.719 | 106 | 95 | 40 |  | 25.7 | 128 | 2135 | 41.7 | EMULSIÓN | 25.4 | 3216 | 5326 | OK | OK | 0 | 2 | 400 | 1462.24 | 32 | 30 | 2.1 | 3 | 94 | 1427.27 | 15.2 | 0.2 | NO | NO | NO | SI | SI | BAJA SUMERGENCIA, INTERFERENCIA POR GAS, BAJO LLENADO DE BOMBA, GOLPE DE FLUIDO, CIERRE TARDIO EN LA TV, NO SE PRESIONA MASTER SIN VOLANTA, | [5 empty] | 1 | 1 | 13697 | JAZMIN-AS-4:1
JAZMIN | JAZMIN AS-04 | 2022-10-15 | 1594.43 | 1483.87 | 1705 | AMPSCOT C-320-256-144a | 129 | 2/3 | 2 | 2.719 | 106 | 95 | 40 |  | 25.7 | 128 | 2135 | 41.7 | EMULSIÓN | 25.4 | 3216 | 5326 | OK | OK | 0 | 2 | 400 | 1462.24 | 32 | 30 | 2.1 | 3 | 94 | 1427.27 | 15.2 | 0.2 | NO | NO | NO | SI | SI | BAJA SUMERGENCIA, INTERFERENCIA POR GAS, BAJO LLENADO DE BOMBA, GOLPE DE FLUIDO, CIERRE TARDIO EN LA TV, NO SE PRESIONA MASTER SIN VOLANTA, | [5 empty] | 1 | 1 | 13698 | JAZMIN-AS-4:1
JAZMIN | JAZMIN AS-05 | 2022-10-15 | 1947.5 | 1483 | 2412 | AMPSCOT C-320-256-144a | 129 | 2/3 | 2 | 2.707 | 114 | 100 | 40 | 500-2 | 24.35 | 127 | 2905 | 39.1 | OIL | 34.8 | 4127 | 6901 | OK | OK | 0 | 2 | 400 | 1944.69 | 152 | 151 | 2.2 | 8 | 83 | 1471.58 | 65.9 | 0.8 | NO | NO | NO | SI | SI | BUENA SUMERGENCIA, INTERFERENCIA POR GAS, BAJO LLENADO DE BOMBA, SEVERO GOLPE DE FLUIDO, CIERRE TARDIO EN LA TV, | [5 empty] | 1 | 1 | 13699 | JAZMIN-AS-5:1
JAZMIN | JAZMIN AS-05 | 2022-10-15 | 1947.5 | 1483 | 2412 | AMPSCOT C-320-256-144a | 129 | 2/3 | 2 | 2.707 | 114 | 100 | 40 | 500-2 | 24.35 | 127 | 2905 | 39.1 | OIL | 34.8 | 4127 | 6901 | OK | OK | 0 | 2 | 400 | 1944.69 | 152 | 151 | 2.2 | 8 | 83 | 1471.58 | 65.9 | 0.8 | NO | NO | NO | SI | SI | BUENA SUMERGENCIA, INTERFERENCIA POR GAS, BAJO LLENADO DE BOMBA, SEVERO GOLPE DE FLUIDO, CIERRE TARDIO EN LA TV, | [5 empty] | 1 | 1 | 13700 | JAZMIN-AS-5:1
JAZMIN | JAZMIN AS-06 | 2022-10-15 | 1596.5 | 1485 | 1708 | AMPSCOT C-320-256-144a | 129 | 2/3 | 2 | 5.014 | 126 | 108 | 40 |  | 97.5 | 129.6 | 2246 | 295.4 | EMULSIÓN | 26.4 | 3704 | 3651 | NO | NO | 0 | 2 | 400 | 1491.5 | 69 | 52 | 2.5 | 13 | 76 | 1455.83 | 24.8 | 1.1 | NO | NO | NO | SI | SI | MEDIANA SUMERGENCIA, VÁLVULAS IGUALADAS, INTERFERENCIA POR GAS, BUEN LLENADO DE BOMBA, CARTA LLENA, NO SE PRESIONA MASTER SIN VOLANTA. SUBIR SPM. | [5 empty] | 1 | 1 | 13701 | JAZMIN-AS-6:1
JAZMIN | JAZMIN AS-06 | 2022-10-15 | 1596.5 | 1485 | 1708 | AMPSCOT C-320-256-144a | 129 | 2/3 | 2 | 5.014 | 126 | 108 | 40 |  | 97.5 | 129.6 | 2246 | 295.4 | EMULSIÓN | 26.4 | 3704 | 3651 | NO | NO | 0 | 2 | 400 | 1491.5 | 69 | 52 | 2.5 | 13 | 76 | 1455.83 | 24.8 | 1.1 | NO | NO | NO | SI | SI | MEDIANA SUMERGENCIA, VÁLVULAS IGUALADAS, INTERFERENCIA POR GAS, BUEN LLENADO DE BOMBA, CARTA LLENA, NO SE PRESIONA MASTER SIN VOLANTA. SUBIR SPM. | [5 empty] | 1 | 1 | 13702 | JAZMIN-AS-6:1
JAZMIN | JAZMIN AS-07 | 2022-10-15 | 2023 | 1778.01 | 2268 | AMPSCOT C-320-256-144 | 129 | 3/4 | 2 | 3.974 | 112 | 108 | 40 |  | 19.86 | 127.6 | 2877 | 47 | OIL | 33.2 | 4287 | 5918 | OK | OK | 0 | 2 | 400 | 1721.59 | 260 | 260 | 1.9 | 1 | 100 | 1476.49 | 111.3 | 0 | NO | NO | NO | SI | SI | BUENA SUMERGENCIA, BAJO LLENADO DE BOMBA, SEVERO GOLPE DE FLUIDO, ALTA INTERFERENCIA POR GAS. GOLPE DE BOMBA, NO SE PRESIONA MASTER SIN VOLANTA. BAJAR MÁS Y REESPACIAR. | [5 empty] | 1 | 1 | 13703 | JAZMIN-AS-7:1
JAZMIN | JAZMIN AS-07 | 2022-10-15 | 2023 | 1778.01 | 2268 | AMPSCOT C-320-256-144 | 129 | 3/4 | 2 | 3.974 | 112 | 108 | 40 |  | 19.86 | 127.6 | 2877 | 47 | OIL | 33.2 | 4287 | 5918 | OK | OK | 0 | 2 | 400 | 1721.59 | 260 | 260 | 1.9 | 1 | 100 | 1476.49 | 111.3 | 0 | NO | NO | NO | SI | SI | BUENA SUMERGENCIA, BAJO LLENADO DE BOMBA, SEVERO GOLPE DE FLUIDO, ALTA INTERFERENCIA POR GAS. GOLPE DE BOMBA, NO SE PRESIONA MASTER SIN VOLANTA. BAJAR MÁS Y REESPACIAR. | [5 empty] | 1 | 1 | 13704 | JAZMIN-AS-7:1
JAZMIN | JAZMIN AT-01 | 2022-10-15 | 1618.5 | 1526 | 1711 | AMPSCOT C-320-256-144a | 144 | 3/3 | 2 | 2.449 | 104 | 86 | 20 |  | 63.8 | 142.3 | 2245 | 103.7 | EMULSIÓN | 24.2 | 3341 | 5391 | OK | OK | 0 | 2 | 400 | 1415.09 | 138 | 120 | 2.6 | 6 | 87 | 1421.49 | 53.6 | 0.5 | NO | NO | NO | SI | SI | BUENA SUMERGENCIA, BUEN LLENADO DE BOMBA, GOLPE DE FLUIDO, INTERFERENCIA POR GAS, NO SE PRESIONA MASTER SIN VOLANTA, SUBIR SPM. | [5 empty] | 1 | 1 | 13705 | JAZMIN-AT-1:1
JAZMIN | JAZMIN AT-01 | 2022-10-15 | 1618.5 | 1526 | 1711 | AMPSCOT C-320-256-144a | 144 | 3/3 | 2 | 2.449 | 104 | 86 | 20 |  | 63.8 | 142.3 | 2245 | 103.7 | EMULSIÓN | 24.2 | 3341 | 5391 | OK | OK | 0 | 2 | 400 | 1415.09 | 138 | 120 | 2.6 | 6 | 87 | 1421.49 | 53.6 | 0.5 | NO | NO | NO | SI | SI | BUENA SUMERGENCIA, BUEN LLENADO DE BOMBA, GOLPE DE FLUIDO, INTERFERENCIA POR GAS, NO SE PRESIONA MASTER SIN VOLANTA, SUBIR SPM. | [5 empty] | 1 | 1 | 13706 | JAZMIN-AT-1:1
JAZMIN | JAZMIN AT-02 | 2022-10-15 | 1605 | 1513 | 1697 | AMPSCOT C-320-256-144 | 144 | 3/3 | 2 | 3.727 | 118 | 97 | 40 |  | 45.08 | 142.3 | 2202 | 111.5 | EMULSIÓN | 26 | 3363 | 5444 | OK | OK | 0 | 2 | 400 | 1468.99 | 89 | 87 | 2.2 | 1 | 98 | 1339.71 | 39.3 | 0.1 | NO | NO | NO | SI | SI | MEDIANA SUMERGENCIA, MEDIANO LLENADO DE BOMBA, GOLPE DE FLUIDO, CIERRE TRADIO EN LA TV, INTERFERENCIA POR GAS, NO SE PRESIONA MASTER SIN VOLANTA, | [5 empty] | 1 | 1 | 13707 | JAZMIN-AT-2:1
JAZMIN | JAZMIN AT-02 | 2022-10-15 | 1605 | 1513 | 1697 | AMPSCOT C-320-256-144 | 144 | 3/3 | 2 | 3.727 | 118 | 97 | 40 |  | 45.08 | 142.3 | 2202 | 111.5 | EMULSIÓN | 26 | 3363 | 5444 | OK | OK | 0 | 2 | 400 | 1468.99 | 89 | 87 | 2.2 | 1 | 98 | 1339.71 | 39.3 | 0.1 | NO | NO | NO | SI | SI | MEDIANA SUMERGENCIA, MEDIANO LLENADO DE BOMBA, GOLPE DE FLUIDO, CIERRE TRADIO EN LA TV, INTERFERENCIA POR GAS, NO SE PRESIONA MASTER SIN VOLANTA, | [5 empty] | 1 | 1 | 13708 | JAZMIN-AT-2:1
JAZMIN | JAZMIN AT-04 | 2022-10-15 | 1605.5 | 1517 | 1694 | AMPSCOT C-320-256-144a | 144 | 3/3 | 2 | 1.698 | 102 | 93 | 20 |  | 75.03 | 142.5 | 2118 | 84.7 | EMULSIÓN | 24.4 | 3313 | 5327 | OK | OK | 0 | 2 | 400 | 1492.41 | 47 | 35 | 2.6 | 14 | 74 | 1438.47 | 17.7 | 1.1 | NO | NO | NO | SI | SI | BUEN LLENADO DE BOMBA, MEJORÓ, GOLPE DE FLUIDO, BAJA SUMERGENCIA, NO SE PRESIONA MASTER SIN VOLANTA, | [5 empty] | 1 | 1 | 13709 | JAZMIN-AT-4:1
JAZMIN | JAZMIN AT-04 | 2022-10-15 | 1605.5 | 1517 | 1694 | AMPSCOT C-320-256-144a | 144 | 3/3 | 2 | 1.698 | 102 | 93 | 20 |  | 75.03 | 142.5 | 2118 | 84.7 | EMULSIÓN | 24.4 | 3313 | 5327 | OK | OK | 0 | 2 | 400 | 1492.41 | 47 | 35 | 2.6 | 14 | 74 | 1438.47 | 17.7 | 1.1 | NO | NO | NO | SI | SI | BUEN LLENADO DE BOMBA, MEJORÓ, GOLPE DE FLUIDO, BAJA SUMERGENCIA, NO SE PRESIONA MASTER SIN VOLANTA, | [5 empty] | 1 | 1 | 13710 | JAZMIN-AT-4:1
JAZMIN | JAZMIN AT-05 | 2022-10-15 | 1602.16 | 1485.32 | 1719 | AMPSCOT C-320-256-144a | 144 | 3/3 | 2 | 2.557 | 113 | 100 | 20 |  | 73.68 | 141.9 | 2208 | 124.7 | OIL | 27.8 | 3191 | 5775 | OK | OK | 0 | 2 | 400 | 1355.88 | 221 | 156 | 2.8 | 18 | 71 | 1415.32 | 68.8 | 1.5 | NO | NO | NO | SI | SI | BUENA SUMERGENCIA, ALTA INTERFERENCIA POR GAS, BUEN LLENADO DE BOMBA, GOLPE DE FLUIDO, NO SE PRESIONA MASTER SIN VOLANTA, REESPACIAR | [5 empty] | 1 | 1 | 13711 | JAZMIN-AT-5:1
JAZMIN | JAZMIN AT-05 | 2022-10-15 | 1602.16 | 1485.32 | 1719 | AMPSCOT C-320-256-144a | 144 | 3/3 | 2 | 2.557 | 113 | 100 | 20 |  | 73.68 | 141.9 | 2208 | 124.7 | OIL | 27.8 | 3191 | 5775 | OK | OK | 0 | 2 | 400 | 1355.88 | 221 | 156 | 2.8 | 18 | 71 | 1415.32 | 68.8 | 1.5 | NO | NO | NO | SI | SI | BUENA SUMERGENCIA, ALTA INTERFERENCIA POR GAS, BUEN LLENADO DE BOMBA, GOLPE DE FLUIDO, NO SE PRESIONA MASTER SIN VOLANTA, REESPACIAR | [5 empty] | 1 | 1 | 13712 | JAZMIN-AT-5:1
JAZMIN | JAZMIN CK-01 | 2022-10-15 | 2086.5 | 1876 | 2297 | KERUI C-320-256-144 | 115 | 1/3 | 2 | 2.041 | 84 | 79 | 40 |  | 12.12 | 110.2 | 3225 | 12.7 | OIL | 38.1 | 6934 | 7903 | OK | SL | 0 | 2 | 400 | 2205.81 | 0 | 0 | 2.5 | 2 | 100 | 1464.68 | 3.2 | 0.1 | NO | NO | NO | SI | SI | POZO SIN SUMERGENCIA, BAJO LLENADO DE BOMBA, SEVERO GOLPE DE FLUIDO, VÁLVULA SV LEVANTADA, FLUIDO VISCOSO, INTERFERENCIA POR GAS, BAJAR SPM. POZO DEPLETADO. | [5 empty] | 1 | 1 | 13713 | JAZMIN-CK-1:1
JAZMIN | JAZMIN CK-01 | 2022-10-15 | 2086.5 | 1876 | 2297 | KERUI C-320-256-144 | 115 | 1/3 | 2 | 2.041 | 84 | 79 | 40 |  | 12.12 | 110.2 | 3225 | 12.7 | OIL | 38.1 | 6934 | 7903 | OK | SL | 0 | 2 | 400 | 2205.81 | 0 | 0 | 2.5 | 2 | 100 | 1464.68 | 3.2 | 0.1 | NO | NO | NO | SI | SI | POZO SIN SUMERGENCIA, BAJO LLENADO DE BOMBA, SEVERO GOLPE DE FLUIDO, VÁLVULA SV LEVANTADA, FLUIDO VISCOSO, INTERFERENCIA POR GAS, BAJAR SPM. POZO DEPLETADO. | [5 empty] | 1 | 1 | 13714 | JAZMIN-CK-1:1
JAZMIN | JAZMIN CK-02 | 2022-10-15 | 1664.87 | 1572.74 | 1757 | KERUI C-320-256-144 | 144 | 4/4 | 2 | 4.009 | 103 | 86 | 40 |  | 28.21 | 142.3 | 2090 | 75.1 | EMULSIÓN | 23.3 | 3289 | 5126 | OK | OK | 0 | 2 | 400 | 1151.91 | 296 | 296 | 2.4 | 1 | 100 | 1420.35 | 127 | 0.1 | NO | NO | NO | SI | SI | BUENA SUMERGENCIA, BAJO LLENADO DE BOMBA, SEVERO GOLPE DE FLUIDO, LEVE INTERFERENCIA POR GAS, NO SE PRESIONA MASTER SIN VOLANTA. BAJAR SPM. | [5 empty] | 1 | 1 | 13715 | JAZMIN-CK-2:1
JAZMIN | JAZMIN CK-02 | 2022-10-15 | 1664.87 | 1572.74 | 1757 | KERUI C-320-256-144 | 144 | 4/4 | 2 | 4.009 | 103 | 86 | 40 |  | 28.21 | 142.3 | 2090 | 75.1 | EMULSIÓN | 23.3 | 3289 | 5126 | OK | OK | 0 | 2 | 400 | 1151.91 | 296 | 296 | 2.4 | 1 | 100 | 1420.35 | 127 | 0.1 | NO | NO | NO | SI | SI | BUENA SUMERGENCIA, BAJO LLENADO DE BOMBA, SEVERO GOLPE DE FLUIDO, LEVE INTERFERENCIA POR GAS, NO SE PRESIONA MASTER SIN VOLANTA. BAJAR SPM. | [5 empty] | 1 | 1 | 13716 | JAZMIN-CK-2:1
JAZMIN | JAZMIN CK-03 | 2022-10-15 | 1650.87 | 1572.74 | 1729 | KERUI C-320-256-144 | 144 | 4/4 | 2 | 2.51 | 101 | 91 | 40 |  | 65.92 | 141.9 | 2265 | 109.5 | EMULSIÓN | 25.5 | 3473 | 5598 | OK | OK | 0 | 2 | 400 | 1723.48 | 0 | 0 | 2.5 | 0 | 100 | 1461.81 | 3 | 0 | NO | NO | NO | SI | SI | SIN SUMERGENCIA, INTERFERENCIA POR GAS, BUEN LLENADO DE BOMBA, GOLPE DE FLUIDO, LEVE CIERRE TARDIO EN LA TV, NO SE PRESIONA MASTER SIN VOLANTA, BAJAR SPM. | [5 empty] | 1 | 1 | 13717 | JAZMIN-CK-3:1
JAZMIN | JAZMIN CK-03 | 2022-10-15 | 1650.87 | 1572.74 | 1729 | KERUI C-320-256-144 | 144 | 4/4 | 2 | 2.51 | 101 | 91 | 40 |  | 65.92 | 141.9 | 2265 | 109.5 | EMULSIÓN | 25.5 | 3473 | 5598 | OK | OK | 0 | 2 | 400 | 1723.48 | 0 | 0 | 2.5 | 0 | 100 | 1461.81 | 3 | 0 | NO | NO | NO | SI | SI | SIN SUMERGENCIA, INTERFERENCIA POR GAS, BUEN LLENADO DE BOMBA, GOLPE DE FLUIDO, LEVE CIERRE TARDIO EN LA TV, NO SE PRESIONA MASTER SIN VOLANTA, BAJAR SPM. | [5 empty] | 1 | 1 | 13718 | JAZMIN-CK-3:1
JAZMIN | JAZMIN N-03 | 2022-10-15 | 1351.5 | 1123 | 1580 | KERUI C-320-256-144a | 144 | 4/4 | 2.25 | 4.651 | 109 | 90 | 60 |  | 97.12 | 142.8 | 2595 | 380.9 | AGUA | 24.4 | 3164 | 4777 | SL | OK | 2.5 | 2 | 400 | 978.17 | 336 | 336 | 1.7 | 1 | 100 | 1301.62 | 143.1 | 0.1 | NO | NO | NO | SI | SI | ALTA SUMERGENCIA, BUEN LLENADO DE BOMBA, CARTA LLNA, ESCURRIMIENTO EN LA VÁLVULA TV, INTERFERENICA POR GAS, NO SE PRESIONA MASTER SIN VOLANTA, SUBIR SPM. | [5 empty] | 1 | 1 | 13719 | JAZMIN-N-3:1
JAZMIN | JAZMIN N-03 | 2022-10-15 | 1351.5 | 1123 | 1580 | KERUI C-320-256-144a | 144 | 4/4 | 2.25 | 4.651 | 109 | 90 | 60 |  | 97.12 | 142.8 | 2595 | 380.9 | AGUA | 24.4 | 3164 | 4777 | SL | OK | 2.5 | 2 | 400 | 978.17 | 336 | 336 | 1.7 | 1 | 100 | 1301.62 | 143.1 | 0.1 | NO | NO | NO | SI | SI | ALTA SUMERGENCIA, BUEN LLENADO DE BOMBA, CARTA LLNA, ESCURRIMIENTO EN LA VÁLVULA TV, INTERFERENICA POR GAS, NO SE PRESIONA MASTER SIN VOLANTA, SUBIR SPM. | [5 empty] | 1 | 1 | 13720 | JAZMIN-N-3:1
JAZMIN | JAZMIN Q-01 | 2022-10-15 | 1959 | 1352 | 1959 | KERUI C-320-256-144 | 129 | 3/4 | 2 | 5.696 | 156 | 123 | 70 |  | 98.47 | 128.7 | 2526 | 336.6 | EMULSIÓN | 26.7 | 3388 | 5299 | SL | OK | 4.9 | 2 | 400 | 1032.42 | 624 | 582 | 2.2 | 3 | 93 | 1472.79 | 242.8 | 0.3 | NO | NO | NO | SI | SI | ALTA SUMERGENCIA, BUEN LLENADO DE BOMBA, CARTA LLENA, ESCURRIMIENTO EN LA VÁLVULA TV, SUBIR SPM, NO SE PRESIONA VÁLVULA DE LA MASTER DURA PARA CERRAR, | [5 empty] | 1 | 1 | 13721 | JAZMIN-Q-1:1
JAZMIN | JAZMIN Q-01 | 2022-10-15 | 1959 | 1352 | 1959 | KERUI C-320-256-144 | 129 | 3/4 | 2 | 5.696 | 156 | 123 | 70 |  | 98.47 | 128.7 | 2526 | 336.6 | EMULSIÓN | 26.7 | 3388 | 5299 | SL | OK | 4.9 | 2 | 400 | 1032.42 | 624 | 582 | 2.2 | 3 | 93 | 1472.79 | 242.8 | 0.3 | NO | NO | NO | SI | SI | ALTA SUMERGENCIA, BUEN LLENADO DE BOMBA, CARTA LLENA, ESCURRIMIENTO EN LA VÁLVULA TV, SUBIR SPM, NO SE PRESIONA VÁLVULA DE LA MASTER DURA PARA CERRAR, | [5 empty] | 1 | 1 | 13722 | JAZMIN-Q-1:1
JAZMIN | JAZMIN AD-01 | 2022-10-14 | 1474.5 | 1187 | 1762 | AMPSCOT C-320-256-144 | 144 | 4/4 | 2 | 2.095 | 101 | 86 | 50 |  | 90.08 | 143.2 | 1691 | 126 | EMULSIÓN | 17.3 | 2197 | 3495 | LL | OK | 1.1 | 2 | 400 | 953.49 | 172 | 156 | 2.9 | 4 | 90 | 1332.62 | 68.8 | 0.5 | NO | NO | NO | SI | SI | BUEN LLENADO DE BOMBA, MEJORÓ, LEVE GOLPE DE FLUIDO, BUENA SUMERGENCIA, LL EN LA VÁLVULA TV, INTERFERENCIA DE GAS, NO SE PRESIONA MASTER SIN VOLANTA. SUBIR SPM. | [5 empty] | 1 | 1 | 13723 | JAZMIN-AD-1:1
JAZMIN | JAZMIN AD-01 | 2022-10-14 | 1474.5 | 1187 | 1762 | AMPSCOT C-320-256-144 | 144 | 4/4 | 2 | 2.095 | 101 | 86 | 50 |  | 90.08 | 143.2 | 1691 | 126 | EMULSIÓN | 17.3 | 2197 | 3495 | LL | OK | 1.1 | 2 | 400 | 953.49 | 172 | 156 | 2.9 | 4 | 90 | 1332.62 | 68.8 | 0.5 | NO | NO | NO | SI | SI | BUEN LLENADO DE BOMBA, MEJORÓ, LEVE GOLPE DE FLUIDO, BUENA SUMERGENCIA, LL EN LA VÁLVULA TV, INTERFERENCIA DE GAS, NO SE PRESIONA MASTER SIN VOLANTA. SUBIR SPM. | [5 empty] | 1 | 1 | 13724 | JAZMIN-AD-1:1
JAZMIN | JAZMIN AD-02 | 2022-10-14 | 1356.5 | 1147 | 1566 | AMPSCOT C-320-256-144 | 129 | 3/4 | 2 | 2.609 | 127 | 94 | 50 |  | 96.25 | 128.6 | 1829 | 150.6 | EMULSIÓN | 19.9 | 2660 | 4092 | LL | OK | 1.3 | 2 | 400 | 989.02 | 245 | 225 | 2.9 | 3 | 92 | 1334.71 | 97.2 | 0.5 | NO | NO | NO | SI | SI | BUENA SUMERGENCIA, LL EN LA VÁLVULA TV, BUEN LLENADO DE BOMBA, CARTA LLENA, INTERFERENCIA POR GAS, NO SE PRESIONA MASTER SIN VOLANTA, SUBIR SPM. | [5 empty] | 1 | 1 | 13725 | JAZMIN-AD-2:1
JAZMIN | JAZMIN AD-02 | 2022-10-14 | 1356.5 | 1147 | 1566 | AMPSCOT C-320-256-144 | 129 | 3/4 | 2 | 2.609 | 127 | 94 | 50 |  | 96.25 | 128.6 | 1829 | 150.6 | EMULSIÓN | 19.9 | 2660 | 4092 | LL | OK | 1.3 | 2 | 400 | 989.02 | 245 | 225 | 2.9 | 3 | 92 | 1334.71 | 97.2 | 0.5 | NO | NO | NO | SI | SI | BUENA SUMERGENCIA, LL EN LA VÁLVULA TV, BUEN LLENADO DE BOMBA, CARTA LLENA, INTERFERENCIA POR GAS, NO SE PRESIONA MASTER SIN VOLANTA, SUBIR SPM. | [5 empty] | 1 | 1 | 13726 | JAZMIN-AD-2:1
JAZMIN | JAZMIN AD-03 | 2022-10-14 | 1230 | 1077 | 1383 | AMPSCOT C-320-256-144 | 144 | 4/4 | 2 | 5.341 | 97 | 85 | 50 |  | 56.45 | 129.7 | 1312 | 182.3 | EMULSIÓN | 13.9 | 2617 | 2643 | NO | NO | 0 | 2 | 400 | 847.6 | 161 | 161 | 2.8 | 0 | 100 | 1251.08 | 58.7 | 0 | NO | NO | NO | SI | SI | BUENA SUMERGENCIA, INTERFERENCIA POR GAS, BOMBA NO CARGA HASTA SU FoMAX, VÁLVULAS IGUALADAS, NO SE PRESIONA MASTER SIN VOLANTA, BOMBEO DEFICIENTE, BAJAR SPM Y REESPACIAR. | [5 empty] | 1 | 1 | 13727 | JAZMIN-AD-3:1
JAZMIN | JAZMIN AD-03 | 2022-10-14 | 1230 | 1077 | 1383 | AMPSCOT C-320-256-144 | 144 | 4/4 | 2 | 5.341 | 97 | 85 | 50 |  | 56.45 | 129.7 | 1312 | 182.3 | EMULSIÓN | 13.9 | 2617 | 2643 | NO | NO | 0 | 2 | 400 | 847.6 | 161 | 161 | 2.8 | 0 | 100 | 1251.08 | 58.7 | 0 | NO | NO | NO | SI | SI | BUENA SUMERGENCIA, INTERFERENCIA POR GAS, BOMBA NO CARGA HASTA SU FoMAX, VÁLVULAS IGUALADAS, NO SE PRESIONA MASTER SIN VOLANTA, BOMBEO DEFICIENTE, BAJAR SPM Y REESPACIAR. | [5 empty] | 1 | 1 | 13728 | JAZMIN-AD-3:1
JAZMIN | JAZMIN AD-04 | 2022-10-14 | 1397.5 | 1188 | 1607 | AMPSCOT C-320-256-144 | 129 | 3/4 | 2 | 5.341 | 141 | 112 | 50 |  | 57.09 | 129.5 | 1848 | 184.2 | EMULSIÓN | 14.9 | 3841 | 2793 | OK | NO | 0 | 2 | 400 | 1193.5 | 173 | 144 | 3 | 8 | 81 | 1391.83 | 63.1 | 0.9 | NO | NO | NO | SI | SI | BUENA SUMERGENCIA, BOMBA NO CARGA HASTA SU FoMA, VÁLVULA SV LEVANTADA, NO SE PRESIONA MATER SIN VOLANTA. BOMBEO DEFICIENTE, BAJAR SPM Y REESPACIAR. | [5 empty] | 1 | 1 | 13729 | JAZMIN-AD-4:1
JAZMIN | JAZMIN AD-04 | 2022-10-14 | 1397.5 | 1188 | 1607 | AMPSCOT C-320-256-144 | 129 | 3/4 | 2 | 5.341 | 141 | 112 | 50 |  | 57.09 | 129.5 | 1848 | 184.2 | EMULSIÓN | 14.9 | 3841 | 2793 | OK | NO | 0 | 2 | 400 | 1193.5 | 173 | 144 | 3 | 8 | 81 | 1391.83 | 63.1 | 0.9 | NO | NO | NO | SI | SI | BUENA SUMERGENCIA, BOMBA NO CARGA HASTA SU FoMA, VÁLVULA SV LEVANTADA, NO SE PRESIONA MATER SIN VOLANTA. BOMBEO DEFICIENTE, BAJAR SPM Y REESPACIAR. | [5 empty] | 1 | 1 | 13730 | JAZMIN-AD-4:1
JAZMIN | JAZMIN AD-05 | 2022-10-14 | 1353 | 1161 | 1545 | AMPSCOT C-320-256-144 | 129 | 3/4 | 2 | 4.358 | 115 | 95 | 50 |  | 21.35 | 128.4 | 1868 | 55.7 | OIL-EMUL | 21 | 3418 | 4500 | OK | OK | 0 | 2 | 400 | 1247.18 | 23 | 20 | 2.9 | 4 | 88 | 1518.17 | 11.6 | 0.5 | NO | NO | NO | SI | SI | BAJA SUMERGENCIA, SEVERO GOLPE DE FLUIDO, BAJO LLENADO DE BOMBA, LEVE CIERRE TARDIO, INTERFERENCIA POR GAS, NO SE PRESIONA MASTER SIN VOLANTA, BAJAR SPM. | [5 empty] | 1 | 1 | 13731 | JAZMIN-AD-5:1
JAZMIN | JAZMIN AD-05 | 2022-10-14 | 1353 | 1161 | 1545 | AMPSCOT C-320-256-144 | 129 | 3/4 | 2 | 4.358 | 115 | 95 | 50 |  | 21.35 | 128.4 | 1868 | 55.7 | OIL-EMUL | 21 | 3418 | 4500 | OK | OK | 0 | 2 | 400 | 1247.18 | 23 | 20 | 2.9 | 4 | 88 | 1518.17 | 11.6 | 0.5 | NO | NO | NO | SI | SI | BAJA SUMERGENCIA, SEVERO GOLPE DE FLUIDO, BAJO LLENADO DE BOMBA, LEVE CIERRE TARDIO, INTERFERENCIA POR GAS, NO SE PRESIONA MASTER SIN VOLANTA, BAJAR SPM. | [5 empty] | 1 | 1 | 13732 | JAZMIN-AD-5:1
JAZMIN | JAZMIN AD-07 | 2022-10-14 | 1545.5 | 1172 | 1919 | AMPSCOT C-320-256-144 | 144 | 4/4 | 2.25 | 2.326 | 127 | 103 | 50 |  | 94.44 | 141.9 | 2233 | 183.9 | EMULSIÓN | 23.5 | 3874 | 4167 | SL | OK | 0.5 | 2 | 400 | 1048.01 | 165 | 159 | 2.7 | 2 | 97 | 1400.14 | 69.4 | 0.2 | NO | NO | NO | SI | SI | BUENA SUMERGENCIA, BUEN LLENADO DE BOMBA, ESCURRIMIENTO EN LAS VÁLVULAS TV Y SV, STUFFING AJUSTADO, NO SE PRESIONA MASTER SIN VOLANTA, SUBIR SPM. | [5 empty] | 1 | 1 | 13733 | JAZMIN-AD-7:1
JAZMIN | JAZMIN AD-07 | 2022-10-14 | 1545.5 | 1172 | 1919 | AMPSCOT C-320-256-144 | 144 | 4/4 | 2.25 | 2.326 | 127 | 103 | 50 |  | 94.44 | 141.9 | 2233 | 183.9 | EMULSIÓN | 23.5 | 3874 | 4167 | SL | OK | 0.5 | 2 | 400 | 1048.01 | 165 | 159 | 2.7 | 2 | 97 | 1400.14 | 69.4 | 0.2 | NO | NO | NO | SI | SI | BUENA SUMERGENCIA, BUEN LLENADO DE BOMBA, ESCURRIMIENTO EN LAS VÁLVULAS TV Y SV, STUFFING AJUSTADO, NO SE PRESIONA MASTER SIN VOLANTA, SUBIR SPM. | [5 empty] | 1 | 1 | 13734 | JAZMIN-AD-7:1
JAZMIN | JAZMIN AD-08 | 2022-10-14 | 1474.11 | 1127.22 | 1821 | AMPSCOT C-320-256-144 | 144 | 4/4 | 2.25 | 3.261 | 99 | 89 | 50 |  | 80.94 | 137.5 | 2616 | 214.2 | AGUA-OIL | 32.7 | 2480 | 5653 | SL | OK | 4 | 2 | 400 | 1581.27 | 101 | 101 | 2.8 | 5 | 100 | 1440.79 | 45.5 | 0.4 | NO | NO | NO | SI | SI | BUENA SUMERGENCIA, BUEN LLENADO DE BOMBA, CARTA LLENA, RESTRICCIÓN EN LA CARRERA ASCENDENTE, ESCURRIMIENTO EN LA VÁLVULA TV, LEVE INTERFERENCIA POR GAS, LEVE CIERRE TARDIO, NO SE PRESIONA MASTER SIN VOLANTA. | [5 empty] | 1 | 1 | 13735 | JAZMIN-AD-8:1
JAZMIN | JAZMIN AD-08 | 2022-10-14 | 1474.11 | 1127.22 | 1821 | AMPSCOT C-320-256-144 | 144 | 4/4 | 2.25 | 3.261 | 99 | 89 | 50 |  | 80.94 | 137.5 | 2616 | 214.2 | AGUA-OIL | 32.7 | 2480 | 5653 | SL | OK | 4 | 2 | 400 | 1581.27 | 101 | 101 | 2.8 | 5 | 100 | 1440.79 | 45.5 | 0.4 | NO | NO | NO | SI | SI | BUENA SUMERGENCIA, BUEN LLENADO DE BOMBA, CARTA LLENA, RESTRICCIÓN EN LA CARRERA ASCENDENTE, ESCURRIMIENTO EN LA VÁLVULA TV, LEVE INTERFERENCIA POR GAS, LEVE CIERRE TARDIO, NO SE PRESIONA MASTER SIN VOLANTA. | [5 empty] | 1 | 1 | 13736 | JAZMIN-AD-8:1
JAZMIN | JAZMIN AE-05 | 2022-10-14 | 1437.5 | 1072 | 1805 | LUFKIN C-456D-256-144 | 144 | 4/4 | 2 | 3.2 | 151 | 109 | 50 |  | 89.36 | 142.5 | 2560 | 193.3 | EMULSIÓN | 27.2 | 3941 | 6287 | SL | OK | 2.5 | 2 | 400 | 1166.11 | 515 | 451 | 3 | 12 | 76 | 1481.72 | 189.3 | 1.4 | NO | NO | NO | SI | SI | BUEN LLENADO DE BOMBA, MEJORÓ, LEVE GOLPE DE FLUIDO, ALTA SUMERGENCIA, ESCURRIMIENTO EN LA VÁLVULA TV, INTERFERENCIA POR GAS. NO SE PRESIONA MASTER SIN VOLANTA. SUBIR SPM. | [5 empty] | 1 | 1 | 13737 | JAZMIN-AE-5:1
JAZMIN | JAZMIN AE-05 | 2022-10-14 | 1437.5 | 1072 | 1805 | LUFKIN C-456D-256-144 | 144 | 4/4 | 2 | 3.2 | 151 | 109 | 50 |  | 89.36 | 142.5 | 2560 | 193.3 | EMULSIÓN | 27.2 | 3941 | 6287 | SL | OK | 2.5 | 2 | 400 | 1166.11 | 515 | 451 | 3 | 12 | 76 | 1481.72 | 189.3 | 1.4 | NO | NO | NO | SI | SI | BUEN LLENADO DE BOMBA, MEJORÓ, LEVE GOLPE DE FLUIDO, ALTA SUMERGENCIA, ESCURRIMIENTO EN LA VÁLVULA TV, INTERFERENCIA POR GAS. NO SE PRESIONA MASTER SIN VOLANTA. SUBIR SPM. | [5 empty] | 1 | 1 | 13738 | JAZMIN-AE-5:1
JAZMIN | JAZMIN AQ-06 | 2022-10-14 | 2302 | 1765 | 2302 | LUFKIN C-320D-213-120 | 85.71 | 1/4 | 2 | NB | 83 | 82 | 0 | [5 empty] | NB | [5 empty] | 0 | 2 | 400 | 821.77 | 1059 | 1059 | 2.3 | 1 | 100 | 1520.38 | 447.6 | 0.1 | NO | NO | NO | NO | SI | POZO NO BOMBEA, ALTA SUMERGENCIA, SOLO SE PUDO TOMAR EL NIVEL, POZO PARADO VARIADOR SIN TARJETA. | [5 empty] | 1 | 0 | 13739 | JAZMIN-AQ-6:1
JAZMIN | JAZMIN AQ-06 | 2022-10-14 | 2302 | 1765 | 2302 | LUFKIN C-320D-213-120 | 85.71 | 1/4 | 2 | NB | 83 | 82 | 0 | [5 empty] | NB | [5 empty] | 0 | 2 | 400 | 821.77 | 1059 | 1059 | 2.3 | 1 | 100 | 1520.38 | 447.6 | 0.1 | NO | NO | NO | NO | SI | POZO NO BOMBEA, ALTA SUMERGENCIA, SOLO SE PUDO TOMAR EL NIVEL, POZO PARADO VARIADOR SIN TARJETA. | [5 empty] | 1 | 0 | 13740 | JAZMIN-AQ-6:1
JAZMIN | JAZMIN BH-02 | 2022-10-14 | 2028.5 | 1810 | 2247 | AMPSCOT C-320-256-144 | 129 | 3/3 | 2 | 1.2 | 85 | 83 | 100 | 500-4 | 84.45 | 123.5 | 3322 | 61.2 | AGUA-OIL | 41.5 | 4166 | 8015 | OK | OK | 1.4 | 2 | 400 | 1928.58 | 211 | 211 | 2.2 | 0 | 100 | 1389.47 | 98.6 | 0 | NO | NO | NO | SI | SI | BUEN LLENADO DE BOMBA, MEJORÓ, LEVE GOLPE DE FLUIDO, CIERRE TARDIO EN LA TV, INTERFERENCIA POR GAS, BUENA SUMERGENCIA. SUBIR SPM. | [5 empty] | 1 | 1 | 13741 | JAZMIN-BH-2:1
JAZMIN | JAZMIN BH-02 | 2022-10-14 | 2028.5 | 1810 | 2247 | AMPSCOT C-320-256-144 | 129 | 3/3 | 2 | 1.2 | 85 | 83 | 100 | 500-4 | 84.45 | 123.5 | 3322 | 61.2 | AGUA-OIL | 41.5 | 4166 | 8015 | OK | OK | 1.4 | 2 | 400 | 1928.58 | 211 | 211 | 2.2 | 0 | 100 | 1389.47 | 98.6 | 0 | NO | NO | NO | SI | SI | BUEN LLENADO DE BOMBA, MEJORÓ, LEVE GOLPE DE FLUIDO, CIERRE TARDIO EN LA TV, INTERFERENCIA POR GAS, BUENA SUMERGENCIA. SUBIR SPM. | [5 empty] | 1 | 1 | 13742 | JAZMIN-BH-2:1
JAZMIN | JAZMIN CR-04 | 2022-10-14 | 1590.5 | 1406 | 1775 | KERUI C-320-256-144 | 144 | 4/4 | 2 | 1.8 | 94 | 86 | 40 |  | 27 | 141.9 | 2417 | 33.1 | EMULSIÓN | 27 | 5031 | 6303 | OK | OK | 0 | 2 | 400 | 1685.03 | 0 | 0 | 3.2 | 8 | 100 | 1418.37 | 3.8 | 0.6 | NO | NO | NO | NO | SI | SIN SUMERGENCIA, BAJO LLENADO DE BOMBA, SEVERO GOLPE DE FLUIDO, NO SE PRESIONA MASTER SIN VOLANTA, | [5 empty] | 1 | 1 | 13743 | JAZMIN-CR-4:1
JAZMIN | JAZMIN CR-04 | 2022-10-14 | 1590.5 | 1406 | 1775 | KERUI C-320-256-144 | 144 | 4/4 | 2 | 1.8 | 94 | 86 | 40 |  | 27 | 141.9 | 2417 | 33.1 | EMULSIÓN | 27 | 5031 | 6303 | OK | OK | 0 | 2 | 400 | 1685.03 | 0 | 0 | 3.2 | 8 | 100 | 1418.37 | 3.8 | 0.6 | NO | NO | NO | NO | SI | SIN SUMERGENCIA, BAJO LLENADO DE BOMBA, SEVERO GOLPE DE FLUIDO, NO SE PRESIONA MASTER SIN VOLANTA, | [5 empty] | 1 | 1 | 13744 | JAZMIN-CR-4:1
JAZMIN | JAZMIN M-02 | 2022-10-14 | 1273.5 | 991 | 1556 | AMPSCOT C-320-256-144 | 144 | 4/4 | 2 | 2.727 | 123 | 100 | 60 | 500-1 | 31.5 | 142.7 | 2144 | 57.2 | EMULSIÓN | 21.5 | 3174 | 5171 | OK | OK | 0 | 2 | 400 | 1063.19 | 311 | 280 | 2.9 | 7 | 85 | 1456.43 | 119.7 | 0.7 | NO | NO | NO | SI | SI | MEDIANO LLENADO DE BOMBA, SEVERO GOLPE DE FLUIDO, LEVE CIERRE TARDIO EN LA TV, BUENA SUMERGENCIA. | [5 empty] | 1 | 1 | 13745 | JAZMIN-M-2:1
JAZMIN | JAZMIN M-02 | 2022-10-14 | 1273.5 | 991 | 1556 | AMPSCOT C-320-256-144 | 144 | 4/4 | 2 | 2.727 | 123 | 100 | 60 | 500-1 | 31.5 | 142.7 | 2144 | 57.2 | EMULSIÓN | 21.5 | 3174 | 5171 | OK | OK | 0 | 2 | 400 | 1063.19 | 311 | 280 | 2.9 | 7 | 85 | 1456.43 | 119.7 | 0.7 | NO | NO | NO | SI | SI | MEDIANO LLENADO DE BOMBA, SEVERO GOLPE DE FLUIDO, LEVE CIERRE TARDIO EN LA TV, BUENA SUMERGENCIA. | [5 empty] | 1 | 1 | 13746 | JAZMIN-M-2:1
JAZMIN | JAZMIN M-03 | 2022-10-14 | 1464.5 | 1139 | 1790 | AMPSCOT C-320-256-144 | 144 | 4/4 | 2 | 4.918 | 157 | 115 | 60 |  | 35.34 | 142.5 | 2056 | 115.5 | EMULSIÓN | 24.8 | 3819 | 4369 | OK | OK | 0 | 2 | 400 | 1194.66 | 219 | 185 | 2.9 | 7 | 83 | 1403.01 | 64.7 | 0.8 | NO | NO | NO | SI | SI | NIVEL CON RUIDO, BUENA SUMERGENCIA, INTERFERENCIA POR GAS, MEDIANA LLENADO DE BOMBA, SEVERO GOLPE DE FLUIDO, LEVE CIERRE TRADIO EN LA TV, NO SE PRESIONA MASTER SIN VOLANTA, FRENO DESTENSIONADO. | [5 empty] | 1 | 1 | 13747 | JAZMIN-M-3:1
JAZMIN | JAZMIN M-03 | 2022-10-14 | 1464.5 | 1139 | 1790 | AMPSCOT C-320-256-144 | 144 | 4/4 | 2 | 4.918 | 157 | 115 | 60 |  | 35.34 | 142.5 | 2056 | 115.5 | EMULSIÓN | 24.8 | 3819 | 4369 | OK | OK | 0 | 2 | 400 | 1194.66 | 219 | 185 | 2.9 | 7 | 83 | 1403.01 | 64.7 | 0.8 | NO | NO | NO | SI | SI | NIVEL CON RUIDO, BUENA SUMERGENCIA, INTERFERENCIA POR GAS, MEDIANA LLENADO DE BOMBA, SEVERO GOLPE DE FLUIDO, LEVE CIERRE TRADIO EN LA TV, NO SE PRESIONA MASTER SIN VOLANTA, FRENO DESTENSIONADO. | [5 empty] | 1 | 1 | 13748 | JAZMIN-M-3:1
JAZMIN | JAZMIN M-04 | 2022-10-14 | 1406.5 | 1143 | 1670 | AMPSCOT C-320-256-144 | 144 | 4/4 | 2 | 1.276 | 104 | 95 | 60 |  | 95.96 | 143.3 | 2241 | 81.8 | EMULSIÓN | 25 | 2966 | 5732 | LL | OK | 1.6 | 2 | 400 | 1483.76 | 48 | 48 | 2.3 | 4 | 100 | 1405.08 | 23.1 | 0.3 | NO | NO | NO | SI | SI | BAJA SUMERGENCIA, INTERFERENCIA POR GAS, BUEN LLENADO DE BOMBA, CARTA LLENA, LEVE CIERRE TARDIO EN LA TV, LL EN LA VÁLVULA TV, NO SE PRESIONA MASTER SIN VOLANTA. | [5 empty] | 1 | 1 | 13749 | JAZMIN-M-4:1
JAZMIN | JAZMIN M-04 | 2022-10-14 | 1406.5 | 1143 | 1670 | AMPSCOT C-320-256-144 | 144 | 4/4 | 2 | 1.276 | 104 | 95 | 60 |  | 95.96 | 143.3 | 2241 | 81.8 | EMULSIÓN | 25 | 2966 | 5732 | LL | OK | 1.6 | 2 | 400 | 1483.76 | 48 | 48 | 2.3 | 4 | 100 | 1405.08 | 23.1 | 0.3 | NO | NO | NO | SI | SI | BAJA SUMERGENCIA, INTERFERENCIA POR GAS, BUEN LLENADO DE BOMBA, CARTA LLENA, LEVE CIERRE TARDIO EN LA TV, LL EN LA VÁLVULA TV, NO SE PRESIONA MASTER SIN VOLANTA. | [5 empty] | 1 | 1 | 13750 | JAZMIN-M-4:1
JAZMIN | JAZMIN M-06 | 2022-10-14 | 1474 | 1151 | 1797 | ZIMEC C-456-256-144 | 144 | 4/4 | 2.25 | 4.401 | 110 | 99 | 60 | 500-1 | 67.42 | 141.7 | 2592 | 248.3 | EMULSIÓN | 26.3 | 2763 | 5347 | SL | OK | 3.7 | 2 | 400 | 1230.3 | 185 | 147 | 2.7 | 11 | 77 | 1476.06 | 64.5 | 1.2 | NO | NO | NO | SI | SI | BUENA SUMERGENCIA, BUEN LLENADO DE BOMBA, GOLPE DE FLUIDO, LEVE CIERRE TARDIO EN LA TV, INTERFERENCIA DE GAS, ESCURRIMIENTO EN LA VÁLVULA TV. | [5 empty] | 1 | 1 | 13751 | JAZMIN-M-6:1
JAZMIN | JAZMIN M-06 | 2022-10-14 | 1474 | 1151 | 1797 | ZIMEC C-456-256-144 | 144 | 4/4 | 2.25 | 4.401 | 110 | 99 | 60 | 500-1 | 67.42 | 141.7 | 2592 | 248.3 | EMULSIÓN | 26.3 | 2763 | 5347 | SL | OK | 3.7 | 2 | 400 | 1230.3 | 185 | 147 | 2.7 | 11 | 77 | 1476.06 | 64.5 | 1.2 | NO | NO | NO | SI | SI | BUENA SUMERGENCIA, BUEN LLENADO DE BOMBA, GOLPE DE FLUIDO, LEVE CIERRE TARDIO EN LA TV, INTERFERENCIA DE GAS, ESCURRIMIENTO EN LA VÁLVULA TV. | [5 empty] | 1 | 1 | 13752 | JAZMIN-M-6:1
JAZMIN | JAZMIN M-07 | 2022-10-14 | 1684.8 | 1091.6 | 1678 | AMPSCOT C-320-256-144 | 144 | 4/4 | 2 | 4.327 | 100 | 92 | 60 | 500-1 | 69.55 | 142 | 2238 | 199.3 | EMULSIÓN | 28.3 | 3168 | 5720 | OK | OK | 0 | 2 | 400 | 1653.35 | 0 | 0 | 2.2 | 1 | 98 | 1516.14 | 2.7 | 0.1 | NO | NO | NO | SI | SI | NIVEL CON RUIDO, SIN SUMERGENCIA, BUEN LLENADO DE BOMBA, INTERFERENCIA DE GAS, GOLPE DE FLUIDO, | [5 empty] | 1 | 1 | 13753 | JAZMIN-M-7:1
JAZMIN | JAZMIN M-07 | 2022-10-14 | 1684.8 | 1091.6 | 1678 | AMPSCOT C-320-256-144 | 144 | 4/4 | 2 | 4.327 | 100 | 92 | 60 | 500-1 | 69.55 | 142 | 2238 | 199.3 | EMULSIÓN | 28.3 | 3168 | 5720 | OK | OK | 0 | 2 | 400 | 1653.35 | 0 | 0 | 2.2 | 1 | 98 | 1516.14 | 2.7 | 0.1 | NO | NO | NO | SI | SI | NIVEL CON RUIDO, SIN SUMERGENCIA, BUEN LLENADO DE BOMBA, INTERFERENCIA DE GAS, GOLPE DE FLUIDO, | [5 empty] | 1 | 1 | 13754 | JAZMIN-M-7:1
JAZMIN | JAZMIN M-08 | 2022-10-14 | 1246.5 | 988 | 1505 | AMPSCOT C-320-256-144 | 144 | 4/4 | 2 | 1.659 | 95 | 90 | 60 |  | 70.37 | 142.9 | 1929 | 77.8 | EMUL-OIL | 21.5 | 3210 | 4901 | OK | OK | 0 | 2 | 400 | 1056.5 | 170 | 126 | 3.4 | 15 | 74 | 1420.03 | 56.8 | 1.6 | NO | NO | NO | SI | SI | BUEN LLENADO DE BOMBA, LEVE GOLPE DE FLUIDO, NIVEL CON RUIDO, BUENA SUMERGENCIA, INTERFERENCIA POR GAS, NO SE PRESIONA MASTER SIN VOLANTA. SUBIR SPM. | [5 empty] | 1 | 1 | 13755 | JAZMIN-M-8:1
JAZMIN | JAZMIN M-08 | 2022-10-14 | 1246.5 | 988 | 1505 | AMPSCOT C-320-256-144 | 144 | 4/4 | 2 | 1.659 | 95 | 90 | 60 |  | 70.37 | 142.9 | 1929 | 77.8 | EMUL-OIL | 21.5 | 3210 | 4901 | OK | OK | 0 | 2 | 400 | 1056.5 | 170 | 126 | 3.4 | 15 | 74 | 1420.03 | 56.8 | 1.6 | NO | NO | NO | SI | SI | BUEN LLENADO DE BOMBA, LEVE GOLPE DE FLUIDO, NIVEL CON RUIDO, BUENA SUMERGENCIA, INTERFERENCIA POR GAS, NO SE PRESIONA MASTER SIN VOLANTA. SUBIR SPM. | [5 empty] | 1 | 1 | 13756 | JAZMIN-M-8:1
JAZMIN | JAZMIN M-09 | 2022-10-14 | 1411.73 | 1126.46 | 1697 | AMPSCOT C-320-256-144 | 144 | 4/4 | 2 | 5.143 | 141 | 114 | 60 |  | 52.17 | 142.1 | 2247 | 177.8 | EMULSIÓN | 25.8 | 3337 | 5324 | OK | OK | 0 | 2 | 400 | 1207.84 | 249 | 229 | 3.3 | 6 | 84 | 1494.86 | 98.4 | 0.7 | NO | NO | NO | SI | SI | BUENA SUMERGENCIA, BUEN LLENADO DE BOMBA, GOLPE DE FLUIDO, INTERFERENCIA POR GAS | [5 empty] | 1 | 1 | 13757 | JAZMIN-M-9:1
JAZMIN | JAZMIN M-09 | 2022-10-14 | 1411.73 | 1126.46 | 1697 | AMPSCOT C-320-256-144 | 144 | 4/4 | 2 | 5.143 | 141 | 114 | 60 |  | 52.17 | 142.1 | 2247 | 177.8 | EMULSIÓN | 25.8 | 3337 | 5324 | OK | OK | 0 | 2 | 400 | 1207.84 | 249 | 229 | 3.3 | 6 | 84 | 1494.86 | 98.4 | 0.7 | NO | NO | NO | SI | SI | BUENA SUMERGENCIA, BUEN LLENADO DE BOMBA, GOLPE DE FLUIDO, INTERFERENCIA POR GAS | [5 empty] | 1 | 1 | 13758 | JAZMIN-M-9:1
JAZMIN | JAZMIN M-10 | 2022-10-14 | 1434.5 | 1122 | 1747 | AMPSCOT C-320-256-144 | 144 | 4/4 | 2 | 5.202 | 94 | 77 | 60 |  | 51.75 | 142.6 | 2046 | 179 | EMULSIÓN | 24.6 | 2970 | 4652 | OK | OK | 0 | 2 | 400 | 1350.28 | 44 | 25 | 4 | 32 | 58 | 1466.1 | 13.2 | 2.7 | NO | NO | NO | SI | SI | BAJA SUMERGENCIA, BUEN LLENADO DE BOMBA, GOLPE DE FLUIDO, INTERFERENCIA POR GAS, NO SE PRESIONA MASTER SIN VOLANTA, | [5 empty] | 1 | 1 | 13759 | JAZMIN-M-10:1
JAZMIN | JAZMIN M-10 | 2022-10-14 | 1434.5 | 1122 | 1747 | AMPSCOT C-320-256-144 | 144 | 4/4 | 2 | 5.202 | 94 | 77 | 60 |  | 51.75 | 142.6 | 2046 | 179 | EMULSIÓN | 24.6 | 2970 | 4652 | OK | OK | 0 | 2 | 400 | 1350.28 | 44 | 25 | 4 | 32 | 58 | 1466.1 | 13.2 | 2.7 | NO | NO | NO | SI | SI | BAJA SUMERGENCIA, BUEN LLENADO DE BOMBA, GOLPE DE FLUIDO, INTERFERENCIA POR GAS, NO SE PRESIONA MASTER SIN VOLANTA, | [5 empty] | 1 | 1 | 13760 | JAZMIN-M-10:1
JAZMIN | JAZMIN AM-01 | 2022-10-13 | 1476.66 | 1276.32 | 1677 | AMPSCOT C-320-256-144 | 144 | 3/3 | 2 | 1.477 | 97 | 91 | 60 |  | 92.5 | 144.8 | 2234 | 92.2 | EMULSIÓN | 28 | 3179 | 6508 | SL | OK | 3.8 | 2 | 400 | 1490.36 | 34 | 34 | 2.3 | 3 | 100 | 1458.27 | 16.9 | 0.2 | NO | NO | NO | SI | SI | BAJA SUMERGENCIA, INTERFERENCIA POR GAS, BUEN LLENADO DE BOMBA, CARTA LLENA, NO SE PRESIONA MASTER SIN VOLANTA, | [5 empty] | 1 | 1 | 13761 | JAZMIN-AM-1:1
JAZMIN | JAZMIN AM-01 | 2022-10-13 | 1476.66 | 1276.32 | 1677 | AMPSCOT C-320-256-144 | 144 | 3/3 | 2 | 1.477 | 97 | 91 | 60 |  | 92.5 | 144.8 | 2234 | 92.2 | EMULSIÓN | 28 | 3179 | 6508 | SL | OK | 3.8 | 2 | 400 | 1490.36 | 34 | 34 | 2.3 | 3 | 100 | 1458.27 | 16.9 | 0.2 | NO | NO | NO | SI | SI | BAJA SUMERGENCIA, INTERFERENCIA POR GAS, BUEN LLENADO DE BOMBA, CARTA LLENA, NO SE PRESIONA MASTER SIN VOLANTA, | [5 empty] | 1 | 1 | 13762 | JAZMIN-AM-1:1
JAZMIN | JAZMIN AM-02 | 2022-10-13 | 1936.35 | 1675.7 | 2197 | AMPSCOT C-320-256-144 | 129 | 3/4 | 2 | 4.412 | 102 | 94 | 60 |  | 7.12 | 126.4 | 3045 | 18.5 | OIL | 36.6 | 4500 | 7277 | OK | OK | 0 | 2 | 400 | 1819.03 | 257 | 242 | 2.3 | 6 | 87 | 1484.32 | 104.1 | 0.4 | NO | NO | NO | SI | SI | BAJA SUMERGENCIA, INTERFERENCIA POR GAS, BAJO LLENADO DE BOMBA, SEVERO GOLPE DE FLUIDO, CIERRE TARDIO EN LA TV, FLUIDO VISCOSO, NO SE PRESIONA MASTER SIN VOLANTA, BAJAR SPM. | [5 empty] | 1 | 1 | 13763 | JAZMIN-AM-2:1
JAZMIN | JAZMIN AM-02 | 2022-10-13 | 1936.35 | 1675.7 | 2197 | AMPSCOT C-320-256-144 | 129 | 3/4 | 2 | 4.412 | 102 | 94 | 60 |  | 7.12 | 126.4 | 3045 | 18.5 | OIL | 36.6 | 4500 | 7277 | OK | OK | 0 | 2 | 400 | 1819.03 | 257 | 242 | 2.3 | 6 | 87 | 1484.32 | 104.1 | 0.4 | NO | NO | NO | SI | SI | BAJA SUMERGENCIA, INTERFERENCIA POR GAS, BAJO LLENADO DE BOMBA, SEVERO GOLPE DE FLUIDO, CIERRE TARDIO EN LA TV, FLUIDO VISCOSO, NO SE PRESIONA MASTER SIN VOLANTA, BAJAR SPM. | [5 empty] | 1 | 1 | 13764 | JAZMIN-AM-2:1
JAZMIN | JAZMIN AM-03 | 2022-10-13 | 1514.16 | 1420.33 | 1608 | AMPSCOT C-320-256-144a | 144 | 3/3 | 2 | 1.993 | 102 | 91 | 60 | 500-1 | 46.79 | 142.1 | 2141 | 61.8 | EMULSIÓN | 22.1 | 3486 | 5400 | OK | OK | 0 | 2 | 400 | 1400.99 | 23 | 20 | 2.3 | 6 | 86 | 1476.28 | 11 | 0.5 | NO | NO | NO | NO | SI | BAJA SUMERGENCIA, MEDIANO LLENADO DE BOMBA, MEJORÓ, GOLPE DE FLUIDO, INTERFERENCIA POR GAS. | [5 empty] | 1 | 1 | 13765 | JAZMIN-AM-3:1
JAZMIN | JAZMIN AM-03 | 2022-10-13 | 1514.16 | 1420.33 | 1608 | AMPSCOT C-320-256-144a | 144 | 3/3 | 2 | 1.993 | 102 | 91 | 60 | 500-1 | 46.79 | 142.1 | 2141 | 61.8 | EMULSIÓN | 22.1 | 3486 | 5400 | OK | OK | 0 | 2 | 400 | 1400.99 | 23 | 20 | 2.3 | 6 | 86 | 1476.28 | 11 | 0.5 | NO | NO | NO | NO | SI | BAJA SUMERGENCIA, MEDIANO LLENADO DE BOMBA, MEJORÓ, GOLPE DE FLUIDO, INTERFERENCIA POR GAS. | [5 empty] | 1 | 1 | 13766 | JAZMIN-AM-3:1
JAZMIN | JAZMIN AM-04 | 2022-10-13 | 1705 | 1490 | 1920 | AMPSCOT C-320-256-144 | 144 | 4/4 | 2 | 2.711 | 102 | 95 | 60 |  | 18.5 | 140 | 2660 | 32.7 | EMULSIÓN |  | 3411 | 6084 | OK | OK | 0 | [11 empty] | NO | NO | NO | SI | SI | BAJO LLENADO DE BOMBA, SEVERO GOLPE DE FLUIDO, INTERFERENCIA POR GAS, NO SE PRESIONA MASTER SIN VOLANTA, FUERTE GOLPE DE FLUIDO, NO SE TOMA NIVEL VALVULA DEL ANULAR MUY DURA PARA ABRIR FAVOR REALIZAR MANTENIMIENTO. BAJAR SPM. | [5 empty] | 0 | 1 | 13767 | JAZMIN-AM-4:1
JAZMIN | JAZMIN AM-04 | 2022-10-13 | 1705 | 1490 | 1920 | AMPSCOT C-320-256-144 | 144 | 4/4 | 2 | 2.711 | 102 | 95 | 60 |  | 18.5 | 140 | 2660 | 32.7 | EMULSIÓN |  | 3411 | 6084 | OK | OK | 0 | [11 empty] | NO | NO | NO | SI | SI | BAJO LLENADO DE BOMBA, SEVERO GOLPE DE FLUIDO, INTERFERENCIA POR GAS, NO SE PRESIONA MASTER SIN VOLANTA, FUERTE GOLPE DE FLUIDO, NO SE TOMA NIVEL VALVULA DEL ANULAR MUY DURA PARA ABRIR FAVOR REALIZAR MANTENIMIENTO. BAJAR SPM. | [5 empty] | 0 | 1 | 13768 | JAZMIN-AM-4:1
JAZMIN | JAZMIN AR-04 | 2022-10-13 | 1911 | 1539 | 2283 | AMPSCOT T C-320-256-144 | 144 | 3/3 | 2 | 7.5 | 101 | 85 | 40 |  | 88.03 | 142.8 | 3197 | 439.7 | EMULSIÓN | 34.3 | 4356 | 6057 | OK | OK | 0 | 2 | 400 | 1118.5 | 1032 | 1032 | 2.8 | 1 | 100 | 1472.68 | 434.9 | 0.1 | NO | NO | NO | SI | SI | POZO CON ALTA SUMERGENCIA Y LLENADO DE BOMBA, NO ESTÁ CARGANDO LO SUFICIENTE HASTA SU Fo MAX, INTERFERENCIA POR GAS, LEVE CIERRE TARDIO, SUBIR SPM. | [5 empty] | 1 | 1 | 13769 | JAZMIN-AR-4:1
JAZMIN | JAZMIN AR-04 | 2022-10-13 | 1911 | 1539 | 2283 | AMPSCOT T C-320-256-144 | 144 | 3/3 | 2 | 7.5 | 101 | 85 | 40 |  | 88.03 | 142.8 | 3197 | 439.7 | EMULSIÓN | 34.3 | 4356 | 6057 | OK | OK | 0 | 2 | 400 | 1118.5 | 1032 | 1032 | 2.8 | 1 | 100 | 1472.68 | 434.9 | 0.1 | NO | NO | NO | SI | SI | POZO CON ALTA SUMERGENCIA Y LLENADO DE BOMBA, NO ESTÁ CARGANDO LO SUFICIENTE HASTA SU Fo MAX, INTERFERENCIA POR GAS, LEVE CIERRE TARDIO, SUBIR SPM. | [5 empty] | 1 | 1 | 13770 | JAZMIN-AR-4:1
JAZMIN | JAZMIN AR-05 | 2022-10-13 | 1641.87 | 1580.75 | 1703 | AMPSCOT C-320-256-144a | 144 | 3/3 | 2 | 7.5 | 102 | 83 | 40 |  | 7.25 | 141.9 | 2289 | 36 | EMULSIÓN | 29.4 | 4896 | 5242 | OK | OK | 0 | 2 | 400 | 1592.52 | 0 | 0 | 2.8 | 0 | 100 | 1465.73 | 3.3 | 0 | NO | NO | NO | SI | SI | LE SUBIERON MUCHOS SPM, SIN SUMERGENCIA, BAJO LLENADO DE BOMBA, SEVERO GOLPE DE FLUIDO, INTERFERENCIA POR GAS, BAJAR SPM. | [5 empty] | 1 | 1 | 13771 | JAZMIN-AR-5:1
JAZMIN | JAZMIN AR-05 | 2022-10-13 | 1641.87 | 1580.75 | 1703 | AMPSCOT C-320-256-144a | 144 | 3/3 | 2 | 7.5 | 102 | 83 | 40 |  | 7.25 | 141.9 | 2289 | 36 | EMULSIÓN | 29.4 | 4896 | 5242 | OK | OK | 0 | 2 | 400 | 1592.52 | 0 | 0 | 2.8 | 0 | 100 | 1465.73 | 3.3 | 0 | NO | NO | NO | SI | SI | LE SUBIERON MUCHOS SPM, SIN SUMERGENCIA, BAJO LLENADO DE BOMBA, SEVERO GOLPE DE FLUIDO, INTERFERENCIA POR GAS, BAJAR SPM. | [5 empty] | 1 | 1 | 13772 | JAZMIN-AR-5:1
JAZMIN | JAZMIN AU-08 | 2022-10-13 | 1708.5 | 1592 | 1825 | AMPSCOT C-320-256-144a | 144 | 3/3 | 2.25 | 2.025 | 95 | 89 | 50 |  | 62.79 | 141.3 | 3184 | 106 | AGUA | 29.6 | 3453 | 6659 | OK | OK | 0 | 2 | 400 | 1628.26 | 103 | 95 | 3 | 5 | 89 | 1445.41 | 43.4 | 0.4 | NO | NO | NO | SI | SI | BUEN LLENADO DE BOMBA, GOLPE DE FLUIDO, MEDIANA SUMERGENCIA. NO SE PRESIONA MASTER SIN VOLANTA, | [5 empty] | 1 | 1 | 13773 | JAZMIN-AU-8:1
JAZMIN | JAZMIN AU-08 | 2022-10-13 | 1708.5 | 1592 | 1825 | AMPSCOT C-320-256-144a | 144 | 3/3 | 2.25 | 2.025 | 95 | 89 | 50 |  | 62.79 | 141.3 | 3184 | 106 | AGUA | 29.6 | 3453 | 6659 | OK | OK | 0 | 2 | 400 | 1628.26 | 103 | 95 | 3 | 5 | 89 | 1445.41 | 43.4 | 0.4 | NO | NO | NO | SI | SI | BUEN LLENADO DE BOMBA, GOLPE DE FLUIDO, MEDIANA SUMERGENCIA. NO SE PRESIONA MASTER SIN VOLANTA, | [5 empty] | 1 | 1 | 13774 | JAZMIN-AU-8:1
JAZMIN | JAZMIN BD-01 | 2022-10-13 | 1815 | 1419 | 1815 | AMPSCOT C-320-256-144 | 129 | 3/4 | 2 | 6.767 | 95 | 94 | 40 |  | 44.68 | 128.2 | 2390 | 180.8 | NB | 21.6 | 3649 | 3904 | OK | SL | 0 | 2 | 400 | 1374.27 | 286 | 252 | 2.1 | 5 | 88 | 1448.89 | 108.7 | 0.7 | NO | NO | NO | SI | SI | POZO NO BOMBEA, BUENA SUMERGENCIA, VÁLVULAS IGUALADAS, VÁLVULA SV LEVANTADA, BOMBA NO CARGA HASTA SU FoMAX, FUERTE GOLPE DE BOMBA, REESPACIAR. | [5 empty] | 1 | 1 | 13775 | JAZMIN-BD-1:1
JAZMIN | JAZMIN BD-01 | 2022-10-13 | 1815 | 1419 | 1815 | AMPSCOT C-320-256-144 | 129 | 3/4 | 2 | 6.767 | 95 | 94 | 40 |  | 44.68 | 128.2 | 2390 | 180.8 | NB | 21.6 | 3649 | 3904 | OK | SL | 0 | 2 | 400 | 1374.27 | 286 | 252 | 2.1 | 5 | 88 | 1448.89 | 108.7 | 0.7 | NO | NO | NO | SI | SI | POZO NO BOMBEA, BUENA SUMERGENCIA, VÁLVULAS IGUALADAS, VÁLVULA SV LEVANTADA, BOMBA NO CARGA HASTA SU FoMAX, FUERTE GOLPE DE BOMBA, REESPACIAR. | [5 empty] | 1 | 1 | 13776 | JAZMIN-BD-1:1
JAZMIN | JAZMIN BF-01 | 2022-10-13 | 1567.25 | 1401.51 | 1733 | AMPSCOT C-320-256-144a | 144 | 3/3 | 2 | 3.651 | 100 | 96 | 20 | 500-1 | 45.71 | 142.5 | 2109 | 110.9 | EMULSIÓN | 26.2 | 3436 | 5251 | OK | OK | 0 | 2 | 400 | 1594.55 | 0 | 0 | 8.2 | 153 | 100 | 1495.82 | 8.8 | 11.3 | NO | NO | NO | SI | SI | NIVEL CON RUIDO, SIN SUMERGENCIA, MEDIANO LLENADO DE BOMBA, GOLPE DE FLUIDO, LEVE INTERFERENCIA POR GAS, | [5 empty] | 1 | 1 | 13777 | JAZMIN-BF-1:1
JAZMIN | JAZMIN BF-01 | 2022-10-13 | 1567.25 | 1401.51 | 1733 | AMPSCOT C-320-256-144a | 144 | 3/3 | 2 | 3.651 | 100 | 96 | 20 | 500-1 | 45.71 | 142.5 | 2109 | 110.9 | EMULSIÓN | 26.2 | 3436 | 5251 | OK | OK | 0 | 2 | 400 | 1594.55 | 0 | 0 | 8.2 | 153 | 100 | 1495.82 | 8.8 | 11.3 | NO | NO | NO | SI | SI | NIVEL CON RUIDO, SIN SUMERGENCIA, MEDIANO LLENADO DE BOMBA, GOLPE DE FLUIDO, LEVE INTERFERENCIA POR GAS, | [5 empty] | 1 | 1 | 13778 | JAZMIN-BF-1:1
JAZMIN | JAZMIN BF-02 | 2022-10-13 | 1897.5 | 1662 | 2133 | AMPSCOT C-320-256-144a | 115 | 1/3 | 2.25 | 3.435 | 105 | 95 | 20 | 500-1 | 45.62 | 108.9 | 3747 | 100.7 | EMULSIÓN | 34.9 | 4534 | 7991 | SL | OK | 5.5 | 2 | 400 | 2029.18 | 13 | 13 | 2.1 | 3 | 100 | 1486.03 | 8.6 | 0.2 | NO | NO | NO | SI | SI | BAJA SUMERGENCIA, MEDIANO LLENADO DE BOMBA, GOLPE DE FLUIDO, ESCURRIMIENTO EN LA VÁLVULA TV, INTERFERENCIA POR GAS, | [5 empty] | 1 | 1 | 13779 | JAZMIN-BF-2:1
JAZMIN | JAZMIN BF-02 | 2022-10-13 | 1897.5 | 1662 | 2133 | AMPSCOT C-320-256-144a | 115 | 1/3 | 2.25 | 3.435 | 105 | 95 | 20 | 500-1 | 45.62 | 108.9 | 3747 | 100.7 | EMULSIÓN | 34.9 | 4534 | 7991 | SL | OK | 5.5 | 2 | 400 | 2029.18 | 13 | 13 | 2.1 | 3 | 100 | 1486.03 | 8.6 | 0.2 | NO | NO | NO | SI | SI | BAJA SUMERGENCIA, MEDIANO LLENADO DE BOMBA, GOLPE DE FLUIDO, ESCURRIMIENTO EN LA VÁLVULA TV, INTERFERENCIA POR GAS, | [5 empty] | 1 | 1 | 13780 | JAZMIN-BF-2:1
JAZMIN | JAZMIN BF-03 | 2022-10-13 | 1533.5 | 1352 | 1715 | AMPSCOT C-320-256-144a | 144 | 3/3 | 2 | 5 | 144 | 116 | 20 | 500-1 |  |  |  |  | EMULSIÓN | [6 empty] | 2 | 400 | 1376.86 | 181 | 80 | 3.9 | 51 | 34 | 1468.65 | 37.4 | 4.4 | NO | NO | NO | SI | SI | ALTA PRESENCIA DE GAS, NIVEL CON RUIDO, MEDIANA SUMERGENCIA, SOLO SE TOMA EL NIVEL, NO HAY CONDICIONES SEGURAS PARA INSTALAR LA CELDA, LA GRAPA DEL CARRIER BAR PEGA MUY FUERTE EN EL CABEZOTE DE LA UNIDAD Y PUEDE EXPULSAR LA CELDA. | [5 empty] | 1 | 0 | 13781 | JAZMIN-BF-3:1
JAZMIN | JAZMIN BF-03 | 2022-10-13 | 1533.5 | 1352 | 1715 | AMPSCOT C-320-256-144a | 144 | 3/3 | 2 | 5 | 144 | 116 | 20 | 500-1 |  |  |  |  | EMULSIÓN | [6 empty] | 2 | 400 | 1376.86 | 181 | 80 | 3.9 | 51 | 34 | 1468.65 | 37.4 | 4.4 | NO | NO | NO | SI | SI | ALTA PRESENCIA DE GAS, NIVEL CON RUIDO, MEDIANA SUMERGENCIA, SOLO SE TOMA EL NIVEL, NO HAY CONDICIONES SEGURAS PARA INSTALAR LA CELDA, LA GRAPA DEL CARRIER BAR PEGA MUY FUERTE EN EL CABEZOTE DE LA UNIDAD Y PUEDE EXPULSAR LA CELDA. | [5 empty] | 1 | 0 | 13782 | JAZMIN-BF-3:1
JAZMIN | JAZMIN BH-04 | 2022-10-13 | 1694.5 | 1594 | 1795 | AMPSCOT C-320-256-144a | 144 | 3/3 | 2.25 | 1.452 | 102 | 88 | 100 |  | 44.81 | 140.8 | 3071 | 54.1 | EMULSIÓN | 34.8 | 3299 | 5876 | OK | OK | 0 | 2 | 400 | 1545.72 | 101 | 97 | 2.3 | 2 | 96 | 1443.92 | 43.3 | 0.2 | NO | NO | NO | SI | SI | BUENA SUMERGENCIA, MEDIANO LLENADO DE BOMBA, GOLPE DE FLUIDO, LEVE CIERRE TARDIO EN LA TV, INTERFERENCIA POR GAS, NO SE PRESIONA MASTER SIN VOLANTA, | [5 empty] | 1 | 1 | 13783 | JAZMIN-BH-4:1
JAZMIN | JAZMIN BH-04 | 2022-10-13 | 1694.5 | 1594 | 1795 | AMPSCOT C-320-256-144a | 144 | 3/3 | 2.25 | 1.452 | 102 | 88 | 100 |  | 44.81 | 140.8 | 3071 | 54.1 | EMULSIÓN | 34.8 | 3299 | 5876 | OK | OK | 0 | 2 | 400 | 1545.72 | 101 | 97 | 2.3 | 2 | 96 | 1443.92 | 43.3 | 0.2 | NO | NO | NO | SI | SI | BUENA SUMERGENCIA, MEDIANO LLENADO DE BOMBA, GOLPE DE FLUIDO, LEVE CIERRE TARDIO EN LA TV, INTERFERENCIA POR GAS, NO SE PRESIONA MASTER SIN VOLANTA, | [5 empty] | 1 | 1 | 13784 | JAZMIN-BH-4:1
JAZMIN | JAZMIN BJ-03 | 2022-10-13 | 1561.5 | 1426 | 1697 | AMPSCOT C-320-256-144 | 144 | 3/3 | 2 | 7.004 | 100 | 90 | 80 |  | 11.53 | 143.1 | 2295 | 53.9 | EMULSIÓN | 30.3 | 5384 | 5534 | NO | NO | 0 | 2 | 400 | 1458.35 | 44 | 35 | 2.6 | 10 | 80 | 1478.31 | 17.6 | 0.8 | NO | NO | NO | SI | SI | BAJA SUMERGENCIA, VÁLVULAS IGUALADAS, VÁLVULA SV LEVANTADA, INTERFERENCIA POR GAS, BAJO LLENADO DE BOMBA, SEVERO GOLPE DE FLUIDO, LEVE CIERRE TARDIO EN LA TV, NO SE PRESIONA MASTER SI VOLANTA, GOLPE DE BOMBA. BAJAR SPM. SE ENCONTRO POZO PARADO Y SE DEJA NUEVAMENTE PARADO. | [5 empty] | 1 | 1 | 13785 | JAZMIN-BJ-3:1
JAZMIN | JAZMIN BJ-03 | 2022-10-13 | 1561.5 | 1426 | 1697 | AMPSCOT C-320-256-144 | 144 | 3/3 | 2 | 7.004 | 100 | 90 | 80 |  | 11.53 | 143.1 | 2295 | 53.9 | EMULSIÓN | 30.3 | 5384 | 5534 | NO | NO | 0 | 2 | 400 | 1458.35 | 44 | 35 | 2.6 | 10 | 80 | 1478.31 | 17.6 | 0.8 | NO | NO | NO | SI | SI | BAJA SUMERGENCIA, VÁLVULAS IGUALADAS, VÁLVULA SV LEVANTADA, INTERFERENCIA POR GAS, BAJO LLENADO DE BOMBA, SEVERO GOLPE DE FLUIDO, LEVE CIERRE TARDIO EN LA TV, NO SE PRESIONA MASTER SI VOLANTA, GOLPE DE BOMBA. BAJAR SPM. SE ENCONTRO POZO PARADO Y SE DEJA NUEVAMENTE PARADO. | [5 empty] | 1 | 1 | 13786 | JAZMIN-BJ-3:1
JAZMIN | JAZMIN BJ-05 | 2022-10-13 | 1792 | 1579 | 2005 | KERUI C-320-256-144 | 129 | 3/4 | 2 | 2.305 | 111 | 94 | 80 | 500-2 | 49.08 | 126.2 | 2653 | 66.6 | EMULSIÓN | 34.1 | 4594 | 7112 | OK | OK | 0 | 2 | 400 | 1910.9 | 0 | 0 | 2.5 | 6 | 100 | 1481.32 | 3.1 | 0.4 | NO | NO | NO | SI | SI | SIN SUMERGENCIA, INTERFERENCIA POR GAS, GOLPE DE FLUIDO, BUEN LLENADO DE BOMBA, GOLPE DE FLUIDO,. | [5 empty] | 1 | 1 | 13787 | JAZMIN-BJ-5:1
JAZMIN | JAZMIN BJ-05 | 2022-10-13 | 1792 | 1579 | 2005 | KERUI C-320-256-144 | 129 | 3/4 | 2 | 2.305 | 111 | 94 | 80 | 500-2 | 49.08 | 126.2 | 2653 | 66.6 | EMULSIÓN | 34.1 | 4594 | 7112 | OK | OK | 0 | 2 | 400 | 1910.9 | 0 | 0 | 2.5 | 6 | 100 | 1481.32 | 3.1 | 0.4 | NO | NO | NO | SI | SI | SIN SUMERGENCIA, INTERFERENCIA POR GAS, GOLPE DE FLUIDO, BUEN LLENADO DE BOMBA, GOLPE DE FLUIDO,. | [5 empty] | 1 | 1 | 13788 | JAZMIN-BJ-5:1
JAZMIN | JAZMIN CJ-01 | 2022-10-13 | 1626 | 1543 | 1709 | KERUI C-320-256-144 | 144 | 3/3 | 2 | 2.365 | 100 | 89 | 40 | 500-2 | 48.89 | 142.4 | 2147 | 76.8 | EMUL-OIL | 25.7 | 3759 | 5371 | OK | OK | 0 | 2 | 400 | 1479.66 | 40 | 37 | 2.9 | 3 | 94 | 1451.35 | 19 | 0.2 | NO | NO | NO | SI | SI | BAJA SUMERGENCIA, INTERFERENCIA POR GAS, MEDIANO LLENADO DE BOMBA, GOLPE DE FLUIDO. | [5 empty] | 1 | 1 | 13789 | JAZMIN-CJ-1:1
JAZMIN | JAZMIN CJ-01 | 2022-10-13 | 1626 | 1543 | 1709 | KERUI C-320-256-144 | 144 | 3/3 | 2 | 2.365 | 100 | 89 | 40 | 500-2 | 48.89 | 142.4 | 2147 | 76.8 | EMUL-OIL | 25.7 | 3759 | 5371 | OK | OK | 0 | 2 | 400 | 1479.66 | 40 | 37 | 2.9 | 3 | 94 | 1451.35 | 19 | 0.2 | NO | NO | NO | SI | SI | BAJA SUMERGENCIA, INTERFERENCIA POR GAS, MEDIANO LLENADO DE BOMBA, GOLPE DE FLUIDO. | [5 empty] | 1 | 1 | 13790 | JAZMIN-CJ-1:1
JAZMIN | JAZMIN CJ-02 | 2022-10-13 | 1609 | 1513 | 1705 | KERUI C-320-256-144 | 129 | 2/3 | 2 | 4.663 | 101 | 79 | 40 | 500-1 | 41.75 | 127.8 | 2179 | 116.1 | EMULSIÓN | 28.3 | 3477 | 5724 | OK | OK | 0 | 2 | 400 | 1596.8 | 0 | 0 | 34 | 0 | 100 | 1413.09 | 35.4 | 0 | NO | NO | NO | SI | SI | SIN SUMERGENCIA, INTERFERENCIA POR GAS, MEDIANO LLENADO DE BOMBA, GOLPE DE FLUIDO, | [5 empty] | 1 | 1 | 13791 | JAZMIN-CJ-2:1
JAZMIN | JAZMIN CJ-02 | 2022-10-13 | 1609 | 1513 | 1705 | KERUI C-320-256-144 | 129 | 2/3 | 2 | 4.663 | 101 | 79 | 40 | 500-1 | 41.75 | 127.8 | 2179 | 116.1 | EMULSIÓN | 28.3 | 3477 | 5724 | OK | OK | 0 | 2 | 400 | 1596.8 | 0 | 0 | 34 | 0 | 100 | 1413.09 | 35.4 | 0 | NO | NO | NO | SI | SI | SIN SUMERGENCIA, INTERFERENCIA POR GAS, MEDIANO LLENADO DE BOMBA, GOLPE DE FLUIDO, | [5 empty] | 1 | 1 | 13792 | JAZMIN-CJ-2:1
JAZMIN | JAZMIN CJ-03 | 2022-10-13 | 1609.21 | 1526.42 | 1692 | KERUI C-320-256-144 | 144 | 3/3 | 2 | 1.923 | 94 | 81 | 40 | 500-2 | 30.02 | 142.3 | 2215 | 38.3 | AGUA-OIL | 25.5 | 3690 | 5738 | OK | OK | 0 | 2 | 400 | 1556.63 | 0 | 0 | 2.5 | 1 | 100 | 1477.58 | 3 | 0 | NO | NO | NO | SI | SI | SIN SUMERGENCIA, MEDIANO LLENADO DE BOMBA, SEVERO GOLPE DE FLUIDO, INTERFERENCIA POR GAS. | [5 empty] | 1 | 1 | 13793 | JAZMIN-CJ-3:1
JAZMIN | JAZMIN CJ-03 | 2022-10-13 | 1609.21 | 1526.42 | 1692 | KERUI C-320-256-144 | 144 | 3/3 | 2 | 1.923 | 94 | 81 | 40 | 500-2 | 30.02 | 142.3 | 2215 | 38.3 | AGUA-OIL | 25.5 | 3690 | 5738 | OK | OK | 0 | 2 | 400 | 1556.63 | 0 | 0 | 2.5 | 1 | 100 | 1477.58 | 3 | 0 | NO | NO | NO | SI | SI | SIN SUMERGENCIA, MEDIANO LLENADO DE BOMBA, SEVERO GOLPE DE FLUIDO, INTERFERENCIA POR GAS. | [5 empty] | 1 | 1 | 13794 | JAZMIN-CJ-3:1
JAZMIN | JAZMIN CQ-01 | 2022-10-13 | 1499.5 | 1410 | 1589 | KERUI C-320-256-144 | 144 | 3/3 | 2 | 0.921 | 98 | 81 | 20 |  | 96.91 | 142.7 | 2034 | 59.4 | AGUA | 21.4 | 3492 | 5159 | LL | OK | 1.5 | 2 | 400 | 1350.11 | 97 | 95 | 2.9 | 1 | 98 | 1470.71 | 43.3 | 0.1 | NO | NO | NO | SI | SI | MEDIANA SUMERGENCIA, LL EN LA VÁLVULA TV, BUEN LLENADO DE BOMBA, CARTA LLENA INTERFERENCIA POR GAS, NO SE PRESIONA MASTER SIN VOLANTA. SUBIR SPM. | [5 empty] | 1 | 1 | 13795 | JAZMIN-CQ-1:1
JAZMIN | JAZMIN CQ-01 | 2022-10-13 | 1499.5 | 1410 | 1589 | KERUI C-320-256-144 | 144 | 3/3 | 2 | 0.921 | 98 | 81 | 20 |  | 96.91 | 142.7 | 2034 | 59.4 | AGUA | 21.4 | 3492 | 5159 | LL | OK | 1.5 | 2 | 400 | 1350.11 | 97 | 95 | 2.9 | 1 | 98 | 1470.71 | 43.3 | 0.1 | NO | NO | NO | SI | SI | MEDIANA SUMERGENCIA, LL EN LA VÁLVULA TV, BUEN LLENADO DE BOMBA, CARTA LLENA INTERFERENCIA POR GAS, NO SE PRESIONA MASTER SIN VOLANTA. SUBIR SPM. | [5 empty] | 1 | 1 | 13796 | JAZMIN-CQ-1:1
JAZMIN | JAZMIN H-06 | 2022-10-13 | 1665.5 | 1529 | 1802 | KERUI C-320-256-144 | 144 | 4/4 | 2 | OFF | 89 | 111 | 0 | [5 empty] | OFF | [5 empty] | 0 | 2 | 400 | 1415.02 | 235 | 143 | 3.4 | 31 | 59 | 1229.92 | 64.6 | 2.4 | NO | NO | NO | SI | SI | BUENA SUMERGENCIA, NO SE PRESIONA MASTER SIN VOLANTA, SOLO SE PUDO TOAR EL NIVEL, POZO PARADO POR SARTA DE VARILLA PEGADA. | [5 empty] | 1 | 0 | 13797 | JAZMIN-H-6:1
JAZMIN | JAZMIN H-06 | 2022-10-13 | 1665.5 | 1529 | 1802 | KERUI C-320-256-144 | 144 | 4/4 | 2 | OFF | 89 | 111 | 0 | [5 empty] | OFF | [5 empty] | 0 | 2 | 400 | 1415.02 | 235 | 143 | 3.4 | 31 | 59 | 1229.92 | 64.6 | 2.4 | NO | NO | NO | SI | SI | BUENA SUMERGENCIA, NO SE PRESIONA MASTER SIN VOLANTA, SOLO SE PUDO TOAR EL NIVEL, POZO PARADO POR SARTA DE VARILLA PEGADA. | [5 empty] | 1 | 0 | 13798 | JAZMIN-H-6:1
JAZMIN | JAZMIN W-01 | 2022-10-13 | 1631.17 | 1518.33 | 1744 | AMPSCOT C-320-256-144a | 144 | 3/3 | 2.25 | 1.835 | 107 | 90 | 30 |  | 94.99 | 141.7 | 2848 | 145.7 | EMULSIÓN | 32.4 | 3936 | 5513 | OK | OK | 2.6 | 2 | 400 | 1483.14 | 128 | 119 | 2.4 | 3 | 93 | 1484.62 | 52.4 | 0.3 | NO | NO | NO | SI | SI | BUENA SUMERGENCIA, INTERFERENCIA POR GAS, BUEN LLENADO DE BOMBA. CARTA LLENA, STUFFING AJUSTADO. ESCURRIMIENTO EN LA VÁLVULA TV, NO SE PRESIONA MASTER SIN VOLANTA, | [5 empty] | 1 | 1 | 13799 | JAZMIN-W-1:1
JAZMIN | JAZMIN W-01 | 2022-10-13 | 1631.17 | 1518.33 | 1744 | AMPSCOT C-320-256-144a | 144 | 3/3 | 2.25 | 1.835 | 107 | 90 | 30 |  | 94.99 | 141.7 | 2848 | 145.7 | EMULSIÓN | 32.4 | 3936 | 5513 | OK | OK | 2.6 | 2 | 400 | 1483.14 | 128 | 119 | 2.4 | 3 | 93 | 1484.62 | 52.4 | 0.3 | NO | NO | NO | SI | SI | BUENA SUMERGENCIA, INTERFERENCIA POR GAS, BUEN LLENADO DE BOMBA. CARTA LLENA, STUFFING AJUSTADO. ESCURRIMIENTO EN LA VÁLVULA TV, NO SE PRESIONA MASTER SIN VOLANTA, | [5 empty] | 1 | 1 | 13800 | JAZMIN-W-1:1
JAZMIN | JAZMIN W-02 | 2022-10-13 | 1546.9 | 1421.8 | 1672 | AMPSCOT C-320-256-144a | 144 | 3/3 | 2 | 1.322 | 98 | 86 | 30 |  | 90.47 | 142.6 | 2234 | 79.5 | EMULSIÓN | 23.1 | 3404 | 5403 | SL | OK | 1.8 | 2 | 400 | 1366.76 | 205 | 190 | 2.5 | 4 | 91 | 1470.42 | 82.5 | 0.4 | NO | NO | NO | SI | SI | INTERFERENCIA POR GAS, BUENA SUMERGENCIA, BUEN LLENADO DE BOMBA, CARTA LLENA. ESCURRIMIENTO EN LA TV, NO SE PRESIONA MASTER SIN VOLANTA. SUBIR SPM. | [5 empty] | 1 | 1 | 13801 | JAZMIN-W-2:1
JAZMIN | JAZMIN W-02 | 2022-10-13 | 1546.9 | 1421.8 | 1672 | AMPSCOT C-320-256-144a | 144 | 3/3 | 2 | 1.322 | 98 | 86 | 30 |  | 90.47 | 142.6 | 2234 | 79.5 | EMULSIÓN | 23.1 | 3404 | 5403 | SL | OK | 1.8 | 2 | 400 | 1366.76 | 205 | 190 | 2.5 | 4 | 91 | 1470.42 | 82.5 | 0.4 | NO | NO | NO | SI | SI | INTERFERENCIA POR GAS, BUENA SUMERGENCIA, BUEN LLENADO DE BOMBA, CARTA LLENA. ESCURRIMIENTO EN LA TV, NO SE PRESIONA MASTER SIN VOLANTA. SUBIR SPM. | [5 empty] | 1 | 1 | 13802 | JAZMIN-W-2:1
JAZMIN | JAZMIN Y-01 | 2022-10-13 | 1648 | 1533 | 1763 | AMPSCOT C-320-256-144 | 144 | 4/4 | 2 | 4.327 | 100 | 82 | 40 |  | 54.93 | 142.2 | 2244 | 157.6 | EMULSIÓN | 26.1 | 3554 | 5315 | OK | OK | 0 | 2 | 400 | 1559.23 | 19 | 18 | 2.9 | 1 | 98 | 1419.42 | 11.1 | 0.1 | NO | NO | NO | SI | SI | BAJA SUMERGENCIA, LEVE INTERFERENCIA POR GAS, BUEN LLENADO DE BOMBA, GOLPE DE FLUIDO, NO SE PRESIONA MASTER SIN VOLANTA. | [5 empty] | 1 | 1 | 13803 | JAZMIN-Y-1:1
JAZMIN | JAZMIN Y-01 | 2022-10-13 | 1648 | 1533 | 1763 | AMPSCOT C-320-256-144 | 144 | 4/4 | 2 | 4.327 | 100 | 82 | 40 |  | 54.93 | 142.2 | 2244 | 157.6 | EMULSIÓN | 26.1 | 3554 | 5315 | OK | OK | 0 | 2 | 400 | 1559.23 | 19 | 18 | 2.9 | 1 | 98 | 1419.42 | 11.1 | 0.1 | NO | NO | NO | SI | SI | BAJA SUMERGENCIA, LEVE INTERFERENCIA POR GAS, BUEN LLENADO DE BOMBA, GOLPE DE FLUIDO, NO SE PRESIONA MASTER SIN VOLANTA. | [5 empty] | 1 | 1 | 13804 | JAZMIN-Y-1:1
JAZMIN | JAZMIN A-01 | 2022-10-12 | 1607.56 | 1460.13 | 1755 | AMPSCOT C-320-256-144a | 144 | 3/3 | 2 | 1.917 | 119 | 102 | 20 |  | 44.14 | 142.5 | 2141 | 56.2 | EMULSIÓN | 26.9 | 4214 | 6097 | OK | OK | 0 | 2 | 400 | 1293.67 | 225 | 198 | 1.7 | 5 | 88 | 1505.14 | 84.4 | 0.5 | NO | NO | NO | SI | SI | BUENA SUMERGENCIA, MEDIANO LLENADO DE BOMBA, GOLPE DE FLUIDO, LEVE CIERRE TARDIO EN LA TV, INTERFERENCIA DE GAS, NO SE PRESIONA MASTER SIN VOLANTA, | [5 empty] | 1 | 1 | 13805 | JAZMIN-A-1:1
JAZMIN | JAZMIN A-01 | 2022-10-12 | 1607.56 | 1460.13 | 1755 | AMPSCOT C-320-256-144a | 144 | 3/3 | 2 | 1.917 | 119 | 102 | 20 |  | 44.14 | 142.5 | 2141 | 56.2 | EMULSIÓN | 26.9 | 4214 | 6097 | OK | OK | 0 | 2 | 400 | 1293.67 | 225 | 198 | 1.7 | 5 | 88 | 1505.14 | 84.4 | 0.5 | NO | NO | NO | SI | SI | BUENA SUMERGENCIA, MEDIANO LLENADO DE BOMBA, GOLPE DE FLUIDO, LEVE CIERRE TARDIO EN LA TV, INTERFERENCIA DE GAS, NO SE PRESIONA MASTER SIN VOLANTA, | [5 empty] | 1 | 1 | 13806 | JAZMIN-A-1:1
JAZMIN | JAZMIN A-02 | 2022-10-12 | 1592.35 | 1474.71 | 1710 | AMPSCOT C-320-256-144a | 144 | 3/3 | 2 | 3.854 | 120 | 113 | 20 |  | 32.27 | 140.1 | 2079 | 81.3 | EMULSIÓN | 43.9 | 4002 | 6930 | OK | OK | 0 | 2 | 400 | 1519.69 | 45 | 36 | 1.8 | 9 | 81 | 1458.44 | 17.4 | 0.7 | NO | NO | NO | SI | SI | BAJA SUMERGENCIA, INTERFERENCIA POR GAS, SEVERO GOLPE DE FLUIDO, MEDIANO LLENADO DE BOMBA, LEVE CIERRE TARDIO EN LA TV, NO SE PRESIONA MASTER SIN VOLANTA, GOLPE MINIMO DE BOMBA, BAJAR SPM. | [5 empty] | 1 | 1 | 13807 | JAZMIN-A-2:1
JAZMIN | JAZMIN A-02 | 2022-10-12 | 1592.35 | 1474.71 | 1710 | AMPSCOT C-320-256-144a | 144 | 3/3 | 2 | 3.854 | 120 | 113 | 20 |  | 32.27 | 140.1 | 2079 | 81.3 | EMULSIÓN | 43.9 | 4002 | 6930 | OK | OK | 0 | 2 | 400 | 1519.69 | 45 | 36 | 1.8 | 9 | 81 | 1458.44 | 17.4 | 0.7 | NO | NO | NO | SI | SI | BAJA SUMERGENCIA, INTERFERENCIA POR GAS, SEVERO GOLPE DE FLUIDO, MEDIANO LLENADO DE BOMBA, LEVE CIERRE TARDIO EN LA TV, NO SE PRESIONA MASTER SIN VOLANTA, GOLPE MINIMO DE BOMBA, BAJAR SPM. | [5 empty] | 1 | 1 | 13808 | JAZMIN-A-2:1
JAZMIN | JAZMIN A-08 | 2022-10-12 | 2006.36 | 1752.72 | 2260 | AMPSCOT C-320-256-144a | 100 | 1/3 | 2 | 1.998 | 113 | 107 | 20 |  | 39.58 | 112.8 | 2707 | 41.6 | OIL | 30.8 | 5020 | 6624 | OK | OK | 0 | 2 | 400 | 1810.57 | 107 | 98 | 1.4 | 3 | 92 | 1484.07 | 43 | 0.2 | NO | NO | NO | SI | SI | BUENA SUMERGENCIA, INTERFERENCIA POR GAS, MEDIANO LLENADO DE BOMBA, GOLPE DE FLUIDO, CIERRE TARDIO EN LA TV, GOLPE DE BOMBA. NO SE PRESIONA MASTER SIN VOLANTA. | [5 empty] | 1 | 1 | 13809 | JAZMIN-A-8:1
JAZMIN | JAZMIN A-08 | 2022-10-12 | 2006.36 | 1752.72 | 2260 | AMPSCOT C-320-256-144a | 100 | 1/3 | 2 | 1.998 | 113 | 107 | 20 |  | 39.58 | 112.8 | 2707 | 41.6 | OIL | 30.8 | 5020 | 6624 | OK | OK | 0 | 2 | 400 | 1810.57 | 107 | 98 | 1.4 | 3 | 92 | 1484.07 | 43 | 0.2 | NO | NO | NO | SI | SI | BUENA SUMERGENCIA, INTERFERENCIA POR GAS, MEDIANO LLENADO DE BOMBA, GOLPE DE FLUIDO, CIERRE TARDIO EN LA TV, GOLPE DE BOMBA. NO SE PRESIONA MASTER SIN VOLANTA. | [5 empty] | 1 | 1 | 13810 | JAZMIN-A-8:1
JAZMIN | JAZMIN AG-01 | 2022-10-12 | 2309 | 1372 | 2309 | LUFKIN C-320D-213-120 | 101 | 2/3 | 2 | 3.659 | 108 | 98 | 50 |  | 9.56 | 99.9 | 2106 | 16.3 | EMULSIÓN | 30 | 3123 | 5498 | OK | OK | 0 | 2 | 400 | 1561.12 | 0 | 0 | 2.5 | 9 | 81 | 1496.05 | 3 | 0.6 | NO | NO | NO | SI | SI | SIN SUMERGENCIA, BAJO LLENADO DE BOMBA, SEVERO GOLPE DE FLUIDO, INTERFERENCIA POR GAS, NO SE PRESIONA MASTER SIN VOLANTA. BAJAR SPM. | [5 empty] | 1 | 1 | 13811 | JAZMIN-AG-1:1
JAZMIN | JAZMIN AG-01 | 2022-10-12 | 2309 | 1372 | 2309 | LUFKIN C-320D-213-120 | 101 | 2/3 | 2 | 3.659 | 108 | 98 | 50 |  | 9.56 | 99.9 | 2106 | 16.3 | EMULSIÓN | 30 | 3123 | 5498 | OK | OK | 0 | 2 | 400 | 1561.12 | 0 | 0 | 2.5 | 9 | 81 | 1496.05 | 3 | 0.6 | NO | NO | NO | SI | SI | SIN SUMERGENCIA, BAJO LLENADO DE BOMBA, SEVERO GOLPE DE FLUIDO, INTERFERENCIA POR GAS, NO SE PRESIONA MASTER SIN VOLANTA. BAJAR SPM. | [5 empty] | 1 | 1 | 13812 | JAZMIN-AG-1:1
JAZMIN | JAZMIN AG-02 | 2022-10-12 | 1643 | 1376 | 1910 | LUFKIN C-320D-213-120 | 120 | 4/4 | 2 | 1.31 | 111 | 99 | 50 |  | 64.93 | 118 | 2034 | 46.8 | EMULSIÓN | 36.3 | 3900 | 5393 | OK | OK | 0.1 | 2 | 400 | 1392.58 | 70 | 48 | 3 | 19 | 70 | 1464.33 | 23.6 | 1.5 | NO | NO | NO | SI | SI | BAJA SUMERGENCIA, INTERFERENCIA POR GAS, BUEN LLENADO DE BOMBA, GOLPE DE FLUIDO, LEVE CIERRE TARDIO EN LA TV, STUFFING AJUSTADO, O RESTRICCIÓN AL FINALIZAR LA CARRERA ASCENDENTE, NO SE PRESIONA MASTER SIN VOLANTA, | [5 empty] | 1 | 1 | 13813 | JAZMIN-AG-2:1
JAZMIN | JAZMIN AG-02 | 2022-10-12 | 1643 | 1376 | 1910 | LUFKIN C-320D-213-120 | 120 | 4/4 | 2 | 1.31 | 111 | 99 | 50 |  | 64.93 | 118 | 2034 | 46.8 | EMULSIÓN | 36.3 | 3900 | 5393 | OK | OK | 0.1 | 2 | 400 | 1392.58 | 70 | 48 | 3 | 19 | 70 | 1464.33 | 23.6 | 1.5 | NO | NO | NO | SI | SI | BAJA SUMERGENCIA, INTERFERENCIA POR GAS, BUEN LLENADO DE BOMBA, GOLPE DE FLUIDO, LEVE CIERRE TARDIO EN LA TV, STUFFING AJUSTADO, O RESTRICCIÓN AL FINALIZAR LA CARRERA ASCENDENTE, NO SE PRESIONA MASTER SIN VOLANTA, | [5 empty] | 1 | 1 | 13814 | JAZMIN-AG-2:1
JAZMIN | JAZMIN AG-04 | 2022-10-12 | 1568.5 | 1335 | 1802 | LUFKIN C-320D-213-120 | 102 | 2/3 | 2 | 2.278 | 100 | 96 | 50 |  | 8.04 | 100.5 | 2042 | 8.6 | EMULSIÓN | 27.6 | 2918 | 5450 | OK | OK | 0 | 2 | 400 | 1491.12 | 0 | 0 | 7.2 | 70 | 31 | 1423.51 | 7.8 | 5.4 | NO | NO | NO | SI | SI | SIN SUMERGENCIA, INTERFERENCIA POR GAS, BAJO LLENADO DE BOMBA, SEVERO GOLPE DE FLUIDO, CIERRE TARDIO DE LA VÁLVULA TV, NO SE PRESIONA MASTER SIN VOLANTA. BAJAR SPM. | [5 empty] | 1 | 1 | 13815 | JAZMIN-AG-4:1
JAZMIN | JAZMIN AG-04 | 2022-10-12 | 1568.5 | 1335 | 1802 | LUFKIN C-320D-213-120 | 102 | 2/3 | 2 | 2.278 | 100 | 96 | 50 |  | 8.04 | 100.5 | 2042 | 8.6 | EMULSIÓN | 27.6 | 2918 | 5450 | OK | OK | 0 | 2 | 400 | 1491.12 | 0 | 0 | 7.2 | 70 | 31 | 1423.51 | 7.8 | 5.4 | NO | NO | NO | SI | SI | SIN SUMERGENCIA, INTERFERENCIA POR GAS, BAJO LLENADO DE BOMBA, SEVERO GOLPE DE FLUIDO, CIERRE TARDIO DE LA VÁLVULA TV, NO SE PRESIONA MASTER SIN VOLANTA. BAJAR SPM. | [5 empty] | 1 | 1 | 13816 | JAZMIN-AG-4:1
JAZMIN | JAZMIN AH-01 | 2022-10-12 | 1690 | 1250 | 2130 | LUFKIN M-456D-256-144 | 111 | 1/3 | 2 | 2.917 | 111 | 94 | 40 |  | 95.4 | 110.6 | 2056 | 143.6 | EMULSIÓN | 29.2 | 4612 | 6686 | SL | OK | 2.4 | 2 | 400 | 1315.14 | 112 | 96 | 2.6 | 6 | 86 | 1485.19 | 43.1 | 0.6 | NO | NO | NO | SI | SI | BUENA SUMERGENCIA, INTERFERENCIA POR GAS, ESCURRIMIENTO EN LA VÁLVULA TV, BUEN LLENADO DE BOMBA, CARTA LLENA, CIERRE TARDIO EN LA VÁLVULA TV, SUBIR SPM. | [5 empty] | 1 | 1 | 13817 | JAZMIN-AH-1:1
JAZMIN | JAZMIN AH-01 | 2022-10-12 | 1690 | 1250 | 2130 | LUFKIN M-456D-256-144 | 111 | 1/3 | 2 | 2.917 | 111 | 94 | 40 |  | 95.4 | 110.6 | 2056 | 143.6 | EMULSIÓN | 29.2 | 4612 | 6686 | SL | OK | 2.4 | 2 | 400 | 1315.14 | 112 | 96 | 2.6 | 6 | 86 | 1485.19 | 43.1 | 0.6 | NO | NO | NO | SI | SI | BUENA SUMERGENCIA, INTERFERENCIA POR GAS, ESCURRIMIENTO EN LA VÁLVULA TV, BUEN LLENADO DE BOMBA, CARTA LLENA, CIERRE TARDIO EN LA VÁLVULA TV, SUBIR SPM. | [5 empty] | 1 | 1 | 13818 | JAZMIN-AH-1:1
JAZMIN | JAZMIN AH-02 | 2022-10-12 | 1808.06 | 1324.12 | 2292 | LUFKIN M-456D-256-144 | 111 | 1/3 | 2 | 1.287 | 108 | 93 | 40 |  | 97 | 111.6 | 1901 | 65 | EMULSIÓN | 20.5 | 3103 | 5086 | SL | OK | 2.1 | 2 | 400 | 1106.47 | 221 | 166 | 3 | 14 | 75 | 1454.93 | 73 | 1.3 | NO | NO | NO | SI | SI | BUENA SUMERGENCIA, BUEN LLENADO DE BOMBA, CARTA LLENA, ESCURRIMIENTO EN LA VÁLVULA TV, INTERFERENCIA POR GAS, NO SE PRESIONA MASTER SIN VOLANTA. SUBIR SPM. | [5 empty] | 1 | 1 | 13819 | JAZMIN-AH-2:1
JAZMIN | JAZMIN AH-02 | 2022-10-12 | 1808.06 | 1324.12 | 2292 | LUFKIN M-456D-256-144 | 111 | 1/3 | 2 | 1.287 | 108 | 93 | 40 |  | 97 | 111.6 | 1901 | 65 | EMULSIÓN | 20.5 | 3103 | 5086 | SL | OK | 2.1 | 2 | 400 | 1106.47 | 221 | 166 | 3 | 14 | 75 | 1454.93 | 73 | 1.3 | NO | NO | NO | SI | SI | BUENA SUMERGENCIA, BUEN LLENADO DE BOMBA, CARTA LLENA, ESCURRIMIENTO EN LA VÁLVULA TV, INTERFERENCIA POR GAS, NO SE PRESIONA MASTER SIN VOLANTA. SUBIR SPM. | [5 empty] | 1 | 1 | 13820 | JAZMIN-AH-2:1
JAZMIN | JAZMIN AH-03 | 2022-10-12 | 1695 | 1256 | 2134 | LUFKIN M-456D-256-144 | 111 | 1/3 | 2 | 5.696 | 127 | 103 | 40 | 500-1 | 72.5 | 109.3 | 2729 | 210.6 | EMULSIÓN | 30.9 | 3925 | 6213 | SL | OK | 4.8 | 2 | 400 | 1247.87 | 678 | 628 | 2.3 | 5 | 89 | 1464.64 | 263.7 | 0.4 | NO | NO | NO | SI | SI | ALTA SUMERGENCIA, BUEN LLENADO DE BOMBA, GOLPE DE FLUIDO, ESCURRIMIENTO EN LA VÁLVULA TV, GOLPE DE BOMBA. SUBIR SPM. | [5 empty] | 1 | 1 | 13821 | JAZMIN-AH-3:1
JAZMIN | JAZMIN AH-03 | 2022-10-12 | 1695 | 1256 | 2134 | LUFKIN M-456D-256-144 | 111 | 1/3 | 2 | 5.696 | 127 | 103 | 40 | 500-1 | 72.5 | 109.3 | 2729 | 210.6 | EMULSIÓN | 30.9 | 3925 | 6213 | SL | OK | 4.8 | 2 | 400 | 1247.87 | 678 | 628 | 2.3 | 5 | 89 | 1464.64 | 263.7 | 0.4 | NO | NO | NO | SI | SI | ALTA SUMERGENCIA, BUEN LLENADO DE BOMBA, GOLPE DE FLUIDO, ESCURRIMIENTO EN LA VÁLVULA TV, GOLPE DE BOMBA. SUBIR SPM. | [5 empty] | 1 | 1 | 13822 | JAZMIN-AH-3:1
JAZMIN | JAZMIN AH-04 | 2022-10-12 | 1792.5 | 1309 | 2276 | LUFKIN M-456D-256-144 | 144 | 3/3 | 2 | 5.07 | 181 | 137 | 40 |  | 83.76 | 141.9 | 2839 | 281.1 | EMULSIÓN | 33.3 | 4362 | 6865 | SL | OK | 3.8 | 2 | 400 | 1134.87 | 847 | 459 | 4.3 | 50 | 34 | 1482.52 | 192.6 | 4.3 | NO | NO | NO | SI | SI | ALTA SUMERGENCIA, ESCURRIMIENTO EN LA VÁLVULA TV, BUEN LLENADO DE BOMBA, NO SE PRESIONA MASTER SIN VOLANTA. SUBIR SPM. | [5 empty] | 1 | 1 | 13823 | JAZMIN-AH-4:1
JAZMIN | JAZMIN AH-04 | 2022-10-12 | 1792.5 | 1309 | 2276 | LUFKIN M-456D-256-144 | 144 | 3/3 | 2 | 5.07 | 181 | 137 | 40 |  | 83.76 | 141.9 | 2839 | 281.1 | EMULSIÓN | 33.3 | 4362 | 6865 | SL | OK | 3.8 | 2 | 400 | 1134.87 | 847 | 459 | 4.3 | 50 | 34 | 1482.52 | 192.6 | 4.3 | NO | NO | NO | SI | SI | ALTA SUMERGENCIA, ESCURRIMIENTO EN LA VÁLVULA TV, BUEN LLENADO DE BOMBA, NO SE PRESIONA MASTER SIN VOLANTA. SUBIR SPM. | [5 empty] | 1 | 1 | 13824 | JAZMIN-AH-4:1
JAZMIN | JAZMIN B-01 | 2022-10-12 | 1631.5 | 1506 | 1757 | AMPSCOT C-320-256-144 | 144 | 3/3 | 2 | 2.528 | 114 | 108 | 20 |  | 56.86 | 140.6 | 2138 | 94.2 | OIL | 46.2 | 3185 | 6540 | OK | OK | 0.2 | 2 | 400 | 1499.15 | 83 | 78 | 1.8 | 3 | 94 | 1348.76 | 35.1 | 0.3 | NO | NO | NO | NO | SI | MEDIANA SUMERGENCIA, INTERFERENCIA POR GAS, BUEN LLENADO DE BOMBA, MEJORÓ, GOLPE DE FLUIDO, CIERRE TRADIO EN LA TV, FUERTE GOLPE DE BOMBA, | [5 empty] | 1 | 1 | 13825 | JAZMIN-B-1:1
JAZMIN | JAZMIN B-01 | 2022-10-12 | 1631.5 | 1506 | 1757 | AMPSCOT C-320-256-144 | 144 | 3/3 | 2 | 2.528 | 114 | 108 | 20 |  | 56.86 | 140.6 | 2138 | 94.2 | OIL | 46.2 | 3185 | 6540 | OK | OK | 0.2 | 2 | 400 | 1499.15 | 83 | 78 | 1.8 | 3 | 94 | 1348.76 | 35.1 | 0.3 | NO | NO | NO | NO | SI | MEDIANA SUMERGENCIA, INTERFERENCIA POR GAS, BUEN LLENADO DE BOMBA, MEJORÓ, GOLPE DE FLUIDO, CIERRE TRADIO EN LA TV, FUERTE GOLPE DE BOMBA, | [5 empty] | 1 | 1 | 13826 | JAZMIN-B-1:1
JAZMIN | JAZMIN B-02 | 2022-10-12 | 1574.5 | 1448 | 1701 | AMPSCOT C-320-256-144a | 144 | 3/3 | 2 | 4.865 | 109 | 109 | 20 |  | 21.7 | 142.4 | 1999 | 70.1 | EMULSIÓN | 27.1 | 3748 | 5647 | OK | OK | 0 | 2 | 400 | 1455 | 28 | 24 | 1.8 | 5 | 89 | 1425.77 | 12.5 | 0.4 | NO | NO | NO | SI | SI | BAJA SUMERGENCIA, INTERFERENCIA POR GAS, BAJO LLENADO DE BOMBA, SEVERO GOLPE DE FLUIDO, NO SE PRESIONA MASTER SIN VOLANTA, BAJAR SPM. | [5 empty] | 1 | 1 | 13827 | JAZMIN-B-2:1
JAZMIN | JAZMIN B-02 | 2022-10-12 | 1574.5 | 1448 | 1701 | AMPSCOT C-320-256-144a | 144 | 3/3 | 2 | 4.865 | 109 | 109 | 20 |  | 21.7 | 142.4 | 1999 | 70.1 | EMULSIÓN | 27.1 | 3748 | 5647 | OK | OK | 0 | 2 | 400 | 1455 | 28 | 24 | 1.8 | 5 | 89 | 1425.77 | 12.5 | 0.4 | NO | NO | NO | SI | SI | BAJA SUMERGENCIA, INTERFERENCIA POR GAS, BAJO LLENADO DE BOMBA, SEVERO GOLPE DE FLUIDO, NO SE PRESIONA MASTER SIN VOLANTA, BAJAR SPM. | [5 empty] | 1 | 1 | 13828 | JAZMIN-B-2:1
JAZMIN | JAZMIN B-03 | 2022-10-12 | 1540 | 1413 | 1667 | AMPSCOT C-320-256-144a | 144 | 3/3 | 2 | 2.643 | 116 | 104 | 20 | 500-1 | 52.29 | 142.5 | 2188 | 91.9 | EMULSIÓN | 25.3 | 3552 | 5593 | OK | OK | 0 | 2 | 400 | 1456.89 | 35 | 32 | 1.9 | 4 | 90 | 1449.64 | 15.7 | 0.4 | NO | NO | NO | SI | SI | BAJA SUMERGENCIA, INTERFERENCIA POR GAS, BUEN LLENADO DE BOMBA, GOLPE DE FLUIDO. | [5 empty] | 1 | 1 | 13829 | JAZMIN-B-3:1
JAZMIN | JAZMIN B-03 | 2022-10-12 | 1540 | 1413 | 1667 | AMPSCOT C-320-256-144a | 144 | 3/3 | 2 | 2.643 | 116 | 104 | 20 | 500-1 | 52.29 | 142.5 | 2188 | 91.9 | EMULSIÓN | 25.3 | 3552 | 5593 | OK | OK | 0 | 2 | 400 | 1456.89 | 35 | 32 | 1.9 | 4 | 90 | 1449.64 | 15.7 | 0.4 | NO | NO | NO | SI | SI | BAJA SUMERGENCIA, INTERFERENCIA POR GAS, BUEN LLENADO DE BOMBA, GOLPE DE FLUIDO. | [5 empty] | 1 | 1 | 13830 | JAZMIN-B-3:1
JAZMIN | JAZMIN B-05 | 2022-10-12 | 1592 | 1476 | 1708 | AMPSCOT C-320-256-144a | 144 | 3/3 | 2 | 5.31 | 107 | 105 | 20 |  | 19.23 | 142.5 | 2002 | 67.8 | EMULSIÓN | 26.5 | 3184 | 5022 | OK | OK | 0 | 2 | 400 | 1460.26 | 17 | 16 | 1.8 | 1 | 98 | 1328.72 | 9.2 | 0.1 | NO | NO | NO | SI | SI | BAJO LLENADO DE BOMBA, SEVERO GOLPE DE FLUIDO, CIERRE TARDIO EN LA TV, BAJA SUMERGENCIA, INTERFERENCIA POR GAS, NO SE PRESIONA MASTER SIN VOLANTA. BAJAR SPM. | [5 empty] | 1 | 1 | 13831 | JAZMIN-B-5:1
JAZMIN | JAZMIN B-05 | 2022-10-12 | 1592 | 1476 | 1708 | AMPSCOT C-320-256-144a | 144 | 3/3 | 2 | 5.31 | 107 | 105 | 20 |  | 19.23 | 142.5 | 2002 | 67.8 | EMULSIÓN | 26.5 | 3184 | 5022 | OK | OK | 0 | 2 | 400 | 1460.26 | 17 | 16 | 1.8 | 1 | 98 | 1328.72 | 9.2 | 0.1 | NO | NO | NO | SI | SI | BAJO LLENADO DE BOMBA, SEVERO GOLPE DE FLUIDO, CIERRE TARDIO EN LA TV, BAJA SUMERGENCIA, INTERFERENCIA POR GAS, NO SE PRESIONA MASTER SIN VOLANTA. BAJAR SPM. | [5 empty] | 1 | 1 | 13832 | JAZMIN-B-5:1
JAZMIN | JAZMIN C-01 | 2022-10-12 | 1565.5 | 1322 | 1809 | AMPSCOT C-320-256-144a | 144 | 3/3 | 2 | 3.814 | 120 | 100 | 30 |  | 63.17 | 142.4 | 2032 | 160 | EMULSIÓN | 25.4 | 3219 | 5409 | OK | OK | 0 | 2 | 400 | 1407.13 | 40 | 40 | 2.2 | 0 | 100 | 1522.04 | 19.3 | 0 | NO | NO | NO | SI | SI | BAJA SUMERGENCIA, BUEN LLENADO DE BOMBA, GOLPE DE BOMBA, NO SE PRESIONA MASTER SIN VOLANTA, | [5 empty] | 1 | 1 | 13833 | JAZMIN-C-1:1
JAZMIN | JAZMIN C-01 | 2022-10-12 | 1565.5 | 1322 | 1809 | AMPSCOT C-320-256-144a | 144 | 3/3 | 2 | 3.814 | 120 | 100 | 30 |  | 63.17 | 142.4 | 2032 | 160 | EMULSIÓN | 25.4 | 3219 | 5409 | OK | OK | 0 | 2 | 400 | 1407.13 | 40 | 40 | 2.2 | 0 | 100 | 1522.04 | 19.3 | 0 | NO | NO | NO | SI | SI | BAJA SUMERGENCIA, BUEN LLENADO DE BOMBA, GOLPE DE BOMBA, NO SE PRESIONA MASTER SIN VOLANTA, | [5 empty] | 1 | 1 | 13834 | JAZMIN-C-1:1
JAZMIN | JAZMIN C-02 | 2022-10-12 | 1430 | 1217 | 1643 | AMPSCOT C-320-256-144a | 144 | 3/3 | 2 | 4.569 | 129 | 105 | 30 |  | 65.38 | 142.8 | 1966 | 198.9 | EMULSIÓN | 23.9 | 3253 | 5063 | SL | OK | 2.3 | 2 | 400 | 1361.82 | 97 | 79 | 1.9 | 8 | 82 | 1491.21 | 35.2 | 0.8 | NO | NO | NO | SI | SI | BUEN LLENADO DE BOMBA, BAJA SUMERGENCIA, GOLPE DE FLUIDO, INTERFERENCIA POR GAS, ESCURRIMIENTO EN LA VÁLVULA TV, NO SE PRESIONA MASTER SIN VOLANTA. PRUEBA DE BUILDUP SALE MALA, SE DEJA DATOS DE LA PRUEBA ANTERIOR. | [5 empty] | 1 | 1 | 13835 | JAZMIN-C-2:1
JAZMIN | JAZMIN C-02 | 2022-10-12 | 1430 | 1217 | 1643 | AMPSCOT C-320-256-144a | 144 | 3/3 | 2 | 4.569 | 129 | 105 | 30 |  | 65.38 | 142.8 | 1966 | 198.9 | EMULSIÓN | 23.9 | 3253 | 5063 | SL | OK | 2.3 | 2 | 400 | 1361.82 | 97 | 79 | 1.9 | 8 | 82 | 1491.21 | 35.2 | 0.8 | NO | NO | NO | SI | SI | BUEN LLENADO DE BOMBA, BAJA SUMERGENCIA, GOLPE DE FLUIDO, INTERFERENCIA POR GAS, ESCURRIMIENTO EN LA VÁLVULA TV, NO SE PRESIONA MASTER SIN VOLANTA. PRUEBA DE BUILDUP SALE MALA, SE DEJA DATOS DE LA PRUEBA ANTERIOR. | [5 empty] | 1 | 1 | 13836 | JAZMIN-C-2:1
JAZMIN | JAZMIN C-04 | 2022-10-12 | 1809 | 1318 | 1809 | AMPSCOT C-320-256-144 | 144 | 3/3 | 2 | 4.027 | 119 | 102 | 30 |  | 34.62 | 142 | 2273 | 92.3 | EMULSIÓN | 24.6 | 3244 | 5286 | OK | OK | 0 | 2 | 400 | 1618.57 | 12 | 10 | 2.3 | 8 | 82 | 1450.98 | 7 | 0.7 | NO | NO | NO | SI | SI | BAJA SUMERGENCIA, MEDIANO LLENADO DE BOMBA, SEVERO GOLPE DE FLUIDO, INTERFERENCIA POR GAS, NO SE PRESIONA MASTER SIN VOLANTA, | [5 empty] | 1 | 1 | 13837 | JAZMIN-C-4:1
JAZMIN | JAZMIN C-04 | 2022-10-12 | 1809 | 1318 | 1809 | AMPSCOT C-320-256-144 | 144 | 3/3 | 2 | 4.027 | 119 | 102 | 30 |  | 34.62 | 142 | 2273 | 92.3 | EMULSIÓN | 24.6 | 3244 | 5286 | OK | OK | 0 | 2 | 400 | 1618.57 | 12 | 10 | 2.3 | 8 | 82 | 1450.98 | 7 | 0.7 | NO | NO | NO | SI | SI | BAJA SUMERGENCIA, MEDIANO LLENADO DE BOMBA, SEVERO GOLPE DE FLUIDO, INTERFERENCIA POR GAS, NO SE PRESIONA MASTER SIN VOLANTA, | [5 empty] | 1 | 1 | 13838 | JAZMIN-C-4:1
JAZMIN | JAZMIN CB-01 | 2022-10-12 | 1690 | 1438 | 1690 | KERUI C-320-256-144 | 144 | 4/4 | 2.25 | 2.497 | 126 | 112 | 30 |  | 42.62 | 141.5 | 2945 | 88.9 | EMULSIÓN | 26.5 | 3572 | 5822 | OK | OK | 0 | 2 | 400 | 1362.83 | 202 | 176 | 1.7 | 5 | 87 | 1459.13 | 82.2 | 0.5 | NO | NO | NO | NO | SI | INTERFERENCIA POR GAS, BUENA SUMERGENCIA, MEDIANO LLENADO DE BOMBA, GOLPE DE FLUIDO, NO SE PRESIONA MASTER SIN VOLANTA, | [5 empty] | 1 | 1 | 13839 | JAZMIN-CB-1:1
JAZMIN | JAZMIN CB-01 | 2022-10-12 | 1690 | 1438 | 1690 | KERUI C-320-256-144 | 144 | 4/4 | 2.25 | 2.497 | 126 | 112 | 30 |  | 42.62 | 141.5 | 2945 | 88.9 | EMULSIÓN | 26.5 | 3572 | 5822 | OK | OK | 0 | 2 | 400 | 1362.83 | 202 | 176 | 1.7 | 5 | 87 | 1459.13 | 82.2 | 0.5 | NO | NO | NO | NO | SI | INTERFERENCIA POR GAS, BUENA SUMERGENCIA, MEDIANO LLENADO DE BOMBA, GOLPE DE FLUIDO, NO SE PRESIONA MASTER SIN VOLANTA, | [5 empty] | 1 | 1 | 13840 | JAZMIN-CB-1:1
JAZMIN | JAZMIN CB-03 | 2022-10-12 | 1668 | 1493 | 1843 | KERUI C-320D-256-144 | 144 | 4/4 | 2 | 2.535 | 114 | 107 | 30 | 500-2 | 15.78 | 142.1 | 2416 | 26.5 | EMUL-OIL | 25.5 | 3364 | 5354 | OK | OK | 0 | 2 | 400 | 1460.76 | 219 | 219 | 1.4 | 0 | 100 | 1369.68 | 76.3 | 0 | NO | NO | NO | SI | SI | BUENA SUMERGENCIA, BAJO LLENADO DE BOMBA, SEVERO GOLPE DE FLUIDO, CIERE TARDIO EN LA TV, LEVE INTERFERENCIA POR GAS. BAJAR SPM. | [5 empty] | 1 | 1 | 13841 | JAZMIN-CB-3:1
JAZMIN | JAZMIN CB-03 | 2022-10-12 | 1668 | 1493 | 1843 | KERUI C-320D-256-144 | 144 | 4/4 | 2 | 2.535 | 114 | 107 | 30 | 500-2 | 15.78 | 142.1 | 2416 | 26.5 | EMUL-OIL | 25.5 | 3364 | 5354 | OK | OK | 0 | 2 | 400 | 1460.76 | 219 | 219 | 1.4 | 0 | 100 | 1369.68 | 76.3 | 0 | NO | NO | NO | SI | SI | BUENA SUMERGENCIA, BAJO LLENADO DE BOMBA, SEVERO GOLPE DE FLUIDO, CIERE TARDIO EN LA TV, LEVE INTERFERENCIA POR GAS. BAJAR SPM. | [5 empty] | 1 | 1 | 13842 | JAZMIN-CB-3:1
JAZMIN | JAZMIN S-01 | 2022-10-12 | 1478.5 | 1097 | 1860 | AMPSCOT C-320-256-144 | 144 | 4/4 | 2.25 | 4.523 | 111 | 90 | 60 | 500-1 | 77.74 | 142.3 | 2703 | 295.3 | EMULSIÓN | 27.9 | 3669 | 5467 | SL | OK | 0.1 | 2 | 400 | 1259.33 | 127 | 116 | 2.5 | 4 | 91 | 1372.57 | 51.8 | 0.5 | NO | NO | NO | SI | SI | BUENA SUMERGENCIA, INTERFERENCIA POR GAS, BUEN LLENADO DE BOMBA, LEVE GOLPE DE FLUIDO, RESTRICCIÓN AL INICIAR LA CARRERA ASCENDENTE, ESCURRIMIENTO EN LA VÁLVULA TV, SUBIR SPM. FRENO DESTENSIONADO. | [5 empty] | 1 | 1 | 13843 | JAZMIN-S-1:1
JAZMIN | JAZMIN S-01 | 2022-10-12 | 1478.5 | 1097 | 1860 | AMPSCOT C-320-256-144 | 144 | 4/4 | 2.25 | 4.523 | 111 | 90 | 60 | 500-1 | 77.74 | 142.3 | 2703 | 295.3 | EMULSIÓN | 27.9 | 3669 | 5467 | SL | OK | 0.1 | 2 | 400 | 1259.33 | 127 | 116 | 2.5 | 4 | 91 | 1372.57 | 51.8 | 0.5 | NO | NO | NO | SI | SI | BUENA SUMERGENCIA, INTERFERENCIA POR GAS, BUEN LLENADO DE BOMBA, LEVE GOLPE DE FLUIDO, RESTRICCIÓN AL INICIAR LA CARRERA ASCENDENTE, ESCURRIMIENTO EN LA VÁLVULA TV, SUBIR SPM. FRENO DESTENSIONADO. | [5 empty] | 1 | 1 | 13844 | JAZMIN-S-1:1
JAZMIN | JAZMIN S-06 | 2022-10-12 | 1595 | 1250 | 1940 | AMPSCOT C-320-256-144 | 144 | 4/4 | 2 | 2.347 | 123 | 96 | 60 |  | 53.63 | 142.2 | 2028 | 83.4 | EMULSIÓN | 24.2 | 2529 | 4069 | OK | OK | 0 | 2 | 400 | 1253.45 | 237 | 214 | 2.6 | 4 | 90 | 1169.81 | 93 | 0.4 | NO | NO | NO | SI | SI | BUENA SUMERGENCIA, BUEN LLENADO DE BOMBA, GOLPE DE FLUIDO, LEVE CIERRE TARDIO EN LA TV, NO SE PRESIONA MASTER SIN VOLANTA. | [5 empty] | 1 | 1 | 13845 | JAZMIN-S-6:1
JAZMIN | JAZMIN S-06 | 2022-10-12 | 1595 | 1250 | 1940 | AMPSCOT C-320-256-144 | 144 | 4/4 | 2 | 2.347 | 123 | 96 | 60 |  | 53.63 | 142.2 | 2028 | 83.4 | EMULSIÓN | 24.2 | 2529 | 4069 | OK | OK | 0 | 2 | 400 | 1253.45 | 237 | 214 | 2.6 | 4 | 90 | 1169.81 | 93 | 0.4 | NO | NO | NO | SI | SI | BUENA SUMERGENCIA, BUEN LLENADO DE BOMBA, GOLPE DE FLUIDO, LEVE CIERRE TARDIO EN LA TV, NO SE PRESIONA MASTER SIN VOLANTA. | [5 empty] | 1 | 1 | 13846 | JAZMIN-S-6:1
JAZMIN | JAZMIN AE-01 | 2022-10-11 | 1302.39 | 1072.78 | 1532 | LUFKIN C-456D-256-144 | 144 | 4/4 | 2.75 | 6.691 | 99 | 81 | 50 |  | 73.05 | 143.3 | 3054 | 617.7 | EMULSIÓN | 25.9 | 3170 | 4109 | SL | OK | 2 | 2 | 400 | 429.88 | 592 | 592 | 1.7 | 1 | 100 | 1442.53 | 250.5 | 0.3 | NO | NO | NO | SI | SI | ALTA SUMERGENCIA, ESCURRIMIENTO EN LA VÁLVULA TV, BUEN LLENADO DE BOMBA, LEVE GOLPE DE FLUIDO, POSIBLKE PRESENCIA DE SÓLIDOS, NO SE PRESIONA MASTER SIN VOLANTA, SUBIR SPM. | [5 empty] | 1 | 1 | 13847 | JAZMIN-AE-1:1
JAZMIN | JAZMIN AE-01 | 2022-10-11 | 1302.39 | 1072.78 | 1532 | LUFKIN C-456D-256-144 | 144 | 4/4 | 2.75 | 6.691 | 99 | 81 | 50 |  | 73.05 | 143.3 | 3054 | 617.7 | EMULSIÓN | 25.9 | 3170 | 4109 | SL | OK | 2 | 2 | 400 | 429.88 | 592 | 592 | 1.7 | 1 | 100 | 1442.53 | 250.5 | 0.3 | NO | NO | NO | SI | SI | ALTA SUMERGENCIA, ESCURRIMIENTO EN LA VÁLVULA TV, BUEN LLENADO DE BOMBA, LEVE GOLPE DE FLUIDO, POSIBLKE PRESENCIA DE SÓLIDOS, NO SE PRESIONA MASTER SIN VOLANTA, SUBIR SPM. | [5 empty] | 1 | 1 | 13848 | JAZMIN-AE-1:1
JAZMIN | JAZMIN AE-03 | 2022-10-11 | 1606.92 | 1173.84 | 2040 | LUFKIN M-456D-256-144 | 144 | 4/4 | 2.25 | 4.018 | 190 | 121 | 50 |  | 97.34 | 142.8 | 2559 | 329.7 | EMULSIÓN | 22.9 | 3576 | 4576 | SL | OK | 2.2 | 2 | 400 | 1030.83 | 328 | 310 | 1.7 | 2 | 95 | 1389.26 | 129.4 | 0.7 | NO | NO | NO | SI | SI | POZO CALIENTE, ALTA SUMERGENCIA, BUEN LLENADO DE BOMBA, CARTA LLENA, ESCURRIMIENTO EN LA VÁLVULA TV, INTERFERENCIA POR GAS, SUBIR SPM, NO SE PRESIONA MASTER SIN VOLANTA, | [5 empty] | 1 | 1 | 13849 | JAZMIN-AE-3:1
JAZMIN | JAZMIN AE-03 | 2022-10-11 | 1606.92 | 1173.84 | 2040 | LUFKIN M-456D-256-144 | 144 | 4/4 | 2.25 | 4.018 | 190 | 121 | 50 |  | 97.34 | 142.8 | 2559 | 329.7 | EMULSIÓN | 22.9 | 3576 | 4576 | SL | OK | 2.2 | 2 | 400 | 1030.83 | 328 | 310 | 1.7 | 2 | 95 | 1389.26 | 129.4 | 0.7 | NO | NO | NO | SI | SI | POZO CALIENTE, ALTA SUMERGENCIA, BUEN LLENADO DE BOMBA, CARTA LLENA, ESCURRIMIENTO EN LA VÁLVULA TV, INTERFERENCIA POR GAS, SUBIR SPM, NO SE PRESIONA MASTER SIN VOLANTA, | [5 empty] | 1 | 1 | 13850 | JAZMIN-AE-3:1
JAZMIN | JAZMIN AE-04 | 2022-10-11 | 1665 | 1176 | 2154 | LUFKIN M-456D-256-144 | 144 | 4/4 | 2 | 4.196 | 131 | 105 | 50 |  | 63.03 | 142.6 | 1907 | 175.9 | EMULSIÓN | 21.3 | 3229 | 4756 | OK | OK | 0 | 2 | 400 | 1112.89 | 185 | 154 | 1.7 | 8 | 83 | 1385.05 | 66.2 | 0.8 | NO | NO | NO | SI | SI | BUENA SUMERGENCIA, BUEN LLENADO DE BOMBA, GOLPE DE FLUIDO, LEVE CIERRE TARDIO EN LA TV, INTERFERENCIA POR GAS, NO SE PRESIONA MASTER SIN VOLANTA, | [5 empty] | 1 | 1 | 13851 | JAZMIN-AE-4:1
JAZMIN | JAZMIN AE-04 | 2022-10-11 | 1665 | 1176 | 2154 | LUFKIN M-456D-256-144 | 144 | 4/4 | 2 | 4.196 | 131 | 105 | 50 |  | 63.03 | 142.6 | 1907 | 175.9 | EMULSIÓN | 21.3 | 3229 | 4756 | OK | OK | 0 | 2 | 400 | 1112.89 | 185 | 154 | 1.7 | 8 | 83 | 1385.05 | 66.2 | 0.8 | NO | NO | NO | SI | SI | BUENA SUMERGENCIA, BUEN LLENADO DE BOMBA, GOLPE DE FLUIDO, LEVE CIERRE TARDIO EN LA TV, INTERFERENCIA POR GAS, NO SE PRESIONA MASTER SIN VOLANTA, | [5 empty] | 1 | 1 | 13852 | JAZMIN-AE-4:1
JAZMIN | JAZMIN AE-05 | 2022-10-11 | 1437.5 | 1072 | 1805 | LUFKIN C-456D-256-144 | 144 | 4/4 | 2 | 3.279 | 157 | 116 | 50 |  | 57.53 | 141.3 | 2560 | 124.3 | EMULSIÓN | 28.9 | 5396 | 6863 | OK | OK | 0 | 2 | 400 | 1078.82 | 602 | 554 | 1.8 | 6 | 86 | 1441.3 | 230.5 | 0.6 | NO | NO | NO | SI | SI | BUEN LLENADO DE BOMBA, GOLPE DE FLUIDO, ALTA SUMERGENCIA, INTERFERENCIA POR GAS. NO SE PRESIONA MASTER SIN VOLANTA. SUBIR SPM. | [5 empty] | 1 | 1 | 13853 | JAZMIN-AE-5:1
JAZMIN | JAZMIN AE-05 | 2022-10-11 | 1437.5 | 1072 | 1805 | LUFKIN C-456D-256-144 | 144 | 4/4 | 2 | 3.279 | 157 | 116 | 50 |  | 57.53 | 141.3 | 2560 | 124.3 | EMULSIÓN | 28.9 | 5396 | 6863 | OK | OK | 0 | 2 | 400 | 1078.82 | 602 | 554 | 1.8 | 6 | 86 | 1441.3 | 230.5 | 0.6 | NO | NO | NO | SI | SI | BUEN LLENADO DE BOMBA, GOLPE DE FLUIDO, ALTA SUMERGENCIA, INTERFERENCIA POR GAS. NO SE PRESIONA MASTER SIN VOLANTA. SUBIR SPM. | [5 empty] | 1 | 1 | 13854 | JAZMIN-AE-5:1
JAZMIN | JAZMIN AE-06 | 2022-10-11 | 1665.7 | 1184.64 | 2147 | LUFKIN C-456D-256-144 | 144 | 4/4 | 2 | 5.607 | 176 | 146 | 50 |  | 90.79 | 139.9 | 2410 | 332.1 | EMULSIÓN | 31.7 | 3384 | 5364 | LL | OK | 1.2 | 2 | 400 | 1117.89 | 652 | 533 | 2.2 | 15 | 72 | 1449.92 | 221.5 | 1.6 | NO | NO | NO | NO | SI | POZO CALIENTE, ALTA SUMERGENCIA, BUEN LLENADO DE BOMBA, CARTA LLENA, CIERRE TARDIO EN LA TV, ESCURRIMIENTO EN LAS VÁLVULAS, INTERFERENICA POR GAS, NO SE PRESIONA MASTER SIN VOLANTA, SUBIR SPM. FUERTE GOLPE DE BOMBA | [5 empty] | 1 | 1 | 13855 | JAZMIN-AE-6:1
JAZMIN | JAZMIN AE-06 | 2022-10-11 | 1665.7 | 1184.64 | 2147 | LUFKIN C-456D-256-144 | 144 | 4/4 | 2 | 5.607 | 176 | 146 | 50 |  | 90.79 | 139.9 | 2410 | 332.1 | EMULSIÓN | 31.7 | 3384 | 5364 | LL | OK | 1.2 | 2 | 400 | 1117.89 | 652 | 533 | 2.2 | 15 | 72 | 1449.92 | 221.5 | 1.6 | NO | NO | NO | NO | SI | POZO CALIENTE, ALTA SUMERGENCIA, BUEN LLENADO DE BOMBA, CARTA LLENA, CIERRE TARDIO EN LA TV, ESCURRIMIENTO EN LAS VÁLVULAS, INTERFERENICA POR GAS, NO SE PRESIONA MASTER SIN VOLANTA, SUBIR SPM. FUERTE GOLPE DE BOMBA | [5 empty] | 1 | 1 | 13856 | JAZMIN-AE-6:1
JAZMIN | JAZMIN AE-07 | 2022-10-11 | 1728.5 | 1228 | 2229 | LUFKIN M-456D-256-144 | 125 | 3/4 | 2 | 6.475 | 95 | 161 | 50 |  | 94.28 | 120.8 | 2549 | 343.9 | EMULSIÓN | 35 | 3389 | 6672 | SL | OK | 7.7 | [11 empty] | NO | NO | NO | SI | SI | POZO CALIENTE, BUEN LLENADO DE BOMBA, ESCURRIMIENTO EN LA TV, INTERFERENCIA POR GAS, NO SE PRESIONA MASTER SIN VOLANTA. SUBIR SPM. NO SE TOMA NIVEL ANULAR CALIENTE 161 F, FUERTE GOLPE DE BOMBA. BOMBEO DEFICIENTE. | [5 empty] | 0 | 1 | 13857 | JAZMIN-AE-7:1
JAZMIN | JAZMIN AE-07 | 2022-10-11 | 1728.5 | 1228 | 2229 | LUFKIN M-456D-256-144 | 125 | 3/4 | 2 | 6.475 | 95 | 161 | 50 |  | 94.28 | 120.8 | 2549 | 343.9 | EMULSIÓN | 35 | 3389 | 6672 | SL | OK | 7.7 | [11 empty] | NO | NO | NO | SI | SI | POZO CALIENTE, BUEN LLENADO DE BOMBA, ESCURRIMIENTO EN LA TV, INTERFERENCIA POR GAS, NO SE PRESIONA MASTER SIN VOLANTA. SUBIR SPM. NO SE TOMA NIVEL ANULAR CALIENTE 161 F, FUERTE GOLPE DE BOMBA. BOMBEO DEFICIENTE. | [5 empty] | 0 | 1 | 13858 | JAZMIN-AE-7:1
JAZMIN | JAZMIN AE-08 | 2022-10-11 | 1369.62 | 1122.25 | 1617 | LUFKIN C-456D-256-144 | 125 | 3/4 | 2.25 | 6.522 | 159 | 120 | 50 |  | 58.28 | 124.4 | 2509 | 279.2 | EMULSIÓN | 23.2 | 3108 | 4893 | OK | OK | 0 | 2 | 400 | 1279.09 | 82 | 73 | 1.3 | 5 | 88 | 1447.76 | 31.6 | 0.5 | NO | NO | NO | SI | SI | MEDIANA SUMERGENCIA, BUEN LLENADO DE BOMBA, GOLPE DE FLUIDO, INTERFERENCIA POR GAS, NO SE PRESIONA LA VALVULA DE LA MASTER DURA PARA CERRAR, | [5 empty] | 1 | 1 | 13859 | JAZMIN-AE-8:1
JAZMIN | JAZMIN AE-08 | 2022-10-11 | 1369.62 | 1122.25 | 1617 | LUFKIN C-456D-256-144 | 125 | 3/4 | 2.25 | 6.522 | 159 | 120 | 50 |  | 58.28 | 124.4 | 2509 | 279.2 | EMULSIÓN | 23.2 | 3108 | 4893 | OK | OK | 0 | 2 | 400 | 1279.09 | 82 | 73 | 1.3 | 5 | 88 | 1447.76 | 31.6 | 0.5 | NO | NO | NO | SI | SI | MEDIANA SUMERGENCIA, BUEN LLENADO DE BOMBA, GOLPE DE FLUIDO, INTERFERENCIA POR GAS, NO SE PRESIONA LA VALVULA DE LA MASTER DURA PARA CERRAR, | [5 empty] | 1 | 1 | 13860 | JAZMIN-AE-8:1
JAZMIN | JAZMIN AV-03 | 2022-10-11 | 1948.5 | 1690 | 2207 | AMPSCOT C-320-256-144a | 144 | 3/3 | 2 | 1.746 | 108 | 97 | 20 |  | 24.93 | 140.2 | 2708 | 28.5 | OIL | 36.7 | 7364 | 6863 | OK | NO | 0 | 2 | 400 | 1861.89 | 0 | 0 | 1.2 | 10 | 80 | 1355.58 | 1.8 | 0.6 | NO | NO | NO | SI | SI | SIN SUMERGENCIA, INTERFERENCIA POR GAS, ESCURRIMIENTO EN LA VÁLVULA SV, SEVERO GOLPE DE FLUIDO, BAJO LLENADO DE BOMBA. | [5 empty] | 1 | 1 | 13861 | JAZMIN-AV-3:1
JAZMIN | JAZMIN AV-03 | 2022-10-11 | 1948.5 | 1690 | 2207 | AMPSCOT C-320-256-144a | 144 | 3/3 | 2 | 1.746 | 108 | 97 | 20 |  | 24.93 | 140.2 | 2708 | 28.5 | OIL | 36.7 | 7364 | 6863 | OK | NO | 0 | 2 | 400 | 1861.89 | 0 | 0 | 1.2 | 10 | 80 | 1355.58 | 1.8 | 0.6 | NO | NO | NO | SI | SI | SIN SUMERGENCIA, INTERFERENCIA POR GAS, ESCURRIMIENTO EN LA VÁLVULA SV, SEVERO GOLPE DE FLUIDO, BAJO LLENADO DE BOMBA. | [5 empty] | 1 | 1 | 13862 | JAZMIN-AV-3:1
JAZMIN | JAZMIN AWY-02 | 2022-10-11 | 1551.8 | 1423.6 | 1680 | AMPSCOT C-320-256-144a | 144 | 3/3 | 2 | 5.788 | 168 | 97 | 30 |  | 52.68 | 144.2 | 2029 | 205.1 | EMULSIÓN | 16.8 | 3642 | 3688 | OK | OK | 0 | 2 | 400 | 1234.78 | 181 | 129 | 2.1 | 15 | 71 | 1368.93 | 56 | 2.3 | NO | NO | NO | SI | SI | VÁLAVULAS IGUALADAS, BOMBA NO CARGA HASTA SU FoMAX, POSIBLE PRESENCIA DE SEDIMENTOS, BOMBEO DEFICIENTE, REESPACIAR. | [5 empty] | 1 | 1 | 13863 | JAZMIN-AWY-2:1
JAZMIN | JAZMIN AWY-02 | 2022-10-11 | 1551.8 | 1423.6 | 1680 | AMPSCOT C-320-256-144a | 144 | 3/3 | 2 | 5.788 | 168 | 97 | 30 |  | 52.68 | 144.2 | 2029 | 205.1 | EMULSIÓN | 16.8 | 3642 | 3688 | OK | OK | 0 | 2 | 400 | 1234.78 | 181 | 129 | 2.1 | 15 | 71 | 1368.93 | 56 | 2.3 | NO | NO | NO | SI | SI | VÁLAVULAS IGUALADAS, BOMBA NO CARGA HASTA SU FoMAX, POSIBLE PRESENCIA DE SEDIMENTOS, BOMBEO DEFICIENTE, REESPACIAR. | [5 empty] | 1 | 1 | 13864 | JAZMIN-AWY-2:1
JAZMIN | JAZMIN AWY-03 | 2022-10-11 | 2048.5 | 1792 | 2305 | KERUI C-320-256-144 | 144 | 3/3 | 2 | 1.599 | 111 | 105 | 30 |  | 57.94 | 142 | 2748 | 61.3 | EMULSIÓN | 32.1 | 4854 | 6809 | OK | OK | 0 | 2 | 400 | 1675.53 | 237 | 68 | 4.2 | 88 | 29 | 1463.34 | 33.2 | 6.2 | NO | NO | NO | SI | SI | MEDIANA SUEMRGENCIA, ALTA PRESENCIA DE GAS, BUEN LLENADO DE BOMBA, GOLPE DE FLUIDO, INTERFERENCIA POR GAS, | [5 empty] | 1 | 1 | 13865 | JAZMIN-AWY-3:1
JAZMIN | JAZMIN AWY-03 | 2022-10-11 | 2048.5 | 1792 | 2305 | KERUI C-320-256-144 | 144 | 3/3 | 2 | 1.599 | 111 | 105 | 30 |  | 57.94 | 142 | 2748 | 61.3 | EMULSIÓN | 32.1 | 4854 | 6809 | OK | OK | 0 | 2 | 400 | 1675.53 | 237 | 68 | 4.2 | 88 | 29 | 1463.34 | 33.2 | 6.2 | NO | NO | NO | SI | SI | MEDIANA SUEMRGENCIA, ALTA PRESENCIA DE GAS, BUEN LLENADO DE BOMBA, GOLPE DE FLUIDO, INTERFERENCIA POR GAS, | [5 empty] | 1 | 1 | 13866 | JAZMIN-AWY-3:1
JAZMIN | JAZMIN AY-03 | 2022-10-11 | 2191.76 | 1932.53 | 2451 | LUFKIN C-320D-213-120 | 120 | 3/3 | 2 | 2.123 | 103 | 103 | 40 | 500-2 | 27.98 | 116.7 | 3165 | 32.3 | EMUL-OIL | 37.1 | 4856 | 7478 | OK | OK | 0 | 2 | 400 | 1788.07 | 401 | 141 | 3.1 | 71 | 31 | 1451.35 | 62.8 | 4.1 | NO | NO | NO | SI | SI | BUENA SUMERGENCIA, BAJO LLENADO DE BOMBA, SEVERO GOLPE DE FLUIDO, RESTRICCIÓN AL FINALIZAR LA CARRERA ASCENDENTE, INTERFERENCIA POR GAS, | [5 empty] | 1 | 1 | 13867 | JAZMIN-AY-3:1
JAZMIN | JAZMIN AY-03 | 2022-10-11 | 2191.76 | 1932.53 | 2451 | LUFKIN C-320D-213-120 | 120 | 3/3 | 2 | 2.123 | 103 | 103 | 40 | 500-2 | 27.98 | 116.7 | 3165 | 32.3 | EMUL-OIL | 37.1 | 4856 | 7478 | OK | OK | 0 | 2 | 400 | 1788.07 | 401 | 141 | 3.1 | 71 | 31 | 1451.35 | 62.8 | 4.1 | NO | NO | NO | SI | SI | BUENA SUMERGENCIA, BAJO LLENADO DE BOMBA, SEVERO GOLPE DE FLUIDO, RESTRICCIÓN AL FINALIZAR LA CARRERA ASCENDENTE, INTERFERENCIA POR GAS, | [5 empty] | 1 | 1 | 13868 | JAZMIN-AY-3:1
JAZMIN | JAZMIN CM-01 | 2022-10-11 | 2130.31 | 1897.62 | 2363 | AMPSCOT C 640 -305-144 | 144 | 3/3 | 2 | 5.422 | 110 | 114 | 110 |  | 42.31 | 139.2 | 3388 | 149 | OIL | 44.2 | 4873 | 7525 | LL | OK | 0.6 | 2 | 400 | 1859.05 | 317 | 264 | 2 | 10 | 80 | 1457.51 | 113.1 | 0.8 | NO | NO | NO | NO | SI | BUENA SUMERGENCIA, INTERFERENCIA POR GAS, MEDIANO LLENADO DE BOMBA, GOLPE DE FLUIDO, CIERRE TARDIO EN LA TV, LL EN LA VÁLVULA TV, FLUIDO VISCOSO, NO SE PRESIONA MASTER SIN VOLANTA, FUERTE GOLPE DE BOMBA. | [5 empty] | 1 | 1 | 13869 | JAZMIN-CM-1:1
JAZMIN | JAZMIN CM-01 | 2022-10-11 | 2130.31 | 1897.62 | 2363 | AMPSCOT C 640 -305-144 | 144 | 3/3 | 2 | 5.422 | 110 | 114 | 110 |  | 42.31 | 139.2 | 3388 | 149 | OIL | 44.2 | 4873 | 7525 | LL | OK | 0.6 | 2 | 400 | 1859.05 | 317 | 264 | 2 | 10 | 80 | 1457.51 | 113.1 | 0.8 | NO | NO | NO | NO | SI | BUENA SUMERGENCIA, INTERFERENCIA POR GAS, MEDIANO LLENADO DE BOMBA, GOLPE DE FLUIDO, CIERRE TARDIO EN LA TV, LL EN LA VÁLVULA TV, FLUIDO VISCOSO, NO SE PRESIONA MASTER SIN VOLANTA, FUERTE GOLPE DE BOMBA. | [5 empty] | 1 | 1 | 13870 | JAZMIN-CM-1:1
JAZMIN | JAZMIN E-05 | 2022-10-11 | 1415 | 1166 | 1664 | AMPSCOT C-456-256-144 | 144 | 3/4 | 2 | 3.396 | 115 | 98 | 30 |  | 74.46 | 127.8 | 2038 | 150.7 | EMULSIÓN | 25.1 | 3645 | 5857 | OK | OK | 0 | 2 | 400 | 1536.07 | 0 | 0 | 5.2 | 1 | 100 | 1378.26 | 5.8 | 0.1 | NO | NO | NO | SI | SI | BUEN LLENADO DE BOMBA, GOLPE DE FLUIDO, SIN SUMERGENCIA, INTERFERENCIA POR GAS, LEVE CIERRE TARDIO EN LA TV, NO SE PRESONA VALVULA DE LAS MASTER, DURA PARA CERRAR. | [5 empty] | 1 | 1 | 13871 | JAZMIN-E-5:1
JAZMIN | JAZMIN E-05 | 2022-10-11 | 1415 | 1166 | 1664 | AMPSCOT C-456-256-144 | 144 | 3/4 | 2 | 3.396 | 115 | 98 | 30 |  | 74.46 | 127.8 | 2038 | 150.7 | EMULSIÓN | 25.1 | 3645 | 5857 | OK | OK | 0 | 2 | 400 | 1536.07 | 0 | 0 | 5.2 | 1 | 100 | 1378.26 | 5.8 | 0.1 | NO | NO | NO | SI | SI | BUEN LLENADO DE BOMBA, GOLPE DE FLUIDO, SIN SUMERGENCIA, INTERFERENCIA POR GAS, LEVE CIERRE TARDIO EN LA TV, NO SE PRESONA VALVULA DE LAS MASTER, DURA PARA CERRAR. | [5 empty] | 1 | 1 | 13872 | JAZMIN-E-5:1
JAZMIN | JAZMIN E-06 | 2022-10-11 | 1357.5 | 1047 | 1668 | AMPSCOT C-456-256-144 | 144 | 4/4 | 2 | 3.072 | 116 | 103 | 30 |  | 57.19 | 142.9 | 1938 | 117.1 | EMULSIÓN | 24.9 | 3500 | 5291 | OK | OK | 0 | 2 | 400 | 1364.68 | 0 | 0 | 5.1 | 0 | 100 | 1439.54 | 5.7 | 0 | NO | NO | NO | SI | SI | SIN SUMERGENCIA, BUEN LLENADO DE BOMBA, GOLPE DE FLUIDO, LEVE INTERFERENCIA POR GAS, NO SE PRESIONA MASTER SIN VOLANTA. | [5 empty] | 1 | 1 | 13873 | JAZMIN-E-6:1
JAZMIN | JAZMIN E-06 | 2022-10-11 | 1357.5 | 1047 | 1668 | AMPSCOT C-456-256-144 | 144 | 4/4 | 2 | 3.072 | 116 | 103 | 30 |  | 57.19 | 142.9 | 1938 | 117.1 | EMULSIÓN | 24.9 | 3500 | 5291 | OK | OK | 0 | 2 | 400 | 1364.68 | 0 | 0 | 5.1 | 0 | 100 | 1439.54 | 5.7 | 0 | NO | NO | NO | SI | SI | SIN SUMERGENCIA, BUEN LLENADO DE BOMBA, GOLPE DE FLUIDO, LEVE INTERFERENCIA POR GAS, NO SE PRESIONA MASTER SIN VOLANTA. | [5 empty] | 1 | 1 | 13874 | JAZMIN-E-6:1
JAZMIN | JAZMIN G-01 | 2022-10-11 | 1404.5 | 1101 | 1708 | AMPSCOT C-320-256-144a | 144 | 3/3 | 2.25 | 4.5 | 215 | 187 | 20 |  | 40.72 | 143.2 | 1937 | 154.8 | EMULSIÓN | 21.6 | 2976 | 4022 | OK | OK | 0 | [11 empty] | NO | NO | NO | SI | SI | POZO CALIENTE, MEDIANO LLENADO DE BOMBA, GOLPE DE FLUIDO, RESTRICCIÓN AL FINALIZAR LA CARRERA ASCENDENTE, POSIBLE PRESENCIA DE ARENAS, NO SE PRESIONA MASTER SIN VOLANTA, NO SE PUDO TOMAR EL NIVEL ANULAR CALIENTE 187 F. | [5 empty] | 0 | 1 | 13875 | JAZMIN-G-1:1
JAZMIN | JAZMIN G-01 | 2022-10-11 | 1404.5 | 1101 | 1708 | AMPSCOT C-320-256-144a | 144 | 3/3 | 2.25 | 4.5 | 215 | 187 | 20 |  | 40.72 | 143.2 | 1937 | 154.8 | EMULSIÓN | 21.6 | 2976 | 4022 | OK | OK | 0 | [11 empty] | NO | NO | NO | SI | SI | POZO CALIENTE, MEDIANO LLENADO DE BOMBA, GOLPE DE FLUIDO, RESTRICCIÓN AL FINALIZAR LA CARRERA ASCENDENTE, POSIBLE PRESENCIA DE ARENAS, NO SE PRESIONA MASTER SIN VOLANTA, NO SE PUDO TOMAR EL NIVEL ANULAR CALIENTE 187 F. | [5 empty] | 0 | 1 | 13876 | JAZMIN-G-1:1
JAZMIN | JAZMIN K-01 | 2022-10-11 | 1448 | 1104 | 1792 | AMPSCOT C-320-256-144 | 144 | 4/4 | 2 | 6.383 | 222 | 162 | 30 |  | 97.09 | 143.2 | 2350 | 413.8 | EMULSIÓN | 26.7 | 4287 | 4289 | NO | NO | 0 | [11 empty] | NO | NO | NO | SI | SI | POZO CALIENTE, BUEN LLENADO DE BOMBA, CARTA LLENA, BOMBA NO CARGA HASTA SU FoMAX, VÁLVULAS IGUALADAS. NO SE PRESIONA MASTER SIN VOLANTA, REESPACIAR. SUBIR SPM. NO SE PUDO TOMAR EL NIVEL ANULAR CALIENTE 162 F. | [5 empty] | 0 | 1 | 13877 | JAZMIN-K-1:1
JAZMIN | JAZMIN K-01 | 2022-10-11 | 1448 | 1104 | 1792 | AMPSCOT C-320-256-144 | 144 | 4/4 | 2 | 6.383 | 222 | 162 | 30 |  | 97.09 | 143.2 | 2350 | 413.8 | EMULSIÓN | 26.7 | 4287 | 4289 | NO | NO | 0 | [11 empty] | NO | NO | NO | SI | SI | POZO CALIENTE, BUEN LLENADO DE BOMBA, CARTA LLENA, BOMBA NO CARGA HASTA SU FoMAX, VÁLVULAS IGUALADAS. NO SE PRESIONA MASTER SIN VOLANTA, REESPACIAR. SUBIR SPM. NO SE PUDO TOMAR EL NIVEL ANULAR CALIENTE 162 F. | [5 empty] | 0 | 1 | 13878 | JAZMIN-K-1:1
JAZMIN | JAZMIN K-02 | 2022-10-11 | 1504.01 | 1263.02 | 1745 | AMPSCOT C-320-256-144 | 144 | 4/4 | 2 | 3.066 | 187 | 125 | 30 |  | 97.07 | 140.1 | 2063 | 194.5 | EMULSIÓN | 32.8 | 3955 | 5768 | SL | OK | 3.3 | 2 | 400 | 1152.56 | 378 | 378 | 9.2 | 0 | 100 | 1379.49 | 164.6 | 0 | NO | NO | NO | SI | SI | POZO CALIENTE, ALTA SUMERGENCIA Y LLENADO DE BOMBA, ESCURRIMIENTO EN LA VÁLVULA TV, AUMENTO DE CARGA AL FINALIZAR LA CARRERA ASCENDENTE. SUBIR SPM. | [5 empty] | 1 | 1 | 13879 | JAZMIN-K-2:1
JAZMIN | JAZMIN K-02 | 2022-10-11 | 1504.01 | 1263.02 | 1745 | AMPSCOT C-320-256-144 | 144 | 4/4 | 2 | 3.066 | 187 | 125 | 30 |  | 97.07 | 140.1 | 2063 | 194.5 | EMULSIÓN | 32.8 | 3955 | 5768 | SL | OK | 3.3 | 2 | 400 | 1152.56 | 378 | 378 | 9.2 | 0 | 100 | 1379.49 | 164.6 | 0 | NO | NO | NO | SI | SI | POZO CALIENTE, ALTA SUMERGENCIA Y LLENADO DE BOMBA, ESCURRIMIENTO EN LA VÁLVULA TV, AUMENTO DE CARGA AL FINALIZAR LA CARRERA ASCENDENTE. SUBIR SPM. | [5 empty] | 1 | 1 | 13880 | JAZMIN-K-2:1
JAZMIN | JAZMIN K-03 | 2022-10-11 | 1463.5 | 1138 | 1789 | AMPSCOT C-320-256-144 | 144 | 4/4 | 2 | 1.656 | 124 | 112 | 30 |  | 82.5 | 144.1 | 1656 | 91.8 | AGUA | 23.7 | 3385 | 5357 | SL | OK | 2.5 | 2 | 400 | 957.24 | 423 | 423 | 9.6 | 0 | 100 | 1433 | 152.4 | 0 | NO | NO | NO | SI | SI | ALTA SUMERGENCIA, BUEN LLENADO DE BOMBA, ESCURRIMIENTO EN LA TV, INTERFERENCIA POR GAS, NO SE PRESIONA MASTER SIN VOLANTA, SUBIR SPM. | [5 empty] | 1 | 1 | 13881 | JAZMIN-K-3:1
JAZMIN | JAZMIN K-03 | 2022-10-11 | 1463.5 | 1138 | 1789 | AMPSCOT C-320-256-144 | 144 | 4/4 | 2 | 1.656 | 124 | 112 | 30 |  | 82.5 | 144.1 | 1656 | 91.8 | AGUA | 23.7 | 3385 | 5357 | SL | OK | 2.5 | 2 | 400 | 957.24 | 423 | 423 | 9.6 | 0 | 100 | 1433 | 152.4 | 0 | NO | NO | NO | SI | SI | ALTA SUMERGENCIA, BUEN LLENADO DE BOMBA, ESCURRIMIENTO EN LA TV, INTERFERENCIA POR GAS, NO SE PRESIONA MASTER SIN VOLANTA, SUBIR SPM. | [5 empty] | 1 | 1 | 13882 | JAZMIN-K-3:1
JAZMIN | JAZMIN K-04 | 2022-10-11 | 1446.85 | 1178.7 | 1715 | AMPSCOT C-320-256-144 | 129 | 3/4 | 2 | 4.306 | 154 | 113 | 30 |  | 61.66 | 142.2 | 2071 | 176.1 | EMULSIÓN | 27.7 | 3478 | 5374 | OK | OK | 0 | 2 | 400 | 1565.21 | 17 | 17 | 9.7 | 0 | 100 | 1327.01 | 17.6 | 0 | NO | NO | NO | SI | SI | BUEN LLENADO DE BOMBA, GOLPE DE FLUIDO, CIERRE TARDIO EN LA TV, BAJA SUMERGENCIA, INTERFERENCIA POR GAS, STUFFING AJUSTADO, NO SE PRESIONA MASTER SIN VOLANTA. | [5 empty] | 1 | 1 | 13883 | JAZMIN-K-4:1
JAZMIN | JAZMIN K-04 | 2022-10-11 | 1446.85 | 1178.7 | 1715 | AMPSCOT C-320-256-144 | 129 | 3/4 | 2 | 4.306 | 154 | 113 | 30 |  | 61.66 | 142.2 | 2071 | 176.1 | EMULSIÓN | 27.7 | 3478 | 5374 | OK | OK | 0 | 2 | 400 | 1565.21 | 17 | 17 | 9.7 | 0 | 100 | 1327.01 | 17.6 | 0 | NO | NO | NO | SI | SI | BUEN LLENADO DE BOMBA, GOLPE DE FLUIDO, CIERRE TARDIO EN LA TV, BAJA SUMERGENCIA, INTERFERENCIA POR GAS, STUFFING AJUSTADO, NO SE PRESIONA MASTER SIN VOLANTA. | [5 empty] | 1 | 1 | 13884 | JAZMIN-K-4:1
JAZMIN | JAZMIN K-07 | 2022-10-11 | 1364.62 | 1084.25 | 1645 | AMPSCOT C-320-256-144 | 144 | 4/4 | 2 | 3.509 | 141 | 116 | 30 |  | 95.88 | 142.9 | 2090 | 224.2 | EMULSIÓN | 25.9 | 4028 | 5730 | SL | OK | 1.8 | 2 | 400 | 1243.34 | 252 | 252 | 9.7 | 0 | 100 | 1463.61 | 114.6 | 0 | NO | NO | NO | SI | SI | BUENA SUMERGENCIA, BUEN LLENADO DE BOMBA, LEVE CIERRE TARDIO EN LA TV, NO SE PRESIONA MASTER SIN VOLANTA, FRENO DESTENSIONADO. SUBIR SPM. | [5 empty] | 1 | 1 | 13885 | JAZMIN-K-7:1
JAZMIN | JAZMIN K-07 | 2022-10-11 | 1364.62 | 1084.25 | 1645 | AMPSCOT C-320-256-144 | 144 | 4/4 | 2 | 3.509 | 141 | 116 | 30 |  | 95.88 | 142.9 | 2090 | 224.2 | EMULSIÓN | 25.9 | 4028 | 5730 | SL | OK | 1.8 | 2 | 400 | 1243.34 | 252 | 252 | 9.7 | 0 | 100 | 1463.61 | 114.6 | 0 | NO | NO | NO | SI | SI | BUENA SUMERGENCIA, BUEN LLENADO DE BOMBA, LEVE CIERRE TARDIO EN LA TV, NO SE PRESIONA MASTER SIN VOLANTA, FRENO DESTENSIONADO. SUBIR SPM. | [5 empty] | 1 | 1 | 13886 | JAZMIN-K-7:1
JAZMIN | JAZMIN K-08 | 2022-10-11 | 1506.5 | 1181 | 1832 | AMPSCOT C-320-256-144 | 144 | 4/4 | 2 | 5.59 | 216 | 138 | 30 |  | 96.12 | 139.5 | 2016 | 349.5 | EMULSIÓN | 38 | 2813 | 4878 | LL | OK | 0.5 | 2 | 400 | 1004.83 | 449 | 448 | 9.6 | 1 | 100 | 1289.9 | 193.9 | 0.1 | NO | NO | NO | SI | SI | ALTA SUMERGENCIA, LL EN LA VÁLVULA TV, BUEN LLENADO DE BOMBA, RESTRICCIÓN AL FINALIZAR LA CARRERA ASCENDENTE, NO SE PRESIONA MASTER SIN VOLANTA, SUBIR SPM | [5 empty] | 1 | 1 | 13887 | JAZMIN-K-8:1
JAZMIN | JAZMIN K-08 | 2022-10-11 | 1506.5 | 1181 | 1832 | AMPSCOT C-320-256-144 | 144 | 4/4 | 2 | 5.59 | 216 | 138 | 30 |  | 96.12 | 139.5 | 2016 | 349.5 | EMULSIÓN | 38 | 2813 | 4878 | LL | OK | 0.5 | 2 | 400 | 1004.83 | 449 | 448 | 9.6 | 1 | 100 | 1289.9 | 193.9 | 0.1 | NO | NO | NO | SI | SI | ALTA SUMERGENCIA, LL EN LA VÁLVULA TV, BUEN LLENADO DE BOMBA, RESTRICCIÓN AL FINALIZAR LA CARRERA ASCENDENTE, NO SE PRESIONA MASTER SIN VOLANTA, SUBIR SPM | [5 empty] | 1 | 1 | 13888 | JAZMIN-K-8:1
JAZMIN | JAZMIN AC-02 | 2022-10-10 | 1239 | 1049 | 1429 | AMPSCOT C-320-256-144 | 129 | 3/4 | 2 | 2.11 | 83 | 87 | 40 |  | 53.82 | 129.5 | 1680 | 68.6 | OIL | 13.9 | 2964 | 3092 | NO | NO | 0 | 2 | 400 | 1112.35 | 42 | 38 | 2.1 | 4 | 91 | 1454.05 | 18.5 | 0.4 | NO | NO | NO | SI | SI | BAJA SUMERGENCIA, BOMBA NO CARGA HASTA SU Fo MAX, VÁLVULAS IGUALADAS, BLOQUEADAS POR GAS, REESPACIAR. | [5 empty] | 1 | 1 | 13889 | JAZMIN-AC-2:1
JAZMIN | JAZMIN AC-02 | 2022-10-10 | 1239 | 1049 | 1429 | AMPSCOT C-320-256-144 | 129 | 3/4 | 2 | 2.11 | 83 | 87 | 40 |  | 53.82 | 129.5 | 1680 | 68.6 | OIL | 13.9 | 2964 | 3092 | NO | NO | 0 | 2 | 400 | 1112.35 | 42 | 38 | 2.1 | 4 | 91 | 1454.05 | 18.5 | 0.4 | NO | NO | NO | SI | SI | BAJA SUMERGENCIA, BOMBA NO CARGA HASTA SU Fo MAX, VÁLVULAS IGUALADAS, BLOQUEADAS POR GAS, REESPACIAR. | [5 empty] | 1 | 1 | 13890 | JAZMIN-AC-2:1
JAZMIN | JAZMIN AI-02 | 2022-10-10 | 1942.95 | 1718.9 | 2167 | AMPSCOT C-320-256-144 | 115 | 1/3 | 2 | 1.364 | 96 | 88 | 40 |  | 15.3 | 140.8 | 2946 | 13.7 | OIL | 41.1 | 4325 | 7644 | OK | OK | 0 | 2 | 400 | 2072.32 | 0 | 0 | 1.1 | 2 | 100 | 1491.42 | 1.7 | 0.2 | NO | NO | NO | SI | SI | SIN SUMERGENCIA, BAJO LLENADO DE BOMBA, SEVERO GOLPE DE FLUIDO, CIERRE TARDIO, FLUIDO VISCOSO, INTERFERENCIA POR GAS. POZO DEPLETADO. NO SE PRESIONA MARTER DURA PARA CERRAR. | [5 empty] | 1 | 1 | 13891 | JAZMIN-AI-2:1
JAZMIN | JAZMIN AI-02 | 2022-10-10 | 1942.95 | 1718.9 | 2167 | AMPSCOT C-320-256-144 | 115 | 1/3 | 2 | 1.364 | 96 | 88 | 40 |  | 15.3 | 140.8 | 2946 | 13.7 | OIL | 41.1 | 4325 | 7644 | OK | OK | 0 | 2 | 400 | 2072.32 | 0 | 0 | 1.1 | 2 | 100 | 1491.42 | 1.7 | 0.2 | NO | NO | NO | SI | SI | SIN SUMERGENCIA, BAJO LLENADO DE BOMBA, SEVERO GOLPE DE FLUIDO, CIERRE TARDIO, FLUIDO VISCOSO, INTERFERENCIA POR GAS. POZO DEPLETADO. NO SE PRESIONA MARTER DURA PARA CERRAR. | [5 empty] | 1 | 1 | 13892 | JAZMIN-AI-2:1
JAZMIN | JAZMIN AI-03 | 2022-10-10 | 1560.38 | 1341.76 | 1779 | AMPSCOT C-320-256-144a | 144 | 3/3 | 2 | 5.455 | 90 | 90 | 40 |  | 95.13 | 143.2 | 2382 | 346.5 | AGUA | 27.1 | 3636 | 4802 | LL | OK | 1 | 2 | 400 | 846.04 | 745 | 736 | 1.4 | 1 | 99 | 1453.68 | 311.3 | 0.2 | NO | NO | NO | SI | SI | POZO CON ALTA SUMERGENCIA, BOMBA NO CARGA HASTA SU Fo MAX, BUEN LLENADO DE BOMBA, CIERRE TARDIO EN LA TV, LL EN LA VÁLVULA TV, INTERFERENCIA POR GAS, NO SE PRESIONA MASTER SIN VOLANTA. SUBIR SPM. | [5 empty] | 1 | 1 | 13893 | JAZMIN-AI-3:1
JAZMIN | JAZMIN AI-03 | 2022-10-10 | 1560.38 | 1341.76 | 1779 | AMPSCOT C-320-256-144a | 144 | 3/3 | 2 | 5.455 | 90 | 90 | 40 |  | 95.13 | 143.2 | 2382 | 346.5 | AGUA | 27.1 | 3636 | 4802 | LL | OK | 1 | 2 | 400 | 846.04 | 745 | 736 | 1.4 | 1 | 99 | 1453.68 | 311.3 | 0.2 | NO | NO | NO | SI | SI | POZO CON ALTA SUMERGENCIA, BOMBA NO CARGA HASTA SU Fo MAX, BUEN LLENADO DE BOMBA, CIERRE TARDIO EN LA TV, LL EN LA VÁLVULA TV, INTERFERENCIA POR GAS, NO SE PRESIONA MASTER SIN VOLANTA. SUBIR SPM. | [5 empty] | 1 | 1 | 13894 | JAZMIN-AI-3:1
JAZMIN | JAZMIN AI-04 | 2022-10-10 | 1595.57 | 1436.15 | 1755 | AMPSCOT C-320-256-144a | 144 | 3/3 | 2 | 1.791 | 120 | 98 | 40 |  | 76.08 | 142.8 | 2157 | 90.7 | EMULSIÓN | 24.4 | 3441 | 5379 | OK | OK | 0 | 2 | 400 | 1358.26 | 123 | 121 | 1.3 | 1 | 99 | 1392.37 | 52.4 | 0.1 | NO | NO | NO | NO | SI | BUENA SUMERGENCIA, LEVE INTERFERENCIA POR GAS, BUEN LLENADO DE BOMBA, GOLPE DE FLUIDO, SUBIR SPM. | [5 empty] | 1 | 1 | 13895 | JAZMIN-AI-4:1
JAZMIN | JAZMIN AI-04 | 2022-10-10 | 1595.57 | 1436.15 | 1755 | AMPSCOT C-320-256-144a | 144 | 3/3 | 2 | 1.791 | 120 | 98 | 40 |  | 76.08 | 142.8 | 2157 | 90.7 | EMULSIÓN | 24.4 | 3441 | 5379 | OK | OK | 0 | 2 | 400 | 1358.26 | 123 | 121 | 1.3 | 1 | 99 | 1392.37 | 52.4 | 0.1 | NO | NO | NO | NO | SI | BUENA SUMERGENCIA, LEVE INTERFERENCIA POR GAS, BUEN LLENADO DE BOMBA, GOLPE DE FLUIDO, SUBIR SPM. | [5 empty] | 1 | 1 | 13896 | JAZMIN-AI-4:1
JAZMIN | JAZMIN AI-05 | 2022-10-10 | 1700.35 | 1540.07 | 1860 | AMPSCOT C-320-256-144a | 144 | 3/3 | 2 | 3.704 | 105 | 102 | 40 |  | 50.71 | 142.1 | 2235 | 124.5 | EMULSIÓN | 26.5 | 3707 | 5712 | OK | OK | 0 | 2 | 400 | 1478.98 | 118 | 109 | 1.1 | 3 | 93 | 1435.9 | 47.4 | 0.2 | NO | NO | NO | SI | SI | BUEN LLENADO DE BOMBA, GOLPE DE FLUIDO, BUENA SUMERGENCIA, NO SE PRESIONA MASTER SIN VOLANTA, | [5 empty] | 1 | 1 | 13897 | JAZMIN-AI-5:1
JAZMIN | JAZMIN AI-05 | 2022-10-10 | 1700.35 | 1540.07 | 1860 | AMPSCOT C-320-256-144a | 144 | 3/3 | 2 | 3.704 | 105 | 102 | 40 |  | 50.71 | 142.1 | 2235 | 124.5 | EMULSIÓN | 26.5 | 3707 | 5712 | OK | OK | 0 | 2 | 400 | 1478.98 | 118 | 109 | 1.1 | 3 | 93 | 1435.9 | 47.4 | 0.2 | NO | NO | NO | SI | SI | BUEN LLENADO DE BOMBA, GOLPE DE FLUIDO, BUENA SUMERGENCIA, NO SE PRESIONA MASTER SIN VOLANTA, | [5 empty] | 1 | 1 | 13898 | JAZMIN-AI-5:1
JAZMIN | JAZMIN AK-03 | 2022-10-10 | 1919.94 | 1516.89 | 2323 | AMPSCOT C-320-256-144 | 144 | 4/4 | 2 | 1.919 | 94 | 84 | 100 |  | 27.39 | 138.8 | 3077 | 34 | OIL | 30.6 | 4500 | 6731 | OK | OK | 0 | 2 | 400 | 1474.45 | 555 | 384 | 2.9 | 30 | 61 | 1464.93 | 164.7 | 3.1 | NO | NO | NO | SI | SI | NIVEL CON RUIDO, ALTA SUMERGENCIA, BAJO LLENADO DE BOMBA, SEVERO GOLPE DE FLUIDO, INTERFERENCIA POR GAS, FUERTE GOLPE DE BOMBA, NO SE PESIONA MASTER SIN VOLANTA. | [5 empty] | 1 | 1 | 13899 | JAZMIN-AK-3:1
JAZMIN | JAZMIN AK-03 | 2022-10-10 | 1919.94 | 1516.89 | 2323 | AMPSCOT C-320-256-144 | 144 | 4/4 | 2 | 1.919 | 94 | 84 | 100 |  | 27.39 | 138.8 | 3077 | 34 | OIL | 30.6 | 4500 | 6731 | OK | OK | 0 | 2 | 400 | 1474.45 | 555 | 384 | 2.9 | 30 | 61 | 1464.93 | 164.7 | 3.1 | NO | NO | NO | SI | SI | NIVEL CON RUIDO, ALTA SUMERGENCIA, BAJO LLENADO DE BOMBA, SEVERO GOLPE DE FLUIDO, INTERFERENCIA POR GAS, FUERTE GOLPE DE BOMBA, NO SE PESIONA MASTER SIN VOLANTA. | [5 empty] | 1 | 1 | 13900 | JAZMIN-AK-3:1
JAZMIN | JAZMIN AK-04B | 2022-10-10 | 2111.5 | 1897 | 2326 | AMPSCOT C-320-256-144 | 144 | 4/4 | 2 | 1.245 | 95 | 85 | 100 |  | 87.5 | 143.6 | 3335 | 72.9 | EMUL-OIL | 25.5 | 4899 | 6993 | SL | OK | 3.4 | 2 | 400 | 1631.86 | 515 | 515 | 1.4 | 0 | 100 | 1415.32 | 218.3 | 0 | NO | NO | NO | SI | SI | ALTA SUMERGENCIA, INTERFERENCIA POR GAS, BUEN LLENADO DE BOMBA, CARTA LLENA, NO SE PRESIONA MASTER SIN VOLANTA. SUBIR SPM. | [5 empty] | 1 | 1 | 13901 | JAZMIN-AK-4:1
JAZMIN | JAZMIN AK-04B | 2022-10-10 | 2111.5 | 1897 | 2326 | AMPSCOT C-320-256-144 | 144 | 4/4 | 2 | 1.245 | 95 | 85 | 100 |  | 87.5 | 143.6 | 3335 | 72.9 | EMUL-OIL | 25.5 | 4899 | 6993 | SL | OK | 3.4 | 2 | 400 | 1631.86 | 515 | 515 | 1.4 | 0 | 100 | 1415.32 | 218.3 | 0 | NO | NO | NO | SI | SI | ALTA SUMERGENCIA, INTERFERENCIA POR GAS, BUEN LLENADO DE BOMBA, CARTA LLENA, NO SE PRESIONA MASTER SIN VOLANTA. SUBIR SPM. | [5 empty] | 1 | 1 | 13902 | JAZMIN-AK-4:1
JAZMIN | JAZMIN AK-05A | 2022-10-10 | 1681.62 | 1540.25 | 1823 | AMPSCOT C-320-256-144 | 144 | 3/3 | 2 | 2.56 | 102 | 91 | 50 |  | 33.56 | 142.3 | 2140 | 57 | EMULSIÓN | 20 | 3758 | 5397 | OK | OK | 0 | 2 | 400 | 1460.05 | 32 | 32 | 1.5 | 0 | 100 | 1406.6 | 15.5 | 0 | NO | NO | NO | SI | SI | BAJA SUMERGENCIA, INTERFERENCIA POR GAS, MEDIANO LLENADO DE BOMBA, SEVERO GOLPE DE FLUIDO, INTERFERENCIA POR GAS, NO SE PRESIONA MASTER SIN VOLANTA. BAJAR SPM. | [5 empty] | 1 | 1 | 13903 | JAZMIN-AK-5:1
JAZMIN | JAZMIN AK-05A | 2022-10-10 | 1681.62 | 1540.25 | 1823 | AMPSCOT C-320-256-144 | 144 | 3/3 | 2 | 2.56 | 102 | 91 | 50 |  | 33.56 | 142.3 | 2140 | 57 | EMULSIÓN | 20 | 3758 | 5397 | OK | OK | 0 | 2 | 400 | 1460.05 | 32 | 32 | 1.5 | 0 | 100 | 1406.6 | 15.5 | 0 | NO | NO | NO | SI | SI | BAJA SUMERGENCIA, INTERFERENCIA POR GAS, MEDIANO LLENADO DE BOMBA, SEVERO GOLPE DE FLUIDO, INTERFERENCIA POR GAS, NO SE PRESIONA MASTER SIN VOLANTA. BAJAR SPM. | [5 empty] | 1 | 1 | 13904 | JAZMIN-AK-5:1
JAZMIN | JAZMIN AK-07A | 2022-10-10 | 1628.78 | 1484.57 | 1773 | AMPSCOT C-456-256-144 | 144 | 4/4 | 2 | 2.98 | 98 | 92 | 100 |  | 27.1 | 142.4 | 2312 | 53.6 | EMULSIÓN | 25.1 | 3668 | 5504 | OK | OK | 0 | 2 | 400 | 1434.27 | 34 | 34 | 1.2 | 1 | 99 | 1351.81 | 16.1 | 0.1 | NO | NO | NO | SI | SI | BAJA SUMERGENCIA, BAJO LLENADO DE BOMBA, SEVERO GOLPE DE FLUIDO, NO SE PRESIONA MASTER SIN VOLANTA. BAJAR SPM. | [5 empty] | 1 | 1 | 13905 | JAZMIN-AK-7:1
JAZMIN | JAZMIN AK-07A | 2022-10-10 | 1628.78 | 1484.57 | 1773 | AMPSCOT C-456-256-144 | 144 | 4/4 | 2 | 2.98 | 98 | 92 | 100 |  | 27.1 | 142.4 | 2312 | 53.6 | EMULSIÓN | 25.1 | 3668 | 5504 | OK | OK | 0 | 2 | 400 | 1434.27 | 34 | 34 | 1.2 | 1 | 99 | 1351.81 | 16.1 | 0.1 | NO | NO | NO | SI | SI | BAJA SUMERGENCIA, BAJO LLENADO DE BOMBA, SEVERO GOLPE DE FLUIDO, NO SE PRESIONA MASTER SIN VOLANTA. BAJAR SPM. | [5 empty] | 1 | 1 | 13906 | JAZMIN-AK-7:1
JAZMIN | JAZMIN AK-08 | 2022-10-10 | 1722.5 | 1550 | 1895 | KERUI C-320-256-144 | 144 | 4/4 | 2 | 2.795 | 97 | 86 | 100 |  | 7.56 | 140.7 | 2693 | 13.9 | EMUL-OIL | 32.4 | 5913 | 7402 | OK | NO | 0 | 2 | 400 | 1815.49 | 0 | 0 | 1.9 | 5 | 100 | 1431.77 | 2.5 | 0.3 | NO | NO | NO | NO | SI | SIN SUMERGENCIA, BAJO LLENADO DE BOMBA, SEVERO GOLPE DE FLUIDO, VÁLVULA SV LEVANTADA, LEVE INTERFERENCIA POR GAS. NO SE PRESIONA MASTER SIN VOLANTA. BAJAR SPM. | [5 empty] | 1 | 1 | 13907 | JAZMIN-AK-8:1
JAZMIN | JAZMIN AK-08 | 2022-10-10 | 1722.5 | 1550 | 1895 | KERUI C-320-256-144 | 144 | 4/4 | 2 | 2.795 | 97 | 86 | 100 |  | 7.56 | 140.7 | 2693 | 13.9 | EMUL-OIL | 32.4 | 5913 | 7402 | OK | NO | 0 | 2 | 400 | 1815.49 | 0 | 0 | 1.9 | 5 | 100 | 1431.77 | 2.5 | 0.3 | NO | NO | NO | NO | SI | SIN SUMERGENCIA, BAJO LLENADO DE BOMBA, SEVERO GOLPE DE FLUIDO, VÁLVULA SV LEVANTADA, LEVE INTERFERENCIA POR GAS. NO SE PRESIONA MASTER SIN VOLANTA. BAJAR SPM. | [5 empty] | 1 | 1 | 13908 | JAZMIN-AK-8:1
JAZMIN | JAZMIN AQ-06 | 2022-10-10 | 2302 | 1765 | 2302 | LUFKIN C-320D-213-120 | 85.71 | 1/4 | 2 | 3.303 | 114 | 102 | 30 |  | 18.41 | 82 | 2768 | 23.3 | NB | 42.6 | 4116 | 7157 | OK | OK | 0 | 2 | 400 | 818.54 | 1062 | 1052 | 0.9 | 1 | 99 | 1488.26 | 439.5 | 0.2 | NO | NO | NO | NO | SI | POZO NO BOMBEA, ALTA SUMERGENCIA, BAJO LLENADO DE BOMBA, SEVERO GOLPE DE FLUIDO, CIERRE TRADIO EN LA TV, REESPACIAR. GOLPE DE BOMBA, SE ENCONTRO POZO PARADO Y SE DEJA NUEVAMENTE PARADO. | [5 empty] | 1 | 1 | 13909 | JAZMIN-AQ-6:1
JAZMIN | JAZMIN AQ-06 | 2022-10-10 | 2302 | 1765 | 2302 | LUFKIN C-320D-213-120 | 85.71 | 1/4 | 2 | 3.303 | 114 | 102 | 30 |  | 18.41 | 82 | 2768 | 23.3 | NB | 42.6 | 4116 | 7157 | OK | OK | 0 | 2 | 400 | 818.54 | 1062 | 1052 | 0.9 | 1 | 99 | 1488.26 | 439.5 | 0.2 | NO | NO | NO | NO | SI | POZO NO BOMBEA, ALTA SUMERGENCIA, BAJO LLENADO DE BOMBA, SEVERO GOLPE DE FLUIDO, CIERRE TRADIO EN LA TV, REESPACIAR. GOLPE DE BOMBA, SE ENCONTRO POZO PARADO Y SE DEJA NUEVAMENTE PARADO. | [5 empty] | 1 | 1 | 13910 | JAZMIN-AQ-6:1
JAZMIN | JAZMIN AX-01 | 2022-10-10 | 2187.11 | 1889.23 | 2485 | AMPSCOT C-456-305-144 | 144 | 4/4 | 2 | 1.6 | 113 | 113 | 90 | [5 empty] | OIL | [5 empty] | 0 | 2 | 400 | 1337.74 | 920 | 900 | 0.6 | 2 | 97 | 1459.61 | 376.4 | 0.1 | NO | NO | NO | SI | SI | ALTA SUMERGENCIA, SOLO SE PUDO TOMAR EL NIVEL PORQUE AL POZO LE ESTA FLOTANDO LA SARTA, NO SE PRESIONA MASTER SIN VOLANTA, REESPACIAR. | [5 empty] | 1 | 0 | 13911 | JAZMIN-AX-1:1
JAZMIN | JAZMIN AX-01 | 2022-10-10 | 2187.11 | 1889.23 | 2485 | AMPSCOT C-456-305-144 | 144 | 4/4 | 2 | 1.6 | 113 | 113 | 90 | [5 empty] | OIL | [5 empty] | 0 | 2 | 400 | 1337.74 | 920 | 900 | 0.6 | 2 | 97 | 1459.61 | 376.4 | 0.1 | NO | NO | NO | SI | SI | ALTA SUMERGENCIA, SOLO SE PUDO TOMAR EL NIVEL PORQUE AL POZO LE ESTA FLOTANDO LA SARTA, NO SE PRESIONA MASTER SIN VOLANTA, REESPACIAR. | [5 empty] | 1 | 0 | 13912 | JAZMIN-AX-1:1
JAZMIN | JAZMIN AX-03 | 2022-10-10 | 2141.69 | 1858.38 | 2425 | AMPSCOT C-456-305-144 | 144 | 4/4 | 2 | 3.237 | 124 | 113 | 90 |  | 60.99 | 140 | 3475 | 128.9 | EMULSIÓN | 31.9 | 5148 | 6554 | SL | OK | 2.7 | 2 | 400 | 1855.7 | 424 | 385 | 1 | 6 | 86 | 1484.56 | 161.5 | 0.4 | NO | NO | NO | SI | SI | ALTA SUMERGENCIA, INTERFERENCIA POR GAS, BUEN LLENADO DE BOMBA, GOLPE DE FLUIDO, NO SE PRESIONA MASTER SIN VOLANTA, SUBIR SPM. FRENO DESTENSIONADO. | [5 empty] | 1 | 1 | 13913 | JAZMIN-AX-3:1
JAZMIN | JAZMIN AX-03 | 2022-10-10 | 2141.69 | 1858.38 | 2425 | AMPSCOT C-456-305-144 | 144 | 4/4 | 2 | 3.237 | 124 | 113 | 90 |  | 60.99 | 140 | 3475 | 128.9 | EMULSIÓN | 31.9 | 5148 | 6554 | SL | OK | 2.7 | 2 | 400 | 1855.7 | 424 | 385 | 1 | 6 | 86 | 1484.56 | 161.5 | 0.4 | NO | NO | NO | SI | SI | ALTA SUMERGENCIA, INTERFERENCIA POR GAS, BUEN LLENADO DE BOMBA, GOLPE DE FLUIDO, NO SE PRESIONA MASTER SIN VOLANTA, SUBIR SPM. FRENO DESTENSIONADO. | [5 empty] | 1 | 1 | 13914 | JAZMIN-AX-3:1
JAZMIN | JAZMIN BC-02 | 2022-10-10 | 1568.5 | 1473 | 1664 | KERUI C-320-256-144 | 144 | 3/3 | 2 | 3.03 | 113 | 112 | 80 | 500-1 | 19.29 | 142 | 2337 | 38.7 | EMULSIÓN | 25.5 | 3568 | 5704 | OK | OK | 0 | 2 | 400 | 1486.08 | 39 | 34 | 0.7 | 5 | 87 | 1474.29 | 15.6 | 0.4 | NO | NO | NO | NO | SI | BAJA SUMERGENCIA, INTERFERENCIA POR GAS, BAJO LLENADO DE BOMBA, SEVERO GOLPE DE FLUIDO, BAJAR MAS SPM. | [5 empty] | 1 | 1 | 13915 | JAZMIN-BC-2:1
JAZMIN | JAZMIN BC-02 | 2022-10-10 | 1568.5 | 1473 | 1664 | KERUI C-320-256-144 | 144 | 3/3 | 2 | 3.03 | 113 | 112 | 80 | 500-1 | 19.29 | 142 | 2337 | 38.7 | EMULSIÓN | 25.5 | 3568 | 5704 | OK | OK | 0 | 2 | 400 | 1486.08 | 39 | 34 | 0.7 | 5 | 87 | 1474.29 | 15.6 | 0.4 | NO | NO | NO | NO | SI | BAJA SUMERGENCIA, INTERFERENCIA POR GAS, BAJO LLENADO DE BOMBA, SEVERO GOLPE DE FLUIDO, BAJAR MAS SPM. | [5 empty] | 1 | 1 | 13916 | JAZMIN-BC-2:1
JAZMIN | JAZMIN BC-03 | 2022-10-10 | 1709 | 1615 | 1803 | KERUI C-320-256-144 | 144 | 4/4 | 2 | 5.825 | 132 | 114 | 80 | 500-1 | 37.02 | 142.1 | 2352 | 142.9 | AGUA | 28.5 | 3365 | 5673 | OK | OK | 0 | 2 | 400 | 1481.53 | 153 | 150 | 0.8 | 1 | 98 | 1475.63 | 63.5 | 0.1 | NO | NO | NO | NO | SI | BUENA SUMERGENCIA, MEDIANO LLENADO DE BOMBA, SEVERO GOLPE DE FLUIDO, LEVE CIERRE TARDIO EN LA TV, INTERFERENCIA POR GAS, BAJAR SPM. | [5 empty] | 1 | 1 | 13917 | JAZMIN-BC-3:1
JAZMIN | JAZMIN BC-03 | 2022-10-10 | 1709 | 1615 | 1803 | KERUI C-320-256-144 | 144 | 4/4 | 2 | 5.825 | 132 | 114 | 80 | 500-1 | 37.02 | 142.1 | 2352 | 142.9 | AGUA | 28.5 | 3365 | 5673 | OK | OK | 0 | 2 | 400 | 1481.53 | 153 | 150 | 0.8 | 1 | 98 | 1475.63 | 63.5 | 0.1 | NO | NO | NO | NO | SI | BUENA SUMERGENCIA, MEDIANO LLENADO DE BOMBA, SEVERO GOLPE DE FLUIDO, LEVE CIERRE TARDIO EN LA TV, INTERFERENCIA POR GAS, BAJAR SPM. | [5 empty] | 1 | 1 | 13918 | JAZMIN-BC-3:1
JAZMIN | JAZMIN BC-05 | 2022-10-10 | 1673.5 | 1547 | 1800 | KERUI C-320-256-144 | 144 | 3/3 | 2.25 | 1.727 | 100 | 97 | 80 | 500-2 | 34.72 | 140.9 | 2988 | 49.9 | EMULSIÓN | 27.8 | 3555 | 6377 | OK | OK | 0 | 2 | 400 | 1675.78 | 0 | 0 | 1 | 2 | 100 | 1537.41 | 1.5 | 0.2 | NO | NO | NO | NO | SI | MEDIANO LLENADO DE BOMBA, MEJORÓ, SEVERO GOLPE DE FLUIDO, INTERFERENCIA POR GAS, | [5 empty] | 1 | 1 | 13919 | JAZMIN-BC-5:1
JAZMIN | JAZMIN BC-05 | 2022-10-10 | 1673.5 | 1547 | 1800 | KERUI C-320-256-144 | 144 | 3/3 | 2.25 | 1.727 | 100 | 97 | 80 | 500-2 | 34.72 | 140.9 | 2988 | 49.9 | EMULSIÓN | 27.8 | 3555 | 6377 | OK | OK | 0 | 2 | 400 | 1675.78 | 0 | 0 | 1 | 2 | 100 | 1537.41 | 1.5 | 0.2 | NO | NO | NO | NO | SI | MEDIANO LLENADO DE BOMBA, MEJORÓ, SEVERO GOLPE DE FLUIDO, INTERFERENCIA POR GAS, | [5 empty] | 1 | 1 | 13920 | JAZMIN-BC-5:1
JAZMIN | JAZMIN BE-01 | 2022-10-10 | 1563.41 | 1324.82 | 1802 | AMPSCOT C-320-256-144a | 144 | 3/3 | 2 | 6.081 | 144 | 104 | 0 |  | 95.4 | 142.5 | 2209 | 385.6 | AGUA | 29.8 | 3558 | 5678 | SL | OK | 4.4 | 2 | 400 | 1289.52 | 304 | 304 | 1.5 | 0 | 100 | 1496.83 | 140.2 | 0 | NO | NO | NO | SI | SI | ALTA SUMERGENCIA, ESCURRIMIENTO EN LA VÁLVULA TV, BUEN LLENADO DE BOMBA, CARTA LLENA, NO SE PRESIONA MASTER SIN VOLANTA, SUBIR SPM. | [5 empty] | 1 | 1 | 13921 | JAZMIN-BE-1:1
JAZMIN | JAZMIN BE-01 | 2022-10-10 | 1563.41 | 1324.82 | 1802 | AMPSCOT C-320-256-144a | 144 | 3/3 | 2 | 6.081 | 144 | 104 | 0 |  | 95.4 | 142.5 | 2209 | 385.6 | AGUA | 29.8 | 3558 | 5678 | SL | OK | 4.4 | 2 | 400 | 1289.52 | 304 | 304 | 1.5 | 0 | 100 | 1496.83 | 140.2 | 0 | NO | NO | NO | SI | SI | ALTA SUMERGENCIA, ESCURRIMIENTO EN LA VÁLVULA TV, BUEN LLENADO DE BOMBA, CARTA LLENA, NO SE PRESIONA MASTER SIN VOLANTA, SUBIR SPM. | [5 empty] | 1 | 1 | 13922 | JAZMIN-BE-1:1
JAZMIN | JAZMIN BE-02 | 2022-10-10 | 1632 | 1505 | 1759 | AMPSCOT C-320-256-144a | 144 | 3/3 | 2 | 3.822 | 114 | 105 | 30 |  | 85.84 | 140.9 | 2279 | 215.6 | EMULSIÓN | 41.4 | 4303 | 8154 | SL | OK | 3.4 | 2 | 400 | 1557.28 | 61 | 52 | 1.2 | 7 | 85 | 1415.07 | 23.3 | 0.5 | NO | NO | NO | SI | SI | MEDIANA SUMERGENCIA, BUEN LLENADO DE BOMBA, LEVE GOLPE DE FLUIDO, ESCURRIMIENTO EN LA TV, INTERFERENCIA POR GAS, NO SE PUEDE PRESIONAR MASTER SIN VOLANTA. | [5 empty] | 1 | 1 | 13923 | JAZMIN-BE-2:1
JAZMIN | JAZMIN BE-02 | 2022-10-10 | 1632 | 1505 | 1759 | AMPSCOT C-320-256-144a | 144 | 3/3 | 2 | 3.822 | 114 | 105 | 30 |  | 85.84 | 140.9 | 2279 | 215.6 | EMULSIÓN | 41.4 | 4303 | 8154 | SL | OK | 3.4 | 2 | 400 | 1557.28 | 61 | 52 | 1.2 | 7 | 85 | 1415.07 | 23.3 | 0.5 | NO | NO | NO | SI | SI | MEDIANA SUMERGENCIA, BUEN LLENADO DE BOMBA, LEVE GOLPE DE FLUIDO, ESCURRIMIENTO EN LA TV, INTERFERENCIA POR GAS, NO SE PUEDE PRESIONAR MASTER SIN VOLANTA. | [5 empty] | 1 | 1 | 13924 | JAZMIN-BE-2:1
JAZMIN | JAZMIN BE-05 | 2022-10-10 | 1802 | 1324 | 1802 | AMPSCOT C-320-256-144 | 144 | 3/3 | 2 | 6.897 | 103 | 100 | 0 |  | 94.79 | 143.2 | 2209 | 436.6 | AGUA | 29.1 | 3932 | 5000 | SL | OK | 2.7 | 2 | 400 | 983.36 | 591 | 585 | 1.3 | 1 | 99 | 1471 | 267.3 | 0.1 | NO | NO | NO | SI | SI | ALTA SUMERGENCIA, ESCURRIMIENTO EN LA VÁLVULA TV, BUEN LLENADO DE BOMBA, CARTA LLENA, SUBIR SPM. NO SE PRESIONA MASTER SIN VOLANTA, | [5 empty] | 1 | 1 | 13925 | JAZMIN-BE-5:1
JAZMIN | JAZMIN BE-05 | 2022-10-10 | 1802 | 1324 | 1802 | AMPSCOT C-320-256-144 | 144 | 3/3 | 2 | 6.897 | 103 | 100 | 0 |  | 94.79 | 143.2 | 2209 | 436.6 | AGUA | 29.1 | 3932 | 5000 | SL | OK | 2.7 | 2 | 400 | 983.36 | 591 | 585 | 1.3 | 1 | 99 | 1471 | 267.3 | 0.1 | NO | NO | NO | SI | SI | ALTA SUMERGENCIA, ESCURRIMIENTO EN LA VÁLVULA TV, BUEN LLENADO DE BOMBA, CARTA LLENA, SUBIR SPM. NO SE PRESIONA MASTER SIN VOLANTA, | [5 empty] | 1 | 1 | 13926 | JAZMIN-BE-5:1
JAZMIN | JAZMIN BE-06 | 2022-10-10 | 1520.98 | 1334.96 | 1707 | AMPSCOT C-320-256-144a | 144 | 3/3 | 2 | 2.39 | 102 | 100 | 30 |  | 45.95 | 142.2 | 2185 | 72.9 | AGUA-OIL | 26.4 | 3810 | 5699 | OK | OK | 0 | 2 | 400 | 1375.98 | 163 | 152 | 1 | 3 | 92 | 1305.48 | 65.3 | 0.3 | NO | NO | NO | SI | SI | BUENA SUMERGENCIA, INTERFERENCIA POR GAS, MEDIANO LLENADO DE BOMBA, MEJORÓ GOLPE DE FLUIDO, LEVE CIERRE TARDIO, NO SE PRESIONA MASTER DURA PARA CERRAR. | [5 empty] | 1 | 1 | 13927 | JAZMIN-BE-6:1
JAZMIN | JAZMIN BE-06 | 2022-10-10 | 1520.98 | 1334.96 | 1707 | AMPSCOT C-320-256-144a | 144 | 3/3 | 2 | 2.39 | 102 | 100 | 30 |  | 45.95 | 142.2 | 2185 | 72.9 | AGUA-OIL | 26.4 | 3810 | 5699 | OK | OK | 0 | 2 | 400 | 1375.98 | 163 | 152 | 1 | 3 | 92 | 1305.48 | 65.3 | 0.3 | NO | NO | NO | SI | SI | BUENA SUMERGENCIA, INTERFERENCIA POR GAS, MEDIANO LLENADO DE BOMBA, MEJORÓ GOLPE DE FLUIDO, LEVE CIERRE TARDIO, NO SE PRESIONA MASTER DURA PARA CERRAR. | [5 empty] | 1 | 1 | 13928 | JAZMIN-BE-6:1
JAZMIN | JAZMIN C-05 | 2022-10-10 | 1442.43 | 1270.86 | 1614 | AMPSCOT C-320-256-144a | 144 | 3/3 | 2 | 6.061 | 98 | 95 | 30 |  | 87.63 | 142.7 | 2151 | 353.6 | EMULSIÓN | 30.6 | 3390 | 5167 | SL | OK | 3.4 | 2 | 400 | 1083.75 | 398 | 375 | 0.9 | 3 | 93 | 1481.55 | 158.3 | 0.3 | NO | NO | NO | SI | SI | BUEN LLENADO DE BOMBA, CARTA LLENA, CIERRE TARDIO EN LA TV, ALTA SUMERGENCIA, LEVE INTERFERENCIA POR GAS, NO SE PRESIONA MASTER SIN VOLANTA, SUBIR SPM. | [5 empty] | 1 | 1 | 13929 | JAZMIN-C-5:1
JAZMIN | JAZMIN C-05 | 2022-10-10 | 1442.43 | 1270.86 | 1614 | AMPSCOT C-320-256-144a | 144 | 3/3 | 2 | 6.061 | 98 | 95 | 30 |  | 87.63 | 142.7 | 2151 | 353.6 | EMULSIÓN | 30.6 | 3390 | 5167 | SL | OK | 3.4 | 2 | 400 | 1083.75 | 398 | 375 | 0.9 | 3 | 93 | 1481.55 | 158.3 | 0.3 | NO | NO | NO | SI | SI | BUEN LLENADO DE BOMBA, CARTA LLENA, CIERRE TARDIO EN LA TV, ALTA SUMERGENCIA, LEVE INTERFERENCIA POR GAS, NO SE PRESIONA MASTER SIN VOLANTA, SUBIR SPM. | [5 empty] | 1 | 1 | 13930 | JAZMIN-C-5:1
JAZMIN | JAZMIN AH-06 | 2022-10-08 | 1783.79 | 1298.58 | 2269 | LUFKIN M-456D-256-144 | 144 | 3/3 | 2 | 5.7 | 91 | 85 | 40 | [11 empty] | 0 | 2 | 400 | 1714.31 | 323 | 312 | 2.4 | 9 | 82 | 1492.65 | 133.4 | 0.3 | NO | NO | NO | SI | SI | ALTA SUMERGENCIA, SOLO SE PUDO TOMAR EL NIVEL PORQUE EL POZO TIENE LA GRAPA CORRIDA, NO SE PRESIONA LA MASTER NO TIENE VOLANTA. | [5 empty] | 1 | 0 | 13931 | JAZMIN-AH-6:1
JAZMIN | JAZMIN AH-06 | 2022-10-08 | 1783.79 | 1298.58 | 2269 | LUFKIN M-456D-256-144 | 144 | 3/3 | 2 | 5.7 | 91 | 85 | 40 | [11 empty] | 0 | 2 | 400 | 1714.31 | 323 | 312 | 2.4 | 9 | 82 | 1492.65 | 133.4 | 0.3 | NO | NO | NO | SI | SI | ALTA SUMERGENCIA, SOLO SE PUDO TOMAR EL NIVEL PORQUE EL POZO TIENE LA GRAPA CORRIDA, NO SE PRESIONA LA MASTER NO TIENE VOLANTA. | [5 empty] | 1 | 0 | 13932 | JAZMIN-AH-6:1
JAZMIN | JAZMIN AN-01 | 2022-10-08 | 1873.73 | 1406.47 | 2341 | ZIMEC C-456-256-144 | 144 | 4/4 | 2 | 2.12 | 124 | 102 | 60 |  | 93.82 | 138.1 | 2870 | 128.1 | EMULSIÓN | 31.5 | 3401 | 6984 | OK | OK | 0 | 2 | 400 | 1462.82 | 535 | 433 | 2 | 18 | 70 | 1494.96 | 182.6 | 1.4 | NO | NO | NO | SI | SI | INTERFERENCIA POR GAS, ALTA SUMERGENCIA, BUEN LLENADO DE BOMBA, CARTA LLENA, FUERTE GOLPE DE BOMBA, SUBIR SPM. NO SE PRESIONA MASTER SIN VOLANTA, | [5 empty] | 1 | 1 | 13933 | JAZMIN-AN-1:1
JAZMIN | JAZMIN AN-01 | 2022-10-08 | 1873.73 | 1406.47 | 2341 | ZIMEC C-456-256-144 | 144 | 4/4 | 2 | 2.12 | 124 | 102 | 60 |  | 93.82 | 138.1 | 2870 | 128.1 | EMULSIÓN | 31.5 | 3401 | 6984 | OK | OK | 0 | 2 | 400 | 1462.82 | 535 | 433 | 2 | 18 | 70 | 1494.96 | 182.6 | 1.4 | NO | NO | NO | SI | SI | INTERFERENCIA POR GAS, ALTA SUMERGENCIA, BUEN LLENADO DE BOMBA, CARTA LLENA, FUERTE GOLPE DE BOMBA, SUBIR SPM. NO SE PRESIONA MASTER SIN VOLANTA, | [5 empty] | 1 | 1 | 13934 | JAZMIN-AN-1:1
JAZMIN | JAZMIN AN-02 | 2022-10-08 | 1515.63 | 1354.27 | 1677 | AMPSCOT C-320-256-144 | 144 | 4/4 | 2 | 4.972 | 119 | 98 | 60 |  | 31.35 | 142.6 | 2124 | 103.7 | EMULSIÓN | 25.8 | 3128 | 5489 | OK | OK | 0 | 2 | 400 | 1385.92 | 67 | 67 | 1.6 | 1 | 100 | 1452.75 | 29.9 | 0.1 | NO | NO | NO | SI | SI | MEDIANA SUMERGENCIA, MEDIANO LLENADO DE BOMBA, SEVERO GOLPE DE FLUIDO, LEVE CIERRE TARDIO, INTERFERENCIA POR GAS, NO SE PRESIONA MASTER SIN VOLANTA. BAJAR SPM. | [5 empty] | 1 | 1 | 13935 | JAZMIN-AN-2:1
JAZMIN | JAZMIN AN-02 | 2022-10-08 | 1515.63 | 1354.27 | 1677 | AMPSCOT C-320-256-144 | 144 | 4/4 | 2 | 4.972 | 119 | 98 | 60 |  | 31.35 | 142.6 | 2124 | 103.7 | EMULSIÓN | 25.8 | 3128 | 5489 | OK | OK | 0 | 2 | 400 | 1385.92 | 67 | 67 | 1.6 | 1 | 100 | 1452.75 | 29.9 | 0.1 | NO | NO | NO | SI | SI | MEDIANA SUMERGENCIA, MEDIANO LLENADO DE BOMBA, SEVERO GOLPE DE FLUIDO, LEVE CIERRE TARDIO, INTERFERENCIA POR GAS, NO SE PRESIONA MASTER SIN VOLANTA. BAJAR SPM. | [5 empty] | 1 | 1 | 13936 | JAZMIN-AN-2:1
JAZMIN | JAZMIN AN-03 | 2022-10-08 | 1900.5 | 1675 | 2126 | ZIMEC C-456-256-144 | 115 | 2/4 | 2.25 | 6.122 | 140 | 102 | 60 |  | 53.71 | 113.1 | 2923 | 219.5 | EMULSIÓN | 26 | 3469 | 5585 | SL | OK | 3.5 | 2 | 400 | 1378.52 | 141 | 117 | 1.9 | 7 | 83 | 1328.69 | 51.4 | 0.7 | NO | NO | NO | NO | SI | BUEN LLENADO DE BOMBA, GOLPE DE FLUIDO, INTERFERENCIA POR GAS, ESCURRIMIENTO EN LA VÁLVULA TV, BUENA SUMERGENCIA, NO SE PRESIONA, LA MASTER NO TIENE VOLANTA. | [5 empty] | 1 | 1 | 13937 | JAZMIN-AN-3:1
JAZMIN | JAZMIN AN-03 | 2022-10-08 | 1900.5 | 1675 | 2126 | ZIMEC C-456-256-144 | 115 | 2/4 | 2.25 | 6.122 | 140 | 102 | 60 |  | 53.71 | 113.1 | 2923 | 219.5 | EMULSIÓN | 26 | 3469 | 5585 | SL | OK | 3.5 | 2 | 400 | 1378.52 | 141 | 117 | 1.9 | 7 | 83 | 1328.69 | 51.4 | 0.7 | NO | NO | NO | NO | SI | BUEN LLENADO DE BOMBA, GOLPE DE FLUIDO, INTERFERENCIA POR GAS, ESCURRIMIENTO EN LA VÁLVULA TV, BUENA SUMERGENCIA, NO SE PRESIONA, LA MASTER NO TIENE VOLANTA. | [5 empty] | 1 | 1 | 13938 | JAZMIN-AN-3:1
JAZMIN | JAZMIN AN-04 | 2022-10-08 | 1739.5 | 1359 | 2120 | AMPSCOT C-320-256-144 | 144 | 3/3 | 2 | 2.368 | 105 | 90 | 60 |  | 60.79 | 142.9 | 2048 | 96 | EMULSIÓN | 25.5 | 3969 | 5786 | LL | OK | 1.4 | 2 | 400 | 1392.34 | 13 | 13 | 1.7 | 0 | 100 | 1439.11 | 7.5 | 0 | NO | NO | NO | SI | SI | BAJA SUMERGENCIA, LL EN LA VÁLVULA TV, BUEN LLENADO DE BOMBA, GOLPE DE FLUIDO, NO SE PRESION MASTER SIN VOLANTA. | [5 empty] | 1 | 1 | 13939 | JAZMIN-AN-4:1
JAZMIN | JAZMIN AN-04 | 2022-10-08 | 1739.5 | 1359 | 2120 | AMPSCOT C-320-256-144 | 144 | 3/3 | 2 | 2.368 | 105 | 90 | 60 |  | 60.79 | 142.9 | 2048 | 96 | EMULSIÓN | 25.5 | 3969 | 5786 | LL | OK | 1.4 | 2 | 400 | 1392.34 | 13 | 13 | 1.7 | 0 | 100 | 1439.11 | 7.5 | 0 | NO | NO | NO | SI | SI | BAJA SUMERGENCIA, LL EN LA VÁLVULA TV, BUEN LLENADO DE BOMBA, GOLPE DE FLUIDO, NO SE PRESION MASTER SIN VOLANTA. | [5 empty] | 1 | 1 | 13940 | JAZMIN-AN-4:1
JAZMIN | JAZMIN AN-05 | 2022-10-08 | 1509.62 | 1366.25 | 1653 | AMPSCOT C-320-256-144 | 144 | 4/4 | 2 | 4.7 | 84 | 84 | 60 |  | 43.66 | 141.8 | 2090 | 135.7 | NB | 20.7 | 2728 | 4549 | SL | OK | 2.2 | 2 | 400 | 1404.73 | 30 | 28 | 1.8 | 3 | 93 | 1431.94 | 14 | 0.2 | NO | NO | NO | SI | SI | POZO SIN BOMBEO, BAJA SUMERGENCIA, INTERFERENCIA POR GAS, MEDIANO LLENADO DE BOMBA, GOLPE DE FLUIDO, CIERRE TARDIO EN LA TV, BAJAR SPM, NO SE PRESIONA LA MASTER NO TIENE VOLANTA, LAS CARTAS REFLEJAN ACCION DE BOMBEO SE REQUIERE RE ESPACIAR. | [5 empty] | 1 | 1 | 13941 | JAZMIN-AN-5:1
JAZMIN | JAZMIN AN-05 | 2022-10-08 | 1509.62 | 1366.25 | 1653 | AMPSCOT C-320-256-144 | 144 | 4/4 | 2 | 4.7 | 84 | 84 | 60 |  | 43.66 | 141.8 | 2090 | 135.7 | NB | 20.7 | 2728 | 4549 | SL | OK | 2.2 | 2 | 400 | 1404.73 | 30 | 28 | 1.8 | 3 | 93 | 1431.94 | 14 | 0.2 | NO | NO | NO | SI | SI | POZO SIN BOMBEO, BAJA SUMERGENCIA, INTERFERENCIA POR GAS, MEDIANO LLENADO DE BOMBA, GOLPE DE FLUIDO, CIERRE TARDIO EN LA TV, BAJAR SPM, NO SE PRESIONA LA MASTER NO TIENE VOLANTA, LAS CARTAS REFLEJAN ACCION DE BOMBEO SE REQUIERE RE ESPACIAR. | [5 empty] | 1 | 1 | 13942 | JAZMIN-AN-5:1
JAZMIN | JAZMIN AN-06 | 2022-10-08 | 1675.16 | 1545.33 | 1805 | AMPSCOT C-320-256-144 | 144 | 3/3 | 2 | 2.403 | 113 | 89 | 60 |  | 32.26 | 141.9 | 2323 | 51.3 | EMULSIÓN | 27.8 | 4198 | 5731 | OK | OK | 0 | 2 | 400 | 1477.63 | 154 | 140 | 2 | 4 | 91 | 1490.3 | 61 | 0.3 | NO | NO | NO | SI | SI | BUENA SUMERGENCIA, INTERFERENCIA POR GAS, MEDIANO LLENADO BOMBA, SEVERO GOLPE DE FLUIDO, CIERRE TARDIO EN LA TV, NO SE PRESIONA MASTER SIN VOLANTA. | [5 empty] | 1 | 1 | 13943 | JAZMIN-AN-6:1
JAZMIN | JAZMIN AN-06 | 2022-10-08 | 1675.16 | 1545.33 | 1805 | AMPSCOT C-320-256-144 | 144 | 3/3 | 2 | 2.403 | 113 | 89 | 60 |  | 32.26 | 141.9 | 2323 | 51.3 | EMULSIÓN | 27.8 | 4198 | 5731 | OK | OK | 0 | 2 | 400 | 1477.63 | 154 | 140 | 2 | 4 | 91 | 1490.3 | 61 | 0.3 | NO | NO | NO | SI | SI | BUENA SUMERGENCIA, INTERFERENCIA POR GAS, MEDIANO LLENADO BOMBA, SEVERO GOLPE DE FLUIDO, CIERRE TARDIO EN LA TV, NO SE PRESIONA MASTER SIN VOLANTA. | [5 empty] | 1 | 1 | 13944 | JAZMIN-AN-6:1
JAZMIN | JAZMIN AN-07 | 2022-10-08 | 1646 | 1517 | 1775 | ZIMEC C-456-256-144 | 115 | 2/4 | 2 | 4.036 | 109 | 98 | 0 |  | 76.36 | 113.3 | 2014 | 162.9 | EMULSIÓN | 30 | 3070 | 5526 | SL | OK | 2.1 | 2 | 400 | 1531.9 | 18 | 14 | 2.3 | 10 | 77 | 1488 | 8.5 | 0.9 | NO | NO | NO | SI | SI | POZO CON INTERFERENCIA POR GAS, BAJA SUMERGENCIA, BUEN LLENADO DE BOMBA, LEVE GOLPE DE FLUIDO, ESCURRIMIENTO EN LA VÁLVULA TV, NO SE PRESIONA LA MASTER NO TIENE VOLANTA, | [5 empty] | 1 | 1 | 13945 | JAZMIN-AN-7:1
JAZMIN | JAZMIN AN-07 | 2022-10-08 | 1646 | 1517 | 1775 | ZIMEC C-456-256-144 | 115 | 2/4 | 2 | 4.036 | 109 | 98 | 0 |  | 76.36 | 113.3 | 2014 | 162.9 | EMULSIÓN | 30 | 3070 | 5526 | SL | OK | 2.1 | 2 | 400 | 1531.9 | 18 | 14 | 2.3 | 10 | 77 | 1488 | 8.5 | 0.9 | NO | NO | NO | SI | SI | POZO CON INTERFERENCIA POR GAS, BAJA SUMERGENCIA, BUEN LLENADO DE BOMBA, LEVE GOLPE DE FLUIDO, ESCURRIMIENTO EN LA VÁLVULA TV, NO SE PRESIONA LA MASTER NO TIENE VOLANTA, | [5 empty] | 1 | 1 | 13946 | JAZMIN-AN-7:1
JAZMIN | JAZMIN AN-09 | 2022-10-08 | 1476.16 | 1355.33 | 1597 | ZIMEC C-456-256-144 | 144 | 4/4 | 2 | 2.039 | 106 | 87 | 60 |  | 38.22 | 142.5 | 2050 | 51.8 | EMULSIÓN | 23.3 | 3277 | 4994 | OK | OK | 0.1 | 2 | 400 | 1316.29 | 50 | 47 | 2 | 3 | 93 | 1438.57 | 22 | 0.3 | NO | NO | NO | SI | SI | BAJA SUMERGENCIA, MEDIANO LLENADO DE BOMBA, SEVERO GOLPE DE FLUIDO, INTERFERENCIA POR GAS, NO SE PRESIONA LA MASTER NO TIENE LA VOLANTA. | [5 empty] | 1 | 1 | 13947 | JAZMIN-AN-9:1
JAZMIN | JAZMIN AN-09 | 2022-10-08 | 1476.16 | 1355.33 | 1597 | ZIMEC C-456-256-144 | 144 | 4/4 | 2 | 2.039 | 106 | 87 | 60 |  | 38.22 | 142.5 | 2050 | 51.8 | EMULSIÓN | 23.3 | 3277 | 4994 | OK | OK | 0.1 | 2 | 400 | 1316.29 | 50 | 47 | 2 | 3 | 93 | 1438.57 | 22 | 0.3 | NO | NO | NO | SI | SI | BAJA SUMERGENCIA, MEDIANO LLENADO DE BOMBA, SEVERO GOLPE DE FLUIDO, INTERFERENCIA POR GAS, NO SE PRESIONA LA MASTER NO TIENE LA VOLANTA. | [5 empty] | 1 | 1 | 13948 | JAZMIN-AN-9:1
JAZMIN | JAZMIN AN-10 | 2022-10-08 | 1509.72 | 1386.44 | 1633 | ZIMEC C-456-256-144 | 144 | 4/4 | 2 | 1.802 | 101 | 87 | 60 |  | 54.48 | 142.7 | 2113 | 65.4 | AGUA-OIL | 25.2 | 3696 | 5445 | OK | OK | 0 | 2 | 400 | 1342.62 | 89 | 89 | 1.9 | 0 | 100 | 1462.55 | 39.7 | 0 | NO | NO | NO | SI | SI | BUEN LLENADO DE BOMBA, GOLPE DE FLUIDO, MEDIANA SUMERGENCIA, LEVE INTERFERENCIA POR GAS, NO SE PRESIONA LA MASTER NO TIENE LA VOLANTA. | [5 empty] | 1 | 1 | 13949 | JAZMIN-AN-10:1
JAZMIN | JAZMIN AN-10 | 2022-10-08 | 1509.72 | 1386.44 | 1633 | ZIMEC C-456-256-144 | 144 | 4/4 | 2 | 1.802 | 101 | 87 | 60 |  | 54.48 | 142.7 | 2113 | 65.4 | AGUA-OIL | 25.2 | 3696 | 5445 | OK | OK | 0 | 2 | 400 | 1342.62 | 89 | 89 | 1.9 | 0 | 100 | 1462.55 | 39.7 | 0 | NO | NO | NO | SI | SI | BUEN LLENADO DE BOMBA, GOLPE DE FLUIDO, MEDIANA SUMERGENCIA, LEVE INTERFERENCIA POR GAS, NO SE PRESIONA LA MASTER NO TIENE LA VOLANTA. | [5 empty] | 1 | 1 | 13950 | JAZMIN-AN-10:1
JAZMIN | JAZMIN AN-11 | 2022-10-08 | 2181.1 | 1995.21 | 2367 | LUFKIN C-640D-305-168 | 168 | 4/4 | 2 | 2.029 | 92 | 81 | 60 |  | 54.68 | 163 | 3172 | 84.4 | EMULSIÓN | 31.5 | 5122 | 8568 | OK | OK | 0 | 2 | 400 | 2263.54 | 0 | 0 | 1.9 | 0 | 100 | 1472.22 | 2.6 | 0 | NO | NO | NO | SI | SI | SIN SUMERGENCIA, BUEN LLENADO DE BOMBA, GOLPE DE FLUIDO, FUERTE GOLPE DE BOMBA | [5 empty] | 1 | 1 | 13951 | JAZMIN-AN-11:1
JAZMIN | JAZMIN AN-11 | 2022-10-08 | 2181.1 | 1995.21 | 2367 | LUFKIN C-640D-305-168 | 168 | 4/4 | 2 | 2.029 | 92 | 81 | 60 |  | 54.68 | 163 | 3172 | 84.4 | EMULSIÓN | 31.5 | 5122 | 8568 | OK | OK | 0 | 2 | 400 | 2263.54 | 0 | 0 | 1.9 | 0 | 100 | 1472.22 | 2.6 | 0 | NO | NO | NO | SI | SI | SIN SUMERGENCIA, BUEN LLENADO DE BOMBA, GOLPE DE FLUIDO, FUERTE GOLPE DE BOMBA | [5 empty] | 1 | 1 | 13952 | JAZMIN-AN-11:1
JAZMIN | JAZMIN CI-02 | 2022-10-08 | 1579.5 | 1439 | 1720 | KERUI C-320-256-144 | 144 | 4/4 | 2.25 | 3.125 | 118 | 92 | 90 |  | 37.67 | 142.1 | 2847 | 98.8 | EMULSIÓN | 23.4 | 3363 | 5709 | OK | OK | 0 | 2 | 400 | 1336.87 | 102 | 102 | 2.1 | 0 | 100 | 1476.39 | 45.1 | -0.1 | NO | NO | NO | NO | SI | BUENA SUMERGENCIA, MEDIANO LLENADO DE BOMBA, SEVERO GOLPE DE FLUIDO, NO SE PRESIONA MASTER SIN VOLANTA, | [5 empty] | 1 | 1 | 13953 | JAZMIN-CI-2:1
JAZMIN | JAZMIN CI-02 | 2022-10-08 | 1579.5 | 1439 | 1720 | KERUI C-320-256-144 | 144 | 4/4 | 2.25 | 3.125 | 118 | 92 | 90 |  | 37.67 | 142.1 | 2847 | 98.8 | EMULSIÓN | 23.4 | 3363 | 5709 | OK | OK | 0 | 2 | 400 | 1336.87 | 102 | 102 | 2.1 | 0 | 100 | 1476.39 | 45.1 | -0.1 | NO | NO | NO | NO | SI | BUENA SUMERGENCIA, MEDIANO LLENADO DE BOMBA, SEVERO GOLPE DE FLUIDO, NO SE PRESIONA MASTER SIN VOLANTA, | [5 empty] | 1 | 1 | 13954 | JAZMIN-CI-2:1
JAZMIN | JAZMIN Z-1 | 2022-10-08 | 1861.5 | 1490 | 2233 | LUFKIN C-456D-256-144 | 111 | 1/3 | 2 | 1.318 | 133 | 111 | 40 |  | 97.73 | 109.7 | 2822 | 65.9 | EMULSIÓN | 25.4 | 4777 | 6232 | SL | OK | 2 | 2 | 400 | 957.97 | 1045 | 944 | 1.5 | 5 | 88 | 1468.15 | 393.2 | 0.8 | NO | NO | NO | SI | SI | ALTA SUMERGENCIA, INTERFERENCIA POR GAS, BOMBA NO CARGA HASAT SU Fo MAX, VÁLVULAS CON ESCURRIMIENTO, NO SE PRESIONA MASTER SIN VOLANTA, SUBIR SPM. | [5 empty] | 1 | 1 | 13955 | JAZMIN-Z-1:1
JAZMIN | JAZMIN Z-1 | 2022-10-08 | 1861.5 | 1490 | 2233 | LUFKIN C-456D-256-144 | 111 | 1/3 | 2 | 1.318 | 133 | 111 | 40 |  | 97.73 | 109.7 | 2822 | 65.9 | EMULSIÓN | 25.4 | 4777 | 6232 | SL | OK | 2 | 2 | 400 | 957.97 | 1045 | 944 | 1.5 | 5 | 88 | 1468.15 | 393.2 | 0.8 | NO | NO | NO | SI | SI | ALTA SUMERGENCIA, INTERFERENCIA POR GAS, BOMBA NO CARGA HASAT SU Fo MAX, VÁLVULAS CON ESCURRIMIENTO, NO SE PRESIONA MASTER SIN VOLANTA, SUBIR SPM. | [5 empty] | 1 | 1 | 13956 | JAZMIN-Z-1:1
JAZMIN | JAZMIN Z-2 | 2022-10-08 | 1638.5 | 1512 | 1765 | AMPSCOT C-320-256-144a | 144 | 3/3 | 2 | 2.323 | 90 | 95 | 40 |  | 53.13 | 143.6 | 2272 | 82.6 | NB | 19.6 | 3278 | 3627 | NO | NO | 0 | 2 | 400 | 1362.07 | 286 | 259 | 1.6 | 5 | 89 | 1439.82 | 111.1 | 0.4 | NO | NO | NO | SI | SI | POZO NO BOMBEA, BUENA SUMERGENCIA, INTERFERENCIA POR GAS, VÁLVULAS IGUALADAS, POR DEBAJO DE LA LÍNEA DE BOYANZA, BOMBA NO CARGA HATA SU FoMAX, NO SE PRESIONA MASTER SIN VOLANTA, REESPACIAR. | [5 empty] | 1 | 1 | 13957 | JAZMIN-Z-2:1
JAZMIN | JAZMIN Z-2 | 2022-10-08 | 1638.5 | 1512 | 1765 | AMPSCOT C-320-256-144a | 144 | 3/3 | 2 | 2.323 | 90 | 95 | 40 |  | 53.13 | 143.6 | 2272 | 82.6 | NB | 19.6 | 3278 | 3627 | NO | NO | 0 | 2 | 400 | 1362.07 | 286 | 259 | 1.6 | 5 | 89 | 1439.82 | 111.1 | 0.4 | NO | NO | NO | SI | SI | POZO NO BOMBEA, BUENA SUMERGENCIA, INTERFERENCIA POR GAS, VÁLVULAS IGUALADAS, POR DEBAJO DE LA LÍNEA DE BOYANZA, BOMBA NO CARGA HATA SU FoMAX, NO SE PRESIONA MASTER SIN VOLANTA, REESPACIAR. | [5 empty] | 1 | 1 | 13958 | JAZMIN-Z-2:1
JAZMIN | JAZMIN AA-01 | 2022-10-07 | 1707.5 | 1622 | 1793 | AMPSCOT C-320-256-144a | 144 | 3/3 | 2 | 3.169 | 114 | 92 | 110 |  | 35.18 | 141.8 | 2637 | 73.8 | EMULSIÓN | 26.7 | 3409 | 6032 | OK | OK | 0 | 2 | 400 | 1596.37 | 64 | 61 | 1.8 | 2 | 96 | 1370.86 | 28.1 | 0.1 | NO | NO | NO | SI | SI | MEDIANA SUMERGENCIA, MEDIANO LLENADO DE BOMBA, SEVERO GOLPE DE FLUIDO, INTERFERENCIA POR GAS, LEVE CIERRE TARDIO, NO SE PRESIONA MASTER SIN VOLANTA. POZO SE ESTA ACHICANDO. | [5 empty] | 1 | 1 | 13959 | JAZMIN-AA-1:1
JAZMIN | JAZMIN AA-01 | 2022-10-07 | 1707.5 | 1622 | 1793 | AMPSCOT C-320-256-144a | 144 | 3/3 | 2 | 3.169 | 114 | 92 | 110 |  | 35.18 | 141.8 | 2637 | 73.8 | EMULSIÓN | 26.7 | 3409 | 6032 | OK | OK | 0 | 2 | 400 | 1596.37 | 64 | 61 | 1.8 | 2 | 96 | 1370.86 | 28.1 | 0.1 | NO | NO | NO | SI | SI | MEDIANA SUMERGENCIA, MEDIANO LLENADO DE BOMBA, SEVERO GOLPE DE FLUIDO, INTERFERENCIA POR GAS, LEVE CIERRE TARDIO, NO SE PRESIONA MASTER SIN VOLANTA. POZO SE ESTA ACHICANDO. | [5 empty] | 1 | 1 | 13960 | JAZMIN-AA-1:1
JAZMIN | JAZMIN AA-02 | 2022-10-07 | 1727.5 | 1630 | 1825 | AMPSCOT C-320-256-144 | 144 | 3/3 | 2 | 6.02 | 103 | 88 | 110 |  | 55.27 | 142 | 2587 | 220.4 | EMULSIÓN | 33.2 | 3696 | 6104 | OK | OK | 0 | 2 | 400 | 1633.83 | 10 | 10 | 1.7 | 2 | 95 | 1439.49 | 6.3 | 0.2 | NO | NO | NO | SI | SI | BAJA SUMERGENCIA, BUEN LLENADO DE BOMBA, GOLPE DE FLUIDO, INTERFERENCIA POR GAS, NO SE PRESIONA MASTER SIN VOLANTA. | [5 empty] | 1 | 1 | 13961 | JAZMIN-AA-2:1
JAZMIN | JAZMIN AA-02 | 2022-10-07 | 1727.5 | 1630 | 1825 | AMPSCOT C-320-256-144 | 144 | 3/3 | 2 | 6.02 | 103 | 88 | 110 |  | 55.27 | 142 | 2587 | 220.4 | EMULSIÓN | 33.2 | 3696 | 6104 | OK | OK | 0 | 2 | 400 | 1633.83 | 10 | 10 | 1.7 | 2 | 95 | 1439.49 | 6.3 | 0.2 | NO | NO | NO | SI | SI | BAJA SUMERGENCIA, BUEN LLENADO DE BOMBA, GOLPE DE FLUIDO, INTERFERENCIA POR GAS, NO SE PRESIONA MASTER SIN VOLANTA. | [5 empty] | 1 | 1 | 13962 | JAZMIN-AA-2:1
JAZMIN | JAZMIN AA-03 | 2022-10-07 | 1693 | 1591 | 1795 | AMPSCOT C-320-256-144a | 144 | 4/4 | 2 | 3.536 | 113 | 110 | 110 | 500-1 | 23.34 | 141.9 | 2698 | 54.6 | EMULSIÓN | 26.4 | 3580 | 5807 | OK | OK | 0 | 2 | 400 | 1492.79 | 187 | 145 | 2.6 | 11 | 78 | 1470 | 63.9 | 0.9 | NO | NO | NO | SI | SI | POZO CON BUEN SUMERGENCIA, LEVE INTERFERENCIA POR GAS, BAJO LLENADO DE BOMBA, SEVERO GOLPE DE FLUIDO, LEVE CIERRE TARDIO EN LA TV. | [5 empty] | 1 | 1 | 13963 | JAZMIN-AA-3:1
JAZMIN | JAZMIN AA-03 | 2022-10-07 | 1693 | 1591 | 1795 | AMPSCOT C-320-256-144a | 144 | 4/4 | 2 | 3.536 | 113 | 110 | 110 | 500-1 | 23.34 | 141.9 | 2698 | 54.6 | EMULSIÓN | 26.4 | 3580 | 5807 | OK | OK | 0 | 2 | 400 | 1492.79 | 187 | 145 | 2.6 | 11 | 78 | 1470 | 63.9 | 0.9 | NO | NO | NO | SI | SI | POZO CON BUEN SUMERGENCIA, LEVE INTERFERENCIA POR GAS, BAJO LLENADO DE BOMBA, SEVERO GOLPE DE FLUIDO, LEVE CIERRE TARDIO EN LA TV. | [5 empty] | 1 | 1 | 13964 | JAZMIN-AA-3:1
JAZMIN | JAZMIN AA-05 | 2022-10-07 | 1680.5 | 1573 | 1788 | AMPSCOT C-320-256-144a | 144 | 3/3 | 2 | 2.539 | 108 | 92 | 110 | 500-1 | 79.47 | 141.7 | 2660 | 133.3 | EMULSIÓN | 26.7 | 3454 | 5962 | OK | OK | 0 | 2 | 400 | 1577.7 | 64 | 60 | 1.6 | 2 | 94 | 1470.37 | 27.2 | 0.2 | NO | NO | NO | SI | SI | BUEN LLENADO DE BOMBA, GOLPE DE FLUIDO, MEDIANA SUMERGENCIA, INTERFERENCIA POR GAS, ESCURRIMIENTO EN LA VÁLVULA TV, | [5 empty] | 1 | 1 | 13965 | JAZMIN-AA-5:1
JAZMIN | JAZMIN AA-05 | 2022-10-07 | 1680.5 | 1573 | 1788 | AMPSCOT C-320-256-144a | 144 | 3/3 | 2 | 2.539 | 108 | 92 | 110 | 500-1 | 79.47 | 141.7 | 2660 | 133.3 | EMULSIÓN | 26.7 | 3454 | 5962 | OK | OK | 0 | 2 | 400 | 1577.7 | 64 | 60 | 1.6 | 2 | 94 | 1470.37 | 27.2 | 0.2 | NO | NO | NO | SI | SI | BUEN LLENADO DE BOMBA, GOLPE DE FLUIDO, MEDIANA SUMERGENCIA, INTERFERENCIA POR GAS, ESCURRIMIENTO EN LA VÁLVULA TV, | [5 empty] | 1 | 1 | 13966 | JAZMIN-AA-5:1
JAZMIN | JAZMIN AA-06 | 2022-10-07 | 1753 | 1694 | 1812 | WEATHERFORD C-320-256-144 | 144 | 3/3 | 2 | 2.456 | 98 | 85 | 110 | 500-1 | 67.62 | 141.9 | 2534 | 109.9 | EMULSIÓN | 26.7 | 3875 | 6286 | SL | OK | 2.5 | 2 | 400 | 1761.28 | 0 | 0 | 1.6 | 0 | 100 | 1351.71 | 2.1 | 0 | NO | NO | NO | SI | SI | SIN SUMERGENCIA, BUEN LLENADO DE BOMBA, GOLPE DE FLUIDO, INTERFERENCIA POR GAS, BAJAR SPM. | [5 empty] | 1 | 1 | 13967 | JAZMIN-AA-6:1
JAZMIN | JAZMIN AA-06 | 2022-10-07 | 1753 | 1694 | 1812 | WEATHERFORD C-320-256-144 | 144 | 3/3 | 2 | 2.456 | 98 | 85 | 110 | 500-1 | 67.62 | 141.9 | 2534 | 109.9 | EMULSIÓN | 26.7 | 3875 | 6286 | SL | OK | 2.5 | 2 | 400 | 1761.28 | 0 | 0 | 1.6 | 0 | 100 | 1351.71 | 2.1 | 0 | NO | NO | NO | SI | SI | SIN SUMERGENCIA, BUEN LLENADO DE BOMBA, GOLPE DE FLUIDO, INTERFERENCIA POR GAS, BAJAR SPM. | [5 empty] | 1 | 1 | 13968 | JAZMIN-AA-6:1
JAZMIN | JAZMIN AF-03 | 2022-10-07 | 1503.5 | 1390 | 1617 | AMPSCOT C-320-256-144a | 144 | 3/3 | 2 | 3.191 | 166 | 122 | 20 |  | 67.43 | 142.5 | 2117 | 143 | AGUA | 22.7 | 3442 | 5377 | SL | OK | 2.4 | 2 | 400 | 1509.42 | X | X | 0.4 | 4 | 100 | 1411.34 | 0.9 | 0.4 | NO | NO | NO | SI | SI | NIVEL CON RUIDO, SIN SUMERGENCIA, INTERFERENCIA POR GAS, BUEN LLENADO DE BOMBA, GOLPE DE FLUIDO, LL EN LA VÁLVULA TV, NO SE PRESIONA LA MASTER DURA PARA CERRAR. SUBIR SPM. | [5 empty] | 1 | 1 | 13969 | JAZMIN-AF-3:1
JAZMIN | JAZMIN AF-03 | 2022-10-07 | 1503.5 | 1390 | 1617 | AMPSCOT C-320-256-144a | 144 | 3/3 | 2 | 3.191 | 166 | 122 | 20 |  | 67.43 | 142.5 | 2117 | 143 | AGUA | 22.7 | 3442 | 5377 | SL | OK | 2.4 | 2 | 400 | 1509.42 | X | X | 0.4 | 4 | 100 | 1411.34 | 0.9 | 0.4 | NO | NO | NO | SI | SI | NIVEL CON RUIDO, SIN SUMERGENCIA, INTERFERENCIA POR GAS, BUEN LLENADO DE BOMBA, GOLPE DE FLUIDO, LL EN LA VÁLVULA TV, NO SE PRESIONA LA MASTER DURA PARA CERRAR. SUBIR SPM. | [5 empty] | 1 | 1 | 13970 | JAZMIN-AF-3:1
JAZMIN | JAZMIN AZ-01 | 2022-10-07 | 1699.05 | 1605.1 | 1793 | AMPSCOT C-320-256-144a | 144 | 3/3 | 2.25 | 4.082 | 118 | 101 | 70 |  | 39.5 | 141.4 | 3216 | 134.6 | EMULSIÓN | 31.7 | 3960 | 6927 | OK | OK | 0 | 2 | 400 | 1634.34 | 49 | 44 | 1.2 | 4 | 90 | 1469.73 | 20.1 | 0.4 | NO | NO | NO | SI | SI | BAJA SUMERGENCIA, INTERFERENCIA POR GAS, MEDIANO LLENADO DE BOMBA, GOLPE DE FLUIDO NO SE PRESIONA MASTER SIN VOLANTA, BAJAR SPM. | [5 empty] | 1 | 1 | 13971 | JAZMIN-AZ-1:1
JAZMIN | JAZMIN AZ-01 | 2022-10-07 | 1699.05 | 1605.1 | 1793 | AMPSCOT C-320-256-144a | 144 | 3/3 | 2.25 | 4.082 | 118 | 101 | 70 |  | 39.5 | 141.4 | 3216 | 134.6 | EMULSIÓN | 31.7 | 3960 | 6927 | OK | OK | 0 | 2 | 400 | 1634.34 | 49 | 44 | 1.2 | 4 | 90 | 1469.73 | 20.1 | 0.4 | NO | NO | NO | SI | SI | BAJA SUMERGENCIA, INTERFERENCIA POR GAS, MEDIANO LLENADO DE BOMBA, GOLPE DE FLUIDO NO SE PRESIONA MASTER SIN VOLANTA, BAJAR SPM. | [5 empty] | 1 | 1 | 13972 | JAZMIN-AZ-1:1
JAZMIN | JAZMIN AZ-02 | 2022-10-07 | 1766.14 | 1667.28 | 1865 | AMPSCOT C-320-256-144a | 144 | 3/3 | 2 | 6.316 | 155 | 118 | 70 | 500-1 | 78.62 | 142 | 2597 | 328.8 | EMULSIÓN | 33.1 | 4544 | 6145 | OK | OK | 0 | 2 | 400 | 1577.21 | 158 | 156 | 1.4 | 1 | 99 | 1490.04 | 66.3 | 0.1 | NO | NO | NO | SI | SI | BUENA SUMERGENCIA, BUEN LLENADO DE BOMBA, LEVE GOLPE DE FLUIDO, SUBIR SPM, | [5 empty] | 1 | 1 | 13973 | JAZMIN-AZ-2:1
JAZMIN | JAZMIN AZ-02 | 2022-10-07 | 1766.14 | 1667.28 | 1865 | AMPSCOT C-320-256-144a | 144 | 3/3 | 2 | 6.316 | 155 | 118 | 70 | 500-1 | 78.62 | 142 | 2597 | 328.8 | EMULSIÓN | 33.1 | 4544 | 6145 | OK | OK | 0 | 2 | 400 | 1577.21 | 158 | 156 | 1.4 | 1 | 99 | 1490.04 | 66.3 | 0.1 | NO | NO | NO | SI | SI | BUENA SUMERGENCIA, BUEN LLENADO DE BOMBA, LEVE GOLPE DE FLUIDO, SUBIR SPM, | [5 empty] | 1 | 1 | 13974 | JAZMIN-AZ-2:1
JAZMIN | JAZMIN AZ-03 | 2022-10-07 | 1683.2 | 1584.4 | 1782 | AMPSCOT C-320-256-144a | 144 | 3/3 | 2 | 6.02 | 145 | 98 | 70 |  | 55.32 | 142.6 | 2552 | 221.5 | EMULSIÓN | 29.3 | 3786 | 5759 | OK | OK | 0.2 | 2 | 400 | 1408.93 | 238 | 238 | 1.3 | 1 | 100 | 1411.05 | 100.4 | 0.1 | NO | NO | NO | SI | SI | BUENA SUMERGENCIA, BUEN LLENADO DE BOMBA, GOLPE DE FLUIDO, LEVE CIERRE TRADIO EN LA TV, LL EN LA VÁLVULA TV, NO SE PRESIONA MASTER SIN VOLANTA. | [5 empty] | 1 | 1 | 13975 | JAZMIN-AZ-3:1
JAZMIN | JAZMIN AZ-03 | 2022-10-07 | 1683.2 | 1584.4 | 1782 | AMPSCOT C-320-256-144a | 144 | 3/3 | 2 | 6.02 | 145 | 98 | 70 |  | 55.32 | 142.6 | 2552 | 221.5 | EMULSIÓN | 29.3 | 3786 | 5759 | OK | OK | 0.2 | 2 | 400 | 1408.93 | 238 | 238 | 1.3 | 1 | 100 | 1411.05 | 100.4 | 0.1 | NO | NO | NO | SI | SI | BUENA SUMERGENCIA, BUEN LLENADO DE BOMBA, GOLPE DE FLUIDO, LEVE CIERRE TRADIO EN LA TV, LL EN LA VÁLVULA TV, NO SE PRESIONA MASTER SIN VOLANTA. | [5 empty] | 1 | 1 | 13976 | JAZMIN-AZ-3:1
JAZMIN | JAZMIN AZ-04 | 2022-10-07 | 2180.13 | 1912.25 | 2448 | AMPSCOT C-320-256-144a | 144 | 3/3 | 2 | 2.579 | 100 | 95 | 60 |  | 27.49 | 140 | 3467 | 46.3 | OIL | 37.8 | 5301 | 7769 | OK | OK | 0 | 2 | 400 | 2199.63 | 108 | 108 | 1.8 | 2 | 100 | 1515.42 | 47.6 | 0.1 | NO | NO | NO | SI | SI | BAJA SUMERGENCIA, BAJO LLENADO DE BOMBA, SEVERO GOLPE DE FLUIDO, CIERRE TARDIO, INTERFERENCIA POR GAS, NO SE PRESIONA MASTER SIN VOLANTA. BAJAR SPM. | [5 empty] | 1 | 1 | 13977 | JAZMIN-AZ-4:1
JAZMIN | JAZMIN AZ-04 | 2022-10-07 | 2180.13 | 1912.25 | 2448 | AMPSCOT C-320-256-144a | 144 | 3/3 | 2 | 2.579 | 100 | 95 | 60 |  | 27.49 | 140 | 3467 | 46.3 | OIL | 37.8 | 5301 | 7769 | OK | OK | 0 | 2 | 400 | 2199.63 | 108 | 108 | 1.8 | 2 | 100 | 1515.42 | 47.6 | 0.1 | NO | NO | NO | SI | SI | BAJA SUMERGENCIA, BAJO LLENADO DE BOMBA, SEVERO GOLPE DE FLUIDO, CIERRE TARDIO, INTERFERENCIA POR GAS, NO SE PRESIONA MASTER SIN VOLANTA. BAJAR SPM. | [5 empty] | 1 | 1 | 13978 | JAZMIN-AZ-4:1
JAZMIN | JAZMIN AZ-06 | 2022-10-07 | 1748.5 | 1638 | 1859 | AMPSCOT C-320-256-144 | 144 | 3/3 | 2 | 6.618 | 131 | 104 | 90 | 500-4 | 41.23 | 127.7 | 2741 | 162.5 | EMULSIÓN | 31.5 | 4798 | 4971 | NO | NO | 0.1 | 2 | 400 | 1569.19 | 181 | 175 | 1.8 | 2 | 97 | 1377.69 | 75.4 | 0.1 | NO | NO | NO | SI | SI | BUENA SUMERGENCIA, VÁLVULAS IGUALADAS, MEDIANO LLENADO DE BOMBA, GOLPE DE FLUIDO, INTERFERENCIA POR GAS. FRENO DESTENSIONADO FAVOR REALIZAR MANTENIMIENTO. | [5 empty] | 1 | 1 | 13979 | JAZMIN-AZ-6:1
JAZMIN | JAZMIN AZ-06 | 2022-10-07 | 1748.5 | 1638 | 1859 | AMPSCOT C-320-256-144 | 144 | 3/3 | 2 | 6.618 | 131 | 104 | 90 | 500-4 | 41.23 | 127.7 | 2741 | 162.5 | EMULSIÓN | 31.5 | 4798 | 4971 | NO | NO | 0.1 | 2 | 400 | 1569.19 | 181 | 175 | 1.8 | 2 | 97 | 1377.69 | 75.4 | 0.1 | NO | NO | NO | SI | SI | BUENA SUMERGENCIA, VÁLVULAS IGUALADAS, MEDIANO LLENADO DE BOMBA, GOLPE DE FLUIDO, INTERFERENCIA POR GAS. FRENO DESTENSIONADO FAVOR REALIZAR MANTENIMIENTO. | [5 empty] | 1 | 1 | 13980 | JAZMIN-AZ-6:1
JAZMIN | JAZMIN AZ-07 | 2022-10-07 | 1749.5 | 1640 | 1859 | AMPSCOT C-320-256-144 | 129 | 3/4 | 2 | 4.119 | 104 | 91 | 70 |  | 88.79 | 127.2 | 2719 | 217 | AGUA | 31.7 | 4142 | 6581 | SL | OK | 4.4 | 2 | 400 | 1782.42 | 0 | 0 | 1.6 | 1 | 100 | 1433.96 | 2.2 | 0.1 | NO | NO | NO | SI | SI | SIN SUMERGENCIA, BUEN LLENADO DE BOMBA, CIERRE TARDIO EN LA TV, LEVE GOLPE DE FLUIDO, ESCURRIMINETO EN LA TV, NO SE PRESIONA MASTER SIN VOLANTA. BAJAR SPM. | [5 empty] | 1 | 1 | 13981 | JAZMIN-AZ-7:1
JAZMIN | JAZMIN AZ-07 | 2022-10-07 | 1749.5 | 1640 | 1859 | AMPSCOT C-320-256-144 | 129 | 3/4 | 2 | 4.119 | 104 | 91 | 70 |  | 88.79 | 127.2 | 2719 | 217 | AGUA | 31.7 | 4142 | 6581 | SL | OK | 4.4 | 2 | 400 | 1782.42 | 0 | 0 | 1.6 | 1 | 100 | 1433.96 | 2.2 | 0.1 | NO | NO | NO | SI | SI | SIN SUMERGENCIA, BUEN LLENADO DE BOMBA, CIERRE TARDIO EN LA TV, LEVE GOLPE DE FLUIDO, ESCURRIMINETO EN LA TV, NO SE PRESIONA MASTER SIN VOLANTA. BAJAR SPM. | [5 empty] | 1 | 1 | 13982 | JAZMIN-AZ-7:1
JAZMIN | JAZMIN BA-01 | 2022-10-07 | 1624.5 | 1464 | 1785 | AMPSCOT C-456-256-144a | 144 | 3/3 | 2 | 2.699 | 141 | 109 | 50 |  | 63.29 | 142.2 | 2140 | 113.3 | EMULSIÓN | 27.9 | 3302 | 5356 | OK | OK | 0 | 2 | 400 | 1426.84 | 61 | 61 | -0.9 | 0 | 100 | 1356.95 | 24.9 | -0.3 | NO | NO | NO | SI | SI | MEDIANA SUMERGENCIA, BUEN LLENADO DE BOMBA, GOLPE DE FLUIDO, INTERFERENCIA POR GAS, STUFFING AJUSTADO. | [5 empty] | 1 | 1 | 13983 | JAZMIN-BA-1:1
JAZMIN | JAZMIN BA-01 | 2022-10-07 | 1624.5 | 1464 | 1785 | AMPSCOT C-456-256-144a | 144 | 3/3 | 2 | 2.699 | 141 | 109 | 50 |  | 63.29 | 142.2 | 2140 | 113.3 | EMULSIÓN | 27.9 | 3302 | 5356 | OK | OK | 0 | 2 | 400 | 1426.84 | 61 | 61 | -0.9 | 0 | 100 | 1356.95 | 24.9 | -0.3 | NO | NO | NO | SI | SI | MEDIANA SUMERGENCIA, BUEN LLENADO DE BOMBA, GOLPE DE FLUIDO, INTERFERENCIA POR GAS, STUFFING AJUSTADO. | [5 empty] | 1 | 1 | 13984 | JAZMIN-BA-1:1
JAZMIN | JAZMIN BA-02 | 2022-10-07 | 1627.5 | 1555 | 1700 | AMPSCOT C-320-256-144 | 144 | 4/4 | 2 | 2.446 | 113 | 108 | 50 |  | 65.2 | 142.3 | 2295 | 105.8 | EMULSIÓN | 26 | 3714 | 6003 | OK | OK | 0 | 2 | 400 | 1529.59 | 27 | 24 | 0.8 | 4 | 91 | 1296.81 | 12.4 | 0.4 | NO | NO | NO | SI | SI | BAJA SUMERGENCIA, INTERFERENCIA POR GAS, BUEN LLENADO DE BOMBA, GOLPE DE FLUIDO, | [5 empty] | 1 | 1 | 13985 | JAZMIN-BA-2:1
JAZMIN | JAZMIN BA-02 | 2022-10-07 | 1627.5 | 1555 | 1700 | AMPSCOT C-320-256-144 | 144 | 4/4 | 2 | 2.446 | 113 | 108 | 50 |  | 65.2 | 142.3 | 2295 | 105.8 | EMULSIÓN | 26 | 3714 | 6003 | OK | OK | 0 | 2 | 400 | 1529.59 | 27 | 24 | 0.8 | 4 | 91 | 1296.81 | 12.4 | 0.4 | NO | NO | NO | SI | SI | BAJA SUMERGENCIA, INTERFERENCIA POR GAS, BUEN LLENADO DE BOMBA, GOLPE DE FLUIDO, | [5 empty] | 1 | 1 | 13986 | JAZMIN-BA-2:1
JAZMIN | JAZMIN BA-03 | 2022-10-07 | 1487.38 | 1372.76 | 1602 | AMPSCOT C-320-256-144 | 144 | 4/4 | 2 | 4.072 | 124 | 111 | 50 |  | 30.06 | 142.4 | 2154 | 81.3 | EMULSIÓN | 24.4 | 3396 | 5303 | OK | OK | 0 | 2 | 400 | 1284.16 | 178 | 172 | 0.7 | 2 | 97 | 1150.68 | 73.4 | 0.2 | NO | NO | NO | SI | SI | BUENA SUMERGENCIA, MEDIANO LLENADO DE BOMBA, SEVERO GOLPE DE FLUIDO, NO SE PRESIONA MASTER SIN VOLANTA. | [5 empty] | 1 | 1 | 13987 | JAZMIN-BA-3:1
JAZMIN | JAZMIN BA-03 | 2022-10-07 | 1487.38 | 1372.76 | 1602 | AMPSCOT C-320-256-144 | 144 | 4/4 | 2 | 4.072 | 124 | 111 | 50 |  | 30.06 | 142.4 | 2154 | 81.3 | EMULSIÓN | 24.4 | 3396 | 5303 | OK | OK | 0 | 2 | 400 | 1284.16 | 178 | 172 | 0.7 | 2 | 97 | 1150.68 | 73.4 | 0.2 | NO | NO | NO | SI | SI | BUENA SUMERGENCIA, MEDIANO LLENADO DE BOMBA, SEVERO GOLPE DE FLUIDO, NO SE PRESIONA MASTER SIN VOLANTA. | [5 empty] | 1 | 1 | 13988 | JAZMIN-BA-3:1
JAZMIN | JAZMIN BA-05 | 2022-10-07 | 1553 | 1405 | 1701 | AMPSCOT C-320-256-144 | 144 | 4/4 | 2.25 | 1.737 | 115 | 112 | 50 | 500-4 | 21.28 | 141 | 2767 | 30.8 | AGUA-OIL | 27.8 | 3264 | 5794 | OK | OK | 0 | 2 | 400 | 1537.94 | 20 | 19 | 0.7 | 4 | 91 | 1429.98 | 9 | 0.3 | NO | NO | NO | SI | SI | BAJA SUMERGENCIA, INTERFERENCIA POR GAS, BAJO LLENADO DE BOMBA, SEVERO GOLPE DE FLUIDO. | [5 empty] | 1 | 1 | 13989 | JAZMIN-BA-5:1
JAZMIN | JAZMIN BA-05 | 2022-10-07 | 1553 | 1405 | 1701 | AMPSCOT C-320-256-144 | 144 | 4/4 | 2.25 | 1.737 | 115 | 112 | 50 | 500-4 | 21.28 | 141 | 2767 | 30.8 | AGUA-OIL | 27.8 | 3264 | 5794 | OK | OK | 0 | 2 | 400 | 1537.94 | 20 | 19 | 0.7 | 4 | 91 | 1429.98 | 9 | 0.3 | NO | NO | NO | SI | SI | BAJA SUMERGENCIA, INTERFERENCIA POR GAS, BAJO LLENADO DE BOMBA, SEVERO GOLPE DE FLUIDO. | [5 empty] | 1 | 1 | 13990 | JAZMIN-BA-5:1
JAZMIN | JAZMIN BD-01 | 2022-10-07 | 1815 | 1419 | 1815 | AMPSCOT C-320-256-144 | 129 | 3/4 | 2 | 6.792 | 116 | 111 | 40 |  | 52.2 | 128.2 | 2390 | 212.1 | NB | 21.5 | 3732 | 3958 | NO | NO | 0 | [11 empty] | NO | NO | NO | SI | SI | POZO NO BOMBEA, VÁLCULAS IGUALADAS, BOMBA NO CARGA HASTA SU FoMAX, FUERTE GOLPE DE BOMBA, NO SE PUDO TOMAR EL NIVEL PORQUE LA VALVULA DEL ANULAR ESTA MUY DURA PARA ABRIR. REESPACIAR. | [5 empty] | 0 | 1 | 13991 | JAZMIN-BD-1:1
JAZMIN | JAZMIN BD-01 | 2022-10-07 | 1815 | 1419 | 1815 | AMPSCOT C-320-256-144 | 129 | 3/4 | 2 | 6.792 | 116 | 111 | 40 |  | 52.2 | 128.2 | 2390 | 212.1 | NB | 21.5 | 3732 | 3958 | NO | NO | 0 | [11 empty] | NO | NO | NO | SI | SI | POZO NO BOMBEA, VÁLCULAS IGUALADAS, BOMBA NO CARGA HASTA SU FoMAX, FUERTE GOLPE DE BOMBA, NO SE PUDO TOMAR EL NIVEL PORQUE LA VALVULA DEL ANULAR ESTA MUY DURA PARA ABRIR. REESPACIAR. | [5 empty] | 0 | 1 | 13992 | JAZMIN-BD-1:1
JAZMIN | JAZMIN F-01 | 2022-10-07 | 1624.36 | 1460.72 | 1788 | AMPSCOT C-320-256-144a | 144 | 3/3 | 2 | 3.435 | 138 | 105 | 60 |  | 72.84 | 141.9 | 2346 | 165.6 | EMULSIÓN | 28.2 | 3704 | 5996 | SL | OK | 3 | 2 | 400 | 1524.47 | 112 | 88 | 0.8 | 13 | 75 | 1463.73 | 37.9 | 1.1 | NO | NO | NO | SI | SI | BUENA SUMERGENCIA, INTERFERENCIA POR GAS, BUEN LLENADO DE BOMBA, GOLPE DE FLUIDO, ESCURRIMIENTO EN LA VÁLVULA TV, NO SE PRESIONA MASTER SIN VOLANTA, | [5 empty] | 1 | 1 | 13993 | JAZMIN-F-1:1
JAZMIN | JAZMIN F-01 | 2022-10-07 | 1624.36 | 1460.72 | 1788 | AMPSCOT C-320-256-144a | 144 | 3/3 | 2 | 3.435 | 138 | 105 | 60 |  | 72.84 | 141.9 | 2346 | 165.6 | EMULSIÓN | 28.2 | 3704 | 5996 | SL | OK | 3 | 2 | 400 | 1524.47 | 112 | 88 | 0.8 | 13 | 75 | 1463.73 | 37.9 | 1.1 | NO | NO | NO | SI | SI | BUENA SUMERGENCIA, INTERFERENCIA POR GAS, BUEN LLENADO DE BOMBA, GOLPE DE FLUIDO, ESCURRIMIENTO EN LA VÁLVULA TV, NO SE PRESIONA MASTER SIN VOLANTA, | [5 empty] | 1 | 1 | 13994 | JAZMIN-F-1:1
JAZMIN | JAZMIN F-02 | 2022-10-07 | 1647.58 | 1476.17 | 1819 | KERUI C-320D-256-144 | 144 | 4/4 | 2 | 3 | 122 | 109 | 60 |  | 68.54 | 142.1 | 2386 | 136.3 | EMULSIÓN | 27.6 | 3581 | 5735 | OK | OK | 0 | 2 | 400 | 1450.94 | 171 | 136 | 1.1 | 10 | 79 | 1448.05 | 58.3 | 0.8 | NO | NO | NO | SI | SI | BUENA SUMERGENCIA, INTERFERENCIA POR GAS,BUEN LLENADO DE BOMBA MEJORÓ, GOLPE DE FLUIDO, NO SE PRESIONA MASTER SIN VOLANTA, | [5 empty] | 1 | 1 | 13995 | JAZMIN-F-2:1
JAZMIN | JAZMIN F-02 | 2022-10-07 | 1647.58 | 1476.17 | 1819 | KERUI C-320D-256-144 | 144 | 4/4 | 2 | 3 | 122 | 109 | 60 |  | 68.54 | 142.1 | 2386 | 136.3 | EMULSIÓN | 27.6 | 3581 | 5735 | OK | OK | 0 | 2 | 400 | 1450.94 | 171 | 136 | 1.1 | 10 | 79 | 1448.05 | 58.3 | 0.8 | NO | NO | NO | SI | SI | BUENA SUMERGENCIA, INTERFERENCIA POR GAS,BUEN LLENADO DE BOMBA MEJORÓ, GOLPE DE FLUIDO, NO SE PRESIONA MASTER SIN VOLANTA, | [5 empty] | 1 | 1 | 13996 | JAZMIN-F-2:1
JAZMIN | JAZMIN F-03 | 2022-10-07 | 1616.19 | 1461.39 | 1771 | AMPSCOT C-320-256-144 | 144 | 3/3 | 2 | 3.673 | 136 | 109 | 60 |  | 46.39 | 142.2 | 2362 | 113 | EMULSIÓN | 27.7 | 3929 | 6094 | OK | OK | 0 | 2 | 400 | 1388.92 | 219 | 209 | 0.9 | 2 | 95 | 1417.27 | 88.2 | 0.2 | NO | NO | NO | SI | SI | BUENA SUMERGENCIA, LEVE INTERFERENCIA POR GAS, MEDIANO LLENADO DE BOMBA, GOLPE DE FLUIDO, NO SE PRESIONA MASTER SIN VOLANTA. | [5 empty] | 1 | 1 | 13997 | JAZMIN-F-3:1
JAZMIN | JAZMIN F-03 | 2022-10-07 | 1616.19 | 1461.39 | 1771 | AMPSCOT C-320-256-144 | 144 | 3/3 | 2 | 3.673 | 136 | 109 | 60 |  | 46.39 | 142.2 | 2362 | 113 | EMULSIÓN | 27.7 | 3929 | 6094 | OK | OK | 0 | 2 | 400 | 1388.92 | 219 | 209 | 0.9 | 2 | 95 | 1417.27 | 88.2 | 0.2 | NO | NO | NO | SI | SI | BUENA SUMERGENCIA, LEVE INTERFERENCIA POR GAS, MEDIANO LLENADO DE BOMBA, GOLPE DE FLUIDO, NO SE PRESIONA MASTER SIN VOLANTA. | [5 empty] | 1 | 1 | 13998 | JAZMIN-F-3:1
JAZMIN | JAZMIN F-05 | 2022-10-07 | 1753.11 | 1583.21 | 1923 | KERUI C-320D-256-144 | 144 | 4/4 | 2 | 5.056 | 121 | 105 | 60 |  | 50.6 | 142.6 | 2233 | 170.2 | EMULSIÓN | 28.3 | 3292 | 5690 | SL | OK | 2.5 | 2 | 400 | 1358.68 | 209 | 209 | 0.3 | 0 | 100 | 1213.11 | 88.6 | -0.1 | NO | NO | NO | SI | SI | BUENA SUMERGENCIA, BUEN LLENADO DE BOMBA, MEJORÓ, GOLPE DE FLUIDO, INTERFERENCIA POR GAS, NO SE PRESIONA MASTER SIN VOLANTA. | [5 empty] | 1 | 1 | 13999 | JAZMIN-F-5:1
JAZMIN | JAZMIN F-05 | 2022-10-07 | 1753.11 | 1583.21 | 1923 | AMPSCOT C-320-256-144a | 144 | 4/4 | 2 | 5.056 | 121 | 105 | 60 |  | 50.6 | 142.6 | 2233 | 170.2 | EMULSIÓN | 28.3 | 3292 | 5690 | SL | OK | 2.5 | 2 | 400 | 1358.68 | 209 | 209 | 0.3 | 0 | 100 | 1213.11 | 88.6 | -0.1 | NO | NO | NO | SI | SI | BUENA SUMERGENCIA, BUEN LLENADO DE BOMBA, MEJORÓ, GOLPE DE FLUIDO, INTERFERENCIA POR GAS, NO SE PRESIONA MASTER SIN VOLANTA. | [5 empty] | 1 | 1 | 14000 | JAZMIN-F-5:1
JAZMIN | JAZMIN X-04 | 2022-10-07 | 2004.5 | 1763 | 2246 | LUFKIN M-456D-256-144 | 112 | 1/3 | 2 | 7.792 | 131 | 109 | 20 |  | 45.44 | 109.6 | 2732 | 181 | EMULSIÓN | 32.9 | 4589 | 6885 | OK | OK | 0 | 2 | 400 | 1713.83 | 277 | 254 | 1.4 | 3 | 91 | 1266.22 | 108.2 | 0.2 | NO | NO | NO | SI | SI | BUENA SUMERGENCIA, MEDIANO LLENADO DE BOMBA, GOLPE DE FLUIDO, INTERFERENCIA POR GAS, CIERRE TARDIO EN LA TV, FUERTE GOLPE DE BOMBA. | [5 empty] | 1 | 1 | 14001 | JAZMIN-X-4:1
JAZMIN | JAZMIN X-04 | 2022-10-07 | 2004.5 | 1763 | 2246 | LUFKIN M-456D-256-144 | 112 | 1/3 | 2 | 7.792 | 131 | 109 | 20 |  | 45.44 | 109.6 | 2732 | 181 | EMULSIÓN | 32.9 | 4589 | 6885 | OK | OK | 0 | 2 | 400 | 1713.83 | 277 | 254 | 1.4 | 3 | 91 | 1266.22 | 108.2 | 0.2 | NO | NO | NO | SI | SI | BUENA SUMERGENCIA, MEDIANO LLENADO DE BOMBA, GOLPE DE FLUIDO, INTERFERENCIA POR GAS, CIERRE TARDIO EN LA TV, FUERTE GOLPE DE BOMBA. | [5 empty] | 1 | 1 | 14002 | JAZMIN-X-4:1
JAZMIN | JAZMIN AP-02 | 2022-10-06 | 1525.5 | 1296 | 1755 | LUFKIN C-320D-213-120 | 120 | 4/4 | 2 | 1.913 | 111 | 100 | 50 |  | 38.23 | 118.7 | 1884 | 40.5 | EMULSIÓN | 36.8 | 3076 | 5186 | OK | OK | 0 | 2 | 400 | 1284.02 | 58 | 55 | 1.1 | 2 | 95 | 1393.4 | 24.6 | 0.2 | NO | NO | NO | SI | SI | BAJA SUMERGENCIA, INTERFERENCIA POR GAS, MEDIANO LLENADO DE BOMBA, SEVERO GOLPE DE FLUIDO, STUFFING AJUSTADO, NO SE PRESIONA MASTER SIN VOLANTA. | [5 empty] | 1 | 1 | 14003 | JAZMIN-AP-2:1
JAZMIN | JAZMIN AP-02 | 2022-10-06 | 1525.5 | 1296 | 1755 | LUFKIN C-320D-213-120 | 120 | 4/4 | 2 | 1.913 | 111 | 100 | 50 |  | 38.23 | 118.7 | 1884 | 40.5 | EMULSIÓN | 36.8 | 3076 | 5186 | OK | OK | 0 | 2 | 400 | 1284.02 | 58 | 55 | 1.1 | 2 | 95 | 1393.4 | 24.6 | 0.2 | NO | NO | NO | SI | SI | BAJA SUMERGENCIA, INTERFERENCIA POR GAS, MEDIANO LLENADO DE BOMBA, SEVERO GOLPE DE FLUIDO, STUFFING AJUSTADO, NO SE PRESIONA MASTER SIN VOLANTA. | [5 empty] | 1 | 1 | 14004 | JAZMIN-AP-2:1
JAZMIN | JAZMIN AP-04 | 2022-10-06 | 1492.5 | 1243 | 1742 | AMERICAN C-320-256-120 | 92 | 1/3 | 2 | 5.128 | 130 | 116 | 50 |  | 92.04 | 90.9 | 2156 | 200.1 | EMULSIÓN | 24 | 3199 | 4795 | SL | OK | 3.9 | 2 | 400 | 1163.32 | 235 | 204 | 1.3 | 6 | 87 | 1367.01 | 86.7 | 1 | NO | NO | NO | SI | SI | BUENA SUMERGENCIA, BUEN LLENADO DE BOMBA, CARTA LLENA, ESCURRIMIENTO EN LA VÁLVULA TV, SUBIR SPM. | [5 empty] | 1 | 1 | 14005 | JAZMIN-AP-4:1
JAZMIN | JAZMIN AP-04 | 2022-10-06 | 1492.5 | 1243 | 1742 | AMERICAN C-320-256-120 | 92 | 1/3 | 2 | 5.128 | 130 | 116 | 50 |  | 92.04 | 90.9 | 2156 | 200.1 | EMULSIÓN | 24 | 3199 | 4795 | SL | OK | 3.9 | 2 | 400 | 1163.32 | 235 | 204 | 1.3 | 6 | 87 | 1367.01 | 86.7 | 1 | NO | NO | NO | SI | SI | BUENA SUMERGENCIA, BUEN LLENADO DE BOMBA, CARTA LLENA, ESCURRIMIENTO EN LA VÁLVULA TV, SUBIR SPM. | [5 empty] | 1 | 1 | 14006 | JAZMIN-AP-4:1
JAZMIN | JAZMIN AP-07 | 2022-10-06 | 1879.48 | 1325.97 | 2433 | LUFKIN C-320D-213-120 | 120 | 4/4 | 2 | 4.592 | 141 | 113 | 0 |  | 40.34 | 118.2 | 1988 | 102.1 | EMULSIÓN | 39.1 | 4065 | 5483 | OK | OK | 0 | 2 | 400 | 1359.21 | 191 | 129 | 2 | 20 | 68 | 1483.04 | 56 | 1.7 | NO | NO | NO | SI | SI | BUENA SUMERGENCIA, MEDIANO LLENADO DE BOMBA, GOLPE DE FLUIDO, INTERFERENCIA POR GAS, NO SE PRESIONA MASTER SIN VOLANTA. | [5 empty] | 1 | 1 | 14007 | JAZMIN-AP-7:1
JAZMIN | JAZMIN AP-07 | 2022-10-06 | 1879.48 | 1325.97 | 2433 | LUFKIN C-320D-213-120 | 120 | 4/4 | 2 | 4.592 | 141 | 113 | 0 |  | 40.34 | 118.2 | 1988 | 102.1 | EMULSIÓN | 39.1 | 4065 | 5483 | OK | OK | 0 | 2 | 400 | 1359.21 | 191 | 129 | 2 | 20 | 68 | 1483.04 | 56 | 1.7 | NO | NO | NO | SI | SI | BUENA SUMERGENCIA, MEDIANO LLENADO DE BOMBA, GOLPE DE FLUIDO, INTERFERENCIA POR GAS, NO SE PRESIONA MASTER SIN VOLANTA. | [5 empty] | 1 | 1 | 14008 | JAZMIN-AP-7:1
JAZMIN | JAZMIN AQ-01 | 2022-10-06 | 1899 | 1381 | 2417 | LUFKIN M-320-213-120 | 120 | 3/3 | 2 | 4.369 | 155 | 121 | 30 |  | 96.5 | 118 | 2345 | 232.1 | EMULSIÓN | 31 | 3749 | 5436 | SL | OK | 3.9 | 2 | 400 | 1295.5 | 389 | 288 | -0.1 | 14 | 74 | 1400.54 | 119.4 | 1.4 | NO | NO | NO | SI | SI | BUENA SUMERGENCIA, BUEN LLENADO DE BOMBA, CARTA LLENA, ESCURRIMIENTO EN LA TV, INTERFERENCIA POR GAS, NO SE PRESIONA MASTER SIN VOLANTA, SUBIR SPM. | [5 empty] | 1 | 1 | 14009 | JAZMIN-AQ-1:1
JAZMIN | JAZMIN AQ-01 | 2022-10-06 | 1899 | 1381 | 2417 | LUFKIN M-320-213-120 | 120 | 3/3 | 2 | 4.369 | 155 | 121 | 30 |  | 96.5 | 118 | 2345 | 232.1 | EMULSIÓN | 31 | 3749 | 5436 | SL | OK | 3.9 | 2 | 400 | 1295.5 | 389 | 288 | -0.1 | 14 | 74 | 1400.54 | 119.4 | 1.4 | NO | NO | NO | SI | SI | BUENA SUMERGENCIA, BUEN LLENADO DE BOMBA, CARTA LLENA, ESCURRIMIENTO EN LA TV, INTERFERENCIA POR GAS, NO SE PRESIONA MASTER SIN VOLANTA, SUBIR SPM. | [5 empty] | 1 | 1 | 14010 | JAZMIN-AQ-1:1
JAZMIN | JAZMIN AQ-02 | 2022-10-06 | 1742 | 1304 | 2180 | LUFKIN C-320D-213-120 | 103 | 3/4 | 2 | 2.707 | 124 | 113 | 0 |  | 91.19 | 100.1 | 2650 | 115.2 | EMULSIÓN | 35.8 | 3727 | 6433 | OK | OK | 2.1 | 2 | 400 | 1299.25 | 594 | 516 | 2.8 | 9 | 80 | 1482.32 | 217.9 | 0.8 | NO | NO | NO | SI | SI | ALTA SUMERGENCIA, BUEN LLENADO DE BOMBA, CARTA LLENA, CIERRE TARDIO EN LA VÁLVULA TV, ESCURRIMIENTO EN LA VÁLVULA TV, SUBIR SPM. NO SE PRESIONA MASTER SIN VOLANTA,FUERTE GOLPE DE BOMBA. | [5 empty] | 1 | 1 | 14011 | JAZMIN-AQ-2:1
JAZMIN | JAZMIN AQ-02 | 2022-10-06 | 1742 | 1304 | 2180 | LUFKIN C-320D-213-120 | 103 | 3/4 | 2 | 2.707 | 124 | 113 | 0 |  | 91.19 | 100.1 | 2650 | 115.2 | EMULSIÓN | 35.8 | 3727 | 6433 | OK | OK | 2.1 | 2 | 400 | 1299.25 | 594 | 516 | 2.8 | 9 | 80 | 1482.32 | 217.9 | 0.8 | NO | NO | NO | SI | SI | ALTA SUMERGENCIA, BUEN LLENADO DE BOMBA, CARTA LLENA, CIERRE TARDIO EN LA VÁLVULA TV, ESCURRIMIENTO EN LA VÁLVULA TV, SUBIR SPM. NO SE PRESIONA MASTER SIN VOLANTA,FUERTE GOLPE DE BOMBA. | [5 empty] | 1 | 1 | 14012 | JAZMIN-AQ-2:1
JAZMIN | JAZMIN AQ-03 | 2022-10-06 | 1692.32 | 1274.64 | 2111 | LUFKIN M-320-213-120 | 120 | 4/4 | 2 | 2.276 | 153 | 117 | 30 |  | 97.5 | 119.4 | 2657 | 123.6 | AGUA | 31.4 | 4643 | 6013 | SL | OK | 2.3 | 2 | 400 | 906.98 | 995 | 995 | 1.1 | 1 | 100 | 1501.62 | 411 | 0.1 | NO | NO | NO | SI | SI | ALTA SUMERGENCIA, INTERFERENCIA POR GAS, ESCURRIMIENTO EN LA VÁLVULA TV, BUEN LLENADO DE BOMBA, BOMBA NO CARGA HASTA SU FoMAX, LEVE CIERRE TARDIO EN LA TV, NO SE PRESIONA MASTER SIN VOLANTAL, SUBIR SPM | [5 empty] | 1 | 1 | 14013 | JAZMIN-AQ-3:1
JAZMIN | JAZMIN AQ-03 | 2022-10-06 | 1692.32 | 1274.64 | 2111 | LUFKIN M-320-213-120 | 120 | 4/4 | 2 | 2.276 | 153 | 117 | 30 |  | 97.5 | 119.4 | 2657 | 123.6 | AGUA | 31.4 | 4643 | 6013 | SL | OK | 2.3 | 2 | 400 | 906.98 | 995 | 995 | 1.1 | 1 | 100 | 1501.62 | 411 | 0.1 | NO | NO | NO | SI | SI | ALTA SUMERGENCIA, INTERFERENCIA POR GAS, ESCURRIMIENTO EN LA VÁLVULA TV, BUEN LLENADO DE BOMBA, BOMBA NO CARGA HASTA SU FoMAX, LEVE CIERRE TARDIO EN LA TV, NO SE PRESIONA MASTER SIN VOLANTAL, SUBIR SPM | [5 empty] | 1 | 1 | 14014 | JAZMIN-AQ-3:1
JAZMIN | JAZMIN AQ-05 | 2022-10-06 | 1613.5 | 1483 | 1744 | LUKIN C-320D-213-120 | 101 | 2/3 | 2 | 6.818 | 162 | 132 | 30 | 500-1 | 91.49 | 101.4 | 2014 | 295 | EMULSIÓN | 38.1 | 2987 | 4821 | SL | OK | 2 | 2 | 400 | 1359.28 | 73 | 55 | 1.4 | 13 | 75 | 1403.49 | 24.4 | 1.2 | NO | NO | NO | SI | SI | MEDIANA SUMERGENCIA, BUEN LLENADO DE BOMBA, CARTA LLENA, ESCURRIMIENTO EN LA VÁLVULA TV, CIERRE TARDIO EN LA TV, | [5 empty] | 1 | 1 | 14015 | JAZMIN-AQ-5:1
JAZMIN | JAZMIN AQ-05 | 2022-10-06 | 1613.5 | 1483 | 1744 | LUKIN C-320D-213-120 | 101 | 2/3 | 2 | 6.818 | 162 | 132 | 30 | 500-1 | 91.49 | 101.4 | 2014 | 295 | EMULSIÓN | 38.1 | 2987 | 4821 | SL | OK | 2 | 2 | 400 | 1359.28 | 73 | 55 | 1.4 | 13 | 75 | 1403.49 | 24.4 | 1.2 | NO | NO | NO | SI | SI | MEDIANA SUMERGENCIA, BUEN LLENADO DE BOMBA, CARTA LLENA, ESCURRIMIENTO EN LA VÁLVULA TV, CIERRE TARDIO EN LA TV, | [5 empty] | 1 | 1 | 14016 | JAZMIN-AQ-5:1
JAZMIN | JAZMIN AY-03 | 2022-10-06 | 2191.76 | 1932.53 | 2451 | LUFKIN C-320D-213-120 | 120 | 3/3 | 2 | 2.153 | 107 | 104 | 40 | 500-2 | 28.16 | 116.9 | 3165 | 33.1 | EMUL-OIL | 36.8 | 4653 | 7352 | OK | OK | 0 | [11 empty] | NO | NO | NO | SI | SI | BAJO LLENADO DE BOMBA, SEVERO GOLPE DE FLUIDO, INTERFERENCIA POR GAS, NO SE TOMA NIVEL POR ESPIGA MALA Y VALVULA DE ANULAR MUY DURA PARA ABRIR. | [5 empty] | 0 | 1 | 14017 | JAZMIN-AY-3:1
JAZMIN | JAZMIN AY-03 | 2022-10-06 | 2191.76 | 1932.53 | 2451 | LUFKIN C-320D-213-120 | 120 | 3/3 | 2 | 2.153 | 107 | 104 | 40 | 500-2 | 28.16 | 116.9 | 3165 | 33.1 | EMUL-OIL | 36.8 | 4653 | 7352 | OK | OK | 0 | [11 empty] | NO | NO | NO | SI | SI | BAJO LLENADO DE BOMBA, SEVERO GOLPE DE FLUIDO, INTERFERENCIA POR GAS, NO SE TOMA NIVEL POR ESPIGA MALA Y VALVULA DE ANULAR MUY DURA PARA ABRIR. | [5 empty] | 0 | 1 | 14018 | JAZMIN-AY-3:1
JAZMIN | JAZMIN BH-01 | 2022-10-06 | 1672.5 | 1569 | 1776 | AMPSCOT C-320-256-144a | 144 | 3/3 | 2.25 | 2.667 | 103 | 104 | 100 |  | 21.21 | 141.3 | 3112 | 47.2 | EMULSIÓN | 29.9 | 3188 | 6385 | OK | OK | 0 | 2 | 400 | 1663.17 | 0 | 0 | 1.8 | 1 | 100 | 1417.27 | 2.3 | 0 | NO | NO | NO | SI | SI | SIN SUMERGENCIA, INTERFERENCIA POR GAS, BAJO LLENADO DE BOMBA, SEVERO GOLPE DE FLUIDO, NO SE PRESIONA MASTER SIN VOLANTA, BAJAR SPM. | [5 empty] | 1 | 1 | 14019 | JAZMIN-BH-1:1
JAZMIN | JAZMIN BH-01 | 2022-10-06 | 1672.5 | 1569 | 1776 | AMPSCOT C-320-256-144a | 144 | 3/3 | 2.25 | 2.667 | 103 | 104 | 100 |  | 21.21 | 141.3 | 3112 | 47.2 | EMULSIÓN | 29.9 | 3188 | 6385 | OK | OK | 0 | 2 | 400 | 1663.17 | 0 | 0 | 1.8 | 1 | 100 | 1417.27 | 2.3 | 0 | NO | NO | NO | SI | SI | SIN SUMERGENCIA, INTERFERENCIA POR GAS, BAJO LLENADO DE BOMBA, SEVERO GOLPE DE FLUIDO, NO SE PRESIONA MASTER SIN VOLANTA, BAJAR SPM. | [5 empty] | 1 | 1 | 14020 | JAZMIN-BH-1:1
JAZMIN | JAZMIN BH-03 | 2022-10-06 | 1609 | 1512 | 1706 | AMPSCOT C-320-256-144a | 144 | 3/3 | 2 | 2.273 | 125 | 88 | 100 |  | 72.45 | 142.6 | 2318 | 109.5 | AGUA | 24.2 | 3196 | 5470 | OK | OK | 0 | 2 | 400 | 1309.7 | 174 | 174 | 1.8 | 0 | 100 | 1398.51 | 75 | 0 | NO | NO | NO | SI | SI | BUENA SUMERGENCIA, BUEN LLENADO DE BOMBA, GOLPE DE FLUIDO, INTERFERENCIA POR GAS, | [5 empty] | 1 | 1 | 14021 | JAZMIN-BH-3:1
JAZMIN | JAZMIN BH-03 | 2022-10-06 | 1609 | 1512 | 1706 | AMPSCOT C-320-256-144a | 144 | 3/3 | 2 | 2.273 | 125 | 88 | 100 |  | 72.45 | 142.6 | 2318 | 109.5 | AGUA | 24.2 | 3196 | 5470 | OK | OK | 0 | 2 | 400 | 1309.7 | 174 | 174 | 1.8 | 0 | 100 | 1398.51 | 75 | 0 | NO | NO | NO | SI | SI | BUENA SUMERGENCIA, BUEN LLENADO DE BOMBA, GOLPE DE FLUIDO, INTERFERENCIA POR GAS, | [5 empty] | 1 | 1 | 14022 | JAZMIN-BH-3:1
JAZMIN | JAZMIN BH-04 | 2022-10-06 | 1694.5 | 1594 | 1795 | AMPSCOT C-320-256-144a | 144 | 3/3 | 2.25 | 1.49 | 92 | 84 | 100 |  | 45.19 | 141.6 | 3071 | 56.3 | EMULSIÓN | 35.5 | 3495 | 5918 | OK | OK | 0 | [11 empty] | NO | NO | NO | SI | SI | MEDIANO LLENADO DE BOMBA, GOLPE DE FLUIDO, LEVE CIERRE TARDIO EN LA TV, INTERFERENCIA POR GAS, NO SE PRESIONA MASTER SIN VOLANTA, NO SE TOMA NIVEL VALVULA ANULAR CON ESPIGA MALA FAVOR REALIZAR MANTENIMIENTO, | [5 empty] | 0 | 1 | 14023 | JAZMIN-BH-4:1
JAZMIN | JAZMIN BH-04 | 2022-10-06 | 1694.5 | 1594 | 1795 | AMPSCOT C-320-256-144a | 144 | 3/3 | 2.25 | 1.49 | 92 | 84 | 100 |  | 45.19 | 141.6 | 3071 | 56.3 | EMULSIÓN | 35.5 | 3495 | 5918 | OK | OK | 0 | [11 empty] | NO | NO | NO | SI | SI | MEDIANO LLENADO DE BOMBA, GOLPE DE FLUIDO, LEVE CIERRE TARDIO EN LA TV, INTERFERENCIA POR GAS, NO SE PRESIONA MASTER SIN VOLANTA, NO SE TOMA NIVEL VALVULA ANULAR CON ESPIGA MALA FAVOR REALIZAR MANTENIMIENTO, | [5 empty] | 0 | 1 | 14024 | JAZMIN-BH-4:1
JAZMIN | JAZMIN CI-03 | 2022-10-06 | 1645.5 | 1551 | 1740 | KERUI C-320-256-144 | 144 | 4/4 | 2 | 3.109 | 104 | 102 | 90 |  | 57.15 | 143.6 | 2373 | 119 | NB | 20.4 | 4011 | 3865 | NO | NO | 0 | 2 | 400 | 1413.39 | 157 | 141 | 1.1 | 4 | 90 | 1424.79 | 60.8 | 0.4 | NO | NO | NO | SI | SI | POZO NO BOMBEA, BUENA SUMERGENCIA, BOMBA NO CARGA HASTA SU FoMAX, VÁLVULAS IGUALADAS, INTERFERENCIA POR GAS. NO SE PRESIONA MASTER SIN VOLANTA, REEACIAR. SE ENCONTRO POZO PARADO. | [5 empty] | 1 | 1 | 14025 | JAZMIN-CI-3:1
JAZMIN | JAZMIN CI-03 | 2022-10-06 | 1645.5 | 1551 | 1740 | KERUI C-320-256-144 | 144 | 4/4 | 2 | 3.109 | 104 | 102 | 90 |  | 57.15 | 143.6 | 2373 | 119 | NB | 20.4 | 4011 | 3865 | NO | NO | 0 | 2 | 400 | 1413.39 | 157 | 141 | 1.1 | 4 | 90 | 1424.79 | 60.8 | 0.4 | NO | NO | NO | SI | SI | POZO NO BOMBEA, BUENA SUMERGENCIA, BOMBA NO CARGA HASTA SU FoMAX, VÁLVULAS IGUALADAS, INTERFERENCIA POR GAS. NO SE PRESIONA MASTER SIN VOLANTA, REEACIAR. SE ENCONTRO POZO PARADO. | [5 empty] | 1 | 1 | 14026 | JAZMIN-CI-3:1
JAZMIN | JAZMIN J-01 | 2022-10-06 | 1651.5 | 1481 | 1822 | AMPSCOT C-320-256-144a | 144 | 3/3 | 2 | 2.329 | 107 | 90 | 90 |  | 46.31 | 141.9 | 2483 | 71.4 | EMULSIÓN | 28.6 | 3352 | 6043 | OK | OK | 0 | 2 | 400 | 1556.74 | 112 | 92 | 1.9 | 12 | 78 | 1414.57 | 41 | 0.9 | NO | NO | NO | SI | SI | MEDIANA SUMERGENCIA, INTERFERENCIA POR GAS, MEDIANO LLENADO DE BOMBA, GOLPE DE FLUIDO, NO SE PRESIONA MASTER SIN VOLANTA, | [5 empty] | 1 | 1 | 14027 | JAZMIN-J-1:1
JAZMIN | JAZMIN J-01 | 2022-10-06 | 1651.5 | 1481 | 1822 | AMPSCOT C-320-256-144a | 144 | 3/3 | 2 | 2.329 | 107 | 90 | 90 |  | 46.31 | 141.9 | 2483 | 71.4 | EMULSIÓN | 28.6 | 3352 | 6043 | OK | OK | 0 | 2 | 400 | 1556.74 | 112 | 92 | 1.9 | 12 | 78 | 1414.57 | 41 | 0.9 | NO | NO | NO | SI | SI | MEDIANA SUMERGENCIA, INTERFERENCIA POR GAS, MEDIANO LLENADO DE BOMBA, GOLPE DE FLUIDO, NO SE PRESIONA MASTER SIN VOLANTA, | [5 empty] | 1 | 1 | 14028 | JAZMIN-J-1:1
JAZMIN | JAZMIN J-02 | 2022-10-06 | 1702.5 | 1531 | 1874 | AMPSCOT C-320-256-144a | 144 | 3/3 | 2 | 2.083 | 119 | 91 | 90 |  | 68.32 | 141.8 | 2332 | 94.1 | EMULSIÓN | 28.6 | 3220 | 6031 | OK | OK | 0 | 2 | 400 | 1577.41 | 28 | 28 | 1.6 | 0 | 100 | 1396.55 | 13.8 | 0 | NO | NO | NO | SI | SI | BAJA SUMERGENCIA, BUEN LLENADO DE BOMBA, GOLPE DE FLUIDO, LEVE CIERRE TARDIO EN LA TV, INTERFERENCIA POR GAS, NO SE PRESIONA MASTER SIN VOLANTA, | [5 empty] | 1 | 1 | 14029 | JAZMIN-J-2:1
JAZMIN | JAZMIN J-02 | 2022-10-06 | 1702.5 | 1531 | 1874 | AMPSCOT C-320-256-144a | 144 | 3/3 | 2 | 2.083 | 119 | 91 | 90 |  | 68.32 | 141.8 | 2332 | 94.1 | EMULSIÓN | 28.6 | 3220 | 6031 | OK | OK | 0 | 2 | 400 | 1577.41 | 28 | 28 | 1.6 | 0 | 100 | 1396.55 | 13.8 | 0 | NO | NO | NO | SI | SI | BAJA SUMERGENCIA, BUEN LLENADO DE BOMBA, GOLPE DE FLUIDO, LEVE CIERRE TARDIO EN LA TV, INTERFERENCIA POR GAS, NO SE PRESIONA MASTER SIN VOLANTA, | [5 empty] | 1 | 1 | 14030 | JAZMIN-J-2:1
JAZMIN | JAZMIN J-03 | 2022-10-06 | 1568.5 | 1442 | 1695 | AMPSCOT C-320-256-144 | 144 | 3/3 | 2 | 5.014 | 129 | 95 | 90 | 500-1 | 70.07 | 142.4 | 2504 | 233.3 | EMUL-OIL | 27.9 | 3651 | 5840 | SL | OK | 3.7 | 2 | 400 | 1479.45 | 84 | 77 | 1.6 | 3 | 92 | 1471.36 | 37.3 | 0.3 | NO | NO | NO | SI | SI | BUEN LLENADO DE BOMBA, MEDIANA SUMERGENCIA, LEVE INTERFERENCIA POR GAS, GOLPE DE FLUIDO, ESCURRIMIENTO EN LA VÁLVULA TV, | [5 empty] | 1 | 1 | 14031 | JAZMIN-J-3:1
JAZMIN | JAZMIN J-03 | 2022-10-06 | 1568.5 | 1442 | 1695 | AMPSCOT C-320-256-144 | 144 | 3/3 | 2 | 5.014 | 129 | 95 | 90 | 500-1 | 70.07 | 142.4 | 2504 | 233.3 | EMUL-OIL | 27.9 | 3651 | 5840 | SL | OK | 3.7 | 2 | 400 | 1479.45 | 84 | 77 | 1.6 | 3 | 92 | 1471.36 | 37.3 | 0.3 | NO | NO | NO | SI | SI | BUEN LLENADO DE BOMBA, MEDIANA SUMERGENCIA, LEVE INTERFERENCIA POR GAS, GOLPE DE FLUIDO, ESCURRIMIENTO EN LA VÁLVULA TV, | [5 empty] | 1 | 1 | 14032 | JAZMIN-J-3:1
JAZMIN | JAZMIN J-04 | 2022-10-06 | 1648.46 | 1489.93 | 1807 | AMPSCOT C-320-256-144a | 144 | 3/3 | 2 | 4.063 | 121 | 98 | 90 |  | 63.19 | 142.2 | 2512 | 170.3 | EMUL-OIL | 27.4 | 3485 | 5599 | LL | OK | 1.3 | 2 | 400 | 1496.82 | 99 | 84 | 1.8 | 6 | 85 | 1535.98 | 37.4 | 0.5 | NO | NO | NO | SI | SI | MEDIANA SUMERGENCIA, LEVE INTERFERENCIA POR GAS, BUEN LLENADO DE BOMBA, GOLPE DE FLUIDO, LL EN LA VÁLVULA TV. NO SE PRESIONA MASTER SIN VOLANTA, GOLPE DE BOMBA, | [5 empty] | 1 | 1 | 14033 | JAZMIN-J-4:1
JAZMIN | JAZMIN J-04 | 2022-10-06 | 1648.46 | 1489.93 | 1807 | AMPSCOT C-320-256-144a | 144 | 3/3 | 2 | 4.063 | 121 | 98 | 90 |  | 63.19 | 142.2 | 2512 | 170.3 | EMUL-OIL | 27.4 | 3485 | 5599 | LL | OK | 1.3 | 2 | 400 | 1496.82 | 99 | 84 | 1.8 | 6 | 85 | 1535.98 | 37.4 | 0.5 | NO | NO | NO | SI | SI | MEDIANA SUMERGENCIA, LEVE INTERFERENCIA POR GAS, BUEN LLENADO DE BOMBA, GOLPE DE FLUIDO, LL EN LA VÁLVULA TV. NO SE PRESIONA MASTER SIN VOLANTA, GOLPE DE BOMBA, | [5 empty] | 1 | 1 | 14034 | JAZMIN-J-4:1
JAZMIN | JAZMIN O-01 | 2022-10-06 | 1704 | 1540 | 1868 | AMPSCOT C-320-256-144a | 144 | 3/3 | 2 | 2.27 | 118 | 98 | 60 |  | 57.93 | 141.5 | 2321 | 86.7 | OIL | 29.5 | 3253 | 6092 | OK | OK | 0 | 2 | 400 | 1564.41 | 73 | 71 | 1.5 | 1 | 98 | 1424.13 | 31.9 | 0.1 | NO | NO | NO | SI | SI | BUEN LLENADO DE BOMBA, GOLPE DE FLUIDO, MEDIANA SUMERGENCIA, INTERFERENCIA POR GAS, LEVE CIERRE TARDIO EN LA TV, NO SE PRESIONA MASTER SIN VOLANTA, | [5 empty] | 1 | 1 | 14035 | JAZMIN-O-1:1
JAZMIN | JAZMIN O-01 | 2022-10-06 | 1704 | 1540 | 1868 | AMPSCOT C-320-256-144a | 144 | 3/3 | 2 | 2.27 | 118 | 98 | 60 |  | 57.93 | 141.5 | 2321 | 86.7 | OIL | 29.5 | 3253 | 6092 | OK | OK | 0 | 2 | 400 | 1564.41 | 73 | 71 | 1.5 | 1 | 98 | 1424.13 | 31.9 | 0.1 | NO | NO | NO | SI | SI | BUEN LLENADO DE BOMBA, GOLPE DE FLUIDO, MEDIANA SUMERGENCIA, INTERFERENCIA POR GAS, LEVE CIERRE TARDIO EN LA TV, NO SE PRESIONA MASTER SIN VOLANTA, | [5 empty] | 1 | 1 | 14036 | JAZMIN-O-1:1
JAZMIN | JAZMIN O-02 | 2022-10-06 | 1627.5 | 1510 | 1745 | AMPSCOT C-320-256-144 | 144 | 4/4 | 2 | 5.187 | 145 | 113 | 60 | 500-1 | 43.4 | 142 | 2399 | 149.1 | EMULSIÓN | 27.5 | 3528 | 5946 | OK | OK | 0 | 2 | 400 | 1547.2 | 75 | 69 | 1.3 | 3 | 92 | 1471.43 | 30.4 | 0.2 | NO | NO | NO | SI | SI | MEDINA SUMERGENCIA, INTERFERENCIA POR GAS, MEDIANO LLENADO DE BOMBA, GOLPE DE FLUIDO. | [5 empty] | 1 | 1 | 14037 | JAZMIN-O-2:1
JAZMIN | JAZMIN O-02 | 2022-10-06 | 1627.5 | 1510 | 1745 | AMPSCOT C-320-256-144 | 144 | 4/4 | 2 | 5.187 | 145 | 113 | 60 | 500-1 | 43.4 | 142 | 2399 | 149.1 | EMULSIÓN | 27.5 | 3528 | 5946 | OK | OK | 0 | 2 | 400 | 1547.2 | 75 | 69 | 1.3 | 3 | 92 | 1471.43 | 30.4 | 0.2 | NO | NO | NO | SI | SI | MEDINA SUMERGENCIA, INTERFERENCIA POR GAS, MEDIANO LLENADO DE BOMBA, GOLPE DE FLUIDO. | [5 empty] | 1 | 1 | 14038 | JAZMIN-O-2:1
JAZMIN | JAZMIN O-03 | 2022-10-06 | 1593 | 1472 | 1714 | AMPSCOT C-320-256-144 | 144 | 3/3 | 2 | 4.444 | 176 | 110 | 0 | 500-1 | 85.6 | 142 | 2235 | 251.9 | EMULSIÓN | 26.5 | 3576 | 5729 | SL | OK | 3.6 | 2 | 400 | 1370.3 | 210 | 182 | 1.3 | 5 | 87 | 1425.16 | 76.4 | 0.5 | NO | NO | NO | SI | SI | POZO CALIENTE, BUENA SUMERGENCIA, ESCURRIMIENTO EN LA VÁLVULA TV, O POR FIT ENTRE EL BARRIL Y EL PISTÓN, BUEN LLENADO DE BOMBA, LEVE GOLPE DE FLUIDO, SUBIR SPM. | [5 empty] | 1 | 1 | 14039 | JAZMIN-O-3:1
JAZMIN | JAZMIN O-03 | 2022-10-06 | 1593 | 1472 | 1714 | AMPSCOT C-320-256-144 | 144 | 3/3 | 2 | 4.444 | 176 | 110 | 0 | 500-1 | 85.6 | 142 | 2235 | 251.9 | EMULSIÓN | 26.5 | 3576 | 5729 | SL | OK | 3.6 | 2 | 400 | 1370.3 | 210 | 182 | 1.3 | 5 | 87 | 1425.16 | 76.4 | 0.5 | NO | NO | NO | SI | SI | POZO CALIENTE, BUENA SUMERGENCIA, ESCURRIMIENTO EN LA VÁLVULA TV, O POR FIT ENTRE EL BARRIL Y EL PISTÓN, BUEN LLENADO DE BOMBA, LEVE GOLPE DE FLUIDO, SUBIR SPM. | [5 empty] | 1 | 1 | 14040 | JAZMIN-O-3:1
JAZMIN | JAZMIN O-04 | 2022-10-06 | 2249 | 2073 | 2425 | AMPSCOT C-320-256-144a | 129 | 2/3 | 2.25 | 4.423 | 97 | 93 | 60 |  | 65.92 | 125.1 | 4255 | 215.4 | EMULSIÓN | 39.5 | 6185 | 8740 | OK | OK | 0 | 2 | 400 | 2265.64 | 27 | 27 | 1.2 | 1 | 100 | 1488.59 | 14.2 | 0.1 | NO | NO | NO | SI | SI | BAJA SUMERGENCIA, BUEN LLENADO DE BOMBA, GOLPE DE FLUIDO, INTERFERENCIA POR GAS, VÁLVULAS SV LEVANTADA, NO SE PRESIONA MASTER SIN VOLANTA. | [5 empty] | 1 | 1 | 14041 | JAZMIN-O-4:1
JAZMIN | JAZMIN O-04 | 2022-10-06 | 2249 | 2073 | 2425 | AMPSCOT C-320-256-144a | 129 | 2/3 | 2.25 | 4.423 | 97 | 93 | 60 |  | 65.92 | 125.1 | 4255 | 215.4 | EMULSIÓN | 39.5 | 6185 | 8740 | OK | OK | 0 | 2 | 400 | 2265.64 | 27 | 27 | 1.2 | 1 | 100 | 1488.59 | 14.2 | 0.1 | NO | NO | NO | SI | SI | BAJA SUMERGENCIA, BUEN LLENADO DE BOMBA, GOLPE DE FLUIDO, INTERFERENCIA POR GAS, VÁLVULAS SV LEVANTADA, NO SE PRESIONA MASTER SIN VOLANTA. | [5 empty] | 1 | 1 | 14042 | JAZMIN-O-4:1
JAZMIN | JAZMIN O-05 | 2022-10-06 | 1677.5 | 1565 | 1790 | AMPSCOT C-320-256-144a | 144 | 3/3 | 2 | 3.822 | 103 | 89 | 60 |  | 93.42 | 141.9 | 2426 | 236.3 | EMULSIÓN | 28.4 | 3452 | 5720 | SL | OK | 4.8 | 2 | 400 | 1542.55 | 100 | 96 | 1.4 | 2 | 96 | 1464.21 | 45.6 | 0.2 | NO | NO | NO | SI | SI | MEDIANA LLENADO DE BOMBA, BUENA SUMERGENCIA, LEVE INTERFERENCIA POR GAS, ESCURRIMIENTO EN LA VÁLVULA TV. CIERRE TARDIO EN LA VÁLVULA TV, NO SE PRESIONA MASTER SIN VOLANTA, SUBIR SPM. FUERTE GOLPE DE BOMBA. | [5 empty] | 1 | 1 | 14043 | JAZMIN-O-5:1
JAZMIN | JAZMIN O-05 | 2022-10-06 | 1677.5 | 1565 | 1790 | AMPSCOT C-320-256-144a | 144 | 3/3 | 2 | 3.822 | 103 | 89 | 60 |  | 93.42 | 141.9 | 2426 | 236.3 | EMULSIÓN | 28.4 | 3452 | 5720 | SL | OK | 4.8 | 2 | 400 | 1542.55 | 100 | 96 | 1.4 | 2 | 96 | 1464.21 | 45.6 | 0.2 | NO | NO | NO | SI | SI | MEDIANA LLENADO DE BOMBA, BUENA SUMERGENCIA, LEVE INTERFERENCIA POR GAS, ESCURRIMIENTO EN LA VÁLVULA TV. CIERRE TARDIO EN LA VÁLVULA TV, NO SE PRESIONA MASTER SIN VOLANTA, SUBIR SPM. FUERTE GOLPE DE BOMBA. | [5 empty] | 1 | 1 | 14044 | JAZMIN-O-5:1
JAZMIN | JAZMIN AP-01 | 2022-10-05 | 1416 | 1186 | 1646 | LUFKIN M-320-213-120 | 105 | 2/3 | 2 | 1.384 | 93 | 88 | 50 |  | 75.96 | 102.1 | 1804 | 50 | OIL | 31.2 | 3312 | 5035 | LL | OK | 0.6 | 2 | 400 | 1066.51 | 135 | 123 | 1.5 | 4 | 92 | 1433.48 | 53.8 | 0.4 | NO | NO | NO | SI | SI | BUENA SUMERGENCIA, INTERFERENCIA POR GAS, ESCURRIMIENTO EN LA VÁLVULA TV, BUEN LLENADO DE BOMBA, LEVE GOLPE DE FLUIDO. NO SE PRESIONA MASTER SIN VOLANTA, SUBIR SPM. | [5 empty] | 1 | 1 | 14045 | JAZMIN-AP-1:1
JAZMIN | JAZMIN AP-01 | 2022-10-05 | 1416 | 1186 | 1646 | LUFKIN M-320-213-120 | 105 | 2/3 | 2 | 1.384 | 93 | 88 | 50 |  | 75.96 | 102.1 | 1804 | 50 | OIL | 31.2 | 3312 | 5035 | LL | OK | 0.6 | 2 | 400 | 1066.51 | 135 | 123 | 1.5 | 4 | 92 | 1433.48 | 53.8 | 0.4 | NO | NO | NO | SI | SI | BUENA SUMERGENCIA, INTERFERENCIA POR GAS, ESCURRIMIENTO EN LA VÁLVULA TV, BUEN LLENADO DE BOMBA, LEVE GOLPE DE FLUIDO. NO SE PRESIONA MASTER SIN VOLANTA, SUBIR SPM. | [5 empty] | 1 | 1 | 14046 | JAZMIN-AP-1:1
JAZMIN | JAZMIN AP-02 | 2022-10-05 | 1525.5 | 1296 | 1755 | LUFKIN C-320D-213-120 | 120 | 4/4 | 2 | 1.911 | 99 | 89 | 50 |  | 32.92 | 117.8 | 1884 | 34.5 | EMULSIÓN | 37 | 3771 | 5194 | OK | OK | 0 | [11 empty] | NO | NO | NO | SI | SI | BAJA SUMERGENCIA, INTERFERENCIA POR GAS, MEDIANO LLENADO DE BOMBA, GOLPE DE FLUIDO, STUFFING AJUSTADO, NO SE PRESIONA MASTER SIN VOLANTA. NO SE PUDO TOMAR EL NIVEL VALVULA DEL ANULAR MUY DURA PARA ABRIR FAVOR REALIZAR MANTENIMIENTO | [5 empty] | 0 | 1 | 14047 | JAZMIN-AP-2:1
JAZMIN | JAZMIN AP-02 | 2022-10-05 | 1525.5 | 1296 | 1755 | LUFKIN C-320D-213-120 | 120 | 4/4 | 2 | 1.911 | 99 | 89 | 50 |  | 32.92 | 117.8 | 1884 | 34.5 | EMULSIÓN | 37 | 3771 | 5194 | OK | OK | 0 | [11 empty] | NO | NO | NO | SI | SI | BAJA SUMERGENCIA, INTERFERENCIA POR GAS, MEDIANO LLENADO DE BOMBA, GOLPE DE FLUIDO, STUFFING AJUSTADO, NO SE PRESIONA MASTER SIN VOLANTA. NO SE PUDO TOMAR EL NIVEL VALVULA DEL ANULAR MUY DURA PARA ABRIR FAVOR REALIZAR MANTENIMIENTO | [5 empty] | 0 | 1 | 14048 | JAZMIN-AP-2:1
JAZMIN | JAZMIN AP-03 | 2022-10-05 | 1518.5 | 1271 | 1766 | LUFKIN C-320D-213-120 | 120 | 3/3 | 2 | 3.377 | 108 | 94 | 50 |  | 40.19 | 118.5 | 1933 | 75 | EMULSIÓN | 29 | 2597 | 5040 | OK | OK | 0 | 2 | 400 | 1281.6 | 125 | 111 | 1.6 | 4 | 88 | 1327.39 | 48.5 | 0.5 | NO | NO | NO | SI | SI | BUENA SUMERGENCIA, MEDIANO LLENADO DE BOMBA, GOLPE DE FLUIDO, LEVE CIERRE TARDIO EN LA TV, INTERFERENCIA POR GAS, NO SE PRESIONA MASTER SIN VOLANTA, | [5 empty] | 1 | 1 | 14049 | JAZMIN-AP-3:1
JAZMIN | JAZMIN AP-03 | 2022-10-05 | 1518.5 | 1271 | 1766 | LUFKIN C-320D-213-120 | 120 | 3/3 | 2 | 3.377 | 108 | 94 | 50 |  | 40.19 | 118.5 | 1933 | 75 | EMULSIÓN | 29 | 2597 | 5040 | OK | OK | 0 | 2 | 400 | 1281.6 | 125 | 111 | 1.6 | 4 | 88 | 1327.39 | 48.5 | 0.5 | NO | NO | NO | SI | SI | BUENA SUMERGENCIA, MEDIANO LLENADO DE BOMBA, GOLPE DE FLUIDO, LEVE CIERRE TARDIO EN LA TV, INTERFERENCIA POR GAS, NO SE PRESIONA MASTER SIN VOLANTA, | [5 empty] | 1 | 1 | 14050 | JAZMIN-AP-3:1
JAZMIN | JAZMIN AP-04 | 2022-10-05 | 1492.5 | 1243 | 1742 | AMERICAN C-320-256-120 | 92 | 1/3 | 2 | 5.128 | 119 | 102 | 50 |  | 88.26 | 90.9 | 2156 | 192 | EMULSIÓN | 24 | 2886 | 4852 | SL | OK | 3.2 | [11 empty] | NO | NO | NO | SI | SI | BUEN LLENADO DE BOMBA, CARTA LLENA, ESCURRIMIENTO EN LA VÁLVULA TV, NO SE TOMA NIVEL VALVULA ANULAR DURA PARA ABRIR FAVOR REALIZAR MANTENIMIENTO, SUBIR SPM. | [5 empty] | 0 | 1 | 14051 | JAZMIN-AP-4:1
JAZMIN | JAZMIN AP-04 | 2022-10-05 | 1492.5 | 1243 | 1742 | AMERICAN C-320-256-120 | 92 | 1/3 | 2 | 5.128 | 119 | 102 | 50 |  | 88.26 | 90.9 | 2156 | 192 | EMULSIÓN | 24 | 2886 | 4852 | SL | OK | 3.2 | [11 empty] | NO | NO | NO | SI | SI | BUEN LLENADO DE BOMBA, CARTA LLENA, ESCURRIMIENTO EN LA VÁLVULA TV, NO SE TOMA NIVEL VALVULA ANULAR DURA PARA ABRIR FAVOR REALIZAR MANTENIMIENTO, SUBIR SPM. | [5 empty] | 0 | 1 | 14052 | JAZMIN-AP-4:1
JAZMIN | JAZMIN AP-05 | 2022-10-05 | 1339.83 | 1149.66 | 1530 | LUFKIN C-320D-213-120 | 120 | 3/3 | 2 | 2.048 | 103 | 94 | 50 |  | 13.24 | 118.4 | 2057 | 15 | EMULSIÓN | 30.2 | 3474 | 5710 | OK | OK | 0 | 2 | 400 | 1325.82 | 7 | 7 | 1.6 | 3 | 92 | 1448.19 | 4.8 | 0.3 | NO | NO | NO | SI | SI | BAJA SUMERGENCIA, ALTA INTERFERENCIA POR GAS, BAJO LLENADO DE BOMBA, SEVERO GOLPE DE FLUIDO, REESPACIAR. | [5 empty] | 1 | 1 | 14053 | JAZMIN-AP-5:1
JAZMIN | JAZMIN AP-05 | 2022-10-05 | 1339.83 | 1149.66 | 1530 | LUFKIN C-320D-213-120 | 120 | 3/3 | 2 | 2.048 | 103 | 94 | 50 |  | 13.24 | 118.4 | 2057 | 15 | EMULSIÓN | 30.2 | 3474 | 5710 | OK | OK | 0 | 2 | 400 | 1325.82 | 7 | 7 | 1.6 | 3 | 92 | 1448.19 | 4.8 | 0.3 | NO | NO | NO | SI | SI | BAJA SUMERGENCIA, ALTA INTERFERENCIA POR GAS, BAJO LLENADO DE BOMBA, SEVERO GOLPE DE FLUIDO, REESPACIAR. | [5 empty] | 1 | 1 | 14054 | JAZMIN-AP-5:1
JAZMIN | JAZMIN AP-06 | 2022-10-05 | 1488.94 | 1259.88 | 1718 | AMERICAN C-320-213-120 | 120 | 3/3 | 2 | 2.069 | 93 | 94 | 50 |  | 15.12 | 142.3 | 1979 | 20.8 | EMULSIÓN | 23.6 | 4351 | 4569 | OK | SL | 0 | 2 | 400 | 1434.87 | 0 | 0 | 1.7 | 5 | 87 | 1439.91 | 2.1 | 0.5 | NO | NO | NO | SI | SI | BAJO LLENADO DE BOMBA, SEVERO GOLPE DE FLUIDO, LEVE CIERRE TARDIO EN LA TV, SIN SUMERGENCIA, VÁLVULA SV LEVANTADA. NO SE PRESIONA MASTER SIN VOLANTA, BAJAR SPM. | [5 empty] | 1 | 1 | 14055 | JAZMIN-AP-6:1
JAZMIN | JAZMIN AP-06 | 2022-10-05 | 1488.94 | 1259.88 | 1718 | AMERICAN C-320-213-120 | 120 | 3/3 | 2 | 2.069 | 93 | 94 | 50 |  | 15.12 | 142.3 | 1979 | 20.8 | EMULSIÓN | 23.6 | 4351 | 4569 | OK | SL | 0 | 2 | 400 | 1434.87 | 0 | 0 | 1.7 | 5 | 87 | 1439.91 | 2.1 | 0.5 | NO | NO | NO | SI | SI | BAJO LLENADO DE BOMBA, SEVERO GOLPE DE FLUIDO, LEVE CIERRE TARDIO EN LA TV, SIN SUMERGENCIA, VÁLVULA SV LEVANTADA. NO SE PRESIONA MASTER SIN VOLANTA, BAJAR SPM. | [5 empty] | 1 | 1 | 14056 | JAZMIN-AP-6:1
JAZMIN | JAZMIN AP-07 | 2022-10-05 | 1879.48 | 1325.97 | 2433 | LUFKIN C-320D-213-120 | 120 | 4/4 | 2 | 4.557 | 141 | 108 | 0 |  | 65.99 | 117.7 | 1988 | 165.1 | EMULSIÓN | 39.3 | 4080 | 5586 | OK | OK | 0 | [11 empty] | NO | NO | NO | SI | SI | BUEN LLENADO DE BOMBA, GOLPE DE FLUIDO, INTERFERENCIA POR GAS, NO SE PRESIONA MASTER SIN VOLANTA. SUBIR SPM. NO SE TOMA NIVEL VALVULA DEL ANULAR MUY DURA PARA ABRIR FAVOR REALIZAR MANTENIMIENTO. | [5 empty] | 0 | 1 | 14057 | JAZMIN-AP-7:1
JAZMIN | JAZMIN AP-07 | 2022-10-05 | 1879.48 | 1325.97 | 2433 | LUFKIN C-320D-213-120 | 120 | 4/4 | 2 | 4.557 | 141 | 108 | 0 |  | 65.99 | 117.7 | 1988 | 165.1 | EMULSIÓN | 39.3 | 4080 | 5586 | OK | OK | 0 | [11 empty] | NO | NO | NO | SI | SI | BUEN LLENADO DE BOMBA, GOLPE DE FLUIDO, INTERFERENCIA POR GAS, NO SE PRESIONA MASTER SIN VOLANTA. SUBIR SPM. NO SE TOMA NIVEL VALVULA DEL ANULAR MUY DURA PARA ABRIR FAVOR REALIZAR MANTENIMIENTO. | [5 empty] | 0 | 1 | 14058 | JAZMIN-AP-7:1
JAZMIN | JAZMIN AP-08 | 2022-10-05 | 1920.5 | 1384 | 2457 | LUFKIN C-320D-213-120 | 120 | 3/3 | 2 | 5.143 | 152 | 119 | 50 |  | 96.05 | 118 | 2783 | 271.9 | EMULSIÓN | 33.8 | 3478 | 4167 | SL | OK | 0 | 2 | 400 | 1444.4 | 596 | 549 | 3 | 5 | 87 | 1502.24 | 229.7 | 0.5 | NO | NO | NO | SI | SI | ALTA SUMERGENCIA, BUEN LLENADO DE BOMBA, CARTA LLENA, INTERFERENCIA POR GAS,ESCURRIMIENTO EN LA TV, SUBIR SPM. NO SE PRESIONA MASTER SIN VOLANTA. | [5 empty] | 1 | 1 | 14059 | JAZMIN-AP-8:1
JAZMIN | JAZMIN AP-08 | 2022-10-05 | 1920.5 | 1384 | 2457 | LUFKIN C-320D-213-120 | 120 | 3/3 | 2 | 5.143 | 152 | 119 | 50 |  | 96.05 | 118 | 2783 | 271.9 | EMULSIÓN | 33.8 | 3478 | 4167 | SL | OK | 0 | 2 | 400 | 1444.4 | 596 | 549 | 3 | 5 | 87 | 1502.24 | 229.7 | 0.5 | NO | NO | NO | SI | SI | ALTA SUMERGENCIA, BUEN LLENADO DE BOMBA, CARTA LLENA, INTERFERENCIA POR GAS,ESCURRIMIENTO EN LA TV, SUBIR SPM. NO SE PRESIONA MASTER SIN VOLANTA. | [5 empty] | 1 | 1 | 14060 | JAZMIN-AP-8:1
JAZMIN | JAZMIN D-01 | 2022-10-05 | 1692.18 | 1232.37 | 2152 | KERUI C-320-256-144 | 144 | 4/4 | 2 | 4.455 | 130 | 109 | 40 | 500-1 | 88.27 | 139.7 | 2469 | 256.3 | EMULSIÓN | 32.2 | 4396 | 6451 | SL | OK | 3.9 | 2 | 400 | 1237.5 | 575 | 569 | 3.6 | 575 | 569 | 1478.49 | 240.5 | 0.2 | NO | NO | NO | SI | SI | ALTA SUMERGENCIA, INTERFERENCIA POR GAS, BUEN LLENADO DE BOMBA, LEVE GOLPE DE FLUIDO, ESCURRIMIENTO EN LA TV. FUERTE GOLPE DE BOMBA. SUBIR SPM. SE TOMA EL DINAGRAMA APARTE POR PROBLEMAS EN EL TWM. | [5 empty] | 1 | 1 | 14061 | JAZMIN-D-1:1
JAZMIN | JAZMIN D-01 | 2022-10-05 | 1692.18 | 1232.37 | 2152 | KERUI C-320-256-144 | 144 | 4/4 | 2 | 4.455 | 130 | 109 | 40 | 500-1 | 88.27 | 139.7 | 2469 | 256.3 | EMULSIÓN | 32.2 | 4396 | 6451 | SL | OK | 3.9 | 2 | 400 | 1237.5 | 575 | 569 | 3.6 | 575 | 569 | 1478.49 | 240.5 | 0.2 | NO | NO | NO | SI | SI | ALTA SUMERGENCIA, INTERFERENCIA POR GAS, BUEN LLENADO DE BOMBA, LEVE GOLPE DE FLUIDO, ESCURRIMIENTO EN LA TV. FUERTE GOLPE DE BOMBA. SUBIR SPM. SE TOMA EL DINAGRAMA APARTE POR PROBLEMAS EN EL TWM. | [5 empty] | 1 | 1 | 14062 | JAZMIN-D-1:1
JAZMIN | JAZMIN D-02 | 2022-10-05 | 1746 | 1286 | 2206 | SEM C-456-256-144 | 144 | 3/3 | 2 | 4.036 | 123 | 104 | 40 |  | 58.77 | 121.7 | 2617 | 134.6 | AGUA-EMUL | 31.3 | 4073 | 7122 | OK | OK | 0 | [11 empty] | NO | NO | NO | SI | SI | BUEN LLENADO DE BOMBA, GOLPE DE FLUIDO, INTEFERENCIA POR GAS, NO SE PRESIONA MASTER SIN VOLANTA, SUBIR SPM. NO SE TOMA NIVEL VALVULA ANULAR CON LA ESPIGA MALA FAVOR REALIZAR MANTENIMIENTO. | [5 empty] | 0 | 1 | 14063 | JAZMIN-D-2:1
JAZMIN | JAZMIN D-02 | 2022-10-05 | 1746 | 1286 | 2206 | SEM C-456-256-144 | 144 | 3/3 | 2 | 4.036 | 123 | 104 | 40 |  | 58.77 | 121.7 | 2617 | 134.6 | AGUA-EMUL | 31.3 | 4073 | 7122 | OK | OK | 0 | [11 empty] | NO | NO | NO | SI | SI | BUEN LLENADO DE BOMBA, GOLPE DE FLUIDO, INTEFERENCIA POR GAS, NO SE PRESIONA MASTER SIN VOLANTA, SUBIR SPM. NO SE TOMA NIVEL VALVULA ANULAR CON LA ESPIGA MALA FAVOR REALIZAR MANTENIMIENTO. | [5 empty] | 0 | 1 | 14064 | JAZMIN-D-2:1
JAZMIN | JAZMIN D-03 | 2022-10-05 | 1672.5 | 1235 | 2110 | LUFKIN C-456-256-144 | 144 | 3/3 | 2 | 5.099 | 109 | 91 | 40 |  | 41.58 | 143.9 | 2734 | 142.3 | NB | 9 | 2036 | 2064 | OK | OK | 0 | 2 | 400 | 870.69 | 1031 | 1010 | 1 | 2 | 97 | 1506.38 | 422.5 | 0.2 | NO | NO | NO | SI | SI | POZO NO BOMBEA, POSIBLE SARTA DESCONECTADA, VÁLVULAS IGUALADAS POR DEBAJO DE LA LÍNEA DE BOYANZA, INTERFERENCIA POR GAS, NO SE PRESIONA MASTER SIN VOLANTA, | [5 empty] | 1 | 1 | 14065 | JAZMIN-D-3:1
JAZMIN | JAZMIN D-03 | 2022-10-05 | 1672.5 | 1235 | 2110 | LUFKIN C-456-256-144 | 144 | 3/3 | 2 | 5.099 | 109 | 91 | 40 |  | 41.58 | 143.9 | 2734 | 142.3 | NB | 9 | 2036 | 2064 | OK | OK | 0 | 2 | 400 | 870.69 | 1031 | 1010 | 1 | 2 | 97 | 1506.38 | 422.5 | 0.2 | NO | NO | NO | SI | SI | POZO NO BOMBEA, POSIBLE SARTA DESCONECTADA, VÁLVULAS IGUALADAS POR DEBAJO DE LA LÍNEA DE BOYANZA, INTERFERENCIA POR GAS, NO SE PRESIONA MASTER SIN VOLANTA, | [5 empty] | 1 | 1 | 14066 | JAZMIN-D-3:1
JAZMIN | JAZMIN D-06 | 2022-10-05 | 1774.5 | 1299 | 2250 | LUFKIN C-456-256-144 | 144 | 3/3 | 2 | 2.514 | 127 | 102 | 40 |  | 63.26 | 141.9 | 2514 | 105.2 | EMULSIÓN | 31.6 | 4135 | 6249 | OK | OK | 0 | 2 | 400 | 1796.74 | 41 | 41 | 3.8 | 0 | 100 | 1516.23 | 21.4 | -0.3 | NO | NO | NO | SI | SI | NIVEL CON RUIDO, BAJA SUMERGENCIA, BUEN LLENADO DE BOMBA, GOLPE DE FLUIDO, INTERFERENCIA POR GAS, NO SE PRESIONA MASTER SIN VOLANTA. | [5 empty] | 1 | 1 | 14067 | JAZMIN-D-6:1
JAZMIN | JAZMIN D-06 | 2022-10-05 | 1774.5 | 1299 | 2250 | LUFKIN C-456-256-144 | 144 | 3/3 | 2 | 2.514 | 127 | 102 | 40 |  | 63.26 | 141.9 | 2514 | 105.2 | EMULSIÓN | 31.6 | 4135 | 6249 | OK | OK | 0 | 2 | 400 | 1796.74 | 41 | 41 | 3.8 | 0 | 100 | 1516.23 | 21.4 | -0.3 | NO | NO | NO | SI | SI | NIVEL CON RUIDO, BAJA SUMERGENCIA, BUEN LLENADO DE BOMBA, GOLPE DE FLUIDO, INTERFERENCIA POR GAS, NO SE PRESIONA MASTER SIN VOLANTA. | [5 empty] | 1 | 1 | 14068 | JAZMIN-D-6:1
JAZMIN | JAZMIN D-08 | 2022-10-05 | 1811.5 | 1333 | 2290 | LUFKIN M-456D-256-144 | 144 | 3/3 | 2 | 2.546 | 143 | 111 | 40 |  | 93.5 | 143.9 | 3061 | 159.8 | EMULSIÓN | 33.1 | 4573 | 7619 | SL | OK | 6.4 | 2 | 400 | 1395.79 | 724 | 702 | 0.9 | 2 | 94 | 1473.13 | 291.6 | 0.2 | NO | NO | NO | SI | SI | ALTA SUMERGENCIA, BUEN LLENADO DE BOMBA, CARTA LLENA, NO SE PRESIONA MASTER DURA PARA CERRAR, SUBIR SPM. | [5 empty] | 1 | 1 | 14069 | JAZMIN-D-8:1
JAZMIN | JAZMIN D-08 | 2022-10-05 | 1811.5 | 1333 | 2290 | LUFKIN M-456D-256-144 | 144 | 3/3 | 2 | 2.546 | 143 | 111 | 40 |  | 93.5 | 143.9 | 3061 | 159.8 | EMULSIÓN | 33.1 | 4573 | 7619 | SL | OK | 6.4 | 2 | 400 | 1395.79 | 724 | 702 | 0.9 | 2 | 94 | 1473.13 | 291.6 | 0.2 | NO | NO | NO | SI | SI | ALTA SUMERGENCIA, BUEN LLENADO DE BOMBA, CARTA LLENA, NO SE PRESIONA MASTER DURA PARA CERRAR, SUBIR SPM. | [5 empty] | 1 | 1 | 14070 | JAZMIN-D-8:1
JAZMIN | JAZMIN N-01 | 2022-10-05 | 1581.5 | 1235 | 1928 | AMPSCOT C-320-256-144 | 129 | 3/3 | 2 | 2.744 | 95 | 86 | 60 |  | 59.68 | 127.3 | 2214 | 97.2 | AGUA-OIL | 23.7 | 2936 | 5397 | OK | OK | 0 | 2 | 400 | 1291.71 | 244 | 218 | 1.6 | 5 | 89 | 1432.84 | 93.8 | 0.5 | NO | NO | NO | SI | SI | BUENA SUMERGENCIA, BUEN LLENADO DE BOMBA, GOLPE DE FLUIDO, INTERFERENCIA POR GAS, NO SE PRESIONA MASTER SIN VOLANTA. POZO EN CONDICIONES ESTABLES. | [5 empty] | 1 | 1 | 14071 | JAZMIN-N-1:1
JAZMIN | JAZMIN N-01 | 2022-10-05 | 1581.5 | 1235 | 1928 | AMPSCOT C-320-256-144 | 129 | 3/3 | 2 | 2.744 | 95 | 86 | 60 |  | 59.68 | 127.3 | 2214 | 97.2 | AGUA-OIL | 23.7 | 2936 | 5397 | OK | OK | 0 | 2 | 400 | 1291.71 | 244 | 218 | 1.6 | 5 | 89 | 1432.84 | 93.8 | 0.5 | NO | NO | NO | SI | SI | BUENA SUMERGENCIA, BUEN LLENADO DE BOMBA, GOLPE DE FLUIDO, INTERFERENCIA POR GAS, NO SE PRESIONA MASTER SIN VOLANTA. POZO EN CONDICIONES ESTABLES. | [5 empty] | 1 | 1 | 14072 | JAZMIN-N-1:1
JAZMIN | JAZMIN N-03 | 2022-10-05 | 1351.5 | 1123 | 1580 | KERUI C-320-256-144a | 144 | 4/4 | 2.25 | 4.11 | 94 |  | 60 |  | 52.29 | 144 | 2595 | 182.6 |  | 12.1 | 2593 | 2605 | OK | OK | 0 | 2 | 400 | 943.19 | 370 | 370 | 1 | 1 | 100 | 1310.9 | 157.1 | 0.1 | NO | NO | NO | SI | SI | ALTA SUMERGENCIA, CARTAS REFLEJAN POSIBLE SARTA DESCONECTADA, VÁLVULAS IGUALADAS POR DEBAJO DE LA LÍNEA DE BOYANZA, ALTA SUMERGENCIA. BOMBEO DEFICIENTE. | [5 empty] | 1 | 1 | 14073 | JAZMIN-N-3:1
JAZMIN | JAZMIN N-03 | 2022-10-05 | 1351.5 | 1123 | 1580 | KERUI C-320-256-144a | 144 | 4/4 | 2.25 | 4.11 | 94 |  | 60 |  | 52.29 | 144 | 2595 | 182.6 |  | 12.1 | 2593 | 2605 | OK | OK | 0 | 2 | 400 | 943.19 | 370 | 370 | 1 | 1 | 100 | 1310.9 | 157.1 | 0.1 | NO | NO | NO | SI | SI | ALTA SUMERGENCIA, CARTAS REFLEJAN POSIBLE SARTA DESCONECTADA, VÁLVULAS IGUALADAS POR DEBAJO DE LA LÍNEA DE BOYANZA, ALTA SUMERGENCIA. BOMBEO DEFICIENTE. | [5 empty] | 1 | 1 | 14074 | JAZMIN-N-3:1
JAZMIN | JAZMIN N-04 | 2022-10-05 | 1491.5 | 1223 | 1760 | AMPSCOT C-320-256-144 | 129 | 3/4 | 2 | 2.51 | 109 |  | 60 | 500-2 | 64.82 | 127.8 | 1953 | 97 | EMULSIÓN | 28.6 | 2981 | 4998 | OK | OK | 0 | 2 | 400 | 1313.98 | 59 | 59 | 2.2 | 0 | 100 | 1402.33 | 27.3 | -0.6 | NO | NO | NO | SI | SI | MEDIANA SUMERGENCIA, BUEN LLENADO DE BOMBA, GOLPE DE FLUIDO, INTERFERENCIA POR GAS, | [5 empty] | 1 | 1 | 14075 | JAZMIN-N-4:1
JAZMIN | JAZMIN N-04 | 2022-10-05 | 1491.5 | 1223 | 1760 | AMPSCOT C-320-256-144 | 129 | 3/4 | 2 | 2.51 | 109 |  | 60 | 500-2 | 64.82 | 127.8 | 1953 | 97 | EMULSIÓN | 28.6 | 2981 | 4998 | OK | OK | 0 | 2 | 400 | 1313.98 | 59 | 59 | 2.2 | 0 | 100 | 1402.33 | 27.3 | -0.6 | NO | NO | NO | SI | SI | MEDIANA SUMERGENCIA, BUEN LLENADO DE BOMBA, GOLPE DE FLUIDO, INTERFERENCIA POR GAS, | [5 empty] | 1 | 1 | 14076 | JAZMIN-N-4:1
JAZMIN | JAZMIN N-05 | 2022-10-05 | 1455.5 | 1169 | 1742 | AMPSCOT C-320-256-100 | 100 | 3/3 | 2 | 3.3 | 97 | 93 | 60 | 500-3 |  |  |  |  | EMUL-OIL | [5 empty] | 0 | 2 | 400 | 1423.68 | 2 | 2 | 1.3 | 3 | 94 | 1460.18 | 2.3 | 0.2 | NO | NO | NO | NO | SI | SOLO SE TOMA NIVEL POR QUE EL POZO TIENE UNIDAD HIDRAULICA, BAJA SUMERGENCIA. | [5 empty] | 1 | 0 | 14077 | JAZMIN-N-5:1
JAZMIN | JAZMIN N-05 | 2022-10-05 | 1455.5 | 1169 | 1742 | AMPSCOT C-320-256-100 | 100 | 3/3 | 2 | 3.3 | 97 | 93 | 60 | 500-3 |  |  |  |  | EMUL-OIL | [5 empty] | 0 | 2 | 400 | 1423.68 | 2 | 2 | 1.3 | 3 | 94 | 1460.18 | 2.3 | 0.2 | NO | NO | NO | NO | SI | SOLO SE TOMA NIVEL POR QUE EL POZO TIENE UNIDAD HIDRAULICA, BAJA SUMERGENCIA. | [5 empty] | 1 | 0 | 14078 | JAZMIN-N-5:1
JAZMIN | JAZMIN N-08 | 2022-10-05 | 1653.5 | 1306 | 2001 | AMPSCOT C-320-256-144 | 115 | 2/4 | 2 | 3.913 | 107 | 100 | 60 |  | 60.93 | 113.3 | 2208 | 126 | EMULSIÓN | 23.1 | 2925 | 5025 | SL | OK | 2.3 | 2 | 400 | 1504.73 | 87 | 77 | 1.3 | 5 | 89 | 1512.29 | 33.8 | 0.4 | NO | NO | NO | SI | SI | MEDIANA SUMERGENCIA, INTERFERENCIA POR GAS, BUEN LLENADO DE BOMBA, GOLPE DE FLUIDO, LEVE CIERRE TARDIO EN LA TV, ESCURRIMIENTO EN LA VÁLVULA TV, NO SE PRESIONA LA VALVULA DE LA MASTER DURA PARA CERRAR, | [5 empty] | 1 | 1 | 14079 | JAZMIN-N-8:1
JAZMIN | JAZMIN N-08 | 2022-10-05 | 1653.5 | 1306 | 2001 | AMPSCOT C-320-256-144 | 115 | 2/4 | 2 | 3.913 | 107 | 100 | 60 |  | 60.93 | 113.3 | 2208 | 126 | EMULSIÓN | 23.1 | 2925 | 5025 | SL | OK | 2.3 | 2 | 400 | 1504.73 | 87 | 77 | 1.3 | 5 | 89 | 1512.29 | 33.8 | 0.4 | NO | NO | NO | SI | SI | MEDIANA SUMERGENCIA, INTERFERENCIA POR GAS, BUEN LLENADO DE BOMBA, GOLPE DE FLUIDO, LEVE CIERRE TARDIO EN LA TV, ESCURRIMIENTO EN LA VÁLVULA TV, NO SE PRESIONA LA VALVULA DE LA MASTER DURA PARA CERRAR, | [5 empty] | 1 | 1 | 14080 | JAZMIN-N-8:1
JAZMIN | JAZMIN N-10 | 2022-10-05 | 1624.5 | 1317 | 1932 | AMPSCOT C-320-256-144 | 129 | 3/4 | 2 | 2.02 | 109 | 103 | 60 |  | 84.18 | 128.3 | 2291 | 101.8 | EMULSIÓN | 30.1 | 3343 | 5879 | SL | OK | 2.2 | 2 | 400 | 1449.22 | 168 | 151 | 1.1 | 5 | 87 | 1401.56 | 64.7 | 0.4 | NO | NO | NO | SI | SI | BUENA SUMERGENCIA, ALTA INTERFERENCIA POR GAS, BUEN LLENADO DE BOMBA, ESCURRIMIENTO EN LAS VÁLVULAS TV, SUBIR SPM. | [5 empty] | 1 | 1 | 14081 | JAZMIN-N-10:1
JAZMIN | JAZMIN N-10 | 2022-10-05 | 1624.5 | 1317 | 1932 | AMPSCOT C-320-256-144 | 129 | 3/4 | 2 | 2.02 | 109 | 103 | 60 |  | 84.18 | 128.3 | 2291 | 101.8 | EMULSIÓN | 30.1 | 3343 | 5879 | SL | OK | 2.2 | 2 | 400 | 1449.22 | 168 | 151 | 1.1 | 5 | 87 | 1401.56 | 64.7 | 0.4 | NO | NO | NO | SI | SI | BUENA SUMERGENCIA, ALTA INTERFERENCIA POR GAS, BUEN LLENADO DE BOMBA, ESCURRIMIENTO EN LAS VÁLVULAS TV, SUBIR SPM. | [5 empty] | 1 | 1 | 14082 | JAZMIN-N-10:1
JAZMIN | JAZMIN S-01 | 2022-10-05 | 1478.5 | 1097 | 1860 | AMPSCOT C-320-256-144 | 144 | 4/4 | 2.25 | 3.593 | 108 | 86 | 60 | 500-1 | 86.68 | 142.2 | 2703 | 261.5 | EMULSIÓN | 32.8 | 3138 | 5379 | SL | OK | 2.4 | 2 | 400 | 1286.76 | 101 | 92 | 2.1 | 4 | 91 | 1409.38 | 41.1 | 0.3 | NO | NO | NO | SI | SI | BUENA SUMERGENCIA, INTERFERENCIA POR GAS, BUEN LLENADO DE BOMBA, LEVE GOLPE DE FLUIDO, RESTRICCIÓN AL INICIAR LA CARRERA ASCENDENTE, ESCURRIMIENTO EN LA VÁLVULA TV, SUBIR SPM. FRENO DESTENSIONADO. | [5 empty] | 1 | 1 | 14083 | JAZMIN-S-1:1
JAZMIN | JAZMIN S-01 | 2022-10-05 | 1478.5 | 1097 | 1860 | AMPSCOT C-320-256-144 | 144 | 4/4 | 2.25 | 3.593 | 108 | 86 | 60 | 500-1 | 86.68 | 142.2 | 2703 | 261.5 | EMULSIÓN | 32.8 | 3138 | 5379 | SL | OK | 2.4 | 2 | 400 | 1286.76 | 101 | 92 | 2.1 | 4 | 91 | 1409.38 | 41.1 | 0.3 | NO | NO | NO | SI | SI | BUENA SUMERGENCIA, INTERFERENCIA POR GAS, BUEN LLENADO DE BOMBA, LEVE GOLPE DE FLUIDO, RESTRICCIÓN AL INICIAR LA CARRERA ASCENDENTE, ESCURRIMIENTO EN LA VÁLVULA TV, SUBIR SPM. FRENO DESTENSIONADO. | [5 empty] | 1 | 1 | 14084 | JAZMIN-S-1:1
JAZMIN | JAZMIN S-06 | 2022-10-05 | 1595 | 1250 | 1940 | AMPSCOT C-320-256-144 | 144 | 4/4 | 2 | 2.353 | 120 | 96 | 60 |  | 56.52 | 142.2 | 2028 | 88.2 | EMULSIÓN | 24.7 | 2573 | 4205 | OK | OK | 0 | 2 | 400 | 1233.91 | 251 | 236 | 2 | 2 | 94 | 1166.26 | 101.9 | 0.3 | NO | NO | NO | SI | SI | BUENA SUMERGENCIA, BUEN LLENADO DE BOMBA, MEJORÓ, GOLPE DE FLUIDO, LEVE CIERRE TARDIO EN LA TV, NO SE PRESIONA MASTER SIN VOLANTA. | [5 empty] | 1 | 1 | 14085 | JAZMIN-S-6:1
JAZMIN | JAZMIN S-06 | 2022-10-05 | 1595 | 1250 | 1940 | AMPSCOT C-320-256-144 | 144 | 4/4 | 2 | 2.353 | 120 | 96 | 60 |  | 56.52 | 142.2 | 2028 | 88.2 | EMULSIÓN | 24.7 | 2573 | 4205 | OK | OK | 0 | 2 | 400 | 1233.91 | 251 | 236 | 2 | 2 | 94 | 1166.26 | 101.9 | 0.3 | NO | NO | NO | SI | SI | BUENA SUMERGENCIA, BUEN LLENADO DE BOMBA, MEJORÓ, GOLPE DE FLUIDO, LEVE CIERRE TARDIO EN LA TV, NO SE PRESIONA MASTER SIN VOLANTA. | [5 empty] | 1 | 1 | 14086 | JAZMIN-S-6:1
JAZMIN | JAZMIN AB-01 | 2022-10-04 | 1822.85 | 1685.7 | 1960 | KERUI C-320-256-144 | 115 | 1/3 | 2 | 5.202 | 115 | 103 | 40 |  | 96.71 | 114.2 | 2515 | 268.1 | NB | 20.3 | 3578 | 4270 | NO | NO | 0 | 2 | 400 | 925.71 | 800 | 778 | 0.6 | 2 | 97 | 1456.67 | 325.7 | 0.2 | NO | NO | NO | NO | SI | POZO NO BOMBEA, ALTA SUMERGENCIA, MEDIANO LLENADO DE BOMBA, GOLPE DE FLUIDO, BOMBA NO CARGA HASTA SU FoMAX, VÁLVULAS NO ABREN HASTA SU FoMAX, ALTA INTERFERENCIA POR GAS, NO SE PRESIONA MASTER SIN VOLANTA. REESPECIAR Y SI NO REAACIONA EL POZO, REALIZAR PRUEBA DE PRESIONES, REESPACIAR. | [5 empty] | 1 | 1 | 14087 | JAZMIN-AB-1:1
JAZMIN | JAZMIN AB-01 | 2022-10-04 | 1822.85 | 1685.7 | 1960 | KERUI C-320-256-144 | 115 | 1/3 | 2 | 5.202 | 115 | 103 | 40 |  | 96.71 | 114.2 | 2515 | 268.1 | NB | 20.3 | 3578 | 4270 | NO | NO | 0 | 2 | 400 | 925.71 | 800 | 778 | 0.6 | 2 | 97 | 1456.67 | 325.7 | 0.2 | NO | NO | NO | NO | SI | POZO NO BOMBEA, ALTA SUMERGENCIA, MEDIANO LLENADO DE BOMBA, GOLPE DE FLUIDO, BOMBA NO CARGA HASTA SU FoMAX, VÁLVULAS NO ABREN HASTA SU FoMAX, ALTA INTERFERENCIA POR GAS, NO SE PRESIONA MASTER SIN VOLANTA. REESPECIAR Y SI NO REAACIONA EL POZO, REALIZAR PRUEBA DE PRESIONES, REESPACIAR. | [5 empty] | 1 | 1 | 14088 | JAZMIN-AB-1:1
JAZMIN | JAZMIN AB-02 | 2022-10-04 | 2242 | 2118 | 2366 | KERUI C-320-256-144 | 115 | 1/3 | 2 | 4.592 | 107 | 109 | 40 | 500-1 | 30.31 | 111.4 | 3263 | 72.3 | EMULSIÓN | 33.4 | 5476 | 8157 | LL | OK | 0.5 | 2 | 400 | 2073.11 | 202 | 202 | 0.6 | 0 | 100 | 1438.66 | 85.9 | -0.1 | NO | NO | NO | SI | SI | BUEN SUMERGENCIA, INTERFERENCIA POR GAS, MEDIANO LLENADO DE BOMBA, SEVERO GOLPE DE FLUIDO. CIERRE TARDIO EN LA TV, FUERTE GOLPE DE BOMBA. | [5 empty] | 1 | 1 | 14089 | JAZMIN-AB-2:1
JAZMIN | JAZMIN AB-02 | 2022-10-04 | 2242 | 2118 | 2366 | KERUI C-320-256-144 | 115 | 1/3 | 2 | 4.592 | 107 | 109 | 40 | 500-1 | 30.31 | 111.4 | 3263 | 72.3 | EMULSIÓN | 33.4 | 5476 | 8157 | LL | OK | 0.5 | 2 | 400 | 2073.11 | 202 | 202 | 0.6 | 0 | 100 | 1438.66 | 85.9 | -0.1 | NO | NO | NO | SI | SI | BUEN SUMERGENCIA, INTERFERENCIA POR GAS, MEDIANO LLENADO DE BOMBA, SEVERO GOLPE DE FLUIDO. CIERRE TARDIO EN LA TV, FUERTE GOLPE DE BOMBA. | [5 empty] | 1 | 1 | 14090 | JAZMIN-AB-2:1
JAZMIN | JAZMIN AB-03 | 2022-10-04 | 1724.02 | 1652.05 | 1796 | KERUI C-320-256-144 | 115 | 1/3 | 2 | 3 | 113 | 116 | 40 | 500-1 | 39.87 | 98.2 | 2265 | 54.8 | EMULSIÓN | 27.5 | 3686 | 6225 | OK | OK | 0 | 2 | 400 | 1582.83 | 13 | 13 | 0.3 | 0 | 100 | 1462.87 | 6.2 | -0.4 | NO | NO | NO | SI | SI | BAJA SUMERGENCIA, MEDIANO LLENADO DE BOMBA, GOLPE DE FLUIDO, CIERRE TARDIO EN LA TV, INTERFERENICA POR GAS, REESPACIAR, BAJAR SPM. | [5 empty] | 1 | 1 | 14091 | JAZMIN-AB-3:1
JAZMIN | JAZMIN AB-03 | 2022-10-04 | 1724.02 | 1652.05 | 1796 | KERUI C-320-256-144 | 115 | 1/3 | 2 | 3 | 113 | 116 | 40 | 500-1 | 39.87 | 98.2 | 2265 | 54.8 | EMULSIÓN | 27.5 | 3686 | 6225 | OK | OK | 0 | 2 | 400 | 1582.83 | 13 | 13 | 0.3 | 0 | 100 | 1462.87 | 6.2 | -0.4 | NO | NO | NO | SI | SI | BAJA SUMERGENCIA, MEDIANO LLENADO DE BOMBA, GOLPE DE FLUIDO, CIERRE TARDIO EN LA TV, INTERFERENICA POR GAS, REESPACIAR, BAJAR SPM. | [5 empty] | 1 | 1 | 14092 | JAZMIN-AB-3:1
JAZMIN | JAZMIN AB-04 | 2022-10-04 | 1821 | 1673.06 | 1969 | KERUI C-320-256-144 | 115 | 1/3 | 2 | 6.522 | 154 | 124 | 40 |  | 60.79 | 113.1 | 2606 | 209.1 | EMULSIÓN | 30.4 | 3817 | 6641 | OK | OK | 0.1 | 2 | 400 | 1654.19 | 158 | 108 | 1.3 | 19 | 68 | 1445.97 | 46.4 | 1.8 | NO | NO | NO | SI | SI | BUENA SUMERGENCIA, INTERFERENCIA POR GAS, BUEN LLENADO DE BOMBA, GOLPE DE FLUIDO, NO SE PRESIONA MATER SIN VOLANTA, | [5 empty] | 1 | 1 | 14093 | JAZMIN-AB-4:1
JAZMIN | JAZMIN AB-04 | 2022-10-04 | 1821 | 1673.06 | 1969 | KERUI C-320-256-144 | 115 | 1/3 | 2 | 6.522 | 154 | 124 | 40 |  | 60.79 | 113.1 | 2606 | 209.1 | EMULSIÓN | 30.4 | 3817 | 6641 | OK | OK | 0.1 | 2 | 400 | 1654.19 | 158 | 108 | 1.3 | 19 | 68 | 1445.97 | 46.4 | 1.8 | NO | NO | NO | SI | SI | BUENA SUMERGENCIA, INTERFERENCIA POR GAS, BUEN LLENADO DE BOMBA, GOLPE DE FLUIDO, NO SE PRESIONA MATER SIN VOLANTA, | [5 empty] | 1 | 1 | 14094 | JAZMIN-AB-4:1
JAZMIN | JAZMIN AB-05 | 2022-10-04 | 2291.62 | 2199.24 | 2384 | KERUI C-640D-305-168 | 168 | 4/4 | 2.25 | 4.651 | 118 | 109 | 40 |  | 46.58 | 162.8 | 4056 | 208.3 | EMULSIÓN | 37.7 | 5540 | 9515 | OK | OK | 0 | 2 | 400 | 2189.11 | 86 | 79 | 0.8 | 3 | 92 | 1279.06 | 34.8 | 0.2 | NO | NO | NO | SI | SI | MEDIANA SUMERGENCIA, MEDIANO LLENADO DE BOMBA, GOLPE DE FLUIDO, INTERFERENCIA POR GAS, NO SE PRESIONA MASTER SIN VOLANTA, | [5 empty] | 1 | 1 | 14095 | JAZMIN-AB-5:1
JAZMIN | JAZMIN AB-05 | 2022-10-04 | 2291.62 | 2199.24 | 2384 | KERUI C-640D-305-168 | 168 | 4/4 | 2.25 | 4.651 | 118 | 109 | 40 |  | 46.58 | 162.8 | 4056 | 208.3 | EMULSIÓN | 37.7 | 5540 | 9515 | OK | OK | 0 | 2 | 400 | 2189.11 | 86 | 79 | 0.8 | 3 | 92 | 1279.06 | 34.8 | 0.2 | NO | NO | NO | SI | SI | MEDIANA SUMERGENCIA, MEDIANO LLENADO DE BOMBA, GOLPE DE FLUIDO, INTERFERENCIA POR GAS, NO SE PRESIONA MASTER SIN VOLANTA, | [5 empty] | 1 | 1 | 14096 | JAZMIN-AB-5:1
JAZMIN | JAZMIN AC-01 | 2022-10-04 | 1377 | 1166 | 1588 | AMPSCOT C-320-256-144 | 144 | 4/4 | 2 | 5.128 | 133 | 111 | 40 |  | 75.04 | 142.7 | 1771 | 256.1 | EMUL-OIL | 24 | 2560 | 4228 | OK | OK | 0 | 2 | 400 | 1153.82 | 114 | 95 | 1.6 | 7 | 84 | 1442.27 | 41.5 | 0.8 | NO | NO | NO | SI | SI | MEDIANA SUMERGENCIA, BUEN LLENADO DE BOMBA, GOLPE DE FLUIDO, INTERFERENICA POR GAS, NO SE PRESIONA MASTER SIN VOLANTA, | [5 empty] | 1 | 1 | 14097 | JAZMIN-AC-1:1
JAZMIN | JAZMIN AC-01 | 2022-10-04 | 1377 | 1166 | 1588 | AMPSCOT C-320-256-144 | 144 | 4/4 | 2 | 5.128 | 133 | 111 | 40 |  | 75.04 | 142.7 | 1771 | 256.1 | EMUL-OIL | 24 | 2560 | 4228 | OK | OK | 0 | 2 | 400 | 1153.82 | 114 | 95 | 1.6 | 7 | 84 | 1442.27 | 41.5 | 0.8 | NO | NO | NO | SI | SI | MEDIANA SUMERGENCIA, BUEN LLENADO DE BOMBA, GOLPE DE FLUIDO, INTERFERENICA POR GAS, NO SE PRESIONA MASTER SIN VOLANTA, | [5 empty] | 1 | 1 | 14098 | JAZMIN-AC-1:1
JAZMIN | JAZMIN AC-02 | 2022-10-04 | 1239 | 1049 | 1429 | AMPSCOT C-320-256-144 | 129 | 3/4 | 2 | 1.931 | 128 | 103 | 40 |  | 82.63 | 128.7 | 1680 | 95.8 | EMULSIÓN | 20.7 | 3043 | 4682 | OK | OK | 0 | 2 | 400 | 551.27 | 585 | 538 | 1.6 | 3 | 92 | 697813 | 228.4 | 0.7 | NO | NO | NO | SI | SI | ALTA SUMERGENCIA, BUEN LLENADO DE BOMBA, LEVE GOLPE DE FLUIDO, MEJORÓ INTERFERENCIA POR GAS, NO SE PRESIONA MASTER SIN VOLANTA, SUBIR SPM. | [5 empty] | 1 | 1 | 14099 | JAZMIN-AC-2:1
JAZMIN | JAZMIN AC-02 | 2022-10-04 | 1239 | 1049 | 1429 | AMPSCOT C-320-256-144 | 129 | 3/4 | 2 | 1.931 | 128 | 103 | 40 |  | 82.63 | 128.7 | 1680 | 95.8 | EMULSIÓN | 20.7 | 3043 | 4682 | OK | OK | 0 | 2 | 400 | 551.27 | 585 | 538 | 1.6 | 3 | 92 | 697813 | 228.4 | 0.7 | NO | NO | NO | SI | SI | ALTA SUMERGENCIA, BUEN LLENADO DE BOMBA, LEVE GOLPE DE FLUIDO, MEJORÓ INTERFERENCIA POR GAS, NO SE PRESIONA MASTER SIN VOLANTA, SUBIR SPM. | [5 empty] | 1 | 1 | 14100 | JAZMIN-AC-2:1
JAZMIN | JAZMIN AC-03 | 2022-10-04 | 1386 | 1156 | 1616 | AMPSCOT C-456-256-144a | 144 | 3/3 | 2 | 1.709 | 98 | 92 | 40 |  | 100 | 149.2 |  | 119 | EMUL-OIL | 29.9 |  |  |  |  | 0 | 2 | 400 | 1030.28 | 233 | 233 | 1.2 | 1 | 100 | 1464.51 | 99.5 | 0.1 | NO | NO | NO | SI | SI | BUENA SUMERGENCIA, SOLO SE PUDO TOMAR EL NIVEL PORQUE CUANDO SE ESTABA GRABANDO EL DINAGRAMA EL POZO LE EMPEZO A FLOTAR LA SARTA. NO SE PRESIONA LA MASTER NO TIENE VOLANTA. | [5 empty] | 1 | 0 | 14101 | JAZMIN-AC-3:1
JAZMIN | JAZMIN AC-03 | 2022-10-04 | 1386 | 1156 | 1616 | AMPSCOT C-456-256-144a | 144 | 3/3 | 2 | 1.709 | 98 | 92 | 40 |  | 100 | 149.2 |  | 119 | EMUL-OIL | 29.9 |  |  |  |  | 0 | 2 | 400 | 1030.28 | 233 | 233 | 1.2 | 1 | 100 | 1464.51 | 99.5 | 0.1 | NO | NO | NO | SI | SI | BUENA SUMERGENCIA, SOLO SE PUDO TOMAR EL NIVEL PORQUE CUANDO SE ESTABA GRABANDO EL DINAGRAMA EL POZO LE EMPEZO A FLOTAR LA SARTA. NO SE PRESIONA LA MASTER NO TIENE VOLANTA. | [5 empty] | 1 | 0 | 14102 | JAZMIN-AC-3:1
JAZMIN | JAZMIN AC-04 | 2022-10-04 | 1331.5 | 1103 | 1560 | AMPSCOT C-320-256-144 | 129 | 3/4 | 2 | 3.871 | 138 | 101 | 40 |  | 50.7 | 128.6 | 1336 | 117.7 | AGUA-OIL | 21.9 | 2597 | 4213 | OK | OK | 0 | 2 | 400 | 1075.34 | 32 | 31 | 1.2 | 1 | 97 | 1490.43 | 11.7 | 0.2 | NO | NO | NO | SI | SI | BAJA SUMERGENCIA, BUEN LLENADO DE BOMBA, GOLPE DE FLUIDO, STUFFING AJUSTADO, INTERFERENCIA POR GAS, NO SE PRESIONA MASTER SIN VOLANTA. | [5 empty] | 1 | 1 | 14103 | JAZMIN-AC-4:1
JAZMIN | JAZMIN AC-04 | 2022-10-04 | 1331.5 | 1103 | 1560 | AMPSCOT C-320-256-144 | 129 | 3/4 | 2 | 3.871 | 138 | 101 | 40 |  | 50.7 | 128.6 | 1336 | 117.7 | AGUA-OIL | 21.9 | 2597 | 4213 | OK | OK | 0 | 2 | 400 | 1075.34 | 32 | 31 | 1.2 | 1 | 97 | 1490.43 | 11.7 | 0.2 | NO | NO | NO | SI | SI | BAJA SUMERGENCIA, BUEN LLENADO DE BOMBA, GOLPE DE FLUIDO, STUFFING AJUSTADO, INTERFERENCIA POR GAS, NO SE PRESIONA MASTER SIN VOLANTA. | [5 empty] | 1 | 1 | 14104 | JAZMIN-AC-4:1
JAZMIN | JAZMIN AC-05 | 2022-10-04 | 1323.5 | 1133 | 1514 | AMPSCOT C-320-256-144 | 129 | 3/4 | 2 | 2.946 | 182 | 124 | 40 |  | 97.5 | 129.5 | 1656 | 173.5 | EMULSIÓN | 17.8 | 2416 | 3848 | SL | OK | 2.3 | 2 | 400 | 771.61 | 424 | 387 | 1.5 | 3 | 91 | 1406.77 | 160.9 | 0.5 | NO | NO | NO | SI | SI | POZO CALIENTE, ALTA SUMERGENCIA, BUEN LLENADO DE BOMBA, CARTA LLENA, ESCURRIMIENTO EN LAS VÁLVULAS, INTERFERENCIA POR GAS, NO SE PRESIONA LA VALVULA DE LA MASTER DURA PARA CERRAR, SUBIR SPM. | [5 empty] | 1 | 1 | 14105 | JAZMIN-AC-5:1
JAZMIN | JAZMIN AC-05 | 2022-10-04 | 1323.5 | 1133 | 1514 | AMPSCOT C-320-256-144 | 129 | 3/4 | 2 | 2.946 | 182 | 124 | 40 |  | 97.5 | 129.5 | 1656 | 173.5 | EMULSIÓN | 17.8 | 2416 | 3848 | SL | OK | 2.3 | 2 | 400 | 771.61 | 424 | 387 | 1.5 | 3 | 91 | 1406.77 | 160.9 | 0.5 | NO | NO | NO | SI | SI | POZO CALIENTE, ALTA SUMERGENCIA, BUEN LLENADO DE BOMBA, CARTA LLENA, ESCURRIMIENTO EN LAS VÁLVULAS, INTERFERENCIA POR GAS, NO SE PRESIONA LA VALVULA DE LA MASTER DURA PARA CERRAR, SUBIR SPM. | [5 empty] | 1 | 1 | 14106 | JAZMIN-AC-5:1
JAZMIN | JAZMIN AC-06 | 2022-10-04 | 1426.5 | 1197 | 1656 | AMPSCOT C-320-256-144 | 129 | 3/4 | 2 | 3.232 | 131 | 93 | 40 |  | 66.1 | 128.5 | 1482 | 128 | EMULSIÓN | 28.1 | 2844 | 4079 | OK | OK | 0 | 2 | 400 | 1215.09 | 89 | 86 | 1.4 | 1 | 97 | 1444.81 | 30.7 | 0.2 | NO | NO | NO | SI | SI | MEDIANA SUMERGENCIA, BUEN LLENADO DE BOMBA, GOLPE DE FLUIDO, NO SE PRESIONA MASTER SIN VOLANTA. | [5 empty] | 1 | 1 | 14107 | JAZMIN-AC-6:1
JAZMIN | JAZMIN AC-06 | 2022-10-04 | 1426.5 | 1197 | 1656 | AMPSCOT C-320-256-144 | 129 | 3/4 | 2 | 3.232 | 131 | 93 | 40 |  | 66.1 | 128.5 | 1482 | 128 | EMULSIÓN | 28.1 | 2844 | 4079 | OK | OK | 0 | 2 | 400 | 1215.09 | 89 | 86 | 1.4 | 1 | 97 | 1444.81 | 30.7 | 0.2 | NO | NO | NO | SI | SI | MEDIANA SUMERGENCIA, BUEN LLENADO DE BOMBA, GOLPE DE FLUIDO, NO SE PRESIONA MASTER SIN VOLANTA. | [5 empty] | 1 | 1 | 14108 | JAZMIN-AC-6:1
JAZMIN | JAZMIN AC-07 | 2022-10-04 | 1324 | 1146 | 1502 | AMPSCOT C-320-256-144 | 129 | 3/4 | 2 | 3.136 | 94 | 89 | 40 |  | 87.91 | 129.1 | 1672 | 166 | CRUDO | 26.7 | 2952 | 4882 | LL | OK | 1.5 | 2 | 400 | 1185.15 | 181 | 179 | 1.8 | 1 | 98 | 1456.85 | 63.4 | 0.2 | NO | NO | NO | SI | SI | POZO NO BOMBEA, BUENA SUMERGENCIA, ALTA INTERFERENCIA POR GAS, BLOQUEADO POR GAS, BUEN LLENADO DE BOMBA, NO SE PRESIONA MASTER SIN VOLANTA, POZO EN CONDICIONES ESTABLES. | [5 empty] | 1 | 1 | 14109 | JAZMIN-AC-7:1
JAZMIN | JAZMIN AC-07 | 2022-10-04 | 1324 | 1146 | 1502 | AMPSCOT C-320-256-144 | 129 | 3/4 | 2 | 3.136 | 94 | 89 | 40 |  | 87.91 | 129.1 | 1672 | 166 | CRUDO | 26.7 | 2952 | 4882 | LL | OK | 1.5 | 2 | 400 | 1185.15 | 181 | 179 | 1.8 | 1 | 98 | 1456.85 | 63.4 | 0.2 | NO | NO | NO | SI | SI | POZO NO BOMBEA, BUENA SUMERGENCIA, ALTA INTERFERENCIA POR GAS, BLOQUEADO POR GAS, BUEN LLENADO DE BOMBA, NO SE PRESIONA MASTER SIN VOLANTA, POZO EN CONDICIONES ESTABLES. | [5 empty] | 1 | 1 | 14110 | JAZMIN-AC-7:1
JAZMIN | JAZMIN BK-01 | 2022-10-04 | 1643.14 | 1493.29 | 1793 | AMPSCOT C-320-256-144a | 144 | 3/3 | 2 | 2.018 | 102 | 100 | 20 |  | 43.25 | 127.7 | 2073 | 52 | EMULSIÓN | 31.4 | 3629 | 5453 | OK | OK | 0 | 2 | 400 | 1531.35 | 14 | 14 | 1.1 | 2 | 97 | 1414.64 | 7.4 | 0.1 | NO | NO | NO | SI | SI | INTERFERENCIA POR GAS, BAJA SUMERGENCIA, MEDIANO LLENADO DE BOMBA, GOLPE DE FLUIDO, NO SE PRESIONA MASTER SIN VOLANTA. | [5 empty] | 1 | 1 | 14111 | JAZMIN-BK-1:1
JAZMIN | JAZMIN BK-01 | 2022-10-04 | 1643.14 | 1493.29 | 1793 | AMPSCOT C-320-256-144a | 144 | 3/3 | 2 | 2.018 | 102 | 100 | 20 |  | 43.25 | 127.7 | 2073 | 52 | EMULSIÓN | 31.4 | 3629 | 5453 | OK | OK | 0 | 2 | 400 | 1531.35 | 14 | 14 | 1.1 | 2 | 97 | 1414.64 | 7.4 | 0.1 | NO | NO | NO | SI | SI | INTERFERENCIA POR GAS, BAJA SUMERGENCIA, MEDIANO LLENADO DE BOMBA, GOLPE DE FLUIDO, NO SE PRESIONA MASTER SIN VOLANTA. | [5 empty] | 1 | 1 | 14112 | JAZMIN-BK-1:1
JAZMIN | JAZMIN BK-02 | 2022-10-04 | 1566 | 1427 | 1705 | AMPSCOT C-320-256-144a | 129 | 2/3 | 2.25 | 2.748 | 102 | 100 | 20 |  | 41.61 | 128.2 | 2547 | 86.6 | EMUL-OIL | 21.8 | 3311 | 5205 | OK | OK | 0 | 2 | 400 | 1351.94 | 21 | 21 | 0.9 | 1 | 100 | 1432.14 | 10.3 | 0.1 | NO | NO | NO | SI | SI | BAJA SUMERGENCIA, GOLPE DE FLUIDO, MEDIANO LLENADO DE BOMBA, NO SE PRESIONA MASTER SIN VOLANTA, BAJAR SPM. | [5 empty] | 1 | 1 | 14113 | JAZMIN-BK-2:1
JAZMIN | JAZMIN BK-02 | 2022-10-04 | 1566 | 1427 | 1705 | AMPSCOT C-320-256-144a | 129 | 2/3 | 2.25 | 2.748 | 102 | 100 | 20 |  | 41.61 | 128.2 | 2547 | 86.6 | EMUL-OIL | 21.8 | 3311 | 5205 | OK | OK | 0 | 2 | 400 | 1351.94 | 21 | 21 | 0.9 | 1 | 100 | 1432.14 | 10.3 | 0.1 | NO | NO | NO | SI | SI | BAJA SUMERGENCIA, GOLPE DE FLUIDO, MEDIANO LLENADO DE BOMBA, NO SE PRESIONA MASTER SIN VOLANTA, BAJAR SPM. | [5 empty] | 1 | 1 | 14114 | JAZMIN-BK-2:1
JAZMIN | JAZMIN BK-05 | 2022-10-04 | 1639.8 | 1472.6 | 1807 | AMPSCOT C-320-256-144a | 144 | 3/3 | 2 | 2.493 | 171 | 100 | 20 |  | 69.26 | 142.1 | 2228 | 114.4 | AGUA | 30.3 | 3556 | 5764 | SL | OK | 2.2 | [11 empty] | NO | NO | NO | SI | SI | BUEN LLENADO DE BOMBA, GOLPE DE FLUIDO, ESCURRIMIENTO EN LA VÁLVULA TV, NO SE TOMA NIVEL ANULAR CALIENTE 167 F. | [5 empty] | 0 | 1 | 14115 | JAZMIN-BK-5:1
JAZMIN | JAZMIN BK-05 | 2022-10-04 | 1639.8 | 1472.6 | 1807 | AMPSCOT C-320-256-144a | 144 | 3/3 | 2 | 2.493 | 171 | 100 | 20 |  | 69.26 | 142.1 | 2228 | 114.4 | AGUA | 30.3 | 3556 | 5764 | SL | OK | 2.2 | [11 empty] | NO | NO | NO | SI | SI | BUEN LLENADO DE BOMBA, GOLPE DE FLUIDO, ESCURRIMIENTO EN LA VÁLVULA TV, NO SE TOMA NIVEL ANULAR CALIENTE 167 F. | [5 empty] | 0 | 1 | 14116 | JAZMIN-BK-5:1
JAZMIN | JAZMIN BK-06 | 2022-10-04 | 1665.5 | 1491 | 1840 | AMPSCOT C-456-256-144 | 144 | 3/3 | 2 | 3.495 | 120 | 107 | 20 |  | 22.16 | 141.6 | 2334 | 51.1 | EMULSIÓN | 30 | 3868 | 6338 | OK | OK | 0 | 2 | 400 | 1479.99 | 236 | 236 | 1 | 0 | 100 | 1475.57 | 100 | 0 | NO | NO | NO | SI | SI | NIVEL CON RUIDO, BUENA SUMERGENCIA, INTERFERENCIA POR GAS, SEVERO GOLPE DE FLUIDO, BAJO LLENADO DE BOMBA, NO SE PRESIONA MASTER SIN VOLANTA. BAJAR SPM. | [5 empty] | 1 | 1 | 14117 | JAZMIN-BK-6:1
JAZMIN | JAZMIN BK-06 | 2022-10-04 | 1665.5 | 1491 | 1840 | AMPSCOT C-456-256-144 | 144 | 3/3 | 2 | 3.495 | 120 | 107 | 20 |  | 22.16 | 141.6 | 2334 | 51.1 | EMULSIÓN | 30 | 3868 | 6338 | OK | OK | 0 | 2 | 400 | 1479.99 | 236 | 236 | 1 | 0 | 100 | 1475.57 | 100 | 0 | NO | NO | NO | SI | SI | NIVEL CON RUIDO, BUENA SUMERGENCIA, INTERFERENCIA POR GAS, SEVERO GOLPE DE FLUIDO, BAJO LLENADO DE BOMBA, NO SE PRESIONA MASTER SIN VOLANTA. BAJAR SPM. | [5 empty] | 1 | 1 | 14118 | JAZMIN-BK-6:1
JAZMIN | JAZMIN K-03 | 2022-10-04 | 1463.5 | 1138 | 1789 | AMPSCOT C-320-256-144 | 144 | 4/4 | 2 | 5.941 | 108 | 104 | 30 |  | 51.61 | 143.3 | 1656 | 204.9 | NB | 25 | 3340 | 3714 | NO | NO | 0 | 2 | 400 | 1071.12 | 317 | 317 | 8.1 | 0 | 100 | 1484.57 | 115.9 | 0 | NO | NO | NO | SI | SI | POZO SIN BOMBEO, ALTA SUMERGENCIA, BUEN LLENADO DE BOMBA, VÁLVULAS NO CARGAN, INTERFERENCIA POR GAS, NO SE PRESIONA MASTER SIN VOLANTA, REESPACIAR, SE ENCONTRÓ POZO PARADO Y SE DEJA NUEVAMENTE PARADO. | [5 empty] | 1 | 1 | 14119 | JAZMIN-K-3:1
JAZMIN | JAZMIN K-03 | 2022-10-04 | 1463.5 | 1138 | 1789 | AMPSCOT C-320-256-144 | 144 | 4/4 | 2 | 5.941 | 108 | 104 | 30 |  | 51.61 | 143.3 | 1656 | 204.9 | NB | 25 | 3340 | 3714 | NO | NO | 0 | 2 | 400 | 1071.12 | 317 | 317 | 8.1 | 0 | 100 | 1484.57 | 115.9 | 0 | NO | NO | NO | SI | SI | POZO SIN BOMBEO, ALTA SUMERGENCIA, BUEN LLENADO DE BOMBA, VÁLVULAS NO CARGAN, INTERFERENCIA POR GAS, NO SE PRESIONA MASTER SIN VOLANTA, REESPACIAR, SE ENCONTRÓ POZO PARADO Y SE DEJA NUEVAMENTE PARADO. | [5 empty] | 1 | 1 | 14120 | JAZMIN-K-3:1
JAZMIN | JAZMIN Q-01 | 2022-10-04 | 1959 | 1352 | 1959 | KERUI C-320-256-144 | 129 | 3/4 | 2 | 5.696 | 163 | 128 | 70 |  | 97.97 | 143 | 2526 | 372.2 | EMULSIÓN | 27 | 3693 | 5539 | NO | NO | 4.7 | 2 | 400 | 924.81 | 715 | 636 | 0.9 | 4 | 89 | 1378.26 | 263.9 | 0.5 | NO | NO | NO | SI | SI | ALTA SUMERGENCIA, BUEN LLENADO DE BOMBA, CARTA LLENA, ESCURRIMIENTO EN LA VÁLVULA TV, SUBIR SPM, NO SE PRESIONA VÁLVULA DE LA MASTER DURA PARA CERRAR, | [5 empty] | 1 | 1 | 14121 | JAZMIN-Q-1:1
JAZMIN | JAZMIN Q-01 | 2022-10-04 | 1959 | 1352 | 1959 | KERUI C-320-256-144 | 129 | 3/4 | 2 | 5.696 | 163 | 128 | 70 |  | 97.97 | 143 | 2526 | 372.2 | EMULSIÓN | 27 | 3693 | 5539 | NO | NO | 4.7 | 2 | 400 | 924.81 | 715 | 636 | 0.9 | 4 | 89 | 1378.26 | 263.9 | 0.5 | NO | NO | NO | SI | SI | ALTA SUMERGENCIA, BUEN LLENADO DE BOMBA, CARTA LLENA, ESCURRIMIENTO EN LA VÁLVULA TV, SUBIR SPM, NO SE PRESIONA VÁLVULA DE LA MASTER DURA PARA CERRAR, | [5 empty] | 1 | 1 | 14122 | JAZMIN-Q-1:1
JAZMIN | JAZMIN Q-03 | 2022-10-04 | 1453.5 | 1144 | 1763 | KERUI C-320-256-144 | 144 | 4/4 | 2 | 5.438 | 103 | 102 | 70 |  | 66.26 | 142.1 | 2434 | 238.8 | EMUL-OIL | 29.6 | 3829 | 6114 | SL | OK | 4.3 | 2 | 400 | 1162.28 | 470 | 382 | 1.8 | 19 | 70 | 1468.45 | 162.4 | 1.8 | NO | NO | NO | SI | SI | ALTA SUMERGENCIA, INTERFERENCIA POR GAS, ESCURRIMIENTO EN LA VÁLVULA TV, BUEN LLENADO DE BOMBA, GOLPE DE FLUIDO, NO SE PRESIONA MASTER SIN VOLANTA. SUBIR SPM. | [5 empty] | 1 | 1 | 14123 | JAZMIN-Q-3:1
JAZMIN | JAZMIN Q-03 | 2022-10-04 | 1453.5 | 1144 | 1763 | KERUI C-320-256-144 | 144 | 4/4 | 2 | 5.438 | 103 | 102 | 70 |  | 66.26 | 142.1 | 2434 | 238.8 | EMUL-OIL | 29.6 | 3829 | 6114 | SL | OK | 4.3 | 2 | 400 | 1162.28 | 470 | 382 | 1.8 | 19 | 70 | 1468.45 | 162.4 | 1.8 | NO | NO | NO | SI | SI | ALTA SUMERGENCIA, INTERFERENCIA POR GAS, ESCURRIMIENTO EN LA VÁLVULA TV, BUEN LLENADO DE BOMBA, GOLPE DE FLUIDO, NO SE PRESIONA MASTER SIN VOLANTA. SUBIR SPM. | [5 empty] | 1 | 1 | 14124 | JAZMIN-Q-3:1
JAZMIN | JAZMIN Q-05 | 2022-10-04 | 1652 | 1274 | 2030 | AMPSCOT C-320-256-144 | 115 | 2/4 | 2 | 6.081 | 141 | 115 | 70 | 500-1 | 83.36 | 113.2 | 2203 | 267.8 | EMULSIÓN | 30.8 | 2992 | 5608 | OK | OK | 0 | 2 | 400 | 1414.89 | 193 | 184 | 0.9 | 2 | 94 | 1446.71 | 77.6 | 0.2 | NO | NO | NO | SI | SI | NIVEL CON RUIDO, BUENA SUMERGENCIA, BUEN LLENADO DE BOMBA, LEVE GOLPE DE FLUIDO, ESCURRIMIENTO EN LA TV, INTERFERENCIA POR GAS, NO SE PESIONA MASTER SIN VOLANTA. SUBIR SPM. | [5 empty] | 1 | 1 | 14125 | JAZMIN-Q-5:1
JAZMIN | JAZMIN Q-05 | 2022-10-04 | 1652 | 1274 | 2030 | AMPSCOT C-320-256-144 | 115 | 2/4 | 2 | 6.081 | 141 | 115 | 70 | 500-1 | 83.36 | 113.2 | 2203 | 267.8 | EMULSIÓN | 30.8 | 2992 | 5608 | OK | OK | 0 | 2 | 400 | 1414.89 | 193 | 184 | 0.9 | 2 | 94 | 1446.71 | 77.6 | 0.2 | NO | NO | NO | SI | SI | NIVEL CON RUIDO, BUENA SUMERGENCIA, BUEN LLENADO DE BOMBA, LEVE GOLPE DE FLUIDO, ESCURRIMIENTO EN LA TV, INTERFERENCIA POR GAS, NO SE PESIONA MASTER SIN VOLANTA. SUBIR SPM. | [5 empty] | 1 | 1 | 14126 | JAZMIN-Q-5:1
JAZMIN | JAZMIN Z-4 | 2022-10-04 | 2057.6 | 1816.2 | 2299 | AMPSCOT C-320-256-144 | 115 | 2/4 | 2 | 2.076 | 115 | 102 | 40 |  | 12.6 | 111.9 | 2864 | 13.7 | EMULSIÓN | 36.4 | 4393 | 7755 | OK | OK | 0 | 2 | 400 | 2127.72 | 0 | 0 | 1.8 | 5 | 100 | 1437.65 | 2.5 | 0.3 | NO | NO | NO | SI | SI | SIN SUMERGENCIA, BAJO LLENADO DE BOMBA, SEVERO GOLPE DE FLUIDO, INTERFERENCIA POR GAS, NO SE PRESIONA MASTER SIN VOLANTA, BAJAR SPM. | [5 empty] | 1 | 1 | 14127 | JAZMIN-Z-4:1
JAZMIN | JAZMIN Z-4 | 2022-10-04 | 2057.6 | 1816.2 | 2299 | AMPSCOT C-320-256-144 | 115 | 2/4 | 2 | 2.076 | 115 | 102 | 40 |  | 12.6 | 111.9 | 2864 | 13.7 | EMULSIÓN | 36.4 | 4393 | 7755 | OK | OK | 0 | 2 | 400 | 2127.72 | 0 | 0 | 1.8 | 5 | 100 | 1437.65 | 2.5 | 0.3 | NO | NO | NO | SI | SI | SIN SUMERGENCIA, BAJO LLENADO DE BOMBA, SEVERO GOLPE DE FLUIDO, INTERFERENCIA POR GAS, NO SE PRESIONA MASTER SIN VOLANTA, BAJAR SPM. | [5 empty] | 1 | 1 | 14128 | JAZMIN-Z-4:1
JAZMIN | JAZMIN AO-01 | 2022-10-03 | 1599.68 | 1474.37 | 1725 | AMPSCOT C-320-256-144 | 144 | 4/4 | 2 | 3.593 | 125 | 110 | 20 | 500-1 | 51.69 | 142.2 | 2086 | 123.2 | EMULSIÓN | 27.4 | 3708 | 5578 | OK | OK | 0 | 2 | 400 | 1556.15 | 2 | 1 | 1 | 11 | 78 | 1489.14 | 2 | 0.9 | NO | NO | NO | SI | SI | BAJA SUMERGENCIA, INTERFERENCIA POR GAS, BUEN LLENADO DE BOMBA, GOLPE DE FLUIDO, LEVE CIERRE TARDIO EN LA TV. | [5 empty] | 1 | 1 | 14129 | JAZMIN-AO-1:1
JAZMIN | JAZMIN AO-02 | 2022-10-03 | 2121.03 | 1947.06 | 2295 | AMPSCOT C-320-256-144 | 144 | 4/4 | 2.25 | 3.327 | 107 | 106 | 20 |  | 21.18 | 108.9 | 3835 | 45.3 | OIL | 37 | 4669 | 8305 | OK | OK | 0 | 2 | 400 | 2089.8 | 41 | 35 | 1 | 9 | 81 | 1473.76 | 16.3 | 0.7 | NO | NO | NO | SI | SI | BAJA SUMERGENCIA, INTERFERENCIA POR GAS, BAJO LLENADO DE BOMBA, SEVERO GOLPE DE FLUIDO, FUERTE GOLPE DE BOMBA. NO SE PRESIONA MASTER SIN VOLANTA. BAJAR SPM. | [5 empty] | 1 | 1 | 14130 | JAZMIN-AO-2:1
JAZMIN | JAZMIN AO-03 | 2022-10-03 | 1554.5 | 1490 | 1619 | AMPSCOT C-320-256-144a | 144 | 3/3 | 2 | 8.257 | 163 | 111 | 20 |  | 41.08 | 143.4 | 2035 | 226.8 | EMULSIÓN | 29.2 | 3744 | 5405 | OK | OK | 0 | 2 | 400 | 1299.26 | 140 | 130 | 1 | 3 | 93 | 1374.16 | 55.1 | 0.3 | NO | NO | NO | SI | SI | BUENA SUMERGENCIA, MEDIANO LLENADO DE BOMBA, GOLPE DE FLUIDO, CIERRE TRADIO EN LA TV, INTERFERENCIA POR GAS, NO SE PRESIONA MASTER SIN VOLANTA, | [5 empty] | 1 | 1 | 14131 | JAZMIN-AO-3:1
JAZMIN | JAZMIN E-02 | 2022-10-03 | 1628 | 1266 | 1990 | AMPSCOT C-320-256-144a | 144 | 3/3 | 2.25 | 2.525 | 128 | 103 | 30 |  | 94.46 | 142.7 | 2910 | 200.9 | EMULSIÓN | 32.9 | 2974 | 6420 | SL | OK | 6.8 | 2 | 400 | 980.44 | 577 | 577 | 1.1 | 0 | 100 | 1509.52 | 240.8 | 0.1 | NO | NO | NO | SI | SI | ALTA SUMERGENCIA, BUEN LLENADO DE BOMBA, CARTA LLENA, RESTREICCIÓN EN LA CARERA ASCENDENTE, ESCURRIMIENTO EN LA VÁLVULA TV, NO SE PRESIONA MASTER SIN VOLANTA, SUBIR SPM. | [5 empty] | 1 | 1 | 14132 | JAZMIN-E-2:1
JAZMIN | JAZMIN E-05 | 2022-10-03 | 1415 | 1166 | 1664 | AMPSCOT C-456-256-144 | 144 | 3/4 | 2 | 3.396 | 118 | 102 | 30 |  | 81.7 | 127.7 | 2038 | 165.3 | EMULSIÓN | 25.5 | 3469 | 5848 | OK | OK | 0 | 2 | 400 | 1515.99 | 0 | 0 | 4.7 | 0 | 100 | 1362.69 | 5.3 | -0.1 | NO | NO | NO | SI | SI | BUEN LLENADO DE BOMBA, LEVE GOLPE DE FLUIDO, SIN SUMERGENCIA, INTERFERENCIA POR GAS, LEVE CIERRE TARDIO EN LA TV, NO SE PRESONA VALVULA DE LAS MASTER, DURA PARA CERRAR. | [5 empty] | 1 | 1 | 14133 | JAZMIN-E-5:1
JAZMIN | JAZMIN E-06 | 2022-10-03 | 1357.5 | 1047 | 1668 | AMPSCOT C-456-256-144 | 144 | 4/4 | 2 | 3.066 | 121 | 103 | 30 |  | 52.99 | 142.9 | 1938 | 108.3 | EMULSIÓN | 25.1 | 3411 | 5255 | OK | OK | 0 | 2 | 400 | 1347.23 | 13 | 13 | 4.6 | 0 | 100 | 1447.86 | 10.5 | -0.1 | NO | NO | NO | SI | SI | BAJA SUMERGENCIA, BUEN LLENADO DE BOMBA, GOLPE DE FLUIDO, LEVE INTERFERENCIA POR GAS, NO SE PRESIONA MASTER SIN VOLANTA. | [5 empty] | 1 | 1 | 14134 | JAZMIN-E-6:1
JAZMIN | JAZMIN E-08 | 2022-10-03 | 1461 | 1114 | 1808 | AMPSCOT C-456-256-144 | 129 | 3/4 | 2 | 1.596 | 150 | 106 | 30 |  | 97 | 129.7 | 1714 | 93.6 | EMULSIÓN | 19.3 | 2997 | 4708 | SL | OK | 2.3 | 2 | 400 | 1048.16 | 179 | 179 | 1.2 | 0 | 100 | 1262.85 | 76.1 | 0.1 | NO | NO | NO | SI | SI | BUENA SUMERGENCIA, BUEN LLENADO DE BOMBA, CARTA LLENA, ESCURRIMIENTO EN LA VÁLVULA TV, NO SE PRESIONA MASTER SIN VOLANTA. SUBIR SPM. | [5 empty] | 1 | 1 | 14135 | JAZMIN-E-8:1
JAZMIN | JAZMIN E-10 | 2022-10-03 | 1436 | 1092 | 1780 | AMPSCOT C-456-256-144 | 144 | 4/4 | 2 | 5.696 | 109 | 103 | 30 | 500-1 | 73.16 | 142.3 | 2335 | 276.6 | EMULSIÓN | 28 | 3930 | 4131 | SL | OK | 0 | 2 | 400 | 1149.55 | 502 | 493 | 4.8 | 2 | 97 | 1494.87 | 210.8 | 0.2 | NO | NO | NO | SI | SI | ALTA SUMERGENCIA, BUEN LLENADO DE BOMBA, GOLPE DE FLUIDO. FRENO DESTENSIONADO. SUBIR SPM. | [5 empty] | 1 | 1 | 14136 | JAZMIN-E-10:1
JAZMIN | JAZMIN G-01 | 2022-10-03 | 1404.5 | 1101 | 1708 | AMPSCOT C-320-256-144a | 144 | 3/3 | 2.25 | 4.545 | 212 | 175 | 20 |  | 40.63 | 143.4 | 1937 | 156.3 | EMULSIÓN | 19 | 2514 | 3577 | OK | OK | 0 | [11 empty] | NO | NO | NO | SI | SI | POZO CALIENTE, MEDIANO LLENADO DE BOMBA, GOLPE DE FLUIDO, RESTRICCIÓN AL FINALIZAR LA CARRERA ASCENDENTE, POSIBLE PRESENCIA DE ARENAS, NO SE PRESIONA MASTER SIN VOLANTA, NO SE PUDO TOMAR EL NIVEL ANULAR CALIENTE 175 F. | [5 empty] | 0 | 1 | 14137 | JAZMIN-G-1:1
JAZMIN | JAZMIN G-02 | 2022-10-03 | 1473 | 1148 | 1798 | AMPSCOT C-320-256-144a | 144 | 3/3 | 2 | 3.267 | 137 | 91 | 20 |  | 25.87 | 143.1 | 1463 | 56.4 | EMULSIÓN | 21.1 | 3228 | 4107 | OK | SV | 0 | 2 | 400 | 1241.17 | 0 | 0 | 10.7 | 0 | 100 | 1474.07 | 11.2 | 0 | NO | NO | NO | SI | SI | SIN SUMERGENCIA, BAJO LLENADO DE BOMBA, GOLPE DE FLUIDO, VÁLVULA SV LEVANTADA, NO SE PRESIONA MASTER SIN VOLANTA. BAJAR SPM. | [5 empty] | 1 | 1 | 14138 | JAZMIN-G-2:1
JAZMIN | JAZMIN G-03 | 2022-10-03 | 1403.5 | 1160 | 1647 | AMPSCOT C-320-256-144a | 144 | 3/3 | 2 | 3.965 | 131 | 117 | 20 |  | 24.67 | 141.6 | 2060 | 64.6 | EMULSIÓN | 26 | 4014 | 5726 | OK | OK | 0 | 2 | 400 | 1573.25 | 0 | 0 | 10.9 | 0 | 100 | 1494.78 | 11.6 | 0 | NO | NO | NO | SI | SI | BAJO LLENADO DE BOMBA, SEVERO GOLPE DE FLUIDO, NIVEL CON RUIDO, SIN SUMERGENCIA, VÁLVULA SV LEVANTADA, STUFFING AJUSTADO, NO SE PRESIONA MASTER SIN VOLANTA, BAJAR SPM. | [5 empty] | 1 | 1 | 14139 | JAZMIN-G-3:1
JAZMIN | JAZMIN G-04 | 2022-10-03 | 1475.4 | 1131.8 | 1819 | AMPSCOT C-640-305-168 | 168 | 4/4 | 2 | 2.885 | 123 | 108 | 20 |  | 31.48 | 164.9 | 1469 | 69.8 | EMULSIÓN | 29 | 2572 | 3879 | OK | OK | 0 | 2 | 400 | 1098.34 | 0 | 0 | 10.5 | 0 | 100 | 1453.79 | 11 | -0.1 | NO | NO | NO | SI | SI | SIN SUMERGENCIA, MEDIANO LLENADO DE BOMBA, SEVERO GOLPE DE FLUIDO, INTERFERENCIA POR GAS, LA GRAPA DEL CARRIER BAR PEGA EN EL CABEZOTE DE LA UNIDAD Y SE REFLEJA EN LAS CARTAS, NO SE PRESIONA MASTER SIN VOLANTA, BAJAR SPM. | [5 empty] | 1 | 1 | 14140 | JAZMIN-G-4:1
JAZMIN | JAZMIN G-06 | 2022-10-03 | 1346.5 | 1022 | 1671 | AMPSCOT C-320-256-144 | 144 | 4/4 | 2.25 | 3.175 | 155 | 113 | 20 |  | 43.95 | 142.8 | 2350 | 117.6 | EMULSIÓN | 23.1 | 3332 | 5426 | OK | OK | 0 | [11 empty] | NO | NO | NO | SI | SI | MEDIANO LLENADO DE BOMBA, GOLPE DE FLUIDO, NO SE PRESIONA MASTER NO TIENE VOLANTA, NO SE PUDO TOMAR EL NIVEL PORQUE EL ANULAR TIENE UN TAPON Y ESTA DURA PARA RETIRAR, | [5 empty] | 0 | 1 | 14141 | JAZMIN-G-6:1
JAZMIN | JAZMIN G-07 | 2022-10-03 | 1444.5 | 1175 | 1714 | AMPSCOT C-320-256-144a | 144 | 3/3 | 2 | 6.02 | 160 | 120 | 20 |  | 58.18 | 142.5 | 1957 | 232.7 | EMULSIÓN | 28.2 | 3421 | 5467 | OK | OK | 0 | 2 | 400 | 1562.39 | 5 | 5 | 10.8 | 0 | 100 | 1376.56 | 13.7 | -0.2 | NO | NO | NO | SI | SI | BAJA SUMERGENCIA, INTERFERENCIA POR GAS, BUEN LLENADO DE BOMBA, GOLPE DE FLUIDO, NO SE PRESIONA LA MASTER NO TIENE VOLANTA, | [5 empty] | 1 | 1 | 14142 | JAZMIN-G-7:1
JAZMIN | JAZMIN G-08 | 2022-10-03 | 1401.86 | 1153.72 | 1650 | AMPSCOT C-320-256-144a | 144 | 3/3 | 2 | 4.569 | 188 | 136 | 20 |  | 90.23 | 142.9 | 1697 | 274.6 | EMULSIÓN | 20.9 | 2728 | 4716 | LL | OK | 1.4 | [11 empty] | NO | NO | NO | SI | SI | POZO CALIENTE, BUEN LLENADO DE BOMBA, CARTA LLENA, INTERFERENCIA POR GAS, LL EN LA VÁLVULA TV, NO SE PRESIONA LA MASTER, NO TIENE LA VOLANTA, SUBIR SPM. NO SE TOMA NIVEL VALVULA DEL ANULAR DURA PARA ABRIR FAVOR REALIZAR MANTENIMIENTO. | [5 empty] | 0 | 1 | 14143 | JAZMIN-G-8:1
JAZMIN | JAZMIN K-01 | 2022-10-03 | 1448 | 1104 | 1792 | AMPSCOT C-320-256-144 | 144 | 4/4 | 2 | 6.383 | 225 | 163 | 30 |  | 97.26 | 143.4 | 2350 | 415.1 | EMULSIÓN | 27.4 | 4317 | 4295 | OK | OK | 0 | [11 empty] | NO | NO | NO | SI | SI | POZO CALIENTE, BUEN LLENADO DE BOMBA, CARTA LLENA, BOMBA NO CARGA HASTA SU FoMAX, VÁLVULAS IGUALADAS. NO SE PRESIONA MASTER SIN VOLANTA, REESPACIAR. SUBIR SPM. NO SE PUDO TOMAR EL NIVEL ANULAR CALIENTE 163 F. | [5 empty] | 0 | 1 | 14144 | JAZMIN-K-1:1
JAZMIN | JAZMIN K-02 | 2022-10-03 | 1504.01 | 1263.02 | 1745 | AMPSCOT C-320-256-144 | 144 | 4/4 | 2 | 7.004 | 217 | 134 | 30 |  | 95.94 | 139.1 | 2063 | 436 | EMULSIÓN | 39.2 | 3375 | 6801 | SL | OK | 4.8 | 2 | 400 | 1094.58 | 424 | 424 | 8.9 | 0 | 100 | 1381.18 | 182.4 | -0.1 | NO | NO | NO | SI | SI | POZO CALIENTE, ALTA SUMERGENCIA Y LLENADO DE BOMBA, ESCURRIMIENTO EN LA VÁLVULA TV, AUMENTO DE CARGA AL FINALIZAR LA CARRERA ASCENDENTE. SUBIR SPM. FRENO DESTENSIONADO. INTENTA FLOTAR LA SARTA Y SE REFLEJAN EN LAS CARTAS, | [5 empty] | 1 | 1 | 14145 | JAZMIN-K-2:1
JAZMIN | JAZMIN K-03 | 2022-10-03 | 1463.5 | 1138 | 1789 | AMPSCOT C-320-256-144 | 144 | 4/4 | 2 | 6 | 105 | 110 | 30 |  | 54.16 | 143.5 | 1656 | 217.6 | NB | 23.3 | 3508 | 4584 | SL | OK | 2.2 | 2 | 400 | 1104.13 | 287 | 287 | 8.9 | 0 | 100 | 1494.09 | 106.7 | 0 | NO | NO | NO | SI | SI | POZO SIN BOMBEO, BUENA SUMERGENCIA, BUEN LLENADO DE BOMBA, ESCURRIMIENTO EN LA TV, INTERFERENCIA POR GAS, NO SE PRESIONA MASTER SIN VOLANTA, REESPACIAR, SE ENCONTRÓ POZO PARADO Y SE DEJA NUEVAMENTE PARADO. | [5 empty] | 1 | 1 | 14146 | JAZMIN-K-3:1
JAZMIN | JAZMIN K-03 | 2022-10-03 | 1463.5 | 1138 | 1789 | AMPSCOT C-320-256-144 | 144 | 4/4 | 2 | 6 | 105 | 110 | 30 |  | 54.16 | 143.5 | 1656 | 217.6 | NB | 23.3 | 3508 | 4584 | SL | OK | 2.2 | 2 | 400 | 1104.13 | 287 | 287 | 8.9 | 0 | 100 | 1494.09 | 106.7 | 0 | NO | NO | NO | SI | SI | POZO SIN BOMBEO, BUENA SUMERGENCIA, BUEN LLENADO DE BOMBA, ESCURRIMIENTO EN LA TV, INTERFERENCIA POR GAS, NO SE PRESIONA MASTER SIN VOLANTA, REESPACIAR, SE ENCONTRÓ POZO PARADO Y SE DEJA NUEVAMENTE PARADO. | [5 empty] | 1 | 1 | 14147 | JAZMIN-K-3:1
JAZMIN | JAZMIN K-04 | 2022-10-03 | 1446.85 | 1178.7 | 1715 | AMPSCOT C-320-256-144 | 129 | 3/4 | 2 | 4.337 | 154 | 118 | 30 |  | 54.75 | 141.9 | 2071 | 157.2 | EMULSIÓN | 29.8 | 3405 | 5504 | OK | OK | 0 | 2 | 400 | 1551.1 | 29 | 29 | 8.9 | 2 | 100 | 1300.71 | 21.6 | 0.2 | NO | NO | NO | SI | SI | BUEN LLENADO DE BOMBA, GOLPE DE FLUIDO, CIERRE TARDIO EN LA TV, BAJA SUMERGENCIA, INTERFERENCIA POR GAS, STUFFING AJUSTADO, NO SE PRESIONA MASTER SIN VOLANTA. | [5 empty] | 1 | 1 | 14148 | JAZMIN-K-4:1
JAZMIN | JAZMIN K-04 | 2022-10-03 | 1446.85 | 1178.7 | 1715 | AMPSCOT C-320-256-144 | 129 | 3/4 | 2 | 4.337 | 154 | 118 | 30 |  | 54.75 | 141.9 | 2071 | 157.2 | EMULSIÓN | 29.8 | 3405 | 5504 | OK | OK | 0 | 2 | 400 | 1551.1 | 29 | 29 | 8.9 | 2 | 100 | 1300.71 | 21.6 | 0.2 | NO | NO | NO | SI | SI | BUEN LLENADO DE BOMBA, GOLPE DE FLUIDO, CIERRE TARDIO EN LA TV, BAJA SUMERGENCIA, INTERFERENCIA POR GAS, STUFFING AJUSTADO, NO SE PRESIONA MASTER SIN VOLANTA. | [5 empty] | 1 | 1 | 14149 | JAZMIN-K-4:1
JAZMIN | JAZMIN K-07 | 2022-10-03 | 1364.62 | 1084.25 | 1645 | AMPSCOT C-320-256-144 | 144 | 4/4 | 2 | 2.161 | 129 | 118 | 30 |  | 85.97 | 143.2 | 2090 | 124.1 | EMULSIÓN | 26 | 3804 | 4314 | OK | OK | 0.2 | 2 | 400 | 1174.83 | 316 | 316 | 9.1 | 0 | 100 | 1488.07 | 140.7 | 0 | NO | NO | NO | SI | SI | ALTA SUMERGENCIA, BUEN LLENADO DE BOMBA, LEVE CIERRE TARDIO EN LA TV, NO SE PRESIONA MASTER SIN VOLANTA, FRENO DESTENSIONADO. SUBIR SPM. | [5 empty] | 1 | 1 | 14150 | JAZMIN-K-7:1
JAZMIN | JAZMIN K-07 | 2022-10-03 | 1364.62 | 1084.25 | 1645 | AMPSCOT C-320-256-144 | 144 | 4/4 | 2 | 2.161 | 129 | 118 | 30 |  | 85.97 | 143.2 | 2090 | 124.1 | EMULSIÓN | 26 | 3804 | 4314 | OK | OK | 0.2 | 2 | 400 | 1174.83 | 316 | 316 | 9.1 | 0 | 100 | 1488.07 | 140.7 | 0 | NO | NO | NO | SI | SI | ALTA SUMERGENCIA, BUEN LLENADO DE BOMBA, LEVE CIERRE TARDIO EN LA TV, NO SE PRESIONA MASTER SIN VOLANTA, FRENO DESTENSIONADO. SUBIR SPM. | [5 empty] | 1 | 1 | 14151 | JAZMIN-K-7:1
JAZMIN | JAZMIN K-08 | 2022-10-03 | 1506.5 | 1181 | 1832 | AMPSCOT C-320-256-144 | 144 | 4/4 | 2 | 6.294 | 220 | 142 | 30 |  | 96.82 | 140.5 | 2016 | 399.2 | EMULSIÓN | 39.2 | 3625 | 4941 | LL | OK | 0.3 | 2 | 400 | 1081.99 | 383 | 373 | 8.8 | 1 | 97 | 1356.73 | 161.8 | 0.2 | NO | NO | NO | SI | SI | ALTA SUMERGENCIA, LL EN LA VÁLVULA TV, BUEN LLENADO DE BOMBA, RESTRICCIÓN AL FINALIZAR LA CARRERA ASCENDENTE, NO SE PRESIONA MASTER SIN VOLANTA, SUBIR SPM | [5 empty] | 1 | 1 | 14152 | JAZMIN-K-8:1
JAZMIN | JAZMIN K-08 | 2022-10-03 | 1506.5 | 1181 | 1832 | AMPSCOT C-320-256-144 | 144 | 4/4 | 2 | 6.294 | 220 | 142 | 30 |  | 96.82 | 140.5 | 2016 | 399.2 | EMULSIÓN | 39.2 | 3625 | 4941 | LL | OK | 0.3 | 2 | 400 | 1081.99 | 383 | 373 | 8.8 | 1 | 97 | 1356.73 | 161.8 | 0.2 | NO | NO | NO | SI | SI | ALTA SUMERGENCIA, LL EN LA VÁLVULA TV, BUEN LLENADO DE BOMBA, RESTRICCIÓN AL FINALIZAR LA CARRERA ASCENDENTE, NO SE PRESIONA MASTER SIN VOLANTA, SUBIR SPM | [5 empty] | 1 | 1 | 14153 | JAZMIN-K-8:1
JAZMIN | JAZMIN AF-02 | 2022-10-01 | 1655.35 | 1482.7 | 1828 | AMPSCOT C-320-256-144a | 144 | 3/3 | 2.25 | 2.041 | 118 | 97 | 20 | 500-1 | 37.1 | 141.3 | 2943 | 63.2 | EMULSIÓN | 29.3 | 3772 | 6861 | OK | OK | 0 | 2 | 400 | 1720.03 | 0 | 0 | 1.4 | 1 | 100 | 1287.93 | 2.1 | 0.1 | NO | NO | NO | SI | SI | MEDIANO LLENADO DE BOMBA, SEVERO GOLPE DE FLUIDO, SIN SUMERGENCIA, INTERFERENCIA POR GAS, | [5 empty] | 1 | 1 | 14154 | JAZMIN-AF-2:1
JAZMIN | JAZMIN AF-03 | 2022-10-01 | 1503.5 | 1390 | 1617 | AMPSCOT C-320-256-144a | 144 | 3/3 | 2 | 3.455 | 166 | 104 | 20 |  | 67.7 | 142.6 | 2117 | 155.6 | AGUA | 22.2 | 3318 | 5248 | LL | OK | 0.7 | 2 | 400 | 1337.13 | 151 | 151 | 1.5 | 0 | 100 | 1415.7 | 64.4 | -0.1 | NO | NO | NO | NO | SI | BUENA SUMERGENCIA, INTERFERENCIA POR GAS, BUEN LLENADO DE BOMBA, GOLPE DE FLUIDO, LL EN LA VÁLVULA TV, NO SE PRESIONA LA MASTER DURA PARA CERRAR. SUBIR SPM. | [5 empty] | 1 | 1 | 14155 | JAZMIN-AF-3:1
JAZMIN | JAZMIN AF-05 | 2022-10-01 | 1565 | 1443 | 1687 | AMPSCOT C-320-256-144a | 144 | 3/3 | 2 | 1.798 | 104 | 89 | 20 |  | 76.58 | 142 | 2133 | 91.2 | EMULSIÓN | 29.1 | 3720 | 5522 | OK | OK | 0 | 2 | 400 | 1427.5 | 146 | 145 | 1.8 | 1 | 99 | 1314.45 | 63.1 | 0.2 | NO | NO | NO | SI | SI | BUENA SUMERGENCIA, INTERFERENCIA POR GAS, BUEN LLENADO DE BOMBA, LEVE GOLPE DE FLUIDO. SUBIR SPM. | [5 empty] | 1 | 1 | 14156 | JAZMIN-AF-5:1
JAZMIN | JAZMIN I-01 | 2022-10-01 | 1638 | 1284 | 1992 | AMPSCOT C-320-256-144 | 129 | 2/4 | 2 | 3.237 | 138 | 97 | 50 |  | 54.57 | 127.9 | 1999 | 105.4 | EMULSIÓN | 26.9 | 3581 | 4697 | OK | OK | 0 | 2 | 400 | 1344.43 | 153 | 105 | 2.6 | 19 | 69 | 1434.82 | 46.6 | 1.7 | NO | NO | NO | SI | SI | BUENA SUMERGENCIA, BUEN LLENADO DE BOMBA, GOLPE DE FLUIDO, INTERFERENCIA POR GAS. SUBIR SPM. | [5 empty] | 1 | 1 | 14157 | JAZMIN-I-1:1
JAZMIN | JAZMIN I-02 | 2022-10-01 | 1479.5 | 1151 | 1808 | AMPSCOT C-320-256-144 | 144 | 3/3 | 2.25 | 5.863 | 107 | 90 | 50 |  | 24.22 | 113.4 | 2317 | 95.1 | EMULSIÓN | 26.4 | 3236 | 5510 | OK | OK | 0 | 2 | 400 | 1415.58 | 0 | 0 | 1.7 | 2 | 95 | 1489.3 | 2.1 | 0.2 | NO | NO | NO | SI | SI | SIN SUMERGENCIA, BAJO LLENADO DE BOMBA, SEVERO GOLPE DE FLUIDO, INTERFERENCIA POR GAS. BAJAR SPM. NO SE PRESIONA MASTER SIN VOLANTA. | [5 empty] | 1 | 1 | 14158 | JAZMIN-I-2:1
JAZMIN | JAZMIN I-03 | 2022-10-01 | 1619.5 | 1242 | 1997 | AMPSCOT C-320-256-144 | 129 | 3/4 | 2 | 5.921 | 140 | 103 | 50 |  | 53.2 | 141.7 | 2255 | 208.2 | EMULSIÓN | 36 | 3393 | 5366 | OK | OK | 0.1 | 2 | 400 | 1338.63 | 322 | 272 | 2.8 | 11 | 78 | 1459.79 | 115.8 | 1 | NO | NO | NO | SI | SI | BUENA SUMERGENCIA, INTERFERENCIA POR GAS, GOLPE DE FLUIDO, BUEN LLENADO DE BOMBA, LEVE CIERRE TARDIO, NO SE PRESIONA MASTER SIN VOLANTA. | [5 empty] | 1 | 1 | 14159 | JAZMIN-I-3:1
JAZMIN | JAZMIN I-05 | 2022-10-01 | 1434 | 1197 | 1671 | AMPSCOT C-320-256-144 | 144 | 4/4 | 2 | 2.32 | 104 | 84 | 50 |  | 21.45 | 142.5 | 2266 | 33.1 | EMUL-OIL | 29.2 | 3564 | 6295 | OK | OK | 0 | 2 | 400 | 1546.41 | 0 | 0 | 1.8 | 2 | 100 | 1460.95 | 2.2 | 0.1 | NO | NO | NO | SI | SI | SIN SUMERGENCIA, BAJO LLENADO DE BOMBA, SEVERO GOLPE DE FLUIDO, NO SE PRESIONA MASTER SIN VOLANTA, BAJAR SPM. POZO DEPLETADO. | [5 empty] | 1 | 1 | 14160 | JAZMIN-I-5:1
JAZMIN | JAZMIN I-07 | 2022-10-01 | 1628 | 1260 | 1996 | AMPSCOT C-320-256-144 | 144 | 4/4 | 2 | 2.05 | 100 | 83 | 50 |  | 22.59 | 141.7 | 2121 | 30.6 | EMULSIÓN | 25.2 | 3041 | 5388 | OK | OK | 0 | 2 | 400 | 1631.99 | 0 | 0 | 1.8 | 0 | 100 | 1477.58 | 2.2 | 0 | NO | NO | NO | SI | SI | POZO SIN SUMERGENCIA, INTERFERENCIA POR GAS, BAJO LLENADO DE BOMBA, SEVERO GOLPE DE FLUIDO, NO SE PRESIONA MASTER SIN VOLANTA, BAJAR SPM. | [5 empty] | 1 | 1 | 14161 | JAZMIN-I-7:1
JAZMIN | JAZMIN I-08 | 2022-10-01 | 1621 | 1296 | 1946 | AMPSCOT C-320-256-144 | 115 | 2/4 | 2 | 4.369 | 135 | 91 | 50 |  | 63.4 | 141.5 | 2142 | 182.8 | EMULSIÓN | 41.1 | 4236 | 5582 | OK | OK | 0.2 | 2 | 400 | 1578.04 | 65 | 64 | 1.9 | 2 | 96 | 1435.23 | 29 | 0.1 | NO | NO | NO | NO | SI | MEDIANA SUMERGENCIA, BUEN LLENADO DE BOMBA, GOLPE DE FLUIDO, AUMENTO DE CARGA DURANTE LA CARRERA ASCENDENTE, INTERFERENCIA POR GAS. | [5 empty] | 1 | 1 | 14162 | JAZMIN-I-8:1
JAZMIN | JAZMIN I-10 | 2022-10-01 | 1444 | 1157 | 1731 | AMPSCOT C-320-256-144 | 115 | 2/4 | 2 | 6.406 | 190 | 161 | 50 |  | 77.09 | 114 | 2401 | 262.6 | EMULSIÓN | 31.1 | 4307 | 6079 | OK | OK | 0.1 | [11 empty] | NO | NO | NO | SI | SI | POZO CALIENTE, BUEN LLENADO DE BOMBA, LEVE GOLPE DE FLUIDO, INTERFERENCIA POR GAS, LEVE CIERRE TARDIO EN LA TV. NO SE PRESIONA MASTER SIN VOLANTA, SUBIR MÁS SPM. NO SE TOMA NIVEL ANULAR CALIENTE 161 F. | [5 empty] | 0 | 1 | 14163 | JAZMIN-I-10:1
JAZMIN | JAZMIN JAZ-1 | 2022-10-01 | 1382 | 1174 | 1590 | LUFKIN M-456D-256-144 | 112 | 1/3 | 2.25 | 4.317 | 134 | 102 | 50 |  | 48.96 | 127.7 | 2866 | 159.3 | EMULSIÓN | 30.3 | 3850 | 6304 | OK | OK | 0 | 2 | 400 | 1249.06 | 255 | 249 | 1.6 | 2 | 95 | 1426.68 | 105.5 | 0.2 | NO | NO | NO | SI | SI | NIVEL CON RUIDO, BUENA SUMERGENCIA, MEDIANO LLENADO DE BOMBA, GOLPE DE FLUIDO, INTERFERENCIA POR GAS, LEVE CIERRE TARDIO EN LA TV. NO SE PRESIONA MASTER SIN VOLANTA, | [5 empty] | 1 | 1 | 14164 | JAZMIN-1:1
JAZMIN | JAZMIN S-01 | 2022-10-01 | 1478.5 | 1097 | 1860 | AMPSCOT C-320-256-144 | 144 | 4/4 | 2.25 | 3.593 | 102 | 84 | 60 | 500-1 | 80.79 | 142.1 | 2703 | 243.5 | EMULSIÓN | 33.3 | 3170 | 5545 | SL | OK | 3.6 | 2 | 400 | 1252.23 | 134 | 126 | 2.4 | 3 | 94 | 1360.38 | 56 | 0.2 | NO | NO | NO | SI | SI | BUENA SUMERGENCIA, INTERFERENCIA POR GAS, BUEN LLENADO DE BOMBA, LEVE GOLPE DE FLUIDO, RESTRICCIÓN AL INICIAR LA CARRERA ASCENDENTE, ESCURRIMIENTO EN LA VÁLVULA TV, SUBIR SPM. FRENO DESTENSIONADO. | [5 empty] | 1 | 1 | 14165 | JAZMIN-S-1:1
JAZMIN | JAZMIN S-02 | 2022-10-01 | 1428 | 1129 | 1727 | AMPSCOT C-320-256-144 | 144 | 4/4 | 2 | 2.532 | 102 | 89 | 60 | 500-2 | 50.96 | 141.9 | 2119 | 85.4 | EMULSIÓN | 27.1 | 3254 | 5695 | OK | OK | 0 | 2 | 400 | 1351.04 | 69 | 59 | 2.7 | 7 | 84 | 1444.19 | 28 | 0.7 | NO | NO | NO | SI | SI | MEDIANA SUMERGENCIA, INTERFERENCIA POR GAS, BUEN LLENADO DE BOMBA, GOLPE DE FLUIDO, STUFFING AJUSTADO, LEVE CIERRE TARDIO EN LA TV. | [5 empty] | 1 | 1 | 14166 | JAZMIN-S-2:1
JAZMIN | JAZMIN S-03 | 2022-10-01 | 1428 | 1136 | 1720 | AMPSCOT C-320-256-144 | 144 | 4/4 | 2 | 6.338 | 139 | 112 | 60 | 500-1 | 41.37 | 140.9 | 2200 | 172.3 | EMULSIÓN | 32.3 | 3291 | 5252 | OK | OK | 0 | 2 | 400 | 1202.74 | 280 | 243 | 2.7 | 9 | 80 | 1473.04 | 103.9 | 0.9 | NO | NO | NO | SI | SI | BUENA SUMERGENCIA, INTERFERENCIA POR GAS, MEDIANO LLENADO DE BOMBA, GOLPE DE FLUIDO, STUFFING AJUSTADO. | [5 empty] | 1 | 1 | 14167 | JAZMIN-S-3:1
JAZMIN | JAZMIN S-04 | 2022-10-01 | 1415 | 1076 | 1754 | LUFKIN C-320D-213-120 | 120 | 3/3 | 2 | 6.383 | 126 | 101 | 60 |  | 37.71 | 118.6 | 2216 | 133.2 | EMULSIÓN | 32.8 | 3612 | 5552 | OK | OK | 0.1 | 2 | 400 | 1123.89 | 337 | 281 | 2.6 | 10 | 80 | 1489.58 | 120 | 1 | NO | NO | NO | NO | SI | BUENA SUMERGENCIA, MEDIANO LLENADO DE BOMBA, SEVERO GOLPE DE FLUIDO, INTERFERENCIA POR GAS. | [5 empty] | 1 | 1 | 14168 | JAZMIN-S-4:1
JAZMIN | JAZMIN S-05 | 2022-10-01 | 1489.5 | 1131 | 1848 | AMPSCOT C-320-256-144 | 129 | 3/4 | 2 | 3.041 | 93 | 81 | 60 |  | 88.78 | 128.9 | 2278 | 162.2 | EMULSIÓN | 37 | 4024 | 7388 | SL | OK | 4.5 | 2 | 400 | 1177.15 | 409 | 376 | 2.5 | 6 | 87 | 1571.63 | 160.8 | 0.6 | NO | NO | NO | SI | SI | ALTA SUMERGENCIA, BUEN LLENADO DE BOMBA, LEVE GOLPE DE FLUIDO, INTERFERENCIA POR GAS, REESTRICCIÓN EN LA CARRERA ASCENDENTE. POSIBLE PRESENCIA DE SEDIMENTOS, ESCURRIMIENTO EN LA VÁLVULA TV. NO SE PRESIONA MASTER SIN VOLANTA, | [5 empty] | 1 | 1 | 14169 | JAZMIN-S-5:1
JAZMIN | JAZMIN S-06 | 2022-10-01 | 1595 | 1250 | 1940 | AMPSCOT C-320-256-144 | 144 | 4/4 | 2 | 2.356 | 125 | 99 | 60 |  | 42.4 | 142 | 2028 | 66.1 | EMULSIÓN | 24 | 2564 | 4282 | OK | OK | 0 | 2 | 400 | 1309.39 | 194 | 172 | 2.4 | 5 | 89 | 1228.9 | 74.8 | 0.4 | NO | NO | NO | SI | SI | NIVEL CON RUIDO, BUENA SUMERGENCIA, MEDIANO LLENADO DE BOMBA, GOLPE DE FLUIDO, NO SE PRESIONA MASTER SIN VOLANTA. | [5 empty] | 1 | 1 | 14170 | JAZMIN-S-6:1
JAZMIN | JAZMIN S-07 | 2022-10-01 | 1440.5 | 1144 | 1737 | AMPSCOT C-320-256-144 | 144 | 4/4 | 2 | 4.036 | 97 | 99 | 60 |  | 45.2 | 142.8 | 1925 | 121.5 | AGUA-EMUL | 20.6 | 3090 | 4851 | OK | OK | 0 | 2 | 400 | 1224.65 | 62 | 57 | 2.3 | 3 | 93 | 1444.16 | 26.8 | 0.3 | NO | NO | NO | SI | SI | BAJA SUMERGENCIA, MEDIANO LLENADO DE BOMBA, GOLPE DE FLUIDO, LEVE INTERFERENCIA POR GAS, NO SE PRESIONA MASTER SIN VOLANTA. POZO EN CONDICIONES ESTABLES, | [5 empty] | 1 | 1 | 14171 | JAZMIN-S-7:1
JAZMIN | JAZMIN S-08 | 2022-10-01 | 1619.5 | 1242 | 1997 | AMPSCOT C-320-256-144 | 144 | 4/4 | 2 | 1.848 | 82 | 79 | 60 |  | 20.69 | 142.2 | 2093 | 25.4 | AGUA-OIL | 26.2 | 4453 | 5766 | OK | OK | 0 | 2 | 400 | 1558.26 | 21 | 19 | 2.2 | 4 | 92 | 1436.18 | 10.7 | 0.4 | NO | NO | NO | SI | SI | BAJA SUMERGENCIA, BAJO LLENADO DE BOMBA, SEVERO GOLPE DE FLUIDO, LEVE INTERFERENCIA POR GAS, NO SE PRESIONA MASTER SIN VOLANTA. | [5 empty] | 1 | 1 | 14172 | JAZMIN-S-8:1
JAZMIN | JAZMIN S-11 | 2022-10-01 | 1597.5 | 1240 | 1955 | AMPSCOT C-320-256-144 | 129 | 3/4 | 2 | 3.593 | 119 | 102 | 60 |  | 76.2 | 127.5 | 1944 | 162.9 | EMULSIÓN | 28.5 | 2556 | 5361 | OK | OK | 0 | 2 | 400 | 1389.13 | 45 | 37 | 2.2 | 8 | 82 | 1459.18 | 18.1 | 0.7 | NO | NO | NO | SI | SI | BAJA SUMERGENCIA, BUEN LLENADO DE BOMBA, MEJORÓ, GOLPE DE FLUIDO, STUFFING AJUSTADO, INTERFERENCIA POR GAS, | [5 empty] | 1 | 1 | 14173 | JAZMIN-S-11:1
JAZMIN | JAZMIN AE-05 | 2022-09-30 | 1437.5 | 1072 | 1805 | LUFKIN C-456D-256-144 | 144 | 4/4 | 2 | 6.569 | 157 | 113 | 50 |  | 64.57 | 141.9 | 2560 | 280.7 | EMULSIÓN | 31.3 | 3951 | 6716 | OK | OK | 0 | 2 | 400 | 1348.68 | 333 | 316 | 2.4 | 8 | 82 | 1482.06 | 133.2 | 1 | NO | NO | NO | SI | SI | BUEN LLENADO DE BOMBA, GOLPE DE FLUIDO, ALTA SUMERGENCIA, INTERFERENCIA POR GAS. NO SE PRESIONA MASTER SIN VOLANTA. | [5 empty] | 1 | 1 | 14174 | JAZMIN-AE-5:1
JAZMIN | JAZMIN AE-07 | 2022-09-30 | 1728.5 | 1228 | 2229 | LUFKIN M-456D-256-144 | 125 | 3/4 | 2 | 4.167 | 95 | 115 | 50 |  | 62.35 | 125.4 | 2549 | 152 | OIL | 24.3 | 3355 | 4253 | NO | NO | 0 | 2 | 400 | 719.09 | 1073 | 939 | 2.8 | 8 | 83 | 1285.24 | 398 | 1 | NO | NO | NO | SI | SI | ALTA SUMERGENCIA, BUEN LLENADO DE BOMBA, VÁLVULAS IGUALADAS, INTERFERENCIA POR GAS, NO SE PRESIONA MASTER SIN VOLANTA. SUBIR SPM Y REESPACIAR. BOMBEO DEFICIENTE | [5 empty] | 1 | 1 | 14175 | JAZMIN-AE-7:1
JAZMIN | JAZMIN AH-04 | 2022-09-30 | 1792.5 | 1309 | 2276 | LUFKIN M-456D-256-144 | 144 | 3/3 | 2 | 4.225 | 148 | 101 | 40 |  | 85.89 | 142.9 | 2839 | 241.8 | EMULSIÓN | 36.3 | 4340 | 7524 | SL | OK | 5.7 | 2 | 400 | 1218.98 | 771 | 744 | 2.2 | 2 | 95 | 1508.64 | 309.3 | 0.3 | NO | NO | NO | SI | SI | ALTA SUMERGENCIA, ESCURRIMIENTO EN LA VÁLVULA TV, BUEN LLENADO DE BOMBA, NO SE PRESIONA MASTER SIN VOLANTA. SUBIR SPM. | [5 empty] | 1 | 1 | 14176 | JAZMIN-AH-4:1
JAZMIN | JAZMIN AQ-01 | 2022-09-30 | 1899 | 1381 | 2417 | LUFKIN M-320-213-120 | 120 | 3/3 | 2 | 2.752 | 90 | 79 | 30 |  | 98.98 | 119.9 | 2345 | 152.4 | NB | 20.9 | 3562 | 3769 | NO | NO | 0.1 | 2 | 400 | 1180.84 | 481 | 481 | 2.5 | 0 | 100 | 1435.67 | 205.3 | 0 | NO | NO | NO | SI | SI | POZO NO BOMBEA, ALTA SUMERGENCIA, BUEN LLENADO DE BOMBA, BOMBA NO CARGA HASTA SU FoMAX, VÁLVULAS IGUALADAS, REESPACIAR O REALIZAR PRUEBA DE PRESIONES, INTERFERENCIA POR GAS, NO SE PRESIONA MASTER SIN VOLANTA, | [5 empty] | 1 | 1 | 14177 | JAZMIN-AQ-1:1
JAZMIN | JAZMIN AR-04 | 2022-09-30 | 1911 | 1539 | 2283 | AMPSCOT T C-320-256-144 | 144 | 3/3 | 2 | 6.716 | 102 | 100 | 40 |  | 91.17 | 142.4 | 3197 | 406.8 | EMULSIÓN | 35.6 | 4580 | 6372 | OK | OK | 0 | 2 | 400 | 1159.17 | 992 | 977 | 1.2 | 1 | 98 | 1475.71 | 409.8 | 0.2 | NO | NO | NO | SI | SI | POZO CON ALTA SUMERGENCIA Y LLENADO DE BOMBA, NO ESTÁ CARGANDO LO SUFICIENTE HASTA SU Fo MAX, INTERFERENCIA POR GAS, LEVE CIERRE TARDIO, SUBIR SPM. | [5 empty] | 1 | 1 | 14178 | JAZMIN-AR-4:1
JAZMIN | JAZMIN BA-02 | 2022-09-30 | 1627.5 | 1555 | 1700 | AMPSCOT C-320-256-144 | 144 | 4/4 | 2 | 4.945 | 102 | 101 | 50 |  | 16.2 | 142.6 | 2295 | 53.3 | NB | 31.8 | 4492 | 5794 | OK | OK | 0.5 | 2 | 400 | 1791.82 | 0 | 0 | 1.2 | 9 | 100 | 1498.17 | 1.6 | 0.6 | NO | NO | NO | SI | SI | POZO NO BOMBEA, SIN SUMERGENCIA, LEVE INTERFERENCIA POR GAS, BAJO LLENADO DE BOMBA, SEVERO GOLPE DE FLUIDO, BAJAR SPM Y REESPACIAR. | [5 empty] | 1 | 1 | 14179 | JAZMIN-BA-2:1
JAZMIN | JAZMIN BG-02 | 2022-09-30 | 1903 | 1756 | 2050 | AMPSCOT C-320-256-144a | 115 | 1/3 | 2 | 1.274 | 89 | 89 | 30 |  | 92.87 | 112.1 | 2748 | 61.8 | EMULSIÓN | 27.9 | 4443 | 6743 | SL | OK | 3.8 | 2 | 400 | 1760.47 | 172 | 172 | 1.3 | 1 | 100 | 1298.76 | 74.5 | 0.1 | NO | NO | NO | SI | SI | BUEN LLENADO DE BOMBA, CIERRE TARDIO EN LA TV, INTERFERENCIA POR GAS, BUENA SUMERGENCIA, ESCURRIMIENTO EN LA VÁLVULA TV, LO CUAL TAMBIEN SE VE REFLEJADO EN LA CARTA, FUERTE GOLPE DE BOMBA. | [5 empty] | 1 | 1 | 14180 | JAZMIN-BG-2:1
JAZMIN | JAZMIN BG-03 | 2022-09-30 | 1522.39 | 1391.79 | 1647 | AMPSCOT C-320-256-144a | 144 | 3/3 | 2 | 2.076 | 98 | 89 | 30 |  | 14.64 | 142.8 | 2051 | 20.2 | OIL | 24.8 | 5290 | 5836 | OK | SL | 0 | 2 | 400 | 772.27 | 664 | 664 | 1 | 0 | 100 | 1202.92 | 281 | 0 | NO | NO | NO | SI | SI | ALTA SUMERGENCIA, BAJO LLENADO DE BOMBA, SEVERO GOLPE DE FLUIDO, CIERRE TARDIO EN LA TV, VÁLVULA SV LEVANTADA, NO SE PRESIONA MASTER SIN VOLANTA, | [5 empty] | 1 | 1 | 14181 | JAZMIN-BG-3:1
JAZMIN | JAZMIN M-03 | 2022-09-30 | 1464.5 | 1139 | 1790 | AMPSCOT C-320-256-144 | 144 | 4/4 | 2 | 4.918 | 169 | 117 | 60 |  | 40.11 | 142.3 | 2056 | 130.9 | EMULSIÓN | 25 | 3243 | 5004 | OK | OK | 0 | 2 | 400 | 1227.49 | 194 | 161 | 2.1 | 9 | 80 | 1394.08 | 55.5 | 0.9 | NO | NO | NO | SI | SI | BUENA SUMERGENCIA, INTERFERENCIA POR GAS, MEDIANA LLENADO DE BOMBA, GOLPE DE FLUIDO, LEVE CIERRE TRADIO EN LA TV, NO SE PRESIONA MASTER SIN VOLANTA, | [5 empty] | 1 | 1 | 14182 | JAZMIN-M-3:1
JAZMIN | JAZMIN M-04 | 2022-09-30 | 1406.5 | 1143 | 1670 | AMPSCOT C-320-256-144 | 144 | 4/4 | 2 | 1.266 | 125 | 93 | 60 |  | 86.44 | 143.2 | 2241 | 73.1 | EMULSIÓN | 25.4 | 3224 | 5415 | OK | OK | 1.7 | 2 | 400 | 1354.19 | 159 | 154 | 1.6 | 4 | 90 | 1385.36 | 66.4 | 0.4 | NO | NO | NO | SI | SI | BUENA SUMERGENCIA, INTERFERENCIA POR GA, BUEN LLENADO DE BOMBA, CARTA LLENA, LEVE CIERRE TARDIO EN LA TV, LL EN LA VÁLVULA TV, NO SE PRESIONA MASTER SIN VOLANTA, SUBIR SPM. | [5 empty] | 1 | 1 | 14183 | JAZMIN-M-4:1
JAZMIN | JAZMIN M-06 | 2022-09-30 | 1474 | 1151 | 1797 | ZIMEC C-456-256-144 | 144 | 4/4 | 2.25 | 4.38 | 110 | 100 | 60 | 500-1 | 67.08 | 141.5 | 2592 | 245.3 | EMULSIÓN | 26.4 | 2890 | 5258 | SL | OK | 4 | 2 | 400 | 1222.83 | 190 | 148 | 2.1 | 12 | 75 | 1466.22 | 64.2 | 1.3 | NO | NO | NO | SI | SI | BUENA SUMERGENCIA,BUEN LLENADO DE BOMBA, MEJORÓ, GOLPE DE FLUIDO, LEVE CIERRE TARDIO EN LA TV, INTERFERENCIA DE GAS, ESCURRIMIENTO EN LA VÁLVULA TV. | [5 empty] | 1 | 1 | 14184 | JAZMIN-M-6:1
JAZMIN | JAZMIN M-07 | 2022-09-30 | 1684.8 | 1091.6 | 1678 | AMPSCOT C-320-256-144 | 144 | 4/4 | 2 | 4.327 | 100 | 95 | 60 | 500-1 | 69.56 | 142 | 2238 | 199.3 | EMULSIÓN | 29.5 | 3347 | 5887 | OK | OK | 0 | 2 | 400 | 1422.72 | 122 | 116 | 1.5 | 2 | 95 | 1492.11 | 50.3 | 0.2 | NO | NO | NO | SI | SI | NIVEL CON RUIDO, BUENA SUMERGENCIA, BUEN LLENADO DE BOMBA, INTERFERENCIA DE GAS, GOLPE DE FLUIDO, | [5 empty] | 1 | 1 | 14185 | JAZMIN-M-7:1
JAZMIN | JAZMIN M-08 | 2022-09-30 | 1246.5 | 988 | 1505 | AMPSCOT C-320-256-144 | 144 | 4/4 | 2 | 1.094 | 100 | 94 | 60 |  | 79.43 | 142.8 | 1929 | 57.9 | EMUL-OIL | 21.4 | 3449 | 5181 | OK | OK | 0 | 2 | 400 | 1058.1 | 168 | 128 | 2.3 | 13 | 76 | 1414.57 | 56.4 | 1.4 | NO | NO | NO | SI | SI | BUEN LLENADO DE BOMBA, LEVE GOLPE DE FLUIDO, LL EN LA VÁLULA TV, NIVEL CON RUIDO, BUENA SUMERGENCIA, INTERFERENCIA POR GAS, NO SE PRESIONA MASTER SIN VOLANTA. SUBIR SPM. | [5 empty] | 1 | 1 | 14186 | JAZMIN-M-8:1
JAZMIN | JAZMIN M-09 | 2022-09-30 | 1411.73 | 1126.46 | 1697 | AMPSCOT C-320-256-144 | 144 | 4/4 | 2 |  | 128 | 119 | 60 | [5 empty] | EMULSIÓN | [5 empty] | 0 | 2 | 400 | 1381.22 | 145 | 142 | 1.9 | 5 | 88 | 1485.18 | 61.4 | 0.5 | NO | NO | NO | SI | SI | BUENA SUMERGENCIA, SOLO SE PUDO TOMAR EL NIVEL, LA UNIDAD ESTA PARADA POR FALTA DE CORREAS. | [5 empty] | 1 | 0 | 14187 | JAZMIN-M-9:1
JAZMIN | JAZMIN M-10 | 2022-09-30 | 1434.5 | 1122 | 1747 | AMPSCOT C-320-256-144 | 144 | 4/4 | 2 | 2.98 | 105 | 97 | 60 |  | 71.76 | 142.5 | 2046 | 142.1 | EMULSIÓN | 25.6 | 3098 | 5191 | OK | OK | 0 | 2 | 400 | 1359.07 | 37 | 14 | 4.8 | 48 | 37 | 1452.77 | 10 | 4.1 | NO | NO | NO | SI | SI | BAJA SUMERGENCIA, BUEN LLENADO DE BOMBA, GOLPE DE FLUIDO, INTERFERENCIA POR GAS, NO SE PRESIONA MASTER SIN VOLANTA, | [5 empty] | 1 | 1 | 14188 | JAZMIN-M-10:1
JAZMIN | JAZMIN Z-2 | 2022-09-30 | 1638.5 | 1512 | 1765 | AMPSCOT C-320-256-144a | 144 | 3/3 | 2 | 4.063 | 97 | 95 | 40 |  | 52.46 | 143.7 | 2272 | 142.9 | NB | 20.3 | 3507 | 3577 | NO | NO | 0 | 2 | 400 | 1365.06 | 283 | 251 | 1.7 | 6 | 87 | 1419.72 | 107.8 | 0.5 | NO | NO | NO | SI | SI | POZO NO BOMBEA, BUENA SUMERGENCIA, INTERFERENCIA POR GAS, VÁLVULAS IGUALADAS, POR DEBAJO DE LA LÍNEA DE BOYANZA, BUEN LLENADO DE BOMBA, BOMBA NO CARGA HATA SU FoMAX, LEVE GOLPE DE FLUIDO, NO SE PRESIONA MASTER SIN VOLANTA, BOMBEO DEFICIENTE, REESPACIAR. | [5 empty] | 1 | 1 | 14189 | JAZMIN-Z-2:1
JAZMIN | JAZMIN Z-4 | 2022-09-30 | 2057.6 | 1816.2 | 2299 | AMPSCOT C-320-256-144 | 115 | 2/4 | 2 | 2.076 | 110 | 102 | 40 |  | 19.75 | 111.8 | 2864 | 21.4 | EMULSIÓN | 37 | 4614 | 7838 | OK | OK | 0 | 2 | 400 | 1876.48 | 211 | 211 | 1.6 | 1 | 100 | 1502.99 | 90.4 | 0.1 | NO | NO | NO | SI | SI | NIVEL CON RUIDO, BUENA SUMERGENCIA, BAJO LLENADO DE BOMBA, SEVERO GOLPE DE FLUIDO, INTERFERENCIA POR GAS, NO SE PRESIONA MASTER SIN VOLANTA, BAJAR SPM. | [5 empty] | 1 | 1 | 14190 | JAZMIN-Z-4:1
JAZMIN | JAZMIN Z-5 | 2022-09-30 | 1849.39 | 1481.78 | 2217 | AMPSCOT C-320-256-144 | 144 | 4/4 | 2 | 3.03 | 118 | 109 | 40 |  | 25.89 | 140.8 | 2893 | 51.5 | EMULSIÓN | 32 | 4410 | 7164 | OK | OK | 0 | 2 | 400 | 1603.36 | 442 | 381 | 1.7 | 12 | 75 | 1477.07 | 160.8 | 1 | NO | NO | NO | SI | SI | ALTA SUMERGENCIA, INTERFERENCIA POR GAS, BAJO LLENADO DE BOMBA, SEVERO GOLPE DE FLUIDO, CIERRE TARDIO EN LA TV, NO SE PRESIONA MASTER SIN VOLANTA. | [5 empty] | 1 | 1 | 14191 | JAZMIN-Z-5:1
JAZMIN | JAZMIN Z-6 | 2022-09-30 | 1613.85 | 1497.7 | 1730 | AMPSCOT C-320-256-144 | 115 | 2/4 | 2 | 3.488 | 131 | 107 | 40 |  | 59.5 | 128.2 | 2163 | 124.1 | OIL | 26.3 | 2753 | 4185 | NO | NO | 0.3 | 2 | 400 | 1049.56 | 474 | 474 | 1.7 | 0 | 100 | 1336.17 | 199.9 | 0 | NO | NO | NO | SI | SI | INTERFERENCIA POR GAS, VÁLVULAS CASI IGUALADAS, ALTA SUMERGENCIA, NO SE PRESIONA MASTER SIN VOLANTA, REESPACIAR. | [5 empty] | 1 | 1 | 14192 | JAZMIN-Z-6:1
JAZMIN | JAZMIN Z-8 | 2022-09-30 | 1646.45 | 1514.9 | 1778 | AMPSCOT C-320-256-144 | 129 | 3/4 | 2 | 5.882 | 105 | 90 | 40 |  | 14.82 | 127.8 | 2311 | 52 | EMULSIÓN | 29.1 | 3482 | 5715 | OK | OK | 0 | 2 | 400 | 1617.82 | 74 | 71 | 1.9 | 5 | 88 | 1466.74 | 32.2 | 0.4 | NO | NO | NO | SI | SI | MEDIANA SUMERGENCIA, INTERFERENCIA POR GAS, VÁLVULA IGUALADAS, POR DEBAJO DE LA LINEA DE BOYANZA, NO SE PRESIONA MASTER SIN VOLANTA, BAJAR SPM | [5 empty] | 1 | 1 | 14193 | JAZMIN-Z-8:1
JAZMIN | JAZMIN A-01 | 2022-09-29 | 1607.56 | 1460.13 | 1755 | AMPSCOT C-320-256-144a | 144 | 3/3 | 2 | 1.917 | 105 | 95 | 20 |  | 50.69 | 142.5 | 2141 | 64.6 | EMULSIÓN | 28.6 | 4495 | 6368 | OK | OK | 0 | 2 | 400 | 1478.82 | 44 | 40 | 1.7 | 4 | 90 | 1505.93 | 18.9 | 0.5 | NO | NO | NO | SI | SI | BAJA SUMERGENCIA, BUEN LLENADO DE BOMBA, GOLPE DE FLUIDO, LEVE CIERRE TARDIO EN LA TV, INTERFERENCIA DE GAS, NO SE PRESIONA MASTER SIN VOLANTA, | [5 empty] | 1 | 1 | 14194 | JAZMIN-A-1:1
JAZMIN | JAZMIN A-02 | 2022-09-29 | 1592.35 | 1474.71 | 1710 | AMPSCOT C-320-256-144a | 144 | 3/3 | 2 | 3.854 | 99 | 89 | 20 |  | 15.97 | 141 | 2079 | 40.5 | EMULSIÓN | 45.7 | 4752 | 6984 | OK | OK | 0 | 2 | 400 | 1514.78 | 49 | 45 | 1.6 | 3 | 92 | 1467.81 | 21.1 | 0.3 | NO | NO | NO | SI | SI | BAJA SUMERGENCIA, INTERFERENCIA POR GAS, FLUIDO VISCOSO, SEVERO GOLPE DE FLUIDO, BAJO LLENADO DE BOMBA, NO SE PRESIONA MASTER SIN VOLANTA, GOLPE MINIMO DE BOMBA, BAJAR SPM. | [5 empty] | 1 | 1 | 14195 | JAZMIN-A-2:1
JAZMIN | JAZMIN A-03 | 2022-09-29 | 1573.5 | 1468 | 1679 | AMPSCOT C-320-256-144 | 129 | 2/3 | 2.25 | 2.062 | 97 | 92 | 20 |  | 33.66 | 128.1 | 2547 | 52.5 | EMULSIÓN | 27.5 | 4409 | 5927 | OK | OK | 0 | 2 | 400 | 1370.29 | 114 | 101 | 2 | 5 | 88 | 1416.32 | 44.7 | 0.4 | NO | NO | NO | SI | SI | BUENA SUMERGENCIA, INTERFERENCIA POR GAS, MEDIANO LLENADO DE BOMBA, SEVERO GOLPE DE FLUIDO, NO SE PRESIONA MASTER SIN VOLANTA. | [5 empty] | 1 | 1 | 14196 | JAZMIN-A-3:1
JAZMIN | JAZMIN A-04 | 2022-09-29 | 1620.1 | 1517.2 | 1723 | AMPSCOT C-320-256-144a | 144 | 3/3 | 2.25 | 2.074 | 103 | 87 | 20 |  | 21.71 | 141.2 | 2759 | 37.5 | OIL | 42 | 3957 | 7675 | OK | OK | 0.2 | 2 | 400 | 1503.73 | 50 | 42 | 1.6 | 8 | 83 | 1423.31 | 16.4 | 0.6 | NO | NO | NO | SI | SI | BAJA SUMERGENCIA, INTERFERENCIA POR GAS, SEVERO GOLPE DE FLUIDO, FLUIDO VISCOSO, BAJO LLENADO DE BOMBA. RESTRICCIÓN EN LA CARRERA ASCENDENTE, NO SE PRESIONA MASTER SIN VOLANTA, | [5 empty] | 1 | 1 | 14197 | JAZMIN-A-4:1
JAZMIN | JAZMIN A-08 | 2022-09-29 | 2006.36 | 1752.72 | 2260 | AMPSCOT C-320-256-144a | 100 | 1/3 | 2 | 1.989 | 93 | 85 | 20 |  | 36.7 | 112.6 | 2707 | 38.3 | OIL | 31.1 | 4887 | 6676 | OK | OK | 0 | 2 | 400 | 1677.7 | 238 | 228 | 1.9 | 2 | 96 | 1471.03 | 98.4 | 0.1 | NO | NO | NO | SI | SI | BUENA SUMERGENCIA, INTERFERENCIA POR GAS, MEDIANO LLENADO DE BOMBA, GOLPE DE FLUIDO, CIERRE TARDIO EN LA TV, GOLPE DE BOMBA. NO SE PRESIONA MASTER SIN VOLANTA. | [5 empty] | 1 | 1 | 14198 | JAZMIN-A-8:1
JAZMIN | JAZMIN AN-04 | 2022-09-29 | 1739.5 | 1359 | 2120 | AMPSCOT C-320-256-144 | 144 | 3/3 | 2 | 2.365 | 132 | 107 | 60 |  | 63.05 | 142.9 | 2048 | 99.4 | EMULSIÓN | 27.7 | 3836 | 5927 | LL | OK | 1.8 | 2 | 400 | 1397.02 | 9 | 9 | 1.4 | 1 | 100 | 1381.13 | 5.5 | 0.1 | NO | NO | NO | SI | SI | BAJA SUMERGENCIA, LL EN LA VÁLVULA TV, BUEN LLENADO DE BOMBA, GOLPE DE FLUIDO, NO SE PRESION MASTER SIN VOLANTA. | [5 empty] | 1 | 1 | 14199 | JAZMIN-AN-4:1
JAZMIN | JAZMIN AN-08 | 2022-09-29 | 1657.61 | 1517.22 | 1798 | AMPSCOT C-320-256-144 | 144 | 4/4 | 2 | 5.941 | 97 | 95 | 60 |  | 64.15 | 143.3 | 2462 | 254.6 | EMULSIÓN | 23.7 | 4032 | 4454 | NO | NO | 0 | 2 | 400 | 1461.55 | 213 | 208 | 1.5 | 2 | 97 | 1460.82 | 89.2 | 0.1 | NO | NO | NO | SI | SI | NO BOMBEA, BUENA SUMERGENCIA, LEVE INTERFERENCIA POR GAS, BUEN LLENADO DE BOMBA, LEVE CIERRE TARDIO EN LA TV. VÁLVULAS IGUALADAS. REESPACIAR. | [5 empty] | 1 | 1 | 14200 | JAZMIN-AN-8:1
JAZMIN | JAZMIN B-01 | 2022-09-29 | 1631.5 | 1506 | 1757 | AMPSCOT C-320-256-144 | 144 | 3/3 | 2 | 1.674 | 103 | 97 | 20 |  | 59.14 | 140.3 | 2138 | 64.8 | OIL | 34.2 | 3914 | 5954 | OK | OK | 0.1 | 2 | 400 | 1495.69 | 86 | 79 | 1.8 | 4 | 91 | 1309.14 | 35.5 | 0.3 | NO | NO | NO | NO | SI | MEDIANA SUMERGENCIA, INTERFERENCIA POR GAS, BUEN LLENADO DE BOMBA, MEJORÓ, GOLPE DE FLUIDO, CIERRE TRADIO EN LA TV, GOLPE DE BOMBA, | [5 empty] | 1 | 1 | 14201 | JAZMIN-B-1:1
JAZMIN | JAZMIN B-02 | 2022-09-29 | 1574.5 | 1448 | 1701 | AMPSCOT C-320-256-144a | 144 | 3/3 | 2 | 4.972 | 105 | 98 | 20 |  | 19.87 | 142.4 | 1999 | 65.6 | EMULSIÓN | 26.9 | 3779 | 5798 | OK | OK | 0 | 2 | 400 | 1428.76 | 53 | 47 | 1.7 | 5 | 89 | 1418.83 | 21.8 | 0.4 | NO | NO | NO | SI | SI | BAJA SUMERGENCIA, INTERFERENCIA POR GAS, BAJO LLENADO DE BOMBA, SEVERO GOLPE DE FLUIDO, NO SE PRESIONA MASTER SIN VOLANTA, BAJAR SPM. | [5 empty] | 1 | 1 | 14202 | JAZMIN-B-2:1
JAZMIN | JAZMIN B-03 | 2022-09-29 | 1540 | 1413 | 1667 | AMPSCOT C-320-256-144a | 144 | 3/3 | 2 | 1.306 | 112 | 97 | 20 | 500-2 | 65.54 | 142.1 | 2188 | 56.8 | EMULSIÓN | 23.3 | 3606 | 5669 | OK | OK | 0 | 2 | 400 | 1453.59 | 39 | 35 | 1.7 | 4 | 90 | 1442.05 | 16.9 | 0.4 | NO | NO | NO | SI | SI | BAJA SUMERGENCIA, INTERFERENCIA POR GAS, BUEN LLENADO DE BOMBA, GOLPE DE FLUIDO. | [5 empty] | 1 | 1 | 14203 | JAZMIN-B-3:1
JAZMIN | JAZMIN B-05 | 2022-09-29 | 1592 | 1476 | 1708 | AMPSCOT C-320-256-144a | 144 | 3/3 | 2 | 4.11 | 96 | 96 | 20 |  | 25.71 | 142.4 | 2002 | 70.2 | EMULSIÓN | 24.4 | 3215 | 5281 | OK | OK | 0 | 2 | 400 | 1569.7 | 0 | 0 | 1.5 | 1 | 99 | 1419.26 | 2 | 0.1 | NO | NO | NO | SI | SI | BAJO LLENADO DE BOMBA, SEVERO GOLPE DE FLUIDO, LEVE CIERRE TARDIO EN LA TV,SIN SUMERGENCIA, INTERFERENCIA POR GAS, NO SE PRESIONA MASTER SIN VOLANTA. BAJAR SPM. | [5 empty] | 1 | 1 | 14204 | JAZMIN-B-5:1
JAZMIN | JAZMIN BG-03 | 2022-09-29 | 1522.39 | 1391.79 | 1647 | AMPSCOT C-320-256-144a | 144 | 3/3 | 2 | 6.7 | 100 | 92 | 30 | [5 empty] | EMULSIÓN | [5 empty] | 0 | 2 | 400 | 1370.47 | 187 | 81 | 3.2 | 52 | 34 | 1451.77 | 37.3 | 0.1 | NO | NO | NO | SI | SI | ALTA SUMERGENCIA, NO SE PRESIONA MASTER SIN VOLANTA, SOLO SE PUDO TOMAR EL NIVEL, EL CABEZOTE DE LA UNIDAD ESTA QUE SE CAE EL PIN DE SEGURIDAD Y EL CARRIER BAR PEGA FUERTE EN EL STEFFING BOX, SE ENCONTRO LA UNIDAD PARADA. | [5 empty] | 1 | 0 | 14205 | JAZMIN-BG-3:1
JAZMIN | JAZMIN BK-01 | 2022-09-29 | 1643.14 | 1493.29 | 1793 | AMPSCOT C-320-256-144a | 144 | 3/3 | 2 | 2.02 | 100 | 97 | 20 |  | 42.58 | 127.5 | 2073 | 51.2 | EMULSIÓN | 31.3 | 3612 | 5521 | OK | OK | 0 | 2 | 400 | 1533.16 | 13 | 13 | 1.2 | 1 | 100 | 1415 | 7.1 | 0.1 | NO | NO | NO | SI | SI | INTERFERENCIA POR GAS, BAJA SUMERGENCIA, MEDIANO LLENADO DE BOMBA, GOLPE DE FLUIDO, NO SE PRESIONA MASTER SIN VOLANTA. | [5 empty] | 1 | 1 | 14206 | JAZMIN-BK-1:1
JAZMIN | JAZMIN BK-02 | 2022-09-29 | 1566 | 1427 | 1705 | AMPSCOT C-320-256-144a | 129 | 2/3 | 2.25 | 2.748 | 102 | 97 | 20 |  | 40.2 | 128.3 | 2547 | 83.7 | EMUL-OIL | 22.5 | 3339 | 5220 | OK | OK | 0 | 2 | 400 | 1473.9 | 0 | 0 | 1.4 | 1 | 99 | 1433.06 | 1.8 | 0.1 | NO | NO | NO | SI | SI | SIN SUMERGENCIA, GOLPE DE FLUIDO, MEDIANO LLENADO DE BOMBA, NO SE PRESIONA MASTER SIN VOLANTA, | [5 empty] | 1 | 1 | 14207 | JAZMIN-BK-2:1
JAZMIN | JAZMIN BK-04 | 2022-09-29 | 1653 | 1559 | 1747 | AMPSCOT C-320-256-144a | 129 | 2/3 | 2 | 1.086 | 101 | 98 | 70 |  | 11.41 | 124.7 | 2309 | 7.2 | OIL | 36.1 | 3048 | 6228 | OK | OK | 0.1 | 2 | 400 | 1535.64 | 44 | 44 | 1.4 | 0 | 100 | 1497.45 | 20.4 | 0 | NO | NO | NO | SI | SI | BAJA SUMERGENCIA, INTERFERENCIA POR GAS, BAJO LLENADO DE BOMBA, SEVERO GOLPE DE FLUIDO, CIERRE TARDIO, FLUIDO VISCOSO, NO SE PRESIONA MASTER SIN VOLANTA, GOLPE DE BOMBA, | [5 empty] | 1 | 1 | 14208 | JAZMIN-BK-4:1
JAZMIN | JAZMIN BK-05 | 2022-09-29 | 1639.8 | 1472.6 | 1807 | AMPSCOT C-320-256-144a | 144 | 3/3 | 2 | 5.294 | 219 | 198 | 20 |  | 49.73 | 142.7 | 2228 | 175.2 | AGUA | 31.6 | 3614 | 5745 | OK | OK | 0 | [11 empty] | NO | NO | NO | SI | SI | BUEN LLENADO DE BOMBA, GOLPE DE FLUIDO, LL EN LA VÁLVULA TV, NO SE TOMA NIVEL ANULAR CALIENTE 198 F. | [5 empty] | 0 | 1 | 14209 | JAZMIN-BK-5:1
JAZMIN | JAZMIN BK-06 | 2022-09-29 | 1665.5 | 1491 | 1840 | AMPSCOT C-456-256-144 | 144 | 3/3 | 2 | 3.175 | 117 | 102 | 20 |  | 23.12 | 141.6 | 2334 | 48.5 | EMULSIÓN | 29.9 | 3689 | 6353 | OK | OK | 0 | 2 | 400 | 1511.85 | 207 | 207 | 1.3 | 1 | 100 | 1509.59 | 87.8 | 0.1 | NO | NO | NO | SI | SI | BUENA SUMERGENCIA, INTERFERENCIA POR GAS, SEVERO GOLPE DE FLUIDO, BAJO LLENADO DE BOMBA, NO SE PRESIONA MASTER SIN VOLANTA. BAJAR SPM. | [5 empty] | 1 | 1 | 14210 | JAZMIN-BK-6:1
JAZMIN | JAZMIN P-09 | 2022-09-29 | 1423.5 | 1176 | 1671 | AMPSCOT C-320-256-144 | 144 | 4/4 | 2 | 3.093 | 109 | 101 | 30 |  | 34.68 | 142.6 | 2017 | 71.3 | EMULSIÓN | 33.7 | 4710 | 5544 | OK | SL | 0 | 2 | 400 | 1266.51 | 223 | 191 | 4.3 | 12 | 76 | 1464.17 | 84.5 | 1.2 | NO | NO | NO | SI | SI | INTERFERENCIA POR GAS, BAJO LLENADO DE BOMBA, SEVERO GOLPE DE FLUIDO, LEVE CIERRE TARDIO, NO SE PRESIONA MASTER SIN VOLANTA. | [5 empty] | 1 | 1 | 14211 | JAZMIN-P-9:1
JAZMIN | JAZMIN X-04 | 2022-09-29 | 2004.5 | 1763 | 2246 | LUFKIN M-456D-256-144 | 112 | 1/3 | 2 | 6.498 | 131 | 103 | 20 |  | 47.53 | 107.4 | 2732 | 154.8 | EMULSIÓN | 32.1 | 4615 | 6778 | OK | OK | 0.1 | 2 | 400 | 1760.02 | 234 | 202 | 1.4 | 6 | 85 | 1293.18 | 86.5 | 0.4 | NO | NO | NO | SI | SI | BUENA SUMERGENCIA, MEDIANO LLENADO DE BOMBA, GOLPE DE FLUIDO, INTERFERENCIA POR GAS, CIERRE TARDIO EN LA TV, FUERTE GOLPE DE BOMBA. | [5 empty] | 1 | 1 | 14212 | JAZMIN-X-4:1
JAZMIN | JAZMIN X-05 | 2022-09-29 | 2110 | 1892 | 2328 | AMPSCOT C-320-256-144 | 115 | 2/4 | 2 | 5.07 | 127 | 111 | 20 |  | 51.76 | 113.2 | 2547 | 138.5 | EMULSIÓN | 29.6 | 5185 | 6564 | OK | SL | 0 | 2 | 400 | 1765.15 | 132 | 110 | 1.6 | 7 | 83 | 1469.73 | 48.1 | 0.5 | NO | NO | NO | SI | SI | BUENA SUMERGENCIA, BUEN LLENADO DE BOMBA, GOLPE DE FLUIDO, VÁLVULA SV LEVANTADA, INTERFERENCIA POR GAS, CIERRE TARDIO EN LA TV, NO SE PRESIONA MASTER SIN VOLANTA, FRENO DESTENSIONADO FAVOR REALIZAR MANTENIMIENTO. | [5 empty] | 1 | 1 | 14213 | JAZMIN-X-5:1
JAZMIN | JAZMIN AE-06 | 2022-09-28 | 1665.7 | 1184.64 | 2147 | LUFKIN C-456D-256-144 | 144 | 4/4 | 2 | 1.991 | 103 | 102 | 50 |  | 89.16 | 141.6 | 2410 | 117.2 | NB | 27.5 | 4792 | 4710 | NO | NO | 0 | 2 | 400 | 1007.37 | 735 | 735 | 1.5 | 0 | 100 | 1368.7 | 310.1 | 0 | NO | NO | NO | SI | SI | POZO NO BOMBEA, ALTA SUMERGENCIA, BUEN LLENADO DE BOMBA, VÁLVULAS IGUALADAS, INTERFERENICA POR GAS, NO SE PRESIONA MASTER SIN VOLANTA, REESPACIAR. | [5 empty] | 1 | 1 | 14214 | JAZMIN-AE-6:1
JAZMIN | JAZMIN AH-04 | 2022-09-28 | 1792.5 | 1309 | 2276 | LUFKIN M-456D-256-144 | 144 | 3/3 | 2 | 4.215 | 151 | 117 | 40 |  | 91.86 | 143.1 | 2839 | 258.4 | EMULSIÓN | 36.4 | 4421 | 6954 | SL | OK | 4.9 | 2 | 400 | 1210.53 | 779 | 739 | 1.3 | 3 | 92 | 1514.1 | 306.3 | 0.3 | NO | NO | NO | SI | SI | ALTA SUMERGENCIA, ESCURRIMIENTO EN LA VÁLVULA TV, BUEN LLENADO DE BOMBA, NO SE PRESIONA MASTER SIN VOLANTA. SUBIR SPM. | [5 empty] | 1 | 1 | 14215 | JAZMIN-AH-4:1
JAZMIN | JAZMIN AN-01 | 2022-09-28 | 1873.73 | 1406.47 | 2341 | ZIMEC C-456-256-144 | 144 | 4/4 | 2 | 2.113 | 136 | 114 | 60 |  | 95.57 | 140 | 2870 | 131.9 | EMULSIÓN | 30.3 | 3461 | 6683 | OK | OK | 0 | 2 | 400 | 1554.09 | 456 | 317 | 3.4 | 38 | 47 | 1497.92 | 135.3 | 2.8 | NO | NO | NO | SI | SI | INTERFERENCIA POR GAS, ALTA SUMERGENCIA, BUEN LLENADO DE BOMBA, CARTA LLENA, SUBIR SPM. NO SE PRESIONA MASTER SIN VOLANTA, SUBIR SPM. | [5 empty] | 1 | 1 | 14216 | JAZMIN-AN-1:1
JAZMIN | JAZMIN AN-02 | 2022-09-28 | 1515.63 | 1354.27 | 1677 | AMPSCOT C-320-256-144 | 144 | 4/4 | 2 | 4.972 | 133 | 106 | 60 |  | 30.87 | 143 | 2124 | 102.4 | EMULSIÓN | 26.8 | 3037 | 5687 | OK | OK | 0 | 2 | 400 | 1376.8 | 75 | 67 | 1.2 | 4 | 90 | 1452.32 | 29.7 | 0.4 | NO | NO | NO | SI | SI | MEDIANA SUMERGENCIA, MEDIANO LLENADO DE BOMBA, SEVERO GOLPE DE FLUIDO, LEVE CIERRE TARDIO, INTERFERENCIA POR GAS, NO SE PRESIONA MASTER SIN VOLANTA. BAJAR SPM. | [5 empty] | 1 | 1 | 14217 | JAZMIN-AN-2:1
JAZMIN | JAZMIN AN-03 | 2022-09-28 | 1900.5 | 1675 | 2126 | ZIMEC C-456-256-144 | 115 | 2/4 | 2.25 | 6 | 145 | 128 | 60 |  | 52.68 | 113 | 2923 | 210.9 | EMULSIÓN | 26.5 | 3407 | 5767 | SL | OK | 4.9 | 2 | 400 | 1357.43 | 162 | 135 | 1.2 | 7 | 83 | 1326.27 | 58 | 0.7 | NO | NO | NO | SI | SI | BUEN LLENADO DE BOMBA, GOLPE DE FLUIDO, INTERFERENCIA POR GAS, ESCURRIMIENTO EN LA VÁLVULA TV, BUENA SUMERGENCIA, NO SE PRESIONA, LA MASTER NO TIENE VOLANTA. | [5 empty] | 1 | 1 | 14218 | JAZMIN-AN-3:1
JAZMIN | JAZMIN AS-01 | 2022-09-28 | 1560.5 | 1432 | 1689 | AMPSCOT C-320-256-144 | 144 | 4/4 | 2 | 4.215 | 122 | 101 | 40 |  | 46.07 | 142.2 | 2263 | 128.8 | EMULSIÓN | 28.3 | 3568 | 6006 | OK | OK | 0 | 2 | 400 | 1409.24 | 157 | 145 | 1.7 | 3 | 92 | 1418.46 | 62.9 | 0.3 | NO | NO | NO | SI | SI | BUENA SUMERGENCIA, MEDIANO LLENADO DE BOMBA, GOLPE DE FLUIDO, NO SE PRESIONA LA MASTER NO TIENE VOLANTA, | [5 empty] | 1 | 1 | 14219 | JAZMIN-AS-1:1
JAZMIN | JAZMIN AS-02 | 2022-09-28 | 2121.6 | 1856.21 | 2387 | AMPSCOT C-320-256-144 | 129 | 3/4 | 2 | 7.031 | 119 | 96 | 40 |  | 7.66 | 126 | 3081 | 31.6 | OIL | 46.5 | 4270 | 7980 | OK | OK | 0 | 2 | 400 | 2201.39 | 0 | 0 | 1.5 | 5 | 100 | 1414.77 | 2.2 | 0.3 | NO | NO | NO | SI | SI | BAJO LLENADO DE BOMBA, SEVERO GOLPE DE FLUIDO, SIN SUMERGENCIA, INTERFERENCIA POR GAS, NO SE PRESIONA MASTER SIN VOLANTA, BAJAR SPM. | [5 empty] | 1 | 1 | 14220 | JAZMIN-AS-2:1
JAZMIN | JAZMIN AS-03 | 2022-09-28 | 1589 | 1446 | 1732 | AMPSCOT C-320-256-144 | 144 | 3/3 | 2 | 3.529 | 124 | 110 | 40 |  | 31.1 | 142.6 | 2279 | 73 | EMULSIÓN | 25.9 | 3774 | 5765 | OK | OK | 0 | 2 | 400 | 1444.41 | 93 | 87 | 1.5 | 3 | 93 | 1420.27 | 38.1 | 0.3 | NO | NO | NO | SI | SI | MEDIANA SUMERGENCIA, INTERFERENCIA POR GAS, BAJO LLENADO DE BOMBA, SEVERO GOLPE DE FLUIDO, POSIBLE PRESENCA DE SÓLIDOS, CIERRE TARDIO EN LA TV, GOLPE DE BOMBA, NO SE PRESIONA MASTER SIN VOLANTA, BAJAR SPM. | [5 empty] | 1 | 1 | 14221 | JAZMIN-AS-3:1
JAZMIN | JAZMIN AS-05 | 2022-09-28 | 1947.5 | 1483 | 2412 | AMPSCOT C-320-256-144a | 129 | 2/3 | 2 | 2.773 | 114 | 102 | 40 | 500-3 | 23.99 | 126.8 | 2905 | 39.4 | OIL | 35.2 | 4065 | 6841 | OK | OK | 0 | 2 | 400 | 1817.21 | 266 | 240 | 1.6 | 11 | 78 | 1518.77 | 102.3 | 0.7 | NO | NO | NO | SI | SI | BUENA SUMERGENCIA, INTERFERENCIA POR GAS, BAJÓ LLENADO DE BOMBA RESPECTO AL REGISTRO ANTERIOR, BAJO LLENADO DE BOMBA, SEVERO GOLPE DE FLUIDO, CIERRE TARDIO EN LA TV, | [5 empty] | 1 | 1 | 14222 | JAZMIN-AS-5:1
JAZMIN | JAZMIN AS-06 | 2022-09-28 | 1596.5 | 1485 | 1708 | AMPSCOT C-320-256-144a | 129 | 2/3 | 2 | 5.014 | 132 | 116 | 40 |  | 92.5 | 129.5 | 2246 | 280.1 | EMULSIÓN | 26.6 | 3684 | 3658 | NO | NO | 0 | 2 | 400 | 1416.76 | 139 | 107 | 2 | 11 | 77 | 1468.91 | 47 | 1 | NO | NO | NO | SI | SI | BUENA SUMERGENCIA, VÁLVULAS IGUALADAS, INTERFERENCIA POR GAS, BUEN LLENADO DE BOMBA, CARTA LLENA, NO SE PRESIONA MASTER SIN VOLANTA. SUBIR SPM. | [5 empty] | 1 | 1 | 14223 | JAZMIN-AS-6:1
JAZMIN | JAZMIN AS-07 | 2022-09-28 | 2023 | 1778.01 | 2268 | AMPSCOT C-320-256-144 | 129 | 3/4 | 2 | 4 | 109 | 99 | 40 |  | 26.29 | 127.5 | 2877 | 62.6 | OIL | 33.6 | 4099 | 5966 | OK | OK | 0 | 2 | 400 | 1542.11 | 435 | 414 | 1.2 | 2 | 95 | 1473.59 | 175 | 0.2 | NO | NO | NO | SI | SI | ALTA SUMERGENCIA, BAJO LLENADO DE BOMBA, SEVERO GOLPE DE FLUIDO, ALTA INTERFERENCIA POR GAS. GOLPE DE BOMBA, NO SE PRESIONA MASTER SIN VOLANTA. BAJAR MÁS Y REESPACIAR. | [5 empty] | 1 | 1 | 14224 | JAZMIN-AS-7:1
JAZMIN | JAZMIN AT-01 | 2022-09-28 | 1618.5 | 1526 | 1711 | AMPSCOT C-320-256-144a | 144 | 3/3 | 2 | 2.442 | 112 | 91 | 20 |  | 69.65 | 142.2 | 2245 | 112.9 | EMULSIÓN | 24.1 | 3419 | 5667 | OK | OK | 0 | 2 | 400 | 1404.62 | 148 | 125 | 2.6 | 7 | 84 | 1417.38 | 55.3 | 0.6 | NO | NO | NO | SI | SI | BUENA SUMERGENCIA, BUEN LLENADO DE BOMBA, GOLPE DE FLUIDO, INTERFERENCIA POR GAS, NO SE PRESIONA MASTER SIN VOLANTA, SUBIR SPM. | [5 empty] | 1 | 1 | 14225 | JAZMIN-AT-1:1
JAZMIN | JAZMIN AT-02 | 2022-09-28 | 1605 | 1513 | 1697 | AMPSCOT C-320-256-144 | 144 | 3/3 | 2 | 3.734 | 118 | 94 | 40 |  | 47.39 | 142.2 | 2202 | 117.4 | EMULSIÓN | 25.8 | 3460 | 5473 | OK | OK | 0 | 2 | 400 | 1475.94 | 82 | 79 | 1.8 | 2 | 96 | 1340.55 | 35.6 | 0.1 | NO | NO | NO | SI | SI | MEDIANA SUMERGENCIA, MEDIANO LLENADO DE BOMBA, GOLPE DE FLUIDO, CIERRE TRADIO EN LA TV, INTERFERENCIA POR GAS, NO SE PRESIONA MASTER SIN VOLANTA, POZO TRABAJA BIEN CON GOLPE DE BOMBA.. | [5 empty] | 1 | 1 | 14226 | JAZMIN-AT-2:1
JAZMIN | JAZMIN AT-04 | 2022-09-28 | 1605.5 | 1517 | 1694 | AMPSCOT C-320-256-144a | 144 | 3/3 | 2 | 2.276 | 102 | 186 | 20 |  | 64.03 | 142.1 | 2118 | 96.6 | EMULSIÓN | 24 | 3284 | 5429 | OK | OK | 0 | 2 | 400 | 1494.29 | 45 | 43 | 2.2 | 2 | 96 | 1431.31 | 20.8 | 0.2 | NO | NO | NO | SI | SI | BUEN LLENADO DE BOMBA, MEJORÓ, GOLPE DE FLUIDO, BAJA SUMERGENCIA, NO SE PRESIONA MASTER SIN VOLANTA, | [5 empty] | 1 | 1 | 14227 | JAZMIN-AT-4:1
JAZMIN | JAZMIN AT-05 | 2022-09-28 | 1602.16 | 1485.32 | 1719 | AMPSCOT C-320-256-144a | 144 | 3/3 | 2 | 2.56 | 108 | 91 | 20 |  | 57.14 | 142.2 | 2208 | 97 | OIL | 28.2 | 3666 | 5901 | OK | OK | 0 | 2 | 400 | 1221.86 | 348 | 304 | 2.2 | 5 | 87 | 1390.06 | 130 | 0.5 | NO | NO | NO | SI | SI | ALTA SUMERGENCIA, ALTA INTERFERENCIA POR GAS, BUEN LLENADO DE BOMBA, GOLPE DE FLUIDO, NO SE PRESIONA MASTER SIN VOLANTA, REESPACIAR | [5 empty] | 1 | 1 | 14228 | JAZMIN-AT-5:1
JAZMIN | JAZMIN CK-01 | 2022-09-28 | 2086.5 | 1876 | 2297 | KERUI C-320-256-144 | 115 | 1/3 | 2 | 2.045 | 89 | 82 | 40 |  | 13.01 | 110.1 | 3225 | 13.7 | OIL | 43.7 | 8623 | 9426 | OK | SL | 0 | 2 | 400 | 2220.1 | 0 | 0 | 2.1 | 1 | 100 | 1469.29 | 2.8 | 0 | NO | NO | NO | SI | SI | POZO SIN SUMERGENCIA, BAJO LLENADO DE BOMBA, SEVERO GOLPE DE FLUIDO, VÁLVULA SV LEVANTADA, FLUIDO VISCOSO, INTERFERENCIA POR GAS, BAJAR SPM. POZO DEPLETADO. | [5 empty] | 1 | 1 | 14229 | JAZMIN-CK-1:1
JAZMIN | JAZMIN CK-02 | 2022-09-28 | 1664.87 | 1572.74 | 1757 | KERUI C-320-256-144 | 144 | 4/4 | 2 | 2.439 | 152 | 101 | 40 |  | 97.5 | 143.4 | 2090 | 159 | EMUL-OIL | 27.6 | 4831 | 6142 | SL | OK | 2.1 | 2 | 400 | 1164.46 | 284 | 284 | 2 | 1 | 100 | 1343.87 | 120.2 | 0.1 | NO | NO | NO | SI | SI | BUENA SUMERGENCIA, BUEN LLENADO DE BOMBA, CARTA LLENA, LEVE INTERFERENCIA POR GAS, ESCURRIMIENTO EN LA TV, NO SE PRESIONA MASTER SIN VOLANTA. SUBIR SPM. | [5 empty] | 1 | 1 | 14230 | JAZMIN-CK-2:1
JAZMIN | JAZMIN CK-03 | 2022-09-28 | 1650.87 | 1572.74 | 1729 | KERUI C-320-256-144 | 144 | 4/4 | 2 | 2.557 | 97 | 85 | 40 |  | 59.28 | 142.3 | 2265 | 100.6 | EMULSIÓN | 31.7 | 4613 | 7009 | OK | OK | 0 | 2 | 400 | 1603.42 | 0 | 0 | 1.7 | 1 | 100 | 1471.03 | 2.2 | 0.1 | NO | NO | NO | SI | SI | SIN SUMERGENCIA, INTERFERENCIA POR GAS, BUEN LLENADO DE BOMBA, GOLPE DE FLUIDO, LEVE CIERRE TARDIO EN LA TV, NO SE PRESIONA MASTER SIN VOLANTA, BAJAR SPM. | [5 empty] | 1 | 1 | 14231 | JAZMIN-CK-3:1
JAZMIN | JAZMIN Q-01 | 2022-09-28 | 1959 | 1352 | 1959 | KERUI C-320-256-144 | 129 | 3/4 | 2 | 5.714 | 156 | 115 | 70 |  | 96.22 | 142.4 | 2526 | 365.1 | EMULSIÓN | 27.5 | 3514 | 5598 | SL | OK | 4.3 | [11 empty] | NO | NO | NO | SI | SI | BUEN LLENADO DE BOMBA, CARTA LLENA, ESCURRIMIENTO EN LA VÁLVULA TV, SUBIR SPM, NO SE PRESIONA VÁLVULA DE LA MASTER DURA PARA CERRAR, NO SE PUDO TOMAR EL NIVEL, ANULAR MUY PRESIONADO POR GAS PORQUE SE ENCONTRARON LAS DOS VALVULAS DEL ANULAR CERRADAS. DESPRESURIZAR. | [5 empty] | 0 | 1 | 14232 | JAZMIN-Q-1:1
JAZMIN | JAZMIN S-01 | 2022-09-28 | 1478.5 | 1097 | 1860 | AMPSCOT C-320-256-144 | 144 | 4/4 | 2.25 | 2.436 | 117 | 109 | 60 | 500-3 | 92.47 | 142.6 | 2703 | 189.6 | EMULSIÓN | 27.6 | 3121 | 3354 | NO | NO | 0 | 2 | 400 | 1255.17 | 131 | 123 | 1.3 | 3 | 94 | 1354.74 | 53.4 | 0.3 | NO | NO | NO | SI | SI | NIVEL CON RUIDO, BUENA SUMERGENCIA, INTERFERENCIA POR GAS, BUEN LLENADO DE BOMBA, LEVE GOLPE DE FLUIDO, ESCURRIMIENTO EN LA VÁLVULA TV, SUBIR SPM. FRENO DESTENSIONADO. | [5 empty] | 1 | 1 | 14233 | JAZMIN-S-1:1
JAZMIN | JAZMIN AF-02 | 2022-09-27 | 1655.35 | 1482.7 | 1828 | AMPSCOT C-320-256-144a | 144 | 3/3 | 2.25 | 1.998 | 117 | 99 | 20 | 500-1 | 49.25 | 141.4 | 2943 | 82.1 | EMULSIÓN | 29.4 | 3871 | 6763 | OK | OK | 0 | 2 | 400 | 1468.03 | 235 | 228 | 1.9 | 2 | 96 | 1278.77 | 98.3 | 0.2 | NO | NO | NO | SI | SI | MEDIANO LLENADO DE BOMBA, MEJORÓ, GOLPE DE FLUIDO, BUENA SUMERGENCIA, INTERFERENCIA POR GAS, | [5 empty] | 1 | 1 | 14234 | JAZMIN-AF-2:1
JAZMIN | JAZMIN AF-03 | 2022-09-27 | 1503.5 | 1390 | 1617 | AMPSCOT C-320-256-144a | 144 | 3/3 | 2 | 3.448 | 160 | 110 | 20 |  | 74.77 | 142.5 | 2117 | 171.4 | AGUA | 23.4 | 3379 | 5232 | SL | OK | 3.3 | 2 | 400 | 1335.98 | 153 | 145 | 1.7 | 2 | 95 | 1398.19 | 62.3 | 0.2 | NO | NO | NO | NO | SI | BUENA SUMERGENCIA, INTERFERENCIA POR GAS, BUEN LLENADO DE BOMBA, GOLPE DE FLUIDO, ESCURRIMIENTO EN LA VÁLVULA TV, NO SE PRESIONA LA MASTER DURA PARA CERRAR. SUBIR SPM. | [5 empty] | 1 | 1 | 14235 | JAZMIN-AF-3:1
JAZMIN | JAZMIN AF-05 | 2022-09-27 | 1565 | 1443 | 1687 | AMPSCOT C-320-256-144a | 144 | 3/3 | 2 | 1.196 | 112 | 94 | 20 |  | 83.29 | 142.4 | 2133 | 66.2 | EMULSIÓN | 27.7 | 3877 | 5642 | LL | OK | 1.5 | 2 | 400 | 1368.06 | 202 | 192 | 1.7 | 2 | 95 | 1259.15 | 83 | 0.2 | NO | NO | NO | SI | SI | BUENA SUMERGENCIA, INTERFERENCIA POR GAS, BUEN LLENADO DE BOMBA, GOLPE DE FLUIDO. SUBIR SPM. | [5 empty] | 1 | 1 | 14236 | JAZMIN-AF-5:1
JAZMIN | JAZMIN AJ-01 | 2022-09-27 | 1581.4 | 1475.81 | 1687 | AMPSCOT C-320-256-144 | 3/3 | 144 | 2 | 2.765 | 94 | 85 | 20 |  | 7.07 | 142.3 | 2040 | 13 | EMUL-OIL | 35.7 | 4745 | 5688 | OK | OK | 0 | 2 | 400 | 1572.57 | 0 | 0 | 1.4 | 0 | 100 | 1164.87 | 2 | 0 | NO | NO | NO | SI | SI | POZO DEFICIENTE, SIN SUMERGENCIA, BAJO LLENADO DE FLUIDO, SEVERO GOLPE DE FLUIDO, FLUIDO VISCOSO, PERDIDA DE CARGA DURANTE EL RECORRIDO ASCENDENTE, POZO DEPLETADO, INTERFERENCIA POR GAS, NO SE PRESIONA MASTER SIN VOLANTA, BAJAR SPM. | [5 empty] | 1 | 1 | 14237 | JAZMIN-AJ-1:1
JAZMIN | JAZMIN AJ-02 | 2022-09-27 | 1547.76 | 1418.53 | 1677 | AMPSCOT C-320-256-144 | 144 | 3/3 | 2 | 2.466 | 119 | 98 | 20 |  | 47.64 | 142.1 | 2085 | 77.9 | EMULSIÓN | 27.1 | 3279 | 5656 | OK | OK | 0 | 2 | 400 | 1411.65 | 108 | 108 | 2.1 | 1 | 100 | 1371.2 | 47.7 | 0.1 | NO | NO | NO | SI | SI | BUENA SUMERGENCIA, INTERFERENCIA POR GAS, BUEN LLENADO DE BOMBA, GOLPE DE FLUIDO, NO SE PRESIONA MASTER SIN VOLANTA, | [5 empty] | 1 | 1 | 14238 | JAZMIN-AJ-2:1
JAZMIN | JAZMIN AJ-03 | 2022-09-27 | 1594.87 | 1470.75 | 1719 | AMPSCOT C-320-256-144a | 144 | 3/3 | 2 | 3.805 | 110 | 85 | 20 | 500-2 | 28.06 | 142 | 2132 | 70.7 | EMULSIÓN | 31.9 | 3229 | 6035 | OK | OK | 0.1 | 2 | 400 | 1506.5 | 62 | 59 | 2.1 | 2 | 96 | 1434.76 | 27.4 | 0.1 | NO | NO | NO | SI | SI | MEDIANA SUMERGENCIA, BAJO LLENADO DE BOMBA, SEVERO GOLPE DE FLUIDO, INTERFERENCIA POR GAS. BAJAR SPM. | [5 empty] | 1 | 1 | 14239 | JAZMIN-AJ-3:1
JAZMIN | JAZMIN AJ-04 | 2022-09-27 | 2043.5 | 1793 | 2294 | AMPSCOT C-320-256-144 | 115 | 2/4 | 2 | 3.689 | 99 | 90 | 20 |  | 8.77 | 112 | 2955 | 16.9 | OIL | 38.5 | 4743 | 7763 | OK | OK | 0 | 2 | 400 | 2124.25 | 0 | 0 | 1.9 | 5 | 100 | 1488.61 | 2.6 | 0.3 | NO | NO | NO | SI | SI | SIN SUMERGENCIA, BAJO LLENADO DE BOMBA, SEVERO GOLPE DE FLUIDO, CIERRE TARDIO, ESCURRIMIENTO EN LAS VÁLVULAS, INTERFERENCIA POR GAS, NO SE PRESIONA MASTER SIN VOLANTA. BAJAR SPM. | [5 empty] | 1 | 1 | 14240 | JAZMIN-AJ-4:1
JAZMIN | JAZMIN AJ-05 | 2022-09-27 | 1585 | 1421 | 1749 | AMPSCOT C-320-256-144a | 144 | 3/3 | 2 | 1.919 | 96 | 90 | 20 |  | 50.06 | 143.1 | 2188 | 64.1 | OIL | 18.6 | 3767 | 3842 | NO | NO | 0 | 2 | 400 | 1534.38 | 39 | 37 | 1.8 | 3 | 94 | 1467.61 | 17.8 | 0.2 | NO | NO | NO | SI | SI | BAJA SUMERGENCIA, MEDIANO LLENADO DE BOMBA, BOMBA NO CARGA HASTA SU FoMAX, VÁLVULAS IGUALADAS INTERFERENCIA POR GAS, POZO CON BOMBEO DEFICIENTE SE REQUIERE RE ESPACIAR, FUERTE GOLPE DE BOMBA. SE TOMA DINAGRAMA APARTE POR PROBLEMAS EN EL TWM. NO SE PRESIONA MASTER SIN VOLANTA. | [5 empty] | 1 | 1 | 14241 | JAZMIN-AJ-5:1
JAZMIN | JAZMIN AK-04B | 2022-09-27 | 2111.5 | 1897 | 2326 | AMPSCOT C-320-256-144 | 144 | 4/4 | 2 | 3.279 | 95 | 85 | 100 |  | 43.92 | 140.7 | 3335 | 94.5 | EMUL-OIL | 30.4 | 5714 | 8216 | LL | OK | 0.7 | 2 | 400 | 2162.57 | 0 | 0 | 2.8 | 4 | 100 | 1412.98 | 3.5 | 0.2 | NO | NO | NO | NO | SI | SIN SUMERGENCIA, INTERFERENCIA POR GAS, MEDIANO LLENADO DE BOMBA, GOLPE DE BOMBA, NO SE PRESIONA MASTER SIN VOLANTA. | [5 empty] | 1 | 1 | 14242 | JAZMIN-AK-4:1
JAZMIN | JAZMIN AK-05A | 2022-09-27 | 1681.62 | 1540.25 | 1823 | AMPSCOT C-320-256-144 | 144 | 3/3 | 2 | 2.557 | 102 | 82 | 50 |  | 34.33 | 143.1 | 2140 | 58.6 | EMULSIÓN | 22.3 | 3914 | 5437 | OK | OK | 0 | 2 | 400 | 1460.88 | 32 | 29 | 2.9 | 3 | 92 | 1406.72 | 0 | 0.3 | NO | NO | NO | SI | SI | BAJA SUMERGENCIA, INTERFERENCIA POR GAS, MEDIANO LLENADO DE BOMBA, SEVERO GOLPE DE FLUIDO, INTERFERENCIA POR GAS, NO SE PRESIONA MASTER SIN VOLANTA. BAJAR SPM. | [5 empty] | 1 | 1 | 14243 | JAZMIN-AK-5:1
JAZMIN | JAZMIN AK-07A | 2022-09-27 | 1628.78 | 1484.57 | 1773 | AMPSCOT C-456-256-144 | 144 | 4/4 | 2 | 2.961 | 92 | 86 | 100 |  | 46.9 | 142.6 | 2312 | 92.3 | EMULSIÓN | 23.8 | 3662 | 5549 | SL | OK | 2 | 2 | 400 | 1443.3 | 25 | 25 | 2.6 | 1 | 100 | 1330.84 | 13.9 | 0.1 | NO | NO | NO | SI | SI | BAJA SUMERGENCIA, MEDIANO LLENADO DE BOMBA, GOLPE DE FLUIDO, NO SE PRESIONA MASTER SIN VOLANTA. | [5 empty] | 1 | 1 | 14244 | JAZMIN-AK-7:1
JAZMIN | JAZMIN AK-08 | 2022-09-27 | 1722.5 | 1550 | 1895 | KERUI C-320-256-144 | 144 | 4/4 | 2 | 2.795 | 93 | 84 | 100 |  | 9.36 | 141 | 2693 | 17.2 | EMUL-OIL | 37.4 | 8478 | 8481 | OK | NO | 0 | 2 | 400 | 1815.85 | 0 | 0 | 2.9 | 14 | 100 | 1428.68 | 3.6 | 0.9 | NO | NO | NO | NO | SI | SIN SUMERGENCIA, BAJO LLENADO DE BOMBA, SEVERO GOLPE DE FLUIDO, VÁLVULA SV LEVANTADA, LEVE INTERFERENCIA POR GAS. NO SE PRESIONA MASTER SIN VOLANTA. BAJAR SPM. | [5 empty] | 1 | 1 | 14245 | JAZMIN-AK-8:1
JAZMIN | JAZMIN BA-01 | 2022-09-27 | 1624.5 | 1464 | 1785 | AMPSCOT C-456-256-144a | 144 | 3/3 | 2 | 2.707 | 130 | 91 | 50 |  | 52.54 | 142.2 | 2140 | 94.3 | EMULSIÓN | 28.1 | 3402 | 5401 | OK | OK | 0 | 2 | 400 | 1444.96 | 44 | 43 | 2.3 | 2 | 96 | 1349.16 | 20.6 | 0.2 | NO | NO | NO | SI | SI | BAJA SUMERGENCIA, BUEN LLENADO DE BOMBA, GOLPE DE FLUIDO, INTERFERENCIA POR GAS, STUFFING AJUSTADO. | [5 empty] | 1 | 1 | 14246 | JAZMIN-BA-1:1
JAZMIN | JAZMIN BA-02 | 2022-09-27 | 1627.5 | 1555 | 1700 | AMPSCOT C-320-256-144 | 144 | 4/4 | 2 | 4.296 | 96 | 85 | 50 |  | 47.65 | 142.3 | 2295 | 135.9 | EMULSIÓN | 26.2 | 4042 | 5709 | OK | OK | 0 | 2 | 400 | 1532.42 | 24 | 21 | 0.6 | 5 | 89 | 1295.37 | 10.9 | 0.6 | NO | NO | NO | SI | SI | BAJA SUMERGENCIA, INTERFERENCIA POR GAS, MEDIANO LLENADO DE BOMBA, GOLPE DE FLUIDO, FRENO DESTENSIONADO. | [5 empty] | 1 | 1 | 14247 | JAZMIN-BA-2:1
JAZMIN | JAZMIN BC-01 | 2022-09-27 | 1570 | 1479 | 1661 | KERUI C-320-256-144 | 144 | 4/4 | 2 | 3.896 | 108 | 100 | 80 |  | 45.44 | 142.6 | 2169 | 117.8 | NB | 26.2 | 3340 | 5198 | SL | OK | 2.3 | 2 | 400 | 1392.71 | 13 | 12 | 1.8 | 4 | 90 | 1449.99 | 7.2 | 0.4 | NO | NO | NO | SI | SI | POZO SIGUE SIN BOMBEO, BAJA SUMERGENCIA, INTERFERENCIA POR GAS, MEDIANO LLENADO DE BOMBA, GOLPE DE FLUIDO, CIERRE TARDIO EN LA TV, LAS CARTAS REFLEJAN ACCION DE BOMBEO SE REQUIERE REESPACIAR O REALIZAR PRUEBA DE TUBERÍA, NO SE PRESIONA LA MASTER SIN VOLANTA, | [5 empty] | 1 | 1 | 14248 | JAZMIN-BC-1:1
JAZMIN | JAZMIN BH-03 | 2022-09-27 | 1609 | 1512 | 1706 | AMPSCOT C-320-256-144a | 144 | 3/3 | 2 | 2.281 | 136 | 100 | 100 |  | 68.71 | 142.6 | 2318 | 104.3 | AGUA | 25.4 | 3722 | 5967 | OK | OK | 0 | 2 | 400 | 1336.83 | 149 | 147 | 1.5 | 1 | 99 | 1256.42 | 63.4 | 0.1 | NO | NO | NO | SI | SI | BUENA SUMERGENCIA, BUEN LLENADO DE BOMBA, MEJORÓ, GOLPE DE FLUIDO, INTERFERENCIA POR GAS, | [5 empty] | 1 | 1 | 14249 | JAZMIN-BH-3:1
JAZMIN | JAZMIN F-01 | 2022-09-27 | 1624.36 | 1460.72 | 1788 | AMPSCOT C-320-256-144a | 144 | 3/3 | 2 | 3.448 | 121 | 94 | 60 |  | 68.49 | 142.2 | 2346 | 156.6 | EMULSIÓN | 27.7 | 3707 | 6238 | SL | OK | 2.5 | 2 | 400 | 1519.27 | 117 | 108 | 2.5 | 3 | 92 | 1470.74 | 48.1 | 0.3 | NO | NO | NO | SI | SI | BUENA SUMERGENCIA, INTERFERENCIA POR GAS, BUEN LLENADO DE BOMBA, GOLPE DE FLUIDO, ESCURRIMIENTO EN LA VÁLVULA TV, NO SE PRESIONA MASTER SIN VOLANTA, | [5 empty] | 1 | 1 | 14250 | JAZMIN-F-1:1
JAZMIN | JAZMIN F-02 | 2022-09-27 | 1647.58 | 1476.17 | 1819 | KERUI C-320D-256-144 | 144 | 4/4 | 2 | 3.01 | 122 | 95 | 60 |  | 33.03 | 142 | 2386 | 65.9 | EMULSIÓN | 26.5 | 3944 | 5647 | OK | OK | 0 | 2 | 400 | 1627.62 | 3 | 3 | 2.6 | 4 | 90 | 1424.61 | 4.4 | 0.3 | NO | NO | NO | SI | SI | BAJA SUMERGENCIA, INTERFERENCIA POR GAS, MEDIANO LLENADO DE BOMBA, MEJORÓ, SEVERO GOLPE DE FLUIDO, NO SE PRESIONA MASTER SIN VOLANTA, BAJAR SPM. | [5 empty] | 1 | 1 | 14251 | JAZMIN-F-2:1
JAZMIN | JAZMIN F-03 | 2022-09-27 | 1616.19 | 1461.39 | 1771 | AMPSCOT C-320-256-144 | 144 | 3/3 | 2 | 3.571 | 112 | 94 | 60 |  | 44.79 | 142.2 | 2362 | 106.1 | EMULSIÓN | 28.7 | 4682 | 6714 | OK | OK | 0 | 2 | 400 | 1569.98 | 42 | 40 | 2.7 | 2 | 96 | 1385.69 | 20.1 | 0.1 | NO | NO | NO | NO | SI | BAJA SUMERGENCIA, LEVE INTERFERENCIA POR GAS, MEDIANO LLENADO DE BOMBA, GOLPE DE FLUIDO, NO SE PRESIONA MASTER SIN VOLANTA. | [5 empty] | 1 | 1 | 14252 | JAZMIN-F-3:1
JAZMIN | JAZMIN S-06 | 2022-09-27 | 1595 | 1250 | 1940 | AMPSCOT C-320-256-144 | 144 | 4/4 | 2 | 2.353 | 133 | 104 | 60 |  | 80.19 | 142.8 | 2028 | 125.7 | EMULSIÓN | 23.9 | 2806 | 4651 | OK | OK | 0 | 2 | 400 | 1258.49 | 233 | 194 | 3.1 | 7 | 83 | 1146.68 | 84.8 | 0.7 | NO | NO | NO | SI | SI | NIVEL CON RUIDO, BUENA SUMERGENCIA, BUEN LLENADO DE BOMBA, LEVE GOLPE DE FLUIDO, NO SE PRESIONA MASTER SIN VOLANTA, SUBIR SPM. | [5 empty] | 1 | 1 | 14253 | JAZMIN-S-6:1
JAZMIN | JAZMIN AD-01 | 2022-09-26 | 1474.5 | 1187 | 1762 | AMPSCOT C-320-256-144 | 144 | 4/4 | 2 | 2.695 | 112 | 99 | 50 |  | 50.96 | 143.3 | 1691 | 91.8 | OIL | 18.2 | 2746 | 3643 | OK | OK | 0 | 2 | 400 | 988.43 | 144 | 140 | 3.9 | 2 | 97 | 1462.18 | 62.7 | 0.2 | NO | NO | NO | SI | SI | BUEN LLENADO DE BOMBA, MEJORÓ, GOLPE DE FLUIDO, BUENA SUMERGENCIA, INTERFERENCIA DE GAS, NO SE PRESIONA MASTER SIN VOLANTA. | [5 empty] | 1 | 1 | 14254 | JAZMIN-AD-1:1
JAZMIN | JAZMIN AI-02 | 2022-09-26 | 1942.95 | 1718.9 | 2167 | AMPSCOT C-320-256-144 | 115 | 1/3 | 2 | 0 | 104 | 100 | 40 | 500-4 |  |  |  |  | OIL | [5 empty] | 0 | 2 | 400 | 1510.44 | 519 | 519 | 1.2 | 0 | 100 | 1477.2 | 218.8 | 0 | NO | NO | NO | SI | SI | ALTA SUMERGENCIA, SOLO SE PUDO TOMAR EL NIVEL, SE ENCONTRO POZO PARADO POR PROBLEMAS EN EL VARIADOR. | [5 empty] | 1 | 0 | 14255 | JAZMIN-AI-2:1
JAZMIN | JAZMIN AR-05 | 2022-09-26 | 1641.87 | 1580.75 | 1703 | AMPSCOT C-320-256-144a | 144 | 3/3 | 2 | 3.905 | 119 | 104 | 40 |  | 38.91 | 141.8 | 2289 | 100.5 | EMULSIÓN | 25.2 | 3578 | 6024 | OK | OK | 0 | 2 | 400 | 1537.13 | 45 | 42 | 1.4 | 3 | 93 | 1482.28 | 15.9 | 0.2 | NO | NO | NO | SI | SI | BAJA SUMERGENCIA Y LLENADO DE BOMBA, SEVERO GOLPE DE FLUIDO, NO SE PRESIONA MASTER SIN VOLANTA. | [5 empty] | 1 | 1 | 14256 | JAZMIN-AR-5:1
JAZMIN | JAZMIN BA-03 | 2022-09-26 | 1487.38 | 1372.76 | 1602 | AMPSCOT C-320-256-144 | 144 | 4/4 | 2 | 2.076 | 139 | 124 | 50 |  | 31.28 | 142.3 | 2154 | 43.1 | NB | 22.6 | 3476 | 5284 | OK | OK | 0.1 | 2 | 400 | 1558.18 | 0 | 0 | 0.9 | 4 | 100 | 1385.05 | 1.4 | 0.3 | NO | NO | NO | SI | SI | POZO NO BOMBEA, SIN SUMERGENCIA, MEDIANO LLENADO DE BOMBA, SEVERO GOLPE DE FLUIDO, NO SE PRESIONA MASTER SIN VOLANTA. LAS CARTAS REFLEJAN ACCION DE BOMBEO, REESPACIAR | [5 empty] | 1 | 1 | 14257 | JAZMIN-BA-3:1
JAZMIN | JAZMIN BE-01 | 2022-09-26 | 1563.41 | 1324.82 | 1802 | AMPSCOT C-320-256-144a | 144 | 3/3 | 2 | 4.826 | 130 | 112 | 0 |  | 94.62 | 142.4 | 2209 | 303.3 | AGUA | 28.8 | 3719 | 5774 | LL | OK | 1 | 2 | 400 | 1111.36 | 471 | 471 | 1.2 | 0 | 100 | 1278.9 | 215.7 | 0 | NO | NO | NO | SI | SI | ALTA SUMERGENCIA, LL EN LA VÁLVULA TV, BUEN LLENADO DE BOMBA, CARTA LLENA, NO SE PRESIONA MASTER SIN VOLANTA, SUBIR SPM. | [5 empty] | 1 | 1 | 14258 | JAZMIN-BE-1:1
JAZMIN | JAZMIN BE-02 | 2022-09-26 | 1632 | 1505 | 1759 | AMPSCOT C-320-256-144a | 144 | 3/3 | 2 | 4.639 | 140 | 119 | 30 |  | 50.02 | 141.7 | 2279 | 153.4 | EMULSIÓN | 31.4 | 3893 | 6435 | OK | OK | 0 | 2 | 400 | 1509.68 | 105 | 86 | 1.2 | 8 | 83 | 1433.01 | 37.5 | 0.6 | NO | NO | NO | SI | SI | MEDIANA SUMERGENCIA, BUEN LLENADO DE BOMBA, GOLPE DE FLUIDO, INTERFERENCIA POR GAS, NO SE PUEDE PRESIONAR MASTER SIN VOLANTA. | [5 empty] | 1 | 1 | 14259 | JAZMIN-BE-2:1
JAZMIN | JAZMIN BE-05 | 2022-09-26 | 1802 | 1324 | 1802 | AMPSCOT C-320-256-144 | 144 | 3/3 | 2 | 6.667 | 103 | 100 | 0 |  | 94.64 | 143.2 | 2209 | 421.3 | AGUA | 28.5 | 4024 | 5341 | SL | OK | 2.3 | 2 | 400 | 868.01 | 699 | 699 | 1.1 | 1 | 100 | 1495.28 | 319.2 | 0.1 | NO | NO | NO | SI | SI | ALTA SUMERGENCIA, ESCURRIMIENTO EN LA VÁLVULA TV, BUEN LLENADO DE BOMBA, CARTA LLENA, SUBIR SPM. NO SE PRESIONA MASTER SIN VOLANTA, | [5 empty] | 1 | 1 | 14260 | JAZMIN-BE-5:1
JAZMIN | JAZMIN BE-06 | 2022-09-26 | 1520.98 | 1334.96 | 1707 | AMPSCOT C-320-256-144a | 144 | 3/3 | 2 | 3.273 | 105 | 100 | 30 |  | 11.13 | 142.4 | 2185 | 24.2 | AGUA-OIL | 27.5 | 4064 | 5641 | OK | OK | 0 | 2 | 400 | 1338.2 | 199 | 161 | 1.5 | 11 | 78 | 1336.2 | 69.5 | 1 | NO | NO | NO | SI | SI | BUENA SUMERGENCIA, INTERFERENCIA POR GAS, BAJO LLENADO DE BOMBA, SEVERO GOLPE DE FLUIDO, LEVE CIERRE TARDIO, NO SE PRESIONA MASTER DURA PARA CERRAR. | [5 empty] | 1 | 1 | 14261 | JAZMIN-BE-6:1
JAZMIN | JAZMIN C-01 | 2022-09-26 | 1565.5 | 1322 | 1809 | AMPSCOT C-320-256-144a | 144 | 3/3 | 2 | 1.732 | 123 | 105 | 30 |  | 94.16 | 142.3 | 2032 | 108.3 | EMULSIÓN | 24.8 | 4567 | 5493 | OK | OK | 0 | 2 | 400 | 1249.39 | 180 | 138 | 2.1 | 12 | 76 | 1493.59 | 59.9 | 1.1 | NO | NO | NO | SI | SI | BUENA SUMERGENCIA, BUEN LLENADO DE BOMBA, CARTA LLENA, NO SE PRESIONA MASTER SIN VOLANTA, SUBIR SPM. | [5 empty] | 1 | 1 | 14262 | JAZMIN-C-1:1
JAZMIN | JAZMIN C-02 | 2022-09-26 | 1430 | 1217 | 1643 | AMPSCOT C-320-256-144a | 144 | 3/3 | 2 | 4.569 | 137 | 116 | 30 |  | 68.4 | 142.8 | 1966 | 208.2 | EMULSIÓN | 25.1 | 3332 | 5201 | SL | OK | 2.8 | 2 | 400 | 1276.47 | 97 | 79 | 1.9 | 8 | 82 | 1491.21 | 35.2 | 0.8 | NO | NO | NO | SI | SI | BUEN LLENADO DE BOMBA, MEDIANA SUMERGENCIA, GOLPE DE FLUIDO, LEVE INTERFERENCIA POR GAS, ESCURRIMIENTO EN LA VÁLVULA TV, NO SE PRESIONA MASTER SIN VOLANTA. | [5 empty] | 1 | 1 | 14263 | JAZMIN-C-2:1
JAZMIN | JAZMIN CM-04 | 2022-09-26 | 1668.5 | 1592 | 1745 | KERUI C-320-256-144 | 144 | 4/4 | 2 | 2.761 | 106 | 102 | 100 |  | 25.09 | 141.9 | 2545 | 45.8 | EMULSIÓN | 26.8 | 4003 | 5965 | OK | OK | 0 | 2 | 400 | 1574.45 | 4 | 4 | 1.9 | 2 | 96 | 1469.39 | 4.2 | 0.2 | NO | NO | NO | SI | SI | BAJA SUMERGENCIA, INTERFERENCIA POR GAS, SEVERO GOLPE DE FLUIDO, BAJO LLENADO DE BOMBA, NO SE PRESIONA MASTER SIN VOLANTA. BAJAR SPM. | [5 empty] | 1 | 1 | 14264 | JAZMIN-CM-4:1
JAZMIN | JAZMIN D-08 | 2022-09-26 | 1811.5 | 1333 | 2290 | LUFKIN M-456D-256-144 | 144 | 3/3 | 2 | 5.294 | 143 | 111 | 40 |  | 96.26 | 141.4 | 3061 | 336 | EMULSIÓN | 35.5 | 4925 | 7817 | SL | OK | 7.2 | 2 | 400 | 1326.39 | 787 | 754 | 1.7 | 3 | 93 | 1474.59 | 313.6 | 0.4 | NO | NO | NO | SI | SI | ALTA SUMERGENCIA, BUEN LLENADO DE BOMBA, CARTA LLENA, NO SE PRESIONA MASTER DURA PARA CERRAR, SUBIR SPM. | [5 empty] | 1 | 1 | 14265 | JAZMIN-D-8:1
JAZMIN | JAZMIN E-05 | 2022-09-26 | 1415 | 1166 | 1664 | AMPSCOT C-456-256-144 | 144 | 3/4 | 2 | 3.396 | 110 | 89 | 30 |  | 76.94 | 127.7 | 2038 | 155.7 | EMULSIÓN | 25.1 | 3272 | 5621 | OK | OK | 0 | 2 | 400 | 1500.4 | 2 | 2 | 5.6 | 0 | 100 | 1347.46 | 7.3 | 0 | NO | NO | NO | SI | SI | BUEN LLENADO DE BOMBA, GOLPE DE FLUIDO, BAJA SUMERGENCIA, ESCURRIMIENTO EN LA VÁLVULA TV, INTERFERENCIA POR GAS, LEVE CIERRE TARDIO EN LA TV, NO SE PRESONA VALVULA DE LAS MASTER, DURA PARA CERRAR. | [5 empty] | 1 | 1 | 14266 | JAZMIN-E-5:1
JAZMIN | JAZMIN E-06 | 2022-09-26 | 1357.5 | 1047 | 1668 | AMPSCOT C-456-256-144 | 144 | 4/4 | 2 | 3.056 | 111 | 89 | 30 |  | 55.68 | 142.9 | 1938 | 113.4 | EMULSIÓN | 24 | 3335 | 5052 | OK | OK | 0 | 2 | 400 | 1364.53 | 0 | 0 | 5.5 | 0 | 100 | 1456.28 | 6.1 | 0 | NO | NO | NO | SI | SI | SIN SUMERGENCIA, BUEN LLENADO DE BOMBA, GOLPE DE FLUIDO, LEVE INTERFERENCIA POR GAS, NO SE PRESIONA MASTER SIN VOLANTA. | [5 empty] | 1 | 1 | 14267 | JAZMIN-E-6:1
JAZMIN | JAZMIN G-01 | 2022-09-26 | 1404.5 | 1101 | 1708 | AMPSCOT C-320-256-144a | 144 | 3/3 | 2.25 | 4.511 | 212 | 162 | 20 |  | 43.97 | 143.1 | 1937 | 167.6 | EMULSIÓN | 20.7 | 2573 | 4513 | OK | OK | 0.1 | [11 empty] | NO | NO | NO | SI | SI | POZO CALIENTE, MEDIANO LLENADO DE BOMBA, GOLPE DE FLUIDO, RESTRICCIÓN AL FINALIZAR LA CARRERA ASCENDENTE, POSIBLE PRESENCIA DE ARENAS, NO SE PRESIONA MASTER SIN VOLANTA, NO SE PUDO TOMAR EL NIVEL ANULAR CALIENTE 162 F. | [5 empty] | 0 | 1 | 14268 | JAZMIN-G-1:1
JAZMIN | JAZMIN K-01 | 2022-09-26 | 1448 | 1104 | 1792 | AMPSCOT C-320-256-144 | 144 | 4/4 | 2 | 6.36 | 218 | 148 | 30 |  | 97.76 | 143.1 | 2350 | 414.9 | EMULSIÓN | 27.4 | 4017 | 4203 | NO | NO | 0 | 2 | 400 | 926.22 | 722 | 722 | 8.2 | 0 | 100 | 1447.22 | 301.8 | 0 | NO | NO | NO | SI | SI | POZO CALIENTE, ALTA SUMERGENCIA Y LLENADO DE BOMBA, CARTA LLENA, BOMBA NO CARGA HASTA SU FoMAX, VÁLVULAS IGUALADAS. NO SE PRESIONA MASTER SIN VOLANTA, REESPACIAR. SUBIR SPM. | [5 empty] | 1 | 1 | 14269 | JAZMIN-K-1:1
JAZMIN | JAZMIN K-02 | 2022-09-26 | 1504.01 | 1263.02 | 1745 | AMPSCOT C-320-256-144 | 144 | 4/4 | 2 | 6.5 | 204 | 112 | 30 | [5 empty] | EMULSIÓN | [5 empty] | 0 | 2 | 400 | 1008.02 | 494 | 494 | 8 | 0 | 100 | 1380.86 | 210.7 | 0 | NO | NO | NO | SI | SI | POZO CALIENTE, ALTA SUMERGENCIA, SOLO SE PUDO TOMAR EL NIVEL POQUE AL POZO LE ESTA FLOTANDO LA SARTA. NO SE PRESIONA MASTER SIN VOLANTA, | [5 empty] | 1 | 0 | 14270 | JAZMIN-K-2:1
JAZMIN | JAZMIN K-03 | 2022-09-26 | 1463.5 | 1138 | 1789 | AMPSCOT C-320-256-144 | 144 | 4/4 | 2 | 6.102 | 184 | 112 | 30 |  | 81.82 | 143 | 1656 | 333 | EMULSIÓN | 25.3 | 3229 | 4689 | SL | OK | 2.8 | 2 | 400 | 1127.14 | 266 | 266 | 8 | 0 | 100 | 1382.99 | 95.5 | -0.1 | NO | NO | NO | SI | SI | POZO CALIENTE, BUENA SUMERGENCIA, BUEN LLENADO DE BOMBA, LEVE GOLPE DE FLUIDO, ESCURRIMIENTO EN LA TV, INTERFERENCIA POR GAS, NO SE PRESIONA MASTER SIN VOLANTA, SUBIR SPM. | [5 empty] | 1 | 1 | 14271 | JAZMIN-K-3:1
JAZMIN | JAZMIN K-04 | 2022-09-26 | 1446.85 | 1178.7 | 1715 | AMPSCOT C-320-256-144 | 129 | 3/4 | 2 | 4.348 | 151 | 110 | 30 |  | 57.44 | 142 | 2071 | 165.4 | EMULSIÓN | 29.3 | 3237 | 5362 | OK | OK | 0 | 2 | 400 | 1584.25 | 1 | 1 | 7.8 | 1 | 100 | 1307.13 | 9.2 | 0.1 | NO | NO | NO | SI | SI | BUEN LLENADO DE BOMBA, GOLPE DE FLUIDO, CIERRE TARDIO EN LA TV, BAJA SUMERGENCIA, INTERFERENCIA POR GAS, STUFFING AJUSTADO, NO SE PRESIONA MASTER SIN VOLANTA. | [5 empty] | 1 | 1 | 14272 | JAZMIN-K-4:1
JAZMIN | JAZMIN K-08 | 2022-09-26 | 1506.5 | 1181 | 1832 | AMPSCOT C-320-256-144 | 144 | 4/4 | 2 | 6.294 | 213 | 139 | 30 |  | 95.41 | 139 | 2016 | 389.4 | EMULSIÓN | 38.4 | 1744 | 5440 | LL | OK | 0.6 | 2 | 400 | 1083.54 | 382 | 382 | 7.9 | 0 | 100 | 1351.89 | 164.7 | 0 | NO | NO | NO | SI | SI | ALTA SUMERGENCIA, LL EN LA VÁLVULA TV, BUEN LLENADO DE BOMBA, RESTRICCIÓN AL FINALIZAR LA CARRERA ASCENDENTE, NO SE PRESIONA MASTER SIN VOLANTA, SUBIR SPM | [5 empty] | 1 | 1 | 14273 | JAZMIN-K-8:1
JAZMIN | JAZMIN AN-05 | 2022-09-24 | 1509.62 | 1366.25 | 1653 | AMPSCOT C-320-256-144 | 144 | 4/4 | 2 | 5.825 | 95 | 90 | 60 |  | 31.76 | 142.2 | 2090 | 122.7 | OIL | 23.8 | 2673 | 4793 | OK | OK | 0 | 2 | 400 | 1447.77 | 0 | 0 | 1.7 | 3 | 92 | 1480.34 | 2.1 | 0.3 | NO | NO | NO | SI | SI | SIN SUMERGENCIA, INTERFERENCIA POR GAS, MEDIANO LLENADO DE BOMBA, SEVERO GOLPE DE FLUIDO, CIERRE TARDIO EN LA TV, BAJAR SPM, NO SE PRESIONA LA MASTER NO TIENE VOLANTA, | [5 empty] | 1 | 1 | 14274 | JAZMIN-AN-5:1
JAZMIN | JAZMIN AN-06 | 2022-09-24 | 1675.16 | 1545.33 | 1805 | AMPSCOT C-320-256-144 | 144 | 3/3 | 2 | 2.403 | 121 | 102 | 60 |  | 50.12 | 141.6 | 2323 | 79.6 | EMULSIÓN | 31.7 | 3536 | 5890 | OK | OK | 0 | 2 | 400 | 1490.34 | 142 | 125 | 1.9 | 5 | 88 | 1480.71 | 54.6 | 0.4 | NO | NO | NO | SI | SI | BUENA SUMERGENCIA, INTERFERENCIA POR GAS, BUEN LLENADO BOMBA, MEJORÓ, GOLPE DE FLUIDO, LEVE CIERRE TARDIO EN LA TV, FUERTE GOLPE DE BOMBA, NO SE PRESIONA MASTER SIN VOLANTA. | [5 empty] | 1 | 1 | 14275 | JAZMIN-AN-6:1
JAZMIN | JAZMIN AN-07 | 2022-09-24 | 1646 | 1517 | 1775 | ZIMEC C-456-256-144 | 115 | 2/4 | 2 | 4.027 | 109 | 103 | 0 |  | 88.27 | 113.2 | 2014 | 187.7 | EMULSIÓN | 28.7 | 3160 | 5478 | SL | OK | 4.5 | 2 | 400 | 1470.5 | 73 | 57 | 2.6 | 10 | 78 | 1453.06 | 26.9 | 0.9 | NO | NO | NO | SI | SI | POZO CON INTERFERENCIA POR GAS, BUEN LLENADO DE BOMBA, LEVE GOLPE DE FLUIDO, MEDIANA SUMERGENCIA, ESCURRIMIENTO EN LA VÁLVULA TV, NO SE PRESIONA LA MASTER NO TIENE VOLANTA, | [5 empty] | 1 | 1 | 14276 | JAZMIN-AN-7:1
JAZMIN | JAZMIN AN-08 | 2022-09-24 | 1657.61 | 1517.22 | 1798 | AMPSCOT C-320-256-144 | 144 | 4/4 | 2 | 5.921 | 113 | 96 | 60 |  | 65.31 | 140.2 | 2462 | 252.9 | EMULSIÓN | 29.7 | 3402 | 5384 | SL | OK | 3.4 | 2 | 400 | 1593.3 | 97 | 91 | 2.1 | 5 | 88 | 1458.4 | 40.6 | 0.4 | NO | NO | NO | SI | SI | MEDIANA SUMERGENCIA, INTERFERENCIA POR GAS, BUEN LLENADO DE BOMBA, GOLPE DE FLUIDO, CIERRE TARDIO EN LA TV, STUFFING AJUSTADO. ESCURRIMIENTO EN LA TV. | [5 empty] | 1 | 1 | 14277 | JAZMIN-AN-8:1
JAZMIN | JAZMIN AN-09 | 2022-09-24 | 1476.16 | 1355.33 | 1597 | ZIMEC C-456-256-144 | 144 | 4/4 | 2 | 2.353 | 109 | 95 | 60 |  | 34.95 | 142.5 | 2050 | 54.7 | EMULSIÓN | 22.7 | 3044 | 5159 | OK | OK | 0 | 2 | 400 | 1319.51 | 47 | 43 | 1.9 | 3 | 92 | 1442.87 | 20.5 | 0.3 | NO | NO | NO | SI | SI | BAJA SUMERGENCIA, MEDIANO LLENADO DE BOMBA, MEJORÓ, SEVERO GOLPE DE FLUIDO, INTERFERENCIA POR GAS, NO SE PRESIONA LA MASTER NO TIENE LA VOLANTA. | [5 empty] | 1 | 1 | 14278 | JAZMIN-AN-9:1
JAZMIN | JAZMIN AN-10 | 2022-09-24 | 1509.72 | 1386.44 | 1633 | ZIMEC C-456-256-144 | 144 | 4/4 | 2 | 1.811 | 106 | 91 | 60 |  | 56.92 | 142.7 | 2113 | 68.6 | AGUA-OIL | 25.1 | 3763 | 5567 | OK | OK | 0 | 2 | 400 | 1350.59 | 81 | 81 | 1.8 | 1 | 100 | 1474.44 | 36.3 | 0.1 | NO | NO | NO | SI | SI | BUEN LLENADO DE BOMBA, GOLPE DE FLUIDO, MEDIANA SUMERGENCIA, LEVE INTERFERENCIA POR GAS, NO SE PRESIONA LA MASTER NO TIENE LA VOLANTA. | [5 empty] | 1 | 1 | 14279 | JAZMIN-AN-10:1
JAZMIN | JAZMIN AN-11 | 2022-09-24 | 2181.1 | 1995.21 | 2367 | LUFKIN C-640D-305-168 | 168 | 4/4 | 2 | 2.027 | 86 | 80 | 60 |  | 52.95 | 162.6 | 3172 | 81.4 | EMULSIÓN | 32.5 | 5228 | 8575 | OK | OK | 0 | 2 | 400 | 2270.73 | 0 | 0 | 1.9 | 0 | 100 | 1474.5 | 2.6 | 0 | NO | NO | NO | SI | SI | SIN SUMERGENCIA, BUEN LLENADO DE BOMBA, GOLPE DE FLUIDO, FUERTE GOLPE DE BOMBA | [5 empty] | 1 | 1 | 14280 | JAZMIN-AN-11:1
JAZMIN | JAZMIN AP-06 | 2022-09-24 | 1488.94 | 1259.88 | 1718 | AMERICAN C-320-213-120 | 120 | 3/3 | 2 | 2.048 | 109 | 99 | 50 |  | 35.58 | 118.7 | 1979 | 40.3 | EMULSIÓN | 28.9 | 2776 | 4659 | OK | OK | 0 | 2 | 400 | 1448.91 | 0 | 0 | 1.5 | 8 | 83 | 1499.9 | 1.8 | 0.7 | NO | NO | NO | SI | SI | MEDIANO LLENADO DE BOMBA, SEVERO GOLPE DE FLUIDO, SIN SUMERGENCIA, CIERRE TADIO EN LA TV, NO SE PRESIONA MASTER SIN VOLANTA, BAJAR SPM. | [5 empty] | 1 | 1 | 14281 | JAZMIN-AP-6:1
JAZMIN | JAZMIN AP-07 | 2022-09-24 | 1879.48 | 1325.97 | 2433 | LUFKIN C-320D-213-120 | 120 | 4/4 | 2 | 4.569 | 147 | 116 | 0 |  | 66.17 | 118.1 | 1988 | 166.5 | EMULSIÓN | 38.1 | 3909 | 6258 | LL | OK | 1.7 | 2 | 400 | 1365.31 | 187 | 137 | 1.7 | 14 | 73 | 1474.42 | 58.8 | 1.2 | NO | NO | NO | SI | SI | BUENA SUMERGENCIA, BUEN LLENADO DE BOMBA, GOLPE DE FLUIDO, INTERFERENCIA POR GAS, LL EN LA TV, NO SE PRESIONA MASTER SIN VOLANTA. | [5 empty] | 1 | 1 | 14282 | JAZMIN-AP-7:1
JAZMIN | JAZMIN AP-08 | 2022-09-24 | 1920.5 | 1384 | 2457 | LUFKIN C-320D-213-120 | 120 | 3/3 | 2 | 5.143 | 156 | 122 | 50 |  | 96.44 | 116.2 | 2783 | 268.7 | EMULSIÓN | 34.8 | 3274 | 5311 | SL | OK | 2.8 | 2 | 400 | 1188.87 | 785 | 583 | 3 | 25 | 63 | 1507.76 | 243.4 | 2.2 | NO | NO | NO | SI | SI | ALTA SUMERGENCIA, BUEN LLENADO DE BOMBA, CARTA LLENA, FUERTE GOLPE DE BOMBA, INTERFERENCIA POR GAS,ESCURRIMIENTO EN LA TV, SUBIR SPM. NO SE PRESIONA MASTER SIN VOLANTA. | [5 empty] | 1 | 1 | 14283 | JAZMIN-AP-8:1
JAZMIN | JAZMIN BF-02 | 2022-09-24 | 1897.5 | 1662 | 2133 | AMPSCOT C-320-256-144a | 115 | 1/3 | 2.25 | 3.462 | 102 | 100 | 20 | 500-1 | 38.13 | 110.3 | 3747 | 85.9 | EMULSIÓN | 34.7 | 4672 | 8230 | OK | OK | 0 | 2 | 400 | 2030.02 | 12 | 12 | 1.2 | 2 | 100 | 1485.56 | 7.3 | 0.1 | NO | NO | NO | SI | SI | BAJA SUMERGENCIA, MEDIANO LLENADO DE BOMBA, SEVERO GOLPE DE FLUIDO, INTERFERENCIA POR GAS, | [5 empty] | 1 | 1 | 14284 | JAZMIN-BF-2:1
JAZMIN | JAZMIN CI-01 | 2022-09-24 | 1611 | 1502 | 1720 | KERUI C-320-256-144 | 168 | 4/4 | 2 | 1.393 | 100 | 85 | 90 |  | 78.27 | 142 | 2364 | 72.2 | EMULSIÓN | 25.4 | 3829 | 5516 | OK | OK | 0 | 2 | 400 | 1377.33 | 218 | 181 | 2.3 | 8 | 83 | 1448.3 | 78.9 | 0.7 | NO | NO | NO | SI | SI | BUENA SUMERGENCIA, INTERFERENCIA POR GAS, BUEN LLENADO DE FLUIDO, GOLPE DE FLUIDO, NO SE PRESIONA MASTER SIN VOLANTA. SUBIR SPM. | [5 empty] | 1 | 1 | 14285 | JAZMIN-CI-1:1
JAZMIN | JAZMIN CI-02 | 2022-09-24 | 1579.5 | 1439 | 1720 | KERUI C-320-256-144 | 144 | 4/4 | 2.25 | 3.125 | 123 | 92 | 90 |  | 38.31 | 142.1 | 2847 | 100.5 | EMULSIÓN | 23.8 | 3246 | 5653 | OK | OK | 0 | 2 | 400 | 1329.25 | 110 | 110 | 2.2 | 0 | 100 | 1491.86 | 48.3 | 0 | NO | NO | NO | NO | SI | BUENA SUMERGENCIA, MEDIANO LLENADO DE BOMBA, SEVERO GOLPE DE FLUIDO, NO SE PRESIONA MASTER SIN VOLANTA, | [5 empty] | 1 | 1 | 14286 | JAZMIN-CI-2:1
JAZMIN | JAZMIN CI-03 | 2022-09-24 | 1645.5 | 1551 | 1740 | KERUI C-320-256-144 | 144 | 4/4 | 2 | 2.479 | 90 | 83 | 90 |  | 48.57 | 139.8 | 2373 | 78.5 | OIL | 28.4 | 3758 | 5135 | OK | OK | 0 | 2 | 400 | 1446.9 | 126 | 105 | 2.4 | 8 | 83 | 1451.26 | 47.3 | 0.6 | NO | NO | NO | SI | SI | BUEN LLENADO DE BOMBA, GOLPE DE FLUIDO, STUFFING AJUSTADO, LEVE CIERRE TARDIO EN LA TV, BUENA SUMERGENCIA, INTERFERENCIA POR GAS. NO SE PRESIONA MASTER SIN VOLANTA, POZO EN CONDICIONES ESTABLES, | [5 empty] | 1 | 1 | 14287 | JAZMIN-CI-3:1
JAZMIN | JAZMIN M-02 | 2022-09-24 | 1273.5 | 991 | 1556 | AMPSCOT C-320-256-144 | 144 | 4/4 | 2 | 3.12 | 133 | 115 | 60 | 500-1 | 35.01 | 142.8 | 2144 | 72.7 | EMULSIÓN | 22.6 | 3210 | 5335 | OK | OK | 0 | 2 | 400 | 1059.57 | 314 | 270 | 1.9 | 10 | 79 | 1444.54 | 114.3 | 1.2 | NO | NO | NO | SI | SI | MEDIANO LLENADO DE BOMBA, SEVERO GOLPE DE FLUIDO, LEVE CIERRE TARDIO EN LA TV, BUENA SUMERGENCIA. | [5 empty] | 1 | 1 | 14288 | JAZMIN-M-2:1
JAZMIN | JAZMIN AA-01 | 2022-09-23 | 1707.5 | 1622 | 1793 | AMPSCOT C-320-256-144a | 144 | 3/3 | 2 | 3.169 | 113 | 110 | 110 |  | 60.87 | 141.2 | 2637 | 127 | EMULSIÓN | 28.5 | 3280 | 6175 | OK | OK | 0 | 2 | 400 | 1583.15 | 76 | 73 | 1.9 | 2 | 96 | 1351.39 | 33.1 | 0.2 | NO | NO | NO | SI | SI | MEDIANA SUMERGENCIA, BUEN LLENADO DE BOMBA, GOLPE DE FLUIDO, INTERFERENCIA POR GAS, LEVE CIERRE TARDIO, NO SE PRESIONA MASTER SIN VOLANTA. | [5 empty] | 1 | 1 | 14289 | JAZMIN-AA-1:1
JAZMIN | JAZMIN AA-02 | 2022-09-23 | 1727.5 | 1630 | 1825 | AMPSCOT C-320-256-144 | 144 | 3/3 | 2 | 6.061 | 105 | 110 | 110 |  | 52.35 | 142.1 | 2587 | 210.3 | EMULSIÓN | 32.9 | 3730 | 6025 | OK | OK | 0.1 | 2 | 400 | 1746.8 | 0 | 0 | 1.6 | 4 | 100 | 1444.23 | 2.1 | 0.3 | NO | NO | NO | SI | SI | SIN SUMERGENCIA, BUEN LLENADO DE BOMBA, GOLPE DE FLUIDO, INTERFERENCIA POR GAS, NO SE PRESIONA MASTER SIN VOLANTA. | [5 empty] | 1 | 1 | 14290 | JAZMIN-AA-2:1
JAZMIN | JAZMIN AA-03 | 2022-09-23 | 1693 | 1591 | 1795 | AMPSCOT C-320-256-144a | 144 | 4/4 | 2 | 3.543 | 125 | 101 | 110 | 500-1 | 59.69 | 141.9 | 2698 | 140 | EMULSIÓN | 26.7 | 3588 | 6028 | OK | OK | 0 | 2 | 400 | 1505.77 | 174 | 155 | 1.6 | 5 | 89 | 1479.14 | 66.5 | 0.4 | NO | NO | NO | SI | SI | POZO CON BUEN SUMERGENCIA, LEVE INTERFERENCIA POR GAS, BUEN LLENADO DE BOMBA, GOLPE DE FLUIDO, LEVE CIERRE TARDIO EN LA TV. | [5 empty] | 1 | 1 | 14291 | JAZMIN-AA-3:1
JAZMIN | JAZMIN AA-04 | 2022-09-23 | 2160 | 1926 | 2394 | AMPSCOT C-320-256-144a | 144 | 3/3 | 2 | 3.125 | 102 | 92 | 110 | 500-3 | 23.15 | 139.2 | 3472 | 47 | OIL | 37.6 | 4722 | 7235 | OK | OK | 0 | 2 | 400 | 2050.74 | 224 | 221 | 1.6 | 2 | 97 | 1493.62 | 94.7 | 0.1 | NO | NO | NO | SI | SI | BUENA SUMERGENCIA, INTERFERENCIA POR GAS, BAJO LLENADO DE BOMBA, SEVERO GOLPE DE FLUIDO, LEVE CIERRE TARDIO. NO SE PRESIONA MASTER SIN VOLANTA. FUERTE GOLPE DE BOMBA. | [5 empty] | 1 | 1 | 14292 | JAZMIN-AA-4:1
JAZMIN | JAZMIN AA-05 | 2022-09-23 | 1680.5 | 1573 | 1788 | AMPSCOT C-320-256-144a | 144 | 3/3 | 2 | 2.535 | 113 | 97 | 110 | 500-2 | 82.5 | 143.5 | 2660 | 140 | EMULSIÓN | 26 | 3343 | 5115 | SL | OK | 3.3 | 2 | 400 | 1556.8 | 84 | 70 | 1.6 | 8 | 83 | 1488.34 | 31.3 | 0.6 | NO | NO | NO | SI | SI | BUEN LLENADO DE BOMBA, GOLPE DE FLUIDO, MEDIANA SUMERGENCIA, INTERFERENCIA POR GAS, ESCURRIMIENTO EN LA VÁLVULA TV, | [5 empty] | 1 | 1 | 14293 | JAZMIN-AA-5:1
JAZMIN | JAZMIN AA-06 | 2022-09-23 | 1753 | 1694 | 1812 | WEATHERFORD C-320-256-144 | 144 | 3/3 | 2 | 2.013 | 103 | 94 | 110 | 500-1 | 73.47 | 141.6 | 2534 | 97.7 | EMULSIÓN | 27.3 | 3922 | 6405 | OK | OK | 0 | 2 | 400 | 1763.37 | 0 | 0 | 1.3 | 2 | 100 | 1344.03 | 1.9 | 0.2 | NO | NO | NO | SI | SI | SIN SUMERGENCIA, BUEN LLENADO DE BOMBA, GOLPE DE FLUIDO, INTERFERENCIA POR GAS, BAJAR SPM. | [5 empty] | 1 | 1 | 14294 | JAZMIN-AA-6:1
JAZMIN | JAZMIN AH-04 | 2022-09-23 | 1792.5 | 1309 | 2276 | LUFKIN M-456D-256-144 | 144 | 3/3 | 2 | 2.397 | 130 | 98 | 40 |  | 77.19 | 143.7 | 2839 | 124 | EMULSIÓN | 33.1 | 4371 | 6597 | SL | OK | 3.7 | 2 | 400 | 1103.39 | 876 | 874 | 2.2 | 1 | 100 | 1508.4 | 364.3 | 0.1 | NO | NO | NO | SI | SI | ALTA SUMERGENCIA, ESCURRIMIENTO EN LA VÁLVULA TV, BUEN LLENADO DE BOMBA, NO SE PRESIONA MASTER SIN VOLANTA. SUBIR SPM. | [5 empty] | 1 | 1 | 14295 | JAZMIN-AH-4:1
JAZMIN | JAZMIN AI-03 | 2022-09-23 | 1560.38 | 1341.76 | 1779 | AMPSCOT C-320-256-144a | 144 | 3/3 | 2 | 5.455 | 95 | 94 | 40 |  | 93.31 | 143.2 | 2382 | 339.9 | AGUA | 27.1 | 3683 | 4799 | OK | OK | 1.5 | 2 | 400 | 789.51 | 800 | 751 | 0.7 | 3 | 93 | 1409.84 | 316.4 | 0.4 | NO | NO | NO | SI | SI | POZO CON ALTA SUMERGENCIA, BOMBA NO CARGA HASTA SU Fo MAX, BUEN LLENADO DE BOMBA, CIERRE TARDIO EN LA TV, LL EN LA VÁLVULA TV, INTERFERENCIA POR GAS, NO SE PRESIONA MASTER SIN VOLANTA. SUBIR SPM. | [5 empty] | 1 | 1 | 14296 | JAZMIN-AI-3:1
JAZMIN | JAZMIN AI-04 | 2022-09-23 | 1595.57 | 1436.15 | 1755 | AMPSCOT C-320-256-144a | 144 | 3/3 | 2 | 1.78 | 125 | 107 | 40 |  | 77.65 | 142.4 | 2157 | 91.8 | EMULSIÓN | 24.1 | 3513 | 5429 | OK | OK | 0 | 2 | 400 | 1347.62 | 133 | 133 | 1 | 0 | 100 | 1388.58 | 57 | 0 | NO | NO | NO | NO | SI | BUENA SUMERGENCIA, LEVE INTERFERENCIA POR GAS, BUEN LLENADO DE BOMBA, GOLPE DE FLUIDO, SUBIR SPM. | [5 empty] | 1 | 1 | 14297 | JAZMIN-AI-4:1
JAZMIN | JAZMIN AI-05 | 2022-09-23 | 1700.35 | 1540.07 | 1860 | AMPSCOT C-320-256-144a | 144 | 3/3 | 2 | 3.696 | 113 | 109 | 40 |  | 54.85 | 142.1 | 2235 | 134.4 | EMULSIÓN | 26.5 | 3806 | 5788 | OK | OK | 0 | 2 | 400 | 1484.77 | 113 | 99 | 1.1 | 5 | 88 | 1445.74 | 42.9 | 0.4 | NO | NO | NO | SI | SI | BUEN LLENADO DE BOMBA, GOLPE DE FLUIDO, BUENA SUMERGENCIA, NO SE PRESIONA MASTER SIN VOLANTA, | [5 empty] | 1 | 1 | 14298 | JAZMIN-AI-5:1
JAZMIN | JAZMIN AZ-01 | 2022-09-23 | 1699.05 | 1605.1 | 1793 | AMPSCOT C-320-256-144a | 144 | 3/3 | 2.25 | 4.091 | 137 | 122 | 70 |  | 38.62 | 141.1 | 3216 | 131.6 | EMULSIÓN | 31.1 | 3843 | 6658 | OK | OK | 0 | 2 | 400 | 1625.18 | 57 | 50 | 1.1 | 5 | 88 | 1468.09 | 22.5 | 0.4 | NO | NO | NO | SI | SI | MEDIANA SUMERGENCIA, INTERFERENCIA POR GAS, MEDIANO LLENADO DE BOMBA, SEVERO GOLPE DE FLUIDO NO SE PRESIONA MASTER SIN VOLANTA, BAJAR SPM. | [5 empty] | 1 | 1 | 14299 | JAZMIN-AZ-1:1
JAZMIN | JAZMIN AZ-02 | 2022-09-23 | 1766.14 | 1667.28 | 1865 | AMPSCOT C-320-256-144a | 144 | 3/3 | 2 | 4.027 | 152 | 117 | 70 | 500-1 | 94.16 | 142.2 | 2597 | 251.5 | EMULSIÓN | 29.2 | 4769 | 5756 | LL | OK | 1.7 | 2 | 400 | 1276.64 | 435 | 435 | 1.7 | 1 | 100 | 1495.77 | 181.6 | 0.2 | NO | NO | NO | SI | SI | ALTA SUMERGENCIA, BUEN LLENADO DE BOMBA, CARTA LLENA, ESCURRIMIENTO EN LA VÁLVULA TV, SUBIR SPM, NO SE PRESIONA MASTER SIN VOLANTA. | [5 empty] | 1 | 1 | 14300 | JAZMIN-AZ-2:1
JAZMIN | JAZMIN AZ-03 | 2022-09-23 | 1683.2 | 1584.4 | 1782 | AMPSCOT C-320-256-144a | 144 | 3/3 | 2 | 6.02 | 156 | 122 | 70 |  | 59.99 | 142.5 | 2552 | 239.9 | EMULSIÓN | 29.2 | 4109 | 5652 | OK | OK | 0 | 2 | 400 | 1394.22 | 252 | 234 | 1 | 3 | 93 | 1418.33 | 98.2 | 0.3 | NO | NO | NO | SI | SI | BUENA SUMERGENCIA, BUEN LLENADO DE BOMBA, GOLPE DE FLUIDO, LEVE CIERRE TRADIO EN LA TV, LL EN LA VÁLVULA TV, NO SE PRESIONA MASTER SIN VOLANTA. | [5 empty] | 1 | 1 | 14301 | JAZMIN-AZ-3:1
JAZMIN | JAZMIN AZ-04 | 2022-09-23 | 2180.13 | 1912.25 | 2448 | AMPSCOT C-320-256-144a | 144 | 3/3 | 2 | 2.579 | 109 | 102 | 60 |  | 24.34 | 139.6 | 3467 | 40.9 | OIL | 37.7 | 4911 | 7879 | OK | OK | 0 | [11 empty] | NO | NO | NO | NO | SI | BAJO LLENADO DE BOMBA, SEVERO GOLPE DE FLUIDO, CIERRE TARDIO, INTERFERENCIA POR GAS, NO SE PRESIONA MASTER SIN VOLANTA. BAJAR SPM. NO SE TOMA EL NIVEL PORQUE LA VALVULA DEL ANULAR TIENE UN TAPON. | [5 empty] | 0 | 1 | 14302 | JAZMIN-AZ-4:1
JAZMIN | JAZMIN AZ-05 | 2022-09-23 | 1718.67 | 1642.33 | 1795 | AMPSCOT C-320-256-144a | 144 | 3/3 | 2 | 2.429 | 120 | 104 | 60 |  | 92.18 | 142.6 | 2553 | 148.9 | AGUA | 26.1 | 3877 | 5640 | SL | OK | 2.1 | 2 | 400 | 1094.98 | 563 | 563 | 1.3 | 0 | 100 | 1379.07 | 237 | 0 | NO | NO | NO | SI | SI | ALTA SUMERGENCIA, INTERFERENCIA POR GAS. BUEN LLENADO DE BOMBA, CARTA LLENA, ESCURRIMIENTO EN LA TV, SUBIR SPM. NO SE PRESIONA MASTER SIN VOLANTA. | [5 empty] | 1 | 1 | 14303 | JAZMIN-AZ-5:1
JAZMIN | JAZMIN AZ-07 | 2022-09-23 | 1749.5 | 1640 | 1859 | AMPSCOT C-320-256-144 | 129 | 3/4 | 2 | 4.119 | 104 | 98 | 70 |  | 83.67 | 127.1 | 2719 | 204.3 | AGUA | 32.1 | 4147 | 6641 | SL | OK | 4.8 | 2 | 400 | 1788.58 | 0 | 0 | 1.4 | 2 | 100 | 1439.5 | 1.9 | 0.1 | NO | NO | NO | SI | SI | SIN SUMERGENCIA, BUEN LLENADO DE BOMBA, CIERRE TARDIO EN LA TV, LEVE GOLPE DE FLUIDO, ESCURRIMINETO EN LA TV, NO SE PRESIONA MASTER SIN VOLANTA. BAJAR SPM. | [5 empty] | 1 | 1 | 14304 | JAZMIN-AZ-7:1
JAZMIN | JAZMIN BD-02 | 2022-09-23 | 1584 | 1455 | 1713 | AMPSCOT C-320-256-144 | 144 | 4/4 | 2.25 | 2.9 | 122 | 108 | 40 | 500-2 | 33.63 | 141.8 | 2890 | 82 | EMULSIÓN | 29.4 | 4050 | 6429 | OK | OK | 0 | 2 | 400 | 1497.81 | 103 | 91 | 1 | 6 | 85 | 1422.42 | 39.3 | 0.5 | NO | NO | NO | SI | SI | BUENA SUMERGENCIA, INTERFERENCIA POR GAS, MEDIANO LLENADO DE BOMBA, SEVERO GOLPE DE FLUIDO, BAJAR SPM. | [5 empty] | 1 | 1 | 14305 | JAZMIN-BD-2:1
JAZMIN | JAZMIN C-05 | 2022-09-23 | 1442.43 | 1270.86 | 1614 | AMPSCOT C-320-256-144a | 144 | 3/3 | 2 | 2.4 | 134 | 114 | 30 |  | 95 | 142.9 | 2151 | 152.6 | EMULSIÓN | 22 | 3409 | 4714 | OK | OK | 0 | 2 | 400 | 824.94 | 645 | 645 | 1 | 1 | 100 | 1495.81 | 268.8 | 0.1 | NO | NO | NO | SI | SI | BUEN LLENADO DE BOMBA, CARTA LLENA, ALTA SUMERGENCIA, LEVE INTERFERENCIA POR GAS, NO SE PRESIONA MASTER SIN VOLANTA, SUBIR SPM. | [5 empty] | 1 | 1 | 14306 | JAZMIN-C-5:1
JAZMIN | JAZMIN CB-01 | 2022-09-23 | 1690 | 1438 | 1690 | KERUI C-320-256-144 | 144 | 4/4 | 2.25 | 2.4 | 138 | 128 | 30 |  | 55.96 | 141.6 | 2945 | 116.8 | EMULSIÓN | 27.4 | 3676 | 6116 | OK | OK | 0 | 2 | 400 | 1342.05 | 223 | 205 | 0.7 | 3 | 92 | 1414.92 | 94.5 | 0.3 | NO | NO | NO | NO | SI | INTERFERENCIA POR GAS, BUENA SUMERGENCIA, BUEN LLENADO DE BOMBA, GOLPE DE FLUIDO, SUBIR SPM. NO SE PRESIONA MASTER SIN VOLANTA, | [5 empty] | 1 | 1 | 14307 | JAZMIN-CB-1:1
JAZMIN | JAZMIN CR-04 | 2022-09-23 | 1590.5 | 1406 | 1775 | KERUI C-320-256-144 | 144 | 4/4 | 2 | 1.848 | 104 | 101 | 40 |  | 31.47 | 141.9 | 2417 | 38.5 | EMULSIÓN | 27.5 | 4381 | 6670 | OK | OK | 0 | 2 | 400 | 1659.12 | 4 | 4 | 1 | 2 | 100 | 1387.8 | 2.7 | 0.2 | NO | NO | NO | NO | SI | BAJA SUMERGENCIA, MEDIANO LLENADO DE BOMBA, SEVERO GOLPE DE FLUIDO, NO SE PRESIONA MASTER SIN VOLANTA, | [5 empty] | 1 | 1 | 14308 | JAZMIN-CR-4:1
JAZMIN | JAZMIN T-03 | 2022-09-23 | 1465 | 1164 | 1766 | AMPSCOT C-320-256-144a | 144 | 3/3 | 2 | 1.525 | 118 | 108 | 40 |  | 80.93 | 142 | 2192 | 81.8 | EMUL-OIL | 22.6 | 3143 | 4775 | OK | OK | 0 | 2 | 400 | 1017.14 | 469 | 379 | 1.7 | 10 | 79 | 1487.05 | 160.2 | 1.1 | NO | NO | NO | SI | SI | ALTA SUMERGENCIA, BUEN LLENADO DE BOMBA, LEVE GOLPE DE FLUIDO, LEVE DESGASTE DE BARRIL, SUBIR SPM. NO SE PRESIONA MASTER SIN VOLANTA, | [5 empty] | 1 | 1 | 14309 | JAZMIN-T-3:1
JAZMIN | JAZMIN AC-01 | 2022-09-22 | 1377 | 1166 | 1588 | AMPSCOT C-320-256-144 | 144 | 4/4 | 2 | 5.143 | 132 | 109 | 40 |  | 52.89 | 142.7 | 1771 | 181 | EMUL-OIL | 23 | 2732 | 4194 | OK | OK | 0 | 2 | 400 | 1162.14 | 107 | 89 | 2 | 8 | 83 | 1462.73 | 39.3 | 0.8 | NO | NO | NO | SI | SI | MEDIANA SUMERGENCIA, BUEN LLENADO DE BOMBA, MEJORÓ, GOLPE DE FLUIDO, INTERFERENICA POR GAS, NO SE PRESIONA MASTER SIN VOLANTA, | [5 empty] | 1 | 1 | 14310 | JAZMIN-AC-1:1
JAZMIN | JAZMIN AC-02 | 2022-09-22 | 1239 | 1049 | 1429 | AMPSCOT C-320-256-144 | 129 | 3/4 | 2 | 5.114 | 141 | 109 | 40 |  | 45.62 | 128.7 | 1680 | 140.1 | EMULSIÓN | 21.9 | 3070 | 4746 | OK | OK | 0 | 2 | 400 | 1148.35 | 8 | 6 | 2.2 | 9 | 81 | 1446.28 | 5.1 | 0.9 | NO | NO | NO | SI | SI | BAJA SUMERGENCIA, MEDIANO LLENADO DE BOMBA, GOLPE DE FLUIDO, INTERFERENCIA POR GAS, NO SE PRESIONA MASTER SIN VOLANTA, | [5 empty] | 1 | 1 | 14311 | JAZMIN-AC-2:1
JAZMIN | JAZMIN AC-03 | 2022-09-22 | 1386 | 1156 | 1616 | AMPSCOT C-456-256-144a | 144 | 3/3 | 2 | 2.462 | 95 | 92 | 40 |  | 84.53 | 142.3 | 1746 | 138.2 | EMUL-OIL | 30.8 | 2725 | 5803 | SL | OK | 4.8 | 2 | 400 | 1064.35 | 206 | 206 | 1.7 | 1 | 100 | 1468.07 | 88.6 | 0.1 | NO | NO | NO | SI | SI | BUENA SUMERGENCIA, ESCURRIMIENTO EN LA VÁLVULA TV, BUEN LLENADO DE BOMBA, PÉRDIDA DE CARGA DURANTE LA CARRERA ASCENDENTE, NO SE PRESIONA LA MASTER NO TIENE VOLANTA, SUBIR SPM. | [5 empty] | 1 | 1 | 14312 | JAZMIN-AC-3:1
JAZMIN | JAZMIN AC-04 | 2022-09-22 | 1331.5 | 1103 | 1560 | AMPSCOT C-320-256-144 | 129 | 3/4 | 2 | 3.673 | 141 | 104 | 40 |  | 54.23 | 128.6 | 1336 | 119.5 | AGUA-OIL | 23.5 | 2696 | 4148 | OK | OK | 0 | 2 | 400 | 1069.82 | 36 | 36 | 1.8 | 1 | 100 | 1487.93 | 14.1 | 0.1 | NO | NO | NO | SI | SI | BAJA SUMERGENCIA, BUEN LLENADO DE BOMBA, GOLPE DE FLUIDO, STUFFING AJUSTADO, INTERFERENCIA POR GAS, NO SE PRESIONA MASTER SIN VOLANTA. | [5 empty] | 1 | 1 | 14313 | JAZMIN-AC-4:1
JAZMIN | JAZMIN AC-05 | 2022-09-22 | 1323.5 | 1133 | 1514 | AMPSCOT C-320-256-144 | 129 | 3/4 | 2 | 4.186 | 206 | 192 | 40 |  | 97.92 | 129.3 | 1656 | 247.3 | EMULSIÓN | 19.2 | 2868 | 3873 | SL | SL | 1.6 | [11 empty] | NO | NO | NO | SI | SI | POZO CALIENTE, BUEN LLENADO DE BOMBA, CARTA LLENA, ESCURRIMIENTO EN LAS VÁLVULAS, INTERFERENCIA POR GAS, NO SE PRESIONA LA VALVULA DE LA MASTER DURA PARA CERRAR, SUBIR SPM. NO SE TOMA NIVEL ANULAR CALIENTE 192 F. | [5 empty] | 0 | 1 | 14314 | JAZMIN-AC-5:1
JAZMIN | JAZMIN AC-06 | 2022-09-22 | 1426.5 | 1197 | 1656 | AMPSCOT C-320-256-144 | 129 | 3/4 | 2 | 3.249 | 136 | 105 | 40 |  | 58.43 | 128.3 | 1482 | 113.6 | EMULSIÓN | 27.5 | 3055 | 3951 | OK | OK | 0 | 2 | 400 | 1212.19 | 91 | 88 | 1.8 | 2 | 96 | 1435.4 | 31.6 | 0.2 | NO | NO | NO | SI | SI | MEDIANA SUMERGENCIA, BUEN LLENADO DE BOMBA, GOLPE DE FLUIDO, NO SE PRESIONA MASTER SIN VOLANTA. | [5 empty] | 1 | 1 | 14315 | JAZMIN-AC-6:1
JAZMIN | JAZMIN AC-07 | 2022-09-22 | 1324 | 1146 | 1502 | AMPSCOT C-320-256-144 | 129 | 3/4 | 2 | 3.147 | 102 | 89 | 40 |  | 65.91 | 128.8 | 1672 | 124.6 | CRUDO | 24.9 | 2879 | 4834 | OK | OK | 1.1 | 2 | 400 | 1174.95 | 191 | 176 | 1.8 | 4 | 90 | 1456.85 | 62.3 | 0.5 | NO | NO | NO | SI | SI | BUENA SUMERGENCIA, INTERFERENCIA POR GAS, GOLPE DE FLUIDO, BUEN LLENADO DE BOMBA, NO SE PRESIONA MASTER SIN VOLANTA, POZO EN CONDICIONES ESTABLES. | [5 empty] | 1 | 1 | 14316 | JAZMIN-AC-7:1
JAZMIN | JAZMIN AE-03 | 2022-09-22 | 1606.92 | 1173.84 | 2040 | LUFKIN M-456D-256-144 | 144 | 4/4 | 2.25 | 1.49 | 129 | 105 | 50 |  | 92.5 | 143.7 | 2559 | 116.9 | EMULSIÓN | 22.3 | 3082 | 4599 | SL | OK | 2.3 | 2 | 400 | 808.1 | 520 | 515 | 1.8 | 1 | 99 | 1363.89 | 216.8 | 0.2 | NO | NO | NO | SI | SI | ALTA SUMERGENCIA, BUEN LLENADO DE BOMBA, RESTRICIÓN EN LA CARRERA ASCENDENTE, ESCURRIMIENTO EN LA VÁLVULA TV, INTERFERENCIA POR GAS, SUBIR SPM, NO SE PRESIONA MASTER SIN VOLANTA, | [5 empty] | 1 | 1 | 14317 | JAZMIN-AE-3:1
JAZMIN | JAZMIN AE-06 | 2022-09-22 | 1665.7 | 1184.64 | 2147 | LUFKIN C-456D-256-144 | 144 | 4/4 | 2 | 1.98 | 133 | 112 | 50 |  | 96.16 | 140.5 | 2410 | 124.8 | EMULSIÓN | 27.3 | 4828 | 5617 | NO | NO | 2.5 | 2 | 400 | 1042.67 | 708 | 650 | 2 | 5 | 88 | 1394.87 | 272.8 | 0.7 | NO | NO | NO | SI | SI | ALTA SUMERGENCIA, BUEN LLENADO DE BOMBA, ESCURRIMIENTO EN LAS VÁLVULAS, INTERFERENICA POR GAS, NO SE PRESIONA MASTER SIN VOLANTA, SUBIR SPM. | [5 empty] | 1 | 1 | 14318 | JAZMIN-AE-6:1
JAZMIN | JAZMIN AE-07 | 2022-09-22 | 1728.5 | 1228 | 2229 | LUFKIN M-456D-256-144 | 125 | 3/4 | 2 | 2.076 | 102 | 115 | 50 |  | 59.89 | 125.3 | 2549 | 72.6 | EMULSIÓN | 21.2 | 3879 | 4444 | NO | NO | 0 | 2 | 400 | 727.88 | 1065 | 943 | 2.4 | 7 | 85 | 1329.46 | 398.2 | 1.2 | NO | NO | NO | SI | SI | SUBIÓ SUMERGENCIA, ALTA SUMERGENCIA, BUEN LLENADO DE BOMBA, BOMBA NO CARGA HASTA SU FoMAX, CIERRE TARDIO EN LA TV, VÁLVULAS NO CARGAN, ESCURRIMIENTO EN LAS VÁLVULAS, ALTA INTERFERENCIA POR GAS, NO SE PRESIONA MASTER SIN VOLANTA. REESPACIAR. POZO CON BOMBEO DEFIFICIENTE MANEJA ALTO GAS. | [5 empty] | 1 | 1 | 14319 | JAZMIN-AE-7:1
JAZMIN | JAZMIN AO-01 | 2022-09-22 | 1599.68 | 1474.37 | 1725 | AMPSCOT C-320-256-144 | 144 | 4/4 | 2 | 3.6 | 123 | 93 | 20 | 500-2 | 49.71 | 142.2 | 2086 | 118.7 | EMULSIÓN | 26.9 | 3414 | 5492 | OK | OK | 0 | 2 | 400 | 1525.9 | 29 | 24 | 2.6 | 9 | 81 | 1491.59 | 13 | 0.8 | NO | NO | NO | SI | SI | BAJA SUMERGENCIA, INTERFERENCIA POR GAS, MEDIANO LLENADO DE BOMBA, GOLPE DE FLUIDO, LEVE CIERRE TARDIO EN LA TV. | [5 empty] | 1 | 1 | 14320 | JAZMIN-AO-1:1
JAZMIN | JAZMIN AO-02 | 2022-09-22 | 2121.03 | 1947.06 | 2295 | AMPSCOT C-320-256-144 | 144 | 4/4 | 2.25 | 3.614 | 94 | 91 | 20 |  | 12.8 | 109.2 | 3835 | 29.8 | OIL | 36.2 | 4466 | 7960 | OK | OK | 0 | 2 | 400 | 2076.79 | 54 | 46 | 2.2 | 9 | 81 | 1455.86 | 22.2 | 0.5 | NO | NO | NO | SI | SI | BAJA SUMERGENCIA, INTERFERENCIA POR GAS, BAJO LLENADO DE BOMBA, SEVERO GOLPE DE FLUIDO, FUERTE GOLPE DE BOMBA. NO SE PRESIONA MASTER SIN VOLANTA. BAJAR SPM. | [5 empty] | 1 | 1 | 14321 | JAZMIN-AO-2:1
JAZMIN | JAZMIN AO-03 | 2022-09-22 | 1554.5 | 1490 | 1619 | AMPSCOT C-320-256-144a | 144 | 3/3 | 2 | 5.07 | 148 | 101 | 20 |  | 59.9 | 142.9 | 2035 | 202.5 | EMULSIÓN | 25 | 3600 | 5338 | OK | OK | 0 | 2 | 400 | 1262.25 | 177 | 173 | 2.1 | 1 | 98 | 1338.55 | 74.5 | 0.1 | NO | NO | NO | SI | SI | BUENA SUMERGENCIA, BUEN LLENADO DE BOMBA, GOLPE DE FLUIDO, INTERFERENCIA POR GAS, NO SE PRESIONA MASTER SIN VOLANTA, | [5 empty] | 1 | 1 | 14322 | JAZMIN-AO-3:1
JAZMIN | JAZMIN AO-04 | 2022-09-22 | 1610.22 | 1509.44 | 1711 | AMPSCOT C-320-256-144a | 144 | 3/3 | 2 | 3.087 | 109 | 89 | 20 |  | 63.74 | 142.3 | 2138 | 130.6 | EMULSIÓN | 29.1 | 3661 | 5992 | OK | OK | 0 | 2 | 400 | 1446.54 | 121 | 119 | 2.1 | 1 | 99 | 1380.29 | 52.7 | 0.1 | NO | NO | NO | SI | SI | BUENA SUMERGENCIA, BUEN LLENADO DE BOMBA, GOLPE DE FLUIDO, INTERFERENCIA POR GAS, NO SE PRESIONA MASTER SIN VOLANTA. | [5 empty] | 1 | 1 | 14323 | JAZMIN-AO-4:1
JAZMIN | JAZMIN AO-05 | 2022-09-22 | 1805.03 | 1592.06 | 2018 | KERUI C-456D-256-144 | 144 | 3/3 | 2 | 1.515 | 116 | 93 | 20 |  | 63.19 | 140.9 | 2606 | 62.9 | AGUA-OIL | 37.1 | 4053 | 6695 | SL | OK | 3.2 | 2 | 400 | 1171.08 | 644 | 574 | 2.2 | 5 | 88 | 1462.94 | 242.2 | 0.5 | NO | NO | NO | SI | SI | ALTA SUMERGENCIA, INTERFERENCIA POR GAS, BUEN LLENADO DE BOMBA, CIERRE TARDIO EN LA TV, PERDIDA DE CARGA DURANTE LA CARRERA ASCENDENTE, REESPACIAR. NO SE PRESIONA MASTER SIN VOLANTA, SUBIR SPM. | [5 empty] | 1 | 1 | 14324 | JAZMIN-AO-5:1
JAZMIN | JAZMIN AY-03 | 2022-09-22 | 2191.76 | 1932.53 | 2451 | LUFKIN C-320D-213-120 | 120 | 3/3 | 2 | 2.081 | 115 | 104 | 40 | 500-2 | 25.77 | 115.8 | 3165 | 29 | EMUL-OIL | 40.7 | 4650 | 8084 | OK | OK | 0 | 2 | 400 | 1875.19 | 320 | 267 | 1.8 | 8 | 82 | 1428.71 | 113.8 | 0.5 | NO | NO | NO | SI | SI | BUENA SUMERGENCIA, BAJO LLENADO DE BOMBA, SEVERO GOLPE DE FLUIDO, RESTRICCIÓN AL FINALIZAR LA CARRERA ASCENDENTE, INTERFERENCIA POR GAS, | [5 empty] | 1 | 1 | 14325 | JAZMIN-AY-3:1
JAZMIN | JAZMIN BC-01 | 2022-09-22 | 1570 | 1479 | 1661 | KERUI C-320-256-144 | 144 | 4/4 | 2 | 3.905 | 104 | 82 | 80 |  | 44.86 | 142.7 | 2169 | 116.5 | NB | 25.7 | 3274 | 5063 | SL | OK | 2.1 | 2 | 400 | 1394.85 | 11 | 10 | 2.3 | 4 | 91 | 1453.73 | 7 | 0.4 | NO | NO | NO | SI | SI | POZO SIGUE SIN BOMBEO, BAJA SUMERGENCIA, INTERFERENCIA POR GAS, MEDIANO LLENADO DE BOMBA, GOLPE DE FLUIDO, CIERRE TARDIO EN LA TV, LAS CARTAS REFLEJAN ACCION DE BOMBEO SE REQUIERE REESPACIAR, NO SE PRESIONA LA MASTER SIN VOLANTA, | [5 empty] | 1 | 1 | 14326 | JAZMIN-BC-1:1
JAZMIN | JAZMIN BJ-02 | 2022-09-22 | 1993 | 1722 | 2264 | AMPSCOT C-320-256-144a | 129 | 2/3 | 2 | 2.177 | 94 | 85 | 80 |  | 19.19 | 126 | 3039 | 24.6 | OIL | 36.4 | 6298 | 7648 | OK | SL | 0 | 2 | 400 | 2072.41 | 19 | 19 | 1.7 | 4 | 100 | 1471.36 | 10.1 | 0.2 | NO | NO | NO | SI | SI | BAJA SUMERGENCIA, INTERFERENCIA POR GAS, BAJO LLENADO DE BOMBA, SEVERO GOLPE DE FLUIDO, NO SE PRESIONA MASTER SIN VOLANTA, BAJAR SPM. | [5 empty] | 1 | 1 | 14327 | JAZMIN-BJ-2:1
JAZMIN | JAZMIN BJ-03 | 2022-09-22 | 1561.5 | 1426 | 1697 | AMPSCOT C-320-256-144 | 144 | 3/3 | 2 | 6.977 | 100 | 90 | 80 |  | 43.64 | 142.8 | 2295 | 202.7 | EMULSIÓN | 29.2 | 3505 | 5622 | OK | OK | 0 | 2 | 400 | 1506.02 | 0 | 0 | 1.6 | 5 | 88 | 1477.21 | 2.1 | 0.4 | NO | NO | NO | SI | SI | SIN SUMERGENCIA, INTERFERENCIA POR GAS, MEDIANO LLENADO DE BOMBA, GOLPE DE FLUIDO, LEVE CIERRE TARDIO EN LA TV, NO SE PRESIONA MASTER SI VOLANTA, GOLPE DE BOMBA. BAJAR SPM. | [5 empty] | 1 | 1 | 14328 | JAZMIN-BJ-3:1
JAZMIN | JAZMIN BJ-05 | 2022-09-22 | 1792 | 1579 | 2005 | KERUI C-320-256-144 | 129 | 3/4 | 2 | 2.329 | 111 | 94 | 80 | 500-2 | 51.24 | 126.3 | 2653 | 70.3 | EMULSIÓN | 35 | 4611 | 7164 | OK | OK | 0 | 2 | 400 | 1750.27 | 105 | 100 | 2.2 | 7 | 85 | 1482.65 | 44.5 | 0.5 | NO | NO | NO | NO | SI | BUENA SUMERGENCIA, INTERFERENCIA POR GAS, GOLPE DE FLUIDO, BUEN LLENADO DE BOMBA. | [5 empty] | 1 | 1 | 14329 | JAZMIN-BJ-5:1
JAZMIN | JAZMIN CP-03 | 2022-09-22 | 1687 | 1645 | 1729 | KERUI C-320-256-144 | 115 | 2/3 | 2 | 6.338 | 102 | 97 | 30 |  | 97.35 | 113.9 | 2223 | 327.7 | AGUA | 26.4 | 3414 | 5179 | SL | OK | 2.7 | 2 | 400 | 1260.66 | 302 | 294 | 1.4 | 2 | 97 | 1396.08 | 125.2 | 0.1 | NO | NO | NO | NO | SI | BUENA SUMERGENCIA, ESCURRMIENTO EN LA VÁLVULA TV, BUEN LLENADO DE BOMBA, CARTA LLENA, NO SE PRESIONA MASTER SIN VOLANTA, SUBIR SPM. | [5 empty] | 1 | 1 | 14330 | JAZMIN-CP-3:1
JAZMIN | JAZMIN AB-02 | 2022-09-21 | 2242 | 2118 | 2366 | KERUI C-320-256-144 | 115 | 1/3 | 2 | 2.344 | 107 | 112 | 40 | 500-1 | 87.97 | 111.4 | 3263 | 107.1 | EMULSIÓN | 33.1 | 5691 | 8099 | SL | OK | 3.5 | 2 | 400 | 1880.48 | 392 | 325 | 1 | 9 | 81 | 1458.3 | 137.8 | 0.6 | NO | NO | NO | SI | SI | ALTA SUMERGENCIA, INTERFERENCIA POR GAS, BUEN LLENADO DE BOMBA, LEVE GOLPE DE FLUIDO. CIERRE TARDIO EN LA TV, FUERTE GOLPE DE BOMBA. SUBIR SPM. | [5 empty] | 1 | 1 | 14331 | JAZMIN-AB-2:1
JAZMIN | JAZMIN AB-03 | 2022-09-21 | 1724.02 | 1652.05 | 1796 | KERUI C-320-256-144 | 115 | 1/3 | 2 | 2.941 | 112 | 117 | 40 | 500-1 | 48.27 | 98.4 | 2265 | 65.2 | EMULSIÓN | 27.3 | 3832 | 3798 | OK | OK | 0 | 2 | 400 | 1729.55 | 0 | 0 | 1.4 | 18 | 100 | 1474.47 | 1.9 | 1.2 | NO | NO | NO | SI | SI | SIN SUMERGENCIA, MEDIANO LLENADO DE BOMBA, GOLPE DE FLUIDO, CIERRE TARDIO EN LA TV, VÁLVULAS NO CARGA, IGUALADAS, INTERFERENICA POR GAS, REESPACIAR, BAJAR SPM. | [5 empty] | 1 | 1 | 14332 | JAZMIN-AB-3:1
JAZMIN | JAZMIN AB-04 | 2022-09-21 | 1821 | 1673.06 | 1969 | KERUI C-320-256-144 | 115 | 1/3 | 2 | 6.545 | 163 | 136 | 40 |  | 70.16 | 113.1 | 2606 | 242.2 | EMULSIÓN | 30 | 3656 | 6469 | OK | OK | 0 | 2 | 400 | 1559.7 | 250 | 174 | 1.7 | 17 | 70 | 1446.17 | 73.8 | 1.7 | NO | NO | NO | SI | SI | BUENA SUMERGENCIA, INTERFERENCIA POR GAS, BUEN LLENADO DE BOMBA, GOLPE DE FLUIDO, NO SE PRESIONA MATER SIN VOLANTA, | [5 empty] | 1 | 1 | 14333 | JAZMIN-AB-4:1
JAZMIN | JAZMIN AB-05 | 2022-09-21 | 2291.62 | 2199.24 | 2384 | KERUI C-640D-305-168 | 168 | 4/4 | 2.25 | 3.041 | 142 | 122 | 40 |  | 90.69 | 163.1 | 4056 | 265.6 | EMULSIÓN | 35.2 | 5397 | 8932 | SL | OK | 9.9 | 2 | 400 | 2078.02 | 195 | 151 | 0.8 | 11 | 77 | 1248.81 | 64.8 | 0.7 | NO | NO | NO | SI | SI | BUENA SUMERGENCIA, BUEN LLENADO DE BOMBA, CARTA LLENA, INTERFERENCIA POR GAS, ESCURRIMIENTO EN LA VÁLVULA TV, NO SE PRESIONA MASTER SIN VOLANTA, SUBIR SPM. | [5 empty] | 1 | 1 | 14334 | JAZMIN-AB-5:1
JAZMIN | JAZMIN AY-03 | 2022-09-21 | 2191.76 | 1932.53 | 2451 | LUFKIN C-320D-213-120 | 120 | 3/3 | 2 | 2.076 | 115 | 104 | 40 | 500-2 | 43.69 | 116.2 | 3165 | 49.2 | EMUL-OIL | 40.1 | 4627 | 7350 | OK | OK | 0 | [11 empty] | NO | NO | NO | SI | SI | MEDIANO LLENADO DE BOMBA, GOLPE DE FLUIDO, RESTRICCIÓN AL FINALIZAR LA CARRERA ASCENDENTE, INTERFERENCIA POR GAS, NO SE TOMA NIVEL POR ESPIGA MALA Y VALVULA DE ANULAR MUY DURA PARA ABRIR. | [5 empty] | 0 | 1 | 14335 | JAZMIN-AY-3:1
JAZMIN | JAZMIN BF-01 | 2022-09-21 | 1567.25 | 1401.51 | 1733 | AMPSCOT C-320-256-144a | 144 | 3/3 | 2 | 2.308 | 103 | 95 | 20 | 500-2 | 50.94 | 141.9 | 2109 | 77.8 | EMULSIÓN | 24.9 | 3338 | 5538 | OK | OK | 0 | 2 | 400 | 1431.35 | 97 | 68 | 2.6 | 19 | 70 | 1418.58 | 31.5 | 1.5 | NO | NO | NO | SI | SI | MEDIANA SUMERGENCIA, BUEN LLENADO DE BOMBA, GOLPE DE FLUIDO, LEVE INTERFERENCIA POR GAS, STUFFING AJUSTADO, POZO EN CONDICIONES ESTABLES, | [5 empty] | 1 | 1 | 14336 | JAZMIN-BF-1:1
JAZMIN | JAZMIN BF-02 | 2022-09-21 | 1897.5 | 1662 | 2133 | AMPSCOT C-320-256-144a | 115 | 1/3 | 2.25 | 3.462 | 100 | 92 | 20 | 500-2 | 33.12 | 110.4 | 3747 | 74.7 | EMULSIÓN | 34.3 | 4648 | 7948 | OK | OK | 0 | 2 | 400 | 2024.05 | 18 | 18 | 1.8 | 3 | 100 | 1484.45 | 10.6 | 0.2 | NO | NO | NO | SI | SI | BAJA SUMERGENCIA, MEDIANO LLENADO DE BOMBA, SEVERO GOLPE DE FLUIDO, INTERFERENCIA POR GAS, | [5 empty] | 1 | 1 | 14337 | JAZMIN-BF-2:1
JAZMIN | JAZMIN E-02 | 2022-09-21 | 1628 | 1266 | 1990 | AMPSCOT C-320-256-144a | 144 | 3/3 | 2.25 | 3.9 | 128 | 95 | 30 | [5 empty] | EMULSIÓN | [5 empty] | 0 | 2 | 400 | 1002.85 | 556 | 495 | 1.4 | 5 | 89 | 1481.31 | 207.4 | 0.5 | NO | NO | NO | SI | SI | ALTA SUMERGENCIA, NO SE PRESIONA MASTER SIN VOLANTA, SOLO SE PUDO TOMAR EL NIVEL PORQUE AL POZO LE ESTA FLOTANDO LA SARTA. | [5 empty] | 1 | 0 | 14338 | JAZMIN-E-2:1
JAZMIN | JAZMIN G-01 | 2022-09-21 | 1404.5 | 1101 | 1708 | AMPSCOT C-320-256-144a | 144 | 3/3 | 2.25 | 4.5 | 211 | 139 | 20 |  | 46.78 | 143.2 | 1937 | 177.9 | EMULSIÓN | 19.9 | 2356 | 4055 | OK | OK | 0 | 2 | 400 | 670.82 | 399 | 399 | 12.5 | 0 | 100 | 1275.33 | 177.1 | 0.1 | NO | NO | NO | SI | SI | ALTA SUMERGENCIA, MEDIANO LLENADO DE BOMBA, GOLPE DE FLUIDO, POSIBLE PRESENCIA DE ARENAS, NO SE PRESIONA MASTER SIN VOLANTA, | [5 empty] | 1 | 1 | 14339 | JAZMIN-G-1:1
JAZMIN | JAZMIN N-01 | 2022-09-21 | 1581.5 | 1235 | 1928 | AMPSCOT C-320-256-144 | 129 | 3/3 | 2 | 2.744 | 104 | 93 | 60 |  | 59.9 | 127.3 | 2214 | 97.6 | AGUA-OIL | 24 | 3119 | 5650 | OK | OK | 0 | 2 | 400 | 1293.03 | 243 | 216 | 2.4 | 5 | 89 | 1429.55 | 93.3 | 0.5 | NO | NO | NO | SI | SI | BUENA SUMERGENCIA, BUEN LLENADO DE BOMBA, GOLPE DE FLUIDO, INTERFERENCIA POR GAS, NO SE PRESIONA MASTER SIN VOLANTA. POZO EN CONDICIONES ESTABLES. | [5 empty] | 1 | 1 | 14340 | JAZMIN-N-1:1
JAZMIN | JAZMIN N-03 | 2022-09-21 | 1351.5 | 1123 | 1580 | KERUI C-320-256-144a | 144 | 4/4 | 2.25 | 2.594 | 153 | 108 | 60 |  | 96.49 | 143.5 | 2595 | 211.9 | AGUA | 21.8 | 3120 | 4911 | SL | OK | 2.4 | 2 | 400 | 900.81 | 411 | 404 | 1.9 | 1 | 98 | 1351.56 | 169.7 | 0.2 | NO | NO | NO | SI | SI | ALTA SUMERGENCIA, BUEN LLENADO DE BOMBA, CARTA LLNA, ESCURRIMIENTO EN LA VÁLVULA TV, INTERFERENICA POR GAS, NO SE PRESIONA MASTER SIN VOLANTA, SUBIR SPM. | [5 empty] | 1 | 1 | 14341 | JAZMIN-N-3:1
JAZMIN | JAZMIN N-04 | 2022-09-21 | 1491.5 | 1223 | 1760 | AMPSCOT C-320-256-144 | 129 | 3/4 | 2 | 2.503 | 111 | 96 | 60 | 500-2 | 67.1 | 127.9 | 1953 | 100.2 | EMULSIÓN | 26.3 | 2968 | 4690 | OK | OK | 0 | 2 | 400 | 1310.73 | 61 | 56 | 1.7 | 3 | 91 | 1406.36 | 25.6 | 0.3 | NO | NO | NO | SI | SI | MEDIANA SUMERGENCIA, BUEN LLENADO DE BOMBA, GOLPE DE FLUIDO, INTERFERENCIA POR GAS, | [5 empty] | 1 | 1 | 14342 | JAZMIN-N-4:1
JAZMIN | JAZMIN N-05 | 2022-09-21 | 1455.5 | 1169 | 1742 | AMPSCOT C-320-256-100 | 100 | 3/3 | 2 | 3.3 | 103 | 95 | 60 | 500-3 |  |  |  |  | EMUL-OIL | [5 empty] | 0 | 2 | 400 | 1420.03 | 4 | 4 | 1.6 | 2 | 96 | 1460.18 | 3.8 | 0.2 | NO | NO | NO | SI | SI | SOLO SE TOMA NIVEL POR QUE EL POZO TIENE UNIDAD HIDRAULICA, BAJA SUMERGENCIA. | [5 empty] | 1 | 0 | 14343 | JAZMIN-N-5:1
JAZMIN | JAZMIN N-08 | 2022-09-21 | 1653.5 | 1306 | 2001 | AMPSCOT C-320-256-144 | 115 | 2/4 | 2 | 3.922 | 116 | 102 | 60 |  | 77.27 | 113.4 | 2208 | 160.3 | EMULSIÓN | 23 | 3023 | 4859 | SL | OK | 2.5 | 2 | 400 | 1506 | 86 | 78 | 1.6 | 4 | 91 | 1508.27 | 34.5 | 0.3 | NO | NO | NO | SI | SI | MEDIANA SUMERGENCIA, INTERFERENCIA POR GAS, BUEN LLENADO DE BOMBA, GOLPE DE FLUIDO, LEVE CIERRE TARDIO EN LA TV, ESCURRIMIENTO EN LA VÁLVULA TV, NO SE PRESIONA LA VALVULA DE LA MASTER DURA PARA CERRAR, SUBIR SPM. | [5 empty] | 1 | 1 | 14344 | JAZMIN-N-8:1
JAZMIN | JAZMIN N-10 | 2022-09-21 | 1624.5 | 1317 | 1932 | AMPSCOT C-320-256-144 | 129 | 3/4 | 2 | 5.96 | 99 | 95 | 60 | 0 | 68.36 | 128.5 | 2291 | 244.2 | NB | 32.5 | 3429 | 5645 | SL | OK | 2.2 | 2 | 400 | 1394.66 | 209 | 181 | 1.6 | 8 | 84 | 1375.41 | 78.2 | 0.9 | NO | NO | NO | SI | SI | POZO NO BOMBEA, BUENA SUMERGENCIA, ALTA INTERFERENCIA POR GAS, BUEN LLENADO DE BOMBA, ESCURRIMIENTO EN LAS VÁLVULAS TV, REESPACIAR. | [5 empty] | 1 | 1 | 14345 | JAZMIN-N-10:1
JAZMIN | JAZMIN Q-01 | 2022-09-21 | 1959 | 1352 | 1959 | KERUI C-320-256-144 | 129 | 3/4 | 2 | 3.727 | 136 | 117 | 70 |  | 97.98 | 143.2 | 2526 | 243.8 | EMULSIÓN | 24.6 | 3840 | 5407 | SL | OK | 3.2 | 2 | 400 | 738.69 | 883 | 792 | 1.6 | 4 | 90 | 1464.2 | 330.5 | 0.6 | NO | NO | NO | SI | SI | ALTA SUMERGENCIA, BUEN LLENADO DE BOMBA, CARTA LLENA, ESCURRIMIENTO EN LA VÁLVULA TV, SUBIR SPM, NO SE PRESIONA VÁLVULA DE LA MASTER DURA PARA CERRAR, | [5 empty] | 1 | 1 | 14346 | JAZMIN-Q-1:1
JAZMIN | JAZMIN Q-03 | 2022-09-21 | 1453.5 | 1144 | 1763 | KERUI C-320-256-144 | 144 | 4/4 | 2 | 4.138 | 100 | 97 | 70 |  | 93.04 | 142.1 | 2434 | 255.2 | EMUL-OIL | 26.5 | 3725 | 5625 | SL | OK | 4 | 2 | 400 | 1183.71 | 449 | 380 | 2 | 15 | 74 | 1491.76 | 161.3 | 1.4 | NO | NO | NO | SI | SI | ALTA SUMERGENCIA, INTERFERENCIA POR GAS, ESCURRIMIENTO EN LA VÁLVULA TV, BUEN LLENADO DE BOMBA, CARTA LLENA, NO SE PRESIONA MASTER SIN VOLANTA. SUBIR SPM. | [5 empty] | 1 | 1 | 14347 | JAZMIN-Q-3:1
JAZMIN | JAZMIN Q-05 | 2022-09-21 | 1652 | 1274 | 2030 | AMPSCOT C-320-256-144 | 115 | 2/4 | 2 | 6.081 | 125 | 103 | 70 | 500-1 | 94.8 | 113.2 | 2203 | 304.3 | EMULSIÓN | 30.5 | 2913 | 6072 | SL | OK | 4.6 | 2 | 400 | 1580.21 | 76 | 72 | 1.3 | 3 | 93 | 1420.41 | 31.9 | 0.4 | NO | NO | NO | SI | SI | MEDIANA SUMERGENCIA, BUEN LLENADO DE BOMBA, CARTA LLENA, ESCURRIMIENTO EN LA TV, INTERFERENCIA POR GAS, NO SE PESIONA MASTER SIN VOLANTA. SUBIR SPM. | [5 empty] | 1 | 1 | 14348 | JAZMIN-Q-5:1
JAZMIN | JAZMIN X-05 | 2022-09-21 | 2110 | 1892 | 2328 | AMPSCOT C-320-256-144 | 115 | 2/4 | 2 | 5.07 | 148 | 118 | 20 |  | 80.91 | 113.3 | 2547 | 216.8 | EMULSIÓN | 27.5 | 4958 | 5826 | NO | NO | 2 | 2 | 400 | 1552.36 | 314 | 279 | 1.2 | 4 | 89 | 1486.23 | 117 | 0.3 | NO | NO | NO | SI | SI | BUENA SUMERGENCIA, BUEN LLENADO DE BOMBA, LL GOLPE DE FLUIDO, INTERFERENCIA POR GAS, LEVE CIERRE TARDIO EN LA TV, NO SE PRESIONA MASTER SIN VOLANTA, FRENO DESTENSIONADO FAVOR REALIZAR MANTENIMIENTO. | [5 empty] | 1 | 1 | 14349 | JAZMIN-X-5:1
JAZMIN | JAZMIN Z-1 | 2022-09-21 | 1861.5 | 1490 | 2233 | LUFKIN C-456D-256-144 | 111 | 1/3 | 2 | 1.287 | 135 | 108 | 40 |  | 96.19 | 109.4 | 2822 | 63.2 | EMULSIÓN | 25.6 | 4883 | 6144 | SL | OK | 2.3 | 2 | 400 | 967.28 | 1036 | 974 | 1.1 | 3 | 93 | 1496.18 | 404.7 | 0.4 | NO | NO | NO | SI | SI | ALTA SUMERGENCIA, INTERFERENCIA POR GAS, BOMBA NO CARGA HASAT SU Fo MAX, VÁLVULAS CON ESCURRIMIENTO, NO SE PRESIONA MASTER SIN VOLANTA, SUBIR SPM. | [5 empty] | 1 | 1 | 14350 | JAZMIN-Z-1:1
JAZMIN | JAZMIN Z-2 | 2022-09-21 | 1638.5 | 1512 | 1765 | AMPSCOT C-320-256-144a | 144 | 3/3 | 2 | 4.119 | 132 | 120 | 40 |  | 52.04 | 143.8 | 2272 | 143.7 | OIL | 18.6 | 3347 | 3498 | NO | NO | 0 | 2 | 400 | 1416.78 | 236 | 204 | 1.3 | 7 | 84 | 1439.09 | 86.5 | 0.6 | NO | NO | NO | SI | SI | BUENA SUMERGENCIA, INTERFERENCIA POR GAS, VÁLVULAS IGUALADAS, POR DEBAJO DE LA LÍNEA DE BOYANZA, BUEN LLENADO DE BOMBA, BOMBA NO CARGA HATA SU FoMAX, LEVE GOLPE DE FLUIDO, NO SE PRESIONA MASTER SIN VOLANTA, BOMBEO DEFICIENTE, REESPACIAR. | [5 empty] | 1 | 1 | 14351 | JAZMIN-Z-2:1
JAZMIN | JAZMIN AD-02 | 2022-09-20 | 1356.5 | 1147 | 1566 | AMPSCOT C-320-256-144 | 129 | 3/4 | 2 | 3.051 | 84 | 84 | 50 |  | 50 | 129.8 | 1829 | 92.3 | NB | 11.9 | 1689 | 1725 | NO | NO | 0 | 2 | 400 | 835.07 | 372 | 372 | 2.3 | 1 | 100 | 1331.85 | 159.8 | 0.1 | NO | NO | NO | SI | SI | POZO NO BOMBEA, POSIBLE SARTA DESCONECTADA, VÁLVULAS IGUALADAS, ALTA SUMERGENCIA, | [5 empty] | 1 | 1 | 14352 | JAZMIN-AD-2:1
JAZMIN | JAZMIN AD-03 | 2022-09-20 | 1230 | 1077 | 1383 | AMPSCOT C-320-256-144 | 144 | 4/4 | 2 | 5.099 | 120 | 94 | 50 |  | 21.02 | 128.9 | 1312 | 64.5 | EMULSIÓN | 18.6 | 2680 | 4223 | OK | OK | 0 | 2 | 400 | 906.96 | 102 | 102 | 2.1 | 0 | 100 | 1231.45 | 37.3 | 0 | NO | NO | NO | SI | SI | BUENA SUMERGENCIA, INTERFERENCIA POR GAS, BAJO LLENADO DE BOMBA, SEVERO GOLPE DE FLUIDO, NO SE PRESIONA MASTER SIN VOLANTA, BAJAR SPM. | [5 empty] | 1 | 1 | 14353 | JAZMIN-AD-3:1
JAZMIN | JAZMIN AD-04 | 2022-09-20 | 1397.5 | 1188 | 1607 | AMPSCOT C-320-256-144 | 129 | 3/4 | 2 | 5.233 | 157 | 121 | 50 |  | 25.24 | 128.1 | 1848 | 78.9 | EMULSIÓN | 23.8 | 2469 | 4445 | OK | OK | 0 | 2 | 400 | 1190.89 | 175 | 153 | 2.3 | 5 | 85 | 1401.05 | 65.8 | 0.6 | NO | NO | NO | SI | SI | POZO CALIENTE, BUENA SUMERGENCIA, BAJO LLENADO DE BOMBA, SEVERO GOLPE DE FLUIDO, NO SE PRESIONA MATER SIN VOLANTA. BAJAR SPM. | [5 empty] | 1 | 1 | 14354 | JAZMIN-AD-4:1
JAZMIN | JAZMIN AD-05 | 2022-09-20 | 1353 | 1161 | 1545 | AMPSCOT C-320-256-144 | 129 | 3/4 | 2 | 4.358 | 115 | 93 | 50 |  | 19.53 | 127.9 | 1868 | 50.8 | OIL-EMUL | 21.5 | 3452 | 4705 | OK | SL | 0 | 2 | 400 | 1216.14 | 48 | 42 | 2.2 | 5 | 88 | 1503.27 | 20.1 | 0.5 | NO | NO | NO | SI | SI | BAJA SUMERGENCIA, SEVERO GOLPE DE FLUIDO, BAJO LLENADO DE BOMBA, LEVE CIERRE TARDIO, INTERFERENCIA POR GAS, STUFFING AJUSTADO O GOLPE AL FINALIZAR LA CARRERA ASCENDENTE, NO SE PRESIONA MASTER SIN VOLANTA, BAJAR SPM. | [5 empty] | 1 | 1 | 14355 | JAZMIN-AD-5:1
JAZMIN | JAZMIN AD-07 | 2022-09-20 | 1545.5 | 1172 | 1919 | AMPSCOT C-320-256-144 | 144 | 4/4 | 2.25 | 2.302 | 138 | 106 | 50 |  | 92.39 | 141.8 | 2233 | 178 | EMULSIÓN | 24.1 | 3864 | 4213 | SL | OK | 1.1 | 2 | 400 | 996.03 | 200 | 173 | 2.2 | 6 | 87 | 1370.05 | 74.6 | 0.7 | NO | NO | NO | SI | SI | BUENA SUMERGENCIA, BUEN LLENADO DE BOMBA, ESCURRIMIENTO EN LAS VÁLVULAS TV Y SV, STUFFING AJUSTADO, NO SE PRESIONA MASTER SIN VOLANTA, SUBIR SPM. | [5 empty] | 1 | 1 | 14356 | JAZMIN-AD-7:1
JAZMIN | JAZMIN AD-08 | 2022-09-20 | 1474.11 | 1127.22 | 1821 | AMPSCOT C-320-256-144 | 144 | 4/4 | 2.25 | 4.027 | 92 | 89 | 50 |  | 89.85 | 137.5 | 2616 | 293.7 | AGUA-OIL | 41.3 | 2686 | 6739 | SL | OK | 7 | 2 | 400 | 1638.88 | 65 | 65 | 2.5 | 5 | 100 | 1487.19 | 30.4 | 0.4 | NO | NO | NO | SI | SI | MEDIANA SUMERGENCIA, BUEN LLENADO DE BOMBA, CARTA LLENA, RESTRICCIÓN EN LA CARRERA ASCENDENTE, ESCURRIMIENTO EN LA VÁLVULA TV, LEVE INTERFERENCIA POR GAS, LEVE CIERRE TARDIO, NO SE PRESIONA MASTER SIN VOLANTA. | [5 empty] | 1 | 1 | 14357 | JAZMIN-AD-8:1
JAZMIN | JAZMIN AN-04 | 2022-09-20 | 1739.5 | 1359 | 2120 | AMPSCOT C-320-256-144 | 144 | 3/3 | 2 | 2.372 | 149 | 111 | 60 |  | 59.85 | 143 | 2048 | 94.7 | EMULSIÓN | 27.8 | 3974 | 6037 | LL | OK | 1.5 | 2 | 400 | 1409.9 | 0 | 0 | 1 | 3 | 93 | 1337.03 | 1.5 | 0.2 | NO | NO | NO | SI | SI | SIN SUMERGENCIA, LL EN LA VÁLVULA TV, BUEN LLENADO DE BOMBA, GOLPE DE FLUIDO, NO SE PRESION MASTER SIN VOLANTA. | [5 empty] | 1 | 1 | 14358 | JAZMIN-AN-4:1
JAZMIN | JAZMIN AN-11 | 2022-09-20 | 2181.1 | 1995.21 | 2367 | LUFKIN C-640D-305-168 | 168 | 4/4 | 2 | 2.025 | 116 | 107 | 60 |  | 55.46 | 162.8 | 3172 | 85.3 | EMULSIÓN | 32.5 | 5702 | 8834 | OK | OK | 0 | 2 | 400 | 2265.02 | 0 | 0 | 0.8 | 2 | 100 | 1472.22 | 1.4 | 0.1 | NO | NO | NO | SI | SI | SIN SUMERGENCIA, BUEN LLENADO DE BOMBA, GOLPE DE FLUIDO, FUERTE GOLPE DE BOMBA | [5 empty] | 1 | 1 | 14359 | JAZMIN-AN-11:1
JAZMIN | JAZMIN BC-02 | 2022-09-20 | 1568.5 | 1473 | 1664 | KERUI C-320-256-144 | 144 | 3/3 | 2 | 3.035 | 129 | 108 | 80 | 500-1 | 27.29 | 142.3 | 2337 | 55 | EMULSIÓN | 26.2 | 3743 | 5774 | OK | OK | 0 | 2 | 400 | 1543 | 0 | 0 | 1.4 | 4 | 90 | 1540.69 | 1.8 | 0.4 | NO | NO | NO | NO | SI | SIN SUMERGENCIA, INTERFERENCIA POR GAS, BAJO LLENADO DE BOMBA, SEVERO GOLPE DE FLUIDO, BAJAR SPM. | [5 empty] | 1 | 1 | 14360 | JAZMIN-BC-2:1
JAZMIN | JAZMIN BC-03 | 2022-09-20 | 1709 | 1615 | 1803 | KERUI C-320-256-144 | 144 | 4/4 | 2 | 3.529 | 126 | 111 | 80 | 500-1 | 43.3 | 141.9 | 2352 | 101.1 | AGUA | 24.2 | 3397 | 5696 | OK | OK | 0 | 2 | 400 | 1433.64 | 196 | 189 | 1.3 | 2 | 96 | 1461.41 | 80.5 | 0.2 | NO | NO | NO | SI | SI | BUENA SUMERGENCIA, MEDIANO LLENADO DE BOMBA, GOLPE DE FLUIDO, INTERFERENCIA POR GAS, | [5 empty] | 1 | 1 | 14361 | JAZMIN-BC-3:1
JAZMIN | JAZMIN BC-04 | 2022-09-20 | 1589.5 | 1488 | 1691 | KERUI C-320-256-144 | 144 | 3/3 | 2 | 1.511 | 103 | 94 | 80 |  | 28.46 | 142 | 2314 | 28.5 | EMULSIÓN | 24.2 | 3647 | 5861 | OK | OK | 0 | 2 | 400 | 1638.13 | 0 | 0 | 1.1 | 4 | 100 | 1431.31 | 1.6 | 0.3 | NO | NO | NO | SI | SI | SIN SUMERGENCIA, BAJO LLENADO DE BOMBA, SEVERO GOLPE DE FLUIDO, INTERFERENCIA POR GAS, NO SE PRESIONA MASTER SIN VOLANTA, NO SE PUDO CERRAR LA VLAVULA DEL NULAR PORQUE SE PARTIO LA ESPIGA, FAVOR REALIZAR MANTENIMIENTO. | [5 empty] | 1 | 1 | 14362 | JAZMIN-BC-4:1
JAZMIN | JAZMIN BC-05 | 2022-09-20 | 1673.5 | 1547 | 1800 | KERUI C-320-256-144 | 144 | 3/3 | 2.25 | 1.731 | 97 | 92 | 80 | 500-3 | 24.21 | 141 | 2988 | 34.9 | EMULSIÓN | 28 | 4021 | 6520 | OK | OK | 0 | 2 | 400 | 1683.7 | 0 | 0 | 1.2 | 2 | 100 | 1544.68 | 1.7 | 0.1 | NO | NO | NO | SI | SI | SIN SUMERGENCIA, BAJO LLENADO DE BOMBA, SEVERO GOLPE DE FLUIDO, INTERFERENCIA POR GAS, | [5 empty] | 1 | 1 | 14363 | JAZMIN-BC-5:1
JAZMIN | JAZMIN CQ-01 | 2022-09-20 | 1499.5 | 1410 | 1589 | KERUI C-320-256-144 | 144 | 3/3 | 2 | 0.907 | 114 | 108 | 20 |  | 95.11 | 142.6 | 2034 | 57.4 | AGUA | 22.8 | 3779 | 5370 | LL | OK | 1.4 | 2 | 400 | 1358.03 | 89 | 80 | 0.9 | 4 | 90 | 1477.73 | 34.7 | 0.4 | NO | NO | NO | SI | SI | MEDIANA SUMERGENCIA, LL EN LA VÁLVULA TV, BUEN LLENADO DE BOMBA, CARTA LLENA INTERFERENCIA POR GAS, NO SE PRESIONA MASTER SIN VOLANTA. | [5 empty] | 1 | 1 | 14364 | JAZMIN-CQ-1:1
JAZMIN | JAZMIN I-04 | 2022-09-20 | 1473.5 | 1145 | 1802 | AMPSCOT C-320-256-144 | 144 | 4/4 | 2 | 6.977 | 82 | 94 | 50 |  | 54.78 | 129.4 | 2381 | 230.6 | NB | 23.7 | 4019 | 4374 | NO | NO | 0 | 2 | 400 | 1340.69 | 295 | 282 | 0.9 | 5 | 88 | 1462.03 | 120 | 0.6 | NO | NO | NO | SI | SI | POZO NO BOMBEA, BUENA SUMERGENCIA, VÁLVULAS IGUALADAS, POSIBLE PRESENCIA DE SÓLIDOS, FAVOR REALIZAR MANTENIMIENTO, REESPACIAR. SE ENCONTRO POZO PARADO Y SE DEJA NUEVEMENTE PARADO. | [5 empty] | 1 | 1 | 14365 | JAZMIN-I-4:1
JAZMIN | JAZMIN L-02 | 2022-09-20 | 1598.5 | 1462 | 1735 | AMPSCOT C-320-256-144 | 144 | 3/3 | 2 | 2.115 | 105 | 103 | 120 |  | 43.93 | 142.3 | 2351 | 61.7 | EMULSIÓN | 26.6 | 3643 | 5711 | OK | OK | 0 | 2 | 400 | 1464.43 | 54 | 47 | 1 | 6 | 87 | 1275.08 | 21.2 | 0.5 | NO | NO | NO | NO | SI | BAJA SUMERGENCIA, MEDIANO LLENADO DE BOMBA, GOLPE DE FLUIDO, LEVE INTERFERENCIA POR GAS, NO SE PRESIONA MASTER SIN VOLANTA, | [5 empty] | 1 | 1 | 14366 | JAZMIN-L-2:1
JAZMIN | JAZMIN P-01 | 2022-09-20 | 1236.81 | 968.62 | 1505 | AMPSCOT C-320-256-144 | 144 | 4/4 | 2 | 2.446 | 112 | 100 | 30 |  | 61.11 | 142.8 | 1915 | 99.5 | EMULSIÓN | 20 | 3304 | 4953 | OK | OK | 0.1 | 2 | 400 | 1073.76 | 252 | 241 | 2.9 | 3 | 93 | 1363.5 | 104.2 | 0.6 | NO | NO | NO | SI | SI | BUENA SUMERGENCIA, BUEN LLENADO DE BOMBA, GOLPE DE FLUIDO, INTERFERENCIA POR GAS, NO SE PRESIONA MASTER SIN VOLANTA, SUBIR SPM. | [5 empty] | 1 | 1 | 14367 | JAZMIN-P-1:1
JAZMIN | JAZMIN P-03 | 2022-09-20 | 1361.5 | 1076 | 1647 | AMPSCOT C-320-256-144 | 144 | 4/4 | 2 | 1.974 | 105 | 93 | 30 |  | 3.63 | 142.2 | 2031 | 4.8 | EMULSIÓN | 25.1 | 3209 | 5492 | OK | OK | 0 | 2 | 400 | 1624.52 | 0 | 0 | 2.9 | 9 | 100 | 1418.79 | 3.4 | 0.7 | NO | NO | NO | SI | SI | NIVEL CON RUIDO, SIN SUMERGENCIA, BAJO LLENADO DE BOMBA, SEVERO GOLPE DE FLUIDO. NO SE PRESIONA MASTER SIN VOLANTA. | [5 empty] | 1 | 1 | 14368 | JAZMIN-P-3:1
JAZMIN | JAZMIN P-05 | 2022-09-20 | 1370 | 1041 | 1699 | AMPSCOT C-320-256-144 | 144 | 4/4 | 2 | 3.435 | 108 | 99 | 30 |  | 10.03 | 142.9 | 1803 | 23 | AGUA-OIL | 25.7 | 3727 | 5122 | OK | OK | 0 | 2 | 400 | 1276.75 | 26 | 26 | 3.9 | 0 | 100 | 1530.87 | 15 | 0 | NO | NO | NO | SI | SI | BAJA SUMERGENCIA, INTERFERENCIA POR GAS, BAJO LLENADO DE BOMBA, SEVERO GOLPE DE FLUIDO, CIERRE TARDIO EN LA TV, NO SE PRESIONA MASTER SIN VOLANTA, BAJAR SPM. | [5 empty] | 1 | 1 | 14369 | JAZMIN-P-5:1
JAZMIN | JAZMIN P-06 | 2022-09-20 | 1362.5 | 1068 | 1657 | AMPSCOT C-320-256-144 | 144 | 4/4 | 2 | 3.077 | 117 | 104 | 30 |  | 37.99 | 142.6 | 1968 | 77.7 | OIL | 34.6 | 3420 | 5304 | LL | OK | 0 | 2 | 400 | 1211.49 | 193 | 104 | 3.7 | 44 | 36 | 1506.83 | 47.5 | 5.8 | NO | NO | NO | SI | SI | BUENA SUMERGENCIA, MEDIANO LLENADO DE BOMBA, SEVERO GOLPE DE FLUIDO, RESTRICCIÓN AL FINALIZAR LA CARRERA ASCENDENTE, INTERFERENCIA POR GAS, LL EN LA VÁLVULA TV, NO SE PRESIONA MASTER SIN VOLANTA, | [5 empty] | 1 | 1 | 14370 | JAZMIN-P-6:1
JAZMIN | JAZMIN P-07 | 2022-09-20 | 1273 | 1179 | 1367 | AMPSCOT C-320-256-144a | 144 | 3/3 | 2 | 3.586 | 106 | 98 | 30 |  | 51.33 | 142 | 1988 | 121.9 | EMULSIÓN | 28.3 | 3318 | 5660 | OK | OK | 0 | 2 | 400 | 1418.39 | 65 | 65 | 4.1 | 13 | 100 | 1479.8 | 32 | 1.5 | NO | NO | NO | SI | SI | NIVEL CON RUIDO, MEDIANA SUMERGENCIA, INTERFERENICA POR GAS, BUEN LLENADO DE BOMBA, GOLPE DE FLUIDO, GOLPE DE BOMBA, NO SE PRESIONA MASTER SIN VOLANTA. | [5 empty] | 1 | 1 | 14371 | JAZMIN-P-7:1
JAZMIN | JAZMIN P-09 | 2022-09-20 | 1423.5 | 1176 | 1671 | AMPSCOT C-320-256-144 | 144 | 4/4 | 2 | 3.077 | 104 | 96 | 30 |  | 12.38 | 141.5 | 2017 | 25.1 | EMULSIÓN | 33.3 | 3231 | 5431 | OK | OK | 0 | [11 empty] | NO | NO | NO | SI | SI | INTERFERENCIA POR GAS, BAJO LLENADO DE BOMBA, SEVERO GOLPE DE FLUIDO, STUFFING AJUSTADO, LEVE CIERRE TARDIO, NO SE PRESIONA MASTER SIN VOLANTA. NO SE PUDO TOMAR EL NIVEL, ANULAR MUY PRESIONADO POR GAS, SE ENCONTRARON LAS DOS VALVULAS CERRADAS. | [5 empty] | 0 | 1 | 14372 | JAZMIN-P-9:1
JAZMIN | JAZMIN AG-01 | 2022-09-19 | 2309 | 1372 | 2309 | LUFKIN C-320D-213-120 | 101 | 2/3 | 2 | 3.666 | 107 | 96 | 50 |  | 24.4 | 99.8 | 2106 | 41.6 | EMULSIÓN | 30.8 | 3124 | 5467 | OK | OK | 0 | 2 | 400 | 1556.41 | 0 | 0 | 2.6 | 8 | 83 | 1492.24 | 3.1 | 0.9 | NO | NO | NO | SI | SI | SIN SUMERGENCIA, BAJO LLENADO DE BOMBA, SEVERO GOLPE DE FLUIDO, INTERFERENCIA POR GAS, NO SE PRESIONA MASTER SIN VOLANTA. BAJAR SPM. | [5 empty] | 1 | 1 | 14373 | JAZMIN-AG-1:1
JAZMIN | JAZMIN AG-02 | 2022-09-19 | 1643 | 1376 | 1910 | LUFKIN C-320D-213-120 | 120 | 4/4 | 2 | 1.317 | 99 | 82 | 50 |  | 66.91 | 118.3 | 2034 | 48.6 | EMULSIÓN | 32.4 | 3531 | 5176 | OK | OK | 0 | 2 | 400 | 1368.25 | 89 | 72 | 2.9 | 10 | 81 | 1474.41 | 33.3 | 1.2 | NO | NO | NO | SI | SI | MADIANA SUMERGENCIA, INTERFERENCIA POR GAS, BUEN LLENADO DE BOMBA, GOLPE DE FLUIDO, LEVE CIERRE TARDIO EN LA TV, STUFFING AJUSTADO, O RESTRICCIÓN AL FINALIZAR LA CARRERA ASCENDENTE, NO SE PRESIONA MASTER SIN VOLANTA, | [5 empty] | 1 | 1 | 14374 | JAZMIN-AG-2:1
JAZMIN | JAZMIN AH-01 | 2022-09-19 | 1690 | 1250 | 2130 | LUFKIN M-456D-256-144 | 111 | 1/3 | 2 | 2.917 | 115 | 91 | 40 |  | 92.29 | 110.5 | 2056 | 138.8 | EMULSIÓN | 29.5 | 4510 | 6955 | SL | OK | 2.5 | 2 | 400 | 1290.67 | 136 | 127 | 2.4 | 3 | 93 | 1487.81 | 55.8 | 0.3 | NO | NO | NO | SI | SI | BUENA SUMERGENCIA, INTERFERENCIA POR GAS, ESCURRIMIENTO EN LA VÁLVULA TV, BUEN LLENADO DE BOMBA, CIERRE TARDIO EN LA VÁLVULA TV, SUBIR SPM. | [5 empty] | 1 | 1 | 14375 | JAZMIN-AH-1:1
JAZMIN | JAZMIN AH-02 | 2022-09-19 | 1808.06 | 1324.12 | 2292 | LUFKIN M-456D-256-144 | 111 | 1/3 | 2 | 1.286 | 104 | 88 | 40 |  | 95.5 | 111.6 | 1901 | 63.9 | EMULSIÓN | 20.4 | 3090 | 4889 | SL | OK | 2 | 2 | 400 | 1111.51 | 216 | 216 | 2.5 | 1 | 100 | 1460.59 | 93.7 | 0.1 | NO | NO | NO | SI | SI | BUENA SUMERGENCIA, BUEN LLENADO DE BOMBA, CARTA LLENA, ESCURRIMIENTO EN LA VÁLVULA TV, INTERFERENCIA POR GAS, NO SE PRESIONA MASTER SIN VOLANTA. SUBIR SPM. | [5 empty] | 1 | 1 | 14376 | JAZMIN-AH-2:1
JAZMIN | JAZMIN AH-03 | 2022-09-19 | 1695 | 1256 | 2134 | LUFKIN M-456D-256-144 | 111 | 1/3 | 2 | 5.714 | 127 | 96 | 40 | 500-1 | 71.01 | 109.3 | 2729 | 206.9 | EMULSIÓN | 31 | 3946 | 6379 | SL | OK | 7.6 | 2 | 400 | 1172.61 | 750 | 694 | 2.6 | 5 | 89 | 1380.35 | 292.1 | 0.5 | NO | NO | NO | SI | SI | ALTA SUMERGENCIA, BUEN LLENADO DE BOMBA, GOLPE DE FLUIDO, GOLPE DE BOMBA. SUBIR SPM. | [5 empty] | 1 | 1 | 14377 | JAZMIN-AH-3:1
JAZMIN | JAZMIN AH-06 | 2022-09-19 | 1783.79 | 1298.58 | 2269 | LUFKIN M-456D-256-144 | 144 | 3/3 | 2 | 5.714 | 100 | 96 | 40 |  | 57.72 | 140.5 | 2787 | 216.2 | EMULSIÓN | 36.8 | 3943 | 6668 | SL | OK | 4.2 | 2 | 400 | 1714.31 | 323 | 312 | 2.4 | 9 | 82 | 1492.65 | 133.4 | 0.9 | NO | NO | NO | SI | SI | ALTA SUMERGENCIA, BUEN LLENADO DE BOMBA, ESCURRIMIENTO EN LA VÁLVULA TV, LEVE INTERFERENCIA POR GAS, NO SE PRESIONA LA MASTER NO TIENE VOLANTA. | [5 empty] | 1 | 1 | 14378 | JAZMIN-AH-6:1
JAZMIN | JAZMIN AZ-06 | 2022-09-19 | 1748.5 | 1638 | 1859 | AMPSCOT C-320-256-144 | 144 | 3/3 | 2 | 6.618 | 139 | 118 | 90 | 500-1 | 47.43 | 127.7 | 2741 | 186.9 | EMULSIÓN | 30.3 | 4758 | 6096 | OK | OK | 0 | 2 | 400 | 1423.8 | 322 | 312 | 1.8 | 2 | 97 | 1352.78 | 132.2 | 0.2 | NO | NO | NO | SI | SI | ALTA SUMERGENCIA, MEDIANO LLENADO DE BOMBA, GOLPE DE FLUIDO, INTERFERENCIA POR GAS. | [5 empty] | 1 | 1 | 14379 | JAZMIN-AZ-6:1
JAZMIN | JAZMIN BH-01 | 2022-09-19 | 1672.5 | 1569 | 1776 | AMPSCOT C-320-256-144a | 144 | 3/3 | 2.25 | 2.663 | 103 | 94 | 100 |  | 20.89 | 141.2 | 3112 | 46.4 | EMULSIÓN | 29.7 | 3260 | 6426 | OK | OK | 0 | 2 | 400 | 1643.53 | 8 | 8 | 1.8 | 1 | 99 | 1410.15 | 5.6 | 0.1 | NO | NO | NO | SI | SI | BAJA SUMERGENCIA, INTERFERENCIA POR GAS, BAJO LLENADO DE BOMBA, SEVERO GOLPE DE FLUIDO, NO SE PRESIONA MASTER SIN VOLANTA, BAJAR SPM. | [5 empty] | 1 | 1 | 14380 | JAZMIN-BH-1:1
JAZMIN | JAZMIN BH-02 | 2022-09-19 | 2028.5 | 1810 | 2247 | AMPSCOT C-320-256-144 | 129 | 3/3 | 2 | 1.322 | 93 | 81 | 100 | 320-5 | 5.44 | 125.2 | 3322 | 4.2 | AGUA-OIL | 36.7 | 6312 | 7826 | OK | OK | 0 | 2 | 400 | 2148.94 | 0 | 0 | 1.8 | 0 | 100 | 1207.61 | 2.8 | 0 | NO | NO | NO | SI | SI | BAJO LLENADO DE BOMBA, SEVERO GOLPE DE FLUIDO, CIERRE TARDIO EN LA TV, ESCURRIMIENTO EN LA VÁLVULA SV, INTERFERENCIA POR GAS, SIN SUMERGENCIA. POZO DEFICIENTE. DEPLETADO, NUEVO CICLO DE INYECCIÓN. | [5 empty] | 1 | 1 | 14381 | JAZMIN-BH-2:1
JAZMIN | JAZMIN BH-04 | 2022-09-19 | 1694.5 | 1594 | 1795 | AMPSCOT C-320-256-144a | 144 | 3/3 | 2.25 | 1.515 | 100 | 88 | 100 |  | 55.01 | 141.6 | 3071 | 69.6 | EMULSIÓN | 35.3 | 3548 | 6166 | OK | OK | 0 | 2 | 400 | 1549.27 | 98 | 95 | 2 | 2 | 97 | 1440.51 | 42.4 | 0.1 | NO | NO | NO | SI | SI | BUENA SUMERGENCIA, BUEN LLENADO DE BOMBA, GOLPE DE FLUIDO, LEVE CIERRE TARDIO EN LA TV, INTERFERENCIA POR GAS, NO SE PRESIONA MASTER SIN VOLANTA, | [5 empty] | 1 | 1 | 14382 | JAZMIN-BH-4:1
JAZMIN | JAZMIN C-04 | 2022-09-19 | 1809 | 1318 | 1809 | AMPSCOT C-320-256-144 | 144 | 3/3 | 2 | 4.036 | 119 | 102 | 30 |  | 45.72 | 142.1 | 2273 | 122.3 | EMULSIÓN | 25 | 3179 | 5072 | OK | OK | 0 | 2 | 400 | 1497.8 | 122 | 92 | 2.4 | 13 | 76 | 1447.15 | 41.4 | 1 | NO | NO | NO | SI | SI | BUENA SUMERGENCIA, BUEN LLENADO DE BOMBA, GOLPE DE FLUIDO, INTERFERENCIA POR GAS, NO SE PRESIONA MASTER SIN VOLANTA, | [5 empty] | 1 | 1 | 14383 | JAZMIN-C-4:1
JAZMIN | JAZMIN G-06 | 2022-09-19 | 1346.5 | 1022 | 1671 | AMPSCOT C-320-256-144 | 144 | 4/4 | 2.25 | 2.222 | 148 | 97 | 20 |  | 72.56 | 142.8 | 2350 | 135.9 | EMULSIÓN | 23.2 | 3401 | 5470 | OK | OK | 0 | [11 empty] | NO | NO | NO | SI | SI | BUEN LLENADO DE BOMBA, GOLPE DE FLUIDO, NO SE PRESIONA MASTER NO TIENE VOLANTA, NO SE PUDO TOMAR EL NIVEL PORQUE EL ANULAR TIENE UN TAPON Y ESTA DURA PARA RETIRAR, | [5 empty] | 0 | 1 | 14384 | JAZMIN-G-6:1
JAZMIN | JAZMIN I-04 | 2022-09-19 | 1473.5 | 1145 | 1802 | AMPSCOT C-320-256-144 | 144 | 4/4 | 2 | 6.87 | 82 | 94 | 50 |  | 57.31 | 129.4 | 2381 | 237.7 | NB | 23.3 | 4066 | 4475 | NO | NO | 0 | 2 | 400 | 1359.29 | 279 | 276 | 2.2 | 2 | 97 | 1453.01 | 119 | 0.1 | NO | NO | NO | SI | SI | POZO NO BOMBEA, BUENA SUMERGENCIA, VÁLVULAS IGUALADAS, POSIBLE PRESENCIA DE SÓLIDOS, FAVOR REALIZAR MANTENIMIENTO, REESPACIAR. SE ENCONTRO POZO PARADO Y SE DEJA NUEVEMENTE PARADO. | [5 empty] | 1 | 1 | 14385 | JAZMIN-I-4:1
JAZMIN | JAZMIN J-01 | 2022-09-19 | 1651.5 | 1481 | 1822 | AMPSCOT C-320-256-144a | 144 | 3/3 | 2 | 2.4 | 110 | 99 | 90 |  | 51.96 | 141.5 | 2483 | 82.3 | EMULSIÓN | 29.4 | 3468 | 6720 | OK | OK | 0 | 2 | 400 | 1658.28 | 17 | 17 | 1.9 | 7 | 100 | 1378.45 | 9.8 | 0.5 | NO | NO | NO | SI | SI | BAJA SUMERGENCIA, INTERFERENCIA POR GAS, BUEN LLENADO DE BOMBA, GOLPE DE FLUIDO, NO SE PRESIONA MASTER SIN VOLANTA, | [5 empty] | 1 | 1 | 14386 | JAZMIN-J-1:1
JAZMIN | JAZMIN J-02 | 2022-09-19 | 1702.5 | 1531 | 1874 | AMPSCOT C-320-256-144a | 144 | 3/3 | 2 | 2.076 | 112 | 102 | 90 |  | 75.27 | 141.6 | 2332 | 103.2 | EMULSIÓN | 29.1 | 3417 | 6008 | OK | OK | 0 | 2 | 400 | 1577.5 | 28 | 28 | 2.1 | 0 | 100 | 1399.74 | 14.2 | -0.4 | NO | NO | NO | SI | SI | BAJA SUMERGENCIA, BUEN LLENADO DE BOMBA, LEVE GOLPE DE FLUIDO, LEVE CIERRE TARDIO EN LA TV, INTERFERENCIA POR GAS, NO SE PRESIONA MASTER SIN VOLANTA, | [5 empty] | 1 | 1 | 14387 | JAZMIN-J-2:1
JAZMIN | JAZMIN J-03 | 2022-09-19 | 1568.5 | 1442 | 1695 | AMPSCOT C-320-256-144 | 144 | 3/3 | 2 | 5.014 | 135 | 101 | 90 | 500-1 | 68.81 | 142.4 | 2504 | 229.2 | EMUL-OIL | 29 | 3668 | 5892 | SL | OK | 2.5 | 2 | 400 | 1477.24 | 86 | 78 | 1.7 | 4 | 90 | 1471.36 | 37.6 | 0.3 | NO | NO | NO | SI | SI | BUEN LLENADO DE BOMBA, MEDIANA SUMERGENCIA, LEVE INTERFERENCIA POR GAS, GOLPE DE FLUIDO, ESCURRIMIENTO EN LA VÁLVULA TV, | [5 empty] | 1 | 1 | 14388 | JAZMIN-J-3:1
JAZMIN | JAZMIN J-04 | 2022-09-19 | 1648.46 | 1489.93 | 1807 | AMPSCOT C-320-256-144a | 144 | 3/3 | 2 | 4.045 | 126 | 97 | 90 |  | 62.21 | 142.1 | 2512 | 166.8 | EMUL-OIL | 27.9 | 3446 | 5855 | SL | OK | 2.4 | 2 | 400 | 1623.85 | 0 | 0 | 1.9 | 6 | 85 | 1522.6 | 2.3 | 0.5 | NO | NO | NO | SI | SI | SIN SUMERGENCIA, LEVE INTERFERENCIA POR GAS, BUEN LLENADO DE BOMBA, GOLPE DE FLUIDO, LL EN LA VÁLVULA TV. NO SE PRESIONA MASTER SIN VOLANTA, GOLPE DE BOMBA, | [5 empty] | 1 | 1 | 14389 | JAZMIN-J-4:1
JAZMIN | JAZMIN O-02 | 2022-09-19 | 1627.5 | 1510 | 1745 | AMPSCOT C-320-256-144 | 144 | 4/4 | 2 | 5.187 | 141 | 109 | 60 | 500-1 | 52.11 | 141.9 | 2399 | 178.9 | EMULSIÓN | 27.2 | 3534 | 5919 | OK | OK | 0 | 2 | 400 | 1518.1 | 103 | 91 | 1.5 | 5 | 89 | 1472.46 | 39.7 | 0.4 | NO | NO | NO | SI | SI | BUENA SUMERGENCIA, INTERFERENCIA POR GAS, BUEN LLENADO DE BOMBA, GOLPE DE FLUIDO. | [5 empty] | 1 | 1 | 14390 | JAZMIN-O-2:1
JAZMIN | JAZMIN O-03 | 2022-09-19 | 1593 | 1472 | 1714 | AMPSCOT C-320-256-144 | 144 | 3/3 | 2 | 4.455 | 178 | 110 | 0 | 500-1 | 86.71 | 142.1 | 2235 | 256 | EMULSIÓN | 27.1 | 3652 | 5031 | SL | OK | 3 | 2 | 400 | 1324.64 | 255 | 219 | 1.8 | 6 | 86 | 1438.26 | 92.1 | 0.6 | NO | NO | NO | SI | SI | POZO CALIENTE, BUENA SUMERGENCIA, ESCURRIMIENTO EN LA VÁLVULA TV, O POR FIT ENTRE EL BARRIL Y EL PISTÓN, BUEN LLENADO DE BOMBA, LEVE GOLPE DE FLUIDO, SUBIR SPM. | [5 empty] | 1 | 1 | 14391 | JAZMIN-O-3:1
JAZMIN | JAZMIN O-04 | 2022-09-19 | 2249 | 2073 | 2425 | AMPSCOT C-320-256-144a | 129 | 2/3 | 2.25 | 2.323 | 97 | 96 | 60 |  | 96.46 | 128.5 | 4255 | 170 | EMULSIÓN | 28.3 | 5383 | 6329 | NO | NO | 0 | 2 | 400 | 940.4 | 1291 | 1263 | 1.5 | 1 | 98 | 1418.4 | 576 | 0.2 | NO | NO | NO | SI | SI | ALTA SUMERGENCIA, BUEN LLENADO DE BOMBA, BOMBA NO CARGA HASTA SU FoMAX, INTERFERENCIA POR GAS, VÁLVULAS IGUALADAS, NO SE PRESIONA MASTER SIN VOLANTA. | [5 empty] | 1 | 1 | 14392 | JAZMIN-O-4:1
JAZMIN | JAZMIN O-05 | 2022-09-19 | 1677.5 | 1565 | 1790 | AMPSCOT C-320-256-144a | 144 | 3/3 | 2 | 3.622 | 95 | 90 | 60 |  | 94.14 | 140.5 | 2426 | 223.5 | NB | 31.9 | 3180 | 5466 | SL | OK | 3 | 2 | 400 | 1666.96 | 0 | 0 | 1.6 | 1 | 99 | 1451.43 | 2.1 | 0.1 | NO | NO | NO | SI | SI | POZO NO BOMBEA, BUEN LLENADO DE BOMBA, SIN SUMERGENCIA, LEVE INTERFERENCIA POR GAS, ESCURRIMIENTO EN LA VÁLVULA TV. CIERRE TARDIO EN LA VÁLVULA TV, NO SE PRESIONA MASTER SIN VOLANTA, REESPACIAR. | [5 empty] | 1 | 1 | 14393 | JAZMIN-O-5:1
JAZMIN | JAZMIN AI-04 | 2022-09-17 | 1595.57 | 1436.15 | 1755 | AMPSCOT C-320-256-144a | 144 | 3/3 | 2 | 1.789 | 125 | 107 | 40 |  | 79.81 | 142.6 | 2157 | 95 | EMULSIÓN | 24.3 | 3438 | 5496 | OK | OK | 0 | 2 | 400 | 1343.08 | 137 | 137 | 1.6 | 1 | 100 | 1381.05 | 59.4 | 0.1 | NO | NO | NO | SI | SI | BUENA SUEMRGENCIA, LEVE INTERFERENCIA POR GAS, BUEN LLENADO DE BOMBA, GOLPE DE FLUIDO, SUBIR SPM. NO LE HAN SUBIDO SPM. | [5 empty] | 1 | 1 | 14394 | JAZMIN-AI-4:1
JAZMIN | JAZMIN AO-05 | 2022-09-17 | 1805.03 | 1592.06 | 2018 | KERUI C-456D-256-144 | 144 | 3/3 | 2 | 2.055 | 116 | 95 | 20 |  | 65.05 | 140.7 | 2606 | 87.7 | EMULSIÓN | 39 | 4054 | 6147 | SL | OK | 3.3 | 2 | 400 | 1156.87 | 658 | 559 | 2 | 7 | 84 | 1475.59 | 235.5 | 0.7 | NO | NO | NO | SI | SI | ALTA SUMERGENCIA, INTERFERENCIA POR GAS, BUEN LLENADO DE BOMBA, CIERRE TARDIO EN LA TV, PERDIDA DE CARGA DURANTE LA CARRERA ASCENDENTE, REESPACIAR. NO SE PRESIONA MASTER SIN VOLANTA, | [5 empty] | 1 | 1 | 14395 | JAZMIN-AO-5:1
JAZMIN | JAZMIN AS-05 | 2022-09-17 | 1947.5 | 1483 | 2412 | AMPSCOT C-320-256-144a | 129 | 2/3 | 2 | 2.782 | 107 | 96 | 40 | 500-3 | 34.35 | 126.7 | 2905 | 56.5 | OIL | 34.6 | 4168 | 6898 | OK | OK | 0 | 2 | 400 | 1686.05 | 384 | 333 | 1.6 | 11 | 78 | 1473.18 | 141.5 | 0.8 | NO | NO | NO | SI | SI | ALTA SUMERGENCIA, INTERFERENCIA POR GAS, MEJORÓ LLENADO DE BOMBA RESPECTO AL REGISTRO ANTERIOR, MEDIANO LLENADO DE BOMBA, SEVERO GOLPE DE FLUIDO, CIERRE TARDIO EN LA TV, | [5 empty] | 1 | 1 | 14396 | JAZMIN-AS-5:1
JAZMIN | JAZMIN AS-06 | 2022-09-17 | 1596.5 | 1485 | 1708 | AMPSCOT C-320-256-144a | 129 | 2/3 | 2 | 2.655 | 98 | 94 | 40 |  | 96.36 | 128.9 | 2246 | 153.8 | EMULSIÓN | 25.3 | 4104 | 5907 | SL | OK | 3 | 2 | 400 | 1381.41 | 172 | 152 | 1.6 | 5 | 89 | 1469.59 | 66 | 0.5 | NO | NO | NO | SI | SI | BUENA SUMERGENCIA, ESCURRIMIENTO EN LA VÁLVULA TV, INTERFERENCIA POR GAS, BUEN LLENADO DE BOMBA, CARTA LLENA, NO SE PRESIONA MASTER SIN VOLANTA. SUBIR SPM. | [5 empty] | 1 | 1 | 14397 | JAZMIN-AS-6:1
JAZMIN | JAZMIN AS-07 | 2022-09-17 | 2023 | 1778.01 | 2268 | AMPSCOT C-320-256-144 | 129 | 3/4 | 2 | 3.991 | 108 | 98 | 40 |  | 30.1 | 127.6 | 2877 | 71.5 | OIL | 33.5 | 4199 | 5903 | OK | OK | 0.1 | 2 | 400 | 1518.89 | 458 | 417 | 1.5 | 4 | 91 | 1478.96 | 176.5 | 0.3 | NO | NO | NO | SI | SI | ALTA SUMERGENCIA, BAJO LLENADO DE BOMBA, SEVERO GOLPE DE FLUIDO, ALTA INTERFERENCIA POR GAS. GOLPE DE BOMBA, NO SE PRESIONA MASTER SIN VOLANTA. BAJAR MÁS Y REESPACIAR. | [5 empty] | 1 | 1 | 14398 | JAZMIN-AS-7:1
JAZMIN | JAZMIN BD-01 | 2022-09-17 | 1815 | 1419 | 1815 | AMPSCOT C-320-256-144 | 129 | 3/4 | 2 | 1.827 | 119 | 104 | 40 |  | 95.36 | 127.9 | 2390 | 104 | EMULSIÓN | 26.6 | 4026 | 5738 | SL | OK | 2.2 | 2 | 400 | 1444.96 | 216 | 193 | 1.9 | 5 | 89 | 1480.49 | 82.7 | 0.5 | NO | NO | NO | SI | SI | BUENA SUMERGENCIA, BUEN LLENADO DE BOMBA, CIERRE TARDIO EN LA TV, ESCURRIMIENTO EN LA VÁLVULA TV, SUBIR SPM. | [5 empty] | 1 | 1 | 14399 | JAZMIN-BD-1:1
JAZMIN | JAZMIN D-03 | 2022-09-17 | 1672.5 | 1235 | 2110 | LUFKIN C-456-256-144 | 144 | 3/3 | 2 | 5.07 | 157 | 115 | 40 |  | 93.35 | 139.2 | 2734 | 307.3 | EMULSIÓN | 29.1 | 4040 | 4737 | NO | OK | 0.1 | 2 | 400 | 1047.4 | 855 | 855 | 2.1 | 0 | 100 | 1411.6 | 355.2 | 0.1 | NO | NO | NO | NO | SI | ALTA SUMERGENCIA, SE ABRE EN SU TOTALIDAD LA VALVULA DEL ANULAR PERO EL NIVEL MUESTRA UNA RESTRICION, FUERTE GOLPE DE BOMBA, ESCURRIMIENTO EN LA VÁLULA TV, BUEN LLENADO DE BOMBA, NO SE PRESIONA MASTER SIN VOLANTA, SUBIR SPM. | [5 empty] | 1 | 1 | 14400 | JAZMIN-D-3:1
JAZMIN | JAZMIN G-04 | 2022-09-17 | 1475.4 | 1131.8 | 1819 | AMPSCOT C-640-305-168 | 168 | 4/4 | 2 | 2.862 | 115 | 90 | 20 |  | 36.29 | 164.9 | 1469 | 79.9 | EMULSIÓN | 29.6 | 2606 | 3756 | OK | OK | 0 | 2 | 400 | 1115.27 | 0 | 0 | 10.4 | 0 | 100 | 1453.13 | 10.9 | 0 | NO | NO | NO | SI | SI | SIN SUMERGENCIA, MEDIANO LLENADO DE BOMBA, SEVERO GOLPE DE FLUIDO, INTERFERENCIA POR GAS, LA GRAPA DEL CARRIER BAR PEGA EN EL CABEZOTE DE LA UNIDAD Y SE REFLEJA EN LAS CARTAS, NO SE PRESIONA MASTER SIN VOLANTA, BAJAR SPM. | [5 empty] | 1 | 1 | 14401 | JAZMIN-G-4:1
JAZMIN | JAZMIN K-03 | 2022-09-17 | 1463.5 | 1138 | 1789 | AMPSCOT C-320-256-144 | 144 | 4/4 | 2 | 6.143 | 192 | 118 | 30 |  | 83.44 | 143 | 1656 | 341.8 | EMULSIÓN | 25.9 | 3106 | 4670 | SL | OK | 2.8 | 2 | 400 | 1105.18 | 286 | 286 | 7.9 | 0 | 100 | 1376.31 | 101.8 | -0.1 | NO | NO | NO | SI | SI | POZO CALIENTE, BUENA SUMERGENCIA, NIVEL CON RUIDO, BUEN LLENADO DE BOMBA, LEVE GOLPE DE FLUIDO, ESCURRIMIENTO EN LA TV, INTERFERENCIA POR GAS, NO SE PRESIONA MASTER SIN VOLANTA, SUBIR SPM. | [5 empty] | 1 | 1 | 14402 | JAZMIN-K-3:1
JAZMIN | JAZMIN K-04 | 2022-09-17 | 1446.85 | 1178.7 | 1715 | AMPSCOT C-320-256-144 | 129 | 3/4 | 2 | 4.327 | 147 | 104 | 30 |  | 52.36 | 142.2 | 2071 | 150.2 | EMULSIÓN | 29.7 | 3218 | 5389 | OK | OK | 0 | 2 | 400 | 1566.01 | 16 | 16 | 7.5 | 0 | 100 | 1297.98 | 15.1 | 0 | NO | NO | NO | SI | SI | BUEN LLENADO DE BOMBA, GOLPE DE FLUIDO, CIERRE TARDIO EN LA TV, BAJA SUMERGENCIA, INTERFERENCIA POR GAS, STUFFING AJUSTADO, NO SE PRESIONA MASTER SIN VOLANTA. | [5 empty] | 1 | 1 | 14403 | JAZMIN-K-4:1
JAZMIN | JAZMIN K-07 | 2022-09-17 | 1364.62 | 1084.25 | 1645 | AMPSCOT C-320-256-144 | 144 | 4/4 | 2 | 7.692 | 151 | 112 | 30 |  | 45.21 | 142.5 | 2090 | 231.2 | EMULSIÓN | 31.9 | 4122 | 5864 | OK | OK | 0 | 2 | 400 | 1071.78 | 411 | 411 | 7.6 | 0 | 100 | 1423.35 | 178.1 | 0 | NO | NO | NO | SI | SI | ALTA SUMERGENCIA, MEDIANO LLENADO DE BOMBA, GOLPE DE FLUIDO, PEQUEÑO CIERRE TARDIO EN LA TV, NO SE PRESIONA MASTER SIN VOLANTA, FRENO DESTENSIONADO. | [5 empty] | 1 | 1 | 14404 | JAZMIN-K-7:1
JAZMIN | JAZMIN K-08 | 2022-09-17 | 1506.5 | 1181 | 1832 | AMPSCOT C-320-256-144 | 144 | 4/4 | 2 | 6.294 | 210 | 117 | 30 |  | 96.06 | 139.9 | 2016 | 394.6 | EMULSIÓN | 35.2 | 3895 | 4145 | LL | OK | 0.3 | 2 | 400 | 1073.16 | 391 | 391 | 7.6 | 0 | 100 | 1328.17 | 168.3 | 0 | NO | NO | NO | SI | SI | ALTA SUMERGENCIA, LL EN LA VÁLVULA TV, BUEN LLENADO DE BOMBA, PÉRDIDA DE CARGA AL FINALIZAR LA CARRERA ASCENDENTE, NO SE PRESIONA MASTER SIN VOLANTA, SUBIR SPM | [5 empty] | 1 | 1 | 14405 | JAZMIN-K-8:1
JAZMIN | JAZMIN U-01 | 2022-09-17 | 1497.5 | 1278 | 1717 | AMPSCOT C-320-256-144 | 129 | 3/4 | 2 | 2.018 | 102 | 85 | 40 |  | 35.6 | 126.9 | 1911 | 42.5 | EMULSIÓN | 30.7 | 3951 | 5431 | OK | SL | 0 | 2 | 400 | 1409.25 | 0 | 0 | 1.7 | 7 | 84 | 1494.43 | 2.1 | 0.6 | NO | NO | NO | SI | SI | SIN SUMERGENCIA, INTERFERENCIA POR GAS, MEDIANO LLENADO DE BOMBA, SEVERO GOLPE DE FLUIDO, STUFFING AJUSTADO,ESCURRIMIENTO EN LA VÁLVULA SV. | [5 empty] | 1 | 1 | 14406 | JAZMIN-U-1:1
JAZMIN | JAZMIN U-02 | 2022-09-17 | 1365 | 1154 | 1576 | AMPSCOT C-320-256-144 | 144 | 4/4 | 2 | 5.294 | 132 | 104 | 40 |  | 35.61 | 142.9 | 2083 | 125.7 | AGUA-EMUL | 25.5 | 3479 | 5244 | OK | OK | 0 | 2 | 400 | 1177.93 | 250 | 227 | 1.7 | 5 | 88 | 1425.2 | 96.7 | 0.5 | NO | NO | NO | SI | SI | BUENA SUMERGENCIA, INTERFERENCIA POR GAS, MEDIANO LLENADO DE BOMBA, SEVERO GOLPE DE FLUIDO, NO SE PRESIONA MASTER SIN VOLANTA. POZO EN CONDICIONES ESTABLES, | [5 empty] | 1 | 1 | 14407 | JAZMIN-U-2:1
JAZMIN | JAZMIN U-03 | 2022-09-17 | 1431.24 | 1125.48 | 1737 | AMPSCOT C-320-256-144 | 129 | 3/4 | 2 | 3.125 | 120 | 97 | 40 | 500-2 | 95.88 | 128 | 2049 | 178.8 | EMULSIÓN | 25.2 | 3005 | 5202 | SL | OK | 3.9 | 2 | 400 | 1492.66 | 18 | 18 | 1.9 | 2 | 100 | 1463.39 | 9.8 | 0.3 | NO | NO | NO | SI | SI | BUEN LLENADO DE BOMBA, BAJA SUMERGENCIA, INTERFERENCIA POR GAS, RESTRICCIÓN EN LA CARRERA ASCENDENTE Y DESCENDENTE, ESCURRIMIENTO EN LA VÁLVULA TV, | [5 empty] | 1 | 1 | 14408 | JAZMIN-U-3:1
JAZMIN | JAZMIN U-04 | 2022-09-17 | 1469.5 | 1165 | 1774 | KERUI C-320-256-144a | 115 | 1/3 | 2 | 3.321 | 120 | 113 | 40 |  | 34.3 | 142.7 | 1711 | 75.8 | EMULSIÓN | 29.4 | 3093 | 4331 | OK | OK | 0 | 2 | 400 | 1218.27 | 37 | 34 | 2 | 4 | 91 | 1453.78 | 16.5 | 0.4 | NO | NO | NO | SI | SI | BAJA SUMERGENCIA, MEDIANO LLENADO DE BOMBA, SEVERO GOLPE DE FLUIDO, RESTRICCIÓN EN LA CARRERA ASCENDENTE, INTERFERENICA POR GAS, STUFFING AJUSTADO, NO SE PRESIONA MASTER SIN VOLANTA, | [5 empty] | 1 | 1 | 14409 | JAZMIN-U-4:1
JAZMIN | JAZMIN BG-04 | 2022-09-16 | 1639.29 | 1498.59 | 1780 | LUFKIN C-640D-305-168 | 168 | 4/4 | 2 | 1.289 | 104 | 100 | 30 |  | 94.19 | 141.7 | 2112 | 80.3 | EMULSIÓN | 25.1 | 3224 | 5728 | LL | OK | 0.3 | 2 | 400 | 1472.11 | 96 | 64 | 2.2 | 22 | 67 | 1287.37 | 29.9 | 1.7 | NO | NO | NO | SI | SI | MEDIANA SUMERGENCIA, NIVEL CON RUIDO, BUEN LLENADO DE BOMBA, CARTA LLENA, LEVE CIERRE TARDIO EN LA TV, LL EN LA VÁLVULA TV, NO SE PRESIONA MASTER SIN VOLANTA. | [5 empty] | 1 | 1 | 14410 | JAZMIN-BG-4:1
JAZMIN | JAZMIN D-01 | 2022-09-16 | 1692.18 | 1232.37 | 2152 | KERUI C-320-256-144 | 144 | 4/4 | 2 | 6.593 | 141 | 102 | 40 | 500-1 | 80.79 | 142 | 2469 | 352.9 | EMULSIÓN | 36.2 | 4553 | 6719 | SL | OK | 3.3 | 2 | 400 | 1249.28 | 564 | 564 | 4.8 | 0 | 100 | 1492.57 | 238.5 | 0 | NO | NO | NO | SI | SI | ALTA SUMERGENCIA, INTERFERENCIA POR GAS, BUEN LLENADO DE BOMBA, GOLPE DE FLUIDO, ESCURRIMIENTO EN LA TV. SUBIR SPM. | [5 empty] | 1 | 1 | 14411 | JAZMIN-D-1:1
JAZMIN | JAZMIN D-03 | 2022-09-16 | 1672.5 | 1235 | 2110 | LUFKIN C-456-256-144 | 144 | 3/3 | 2 | 5.085 | 146 | 108 | 40 |  | 96.2 | 139.5 | 2734 | 318.3 | EMULSIÓN | 29.9 | 4478 | 6300 | SL | OK | 4.9 | [11 empty] | NO | NO | NO | SI | SI | CARTA REFLEJA POSIBLE SARTA DESCONECTADA, VÁLVULAS IGUALADAS POR DEBAJO DE LA LINEA DE BOYANZA, NO SE PRESIONA MSTER SIN VOLANTA, NO SE TOMA NIVEL ANULAR MUY PRESIONADO POR GAS, BOMBEO DEFICIENTE. | [5 empty] | 0 | 1 | 14412 | JAZMIN-D-3:1
JAZMIN | JAZMIN D-06 | 2022-09-16 | 1774.5 | 1299 | 2250 | LUFKIN C-456-256-144 | 144 | 3/3 | 2 | 2.525 | 145 | 111 | 40 |  | 87.68 | 141.9 | 2514 | 146.5 | EMULSIÓN | 31 | 4167 | 6139 | LL | OK | 1.1 | 2 | 400 | 1543.21 | 273 | 244 | 1.6 | 6 | 86 | 1481.01 | 103 | 0.5 | NO | NO | NO | SI | SI | BUENA SUMERGENCIA, BUEN LLENADO DE BOMBA, LEVE GOLPE DE FLUIDO, INTERFERENCIA POR GAS, ESCURRIMIENTO EN LA VÁLVULA TV, NO SE PRESIONA MASTER SIN VOLANTA, SUBIR SPM. | [5 empty] | 1 | 1 | 14413 | JAZMIN-D-6:1
JAZMIN | JAZMIN D-08 | 2022-09-16 | 1811.5 | 1333 | 2290 | LUFKIN M-456D-256-144 | 144 | 3/3 | 2 | 4.932 | 143 | 110 | 40 |  | 95.65 | 140.6 | 3061 | 309.3 | EMULSIÓN | 35.8 | 5148 | 8368 | SL | OK | 10.3 | 2 | 400 | 1311.68 | 800 | 773 | 1.9 | 2 | 94 | 1458.23 | 321.8 | 0.2 | NO | NO | NO | SI | SI | ALTA SUMERGENCIA, BUEN LLENADO DE BOMBA, CARTA LLENA, NO SE PRESIONA MASTER DURA PARA CERRAR, SUBIR SPM. | [5 empty] | 1 | 1 | 14414 | JAZMIN-D-8:1
JAZMIN | JAZMIN E-01 | 2022-09-16 | 1578.5 | 1192 | 1965 | AMPSCOT C-456-256-144 | 144 | 4/4 | 2.25 | 6.143 | 106 | 91 | 30 |  | 96.58 | 142.1 | 2468 | 497.6 | EMULSIÓN | 34.8 | 3911 | 5996 | SL | OK | 3.4 | 2 | 400 | 1317.72 | 179 | 172 | 4.6 | 2 | 96 | 1490.63 | 77 | 0.2 | NO | NO | NO | SI | SI | BUENA SUMERGENCIA, ESCURRIMIENTO EN LA VÁLVULA TV, BUEN LLENADO DE BOMBA, CARTA LLENA, SUBIR SPM. NO SE PRESIONA MASTER SIN VOLANTA, | [5 empty] | 1 | 1 | 14415 | JAZMIN-E-1:1
JAZMIN | JAZMIN E-02 | 2022-09-16 | 1628 | 1266 | 1990 | AMPSCOT C-320-256-144a | 144 | 3/3 | 2.25 | 1.987 | 125 | 93 | 30 |  | 92.5 | 143.2 | 2910 | 155.3 | EMULSIÓN | 35.8 | 2878 | 7146 | SL | OK | 5.8 | 2 | 400 | 959 | 596 | 596 | 1.7 | 0 | 100 | 1338.44 | 251.1 | 0 | NO | NO | NO | SI | SI | ALTA SUMERGENCIA, BUEN LLENADO DE BOMBA, CARTA LLENA, RESTREICCIÓN EN LA CARERA ASCENDENTE, ESCURRIMIENTO EN LA VÁLVULA TV, NO SE PRESIONA MASTER SIN VOLANTA, SUBIR SPM. | [5 empty] | 1 | 1 | 14416 | JAZMIN-E-2:1
JAZMIN | JAZMIN E-05 | 2022-09-16 | 1415 | 1166 | 1664 | AMPSCOT C-456-256-144 | 144 | 3/4 | 2 | 3.383 | 117 | 94 | 30 |  | 95.54 | 127.8 | 2038 | 192.7 | EMULSIÓN | 26.2 | 3360 | 5533 | SL | OK | 1.9 | 2 | 400 | 1423.11 | 74 | 74 | 4.5 | 0 | 100 | 1371.01 | 35.8 | 0 | NO | NO | NO | SI | SI | BUEN LLENADO DE BOMBA, CARTA LLENA, MEDIANA SUMERGENCIA, ESCURRIMIENTO EN LA VÁLVULA TV, INTERFERENCIA POR GAS, LEVE CIERRE TARDIO EN LA TV, NO SE PRESONA VALVULA DE LAS MASTER, DURA PARA CERRAR. SUBIR SPM. | [5 empty] | 1 | 1 | 14417 | JAZMIN-E-5:1
JAZMIN | JAZMIN E-06 | 2022-09-16 | 1357.5 | 1047 | 1668 | AMPSCOT C-456-256-144 | 144 | 4/4 | 2 | 3.12 | 109 | 96 | 30 |  | 57.36 | 142.9 | 1938 | 119.2 | EMULSIÓN | 25 | 3442 | 5342 | OK | OK | 0 | 2 | 400 | 1360.48 | 0 | 0 | 4.4 | 0 | 100 | 1460.52 | 4.9 | 0 | NO | NO | NO | SI | SI | SIN SUMERGENCIA, BUEN LLENADO DE BOMBA, GOLPE DE FLUIDO, LEVE INTERFERENCIA POR GAS, NO SE PRESIONA MASTER SIN VOLANTA. | [5 empty] | 1 | 1 | 14418 | JAZMIN-E-6:1
JAZMIN | JAZMIN E-07 | 2022-09-16 | 1482.5 | 1117 | 1848 | AMPSCOT C-456-256-144a | 144 | 4/4 | 2 | 2.941 | 115 | 93 | 30 |  | 54.12 | 142.4 | 1813 | 105.7 | EMULSIÓN | 27.1 | 2749 | 4704 | OK | OK | 0 | 2 | 400 | 1201.21 | 125 | 125 | 4.4 | 0 | 100 | 1363.46 | 57.1 | 0.1 | NO | NO | NO | SI | SI | BUENA SUMERGENCIA, BUEN LLENADO DE BOMBA, INTERFERENCIA POR GAS, GOLPE DE FLUIDO, NO SE PRESIONA MASTER SIN VOLANTA, POZO EN CONDICIONES ESTABLES, | [5 empty] | 1 | 1 | 14419 | JAZMIN-E-7:1
JAZMIN | JAZMIN E-08 | 2022-09-16 | 1461 | 1114 | 1808 | AMPSCOT C-456-256-144 | 129 | 3/4 | 2 | 1.594 | 150 | 92 | 30 |  | 97.47 | 129.3 | 1714 | 93.7 | EMULSIÓN | 19.4 | 3062 | 3005 | NO | NO | 0 | 2 | 400 | 1055.63 | 173 | 173 | 1.8 | 0 | 100 | 1228.91 | 74.2 | 0 | NO | NO | NO | SI | SI | BUENA SUMERGENCIA, BUEN LLENADO DE BOMBA, CARTA LLENA, VÁLVULAS IGUALADAS, NO SE PRESIONA MASTER SIN VOLANTA. SUBIR SPM. | [5 empty] | 1 | 1 | 14420 | JAZMIN-E-8:1
JAZMIN | JAZMIN E-10 | 2022-09-16 | 1436 | 1092 | 1780 | AMPSCOT C-456-256-144 | 144 | 4/4 | 2 | 5.643 | 113 | 93 | 30 | 500-1 | 73.41 | 142.7 | 2335 | 275.7 | EMULSIÓN | 29.6 | 4143 | 6129 | SL | OK | 4.1 | 2 | 400 | 1138.93 | 512 | 512 | 4.8 | 1 | 100 | 1480.09 | 219.1 | 0.1 | NO | NO | NO | SI | SI | ALTA SUMERGENCIA, BUEN LLENADO DE BOMBA, GOLPE DE FLUIDO. FRENO DESTENSIONADO. SUBIR SPM. | [5 empty] | 1 | 1 | 14421 | JAZMIN-E-10:1
JAZMIN | JAZMIN G-01 | 2022-09-16 | 1404.5 | 1101 | 1708 | AMPSCOT C-320-256-144a | 144 | 3/3 | 2.25 | 4.545 | 206 | 175 | 20 |  | 47.06 | 143.3 | 1937 | 180.9 | EMULSIÓN | 19.1 | 2598 | 3988 | OK | OK | 0 | [11 empty] | NO | NO | NO | SI | SI | MEDIANO LLENADO DE BOMBA, GOLPE DE FLUIDO, NO SE PRESIONA MASTER SIN VOLANTA, NO SE TOMA NIVEL, CODO DEL ANULAR CON ROSCA INTERNA MALA, ANULAR CON 175 F, FRENO DESTENSIONADO. | [5 empty] | 0 | 1 | 14422 | JAZMIN-G-1:1
JAZMIN | JAZMIN G-02 | 2022-09-16 | 1473 | 1148 | 1798 | AMPSCOT C-320-256-144a | 144 | 3/3 | 2 | 3.255 | 137 | 90 | 20 |  | 40.1 | 143 | 1463 | 87.1 | EMULSIÓN | 22.5 | 2999 | 4028 | OK | OK | 0 | 2 | 400 | 1083.19 | 0 | 0 | 10.7 | 0 | 100 | 1434.69 | 11.2 | 0 | NO | NO | NO | SI | SI | SIN SUMERGENCIA, MEJORO LLENADO DE BOMBA, MEDIANO LLENADO DE BOMBA, GOLPE DE FLUIDO, VÁLVULA SV LEVANTADA, NO SE PRESIONA MASTER SIN VOLANTA. BAJAR SPM. | [5 empty] | 1 | 1 | 14423 | JAZMIN-G-2:1
JAZMIN | JAZMIN G-03 | 2022-09-16 | 1403.5 | 1160 | 1647 | AMPSCOT C-320-256-144a | 144 | 3/3 | 2 | 3.991 | 128 | 106 | 20 |  | 28.11 | 141.6 | 2060 | 74.1 | EMULSIÓN | 26.4 | 4266 | 5469 | OK | SL | 0 | 2 | 400 | 1582.6 | 0 | 0 | 10.6 | 0 | 100 | 1510.83 | 11.2 | 0 | NO | NO | NO | SI | SI | BAJO LLENADO DE BOMBA, SEVERO GOLPE DE FLUIDO, SIN SUMERGENCIA, VÁLVULA SV LEVANTADA, STUFFING AJUSTADO, NO SE PRESIONA MASTER SIN VOLANTA, BAJAR SPM. | [5 empty] | 1 | 1 | 14424 | JAZMIN-G-3:1
JAZMIN | JAZMIN G-06 | 2022-09-16 | 1346.5 | 1022 | 1671 | AMPSCOT C-320-256-144 | 144 | 4/4 | 2.25 | 2.2 | 148 | 109 | 20 | [5 empty] | EMULSIÓN | [5 empty] | 0 | 2 | 400 | 1212.62 | 57 | 57 | 2.5 | 0 | 100 | 1330.35 | 26.5 | -0.4 | NO | NO | NO | SI | SI | MEDIANA SUMERGENCIA, NO SE PRESIONA MASTER NO TIENE VOLANTA, SOLO SE PUDO TOMAR EL NIVEL PORQUE LA UNDAD TIENE EL FRENO DAÑADO, FAVOR REALIZAR MANTENIMIENTO. | [5 empty] | 1 | 0 | 14425 | JAZMIN-G-6:1
JAZMIN | JAZMIN G-07 | 2022-09-16 | 1444.5 | 1175 | 1714 | AMPSCOT C-320-256-144a | 144 | 3/3 | 2 | 6.02 | 168 | 124 | 20 |  | 57.3 | 142.4 | 1957 | 229.1 | EMULSIÓN | 27.5 | 3340 | 5646 | OK | OK | 0 | 2 | 400 | 1550.3 | 15 | 15 | 10.6 | 0 | 100 | 1358.12 | 17.6 | 0 | NO | NO | NO | SI | SI | BAJA SUMERGENCIA, INTERFERENCIA POR GAS, BUEN LLENADO DE BOMBA, GOLPE DE FLUIDO, | [5 empty] | 1 | 1 | 14426 | JAZMIN-G-7:1
JAZMIN | JAZMIN K-01 | 2022-09-16 | 1448 | 1104 | 1792 | AMPSCOT C-320-256-144 | 144 | 4/4 | 2 | 5.114 | 205 | 135 | 30 |  | 98.42 | 143.4 | 2350 | 336.7 | EMULSIÓN | 25.4 | 4319 | 4672 | NO | NO | 0 | 2 | 400 | 915.46 | 733 | 733 | 7.7 | 0 | 100 | 1311.54 | 308.5 | 0 | NO | NO | NO | SI | SI | POZO CALIENTE, ALTA SUMERGENCIA Y LLENADO DE BOMBA, BOMBA NO CARGA HASTA SU FoMAX, VÁLVULAS IGUALADAS. NO SE PRESIONA MASTER SIN VOLANTA, REESPACIAR. SUBIR SPM. | [5 empty] | 1 | 1 | 14427 | JAZMIN-K-1:1
JAZMIN | JAZMIN K-02 | 2022-09-16 | 1504.01 | 1263.02 | 1745 | AMPSCOT C-320-256-144 | 144 | 4/4 | 2 | 6.545 | 204 | 128 | 30 |  | 95.6 | 139.7 | 2063 | 407.8 | EMULSIÓN | 35.2 | 3182 | 6155 | SL | OK | 3.6 | 2 | 400 | 1215.77 | 329 | 329 | 7.9 | 0 | 100 | 1374.53 | 142.9 | 0.1 | NO | NO | NO | SI | SI | POZO CALIENTE, ALTA SUMERGENCIA Y LLENADO DE BOMBA, ESCURRIMIENTO EN LA VÁLVULA TV, AUMENTO DE CARGA AL FINALIZAR LA CARRERA ASCENDENTE. SUBIR SPM. FRENO DESTENSIONADO. SUBIR SPM. | [5 empty] | 1 | 1 | 14428 | JAZMIN-K-2:1
JAZMIN | JAZMIN U-06 | 2022-09-16 | 1398.88 | 1149.77 | 1648 | AMPSCOT C-320-256-144 | 129 | 3/4 | 2 | 5.341 | 105 | 97 | 50 | 500-2 | 9.63 | 127.8 | 2146 | 30.7 | AGUA-OIL | 28.1 | 3328 | 3413 | NO | NO | 0 | 2 | 400 | 1460.94 | 15 | 15 | 2.1 | 8 | 100 | 1511.58 | 8.8 | 0.9 | NO | NO | NO | SI | SI | BAJA SUMERGENCIA, BAJO LLENADO DE BOMBA, SEVERO GOLPE DE FLUIDO, CIERRE TARDIO, INTERFERENCIA POR GAS. POZO DEPLETADO. TIENE ALTO SPM, BAJAR SPM. | [5 empty] | 1 | 1 | 14429 | JAZMIN-U-6:1
JAZMIN | JAZMIN AJ-01 | 2022-09-15 | 1581.4 | 1475.81 | 1687 | AMPSCOT C-320-256-144 | 3/3 | 144 | 2 | 2.769 | 97 | 85 | 20 |  | 6.95 | 142.2 | 2040 | 12.8 | EMUL-OIL | 36.3 | 4238 | 5537 | OK | OK | 0 | 2 | 400 | 1554.9 | 0 | 0 | 2 | 0 | 100 | 1154.77 | 2.7 | 0 | NO | NO | NO | SI | SI | POZO DEFICIENTE, SIN SUMERGENCIA, BAJO LLENADO DE FLUIDO, SEVERO GOLPE DE FLUIDO, FLUIDO VISCOSO, PERDIDA DE CARGA DURANTE EL RECORRIDO ASCENDENTE, POZO DEPLETADO, INTERFERENCIA POR GAS, NO SE PRESIONA MASTER SIN VOLANTA, BAJAR SPM. | [5 empty] | 1 | 1 | 14430 | JAZMIN-AJ-1:1
JAZMIN | JAZMIN AJ-02 | 2022-09-15 | 1547.76 | 1418.53 | 1677 | AMPSCOT C-320-256-144 | 144 | 3/3 | 2 | 2.469 | 123 | 98 | 20 |  | 73.55 | 142 | 2085 | 120.3 | EMULSIÓN | 25.5 | 3190 | 5692 | OK | OK | 0 | 2 | 400 | 1411.46 | 108 | 108 | 2 | 0 | 100 | 1367.7 | 47.6 | 0 | NO | NO | NO | SI | SI | BUENA SUMERGENCIA, INTERFERENCIA POR GAS, BUEN LLENADO DE BOMBA, GOLPE DE FLUIDO, NO SE PRESIONA MASTER SIN VOLANTA, | [5 empty] | 1 | 1 | 14431 | JAZMIN-AJ-2:1
JAZMIN | JAZMIN AJ-03 | 2022-09-15 | 1594.87 | 1470.75 | 1719 | AMPSCOT C-320-256-144a | 144 | 3/3 | 2 | 2.813 | 113 | 101 | 20 | 500-2 | 34.64 | 142 | 2132 | 64.5 | EMULSIÓN | 28.2 | 3350 | 5940 | OK | OK | 0 | 2 | 400 | 1510.67 | 58 | 54 | 2 | 3 | 93 | 1417.14 | 24.9 | 0.2 | NO | NO | NO | SI | SI | MEDIANA SUMERGENCIA, MEDIANO LLENADO DE BOMBA, SEVERO GOLPE DE FLUIDO, INTERFERENCIA POR GAS. BAJAR SPM. | [5 empty] | 1 | 1 | 14432 | JAZMIN-AJ-3:1
JAZMIN | JAZMIN AJ-04 | 2022-09-15 | 2043.5 | 1793 | 2294 | AMPSCOT C-320-256-144 | 115 | 2/4 | 2 | 0.93 | 95 | 92 | 20 |  | 43.88 | 112.7 | 2955 | 21.4 | OIL | 34 | 6654 | 7576 | OK | SL | 0 | 2 | 400 | 1923.39 | 109 | 22 | -14.7 | 645 | 20 | 1481.81 | 0 | 51.8 | NO | NO | NO | SI | SI | BAJA SUMERGENCIA, MEDIANO LLENADO DE BOMBA, GOLPE DE FLUIDO, CIERRE TARDIO, ESCURRIMIENTO EN LAS VÁLVULAS, ALTA INTERFERENCIA POR GAS, NO SE PRESIONA MASTER SIN VOLANTA. REESPACIAR. | [5 empty] | 1 | 1 | 14433 | JAZMIN-AJ-4:1
JAZMIN | JAZMIN AJ-05 | 2022-09-15 | 1585 | 1421 | 1749 | AMPSCOT C-320-256-144a | 144 | 3/3 | 2 | 1.289 | 96 | 96 | 20 |  | 39.97 | 141.6 | 2188 | 34 | OIL | 25.2 | 3706 | 5813 | OK | OK | 0 | 2 | 400 | 1401.06 | 171 | 161 | 1.8 | 3 | 94 | 1464.78 | 69.9 | 0.2 | NO | NO | NO | SI | SI | BUENA SUMERGENCIA, MEDIANO LLENADO DE BOMBA, GOLPE DE FLUIDO, INTERFERENCIA POR GAS, CIERRE TARDIO EN LA TV. FUERTE GOLPE DE BOMBA. NO SE PRESIONA MASTER SIN VOLANTA. | [5 empty] | 1 | 1 | 14434 | JAZMIN-AJ-5:1
JAZMIN | JAZMIN AM-04 | 2022-09-15 | 1705 | 1490 | 1920 | AMPSCOT C-320-256-144 | 144 | 4/4 | 2 | 2.723 | 108 | 100 | 60 |  | 40.75 | 141.3 | 2660 | 73.2 | EMUL-OIL |  | 3635 | 6307 | OK | OK | 0 | 2 | 400 | 1499.96 | 301 | 269 | 1.2 | 7 | 84 | 1448.54 | 114.3 | 0.6 | NO | NO | NO | SI | SI | BUENA SUMERGENCIA, MEJORÓ LLENADO DE BOMBA, MEDIANO LLENADO DE BOMBA, GOLPE DE FLUIDO, INTERFERENCIA POR GAS, NO SE PRESIONA MASTER SIN VOLANTA, | [5 empty] | 1 | 1 | 14435 | JAZMIN-AM-4:1
JAZMIN | JAZMIN AP-02 | 2022-09-15 | 1525.5 | 1296 | 1755 | LUFKIN C-320D-213-120 | 120 | 4/4 | 2 | 1.909 | 113 | 102 | 50 |  | 27.46 | 117.3 | 1884 | 28.7 | EMULSIÓN | 37.3 | 4074 | 5753 | OK | SL | 0 | 2 | 400 | 1340.51 | 15 | 14 | 0.8 | 4 | 91 | 1379.83 | 6.9 | 0.3 | NO | NO | NO | NO | SI | BAJA SUMERGENCIA, INTERFERENCIA POR GAS, BAJO LLENADO DE BOMBA, SEVERO GOLPE DE FLUIDO, STUFFING AJUSTADO, VÁLVULA SV LEVANTADA, NO SE PRESIONA MASTER SIN VOLANTA. | [5 empty] | 1 | 1 | 14436 | JAZMIN-AP-2:1
JAZMIN | JAZMIN AP-03 | 2022-09-15 | 1518.5 | 1271 | 1766 | LUFKIN C-320D-213-120 | 120 | 3/3 | 2 | 3.371 | 130 | 111 | 50 |  | 37.69 | 118.7 | 1933 | 70.3 | EMULSIÓN | 29.3 | 2548 | 5042 | OK | OK | 0 | 2 | 400 | 1262.69 | 139 | 111 | 0.8 | 8 | 80 | 1302.42 | 47.8 | 0.9 | NO | NO | NO | SI | SI | BUENA SUMERGENCIA, MEDIANO LLENADO DE BOMBA, SEVERO GOLPE DE FLUIDO, INTERFERENCIA POR GAS, NO SE PRESIONA MASTER SIN VOLANTA, | [5 empty] | 1 | 1 | 14437 | JAZMIN-AP-3:1
JAZMIN | JAZMIN CR-02 | 2022-09-15 | 1893.94 | 1668.89 | 2119 | KERUI C-320-256-144 | 144 | 4/4 | 2 | 2.004 | 102 | 97 | 30 | 500-4 | 15.81 | 141.5 | 2732 | 20.9 | OIL | 37 | 6083 | 7054 | OK | SL | 0 | 2 | 400 | 1881.4 | 71 | 71 | 1.9 | 0 | 100 | 1440.58 | 32.5 | -0.2 | NO | NO | NO | NO | SI | MEDIANA SUMERGENCIA, BAJO LLENADO DE BOMBA, SEVERO GOLPE DE FLUIDO, VÁLVULA SV LEVANTADA, FLUIDO VISCOSO, INTERFERENCIA POR GAS, | [5 empty] | 1 | 1 | 14438 | JAZMIN-CR-2:1
JAZMIN | JAZMIN CR-03 | 2022-09-15 | 1573.5 | 1413 | 1734 | KERUI C-320-256-144 | 144 | 4/4 | 2 | 2.311 | 105 | 96 | 40 | 500-2 | 65 | 142 | 2217 | 99.5 | EMULSIÓN | 26.5 | 3761 | 5802 | OK | OK | 0 | 2 | 400 | 1441.51 | 124 | 124 | 1.1 | 0 | 100 | 1394.11 | 53.5 | -0.4 | NO | NO | NO | SI | SI | BUENA SUMERGENCIA, INTERFERENCIA POR GAS, BUEN LLENADO DE BOMBA, GOLPE DE FLUIDO, | [5 empty] | 1 | 1 | 14439 | JAZMIN-CR-3:1
JAZMIN | JAZMIN D-02 | 2022-09-15 | 1746 | 1286 | 2206 | SEM C-456-256-144 | 144 | 3/3 | 2 | 4.045 | 116 | 96 | 40 |  | 64.38 | 121.6 | 2617 | 147.7 | AGUA-EMUL | 31.5 | 4018 | 7226 | OK | OK | 0 | 2 | 400 | 1272.61 | 600 | 584 | 1.6 | 2 | 96 | 1486.7 | 245.4 | 0.3 | NO | NO | NO | SI | SI | ALTA SUMERGENCIA, BUEN LLENADO DE BOMBA, GOLPE DE FLUIDO, INTEFERENCIA POR GAS, NO SE PRESIONA MASTER SIN VOLANTA, SUBIR SPM. | [5 empty] | 1 | 1 | 14440 | JAZMIN-D-2:1
JAZMIN | JAZMIN I-01 | 2022-09-15 | 1638 | 1284 | 1992 | AMPSCOT C-320-256-144 | 129 | 2/4 | 2 | 3.22 | 148 | 122 | 50 |  | 61.28 | 127.7 | 1999 | 117.5 | EMULSIÓN | 27.5 | 3683 | 4851 | OK | OK | 0 | 2 | 400 | 822.43 | 553 | 453 | 2.4 | 8 | 82 | 883383 | 192.8 | 1.1 | NO | NO | NO | SI | SI | ALTA SUMERGENCIA, BUEN LLENADO DE BOMBA, GOLPE DE FLUIDO, STUFFING AJUSTADO, INTERFERENCIA POR GAS. SUBIR SPM. | [5 empty] | 1 | 1 | 14441 | JAZMIN-I-1:1
JAZMIN | JAZMIN I-02 | 2022-09-15 | 1479.5 | 1151 | 1808 | AMPSCOT C-320-256-144 | 144 | 3/3 | 2.25 | 5.863 | 121 | 119 | 50 |  | 24.77 | 113.4 | 2317 | 97.2 | EMULSIÓN | 27.2 | 3230 | 5556 | OK | OK | 0 | 2 | 400 | 1413.43 | 0 | 0 | 1.1 | 3 | 91 | 1487.04 | 1.5 | 0.3 | NO | NO | NO | SI | SI | SIN SUMERGENCIA, BAJO LLENADO DE BOMBA, SEVERO GOLPE DE FLUIDO, INTERFERENCIA POR GAS. BAJAR SPM. NO SE PRESIONA MASTER SIN VOLANTA. | [5 empty] | 1 | 1 | 14442 | JAZMIN-I-2:1
JAZMIN | JAZMIN I-03 | 2022-09-15 | 1619.5 | 1242 | 1997 | AMPSCOT C-320-256-144 | 129 | 3/4 | 2 | 3.273 | 137 | 110 | 50 |  | 83 | 141.9 | 2255 | 179.7 | EMULSIÓN | 31.8 | 3467 | 5554 | SL | OK | 2.8 | 2 | 400 | 1429.32 | 248 | 216 | 1.7 | 10 | 79 | 1568.1 | 91.5 | 0.9 | NO | NO | NO | SI | SI | BUENA SUMERGENCIA, INTERFERENCIA POR GAS, ESCURRIMIENTO EN LA VÁLVULA TV, LEVE GOLPE DE FLUIDO, BUEN LLENADO DE BOMBA, LEVE CIERRE TARDIO, NO SE PRESIONA MASTER SIN VOLANTA, SUBIR SPM. | [5 empty] | 1 | 1 | 14443 | JAZMIN-I-3:1
JAZMIN | JAZMIN I-04 | 2022-09-15 | 1473.5 | 1145 | 1802 | AMPSCOT C-320-256-144 | 144 | 4/4 | 2 | 4.712 | 179 | 115 | 50 |  | 96.78 | 128 | 2381 | 272.2 | EMULSIÓN | 30.6 | 4727 | 4115 | NO | NO | 0 | 2 | 400 | 1186.63 | 431 | 405 | 1.3 | 3 | 90 | 1384.63 | 168.2 | 0.4 | NO | NO | NO | SI | SI | NIVEL CON RUIDO, ALTA SUMERGENCIA, BUEN LLENADO DE BOMBA, CARTA LLENA, VÁLVULAS IGUALADAS, FRENO DESTENSIONADO, FAVOR REALIZAR MANTENIMIENTO, SUBIR SPM. | [5 empty] | 1 | 1 | 14444 | JAZMIN-I-4:1
JAZMIN | JAZMIN I-05 | 2022-09-15 | 1434 | 1197 | 1671 | AMPSCOT C-320-256-144 | 144 | 4/4 | 2 | 2.317 | 111 | 99 | 50 |  | 21.96 | 142.4 | 2266 | 33.8 | EMUL-OIL | 29.8 | 3778 | 6341 | OK | OK | 0 | 2 | 400 | 1555.84 | 0 | 0 | 1.3 | 5 | 100 | 1469.85 | 1.8 | 0.4 | NO | NO | NO | SI | SI | SIN SUMERGENCIA, BAJO LLENADO DE BOMBA, SEVERO GOLPE DE FLUIDO, NO SE PRESIONA MASTER SIN VOLANTA, BAJAR SPM. POZO DEPLETADO. | [5 empty] | 1 | 1 | 14445 | JAZMIN-I-5:1
JAZMIN | JAZMIN I-07 | 2022-09-15 | 1628 | 1260 | 1996 | AMPSCOT C-320-256-144 | 144 | 4/4 | 2 | 2.043 | 109 | 98 | 50 |  | 21.68 | 141.7 | 2121 | 29.3 | EMULSIÓN | 25.9 | 3302 | 5554 | OK | OK | 0 | 2 | 400 | 1619.46 | 0 | 0 | 1.1 | 1 | 98 | 1470.9 | 1.5 | 0.1 | NO | NO | NO | SI | SI | POZO SIN SUMERGENCIA, INTERFERENCIA POR GAS, BAJO LLENADO DE BOMBA, SEVERO GOLPE DE FLUIDO, NO SE PRESIONA MASTER SIN VOLANTA, BAJAR SPM. | [5 empty] | 1 | 1 | 14446 | JAZMIN-I-7:1
JAZMIN | JAZMIN I-08 | 2022-09-15 | 1621 | 1296 | 1946 | AMPSCOT C-320-256-144 | 115 | 2/4 | 2 | 4.327 | 145 | 110 | 50 |  | 66.39 | 141.3 | 2142 | 189.3 | EMULSIÓN | 38.7 | 4198 | 6205 | OK | OK | 0 | 2 | 400 | 1566.53 | 74 | 69 | 1.3 | 5 | 87 | 1443.14 | 30.2 | 0.4 | NO | NO | NO | SI | SI | MEDIANA SUMERGENCIA, BUEN LLENADO DE BOMBA, GOLPE DE FLUIDO, AUMENTO DE CARGA DURANTE LA CARRERA ASCENDENTE, | [5 empty] | 1 | 1 | 14447 | JAZMIN-I-8:1
JAZMIN | JAZMIN I-10 | 2022-09-15 | 1444 | 1157 | 1731 | AMPSCOT C-320-256-144 | 115 | 2/4 | 2 | 6.429 | 195 | 161 | 50 |  | 81.6 | 113.6 | 2401 | 277.9 | EMULSIÓN | 30.3 | 4260 | 6284 | SL | OK | 2.2 | [11 empty] | NO | NO | NO | SI | SI | POZO CALIENTE, BUEN LLENADO DE BOMBA, LEVE GOLPE DE FLUIDO, INTERFERENCIA POR GAS, ESCURRIMIENTO EN LA VÁLVUL TV, LEVE CIERRE TARDIO EN LA TV. NO SE PRESIONA MASTER SIN VOLANTA, SUBIR MÁS SPM. NO SE TOMA NIVEL ANULAR CALIENTE 161 F. | [5 empty] | 0 | 1 | 14448 | JAZMIN-I-10:1
JAZMIN | JAZMIN JAZ-1 | 2022-09-15 | 1382 | 1174 | 1590 | LUFKIN M-456D-256-144 | 112 | 1/3 | 2.25 | 4.265 | 147 | 117 | 50 |  | 49.98 | 127.6 | 2866 | 160.6 | EMULSIÓN | 28.6 | 3856 | 6409 | OK | OK | 0 | 2 | 400 | 1372.09 | 133 | 132 | 1.1 | 3 | 92 | 1554.77 | 55.9 | 0.3 | NO | NO | NO | SI | SI | NIVEL CON RUIDO, BUENA SUMERGENCIA, BUEN LLENADO DE BOMBA, GOLPE DE FLUIDO, INTERFERENCIA POR GAS, LEVE CIERRE TARDIO EN LA TV. NO SE PRESIONA MASTER SIN VOLANTA, | [5 empty] | 1 | 1 | 14449 | JAZMIN-1:1
JAZMIN | JAZMIN U-07 | 2022-09-15 | 1482.63 | 1196.27 | 1769 | AMPSCOT C-320-256-144 | 129 | 2/3 | 2 | 2.5 | 111 | 101 | 50 | 500-2 | 66.31 | 127.9 | 2077 | 98.9 | EMULSIÓN | 28.1 | 3031 | 5458 | OK | OK | 0 | 2 | 400 | 1404.38 | 119 | 108 | 1 | 8 | 83 | 1479.08 | 46.6 | 0.7 | NO | NO | NO | SI | SI | BUENA SUMERGENCIA, INTERFERENCIA POR GAS, BUEN LLENADO DE BOMBA, GOLPE DE FLUIDO, LEVE CIERRE TARDIO. | [5 empty] | 1 | 1 | 14450 | JAZMIN-U-7:1
JAZMIN | JAZMIN AM-01 | 2022-09-14 | 1476.66 | 1276.32 | 1677 | AMPSCOT C-320-256-144 | 144 | 3/3 | 2 | 1.472 | 97 | 91 | 60 |  | 92.5 | 144.1 | 2234 | 91.5 | EMULSIÓN | 30.4 | 3226 | 6265 | SL | OK | 3.9 | 2 | 400 | 1504 | 21 | 21 | 2 | 1 | 100 | 1469.46 | 11.4 | 0.1 | NO | NO | NO | SI | SI | BAJA SUMERGENCIA, INTERFERENCIA POR GAS, BUEN LLENADO DE BOMBA, CARTA LLENA, NO SE PRESIONA MASTER SIN VOLANTA, | [5 empty] | 1 | 1 | 14451 | JAZMIN-AM-1:1
JAZMIN | JAZMIN AP-04 | 2022-09-14 | 1492.5 | 1243 | 1742 | AMERICAN C-320-256-120 | 92 | 1/3 | 2 | 5.128 | 143 | 121 | 50 |  | 90.89 | 90.9 | 2156 | 197.6 | EMULSIÓN | 24.5 | 3122 | 5065 | SL | OK | 4.1 | 2 | 400 | 1220.71 | 178 | 150 | 1.5 | 7 | 84 | 1390.33 | 64.3 | 1.4 | NO | NO | NO | SI | SI | BUENA SUMERGENCIA, BUEN LLENADO DE BOMBA, CARTA LLENA, ESCURRIMIENTO EN LA VÁLVULA TV, SUBIR SPM. | [5 empty] | 1 | 1 | 14452 | JAZMIN-AP-4:1
JAZMIN | JAZMIN AQ-02 | 2022-09-14 | 1742 | 1304 | 2180 | LUFKIN C-320D-213-120 | 103 | 3/4 | 2 | 6.569 | 133 | 116 | 0 |  | 42.22 | 100.2 | 2650 | 129.7 | EMULSIÓN | 42.6 | 3829 | 6971 | OK | OK | 0 | 2 | 400 | 1277.67 | 613 | 586 | 1.4 | 3 | 93 | 1471.12 | 244.8 | 0.3 | NO | NO | NO | SI | SI | ALTA SUMERGENCIA, MEDIANO LLENADO DE BOMBA, GOLPE DE FLUIDO, CIERRE TARDIO EN LA VÁLVULA TV, SUBIR SPM. NO SE PRESIONA MASTER SIN VOLANTA, GOLPE DE BOMBA. POSIBLE PRESENCIA DE SÓLIDOS. | [5 empty] | 1 | 1 | 14453 | JAZMIN-AQ-2:1
JAZMIN | JAZMIN AQ-05 | 2022-09-14 | 1613.5 | 1483 | 1744 | LUKIN C-320D-213-120 | 101 | 2/3 | 2 | 6.95 | 158 | 131 | 30 | 500-1 | 93.12 | 100.1 | 2014 | 302 | EMULSIÓN | 37.3 | 2900 | 5895 | SL | OK | 4.8 | 2 | 400 | 1358.2 | 74 | 67 | 1.4 | 4 | 90 | 1438.77 | 29.4 | 0.4 | NO | NO | NO | SI | SI | MEDIANA SUMERGENCIA, BUEN LLENADO DE BOMBA, CARTA LLENA, ESCURRIMIENTO EN LA VÁLVULA TV, CIERRE TARDIO EN LA TV, | [5 empty] | 1 | 1 | 14454 | JAZMIN-AQ-5:1
JAZMIN | JAZMIN AU-04 | 2022-09-14 | 2155 | 1926 | 2385 | KERUI C-320-256-144 | 100 | 1/3 | 2 | 3 | 77 | 77 | 50 |  | 2.45 | 97.6 | 3298 | 3.3 | NB | 30.6 | 4074 | 5072 | OK | OK | 0.1 | 2 | 400 | 1523.4 | 698 | 633 | 2.4 | 5 | 90 | 1466.92 | 270.4 | 0.4 | NO | NO | NO | NO | SI | POZO NO BOMBEA, ALTA SUMERGENCIA, FLUIDO VISCOSO, NO SE PRESIONA MASTER SIN VOLANTA, REESPACIAR. SE ENCONTRO POZO PARADO Y SE DEJA NUEVAMENTE PARADO. | [5 empty] | 1 | 1 | 14455 | JAZMIN-AU-4:1
JAZMIN | JAZMIN AV-03 | 2022-09-14 | 1948.5 | 1690 | 2207 | LUFKIN M-456D-256-144 | 144 | 3/3 | 2 | 1.766 | 100 | 85 | 20 |  | 24.95 | 140.2 | 2708 | 28.8 | OIL | 32.4 | 6080 | 6764 | OK | NO | 0.1 | 2 | 400 | 1876.81 | 0 | 0 | 0.3 | 10 | 80 | 1434.32 | 0.9 | 0.8 | NO | NO | NO | SI | SI | SIN SUMERGENCIA, INTERFERENCIA POR GAS, ESCURRIMIENTO EN LA VÁLVULA SV, SEVERO GOLPE DE FLUIDO, BAJO LLENADO DE BOMBA. | [5 empty] | 1 | 1 | 14456 | JAZMIN-AV-3:1
JAZMIN | JAZMIN AWY-02 | 2022-09-14 | 1551.8 | 1423.6 | 1680 | AMPSCOT C-320-256-144a | 144 | 3/3 | 2 | 5.521 | 185 | 162 | 30 |  | 95.1 | 142.8 | 2029 | 349.8 | EMULSIÓN | 25 | 3445 | 5169 | SL | OK | 3.6 | [11 empty] | NO | NO | NO | SI | SI | BUEN LLENADO DE BOMBA, INTERFERENCIA POR GAS, LEVE CIERRE TARDIO EN LA TV, ESCURRIMIENTO EN LA VÁLVULA TV, NO SE PRESIONA MSTER SIN VOLANTA, SUBIR SPM, NO SE TOMA NIVEL ANULAR CALIENTE 162 F, | [5 empty] | 0 | 1 | 14457 | JAZMIN-AWY-2:1
JAZMIN | JAZMIN AWY-03 | 2022-09-14 | 2048.5 | 1792 | 2305 | KERUI C-320-256-144 | 144 | 3/3 | 2 | 1.603 | 114 | 110 | 30 |  | 56.06 | 141.7 | 2748 | 59.4 | EMULSIÓN | 29.1 | 5002 | 6577 | OK | OK | 0 | [11 empty] | NO | NO | NO | NO | SI | BUEN LLENADO DE BOMBA, GOLPE DE FLUIDO, INTERFERENCIA POR GAS, NO SE TOMA EL NIVEL, EL ANULAR TIENE UN TAPON, | [5 empty] | 0 | 1 | 14458 | JAZMIN-AWY-3:1
JAZMIN | JAZMIN BA-01 | 2022-09-14 | 1624.5 | 1464 | 1785 | AMPSCOT C-456-256-144a | 144 | 3/3 | 2 | 2.715 | 148 | 108 | 50 |  | 57.36 | 142.4 | 2140 | 103.5 | EMULSIÓN | 27.5 | 3411 | 5683 | OK | OK | 0 | 2 | 400 | 1419.67 | 67 | 59 | 1 | 5 | 87 | 1350.13 | 25.9 | 0.5 | NO | NO | NO | SI | SI | MEDIANA SUMERGENCIA, BUEN LLENADO DE BOMBA, GOLPE DE FLUIDO, INTERFERENCIA POR GAS, STUFFING AJUSTADO. | [5 empty] | 1 | 1 | 14459 | JAZMIN-BA-1:1
JAZMIN | JAZMIN BA-02 | 2022-09-14 | 1627.5 | 1555 | 1700 | AMPSCOT C-320-256-144 | 144 | 4/4 | 2 | 1.952 | 102 | 97 | 50 |  | 50.38 | 142.5 | 2295 | 65.4 | EMULSIÓN | 27.4 | 3550 | 5879 | OK | OK | 0 | 2 | 400 | 1539.68 | 17 | 17 | 0.8 | 1 | 100 | 1308.14 | 9.3 | 0.1 | NO | NO | NO | SI | SI | BAJA SUMERGENCIA, LEVE INTERFERENCIA POR GAS, BUEN LLENADO DE BOMBA, GOLPE DE FLUIDO, | [5 empty] | 1 | 1 | 14460 | JAZMIN-BA-2:1
JAZMIN | JAZMIN BA-05 | 2022-09-14 | 1553 | 1405 | 1701 | AMPSCOT C-320-256-144 | 144 | 4/4 | 2.25 | 1.741 | 107 | 90 | 50 | 500-4 | 21.95 | 140.8 | 2767 | 31.8 | AGUA-OIL | 27.6 | 3275 | 5966 | OK | OK | 0 | 2 | 400 | 1538.29 | 20 | 19 | 1.2 | 3 | 93 | 1419.74 | 9.6 | 0.2 | NO | NO | NO | SI | SI | BAJA SUMERGENCIA, INTERFERENCIA POR GAS, BAJO LLENADO DE BOMBA, SEVERO GOLPE DE FLUIDO. | [5 empty] | 1 | 1 | 14461 | JAZMIN-BA-5:1
JAZMIN | JAZMIN CJ-01 | 2022-09-14 | 1626 | 1543 | 1709 | KERUI C-320-256-144 | 144 | 3/3 | 2 | 2.359 | 99 | 87 | 40 | 500-2 | 75.52 | 142.2 | 2147 | 118.1 | EMUL-OIL | 27.8 | 4087 | 5644 | LL | OK | 1.8 | 2 | 400 | 1519.92 | 3 | 3 | 2.1 | 2 | 96 | 1466.39 | 3.6 | 0.1 | NO | NO | NO | SI | SI | ESCURRIMIENTO EN LA VÁLVULA TV, BAJA SUMERGENCIA, INTERFERENCIA POR GAS, BUEN LLENADO DE BOMBA, GOLPE DE FLUIDO. | [5 empty] | 1 | 1 | 14462 | JAZMIN-CJ-1:1
JAZMIN | JAZMIN N-01 | 2022-09-14 | 1581.5 | 1235 | 1928 | AMPSCOT C-320-256-144 | 129 | 3/3 | 2 | 2.748 | 104 | 94 | 60 |  | 61.31 | 127.4 | 2214 | 100.1 | AGUA-OIL | 24.2 | 3126 | 5157 | OK | OK | 0 | 2 | 400 | 1293.17 | 242 | 215 | 1.8 | 5 | 88 | 1438.46 | 92.4 | 0.5 | NO | NO | NO | SI | SI | BUENA SUMERGENCIA, BUEN LLENADO DE BOMBA, GOLPE DE FLUIDO, INTERFERENCIA POR GAS, NO SE PRESIONA MASTER SIN VOLANTA. POZO EN CONDICIONES ESTABLES. | [5 empty] | 1 | 1 | 14463 | JAZMIN-N-1:1
JAZMIN | JAZMIN N-04 | 2022-09-14 | 1491.5 | 1223 | 1760 | AMPSCOT C-320-256-144 | 129 | 3/4 | 2 | 2.51 | 111 | 96 | 60 | 500-2 | 66.08 | 127.5 | 1953 | 98.7 | EMULSIÓN | 26.9 | 3002 | 4883 | OK | OK | 0 | 2 | 400 | 1317.26 | 56 | 53 | 1.6 | 2 | 94 | 1431.03 | 24.2 | 0.3 | NO | NO | NO | SI | SI | MEDIANA SUMERGENCIA, BUEN LLENADO DE BOMBA, GOLPE DE FLUIDO, INTERFERENCIA POR GAS, | [5 empty] | 1 | 1 | 14464 | JAZMIN-N-4:1
JAZMIN | JAZMIN N-05 | 2022-09-14 | 1455.5 | 1169 | 1742 | AMPSCOT C-320-256-100 | 100 | 3/3 | 2 | 3.3 | 103 | 98 | 60 | 500-3 |  |  |  |  | EMUL-OIL | [5 empty] | 0 | 2 | 400 | 1290.31 | 105 | 96 | 1.3 | 4 | 91 | 1460.45 | 42 | 0.3 | NO | NO | NO | SI | SI | SOLO SE TOMA NIVEL POR QUE EL POZO TIENE UNIDAD HIDRAULICA, BUENA SUMERGENCIA. | [5 empty] | 1 | 0 | 14465 | JAZMIN-N-5:1
JAZMIN | JAZMIN N-08 | 2022-09-14 | 1653.5 | 1306 | 2001 | AMPSCOT C-320-256-144 | 115 | 2/4 | 2 | 3.913 | 120 | 108 | 60 |  | 80.8 | 113.4 | 2208 | 167.2 | EMULSIÓN | 23.1 | 3069 | 4880 | SL | OK | 2.5 | 2 | 400 | 1514.04 | 79 | 71 | 1.3 | 4 | 90 | 1504.27 | 31.6 | 0.5 | NO | NO | NO | SI | SI | MEDIANA SUMERGENCIA, INTERFERENCIA POR GAS, BUEN LLENADO DE BOMBA, LEVE GOLPE DE FLUIDO, LEVE CIERRE TARDIO EN LA TV, ESCURRIMIENTO EN LA VÁLVULA TV, NO SE PRESIONA LA VALVULA DE LA MASTER DURA PARA CERRAR, SUBIR SPM. | [5 empty] | 1 | 1 | 14466 | JAZMIN-N-8:1
JAZMIN | JAZMIN Q-03 | 2022-09-14 | 1453.5 | 1144 | 1763 | KERUI C-320-256-144 | 144 | 4/4 | 2 | 4.138 | 96 | 97 | 70 |  | 94.37 | 142.2 | 2434 | 259 | EMUL-OIL | 27 | 3776 | 5414 | SL | OK | 3.3 | 2 | 400 | 1189.56 | 443 | 381 | 2.3 | 13 | 76 | 1497.25 | 162.5 | 1.2 | NO | NO | NO | SI | SI | ALTA SUMERGENCIA, INTERFERENCIA POR GAS, ESCURRIMIENTO EN LA VÁLVULA TV, BUEN LLENADO DE BOMBA, CARTA LLENA, NO SE PRESIONA MASTER SIN VOLANTA. SUBIR SPM. | [5 empty] | 1 | 1 | 14467 | JAZMIN-Q-3:1
JAZMIN | JAZMIN Q-05 | 2022-09-14 | 1652 | 1274 | 2030 | AMPSCOT C-320-256-144 | 115 | 2/4 | 2 | 6.102 | 132 | 107 | 70 | 500-1 | 96.86 | 113.3 | 2203 | 312.4 | EMULSIÓN | 29.8 | 2845 | 5817 | SL | OK | 2.9 | 2 | 400 | 1665.87 | 14 | 14 | 1.8 | 5 | 100 | 1496.74 | 8.2 | 0.6 | NO | NO | NO | SI | SI | BAJA SUMERGENCIA, BUEN LLENADO DE BOMBA, CARTA LLENA, ESCURRIMIENTO EN LA TV, INTERFERENCIA POR GAS, NO SE PESIONA MASTER SIN VOLANTA. SUBIR SPM. | [5 empty] | 1 | 1 | 14468 | JAZMIN-Q-5:1
JAZMIN | JAZMIN Q-06 | 2022-09-14 | 1518 | 1188 | 1848 | AMPSCOT C-320-256-144a | 144 | 4/4 | 2 | 4.215 | 94 | 93 | 70 |  | 83.77 | 142.7 | 2218 | 235.1 | OIL | 24.4 | 3257 | 4838 | OK | OK | 0 | 2 | 400 | 1039.76 | 381 | 284 | 1.7 | 15 | 75 | 1463.42 | 121.7 | 1.5 | NO | NO | NO | SI | SI | BUENA SUMERGENCIA, LEVE INTERFERENCIA POR GAS, BUEN LLENADO DE BOMBA, LEVE GOLPE DE FLUIDO, NO SE PRESIONA MASTER SIN VOLANTA. SUBIR SPM. | [5 empty] | 1 | 1 | 14469 | JAZMIN-Q-6:1
JAZMIN | JAZMIN W-02 | 2022-09-14 | 1546.9 | 1421.8 | 1672 | AMPSCOT C-320-256-144a | 144 | 3/3 | 2 | 1.336 | 98 | 86 | 30 |  | 71.78 | 142.2 | 2234 | 63.6 | EMULSIÓN | 23.4 | 3667 | 5492 | OK | OK | 0.2 | 2 | 400 | 1376.01 | 196 | 178 | 2 | 4 | 90 | 1466.96 | 77.3 | 0.4 | NO | NO | NO | SI | SI | INTERFERENCIA POR GAS, BUENA SUMERGENCIA, BUEN LLENADO DE BOMBA, GOLPE DE FLUIDO. NO SE PRESIONA MASTER SIN VOLANTA. SUBIR SPM. | [5 empty] | 1 | 1 | 14470 | JAZMIN-W-2:1
JAZMIN | JAZMIN Y-01 | 2022-09-14 | 1648 | 1533 | 1763 | AMPSCOT C-320-256-144 | 144 | 4/4 | 2 | 4.306 | 108 | 87 | 40 |  | 62.14 | 142.1 | 2244 | 177.3 | EMULSIÓN | 27.3 | 3722 | 5701 | OK | OK | 0 | 2 | 400 | 1564.11 | 14 | 14 | 2.1 | 0 | 100 | 1416.13 | 8.5 | 0 | NO | NO | NO | SI | SI | BAJA SUMERGENCIA, LEVE INTERFERENCIA POR GAS, BUEN LLENADO DE BOMBA, GOLPE DE FLUIDO, NO SE PRESIONA MASTER SIN VOLANTA. | [5 empty] | 1 | 1 | 14471 | JAZMIN-Y-1:1
JAZMIN | JAZMIN A-01 | 2022-09-13 | 1607.56 | 1460.13 | 1755 | AMPSCOT C-320-256-144a | 144 | 3/3 | 2 | 1.126 | 94 | 88 | 20 |  | 62.9 | 142.5 | 2141 | 47.1 | EMULSIÓN | 27.2 | 4449 | 6395 | OK | OK | 0 | 2 | 400 | 1470.22 | 53 | 43 | 2.2 | 9 | 82 | 1473.17 | 20.8 | 0.7 | NO | NO | NO | SI | SI | BAJA SUMERGENCIA, BUEN LLENADO DE BOMBA, GOLPE DE FLUIDO, LEVE CIERRE TARDIO EN LA TV, INTERFERENCIA DE GAS, CIERRE TARDIO, NO SE PRESIONA MASTER SIN VOLANTA, | [5 empty] | 1 | 1 | 14472 | JAZMIN-A-1:1
JAZMIN | JAZMIN A-02 | 2022-09-13 | 1592.35 | 1474.71 | 1710 | AMPSCOT C-320-256-144a | 144 | 3/3 | 2 | 3.871 | 108 |  | 20 |  | 17.32 | 140.7 | 2079 | 44 | EMULSIÓN | 45.8 | 3817 | 6888 | OK | OK | 0 | 2 | 400 | 1532.39 | 33 | 30 | 2.1 | 5 | 89 | 1442.25 | 15 | 0.4 | NO | NO | NO | SI | SI | BAJA SUMERGENCIA, INTERFERENCIA POR GAS, FLUIDO VISCOSO, SEVERO GOLPE DE FLUIDO, BAJO LLENADO DE BOMBA, NO SE PRESIONA MASTER SIN VOLANTA, GOLPE MINIMO DE BOMBA, BAJAR SPM. | [5 empty] | 1 | 1 | 14473 | JAZMIN-A-2:1
JAZMIN | JAZMIN A-03 | 2022-09-13 | 1573.5 | 1468 | 1679 | AMPSCOT C-320-256-144 | 129 | 2/3 | 2.25 | 2.057 | 97 | 87 | 20 |  | 33.62 | 128 | 2547 | 52.3 | EMULSIÓN | 28.1 | 4427 | 6061 | OK | OK | 0 | 2 | 400 | 1389.95 | 96 | 84 | 2.5 | 6 | 87 | 1383.04 | 38.3 | 0.5 | NO | NO | NO | SI | SI | MEDIANA SUMERGENCIA, INTERFERENCIA POR GAS, MEDIANO LLENADO DE BOMBA, MEJORÓ, SEVERO GOLPE DE FLUIDO, NO SE PRESIONA MASTER SIN VOLANTA. | [5 empty] | 1 | 1 | 14474 | JAZMIN-A-3:1
JAZMIN | JAZMIN A-04 | 2022-09-13 | 1620.1 | 1517.2 | 1723 | AMPSCOT C-320-256-144a | 144 | 3/3 | 2.25 | 2.184 | 101 | 85 | 20 |  | 21.29 | 141.4 | 2759 | 38.8 | OIL | 39.3 | 3946 | 7639 | OK | OK | 0.2 | 2 | 400 | 1477.73 | 74 | 61 | 2.2 | 8 | 83 | 1417.48 | 23.7 | 0.7 | NO | NO | NO | SI | SI | MEDIANA SUMERGENCIA, INTERFERENCIA POR GAS, SEVERO GOLPE DE FLUIDO, FLUIDO VISCOSO, BAJO LLENADO DE BOMBA. NO SE PRESIONA MASTER SIN VOLANTA, | [5 empty] | 1 | 1 | 14475 | JAZMIN-A-4:1
JAZMIN | JAZMIN A-08 | 2022-09-13 | 2006.36 | 1752.72 | 2260 | AMPSCOT C-320-256-144a | 100 | 1/3 | 2 | 1.987 | 93 | 84 | 20 |  | 37.21 | 112.6 | 2707 | 38.8 | OIL | 31.5 | 5256 | 6713 | OK | OK | 0 | 2 | 400 | 1802.53 | 115 | 109 | 1.9 | 2 | 95 | 1470.25 | 48.4 | 0.2 | NO | NO | NO | SI | SI | BUENA SUMERGENCIA, INTERFERENCIA POR GAS, MEDIANO LLENADO DE BOMBA, GOLPE DE FLUIDO, CIERRE TARDIO EN LA TV, GOLPE DE BOMBA. NO SE PRESIONA MASTER SIN VOLANTA. | [5 empty] | 1 | 1 | 14476 | JAZMIN-A-8:1
JAZMIN | JAZMIN B-01 | 2022-09-13 | 1631.5 | 1506 | 1757 | AMPSCOT C-320-256-144 | 144 | 3/3 | 2 | 3.863 | 103 | 83 | 20 |  | 6.9 | 141.9 | 2138 | 17.7 | OIL | 33.9 | 4620 | 5660 | NO | NO | 0 | 2 | 400 | 1484.6 | 97 | 81 | 2.4 | 7 | 84 | 1290.96 | 37.2 | 0.6 | NO | NO | NO | SI | SI | MEDIANA SUMERGENCIA, INTERFERENCIA POR GAS, BAJO LLENADO DE BOMBA, SEVERO GOLPE DE FLUIDO, RESTRICCIÓN EN LA CARRERA ASCENDENTE, PERDIDA DE CARGA DURANTE LA CARRERA ASCENDENTE, CIERRE TRADIO EN LA TV, REESPACIAR Y BAJAR SPM. | [5 empty] | 1 | 1 | 14477 | JAZMIN-B-1:1
JAZMIN | JAZMIN B-02 | 2022-09-13 | 1574.5 | 1448 | 1701 | AMPSCOT C-320-256-144a | 144 | 3/3 | 2 | 2.848 | 86 | 79 | 20 |  | 28.99 | 142.5 | 1999 | 54.9 | OIL | 25.3 | 3488 | 5315 | OK | OK | 0 | 2 | 400 | 1410.44 | 70 | 47 | 2.9 | 22 | 67 | 1426.85 | 23.2 | 1.8 | NO | NO | NO | SI | SI | BAJA SUMERGENCIA, INTERFERENCIA POR GAS, BAJO LLENADO DE BOMBA, SEVERO GOLPE DE FLUIDO, NO SE PRESIONA MASTER SIN VOLANTA, BAJAR SPM. | [5 empty] | 1 | 1 | 14478 | JAZMIN-B-2:1
JAZMIN | JAZMIN B-03 | 2022-09-13 | 1540 | 1413 | 1667 | AMPSCOT C-320-256-144a | 144 | 3/3 | 2 | 1.307 | 98 | 87 | 20 | 500-2 | 67.59 | 142.2 | 2188 | 58.6 | EMULSIÓN | 23.6 | 3512 | 5667 | OK | OK | 0 | 2 | 400 | 1455.24 | 37 | 33 | 2.3 | 5 | 89 | 1445.84 | 16.7 | 0.4 | NO | NO | NO | SI | SI | BAJA SUMERGENCIA, INTERFERENCIA POR GAS, BUEN LLENADO DE BOMBA, GOLPE DE FLUIDO. | [5 empty] | 1 | 1 | 14479 | JAZMIN-B-3:1
JAZMIN | JAZMIN B-05 | 2022-09-13 | 1592 | 1476 | 1708 | AMPSCOT C-320-256-144a | 144 | 3/3 | 2 | 5.325 | 116 | 85 | 20 |  | 22.81 | 142.8 | 2002 | 80.9 | EMULSIÓN | 26.9 | 3236 | 5165 | OK | OK | 0 | 2 | 400 | 1413.18 | 61 | 61 | 2.5 | 0 | 100 | 1397.8 | 28.5 | -0.1 | NO | NO | NO | SI | SI | BAJO LLENADO DE BOMBA, SEVERO GOLPE DE FLUIDO, LEVE CIERRE TARDIO EN LA TV, BAJA SUMERGENCIA, INTERFERENCIA POR GAS, NO SE PRESIONA MASTER SIN VOLANTA. BAJAR SPM. | [5 empty] | 1 | 1 | 14480 | JAZMIN-B-5:1
JAZMIN | JAZMIN BK-01 | 2022-09-13 | 1643.14 | 1493.29 | 1793 | AMPSCOT C-320-256-144a | 144 | 3/3 | 2 | 2.011 | 100 | 96 | 20 |  | 36.45 | 127.5 | 2073 | 43.6 | EMULSIÓN | 30.8 | 3700 | 5476 | OK | OK | 0 | 2 | 400 | 1545.24 | 2 | 2 | 1.5 | 1 | 99 | 1424.84 | 2.7 | 0.1 | NO | NO | NO | SI | SI | INTERFERENCIA POR GAS, BAJA SUMERGENCIA, MEDIANO LLENADO DE BOMBA, SEVERO GOLPE DE FLUIDO, NO SE PRESIONA MASTER SIN VOLANTA. | [5 empty] | 1 | 1 | 14481 | JAZMIN-BK-1:1
JAZMIN | JAZMIN BK-02 | 2022-09-13 | 1566 | 1427 | 1705 | AMPSCOT C-320-256-144a | 129 | 2/3 | 2.25 | 2.74 | 109 | 96 | 20 |  | 57.18 | 128.2 | 2547 | 118.6 | EMUL-OIL | 22.2 | 3330 | 5191 | OK | OK | 0 | 2 | 400 | 1484.88 | 0 | 0 | 1.6 | 2 | 97 | 1436.75 | 2 | 0.1 | NO | NO | NO | SI | SI | SIN SUMERGENCIA, GOLPE DE FLUIDO, BUEN LLENADO DE BOMBA, NO SE PRESIONA MASTER SIN VOLANTA, | [5 empty] | 1 | 1 | 14482 | JAZMIN-BK-2:1
JAZMIN | JAZMIN BK-04 | 2022-09-13 | 1653 | 1559 | 1747 | AMPSCOT C-320-256-144a | 129 | 2/3 | 2 | 1.085 | 106 | 98 | 70 |  | 11.32 | 124.7 | 2309 | 7.1 | OIL | 36.4 | 3265 | 6266 | OK | OK | 0.1 | 2 | 400 | 1512.25 | 66 | 58 | 2 | 5 | 88 | 1474.65 | 26.5 | 0.4 | NO | NO | NO | SI | SI | MEDIANA SUMERGENCIA, INTERFERENCIA POR GAS, BAJO LLENADO DE BOMBA, SEVERO GOLPE DE FLUIDO, CIERRE TARDIO, FLUIDO VISCOSO, NO SE PRESIONA MASTER SIN VOLANTA, GOLPE DE BOMBA, | [5 empty] | 1 | 1 | 14483 | JAZMIN-BK-4:1
JAZMIN | JAZMIN BK-05 | 2022-09-13 | 1639.8 | 1472.6 | 1807 | AMPSCOT C-320-256-144a | 144 | 3/3 | 2 | 2.5 | 147 | 117 | 20 |  | 77.1 | 141.4 | 2228 | 127.1 | AGUA | 28.3 | 3516 | 5892 | LL | OK | 1.8 | 2 | 400 | 1156.15 | 401 | 385 | 1.2 | 2 | 96 | 1199.33 | 176.9 | 0.2 | NO | NO | NO | SI | SI | NIVEL CON RUIDO, ALTA SUMERGENCIA, BUEN LLENADO DE BOMBA, LEVE GOLPE DE FLUIDO, CIERRE TARDIO EN LA TV, LL EN LA VÁLVULA TV, FUERTE GOLPE DE BOMBA, SUBIR SPM. | [5 empty] | 1 | 1 | 14484 | JAZMIN-BK-5:1
JAZMIN | JAZMIN BK-06 | 2022-09-13 | 1665.5 | 1491 | 1840 | AMPSCOT C-456-256-144 | 144 | 3/3 | 2 | 3.175 | 127 | 106 | 20 |  | 30.53 | 141.7 | 2334 | 64.1 | EMULSIÓN | 29.8 | 3726 | 6453 | OK | OK | 0 | 2 | 400 | 1472.94 | 243 | 237 | 1.2 | 2 | 97 | 1466.34 | 100.1 | 0.2 | NO | NO | NO | SI | SI | BUENA SUMERGENCIA, INTERFERENCIA POR GAS, GOLPE DE FLUIDO, MEDIANO LLENADO DE BOMBA, NO SE PRESIONA MASTER SIN VOLANTA. | [5 empty] | 1 | 1 | 14485 | JAZMIN-BK-6:1
JAZMIN | JAZMIN C-02 | 2022-09-13 | 1430 | 1217 | 1643 | AMPSCOT C-320-256-144a | 144 | 3/3 | 2 | 4.091 | 123 | 83 | 30 |  | 74.56 | 142.8 | 1966 | 203.1 | EMULSIÓN | 24.1 | 3282 | 5218 | SL | OK | 2.6 | 2 | 400 | 1307.6 | 66 | 56 | 2.5 | 7 | 84 | 1523.13 | 26.1 | 0.6 | NO | NO | NO | SI | SI | BUEN LLENADO DE BOMBA, MEDIANA SUMERGENCIA, GOLPE DE FLUIDO, LEVE INTERFERENCIA POR GAS, ESCURRIMIENTO EN LA VÁLVULA TV, NO SE PRESIONA MASTER SIN VOLANTA. | [5 empty] | 1 | 1 | 14486 | JAZMIN-C-2:1
JAZMIN | JAZMIN CB-03 | 2022-09-13 | 1668 | 1493 | 1843 | KERUI C-320D-256-144 | 144 | 4/4 | 2 | 2.557 | 99 | 93 | 30 | 500-1 | 25.22 | 142.1 | 2416 | 42.7 | EMUL-OIL | 25.7 | 3377 | 5327 | OK | OK | 0 | 2 | 400 | 1461.46 | 218 | 212 | 1.7 | 2 | 97 | 1362.67 | 75 | 0.1 | NO | NO | NO | SI | SI | BUENA SUMERGENCIA, BAJO LLENADO DE BOMBA, SEVERO GOLPE DE FLUIDO, CIERE TARDIO EN LA TV, LEVE INTERFERENCIA POR GAS. BAJAR SPM. | [5 empty] | 1 | 1 | 14487 | JAZMIN-CB-3:1
JAZMIN | JAZMIN E-02 | 2022-09-13 | 1628 | 1266 | 1990 | AMPSCOT C-320-256-144a | 144 | 3/3 | 2.25 | 1.998 | 134 | 102 | 30 |  | 93.38 | 142.6 | 2910 | 157 | EMULSIÓN | 33.5 | 2982 | 6872 | SL | OK | 6.1 | 2 | 400 | 952.98 | 602 | 565 | 1.1 | 3 | 94 | 1320.83 | 236.8 | 0.3 | NO | NO | NO | SI | SI | ALTA SUMERGENCIA, BUEN LLENADO DE BOMBA, CARTA LLENA, ESCURRIMIENTO EN LA VÁLVULA TV, NO SE PRESIONA MASTER SIN VOLANTA, SUBIR SPM. | [5 empty] | 1 | 1 | 14488 | JAZMIN-E-2:1
JAZMIN | JAZMIN E-08 | 2022-09-13 | 1461 | 1114 | 1808 | AMPSCOT C-456-256-144 | 129 | 3/4 | 2 | 1.586 | 101 | 91 | 30 |  | 97.99 | 129.4 | 1714 | 93.8 | EMULSIÓN | 19.7 | 3084 | 4865 | SL | OK | 2 | 2 | 400 | 1046.7 | 180 | 180 | 1.1 | 0 | 100 | 1222.07 | 77.6 | 0 | NO | NO | NO | SI | SI | BUENA SUMERGENCIA, BUEN LLENADO DE BOMBA, CARTA LLENA, ESCURRIMIENTO EN LA VÁLVULA TV, NO SE PRESIONA MASTER SIN VOLANTA. SUBIR SPM. | [5 empty] | 1 | 1 | 14489 | JAZMIN-E-8:1
JAZMIN | JAZMIN F-05 | 2022-09-13 | 1753.11 | 1583.21 | 1923 | KERUI C-320D-256-144 | 144 | 4/4 | 2 | 6.642 | 121 | 108 | 60 |  | 23.8 | 142.6 | 2233 | 105.2 | EMULSIÓN | 29 | 3301 | 5084 | OK | OK | 0 | 2 | 400 | 1358.3 | 210 | 201 | 1 | 2 | 96 | 1199.38 | 85.9 | 0.2 | NO | NO | NO | SI | SI | BUENA SUMERGENCIA, BAJO LLENADO DE BOMBA, SEVERO GOLPE DE FLUIDO, INTERFERENCIA POR GAS, NO SE PRESIONA MASTER SIN VOLANTA. BAJAR SPM. | [5 empty] | 1 | 1 | 14490 | JAZMIN-F-5:1
JAZMIN | JAZMIN F-06 | 2022-09-13 | 1825 | 1629 | 2021 | LUFKIN C-456D-256-144 | 144 | 4/4 | 2 | 0 | 123 | 115 | 60 | [5 empty] | OIL | [5 empty] | 0 | 2 | 400 | 1552.66 | 208 | 208 | 1.5 | 0 | 100 | 1256.2 | 89.1 | -0.1 | NO | NO | NO | SI | SI | BUENA SUMERGENCIA, NO SE PRESION MASTER SIN VOLANTA, SOLO SE TOMA EL NIVEL PORQUE EL POZO ESTA PARADO PORQUE LE ESTA FLOTANDO LA SARTA. | [5 empty] | 1 | 0 | 14491 | JAZMIN-F-6:1
JAZMIN | JAZMIN G-08 | 2022-09-13 | 1401.86 | 1153.72 | 1650 | AMPSCOT C-320-256-144a | 144 | 3/3 | 2 | 3.557 | 192 | 136 | 20 |  | 95.43 | 142.8 | 1697 | 226.2 | EMULSIÓN | 19.6 | 3170 | 4259 | LL | OK | 1.7 | 2 | 400 | 1065.34 | 159 | 145 | 1 | 3 | 91 | 1450.43 | 60.7 | 0.4 | NO | NO | NO | SI | SI | POZO CALIENTE, BUEN LLENADO DE BOMBA, CARTA LLENA, INTERFERENCIA POR GAS, LL EN LA VÁLVULA TV, NO SE PRESIONA LA MASTER, NO TIENE LA VOLANTA, SUBIR SPM. FRENO DESTENSIONADO. | [5 empty] | 1 | 1 | 14492 | JAZMIN-G-8:1
JAZMIN | JAZMIN AS-01 | 2022-09-12 | 1560.5 | 1432 | 1689 | AMPSCOT C-320-256-144 | 144 | 4/4 | 2 | 4.206 | 134 | 118 | 40 |  | 51.06 | 142.5 | 2263 | 142.7 | EMULSIÓN | 29 | 3512 | 6023 | OK | OK | 0 | 2 | 400 | 1412.94 | 153 | 135 | 1.3 | 5 | 87 | 1407.31 | 58.1 | 0.6 | NO | NO | NO | SI | SI | BUENA SUMERGENCIA, BUEN LLENADO DE BOMBA, GOLPE DE FLUIDO, NO SE PRESIONA LA MASTER NO TIENE VOLANTA, | [5 empty] | 1 | 1 | 14493 | JAZMIN-AS-1:1
JAZMIN | JAZMIN AS-02 | 2022-09-12 | 2121.6 | 1856.21 | 2387 | AMPSCOT C-320-256-144 | 129 | 3/4 | 2 | 6.977 | 134 | 106 | 40 |  | 7.14 | 125.9 | 3081 | 29.3 | OIL | 47.6 | 5447 | 8023 | OK | OK | 0 | 2 | 400 | 2162.35 | 0 | 0 | 1 | 3 | 100 | 1393.26 | 1.7 | 0.3 | NO | NO | NO | SI | SI | BAJO LLENADO DE BOMBA, SEVERO GOLPE DE FLUIDO, SIN SUMERGENCIA, INTERFERENCIA POR GAS, NO SE PRESIONA MASTER SIN VOLANTA, BAJAR SPM. | [5 empty] | 1 | 1 | 14494 | JAZMIN-AS-2:1
JAZMIN | JAZMIN AS-03 | 2022-09-12 | 1589 | 1446 | 1732 | AMPSCOT C-320-256-144 | 144 | 3/3 | 2 | 3.523 | 127 | 122 | 40 |  | 30.59 | 142.5 | 2279 | 71.6 | EMULSIÓN | 25.5 | 3748 | 5723 | OK | OK | 0.1 | 2 | 400 | 1438.15 | 100 | 90 | 1.2 | 4 | 90 | 1428.86 | 39.1 | 0.3 | NO | NO | NO | SI | SI | BUENA SUMERGENCIA, INTERFERENCIA POR GAS, BAJO LLENADO DE BOMBA, SEVERO GOLPE DE FLUIDO, POSIBLE PRESENCA DE SÓLIDOS, LEVE CIERRE TARDIO EN LA TV, GOLPE DE BOMBA, NO SE PRESIONA MASTER SIN VOLANTA, BAJAR SPM. | [5 empty] | 1 | 1 | 14495 | JAZMIN-AS-3:1
JAZMIN | JAZMIN AS-04 | 2022-09-12 | 1594.43 | 1483.87 | 1705 | AMPSCOT C-320-256-144a | 129 | 2/3 | 2 | 2.013 | 123 | 114 | 40 |  | 54.69 | 127.9 | 2135 | 65.7 | EMULSIÓN | 30.2 | 3455 | 5710 | OK | OK | 0 | 2 | 400 | 1514.47 | 0 | 0 | 1.4 | 7 | 84 | 1451.34 | 1.9 | 0.6 | NO | NO | NO | SI | SI | SIN SUMERGENCIA, INTERFERENCIA POR GAS, MEDIANO LLENADO DE BOMBA, MEJORÓ, GOLPE DE FLUIDO, CIERRE TARDIO EN LA TV, NO SE PRESIONA MASTER SIN VOLANTA, BAJAR MÁS SPM. | [5 empty] | 1 | 1 | 14496 | JAZMIN-AS-4:1
JAZMIN | JAZMIN AT-01 | 2022-09-12 | 1618.5 | 1526 | 1711 | AMPSCOT C-320-256-144a | 144 | 3/3 | 2 | 2.446 | 110 | 105 | 20 |  | 64.18 | 142.1 | 2245 | 104.1 | EMULSIÓN | 24.6 | 3454 | 5650 | OK | OK | 0 | 2 | 400 | 1417.66 | 135 | 116 | 2.6 | 6 | 85 | 1382.41 | 51.6 | 0.5 | NO | NO | NO | SI | SI | BUENA SUMERGENCIA, BUEN LLENADO DE BOMBA, GOLPE DE FLUIDO, INTERFERENCIA POR GAS, NO SE PRESIONA MASTER SIN VOLANTA, | [5 empty] | 1 | 1 | 14497 | JAZMIN-AT-1:1
JAZMIN | JAZMIN AT-02 | 2022-09-12 | 1605 | 1513 | 1697 | AMPSCOT C-320-256-144 | 144 | 3/3 | 2 | 3.727 | 132 | 109 | 40 |  | 44.73 | 142.3 | 2202 | 110.6 | EMULSIÓN | 26.2 | 3497 | 5560 | OK | OK | 0 | 2 | 400 | 1595.6 | 0 | 0 | 1.2 | 2 | 95 | 1339.71 | 1.7 | 0.2 | NO | NO | NO | SI | SI | SIN SUMERGENCIA, MEDIANO LLENADO DE BOMBA, GOLPE DE FLUIDO, CIERRE TRADIO EN LA TV, INTERFERENCIA POR GAS, NO SE PRESIONA MASTER SIN VOLANTA, POZO TRABAJA BIEN CON GOLPE DE BOMBA.. | [5 empty] | 1 | 1 | 14498 | JAZMIN-AT-2:1
JAZMIN | JAZMIN AT-04 | 2022-09-12 | 1605.5 | 1517 | 1694 | AMPSCOT C-320-256-144a | 144 | 3/3 | 2 | 3.383 | 100 | 101 | 20 |  | 46.11 | 142.1 | 2118 | 103.4 | EMULSIÓN | 25.8 | 3420 | 5402 | OK | OK | 0 | 2 | 400 | 1505.14 | 35 | 28 | 1.6 | 10 | 80 | 1449.34 | 13.7 | 0.8 | NO | NO | NO | SI | SI | MEDIANO LLENADO DE BOMBA, GOLPE DE FLUIDO, BAJA SUMERGENCIA, NO SE PRESIONA MASTER SIN VOLANTA, BAJAR SPM, | [5 empty] | 1 | 1 | 14499 | JAZMIN-AT-4:1
JAZMIN | JAZMIN AT-05 | 2022-09-12 | 1602.16 | 1485.32 | 1719 | AMPSCOT C-320-256-144a | 144 | 3/3 | 2 | 2.384 | 124 | 109 | 20 |  | 72.48 | 142.4 | 2208 | 114.8 | OIL | 25.4 | 3496 | 5612 | OK | OK | 0 | 2 | 400 | 1343.38 | 233 | 186 | 1.9 | 10 | 80 | 1403.01 | 80.1 | 0.9 | NO | NO | NO | SI | SI | BUENA SUMERGENCIA, ALTA INTERFERENCIA POR GAS, BUEN LLENADO DE BOMBA, GOLPE DE FLUIDO, LEVE CIERRE TARDIO EN LA TV, NO SE PRESIONA MASTER SIN VOLANTA, | [5 empty] | 1 | 1 | 14500 | JAZMIN-AT-5:1
JAZMIN | JAZMIN AU-04 | 2022-09-12 | 2155 | 1926 | 2385 | KERUI C-320-256-144 | 100 | 1/3 | 2 | 2.99 | 114 | 80 | 50 |  | 2.18 | 97.5 | 3298 | 3 | NB | 31.4 | 3486 | 5127 | OK | OK | 0.1 | 2 | 400 | 1379.88 | 837 | 703 | 1.1 | 8 | 82 | 1471.87 | 295 | 0.7 | NO | NO | NO | SI | SI | POZO NO BOMBEA, ALTA SUMERGENCIA, FLUIDO VISCOSO, NO SE PRESIONA MASTER SIN VOLANTA, REESPACIAR. SE ENCONTRO POZO PARADO Y SE DEJA NUEVAMENTE PARADO. | [5 empty] | 1 | 1 | 14501 | JAZMIN-AU-4:1
JAZMIN | JAZMIN CK-01 | 2022-09-12 | 2086.5 | 1876 | 2297 | KERUI C-320-256-144 | 115 | 1/3 | 2 | 2.039 | 99 | 92 | 40 |  | 11.78 | 110.2 | 3225 | 12.3 | OIL | 40.1 | 7288 | 7955 | OK | SL | 0 | 2 | 400 | 2218.81 | 0 | 0 | 1.3 | 2 | 100 | 1466.98 | 2 | 0.1 | NO | NO | NO | SI | SI | POZO SIN SUMERGENCIA, BAJO LLENADO DE BOMBA, SEVERO GOLPE DE FLUIDO, VÁLVULA SV LEVANTADA, FLUIDO VISCOSO, INTERFERENCIA POR GAS, BAJAR SPM. POZO DEPLETADO. | [5 empty] | 1 | 1 | 14502 | JAZMIN-CK-1:1
JAZMIN | JAZMIN CK-03 | 2022-09-12 | 1650.87 | 1572.74 | 1729 | KERUI C-320-256-144 | 144 | 4/4 | 2 | 3.005 | 108 | 100 | 40 |  | 46.28 | 142.1 | 2265 | 92.2 | EMULSIÓN | 30.1 | 4004 | 6531 | OK | OK | 0 | 2 | 400 | 1590.07 | 2 | 2 | 1 | 3 | 94 | 1460.79 | 2.4 | 0.2 | NO | NO | NO | SI | SI | BAJA SUMERGENCIA, INTERFERENCIA POR GAS, MEDIANO LLENADO DE BOMBA, GOLPE DE FLUIDO, LEVE CIERRE TARDIO EN LA TV, NO SE PRESIONA MASTER SIN VOLANTA, BAJAR SPM. | [5 empty] | 1 | 1 | 14503 | JAZMIN-CK-3:1
JAZMIN | JAZMIN X-01 | 2022-09-12 | 1505.85 | 1376.7 | 1635 | AMPSCOT C-320-256-144 | 129 | 3/4 | 2 | 3.232 | 109 | 97 | 20 |  | 57.3 | 110.6 | 1846 | 95.5 | OIL | 23 | 4934 | 4935 | OK | NO | 0 | 2 | 400 | 1006.3 | 326 | 287 | 2.6 | 5 | 88 | 1448.95 | 123.1 | 0.6 | NO | NO | NO | SI | SI | BUENA SUMERGENCIA, INTERFERENCIA POR GAS, BUEN LLENADO DE BOMBA, VÁLVULA SV LEVANTADA, NO SE PRESIONA MASTER SIN VOLANTA, REESPACIAR Y SUBIR SPM. | [5 empty] | 1 | 1 | 14504 | JAZMIN-X-1:1
JAZMIN | JAZMIN X-04 | 2022-09-12 | 2004.5 | 1763 | 2246 | LUFKIN M-456D-256-144 | 112 | 1/3 | 2 | 6.522 | 136 | 100 | 20 |  | 66.56 | 110.7 | 2732 | 224.1 | EMULSIÓN | 28.6 | 4567 | 5716 | OK | OK | 0 | [11 empty] | NO | NO | NO | SI | SI | BOMBA NO CARGA HASTA SU FoMAX, BUEN LLENADO DE BOMBA, GOLPE DE FLUIDO, INTERFERENCIA POR GAS, CIERRE TARDIO EN LA TV, NO SE PUDO TOMAR EL NIVEL, EL ANULAR ESTA MUY PRESIONADO POR GAS SE ENCONTRARON LAS DOS VALVULAS CERRADAS, | [5 empty] | 0 | 1 | 14505 | JAZMIN-X-4:1
JAZMIN | JAZMIN X-05 | 2022-09-12 | 2110 | 1892 | 2328 | AMPSCOT C-320-256-144 | 115 | 2/4 | 2 | 2.601 | 135 | 95 | 20 |  | 97 | 114.5 | 2547 | 134.7 | AGUA | 24.8 | 4944 | 5884 | NO | NO | 3.7 | 2 | 400 | 1081.87 | 730 | 730 | 1.9 | 0 | 100 | 1370.32 | 306.2 | 0 | NO | NO | NO | SI | SI | ALTA SUMERGENCIA, BUEN LLENADO DE BOMBA, CARTA LLENA, INTERFERENCIA POR GAS, LEVE CIERRE TARDIO EN LA TV, NO SE PRESIONA MASTER SIN VOLANTA, FRENO DESTENSIONADO FAVOR REALIZAR MANTENIMIENTO. | [5 empty] | 1 | 1 | 14506 | JAZMIN-X-5:1
JAZMIN | JAZMIN Z-1 | 2022-09-12 | 1861.5 | 1490 | 2233 | LUFKIN C-456D-256-144 | 111 | 1/3 | 2 | 1.318 | 130 | 108 | 40 |  | 97.6 | 110.5 | 2822 | 66.3 | EMULSIÓN | 26.1 | 5060 | 6510 | SL | OK | 2.1 | 2 | 400 | 973.62 | 1030 | 971 | 2 | 3 | 93 | 1478.54 | 405.2 | 0.5 | NO | NO | NO | SI | SI | ALTA SUMERGENCIA, INTERFERENCIA POR GAS, BOMBA NO CARGA HASAT SU Fo MAX, VÁLVULAS CON ESCURRIMIENTO, NO SE PRESIONA MASTER SIN VOLANTA, SUBIR SPM. | [5 empty] | 1 | 1 | 14507 | JAZMIN-Z-1:1
JAZMIN | JAZMIN Z-2 | 2022-09-12 | 1638.5 | 1512 | 1765 | AMPSCOT C-320-256-144a | 144 | 3/3 | 2 | 4.157 | 132 | 120 | 40 |  | 80.81 | 142.2 | 2272 | 222.7 | OIL | 31.9 | 3546 | 3645 | NO | NO | 0 | 2 | 400 | 1426.41 | 227 | 227 | 2.7 | 1 | 100 | 1454.77 | 97.6 | 0.1 | NO | NO | NO | SI | SI | BUENA SUMERGENCIA, INTERFERENCIA POR GAS, VÁLVULAS IGUALADAS, POR DEBAJO DE LA LÍNEA DE BOYANZA, BUEN LLENADO DE BOMBA, CIERRE TRADIO EN LA TV, LEVE GOLPE DE FLUIDO, NO SE PRESIONA MASTER SIN VOLANTA, SUBIR SPM. | [5 empty] | 1 | 1 | 14508 | JAZMIN-Z-2:1
JAZMIN | JAZMIN Z-4 | 2022-09-12 | 2057.6 | 1816.2 | 2299 | AMPSCOT C-320-256-144 | 115 | 2/4 | 2 | 3.888 | 124 | 104 | 40 |  | 20.01 | 112.2 | 2864 | 40.7 | EMULSIÓN | 35.5 | 4755 | 7527 | OK | OK | 0 | 2 | 400 | 2089.27 | 11 | 11 | 1.9 | 4 | 100 | 1416.45 | 7.2 | 0.2 | NO | NO | NO | SI | SI | BAJA SUMERGENCIA, BAJO LLENADO DE BOMBA, SEVERO GOLPE DE FLUIDO, INTERFERENCIA POR GAS, NO SE PRESIONA MASTER SIN VOLANTA, BAJAR SPM. | [5 empty] | 1 | 1 | 14509 | JAZMIN-Z-4:1
JAZMIN | JAZMIN Z-5 | 2022-09-12 | 1849.39 | 1481.78 | 2217 | AMPSCOT C-320-256-144 | 144 | 4/4 | 2 | 3.02 | 115 | 104 | 40 |  | 40.58 | 140 | 2893 | 80 | EMULSIÓN | 33.1 | 4354 | 7271 | OK | OK | 0 | 2 | 400 | 1760.67 | 285 | 270 | 1.9 | 7 | 83 | 1477.07 | 115.1 | 0.5 | NO | NO | NO | SI | SI | BUENA SUMERGENCIA, INTERFERENCIA POR GAS, MEDIANO LLENADO DE BOMBA, GOLPE DE FLUIDO, FUERTE GOLPE DE BOMBA, NO SE PRESIONA MASTER SIN VOLANTA. | [5 empty] | 1 | 1 | 14510 | JAZMIN-Z-5:1
JAZMIN | JAZMIN Z-6 | 2022-09-12 | 1613.85 | 1497.7 | 1730 | AMPSCOT C-320-256-144 | 115 | 2/4 | 2 | 3.488 | 123 | 107 | 40 |  | 50.38 | 128.2 | 2163 | 105.1 | OIL | 26.3 | 2842 | 4219 | NO | NO | 0.4 | 2 | 400 | 1253.89 | 281 | 274 | 1.5 | 2 | 97 | 1486.53 | 116 | 0.1 | NO | NO | NO | SI | SI | INTERFERENCIA POR GAS, VÁLVULAS CASI IGUALADAS, BUENA SUMERGENCIA, NO SE PRESIONA MASTER SIN VOLANTA, | [5 empty] | 1 | 1 | 14511 | JAZMIN-Z-6:1
JAZMIN | JAZMIN Z-8 | 2022-09-12 | 1646.45 | 1514.9 | 1778 | AMPSCOT C-320-256-144 | 129 | 3/4 | 2 | 5.882 | 126 | 112 | 40 |  | 49.38 | 129.8 | 2311 | 175.9 | EMULSIÓN | 19.7 | 3463 | 3576 | NO | NO | 0 | 2 | 400 | 1617.3 | 75 | 69 | 1.6 | 11 | 79 | 1469.61 | 31 | 0.8 | NO | NO | NO | SI | SI | MEDIANA SUMERGENCIA, INTERFERENCIA POR GAS, VÁLVULA IGUALADAS, POR DEBAJO DE LA LINEA DE BOYANZA, NO SE PRESIONA MASTER SIN VOLANTA, POZO CON BOMBEO DEFICIENTE. REESPACIAR O PRUEBA DE PRESIONES. | [5 empty] | 1 | 1 | 14512 | JAZMIN-Z-8:1
JAZMIN | JAZMIN Z-9 | 2022-09-12 | 2044.5 | 1783 | 2306 | AMPSCOT C-320-256-144 | 115 | 2/4 | 2 | 5.607 | 126 | 116 | 40 |  | 67.27 | 114.9 | 2953 | 202.2 | OIL | 22.6 | 5346 | 4982 | NO | NO | 0.1 | 2 | 400 | 1789.88 | 335 | 305 | 1.5 | 4 | 88 | 1432.48 | 129.3 | 0.3 | NO | NO | NO | SI | SI | ALTA SUMERGENCIA, VÁLVULAS IGUALADA, BOMBA NO CARGA HASTA SU Fo MAX, BLOQUEO DE VÁLVULAS, REESPACIAR, BOMBEO DEFICIENTE, NO LEVANTA PRESIÓN INICIAL, POSIBLE PRBLEMA EN TUBERÍA. REALIZAR PRUEBA DE PRESIÓN. PRUEBA DE VALVULAS SALE MALA POR FRENO DESTENSIONADO, FAVOR REALIZAR MATENIMIENTO. | [5 empty] | 1 | 1 | 14513 | JAZMIN-Z-9:1
JAZMIN | JAZMIN AP-04 | 2022-09-10 | 1492.5 | 1243 | 1742 | AMERICAN C-320-256-120 | 92 | 1/3 | 2 | 5.128 | 153 | 120 | 50 |  | 90.38 | 91 | 2156 | 196.7 | EMULSIÓN | 22.7 | 3068 | 4740 | SL | OK | 3.9 | [11 empty] | NO | NO | NO | SI | SI | BUEN LLENADO DE BOMBA, CARTA LLENA, ESCURRIMIENTO EN LA VÁLVULA TV, NO SE TOMA NIVEL VALVULA ANULAR DURA PARA ABRIR FAVOR REALIZAR MANTENIMIENTO, SUBIR SPM. | [5 empty] | 0 | 1 | 14514 | JAZMIN-AP-4:1
JAZMIN | JAZMIN AP-05 | 2022-09-10 | 1339.83 | 1149.66 | 1530 | LUFKIN C-320D-213-120 | 120 | 3/3 | 2 | 2.041 | 114 | 103 | 50 |  | 29.97 | 118.5 | 2057 | 33.8 | EMULSIÓN | 31 | 3369 | 5822 | OK | OK | 0 | 2 | 400 | 1272.58 | 60 | 50 | 1.4 | 8 | 83 | 1409.28 | 22.8 | 0.7 | NO | NO | NO | SI | SI | MEDIANA SUMERGENCIA, INTERFERENCIA POR GAS, MEDIANO LLENADO DE BOMBA, SEVERO GOLPE DE FLUIDO, | [5 empty] | 1 | 1 | 14515 | JAZMIN-AP-5:1
JAZMIN | JAZMIN AP-06 | 2022-09-10 | 1488.94 | 1259.88 | 1718 | AMERICAN C-320-213-120 | 120 | 3/3 | 2 | 2.062 | 109 | 99 | 50 |  | 9.87 | 118.4 | 1979 | 11.2 | EMULSIÓN | 30.3 | 4704 | 5153 | OK | NO | 0.1 | 2 | 400 | 1402.04 | 0 | 0 | 1.5 | 6 | 87 | 1424.11 | 1.9 | 0.5 | NO | NO | NO | SI | SI | BAJO LLENADO DE BOMBA, SEVERO GOLPE DE FLUIDO, SIN SUMERGENCIA, CIERRE TADIO EN LA TV, VÁLVULA SV LEVANTADA, NO SE PRESIONA MASTER SIN VOLANTA, BAJAR SPM. | [5 empty] | 1 | 1 | 14516 | JAZMIN-AP-6:1
JAZMIN | JAZMIN AP-07 | 2022-09-10 | 1879.48 | 1325.97 | 2433 | LUFKIN C-320D-213-120 | 120 | 4/4 | 2 | 1.763 | 135 | 107 | 0 |  | 96.09 | 118 | 1988 | 93.3 | EMULSIÓN | 39.5 | 4254 | 7267 | SL | OK | 3.4 | [11 empty] | NO | NO | NO | SI | SI | BUEN LLENADO DE BOMBA, CARTA LLENA, INTERFERENCIA POR GAS, ESCURRIMIENTO EN LA TV, NO SE PRESIONA MASTER SIN VOLANTA. SUBIR SPM. NO SE TOMA NIVEL VALVULA DEL ANULAR MUY DURA PARA ABRIR FAVOR REALIZAR MANTENIMIENTO. | [5 empty] | 0 | 1 | 14517 | JAZMIN-AP-7:1
JAZMIN | JAZMIN AP-08 | 2022-09-10 | 1920.5 | 1384 | 2457 | LUFKIN C-320D-213-120 | 120 | 3/3 | 2 | 5.143 | 151 | 113 | 50 |  | 97.64 | 116.6 | 2783 | 273 | EMULSIÓN | 34.9 | 3740 | 4229 | NO | NO | 0 | 2 | 400 | 1302.92 | 701 | 671 | 2.3 | 3 | 93 | 1524.77 | 279.1 | 0.3 | NO | NO | NO | SI | SI | ALTA SUMERGENCIA, BUEN LLENADO DE BOMBA, CARTA LLENA, INTERFERENCIA POR GAS, SUBIR SPM. NO SE PRESIONA MASTER SIN VOLANTA, FUERTE GOLPE DE BOMBA. | [5 empty] | 1 | 1 | 14518 | JAZMIN-AP-8:1
JAZMIN | JAZMIN M-02 | 2022-09-10 | 1273.5 | 991 | 1556 | AMPSCOT C-320-256-144 | 144 | 4/4 | 2 | 3.636 | 133 | 100 | 60 | 500-1 | 38.61 | 142.9 | 2144 | 93.6 | EMULSIÓN | 25.4 | 3536 | 5217 | OK | OK | 0 | 2 | 400 | 1055.29 | 318 | 268 | 2.7 | 12 | 76 | 1432.84 | 114.5 | 1.4 | NO | NO | NO | SI | SI | MEDIANO LLENADO DE BOMBA, SEVERO GOLPE DE FLUIDO, LEVE CIERRE TARDIO EN LA TV, BUENA SUMERGENCIA. | [5 empty] | 1 | 1 | 14519 | JAZMIN-M-2:1
JAZMIN | JAZMIN S-01 | 2022-09-10 | 1478.5 | 1097 | 1860 | AMPSCOT C-320-256-144 | 144 | 4/4 | 2.25 | 2.429 | 109 | 98 | 60 | 500-3 | 86.42 | 142.4 | 2703 | 176.4 | OIL | 30 | 3163 | 5458 | SL | OK | 3.6 | 2 | 400 | 1145.59 | 237 | 221 | 2.2 | 3 | 93 | 1330.53 | 95.5 | 0.3 | NO | NO | NO | SI | SI | NIVEL CON RUIDO, BUENA SUMERGENCIA, INTERFERENCIA POR GAS, BUEN LLENADO DE BOMBA, LEVE GOLPE DE FLUIDO, ESCURRIMIENTO EN LA VÁLVULA TV, SUBIR SPM. | [5 empty] | 1 | 1 | 14520 | JAZMIN-S-1:1
JAZMIN | JAZMIN S-02 | 2022-09-10 | 1428 | 1129 | 1727 | AMPSCOT C-320-256-144 | 144 | 4/4 | 2 | 2.539 | 109 | 95 | 60 | 500-2 | 59.09 | 142 | 2119 | 99.3 | EMULSIÓN | 27.6 | 3246 | 5217 | OK | OK | 0 | 2 | 400 | 1352.17 | 68 | 58 | 2.4 | 7 | 82 | 1428.6 | 26.9 | 0.7 | NO | NO | NO | SI | SI | MEDIANA SUMERGENCIA, INTERFERENCIA POR GAS, BUEN LLENADO DE BOMBA, MEJORÓ, GOLPE DE FLUIDO, STUFFING AJUSTADO, LVE CIERRE TARDIO EN LA TV. | [5 empty] | 1 | 1 | 14521 | JAZMIN-S-2:1
JAZMIN | JAZMIN S-03 | 2022-09-10 | 1428 | 1136 | 1720 | AMPSCOT C-320-256-144 | 144 | 4/4 | 2 | 6.316 | 155 | 120 | 60 | 500-1 | 48.13 | 141.9 | 2200 | 201.2 | EMULSIÓN | 36.2 | 3429 | 5354 | OK | OK | 0 | 2 | 400 | 1202.77 | 280 | 242 | 2.7 | 10 | 79 | 1457.91 | 103 | 1 | NO | NO | NO | SI | SI | BUENA SUMERGENCIA, INTERFERENCIA POR GAS, MEDIANO LLENADO DE BOMBA, GOLPE DE FLUIDO, STUFFING AJUSTADO. BAJAR SPM. | [5 empty] | 1 | 1 | 14522 | JAZMIN-S-3:1
JAZMIN | JAZMIN S-04 | 2022-09-10 | 1415 | 1076 | 1754 | LUFKIN C-320D-213-120 | 120 | 3/3 | 2 | 4.5 | 139 | 105 | 60 |  | 46.46 | 118.6 | 2216 | 115.6 | EMULSIÓN | 31.4 | 3817 | 5683 | OK | OK | 0.1 | 2 | 400 | 1123.15 | 338 | 292 | 2.6 | 7 | 83 | 1489.58 | 123.9 | 0.8 | NO | NO | NO | SI | SI | BUENA SUMERGENCIA, MEDIANO LLENADO DE BOMBA, GOLPE DE FLUIDO, INTERFERENCIA POR GAS. | [5 empty] | 1 | 1 | 14523 | JAZMIN-S-4:1
JAZMIN | JAZMIN S-05 | 2022-09-10 | 1489.5 | 1131 | 1848 | AMPSCOT C-320-256-144 | 129 | 3/4 | 2 | 5.98 | 106 | 92 | 60 |  | 87.59 | 126.6 | 2278 | 309.2 | EMULSIÓN | 38.9 | 3723 | 6153 | SL | OK | 3.9 | 2 | 400 | 1137.28 | 441 | 330 | 3.4 | 30 | 60 | 1505.33 | 141.7 | 2.8 | NO | NO | NO | SI | SI | ALTA SUMERGENCIA, BUEN LLENADO DE BOMBA, LEVE GOLPE DE FLUIDO, INTERFERENCIA POR GAS, REESTRICCIÓN EN LA CARRERA ASCENDENTE. POSIBLE PRESENCIA DE SEDIMENTOS, ESCURRIMIENTO EN LA VÁLVULA TV. NO SE PRESIONA MASTER SIN VOLANTA, | [5 empty] | 1 | 1 | 14524 | JAZMIN-S-5:1
JAZMIN | JAZMIN S-07 | 2022-09-10 | 1440.5 | 1144 | 1737 | AMPSCOT C-320-256-144 | 144 | 4/4 | 2 | 4.045 | 100 | 88 | 60 |  | 43.32 | 142.8 | 1925 | 116.7 | AGUA-EMUL | 21.5 | 3199 | 4963 | OK | OK | 0 | 2 | 400 | 1262.65 | 27 | 25 | 2.2 | 4 | 91 | 1444.68 | 13 | 0.3 | NO | NO | NO | SI | SI | BAJA SUMERGENCIA, MEDIANO LLENADO DE BOMBA, GOLPE DE FLUIDO, LEVE INTERFERENCIA POR GAS, NO SE PRESIONA MASTER SIN VOLANTA. POZO EN CONDICIONES ESTABLES, | [5 empty] | 1 | 1 | 14525 | JAZMIN-S-7:1
JAZMIN | JAZMIN S-08 | 2022-09-10 | 1619.5 | 1242 | 1997 | AMPSCOT C-320-256-144 | 144 | 4/4 | 2 | 1.858 | 90 | 86 | 60 |  | 22.19 | 142.2 | 2093 | 27.3 | AGUA-OIL | 26.5 | 4119 | 6107 | OK | OK | 0 | 2 | 400 | 1574.73 | 8 | 8 | 2 | 4 | 91 | 1449.36 | 5.7 | 0.3 | NO | NO | NO | SI | SI | BAJA SUMERGENCIA, BAJO LLENADO DE BOMBA, SEVERO GOLPE DE FLUIDO, LEVE INTERFERENCIA POR GAS, NO SE PRESIONA MASTER SIN VOLANTA. | [5 empty] | 1 | 1 | 14526 | JAZMIN-S-8:1
JAZMIN | JAZMIN S-10 | 2022-09-10 | 1607.5 | 1242 | 1973 | AMPSCOT C-320-256-144a | 144 | 3/3 | 2 | 4.128 | 127 | 99 | 60 |  | 97.85 | 142.5 | 2100 | 268.4 | EMULSIÓN | 25.9 | 3074 | 4761 | SL | OK | 3.5 | 2 | 400 | 1363.19 | 187 | 175 | 1.8 | 3 | 94 | 1487.38 | 74.9 | 0.2 | NO | NO | NO | SI | SI | BUENA SUMERGENCIA, BUEN LLENADO DE BOMBA, CARTA LLENA, ESCURRIMIENTO EN LA VÁLVULA TV, INTERFERENCIA POR GAS, NO SE PRESIONA MASTER DURA PARA CERRAR, SUBIR SPM. | [5 empty] | 1 | 1 | 14527 | JAZMIN-S-10:1
JAZMIN | JAZMIN S-11 | 2022-09-10 | 1597.5 | 1240 | 1955 | AMPSCOT C-320-256-144 | 129 | 3/4 | 2 | 3.586 | 126 | 106 | 60 |  | 45.76 | 127.2 | 1944 | 97.4 | EMULSIÓN | 31.1 | 2730 | 5675 | OK | OK | 0.1 | 2 | 400 | 1278.28 | 131 | 109 | 2.1 | 7 | 83 | 1446.02 | 48.1 | 0.7 | NO | NO | NO | SI | SI | BUENA SUMERGENCIA, MEDIANO LLENADO DE BOMBA, MEJORÓ, GOLPE DE FLUIDO, STUFFING AJUSTADO, INTERFERENCIA POR GAS, RESTRICCIÓN EN LA CARRERA ASCENDENTE, | [5 empty] | 1 | 1 | 14528 | JAZMIN-S-11:1
JAZMIN | JAZMIN AB-01 | 2022-09-09 | 1822.85 | 1685.7 | 1960 | KERUI C-320-256-144 | 115 | 1/3 | 2 | 4.569 | 140 | 106 | 40 |  | 96.61 | 112 | 2515 | 230.6 | EMULSIÓN | 29.5 | 3513 | 6681 | SL | OK | 3.9 | 2 | 400 | 1059.03 | 668 | 632 | 1 | 2 | 95 | 1470.88 | 263.3 | 0.3 | NO | NO | NO | SI | SI | ALTA SUMERGENCIA, BUEN LLENADO DE BOMBA, CARTA LLENA, ESCURRIMIENTO EN LA VÁLVULA TV, INTERFERENCIA POR GAS, FUERTE GOLPE DE BOBA, NO SE PRESIONA MASTER SIN VOLANTA. SUBIR SPM. | [5 empty] | 1 | 1 | 14529 | JAZMIN-AB-1:1
JAZMIN | JAZMIN AB-04 | 2022-09-09 | 1821 | 1673.06 | 1969 | KERUI C-320-256-144 | 115 | 1/3 | 2 | 5.863 | 163 | 130 | 40 |  | 93.79 | 113.2 | 2606 | 290.4 | EMULSIÓN | 27.8 | 3892 | 6038 | LL | OK | 2.6 | 2 | 400 | 1320.54 | 483 | 483 | 0 | 0 | 100 | 1452.74 | 199.4 | 0 | NO | NO | NO | SI | SI | ALTA SUMERGENCIA, INTERFERENCIA POR GAS, LL EN LA VÁLVULA TV, BUEN LLENADO DE BOMBA, CARTA LLENA, NO SE PRESIONA MATER SIN VOLANTA, SUBIR SPM. | [5 empty] | 1 | 1 | 14530 | JAZMIN-AB-4:1
JAZMIN | JAZMIN AD-02 | 2022-09-09 | 1356.5 | 1147 | 1566 | AMPSCOT C-320-256-144 | 129 | 3/4 | 2 | 7.86 | 197 | 131 | 50 |  | 96.16 | 129.1 | 1829 | 455 | EMULSIÓN | 24.5 | 2828 | 2879 | NO | NO | 0.1 | 2 | 400 | 896.86 | 319 | 226 | 2.3 | 14 | 71 | 1364.04 | 95.5 | 2.9 | NO | NO | NO | SI | SI | POZO CALIENTE, BUENA SUMERGENCIA, BUEN LLENADO DE BOMBA, RESTRICCIÓN EN LA CARRERA ASCENDENTE Y DESCENDENTE, POSIBLE RESTRICIÓN EN LAS VÁLVULAS, VÁLVULAS IGUALADAS, ALTA INTERFERENCIA POR GAS, NO SE PRESIONA MASTER SIN VOLANTA. SUBIR SPM. | [5 empty] | 1 | 1 | 14531 | JAZMIN-AD-2:1
JAZMIN | JAZMIN AD-03 | 2022-09-09 | 1230 | 1077 | 1383 | AMPSCOT C-320-256-144 | 144 | 4/4 | 2 | 6 | 120 | 94 | 50 |  | 16.69 | 129.1 | 1312 | 60.3 | EMULSIÓN | 18.3 | 2777 | 4188 | OK | OK | 0 | 2 | 400 | 884.44 | 124 | 117 | 2.2 | 2 | 95 | 1237.84 | 42.8 | 0.3 | NO | NO | NO | SI | SI | BUENA SUMERGENCIA, INTERFERENCIA POR GAS, BAJO LLENADO DE BOMBA, SEVERO GOLPE DE FLUIDO, NO SE PRESIONA MASTER SIN VOLANTA, BAJAR SPM. | [5 empty] | 1 | 1 | 14532 | JAZMIN-AD-3:1
JAZMIN | JAZMIN AD-04 | 2022-09-09 | 1397.5 | 1188 | 1607 | AMPSCOT C-320-256-144 | 129 | 3/4 | 2 | 5.172 | 168 | 135 | 50 |  | 25.04 | 128.1 | 1848 | 77.4 | EMULSIÓN | 24.6 | 2615 | 4628 | OK | OK | 0 | 2 | 400 | 1196.47 | 171 | 149 | 2.3 | 5 | 85 | 1415.11 | 64 | 0.6 | NO | NO | NO | SI | SI | POZO CALIENTE, BUENA SUMERGENCIA, BAJO LLENADO DE BOMBA, SEVERO GOLPE DE FLUIDO, NO SE PRESIONA MATER SIN VOLANTA. BAJAR SPM. | [5 empty] | 1 | 1 | 14533 | JAZMIN-AD-4:1
JAZMIN | JAZMIN AD-05 | 2022-09-09 | 1353 | 1161 | 1545 | AMPSCOT C-320-256-144 | 129 | 3/4 | 2 | 4.358 | 128 | 108 | 50 |  | 22.2 | 128.1 | 1868 | 57.8 | OIL-EMUL | 23 | 3452 | 4742 | OK | OK | 0 | 2 | 400 | 1181.4 | 77 | 68 | 2.1 | 4 | 89 | 1501.15 | 30.8 | 0.5 | NO | NO | NO | SI | SI | MEDIANA SUMERGENCIA, SEVERO GOLPE DE FLUIDO, BAJO LLENADO DE BOMBA, LEVE CIERRE TARDIO, INTERFERENCIA POR GAS, STUFFING AJUSTADO O GOLPE AL FINALIZAR LA CARRERA ASCENDENTE, NO SE PRESIONA MASTER SIN VOLANTA, BAJAR SPM. | [5 empty] | 1 | 1 | 14534 | JAZMIN-AD-5:1
JAZMIN | JAZMIN AD-07 | 2022-09-09 | 1545.5 | 1172 | 1919 | AMPSCOT C-320-256-144 | 144 | 4/4 | 2.25 | 2.308 | 170 | 124 | 50 |  | 90.8 | 142.3 | 2233 | 176 | EMULSIÓN | 22 | 3534 | 4450 | OK | OK | 1.4 | 2 | 400 | 938.3 | 242 | 182 | 2.6 | 12 | 75 | 1373.79 | 78.3 | 1.5 | NO | NO | NO | SI | SI | BUENA SUMERGENCIA, BUEN LLENADO DE BOMBA, ESCURRIMIENTO EN LAS VÁLVULAS TV Y SV, O POR FIT ENTRE EL BARRIL Y EL PISTÓN, NO SE PRESIONA MASTER SIN VOLANTA, | [5 empty] | 1 | 1 | 14535 | JAZMIN-AD-7:1
JAZMIN | JAZMIN AD-08 | 2022-09-09 | 1474.11 | 1127.22 | 1821 | AMPSCOT C-320-256-144 | 144 | 4/4 | 2.25 | 4.018 | 98 | 89 | 50 |  | 78.93 | 138.2 | 2616 | 258.7 | AGUA-OIL | 33.2 | 2960 | 5847 | SL | OK | 4.7 | 2 | 400 | 1589.1 | 96 | 96 | 1.9 | 5 | 100 | 1437.45 | 42.7 | 0.5 | NO | NO | NO | SI | SI | MEDIANA SUMERGENCIA, BUEN LLENADO DE BOMBA, GOLPE DE FLUIDO, ESCURRIMIENTO EN LA VÁLVULA TV, LEVE INTERFERENCIA POR GAS, STUFFING AJUSTADO O GOLPE DE LA BARRA LISA EN EL CABEZAL, LEVE CIERRE TARDIO, NO SE PRESIONA MASTER SIN VOLANTA. | [5 empty] | 1 | 1 | 14536 | JAZMIN-AD-8:1
JAZMIN | JAZMIN AM-03 | 2022-09-09 | 1514.16 | 1420.33 | 1608 | AMPSCOT C-320-256-144a | 144 | 3/3 | 2 | 1.998 | 113 | 117 | 60 | 500-1 | 37.71 | 142 | 2141 | 49.9 | EMULSIÓN | 22.7 | 3520 | 5454 | OK | OK | 0 | 2 | 400 | 1420.31 | 4 | 3 | 1.2 | 5 | 87 | 1479.49 | 3 | 0.5 | NO | NO | NO | SI | SI | BAJA SUMERGENCIA, MEDIANO LLENADO DE BOMBA, MEJORÓ, SEVERO GOLPE DE FLUIDO, INTERFERENCIA POR GAS. | [5 empty] | 1 | 1 | 14537 | JAZMIN-AM-3:1
JAZMIN | JAZMIN M-02 | 2022-09-09 | 1273.5 | 991 | 1556 | AMPSCOT C-320-256-144 | 144 | 4/4 | 2 | 3.629 | 135 | 112 | 60 | 500-1 | 37 | 142.8 | 2144 | 89.4 | EMULSIÓN | 24 | 3488 | 5379 | OK | OK | 0 | [11 empty] | NO | NO | NO | SI | SI | MEDIANO LLENADO DE BOMBA, SEVERO GOLPE DE FLUIDO, LEVE CIERRE TARDIO EN LA TV, NO SE PUDO TOMAR EL NIVEL, EL ANULAR TIENE UNA VALVULA DE MEDIA PULGADA. | [5 empty] | 0 | 1 | 14538 | JAZMIN-M-2:1
JAZMIN | JAZMIN M-03 | 2022-09-09 | 1464.5 | 1139 | 1790 | AMPSCOT C-320-256-144 | 144 | 4/4 | 2 | 4.337 | 157 | 104 | 60 |  | 52.16 | 142.8 | 2056 | 150.7 | EMULSIÓN | 25.9 | 2695 | 4824 | OK | OK | 0 | 2 | 400 | 1207.29 | 209 | 180 | 1.6 | 6 | 84 | 1403.01 | 61.8 | 0.7 | NO | NO | NO | SI | SI | BUENA SUMERGENCIA, INTERFERENCIA POR GAS, BUEN LLENADO DE BOMBA, GOLPE DE FLUIDO, LEVE CIERRE TRADIO EN LA TV, NO SE PRESIONA MASTER SIN VOLANTA, | [5 empty] | 1 | 1 | 14539 | JAZMIN-M-3:1
JAZMIN | JAZMIN M-04 | 2022-09-09 | 1406.5 | 1143 | 1670 | AMPSCOT C-320-256-144 | 144 | 4/4 | 2 | 1.263 | 127 | 101 | 60 |  | 89.94 | 143.3 | 2241 | 75.9 | EMULSIÓN | 26.2 | 3230 | 5939 | SL | OK | 2.8 | 2 | 400 | 1346.83 | 165 | 158 | 1.6 | 6 | 86 | 1389.2 | 67.8 | 0.5 | NO | NO | NO | SI | SI | MEDIANA SUMERGENCIA, INTERFERENCIA POR GA, BUEN LLENADO DE BOMBA, CARTA LLENA, LEVE CIERRE TARDIO EN LA TV, NO SE PRESIONA MASTER SIN VOLANTA, | [5 empty] | 1 | 1 | 14540 | JAZMIN-M-4:1
JAZMIN | JAZMIN M-06 | 2022-09-09 | 1474 | 1151 | 1797 | ZIMEC C-456-256-144 | 144 | 4/4 | 2.25 | 4.39 | 113 | 100 | 60 | 500-1 | 44.67 | 142 | 2592 | 164.4 | EMULSIÓN | 28.6 | 2934 | 5417 | OK | OK | 0 | 2 | 400 | 1230.89 | 185 | 143 | 2.2 | 13 | 75 | 1466.22 | 62.3 | 1.3 | NO | NO | NO | SI | SI | BUENA SUMERGENCIA, MEDIANO LLENADO DE BOMBA, INTERFERENCIA DE GAS, GOLPE DE FLUIDO, LEVE CIERRE TARDIO EN LA TV, | [5 empty] | 1 | 1 | 14541 | JAZMIN-M-6:1
JAZMIN | JAZMIN M-07 | 2022-09-09 | 1684.8 | 1091.6 | 1678 | AMPSCOT C-320-256-144 | 144 | 4/4 | 2 | 4.327 | 106 | 104 | 60 | 500-1 | 69.16 | 141.9 | 2238 | 198.1 | EMULSIÓN | 29.9 | 3672 | 5263 | OK | OK | 0 | 2 | 400 | 1440.1 | 107 | 102 | 1.4 | 2 | 95 | 1518.29 | 44.3 | 0.2 | NO | NO | NO | SI | SI | NIVEL CON RUIDO, BUENA SUMERGENCIA, BUEN LLENADO DE BOMBA, INTERFERENCIA DE GAS, GOLPE DE FLUIDO, | [5 empty] | 1 | 1 | 14542 | JAZMIN-M-7:1
JAZMIN | JAZMIN M-08 | 2022-09-09 | 1246.5 | 988 | 1505 | AMPSCOT C-320-256-144 | 144 | 4/4 | 2 | 1.098 | 112 | 118 | 60 |  | 89.24 | 142.9 | 1929 | 65.3 | EMUL-OIL | 22.4 | 3567 | 5319 | LL | OK | 0.7 | 2 | 400 | 1083.41 | 143 | 95 | 2.4 | 23 | 66 | 1425.53 | 42.4 | 2.4 | NO | NO | NO | SI | SI | BUEN LLENADO DE BOMBA, LEVE GOLPE DE FLUIDO, LL EN LA VÁLULA TV, NIVEL CON RUIDO, BUENA SUMERGENCIA, INTERFERENCIA POR GAS, NO SE PRESIONA MASTER SIN VOLANTA. SUBIR SPM. | [5 empty] | 1 | 1 | 14543 | JAZMIN-M-8:1
JAZMIN | JAZMIN M-09 | 2022-09-09 | 1411.73 | 1126.46 | 1697 | AMPSCOT C-320-256-144 | 144 | 4/4 | 2 | 3.614 | 162 | 135 | 60 |  | 88.65 | 142.2 | 2247 | 212.5 | EMULSIÓN | 26.2 | 3397 | 5548 | SL | OK | 2.8 | [11 empty] | NO | NO | NO | SI | SI | INTERFERENCIA POR GAS, BUEN LLENADO DE BOMBA, LEVE GOLPE DE FLUIDO, ESCURRIMIENTO EN LA TV, NO SE TOMA NIVEL PORQUE EL ANULAR ESTA MUY PRESIONADO POR GAS. SUBIR SPM. DESPRESURIZAR. | [5 empty] | 0 | 1 | 14544 | JAZMIN-M-9:1
JAZMIN | JAZMIN M-10 | 2022-09-09 | 1434.5 | 1122 | 1747 | AMPSCOT C-320-256-144 | 144 | 4/4 | 2 | 3.607 | 111 | 111 | 60 |  | 59.35 | 142.5 | 2046 | 142.3 | EMULSIÓN | 26.3 | 3085 | 5174 | OK | OK | 0 | 2 | 400 | 1370.34 | 28 | 9 | 5 | 58 | 33 | 1468.74 | 8.6 | 5 | NO | NO | NO | SI | SI | BAJA SUMERGENCIA, BUEN LLENADO DE BOMBA, GOLPE DE FLUIDO, INTERFERENCIA POR GAS, NO SE PRESIONA MASTER SIN VOLANTA, | [5 empty] | 1 | 1 | 14545 | JAZMIN-M-10:1
JAZMIN | JAZMIN T-01 | 2022-09-09 | 1529.5 | 1201 | 1858 | AMPSCOT C-320-256-144a | 144 | 3/3 | 2 | 2.19 | 109 | 91 | 50 |  | 82.75 | 142.5 | 1953 | 120.4 | AGUA-OIL | 24 | 2996 | 5241 | OK | OK | 0 | 2 | 400 | 1296.72 | 50 | 50 | 1.8 | 1 | 100 | 1459.45 | 23.3 | 0.1 | NO | NO | NO | SI | SI | BAJA SUMERGENCIA, BUEN LLENADO DE BOMBA, LEVE GOLPE DE FLUIDO, INTERFERENCIA POR GAS, NO SE PRESIONA MASTER SIN VOLANTA. INTERFERENCIA POR VAPOR, | [5 empty] | 1 | 1 | 14546 | JAZMIN-T-1:1
JAZMIN | JAZMIN T-02 | 2022-09-09 | 1630.5 | 1266 | 1995 | AMPSCOT C-320-256-144a | 129 | 2/3 | 2 | 2.639 | 112 | 96 | 40 |  | 87.79 | 128.2 | 2027 | 138.5 | AGUA-OIL | 26.2 | 4234 | 5537 | OK | OK | 0 | 2 | 400 | 1302.48 | 160 | 140 | 1.3 | 4 | 88 | 1490.25 | 60.3 | 0.5 | NO | NO | NO | SI | SI | BUENA SUMERGENCIA, BUEN LLENADO DE BOMBA, LEVE GOLPE DE FLUIDO, INTERFERENCIA POR GAS, SUBIR SPM. | [5 empty] | 1 | 1 | 14547 | JAZMIN-T-2:1
JAZMIN | JAZMIN T-03 | 2022-09-09 | 1465 | 1164 | 1766 | AMPSCOT C-320-256-144a | 144 | 3/3 | 2 | 1.128 | 115 | 101 | 40 |  | 95.47 | 141.9 | 2192 | 71.3 | EMUL-OIL | 22.9 | 3645 | 4777 | OK | OK | 1.5 | [11 empty] | NO | NO | NO | SI | SI | BUEN LLENADO DE BOMBA, CARTA LLENA LEVE DESGASTE DE BARRIL, SUBIR SPM. NO SE PRESIONA MASTER SIN VOLANTA, NO SE TOMA NIVEL PORQUE EL ANULAR TIENE UNA VALVULA DE MEDIA PULGADA, | [5 empty] | 0 | 1 | 14548 | JAZMIN-T-3:1
JAZMIN | JAZMIN X-02 | 2022-09-09 | 1498.5 | 1397 | 1600 | LUFKIN M-456D-256-144 | 128 | 2/3 | 2 | 3.02 | 115 | 115 | 20 |  | 61.5 | 126.9 | 1856 | 109.9 | NB | 30.1 | 4092 | 4742 | NO | NO | 0 | 2 | 400 | 511.78 | 781 | 781 | 1.1 | 0 | 100 | 1396.39 | 328.1 | 0 | NO | NO | NO | SI | SI | NO BOMBEA, ALTA SUMERGENCIA, BUEN LLENADO DE BOMBA, FLUIDO VISCOSO, POSIBLE PROBLEMA EN BOMBA, NO SE PRESIONA MASTER SIN VOLANTA, GOLPE DE BOMBA. | [5 empty] | 1 | 1 | 14549 | JAZMIN-X-2:1
JAZMIN | JAZMIN AF-02 | 2022-09-08 | 1655.35 | 1482.7 | 1828 | AMPSCOT C-320-256-144a | 144 | 3/3 | 2.25 | 3.03 | 149 | 134 | 20 | 500-1 | 24.71 | 141.6 | 2943 | 62.6 | EMULSIÓN | 32.4 | 3844 | 6737 | OK | OK | 0 | 2 | 400 | 1729.65 | 0 | 0 | 1 | 4 | 100 | 1315.32 | 1.6 | 0.3 | NO | NO | NO | SI | SI | BAJO LLENADO DE BOMBA, SEVERO GOLPE DE FLUIDO, SIN SUMERGENCIA, INTERFERENCIA POR GAS, BAJAR SPM. | [5 empty] | 1 | 1 | 14550 | JAZMIN-AF-2:1
JAZMIN | JAZMIN AF-03 | 2022-09-08 | 1503.5 | 1390 | 1617 | AMPSCOT C-320-256-144a | 144 | 3/3 | 2 | 2.804 | 167 | 119 | 20 |  | 88.53 | 142.5 | 2117 | 164.9 | AGUA | 22.1 | 3306 | 5142 | SL | OK | 3.8 | 2 | 400 | 1375.16 | 113 | 108 | 0.8 | 2 | 96 | 1434.7 | 45.9 | 0.2 | NO | NO | NO | SI | SI | BUENA SUMERGENCIA, INTERFERENCIA POR GAS, BUEN LLENADO DE BOMBA, LEVE GOLPE DE FLUIDO, ESCURRIMIENTO EN LA VÁLVULA TV, NO SE PRESIONA LA MASTER DURA PARA CERRAR. SUBIR SPM. | [5 empty] | 1 | 1 | 14551 | JAZMIN-AF-3:1
JAZMIN | JAZMIN AF-05 | 2022-09-08 | 1565 | 1443 | 1687 | AMPSCOT C-320-256-144a | 144 | 3/3 | 2 | 1.18 | 108 | 94 | 20 |  | 87.56 | 141.8 | 2133 | 68.4 | EMULSIÓN | 27.2 | 3781 | 5451 | OK | OK | 0 | 2 | 400 | 1505.52 | 72 | 69 | 1.1 | 2 | 95 | 1280.75 | 30.9 | 0.2 | NO | NO | NO | SI | SI | MEDIANA SUMERGENCIA, INTERFERENCIA POR GAS, BUEN LLENADO DE BOMBA, LEVE GOLPE DE FLUIDO. | [5 empty] | 1 | 1 | 14552 | JAZMIN-AF-5:1
JAZMIN | JAZMIN AG-01 | 2022-09-08 | 2309 | 1372 | 2309 | LUFKIN C-320D-213-120 | 101 | 2/3 | 2 | 3.666 | 107 | 96 | 50 |  | 29.26 | 99.9 | 2106 | 50 | EMULSIÓN | 33.2 | 3411 | 5870 | OK | OK | 0.1 | 2 | 400 | 1549.69 | 6 | 5 | 2.3 | 8 | 83 | 1492.24 | 4.7 | 0.6 | NO | NO | NO | SI | SI | BAJA SUMERGENCIA, BAJO LLENADO DE BOMBA, SEVERO GOLPE DE FLUIDO, INTERFERENCIA POR GAS, NO SE PRESIONA MASTER SIN VOLANTA. BAJAR SPM. | [5 empty] | 1 | 1 | 14553 | JAZMIN-AG-1:1
JAZMIN | JAZMIN AG-02 | 2022-09-08 | 1643 | 1376 | 1910 | LUFKIN C-320D-213-120 | 120 | 4/4 | 2 | 1.316 | 103 | 91 | 50 |  | 77.87 | 117.5 | 2034 | 56.1 | EMULSIÓN | 35.5 | 4034 | 5339 | OK | SL | 0 | 2 | 400 | 1324.04 | 124 | 94 | 2.3 | 13 | 76 | 1446.25 | 42.1 | 1.3 | NO | NO | NO | SI | SI | MADIANA SUMERGENCIA, INTERFERENCIA POR GAS, ESCURRIMIENTO EN LA VÁLVULA SV, BUEN LLENADO DE BOMBA, GOLPE DE FLUIDO, LEVE CIERRE TARDIO EN LA TV, STUFFING AJUSTADO, O RESTRICCIÓN AL FINALIZAR LA CARRERA ASCENDENTE, NO SE PRESIONA MASTER SIN VOLANTA, | [5 empty] | 1 | 1 | 14554 | JAZMIN-AG-2:1
JAZMIN | JAZMIN AG-04 | 2022-09-08 | 1568.5 | 1335 | 1802 | LUFKIN C-320D-213-120 | 102 | 2/3 | 2 | 1.852 | 96 | 95 | 50 |  | 7.75 | 100.1 | 2042 | 6.7 | EMULSIÓN | 31.1 | 3409 | 5804 | OK | OK | 0 | 2 | 400 | 1460.24 | 3 | 1 | 7.6 | 50 | 36 | 1375.64 | 8.8 | 4.3 | NO | NO | NO | SI | SI | BAJA SUMERGENCIA, INTERFERENCIA POR GAS, BAJO LLENADO DE BOMBA, SEVERO GOLPE DE FLUIDO, CIERRE TARDIO DE LA VÁLVULA TV, NO SE PRESIONA MASTER SIN VOLANTA. | [5 empty] | 1 | 1 | 14555 | JAZMIN-AG-4:1
JAZMIN | JAZMIN AH-01 | 2022-09-08 | 1690 | 1250 | 2130 | LUFKIN M-456D-256-144 | 111 | 1/3 | 2 | 2.917 | 110 | 86 | 40 |  | 93.88 | 110.6 | 2056 | 141.2 | EMULSIÓN | 30.2 | 4629 | 7025 | SL | OK | 3.1 | 2 | 400 | 1321.33 | 106 | 96 | 2.4 | 4 | 90 | 1539.11 | 43 | 0.5 | NO | NO | NO | SI | SI | BUENA SUMERGENCIA, INTERFERENCIA POR GAS, ESCURRIMIENTO EN LA VÁLVULA TV, BUEN LLENADO DE BOMBA, CIERRE TARDIO EN LA VÁLVULA TV, SUBIR SPM. | [5 empty] | 1 | 1 | 14556 | JAZMIN-AH-1:1
JAZMIN | JAZMIN AH-02 | 2022-09-08 | 1808.06 | 1324.12 | 2292 | LUFKIN M-456D-256-144 | 111 | 1/3 | 2 | 1.285 | 97 | 82 | 40 |  | 95.5 | 111.5 | 1901 | 63.8 | EMULSIÓN | 20.2 | 3052 | 3060 | SL | SL | 0 | 2 | 400 | 1262.19 | 84 | 73 | 2.4 | 6 | 87 | 1474.53 | 33.5 | 0.7 | NO | NO | NO | SI | SI | MEDIANA SUMERGENCIA, BUEN LLENADO DE BOMBA, CARTA LLENA, ESCURRIMIENTO EN LAS VÁLVULAS TV Y SV, INTERFERENCIA POR GAS, NO SE PRESIONA MASTER SIN VOLANTA. SUBIR SPM. | [5 empty] | 1 | 1 | 14557 | JAZMIN-AH-2:1
JAZMIN | JAZMIN AH-03 | 2022-09-08 | 1695 | 1256 | 2134 | LUFKIN M-456D-256-144 | 111 | 1/3 | 2 | 5.714 | 122 | 96 | 40 | 500-1 | 63.06 | 108.8 | 2729 | 182.9 | EMULSIÓN | 32.8 | 3988 | 6675 | SL | OK | 6.6 | 2 | 400 | 1472.95 | 460 | 427 | 2.5 | 7 | 85 | 1484.08 | 180.6 | 0.6 | NO | NO | NO | SI | SI | ALTA SUMERGENCIA, BUEN LLENADO DE BOMBA, GOLPE DE FLUIDO, GOLPE DE BOMBA. SUBIR SPM. | [5 empty] | 1 | 1 | 14558 | JAZMIN-AH-3:1
JAZMIN | JAZMIN AH-06 | 2022-09-08 | 1783.79 | 1298.58 | 2269 | LUFKIN M-456D-256-144 | 144 | 3/3 | 2 | 3.75 | 112 | 84 | 40 |  | 70.8 | 140.6 | 2787 | 174.1 | EMULSIÓN | 36.8 | 3862 | 6703 | SL | OK | 4.9 | 2 | 400 | 1288.52 | 707 | 622 | 2.3 | 9 | 81 | 1493.07 | 261.8 | 0.8 | NO | NO | NO | SI | SI | ALTA SUMERGENCIA, BUEN LLENADO DE BOMBA, ESCURRIMIENTO EN LA VÁLVULA TV, LEVE INTERFERENCIA POR GAS, NO SE PRESIONA LA MASTER NO TIENE VOLANTA. | [5 empty] | 1 | 1 | 14559 | JAZMIN-AH-6:1
JAZMIN | JAZMIN AR-04 | 2022-09-08 | 1911 | 1539 | 2283 | AMPSCOT T C-320-256-144 | 144 | 3/3 | 2 | 5.66 | 110 | 98 | 40 |  | 90.17 | 142.1 | 3197 | 338.2 | EMULSIÓN | 33.5 | 4528 | 6410 | OK | OK | 0 | 2 | 400 | 1278.54 | 873 | 841 | 1.1 | 2 | 95 | 1471.28 | 352.7 | 0.3 | NO | NO | NO | NO | SI | POZO CON ALTA SUMERGENCIA Y LLENADO DE BOMBA, NO ESTÁ CARGANDO LO SUFICIENTE HASTA SU Fo MAX, INTERFERENCIA POR GAS, LEVE CIERRE TARDIO, SUBIR SPM. | [5 empty] | 1 | 1 | 14560 | JAZMIN-AR-4:1
JAZMIN | JAZMIN AR-05 | 2022-09-08 | 1641.87 | 1580.75 | 1703 | AMPSCOT C-320-256-144a | 144 | 3/3 | 2 | 0 | 102 | 106 | 40 | [5 empty] | NA | [5 empty] | 0 | 2 | 400 | 1307.88 | 254 | 244 | 1.1 | 2 | 96 | 1464.6 | 84.7 | 0.2 | NO | NO | NO | SI | SI | BUENA SUMERGENCIA, NO SE PRESIONA MASTER SIN VOLANTA, SOLO SE PUDO TOMAR EL NIVEL PORQUE LA UNIDAD TIENE LA GRAPA CORRIDA. | [5 empty] | 1 | 0 | 14561 | JAZMIN-AR-5:1
JAZMIN | JAZMIN AX-01 | 2022-09-08 | 2187.11 | 1889.23 | 2485 | AMPSCOT C-456-305-144 | 144 | 4/4 | 2 | 1.604 | 109 | 109 | 90 |  | 43.06 | 140.3 | 3478 | 45.2 | OIL | 35.2 | 4742 | 6475 | OK | OK | 2.4 | 2 | 400 | 1443.75 | 819 | 753 | 1.1 | 4 | 91 | 1456.13 | 316.3 | 0.3 | NO | NO | NO | SI | SI | ALTA SUMERGENCIA, ALTA INTERFERENCIA POR GAS, CIERRE TARDIO EN LA TV, FLUIDO VISCOSO, NO SE PRESIONA MASTER SIN VOLANTA, REESPACIAR. | [5 empty] | 1 | 1 | 14562 | JAZMIN-AX-1:1
JAZMIN | JAZMIN AX-03 | 2022-09-08 | 2141.69 | 1858.38 | 2425 | AMPSCOT C-456-305-144 | 144 | 4/4 | 2 | 4 | 136 | 111 | 90 |  | 65.64 | 139.9 | 3475 | 171.3 | EMULSIÓN | 32.9 | 5186 | 8339 | OK | OK | 0 | 2 | 400 | 1861.63 | 418 | 358 | 1.1 | 11 | 78 | 1484.56 | 150.3 | 0.7 | NO | NO | NO | SI | SI | ALTA SUMERGENCIA, INTERFERENCIA POR GAS, BUEN LLENADO DE BOMBA, GOLPE DE FLUIDO, NO SE PRESIONA MASTER SIN VOLANTA, SUBIR SPM. | [5 empty] | 1 | 1 | 14563 | JAZMIN-AX-3:1
JAZMIN | JAZMIN CB-01 | 2022-09-08 | 1690 | 1438 | 1690 | KERUI C-320-256-144 | 144 | 4/4 | 2.25 | 2.5 | 138 | 114 | 30 |  | 55.2 | 141.5 | 2945 | 115.3 | EMULSIÓN | 26 | 3733 | 6165 | OK | OK | 0 | [11 empty] | NO | NO | NO | SI | SI | INTERFERENCIA POR GAS, BUEN LLENADO DE BOMBA, GOLPE DE FLUIDO, ESCURRIMIENTO EN LA VÁLVULA TV, SUBIR SPM. NO SE PRESIONA MASTER SIN VOLANTA, NO SE TOMA NIVEL VALVULA DEL ANULAR CON ROSCA INTERNA MALA FAVOR REALIZAR MANTENIMIENTO, | [5 empty] | 0 | 1 | 14564 | JAZMIN-CB-1:1
JAZMIN | JAZMIN CM-01 | 2022-09-08 | 2130.31 | 1897.62 | 2363 | AMPSCOT C 640 -305-144 | 144 | 3/3 | 2 | 3.39 | 106 | 103 | 110 |  | 83.54 | 142.5 | 3388 | 188.1 | NB | 33.3 | 4710 | 6329 | SL | OK | 3.4 | 2 | 400 | 1802.29 | 371 | 326 | 1.5 | 6 | 86 | 1464.68 | 138.6 | 0.4 | NO | NO | NO | SI | SI | POZO NO BOMBEA, ALTA SUMERGENCIA, ALTA INTERFERENCIA POR GAS, POSIBLE BLOQUEO POR GAS, BUEN LLENADO DE BOMBA, LEVE GOLPE DE FLUIDO, LEVE CIERRE TARDIO EN LA TV, ECURRIMIENTO EN LA VÁLVULA TV, NO SE PRESIONA MASTER SIN VOLANTA, REESPACIAR. | [5 empty] | 1 | 1 | 14565 | JAZMIN-CM-1:1
JAZMIN | JAZMIN CM-02 | 2022-09-08 | 1681 | 1639 | 1723 | AMPSCOT C-320-256-144 | 144 | 4/4 | 2 | 3.766 | 110 | 102 | 110 | 500-1 | 16.98 | 142 | 2458 | 42.4 | EMULSIÓN | 30.3 | 3816 | 6266 | OK | OK | 0 | 2 | 400 | 1673.47 | 0 | 0 | 1.5 | 1 | 100 | 1324.47 | 2 | 0.1 | NO | NO | NO | SI | SI | SIN SUMERGENCIA, BAJO LLENADO DE BOMBA, SEVERO GOLPE DE FLUIDO, LEVE CIERRE TARDIO EN LA TV. BAJAR SPM. | [5 empty] | 1 | 1 | 14566 | JAZMIN-CM-2:1
JAZMIN | JAZMIN CM-03 | 2022-09-08 | 2241 | 2107 | 2375 | AMPSCOT C-320-256-144 | 115 | 1/3 | 2 | 1.967 | 105 | 101 | 110 |  | 61 | 110.7 | 3559 | 61.9 | OIL | 33.5 | 4889 | 8233 | OK | OK | 0.7 | 2 | 400 | 2223.33 | 39 | 38 | 1.2 | 3 | 93 | 1445.13 | 19 | 0.2 | NO | NO | NO | SI | SI | MEJORÓ SUMERGENCIA Y LLENADO DE BOMBA, BAJA SUMERGENCIA, BUEN LLENADO DE BOMBA, GOLPE DE FLUIDO, INTERFERENCIA POR GAS. | [5 empty] | 1 | 1 | 14567 | JAZMIN-CM-3:1
JAZMIN | JAZMIN CM-05 | 2022-09-08 | 2174.5 | 1902 | 2447 | AMPSCOT C-320-256-145 | 145 | 4/5 | 2 | 3.109 | 181 | 131 | 0 |  | 94.39 | 140.5 | 2963 | 192.3 | EMULSIÓN | 32 | 4698 | 7050 | OK | OK | 4.6 | 2 | 400 | 1593.6 | 601 | 507 | 1.1 | 7 | 83 | 1389.36 | 210.3 | 0.5 | NO | NO | NO | SI | SI | POZO CALIENTE, NIVEL CON RUIDO, LEVE CIERRE TARDIO EN LA TV, BUEN LLENADO DE BOBA, CARTA LLENA, ESCURRIMIENTO EN LA VÁLVULA TV, INTERFERENCIA POR GAS DE BOMBA, SUBIR SPM. | [5 empty] | 1 | 1 | 14568 | JAZMIN-CM-5:1
JAZMIN | JAZMIN CP-02 | 2022-09-08 | 1606.5 | 1559 | 1654 | KERUI C-320-256-144 | 115 | 2/4 | 2.25 | 1.965 | 111 | 109 | 30 |  | 33.71 | 111.6 | 2906 | 43.7 | OIL | 37.3 | 3379 | 7261 | OK | OK | 0.2 | 2 | 400 | 1641.3 | 0 | 0 | 1.3 | 20 | 100 | 1457.63 | 1.8 | 1.5 | NO | NO | NO | SI | SI | SIN SUMERGENCIA, INTERFERENCIA POR GAS, MEDIANO LLENADO DE BOMBA, SEVERO GOLPE DE FLUIDO, NO SE PRESONA MASTER SIN VOLANTA. | [5 empty] | 1 | 1 | 14569 | JAZMIN-CP-2:1
JAZMIN | JAZMIN CP-03 | 2022-09-08 | 1687 | 1645 | 1729 | KERUI C-320-256-144 | 115 | 2/3 | 2 | 3.025 | 109 | 93 | 30 |  | 96.39 | 114 | 2223 | 155 | AGUA | 22 | 3970 | 5113 | SL | OK | 2.6 | 2 | 400 | 853.22 | 671 | 671 | 1.1 | 0 | 100 | 1261.22 | 283.3 | 0.1 | NO | NO | NO | SI | SI | ALTA SUMERGENCIA, ESCURRMIENTO EN LA VÁLVULA TV, BUEN LLENADO DE BOMBA, CARTA LLENA, NO SE PRESIONA MASTER SIN VOLANTA, SUBIR SPM. | [5 empty] | 1 | 1 | 14570 | JAZMIN-CP-3:1
JAZMIN | JAZMIN AC-01 | 2022-09-07 | 1377 | 1166 | 1588 | AMPSCOT C-320-256-144 | 144 | 4/4 | 2 | 5.158 | 139 | 117 | 40 |  | 7.13 | 142.7 | 1771 | 24.5 | EMUL-OIL | 22.5 | 3233 | 4160 | OK | SL | 0 | 2 | 400 | 1335.86 | 0 | 0 | 1.7 | 9 | 80 | 1446.51 | 2 | 0.9 | NO | NO | NO | SI | SI | SIN SUMERGENCIA, BAJO LLENADO DE BOMBA, SEERO GOLPE DE FLUIDO, VÁLVULA SV LEVANTADA, INTERFERENICA POR GAS, NO SE PRESIONA MASTER SIN VOLANTA, BAJAR SPM. | [5 empty] | 1 | 1 | 14571 | JAZMIN-AC-1:1
JAZMIN | JAZMIN AC-02 | 2022-09-07 | 1239 | 1049 | 1429 | AMPSCOT C-320-256-144 | 129 | 3/4 | 2 | 5.143 | 146 | 111 | 40 |  | 57.59 | 128.8 | 1680 | 177.9 | EMULSIÓN | 22.9 | 3097 | 4637 | OK | OK | 0 | 2 | 400 | 1147.09 | 9 | 8 | 1.8 | 6 | 85 | 1441.97 | 5.3 | 0.7 | NO | NO | NO | SI | SI | BAJA SUMERGENCIA, BUEN LLENADO DE BOMBA, GOLPE DE FLUIDO, INTERFERENCIA POR GAS, NO SE PRESIONA MASTER SIN VOLANTA, | [5 empty] | 1 | 1 | 14572 | JAZMIN-AC-2:1
JAZMIN | JAZMIN AC-03 | 2022-09-07 | 1386 | 1156 | 1616 | AMPSCOT C-456-256-144a | 144 | 3/3 | 2 | 4.119 | 140 | 105 | 40 |  | 74.75 | 142.1 | 1746 | 204.1 | EMULSIÓN | 29.3 | 2551 | 2960 | NO | NO | 0 | 2 | 400 | 1168.9 | 125 | 109 | 2 | 5 | 88 | 1488.09 | 47.6 | 0.5 | NO | NO | NO | SI | SI | BUENA SUMERGENCIA, VÁLVULAS IGUALADAS, BUEN LLENADO DE BOMBA, PÉRDIDA DE CARGA DURANTE LA CARRERA ASCENDENTE, NO SE PRESIONA LA MASTER NO TIENE VOLANTA, SUBIR SPM. | [5 empty] | 1 | 1 | 14573 | JAZMIN-AC-3:1
JAZMIN | JAZMIN AC-04 | 2022-09-07 | 1331.5 | 1103 | 1560 | AMPSCOT C-320-256-144 | 129 | 3/4 | 2 | 2.052 | 97 | 96 | 40 |  | 37 | 129.4 | 1336 | 45.8 | AGUA-OIL | 19 | 2609 | 2703 | NO | NO | 0 | 2 | 400 | 966.97 | 125 | 124 | 1.5 | 1 | 99 | 1471.79 | 44.3 | 0.1 | NO | NO | NO | SI | SI | BUENA SUMERGENCIA, BAJO LLENADO DE BOMBA, ALTA INTERFERENCIA POR GAS, VÁLVULAS IGUALADAS, BLOQUEADO POR GAS, NO SE PRESIONA MASTER SIN VOLANTA. REESPACIAR. | [5 empty] | 1 | 1 | 14574 | JAZMIN-AC-4:1
JAZMIN | JAZMIN AC-05 | 2022-09-07 | 1323.5 | 1133 | 1514 | AMPSCOT C-320-256-144 | 129 | 3/4 | 2 | 4.196 | 206 | 192 | 40 |  | 96.94 | 129.2 | 1656 | 245.2 | EMULSIÓN | 18.4 | 2615 | 3917 | SL | OK | 2.3 | [11 empty] | NO | NO | NO | SI | SI | POZO CALIENTE, BUEN LLENADO DE BOMBA, CARTA LLENA, ESCURRIMIENTO EN LA VÁLVULA TV, INTERFERENCIA POR GAS, NO SE PRESIONA LA VALVULA DE LA MASTER DURA PARA CERRAR, SUBIR SPM. NO SE PUDO TOMAR EL NIVEL POR VALVULA MALA NO ABRE, FAVOR REALIZAR MANTENIMIENTO. | [5 empty] | 0 | 1 | 14575 | JAZMIN-AC-5:1
JAZMIN | JAZMIN AC-06 | 2022-09-07 | 1426.5 | 1197 | 1656 | AMPSCOT C-320-256-144 | 129 | 3/4 | 2 | 3.243 | 136 | 105 | 40 |  | 53.81 | 128.1 | 1482 | 104.3 | EMULSIÓN | 28.2 | 3201 | 4273 | OK | OK | 0 | [11 empty] | NO | NO | NO | SI | SI | BUEN LLENADO DE BOMBA, GOLPE DE FLUIDO, NO SE PRESIONA MASTER SIN VOLANTA, NO SE TOMA NIVEL VÁLVULA DEL ANULAR DURA PARA ABRIR FAVOR REALIZAR MANTENIMIENTO, | [5 empty] | 0 | 1 | 14576 | JAZMIN-AC-6:1
JAZMIN | JAZMIN AC-07 | 2022-09-07 | 1324 | 1146 | 1502 | AMPSCOT C-320-256-144 | 129 | 3/4 | 2 | 2.387 | 105 | 93 | 40 |  | 73.92 | 129.4 | 1672 | 106.5 | CRUDO | 24.6 | 2783 | 4909 | LL | OK | 1.2 | 2 | 400 | 1177.14 | 189 | 172 | 1.6 | 5 | 88 | 1456.85 | 60.5 | 0.5 | NO | NO | NO | SI | SI | BUENA SUMERGENCIA, INTERFERENCIA POR GAS, GOLPE DE FLUIDO, BUEN LLENADO DE BOMBA, NO SE PRESIONA MASTER SIN VOLANTA, POZO EN CONDICIONES ESTABLES. | [5 empty] | 1 | 1 | 14577 | JAZMIN-AC-7:1
JAZMIN | JAZMIN AE-01 | 2022-09-07 | 1302.39 | 1072.78 | 1532 | LUFKIN C-456D-256-144 | 144 | 4/4 | 2.75 | 6.691 | 105 | 90 | 50 |  | 77.23 | 143.4 | 3054 | 653.3 | EMULSIÓN | 22.3 | 2661 | 4076 | SL | OK | 2.3 | 2 | 400 | 433.26 | 588 | 588 | 2.1 | 1 | 100 | 1466.18 | 248.9 | 0.3 | NO | NO | NO | SI | SI | ALTA SUMERGENCIA, ESCURRIMIENTO EN LA VÁLVULA TV, BOMBA NO CARGA HASTA SU Fo MAX. BUEN LLENADO DE BOMBA, LEVE GOLPE DE FLUIDO, NO SE PRESIONA MASTER SIN VOLANTA, SUBIR SPM. | [5 empty] | 1 | 1 | 14578 | JAZMIN-AE-1:1
JAZMIN | JAZMIN AE-02 | 2022-09-07 | 1660.7 | 1184.4 | 2137 | LUFKIN C-456D-256-144 | 144 | 4/4 | 2 | 3.564 | 141 | 104 | 50 |  | 64.96 | 142.3 | 1912 | 153.7 | AGUA-OIL | 22.3 | 2638 | 4870 | OK | OK | 0.1 | 2 | 400 | 1227.43 | 133 | 104 | 3 | 9 | 78 | 1538.14 | 46.4 | 1.3 | NO | NO | NO | SI | SI | BUENA SUMERGENCIA Y LLENADO DE BOMBA, GOLPE DE FLUIDO, INTERFERENICA POR GAS, SUBIR SPM, NO SE PRESIONA MASTER SIN VOLANTA, | [5 empty] | 1 | 1 | 14579 | JAZMIN-AE-2:1
JAZMIN | JAZMIN AE-04 | 2022-09-07 | 1665 | 1176 | 2154 | LUFKIN M-456D-256-144 | 144 | 4/4 | 2 | 4.196 | 128 | 112 | 50 |  | 57.91 | 142.6 | 1907 | 161.6 | EMULSIÓN | 21 | 2642 | 4291 | OK | OK | 0 | 2 | 400 | 1157.41 | 149 | 116 | 2.4 | 11 | 78 | 1341.92 | 51.4 | 1.6 | NO | NO | NO | SI | SI | BUENA SUMERGENCIA, BUEN LLENADO DE BOMBA, GOLPE DE FLUIDO, LEVE CIERRE TARDIO EN LA TV, INTERFERENCIA POR GAS, NO SE PRESIONA MASTER SIN VOLANTA, | [5 empty] | 1 | 1 | 14580 | JAZMIN-AE-4:1
JAZMIN | JAZMIN AE-05 | 2022-09-07 | 1437.5 | 1072 | 1805 | LUFKIN C-456D-256-144 | 144 | 4/4 | 2 | 3.279 | 157 | 115 | 50 |  | 92.36 | 142.3 | 2560 | 200.9 | EMULSIÓN | 28.1 | 5863 | 6090 | NO | NO | 2.1 | 2 | 400 | 1073.5 | 608 | 552 | 2.3 | 6 | 85 | 1387.85 | 231 | 0.9 | NO | NO | NO | SI | SI | BUEN LLENADO DE BOMBA, CARTA LLENA, ALTA SUMERGENCIA, ESCURRIMIENTO EN LAS VÁLVULAS TV Y SV, INTERFERENCIA POR GAS. NO SE PRESIONA MASTER SIN VOLANTA. SUBIR SPM. | [5 empty] | 1 | 1 | 14581 | JAZMIN-AE-5:1
JAZMIN | JAZMIN AE-08 | 2022-09-07 | 1369.62 | 1122.25 | 1617 | LUFKIN C-456D-256-144 | 125 | 3/4 | 2.25 | 6.522 | 159 | 121 | 50 |  | 64.24 | 124.3 | 2509 | 307.4 | EMULSIÓN | 23.8 | 3204 | 4916 | OK | OK | 0 | 2 | 400 | 1252.61 | 104 | 87 | 2 | 8 | 82 | 1403.48 | 38.2 | 1.2 | NO | NO | NO | SI | SI | MEDIANA SUMERGENCIA, BUEN LLENADO DE BOMBA, GOLPE DE FLUIDO, INTERFERENCIA POR GAS, NO SE PRESIONA LA VALVULA DE LA MASTER DURA PARA CERRAR, | [5 empty] | 1 | 1 | 14582 | JAZMIN-AE-8:1
JAZMIN | JAZMIN AO-01 | 2022-09-07 | 1599.68 | 1474.37 | 1725 | AMPSCOT C-320-256-144 | 144 | 4/4 | 2 | 1.312 | 118 | 106 | 20 | 500-2 | 95.08 | 141.7 | 2086 | 82.4 | EMULSIÓN | 25.9 | 4018 | 5566 | OK | OK | 0 | 2 | 400 | 1470.42 | 80 | 64 | 1.2 | 9 | 80 | 1468.22 | 28.4 | 0.8 | NO | NO | NO | SI | SI | MEDIANA SUMERGENCIA, INTERFERENCIA POR GAS, BUEN LLENADO DE BOMBA, CARTA LLENA. LEVE CIERRE TARDIO EN LA TV. | [5 empty] | 1 | 1 | 14583 | JAZMIN-AO-1:1
JAZMIN | JAZMIN AO-02 | 2022-09-07 | 2121.03 | 1947.06 | 2295 | AMPSCOT C-320-256-144 | 144 | 4/4 | 2.25 | 4.959 | 112 | 102 | 20 |  | 16.34 | 109 | 3835 | 52.1 | OIL | 39.9 | 4555 | 8205 | OK | OK | 0 | 2 | 400 | 2095.39 | 35 | 31 | 1.1 | 9 | 82 | 1469.42 | 14.7 | 0.5 | NO | NO | NO | SI | SI | BAJA SUMERGENCIA, INTERFERENCIA POR GAS, BAJO LLENADO DE BOMBA, SEVERO GOLPE DE FLUIDO, FUERTE GOLPE DE BOMBA. NO SE PRESIONA MASTER SIN VOLANTA. BAJAR SPM. | [5 empty] | 1 | 1 | 14584 | JAZMIN-AO-2:1
JAZMIN | JAZMIN AO-03 | 2022-09-07 | 1554.5 | 1490 | 1619 | AMPSCOT C-320-256-144a | 144 | 3/3 | 2 | 3.991 | 154 | 117 | 20 |  | 66.01 | 143 | 2035 | 175.7 | EMULSIÓN | 24.6 | 3805 | 5388 | OK | OK | 0 | 2 | 400 | 1277.05 | 162 | 149 | 0.7 | 3 | 92 | 1328.87 | 63 | 0.3 | NO | NO | NO | SI | SI | BUENA SUMERGENCIA, BUEN LLENADO DE BOMBA, GOLPE DE FLUIDO, INTERFERENCIA POR GAS, NO SE PRESIONA MASTER SIN VOLANTA, | [5 empty] | 1 | 1 | 14585 | JAZMIN-AO-3:1
JAZMIN | JAZMIN AO-04 | 2022-09-07 | 1610.22 | 1509.44 | 1711 | AMPSCOT C-320-256-144a | 144 | 3/3 | 2 | 1.974 | 119 | 110 | 20 |  | 77.8 | 141.8 | 2138 | 101.5 | EMULSIÓN | 37.4 | 3651 | 6864 | SL | OK | 2.2 | 2 | 400 | 1546.66 | 27 | 25 | 0.9 | 3 | 94 | 1371.76 | 12 | 0.2 | NO | NO | NO | SI | SI | BAJA SUMERGENCIA, BUEN LLENADO DE BOMBA, GOLPE DE FLUIDO, ESCURRIMIENTO EN LA TV, LO CUAL SE REFLEJA EN LA CARTA, INTERFERENCIA POR GAS, NO SE PRESIONA MASTER SIN VOLANTA. | [5 empty] | 1 | 1 | 14586 | JAZMIN-AO-4:1
JAZMIN | JAZMIN AU-04 | 2022-09-07 | 2155 | 1926 | 2385 | KERUI C-320-256-144 | 100 | 1/3 | 2 | 1.839 | 94 | 85 | 50 |  | 47.77 | 97 | 3298 | 39.7 | NB | 30.1 | 4642 | 5143 | OK | OK | 0.1 | 2 | 400 | 1767.72 | 461 | 417 | 1.1 | 5 | 88 | 1471.87 | 176.8 | 0.3 | NO | NO | NO | SI | SI | POZO NO BOMBEA, ALTA SUMERGENCIA, FLUIDO VISCOSO, NO SE PRESIONA MASTER SIN VOLANTA, REESPACIAR. | [5 empty] | 1 | 1 | 14587 | JAZMIN-AU-4:1
JAZMIN | JAZMIN AU-08 | 2022-09-07 | 1708.5 | 1592 | 1825 | AMPSCOT C-320-256-144a | 144 | 3/3 | 2.25 | 2.091 | 114 | 106 | 50 |  | 68.84 | 141.5 | 3184 | 120.2 | AGUA | 31.5 | 3586 | 6762 | OK | OK | 0 | 2 | 400 | 1691.36 | 45 | 42 | 1 | 6 | 86 | 1449.94 | 19.1 | 0.5 | NO | NO | NO | SI | SI | BUEN LLENADO DE BOMBA, GOLPE DE FLUIDO, BAJA SUMERGENCIA. NO SE PRESIONA MASTER SIN VOLANTA, | [5 empty] | 1 | 1 | 14588 | JAZMIN-AU-8:1
JAZMIN | JAZMIN CQ-01 | 2022-09-07 | 1499.5 | 1410 | 1589 | KERUI C-320-256-144 | 144 | 3/3 | 2 | 1.1 | 109 | 98 | 20 | [5 empty] | AGUA | [5 empty] | 0 | 2 | 400 | 1516.71 | 119 | 106 | 1 | 5 | 87 | 1481.17 | 45.9 | 0.3 | NO | NO | NO | SI | SI | MEDIANA SUMERGENCIA, INTERFERENCIA POR GAS, NO SE PRESIONA MASTER SIN VOLANTA. SOLO SE PUDO TOMAR EL NIVEL PORQUE SE ESTA FORMANDO UN NIDO DE AVISPAS EN EL VARIADOR. | [5 empty] | 1 | 0 | 14589 | JAZMIN-CQ-1:1
JAZMIN | JAZMIN F-01 | 2022-09-07 | 1624.36 | 1460.72 | 1788 | AMPSCOT C-320-256-144a | 144 | 3/3 | 2 | 1.112 | 103 | 96 | 60 |  | 95.95 | 141.8 | 2346 | 70.6 | NB | 28.1 | 3780 | 5785 | OK | OK | 1.9 | 2 | 400 | 1516.71 | 119 | 106 | 1 | 5 | 87 | 1481.17 | 45.9 | 0.4 | NO | NO | NO | SI | SI | POZO NO BOMBEA, BUENA SUMERGENCIA, INTERFERENCIA POR GAS, BUEN LLENADO DE BOMBA, CARTA LENA, ESCURRIMIENTO EN LA VÁLVULA TV, NO SE PRESIONA MASTER SIN VOLANTA, REESPACIAR, | [5 empty] | 1 | 1 | 14590 | JAZMIN-F-1:1
JAZMIN | JAZMIN F-03 | 2022-09-07 | 1616.19 | 1461.39 | 1771 | AMPSCOT C-320-256-144 | 144 | 3/3 | 2 | 1.913 | 146 | 117 | 60 |  | 80.54 | 142.3 | 2362 | 102.2 | EMULSIÓN | 26.6 | 4005 | 5954 | OK | OK | 0 | 2 | 400 | 1378.48 | 230 | 199 | 1.1 | 6 | 87 | 1338.33 | 84.4 | 0.5 | NO | NO | NO | SI | SI | NIVEL CON RUIDO, BUENA SUMERGENCIA, LEVE INTERFERENCIA POR GAS, BUEN LLENADO DE BOMBA, LEVE GOLPE DE FLUIDO, SUBIR SPM. NO SE PRESIONA MASTER SIN VOLANTA. | [5 empty] | 1 | 1 | 14591 | JAZMIN-F-3:1
JAZMIN | JAZMIN AI-03 | 2022-09-06 | 1560.38 | 1341.76 | 1779 | AMPSCOT C-320-256-144a | 144 | 3/3 | 2 | 5.455 | 99 | 101 | 40 |  | 95.08 | 143.1 | 2382 | 346.1 | AGUA | 28.8 | 3723 | 5056 | LL | OK | 0.9 | 2 | 400 | 747.18 | 841 | 800 | 0.7 | 2 | 95 | 1374.75 | 337 | 0.4 | NO | NO | NO | SI | SI | POZO CON ALTA SUMERGENCIA, CARGA POCO LA BOMBA, NO CARGA HASTA SU Fo MAX, BUEN LLENADO DE BOMBA, CIERRE TARDIO EN LA TV, LL EN LA VÁLVULA TV, INTERFERENCIA POR GAS, NO SE PRESIONA MASTER SIN VOLANTA. SUBIR SPM. | [5 empty] | 1 | 1 | 14592 | JAZMIN-AI-3:1
JAZMIN | JAZMIN AI-05 | 2022-09-06 | 1700.35 | 1540.07 | 1860 | AMPSCOT C-320-256-144a | 144 | 3/3 | 2 | 3.651 | 119 | 116 | 40 |  | 61 | 142 | 2235 | 147.5 | EMULSIÓN | 27.6 | 3784 | 5989 | OK | OK | 0 | 2 | 400 | 1493.31 | 105 | 97 | 1.5 | 3 | 92 | 1460.45 | 42.4 | 0.3 | NO | NO | NO | SI | SI | BUEN LLENADO DE BOMBA, GOLPE DE FLUIDO, BUENA SUMERGENCIA, NO SE PRESIONA MASTER SIN VOLANTA, | [5 empty] | 1 | 1 | 14593 | JAZMIN-AI-5:1
JAZMIN | JAZMIN AK-03 | 2022-09-06 | 1919.94 | 1516.89 | 2323 | AMPSCOT C-320-256-144 | 144 | 4/4 | 2 | 3.237 | 110 | 103 | 100 |  | 33.16 | 138.6 | 3077 | 69.4 | OIL | 34.1 | 4589 | 7212 | OK | OK | 0 | 2 | 400 | 1470.23 | 559 | 415 | 2 | 22 | 67 | 1453.51 | 175.8 | 1.6 | NO | NO | NO | SI | SI | ALTA SUMERGENCIA, MEDIANO LLENADO DE BOMBA, MEJORÓ, SEVERO GOLPE DE FLUIDO, INTERFERENCIA POR GAS, FUERTE GOLPE DE BOMBA, NO SE PESIONA MASTER SIN VOLANTA. | [5 empty] | 1 | 1 | 14594 | JAZMIN-AK-3:1
JAZMIN | JAZMIN AK-04B | 2022-09-06 | 2111.5 | 1897 | 2326 | AMPSCOT C-320-256-144 | 144 | 4/4 | 2 | 3.273 | 110 | 100 | 100 |  | 40.47 | 140.3 | 3335 | 86.6 | OIL | 30.9 | 5159 | 7954 | OK | OK | 0 | 2 | 400 | 2127.37 | 34 | 34 | 1.2 | 5 | 100 | 1385.01 | 16.2 | 0.3 | NO | NO | NO | SI | SI | BAJA SUMERGENCIA, INTERFERENCIA POR GAS, MEDIANO LLENADO DE BOMBA, GOLPE DE BOMBA, NO SE PRESIONA MASTER SIN VOLANTA. | [5 empty] | 1 | 1 | 14595 | JAZMIN-AK-4:1
JAZMIN | JAZMIN AK-05A | 2022-09-06 | 1681.62 | 1540.25 | 1823 | AMPSCOT C-320-256-144 | 144 | 3/3 | 2 | 2.557 | 110 | 101 | 50 |  | 44.27 | 142 | 2140 | 75 | EMULSIÓN | 20.4 | 3646 | 5559 | OK | OK | 0 | 2 | 400 | 1467.44 | 25 | 23 | 1.1 | 4 | 91 | 1420.57 | 11.3 | 0.3 | NO | NO | NO | SI | SI | BAJA SUMERGENCIA, INTERFERENCIA POR GAS, MEDIANO LLENADO DE BOMBA, GOLPE DE FLUIDO, INTERFERENCIA POR GAS, NO SE PRESIONA MASTER SIN VOLANTA. | [5 empty] | 1 | 1 | 14596 | JAZMIN-AK-5:1
JAZMIN | JAZMIN AK-07A | 2022-09-06 | 1628.78 | 1484.57 | 1773 | AMPSCOT C-456-256-144 | 144 | 4/4 | 2 | 2.956 | 116 | 107 | 100 |  | 40.52 | 142.4 | 2312 | 79.5 | EMULSIÓN | 25 | 3550 | 5717 | OK | OK | 0 | 2 | 400 | 1401.96 | 67 | 67 | 1 | 1 | 100 | 1335.2 | 29.4 | 0.1 | NO | NO | NO | SI | SI | MEDIANA SUMERGENCIA, MEDIANO LLENADO DE BOMBA, GOLPE DE FLUIDO, NO SE PRESIONA MASTER SIN VOLANTA. | [5 empty] | 1 | 1 | 14597 | JAZMIN-AK-7:1
JAZMIN | JAZMIN AK-08 | 2022-09-06 | 1722.5 | 1550 | 1895 | KERUI C-320-256-144 | 144 | 4/4 | 2 | 1.875 | 110 | 101 | 100 |  | 10.96 | 140.4 | 2693 | 13.5 | EMUL-OIL | 31.9 | 4124 | 7678 | OK | OK | 0 | 2 | 400 | 1819.1 | 0 | 0 | 1.3 | 6 | 100 | 1437.45 | 1.9 | 0.4 | NO | NO | NO | NO | SI | SIN SUMERGENCIA, BAJO LLENADO DE BOMBA, SEVERO GOLPE DE FLUIDO, LEVE INTERFERENCIA POR GAS. NO SE PRESIONA MASTER SIN VOLANTA. | [5 empty] | 1 | 1 | 14598 | JAZMIN-AK-8:1
JAZMIN | JAZMIN BE-01 | 2022-09-06 | 1563.41 | 1324.82 | 1802 | AMPSCOT C-320-256-144a | 144 | 3/3 | 2 | 7.692 | 157 | 117 | 0 |  | 92.69 | 142.6 | 2209 | 474.1 | AGUA | 33.6 | 3762 | 6035 | SL | OK | 4.3 | 2 | 400 | 1258.88 | 333 | 323 | 1.1 | 2 | 97 | 1478.42 | 148.2 | 0.2 | NO | NO | NO | SI | SI | ALTA SUMERGENCIA, ESCURRIMIENTO EN LA VÁLVULA TV, BUEN LLENADO DE BOMBA, CARTA LLENA, NO SE PRESIONA MASTER SIN VOLANTA, SUBIR SPM. | [5 empty] | 1 | 1 | 14599 | JAZMIN-BE-1:1
JAZMIN | JAZMIN BE-02 | 2022-09-06 | 1632 | 1505 | 1759 | AMPSCOT C-320-256-144a | 144 | 3/3 | 2 | 4.724 | 116 | 107 | 30 |  | 81.95 | 142 | 2279 | 256.4 | EMULSIÓN | 33.9 | 3814 | 6406 | OK | OK | 0.1 | 2 | 400 | 1555.71 | 62 | 52 | 1.5 | 7 | 84 | 1408.52 | 23.9 | 0.6 | NO | NO | NO | SI | SI | MEDIANA SUMERGENCIA, BUEN LLENADO DE BOMBA, GOLPE DE FLUIDO, INTERFERENCIA POR GAS, NO SE PUEDE PRESIONAR MASTER SIN VOLANTA. | [5 empty] | 1 | 1 | 14600 | JAZMIN-BE-2:1
JAZMIN | JAZMIN BE-05 | 2022-09-06 | 1802 | 1324 | 1802 | AMPSCOT C-320-256-144 | 144 | 3/3 | 2 | 6.593 | 114 | 108 | 0 |  | 95.36 | 142.9 | 2209 | 419.2 | AGUA | 29.2 | 3976 | 4890 | SL | OK | 2.2 | 2 | 400 | 979.19 | 595 | 592 | 0.9 | 1 | 100 | 1524.04 | 270.5 | 0.1 | NO | NO | NO | SI | SI | ALTA SUMERGENCIA, ESCURRIMIENTO EN LA VÁLVULA TV, BUEN LLENADO DE BOMBA, CARTA LLENA, SUBIR SPM. NO SE PRESIONA MASTER SIN VOLANTA, | [5 empty] | 1 | 1 | 14601 | JAZMIN-BE-5:1
JAZMIN | JAZMIN BE-06 | 2022-09-06 | 1520.98 | 1334.96 | 1707 | AMPSCOT C-320-256-144a | 144 | 3/3 | 2 | 3.364 | 105 | 103 | 30 |  | 15.24 | 142.3 | 2185 | 34 | AGUA-OIL | 27.6 | 3705 | 5773 | OK | OK | 0 | 2 | 400 | 1320.95 | 215 | 177 | 1.1 | 10 | 80 | 1330.26 | 75.9 | 0.9 | NO | NO | NO | SI | SI | BUENA SUMERGENCIA, INTERFERENCIA POR GAS, BAJO LLENADO DE BOMBA, SEVERO GOLPE DE FLUIDO, LEVE CIERRE TARDIO, NO SE PRESIONA MASTER DURA PARA CERRAR. | [5 empty] | 1 | 1 | 14602 | JAZMIN-BE-6:1
JAZMIN | JAZMIN BF-01 | 2022-09-06 | 1567.25 | 1401.51 | 1733 | AMPSCOT C-320-256-144a | 144 | 3/3 | 2 | 3.114 | 108 | 101 | 20 | 500-2 | 50.23 | 142 | 2109 | 103.6 | EMULSIÓN | 26.4 | 3350 | 5751 | OK | OK | 0 | [11 empty] | NO | NO | NO | SI | SI | BUEN LLENADO DE BOMBA, GOLPE DE FLUIDO, LEVE INTERFERENCIA POR GAS, STUFFING AJUSTADO, POZO EN CONDICIONES ESTABLES, NO SE TOMA NIVEL VALVULA ANULAR DURA PARA ABRIR FAVOR REALIZAR MANTENIMIENTO. | [5 empty] | 0 | 1 | 14603 | JAZMIN-BF-1:1
JAZMIN | JAZMIN BF-02 | 2022-09-06 | 1897.5 | 1662 | 2133 | AMPSCOT C-320-256-144a | 115 | 1/3 | 2.25 | 3.429 | 107 | 99 | 20 | 500-2 | 41.8 | 110.2 | 3747 | 93.2 | EMULSIÓN | 35.3 | 4535 | 8179 | OK | OK | 0.1 | 2 | 400 | 2015.84 | 26 | 26 | 1.3 | 5 | 100 | 1487.15 | 13.7 | 0.3 | NO | NO | NO | SI | SI | BAJA SUMERGENCIA, MEDIANO LLENADO DE BOMBA, GOLPE DE FLUIDO, INTERFERENCIA POR GAS, FUERTE GOLPE DE BOMBA. NO SE PUDO TOMAR BIEN LA VAVULAS PORQUE LA CORREA ESTA PATINANDO EN LA POLEA. | [5 empty] | 1 | 1 | 14604 | JAZMIN-BF-2:1
JAZMIN | JAZMIN BF-03 | 2022-09-06 | 1533.5 | 1352 | 1715 | AMPSCOT C-320-256-144a | 144 | 3/3 | 2 | 6.7 | 150 | 125 | 20 | 500-1 |  |  |  |  | EMULSIÓN | [6 empty] | 2 | 400 | 52 | 187 | 81 | 3.2 | 52 | 34 | 1451.77 | 37.3 | 4.5 | NO | NO | NO | SI | SI | ALTA PRESENCIA DE GAS, BUENA SUMERGENCIA, SOLO SE TOMA EL NIVEL, NO HAY CONDICIONES SEGURAS PARA INSTALAR LA CELDA, LA GRAPA DEL CARRIER BAR PEGA MUY FUERTE EN EL CABEZOTE DE LA UNIDAD Y PUEDE EXPULSAR LA CELDA. | [5 empty] | 1 | 0 | 14605 | JAZMIN-BF-3:1
JAZMIN | JAZMIN BF-04 | 2022-09-06 | 1668.5 | 1493 | 1844 | AMPSCOT C-320-256-144a | 144 | 4/4 | 2 | 2.612 | 110 | 99 | 20 | 500-4 | 18.83 | 142.2 | 1923 | 32.6 | EMUL-OIL | 25.8 | 3163 | 5635 | OK | OK | 0 | 2 | 400 | 1467.4 | 0 | 0 | 1.2 | 0 | 100 | 1179.11 | 1.8 | -0.1 | NO | NO | NO | SI | SI | SIN SUMERGENCIA, BAJO LLENADO DE BOMBA, LEVE INTERFERENCIA POR GAS, SEVERO GOLPE DE FLUIDO. NO SE PRESIONA MASTER SIN VOLANTA. POZO DEFICIENTE. | [5 empty] | 1 | 1 | 14606 | JAZMIN-BF-4:1
JAZMIN | JAZMIN BG-01 | 2022-09-06 | 1589.5 | 1442 | 1737 | AMPSCOT C-320-256-144 | 144 | 4/4 | 2 | 1.334 | 96 | 87 | 30 |  | 54.83 | 141.9 | 2128 | 48.4 | OIL | 27.4 | 3391 | 5675 | OK | OK | 0 | 2 | 400 | 1408.2 | 168 | 162 | 2 | 2 | 96 | 1419.56 | 70.5 | 0.2 | NO | NO | NO | SI | SI | BUENA SUMERGENCIA, BUEN LLENADO DE BOMBA, GOLPE DE FLUIDO, INTERFERENCIA POR GAS, NO SE PRESIONA MASTER SIN VOLANTA, | [5 empty] | 1 | 1 | 14607 | JAZMIN-BG-1:1
JAZMIN | JAZMIN BG-02 | 2022-09-06 | 1903 | 1756 | 2050 | AMPSCOT C-320-256-144a | 115 | 1/3 | 2 | 4.478 | 102 | 89 | 30 |  | 50.38 | 112.2 | 2748 | 118.1 | EMULSIÓN | 31 | 4363 | 7259 | OK | OK | 0.3 | 2 | 400 | 1908.16 | 24 | 24 | 1.7 | 1 | 100 | 1286.26 | 12.6 | 0.1 | NO | NO | NO | SI | SI | MEDIANO LLENADO DE BOMBA, GOLPE DE FLUIDO, INTERFERENCIA POR GAS, BAJA SUMERGENCIA, VÁLVULA SV LEVANTADA, | [5 empty] | 1 | 1 | 14608 | JAZMIN-BG-2:1
JAZMIN | JAZMIN H-01 | 2022-09-06 | 1562 | 1375 | 1749 | AMPSCOT C-456-256-144 | 144 | 4/4 | 2 | 4.009 | 101 | 100 | 50 |  | 37.84 | 141.4 | 2260 | 100.1 | EMULSIÓN | 28.9 | 3289 | 5666 | OK | OK | 0 | 2 | 400 | 1413.6 | 153 | 119 | 1.9 | 13 | 76 | 1480.21 | 52.1 | 1.2 | NO | NO | NO | SI | SI | MEDIANA SUMERGENCIA, INTERFERENCIA POR GAS, MEDIANO LLENADO DE BOMBA, SEVERO GOLPE DE FLUIDO, CIERRE TARDIO EN LA TV, NO SE PRESIONA LA MASTER NO TIENE VOLANTA, GOLPE DE BOMBA. | [5 empty] | 1 | 1 | 14609 | JAZMIN-H-1:1
JAZMIN | JAZMIN H-03 | 2022-09-06 | 1531.5 | 1436 | 1627 | KERUI C-320-256-144 | 144 | 4/4 | 2 | 5.357 | 98 | 92 | 50 |  | 8.71 | 142.6 | 1920 | 31 | AGUA | 22.7 | 2915 | 4940 | OK | OK | 0 | 2 | 400 | 1314.69 | 0 | 0 | 1.3 | 0 | 100 | 1161.39 | 1.9 | 0 | NO | NO | NO | SI | SI | BAJO LLENADO DE BOMBA, SEVERO GOLPE DE FLUIDO, SIN SUMERGENCIA. INTERFERENCIA POR GAS, NO SE PRESIONA MASTER SIN VOLANTA, BAJAR SPM. | [5 empty] | 1 | 1 | 14610 | JAZMIN-H-3:1
JAZMIN | JAZMIN H-05 | 2022-09-06 | 1633.5 | 1468 | 1799 | KERUI C-320-256-144 | 144 | 4/4 | 2 | 2.11 | 110 | 100 | 50 |  | 87.94 | 141.3 | 2417 | 122.3 | EMULSIÓN | 25.2 | 3513 | 5829 | SL | OK | 3.2 | 2 | 400 | 1428.03 | 206 | 135 | 2.2 | 26 | 63 | 1431.61 | 59 | 2.9 | NO | NO | NO | SI | SI | BUENA SUMERGENCIA, ALTA INTERFERENCIA POR GAS, BUEN LLENADO DE BOMBA, LEVE GOLPE DE FLUIDO, ESCURRIMIENTO EN LA TV, NO SE PRESIONA MASTER SIN VOLANTA, SUBIR SPM. | [5 empty] | 1 | 1 | 14611 | JAZMIN-H-5:1
JAZMIN | JAZMIN H-06 | 2022-09-06 | 1665.5 | 1529 | 1802 | KERUI C-320-256-144 | 144 | 4/4 | 2 | 4.545 | 145 | 110 | 50 |  | 50.85 | 141.5 | 2405 | 152.6 | EMULSIÓN | 30.2 | 3587 | 3641 | NO | NO | 0 | 2 | 400 | 1312.85 | 327 | 285 | 1.4 | 5 | 87 | 1253.92 | 120.6 | 0.5 | NO | NO | NO | SI | SI | POZO CALIENTE, ALTA SUMERGENCIA, INTERFERENCIA POR GAS, BUEN LLENADO DE BOMBA, GOLPE DE FLUIDO, RESTRICCIÓN EN LA CARRERA ASCENDENTE Y DESCENDENTE, VÁLVULAS IGUALADAS, NO SE PRESIONA MASTER SIN VOLANTA, | [5 empty] | 1 | 1 | 14612 | JAZMIN-H-6:1
JAZMIN | JAZMIN AY-03 | 2022-09-05 | 2191.76 | 1932.53 | 2451 | LUFKIN C-320D-213-120 | 120 | 3/3 | 2 | 2.108 | 115 | 103 | 40 | 500-3 | 45.51 | 116.3 | 3165 | 52 | EMUL-OIL | 45.1 | 5717 | 8938 | OK | OK | 0 | [11 empty] | NO | NO | NO | SI | SI | MEDIANO LLENADO DE BOMBA, GOLPE DE FLUIDO, INTERFERENCIA POR GAS, NO SE TOMA NIVEL POR ESPIGA MALA Y VALVULA DE ANULAR MUY DURA PARA ABRIR. | [5 empty] | 0 | 1 | 14613 | JAZMIN-AY-3:1
JAZMIN | JAZMIN BC-01 | 2022-09-05 | 1570 | 1479 | 1661 | KERUI C-320-256-144 | 144 | 4/4 | 2 | 5.31 | 110 | 97 | 80 |  | 33.8 | 142.9 | 2169 | 119.6 | NB | 28.2 | 4056 | 5618 | OK | OK | 0.2 | 2 | 400 | 1390.84 | 15 | 12 | 1.1 | 8 | 83 | 1447.28 | 6.8 | 0.7 | NO | NO | NO | SI | SI | POZO SIGUE SIN BOMBEO, BAJA SUMERGENCIA, INTERFERENCIA POR GAS, MEDIANO LLENADO DE BOMBA, SEVERO GOLPE DE FLUIDO, CIERRE TARDIO EN LA TV, LAS CARTAS REFLEJAN ACCION DE BOMBEO SE REQUIERE REESPACIAR, NO SE PRESIONA LA MASTER SIN VOLANTA, | [5 empty] | 1 | 1 | 14614 | JAZMIN-BC-1:1
JAZMIN | JAZMIN CJ-02 | 2022-09-05 | 1609 | 1513 | 1705 | KERUI C-320-256-144 | 129 | 2/3 | 2 | 3.005 | 112 | 105 | 40 | 500-2 | 51.85 | 127.6 | 2179 | 92.8 | EMULSIÓN | 30 | 4222 | 6299 | OK | OK | 0 | 2 | 400 | 1870.65 | 0 | 0 | 0.9 | 3 | 100 | 1484.64 | 1.4 | 0.2 | NO | NO | NO | SI | SI | SIN SUMERGENCIA, INTERFERENCIA POR GAS, BUEN LLENADO DE BOMBA, GOLPE DE FLUIDO, | [5 empty] | 1 | 1 | 14615 | JAZMIN-CJ-2:1
JAZMIN | JAZMIN CJ-03 | 2022-09-05 | 1609.21 | 1526.42 | 1692 | KERUI C-320-256-144 | 144 | 3/3 | 2 | 5 | 109 | 105 | 40 | 500-2 | 18.09 | 142.6 | 2215 | 60.2 | AGUA-OIL | 30.3 | 4491 | 6172 | OK | OK | 0 | 2 | 400 | 1558.36 | 0 | 0 | 0.9 | 4 | 92 | 1177.46 | 1.6 | 0.3 | NO | NO | NO | SI | SI | SIN SUMERGENCIA, BAJO LLENADO DE BOMBA, SEVERO GOLPE DE FLUIDO, INTERFERENCIA POR GAS, BAJAR SPM. | [5 empty] | 1 | 1 | 14616 | JAZMIN-CJ-3:1
JAZMIN | JAZMIN E-01 | 2022-09-05 | 1578.5 | 1192 | 1965 | AMPSCOT C-456-256-144 | 144 | 4/4 | 2.25 | 6.081 | 114 | 100 | 30 |  | 96.63 | 142.2 | 2468 | 493.4 | EMULSIÓN | 34.1 | 3741 | 6331 | SL | OK | 4.6 | 2 | 400 | 1259.85 | 222 | 222 | 5.1 | 0 | 100 | 1483.05 | 98.2 | 0 | NO | NO | NO | SI | SI | BUENA SUMERGENCIA, ESCURRIMIENTO EN LA VÁLVULA TV, BUEN LLENADO DE BOMBA, CARTA LLENA, SUBIR SPM. NO SE PRESIONA MASTER SIN VOLANTA, | [5 empty] | 1 | 1 | 14617 | JAZMIN-E-1:1
JAZMIN | JAZMIN E-05 | 2022-09-05 | 1415 | 1166 | 1664 | AMPSCOT C-456-256-144 | 144 | 3/4 | 2 | 3.358 | 121 | 98 | 30 |  | 96.42 | 127.9 | 2038 | 193.1 | EMULSIÓN | 26.2 | 3450 | 5769 | SL | OK | 2.8 | 2 | 400 | 1523.67 | 0 | 0 | 5.3 | 1 | 100 | 1378.26 | 5.9 | 0.1 | NO | NO | NO | SI | SI | BUEN LLENADO DE BOMBA, CARTA LLENA, SIN SUMERGENCIA, ESCURRIMIENTO EN LA VÁLVULA TV, INTERFERENCIA POR GAS, LEVE CIERRE TARDIO EN LA TV, NO SE PRESONA VALVULA DE LAS MASTER, DURA PARA CERRAR. | [5 empty] | 1 | 1 | 14618 | JAZMIN-E-5:1
JAZMIN | JAZMIN E-06 | 2022-09-05 | 1357.5 | 1047 | 1668 | AMPSCOT C-456-256-144 | 144 | 4/4 | 2 | 3.087 | 118 | 106 | 30 |  | 56.81 | 142.8 | 1938 | 116.8 | EMULSIÓN | 24.7 | 3209 | 5208 | OK | OK | 0 | 2 | 400 | 1357.13 | 3 | 3 | 4.9 | 1 | 100 | 1464.8 | 6.7 | 0.1 | NO | NO | NO | SI | SI | BAJA SUMERGENCIA, BUEN LLENADO DE BOMBA, GOLPE DE FLUIDO, LEVE INTERFERENCIA POR GAS, NO SE PRESIONA MASTER SIN VOLANTA. | [5 empty] | 1 | 1 | 14619 | JAZMIN-E-6:1
JAZMIN | JAZMIN E-07 | 2022-09-05 | 1482.5 | 1117 | 1848 | AMPSCOT C-456-256-144a | 144 | 4/4 | 2 | 2.908 | 126 | 100 | 30 |  | 59.33 | 142.4 | 1813 | 114.6 | EMULSIÓN | 27.1 | 2680 | 4885 | OK | OK | 0 | 2 | 400 | 1188.68 | 135 | 135 | 4.9 | 0 | 100 | 1404.22 | 61.6 | 0 | NO | NO | NO | SI | SI | BUENA SUMERGENCIA, BUEN LLENADO DE BOMBA, INTERFERENCIA POR GAS, GOLPE DE FLUIDO, NO SE PRESIONA MASTER SIN VOLANTA, POZO EN CONDICIONES ESTABLES, | [5 empty] | 1 | 1 | 14620 | JAZMIN-E-7:1
JAZMIN | JAZMIN E-10 | 2022-09-05 | 1436 | 1092 | 1780 | AMPSCOT C-456-256-144 | 144 | 4/4 | 2 | 5.714 | 104 | 96 | 30 | 500-1 | 69.82 | 142.3 | 2335 | 264.9 | EMULSIÓN | 27.9 | 3919 | 6147 | SL | OK | 4.5 | 2 | 400 | 1145.29 | 506 | 499 | 4.9 | 2 | 97 | 1491.26 | 213.8 | 0.3 | NO | NO | NO | SI | SI | ALTA SUMERGENCIA, BUEN LLENADO DE BOMBA, GOLPE DE FLUIDO. FRENO DESTENSIONADO. SUBIR SPM. | [5 empty] | 1 | 1 | 14621 | JAZMIN-E-10:1
JAZMIN | JAZMIN G-01 | 2022-09-05 | 1404.5 | 1101 | 1708 | AMPSCOT C-320-256-144a | 144 | 3/3 | 2.25 | 4.511 | 212 | 136 | 20 |  | 43.41 | 143 | 1937 | 165.4 | EMULSIÓN | 19.9 | 2678 | 4127 | OK | OK | 0 | [11 empty] | NO | NO | NO | SI | SI | MEDIANO LLENADO DE BOMBA, GOLPE DE FLUIDO, NO SE PRESIONA MASTER SIN VOLANTA, NO SE TOMA NIVEL, CODO DEL ANULAR CON ROSCA INTERNA MALA, FRENO DESTENSIONADO. | [5 empty] | 0 | 1 | 14622 | JAZMIN-G-1:1
JAZMIN | JAZMIN G-02 | 2022-09-05 | 1473 | 1148 | 1798 | AMPSCOT C-320-256-144a | 144 | 3/3 | 2 | 3.273 | 147 | 93 | 20 |  | 36.36 | 143 | 1463 | 79.4 | EMULSIÓN | 22.1 | 2902 | 3996 | OK | OK | 0 | 2 | 400 | 1097.3 | 0 | 0 | 13.3 | 0 | 100 | 1445.72 | 13.9 | -0.1 | NO | NO | NO | SI | SI | SIN SUMERGENCIA, MEJORO LLENADO DE BOMBA, MEDIANO LLENADO DE BOMBA, SEVERO GOLPE DE FLUIDO, VÁLVULA SV LEVANTADA, NO SE PRESIONA MASTER SIN VOLANTA. BAJAR SPM. | [5 empty] | 1 | 1 | 14623 | JAZMIN-G-2:1
JAZMIN | JAZMIN G-03 | 2022-09-05 | 1403.5 | 1160 | 1647 | AMPSCOT C-320-256-144a | 144 | 3/3 | 2 | 3.982 | 128 | 106 | 20 |  | 26.2 | 141.8 | 2060 | 69 | EMULSIÓN | 26.9 | 4189 | 5760 | OK | SL | 0 | 2 | 400 | 1583.56 | 0 | 0 | 13.1 | 0 | 100 | 1514.64 | 13.7 | -0.1 | NO | NO | NO | SI | SI | BAJO LLENADO DE BOMBA, SEVERO GOLPE DE FLUIDO, SIN SUMERGENCIA, VÁLVULA SV LEVANTADA, STUFFING AJUSTADO, NO SE PRESIONA MASTER SIN VOLANTA, BAJAR SPM. | [5 empty] | 1 | 1 | 14624 | JAZMIN-G-3:1
JAZMIN | JAZMIN G-04 | 2022-09-05 | 1475.4 | 1131.8 | 1819 | AMPSCOT C-640-305-168 | 168 | 4/4 | 2 | 2.889 | 115 | 95 | 20 |  | 36.06 | 164.8 | 1469 | 80.1 | EMULSIÓN | 29.3 | 2466 | 3942 | OK | OK | 0 | 2 | 400 | 1108.63 | 0 | 0 | 12.6 | 0 | 100 | 1448.24 | 13.2 | 0 | NO | NO | NO | SI | SI | SIN SUMERGENCIA, MEDIANO LLENADO DE BOMBA, SEVERO GOLPE DE FLUIDO, INTERFERENCIA POR GAS, LA GRAPA DEL CARRIER BAR PEGA EN EL CABEZOTE DE LA UNIDAD Y SE REFLEJA EN LAS CARTAS, NO SE PRESIONA MASTER SIN VOLANTA, BAJAR SPM. | [5 empty] | 1 | 1 | 14625 | JAZMIN-G-4:1
JAZMIN | JAZMIN G-07 | 2022-09-05 | 1444.5 | 1175 | 1714 | AMPSCOT C-320-256-144a | 144 | 3/3 | 2 | 6.02 | 171 | 117 | 20 |  | 68.74 | 142.6 | 1957 | 275.1 | EMULSIÓN | 26.9 | 3545 | 5523 | OK | OK | 0 | 2 | 400 | 1144.06 | 341 | 341 | 12.7 | 0 | 100 | 1361.16 | 154 | 0 | NO | NO | NO | SI | SI | ALTA SUMERGENCIA, INTERFERENCIA POR GAS, BUEN LLENADO DE BOMBA, GOLPE DE FLUIDO, | [5 empty] | 1 | 1 | 14626 | JAZMIN-G-7:1
JAZMIN | JAZMIN G-08 | 2022-09-05 | 1401.86 | 1153.72 | 1650 | AMPSCOT C-320-256-144a | 144 | 3/3 | 2 | 3.55 | 195 | 147 | 20 |  | 96.23 | 142.9 | 1697 | 227.7 | EMULSIÓN | 20 | 2813 | 4550 | LL | OK | 1.4 | [11 empty] | NO | NO | NO | SI | SI | POZO CALIENTE, BUEN LLENADO DE BOMBA, CARTA LLENA, INTERFERENCIA POR GAS, LL EN LA VÁLVULA TV, NO SE TOMA NIVEL VALVULA DEL ANULAR DURA PARA ABRIR FAVOR REALIZAR MANTENIMIENTO, NO SE PRESIONA LA MASTER, NO TIENE LA VOLANTA, SUBIR SPM. FRENO DESTENSIONADO. | [5 empty] | 0 | 1 | 14627 | JAZMIN-G-8:1
JAZMIN | JAZMIN K-01 | 2022-09-05 | 1448 | 1104 | 1792 | AMPSCOT C-320-256-144 | 144 | 4/4 | 2 | 5.128 | 212 | 122 | 30 |  | 98.47 | 143.5 | 2350 | 338 | EMULSIÓN | 26 | 4153 | 4228 | NO | NO | 0 | 2 | 400 | 916.26 | 732 | 714 | 8.8 | 2 | 97 | 1277.91 | 302 | 0.2 | NO | NO | NO | SI | SI | POZO CALIENTE, ALTA SUMERGENCIA Y LLENADO DE BOMBA, BOMBA NO CARGA HASTA SU FoMAX, VÁLVULAS IGUALADAS. POSIBLE BLOQUEO DE VÁLVULAS, NO SE PRESIONA MASTER SIN VOLANTA, REESPACIAR. | [5 empty] | 1 | 1 | 14628 | JAZMIN-K-1:1
JAZMIN | JAZMIN K-02 | 2022-09-05 | 1504.01 | 1263.02 | 1745 | AMPSCOT C-320-256-144 | 144 | 4/4 | 2 | 6.593 | 204 | 122 | 30 |  | 96.32 | 141.9 | 2063 | 420.4 | EMULSIÓN | 29.4 | 3770 | 5873 | SL | OK | 3.3 | 2 | 400 | 1163.29 | 370 | 347 | 8.7 | 3 | 92 | 1427.36 | 151 | 0.4 | NO | NO | NO | SI | SI | POZO CALIENTE, ALTA SUMERGENCIA Y LLENADO DE BOMBA, ESCURRIMIENTO EN LA VÁLVULA TV, PÉRDIDA DE CARGA AL FINALIZAR LA CARRERA ASCENDENTE. SUBIR SPM. FRENO DESTENSIONADO. | [5 empty] | 1 | 1 | 14629 | JAZMIN-K-2:1
JAZMIN | JAZMIN K-03 | 2022-09-05 | 1463.5 | 1138 | 1789 | AMPSCOT C-320-256-144 | 144 | 4/4 | 2 | 6 | 205 | 137 | 30 |  | 82.94 | 142.9 | 1656 | 331.7 | EMULSIÓN | 26 | 3439 | 4931 | SL | OK | 3.4 | 2 | 400 | 1120.35 | 272 | 272 | 8.8 | 0 | 100 | 1397.81 | 97.3 | 0.1 | NO | NO | NO | SI | SI | POZO CALIENTE, BUENA SUMERGENCIA, NIVEL CON RUIDO, BUEN LLENADO DE BOMBA, LL EN LA VÁLVULA TV, ESCURRIMIENTO EN LA TV, INTERFERENCIA POR GAS, NO SE PRESIONA MASTER SIN VOLANTA, SUBIR SPM. | [5 empty] | 1 | 1 | 14630 | JAZMIN-K-3:1
JAZMIN | JAZMIN K-04 | 2022-09-05 | 1446.85 | 1178.7 | 1715 | AMPSCOT C-320-256-144 | 129 | 3/4 | 2 | 4.358 | 153 | 122 | 30 |  | 51.32 | 141.9 | 2071 | 148 | EMULSIÓN | 29.3 | 3443 | 5661 | OK | OK | 0 | 2 | 400 | 1573.29 | 10 | 10 | 9.1 | 1 | 100 | 1285.89 | 14.2 | 0.1 | NO | NO | NO | SI | SI | BUEN LLENADO DE BOMBA, GOLPE DE FLUIDO, LEVE CIERRE TARDIO EN LA TV, BAJA SUMERGENCIA, INTERFERENCIA POR GAS, STUFFING AJUSTADO, NO SE PRESIONA MASTER SIN VOLANTA. | [5 empty] | 1 | 1 | 14631 | JAZMIN-K-4:1
JAZMIN | JAZMIN K-07 | 2022-09-05 | 1364.62 | 1084.25 | 1645 | AMPSCOT C-320-256-144 | 144 | 4/4 | 2 | 7.792 | 173 | 134 | 30 |  | 47.22 | 142.5 | 2090 | 244.6 | EMULSIÓN | 30.6 | 4159 | 6029 | OK | OK | 0 | 2 | 400 | 1094.91 | 389 | 385 | 9 | 1 | 98 | 1396.57 | 168.3 | 0.1 | NO | NO | NO | SI | SI | ALTA SUMERGENCIA, MEDIANO LLENADO DE BOMBA, GOLPE DE FLUIDO, PEQUEÑO CIERRE TARDIO EN LA TV, NO SE PRESIONA MASTER SIN VOLANTA, FRENO DESTENSIONADO. | [5 empty] | 1 | 1 | 14632 | JAZMIN-K-7:1
JAZMIN | JAZMIN K-08 | 2022-09-05 | 1506.5 | 1181 | 1832 | AMPSCOT C-320-256-144 | 144 | 4/4 | 2 | 6.294 | 224 | 130 | 30 |  | 96.88 | 142.3 | 2016 | 404.6 | EMULSIÓN | 30.4 | 4101 | 4999 | LL | OK | 0.3 | 2 | 400 | 1065.82 | 397 | 375 | 9 | 2 | 94 | 1291.9 | 163 | 0.4 | NO | NO | NO | SI | SI | ALTA SUMERGENCIA, LL EN LA VÁLVULA TV, BUEN LLENADO DE BOMBA, PÉRDIDA DE CARGA AL FINALIZAR LA CARRERA ASCENDENTE, NO SE PRESIONA MASTER SIN VOLANTA, SUBIR SPM | [5 empty] | 1 | 1 | 14633 | JAZMIN-K-8:1
JAZMIN | JAZMIN AB-02 | 2022-09-03 | 2242 | 2118 | 2366 | KERUI C-320-256-144 | 115 | 1/3 | 2 | 5.187 | 92 | 85 | 40 | 500-2 | 39.54 | 110.9 | 3263 | 106.1 | EMULSIÓN | 33.9 | 4860 | 7610 | OK | OK | 0 | 2 | 400 | 2156.64 | 119 | 112 | 1.8 | 4 | 91 | 1444.99 | 49.5 | 0.2 | NO | NO | NO | SI | SI | BUENA SUMERGENCIA, INTERFERENCIA POR GAS, MEDIANO LLENADO DE BOMBA, GOLPE DE FLUIDO. CIERRE TARDIO EN LA TV, FUERTE GOLPE DE BOMBA. | [5 empty] | 1 | 1 | 14634 | JAZMIN-AB-2:1
JAZMIN | JAZMIN AB-03 | 2022-09-03 | 1724.02 | 1652.05 | 1796 | KERUI C-320-256-144 | 115 | 1/3 | 2 | 6.122 | 107 | 84 | 40 | 500-1 | 38.89 | 99.1 | 2265 | 110.1 | EMULSIÓN | 28 | 4564 | 5656 | OK | OK | 0 | 2 | 400 | 1609.34 | 0 | 0 | 1.5 | 15 | 74 | 1466.37 | 2 | 1.1 | NO | NO | NO | SI | SI | SIN SUMERGENCIA, MEDIANO LLENADO DE BOMBA, GOLPE DE FLUIDO, INTERFERENICA POR GAS, BAJAR SPM. | [5 empty] | 1 | 1 | 14635 | JAZMIN-AB-3:1
JAZMIN | JAZMIN AB-04 | 2022-09-03 | 1821 | 1673.06 | 1969 | KERUI C-320-256-144 | 115 | 1/3 | 2 | 5.882 | 160 | 122 | 40 |  | 35.13 | 113.4 | 2606 | 109.3 | EMULSIÓN | 25.1 | 3788 | 5777 | LL | OK | 0.3 | [11 empty] | NO | NO | NO | SI | SI | INTERFERENCIA POR GAS, LL EN LA VÁLVULA TV, MEDIANO LLENADO DE BOMBA, SEVERO GOLPE DE FLUIDO, NO CARGA HASTA SU FoMAX, NO SE PRESIONA MATER SIN VOLANTA, BAJAR SPM. NO SE TOMA NIVEL PORQUE EL ANULAR ESTA MUY PRESIONADO POR GAS, LAS DOS VALVULAS SE ENCONTRARON CERRADAS. | [5 empty] | 0 | 1 | 14636 | JAZMIN-AB-4:1
JAZMIN | JAZMIN AN-01 | 2022-09-03 | 1873.73 | 1406.47 | 2341 | ZIMEC C-456-256-144 | 144 | 4/4 | 2 | 5.279 | 160 | 137 | 60 |  | 34.62 | 140.3 | 2870 | 119.6 | EMULSIÓN | 34.5 | 3650 | 7165 | OK | OK | 0 | 2 | 400 | 1730.28 | 310 | 272 | 1.4 | 20 | 67 | 1487.13 | 114.4 | 1.7 | NO | NO | NO | SI | SI | INTERFERENCIA POR GAS, BUENA SUMERGENCIA, MEDIANO LLENADO DE BOMBA, SEVERO GOLPE DE FLUIDO, BAJAR SPM. NO SE PRESIONA MASTER SIN VOLANTA, | [5 empty] | 1 | 1 | 14637 | JAZMIN-AN-1:1
JAZMIN | JAZMIN AN-02 | 2022-09-03 | 1515.63 | 1354.27 | 1677 | AMPSCOT C-320-256-144 | 144 | 4/4 | 2 | 4.317 | 130 | 113 | 60 |  | 48.34 | 142.5 | 2124 | 138.7 | EMULSIÓN | 25.9 | 3404 | 5599 | OK | OK | 0 | 2 | 400 | 1374.42 | 77 | 67 | 0.8 | 5 | 88 | 1460.6 | 29.2 | 0.5 | NO | NO | NO | SI | SI | MEDIANA SUMERGENCIA, MEDIANO LLENADO DE BOMBA, GOLPE DE FLUIDO, LEVE CIERRE TARDIO, INTERFERENCIA POR GAS, NO SE PRESIONA MASTER SIN VOLANTA. | [5 empty] | 1 | 1 | 14638 | JAZMIN-AN-2:1
JAZMIN | JAZMIN AN-03 | 2022-09-03 | 1900.5 | 1675 | 2126 | ZIMEC C-456-256-144 | 115 | 2/4 | 2.25 | 6.122 | 157 | 128 | 60 |  | 87.02 | 113.1 | 2923 | 355.8 | EMULSIÓN | 28.1 | 3545 | 5648 | SL | OK | 6 | 2 | 400 | 1359.66 | 159 | 138 | 1 | 5 | 87 | 1335.62 | 58.9 | 0.5 | NO | NO | NO | SI | SI | BUEN LLENADO DE BOMBA, LEVE GOLPE DE FLUIDO, INTERFERENCIA POR GAS, ESCURRIMIENTO EN LA VÁLVULA TV O POR FIT ENTRE EL BARRIL Y EL PISTÓN, BUENA SUMERGENCIA, NO SE PRESIONA LA MASTER NO TIENE VOLANTA, SUBIR SPM. | [5 empty] | 1 | 1 | 14639 | JAZMIN-AN-3:1
JAZMIN | JAZMIN AN-05 | 2022-09-03 | 1509.62 | 1366.25 | 1653 | AMPSCOT C-320-256-144 | 144 | 4/4 | 2 | 5.806 | 113 | 104 | 60 |  | 31.77 | 142.1 | 2090 | 122.2 | NB | 24 | 3789 | 4522 | OK | OK | 0 | 2 | 400 | 1396.89 | 37 | 31 | 1 | 7 | 85 | 1420.33 | 14.6 | 0.6 | NO | NO | NO | SI | SI | SIN BOMBEO, BAJA SUMERGENCIA, INTERFERENCIA POR GAS, MEDIANO LLENADO DE BOMBA, SEVERO GOLPE DE FLUIDO, BAJAR SPM, NO SE PRESIONA LA MASTER NO TIENE VOLANTA, LAS CARTAS REFLEJAN ACCION DE BOMBEO SE REQUIERE RE ESPACIAR. | [5 empty] | 1 | 1 | 14640 | JAZMIN-AN-5:1
JAZMIN | JAZMIN AN-06 | 2022-09-03 | 1675.16 | 1545.33 | 1805 | AMPSCOT C-320-256-144 | 144 | 3/3 | 2 | 6.498 | 159 | 123 | 60 |  | 34.19 | 142.2 | 2323 | 147.4 | EMULSIÓN | 36 | 3750 | 5542 | OK | OK | 0 | 2 | 400 | 1505.96 | 128 | 102 | 1.3 | 10 | 79 | 1475.71 | 43.6 | 0.8 | NO | NO | NO | SI | SI | BUENA SUMERGENCIA, INTERFERENCIA POR GAS, MEDIANO LLENADO BOMBA, SEVERO GOLPE DE FLUIDO, LEVE CIERRE TARDIO EN LA TV, FUERTE GOLPE DE BOMBA, NO SE PRESIONA MASTER SIN VOLANTA. BAJAR SPM. | [5 empty] | 1 | 1 | 14641 | JAZMIN-AN-6:1
JAZMIN | JAZMIN AN-07 | 2022-09-03 | 1646 | 1517 | 1775 | ZIMEC C-456-256-144 | 115 | 2/4 | 2 | 4.036 | 134 | 113 | 0 |  | 67.06 | 112.9 | 2014 | 142.5 | EMULSIÓN | 27.9 | 3207 | 5588 | SL | OK | 2 | 2 | 400 | 1478.49 | 66 | 53 | 1.5 | 8 | 81 | 1453.06 | 24.1 | 0.7 | NO | NO | NO | SI | SI | POZO CON INTERFERENCIA POR GAS, BUEN LLENADO DE BOMBA, GOLPE DE FLUIDO, MEDIANA SUMERGENCIA, NO SE PRESIONA LA MASTER NO TIENE VOLANTA, | [5 empty] | 1 | 1 | 14642 | JAZMIN-AN-7:1
JAZMIN | JAZMIN AN-08 | 2022-09-03 | 1657.61 | 1517.22 | 1798 | AMPSCOT C-320-256-144 | 144 | 4/4 | 2 | 5.941 | 131 | 117 | 60 |  | 57.68 | 141.7 | 2462 | 226.5 | EMULSIÓN | 28.4 | 3632 | 5648 | SL | OK | 3.2 | 2 | 400 | 1502.98 | 177 | 155 | 1.2 | 7 | 84 | 1447.26 | 66.3 | 0.5 | NO | NO | NO | SI | SI | BUENA SUMERGENCIA, INTERFERENCIA POR GAS, BUEN LLENADO DE BOMBA, GOLPE DE FLUIDO, LEVE CIERRE TARDIO EN LA TV. | [5 empty] | 1 | 1 | 14643 | JAZMIN-AN-8:1
JAZMIN | JAZMIN AN-09 | 2022-09-03 | 1476.16 | 1355.33 | 1597 | ZIMEC C-456-256-144 | 144 | 4/4 | 2 | 4.467 | 126 | 109 | 60 |  | 19.75 | 142.8 | 2050 | 58.7 | EMULSIÓN | 29.3 | 3789 | 5753 | OK | OK | 0 | 2 | 400 | 1342.27 | 25 | 22 | 1.2 | 5 | 88 | 1415.9 | 10.9 | 0.9 | NO | NO | NO | SI | SI | BAJA SUMERGENCIA, BAJO LLENADO DE BOMBA, SEVERO GOLPE DE FLUIDO, INTERFERENCIA POR GAS, NO SE PRESIONA LA MASTER NO TIENE LA VOLANTA. BAJAR SPM. | [5 empty] | 1 | 1 | 14644 | JAZMIN-AN-9:1
JAZMIN | JAZMIN AN-10 | 2022-09-03 | 1509.72 | 1386.44 | 1633 | ZIMEC C-456-256-144 | 144 | 4/4 | 2 | 2.35 | 117 | 100 | 60 |  | 52.14 | 142.6 | 2113 | 81.5 | AGUA-OIL | 25.5 | 3838 | 5598 | OK | OK | 0 | 2 | 400 | 1369.67 | 63 | 61 | 1.2 | 2 | 96 | 1471.18 | 26.9 | 0.2 | NO | NO | NO | SI | SI | BUEN LLENADO DE BOMBA, GOLPE DE FLUIDO, MEDIANA SUMERGENCIA, LEVE INTERFERENCIA POR GAS, NO SE PRESIONA LA MASTER NO TIENE LA VOLANTA. | [5 empty] | 1 | 1 | 14645 | JAZMIN-AN-10:1
JAZMIN | JAZMIN CI-01 | 2022-09-03 | 1611 | 1502 | 1720 | KERUI C-320-256-144 | 168 | 4/4 | 2 | 1.4 | 104 | 90 | 90 |  | 64.63 | 141.8 | 2364 | 59.8 | EMULSIÓN | 24.4 | 3705 | 5261 | OK | OK | 0 | 2 | 400 | 1350.37 | 242 | 213 | 1.8 | 5 | 88 | 1440.4 | 91.4 | 0.5 | NO | NO | NO | SI | SI | BUENA SUMERGENCIA, INTERFERENCIA POR GAS, ESCURRIMIENTO EN LA VÁLVULA SV, BUEN LLENADO DE FLUIDO, GOLPE DE FLUIDO, NO SE PRESIONA MASTER SIN VOLANTA. SUBIR SPM. | [5 empty] | 1 | 1 | 14646 | JAZMIN-CI-1:1
JAZMIN | JAZMIN CI-02 | 2022-09-03 | 1579.5 | 1439 | 1720 | KERUI C-320-256-144 | 144 | 4/4 | 2.25 | 2.171 | 123 | 101 | 90 |  | 42.95 | 142 | 2847 | 78.2 | EMULSIÓN | 23.7 | 3384 | 5784 | OK | OK | 0 | 2 | 400 | 1319.07 | 120 | 120 | 1.6 | 0 | 100 | 1464.82 | 52 | 0 | NO | NO | NO | SI | SI | BUENA SUMERGENCIA, MEDIANO LLENADO DE BOMBA, GOLPE DE FLUIDO, NO SE PRESIONA MASTER SIN VOLANTA, | [5 empty] | 1 | 1 | 14647 | JAZMIN-CI-2:1
JAZMIN | JAZMIN CI-03 | 2022-09-03 | 1645.5 | 1551 | 1740 | KERUI C-320-256-144 | 144 | 4/4 | 2 | 2.49 | 100 | 90 | 90 |  | 55.01 | 141.3 | 2373 | 90.2 | EMULSIÓN | 27.4 | 3324 | 3370 | OK | OK | 0 | 2 | 400 | 1468.91 | 106 | 95 | 1.7 | 4 | 90 | 1455.09 | 42.1 | 0.4 | NO | NO | NO | SI | SI | BUEN LLENADO DE BOMBA, GOLPE DE FLUIDO, BUENA SUMERGENCIA, INTERFERENCIA POR GAS. VÁLVULAS IGUALADAS, NO SE PRESIONA MASTER SIN VOLANTA, POZO EN CONDICIONES ESTABLES, | [5 empty] | 1 | 1 | 14648 | JAZMIN-CI-3:1
JAZMIN | JAZMIN Z-7 | 2022-09-03 | 1665 | 1535 | 1795 | AMPSCOT C-320-256-144a | 144 | 3/4 | 2 | 5.607 | 137 | 131 | 40 |  | 58.97 | 142.6 | 2348 | 219.9 | NB | 32.5 | 4851 | 4508 | OK | SL | 0 | 2 | 400 | 1259.83 | 370 | 339 | 1 | 3 | 92 | 1457.3 | 142.3 | 0.4 | NO | NO | NO | SI | SI | POZO NO BOMBEA,ALTA SUMERGENCIA, BUEN LLENADO DE BOMBA, CARTA REFLEJA BROBLEMA EN LA VÁLVULA SV, NO SE PRESIONA MASTER SIN VOLANTA, RESPACIAR. FRENO DESTENSIONADO. REESPACIAR. | [5 empty] | 1 | 1 | 14649 | JAZMIN-Z-7:1
JAZMIN | JAZMIN AA-01 | 2022-09-02 | 1707.5 | 1622 | 1793 | AMPSCOT C-320-256-144a | 144 | 3/3 | 2 | 3.593 | 124 | 97 | 110 |  | 61.82 | 142.2 | 2637 | 147.3 | EMULSIÓN | 29.4 | 3473 | 5729 | OK | OK | 0 | 2 | 400 | 1584.48 | 75 | 70 | 2 | 3 | 93 | 1357.16 | 31.9 | 0.2 | NO | NO | NO | SI | SI | MEDIANA SUMERGENCIA, BUEN LLENADO DE BOMBA, GOLPE DE FLUIDO, INTERFERENCIA POR GAS, LEVE CIERRE TARDIO, NO SE PRESIONA MASTER SIN VOLANTA. | [5 empty] | 1 | 1 | 14650 | JAZMIN-AA-1:1
JAZMIN | JAZMIN AA-02 | 2022-09-02 | 1727.5 | 1630 | 1825 | AMPSCOT C-320-256-144 | 144 | 3/3 | 2 | 6 | 112 | 98 | 110 |  | 76.18 | 141.9 | 2587 | 302.6 | EMULSIÓN | 33.7 | 3638 | 6272 | OK | OK | 0.1 | 2 | 400 | 1735.71 | 0 | 0 | 1.7 | 2 | 100 | 1441.62 | 2.2 | 0.2 | NO | NO | NO | SI | SI | SIN SUMERGENCIA, BUEN LLENADO DE BOMBA, GOLPE DE FLUIDO, INTERFERENCIA POR GAS, NO SE PRESIONA MASTER SIN VOLANTA. | [5 empty] | 1 | 1 | 14651 | JAZMIN-AA-2:1
JAZMIN | JAZMIN AA-03 | 2022-09-02 | 1693 | 1591 | 1795 | AMPSCOT C-320-256-144a | 144 | 4/4 | 2 | 3.303 | 145 | 98 | 110 | 500-1 | 63.62 | 142 | 2698 | 139.1 | EMULSIÓN | 26.7 | 3737 | 5719 | OK | OK | 0 | 2 | 400 | 1500.81 | 179 | 166 | 1.9 | 3 | 93 | 1482.28 | 71.4 | 0.2 | NO | NO | NO | SI | SI | POZO CON BUEN SUMERGENCIA, LEVE INTERFERENCIA POR GAS, BUEN LLENADO DE BOMBA, GOLPE DE FLUIDO, LEVE CIERRE TARDIO EN LA TV. | [5 empty] | 1 | 1 | 14652 | JAZMIN-AA-3:1
JAZMIN | JAZMIN AA-04 | 2022-09-02 | 2160 | 1926 | 2394 | AMPSCOT C-320-256-144a | 144 | 3/3 | 2 | 2.59 | 102 | 93 | 110 | 500-3 | 23.91 | 138.7 | 3472 | 40.1 | OIL | 37.3 | 4687 | 7779 | OK | OK | 0 | 2 | 400 | 1984.72 | 289 | 289 | 1.7 | 0 | 100 | 1490.59 | 123.2 | 0 | NO | NO | NO | SI | SI | BUENA SUMERGENCIA, INTERFERENCIA POR GAS, BAJO LLENADO DE BOMBA, SEVERO GOLPE DE FLUIDO, LEVE CIERRE TARDIO. NO SE PRESIONA MASTER SIN VOLANTA. FUERTE GOLPE DE BOMBA. | [5 empty] | 1 | 1 | 14653 | JAZMIN-AA-4:1
JAZMIN | JAZMIN AA-05 | 2022-09-02 | 1680.5 | 1573 | 1788 | AMPSCOT C-320-256-144a | 144 | 3/3 | 2 | 1.138 | 105 | 91 | 110 | 500-3 | 80 | 144.2 | 2660 | 61.2 | EMULSIÓN | 24.4 | 3370 | 5652 | SL | OK | 2.5 | 2 | 400 | 1387.94 | 250 | 241 | 1.3 | 2 | 96 | 1463.3 | 102.7 | 0.2 | NO | NO | NO | SI | SI | BUEN LLENADO DE BOMBA, GOLPE DE FLUIDO, BUENA SUMERGENCIA, INTERFERENCIA POR GAS, ESCURRIMIENTO EN LA VÁLVULA TV, SUBIR SPM. | [5 empty] | 1 | 1 | 14654 | JAZMIN-AA-5:1
JAZMIN | JAZMIN AA-06 | 2022-09-02 | 1753 | 1694 | 1812 | WEATHERFORD C-320-256-144 | 144 | 3/3 | 2 | 2.02 | 108 | 102 | 110 | 500-1 | 65.18 | 141.3 | 2534 | 86.8 | EMULSIÓN | 29.3 | 4005 | 6638 | OK | OK | 0.1 | 2 | 400 | 1907.71 | 0 | 0 | 0.7 | 4 | 100 | 1333.13 | 1.3 | 0.3 | NO | NO | NO | SI | SI | SIN SUMERGENCIA, BUEN LLENADO DE BOMBA, GOLPE DE FLUIDO, INTERFERENCIA POR GAS, BAJAR SPM. | [5 empty] | 1 | 1 | 14655 | JAZMIN-AA-6:1
JAZMIN | JAZMIN AP-01 | 2022-09-02 | 1416 | 1186 | 1646 | LUFKIN M-320-213-120 | 105 | 2/3 | 2 | 1.332 | 92 | 90 | 50 |  | 84.33 | 102.4 | 1804 | 53.6 | OIL | 32.6 | 3128 | 5908 | SL | OK | 2.3 | 2 | 400 | 1104.15 | 102 | 92 | 1.1 | 4 | 91 | 1416.49 | 40.4 | 0.4 | NO | NO | NO | SI | SI | MEDIANA SUMERGENCIA, INTERFERENCIA POR GAS, ESCURRIMIENTO EN LA VÁLVULA TV, BUEN LLENADO DE BOMBA, LEVE GOLPE DE FLUIDO. NO SE PRESIONA MASTER SIN VOLANTA, | [5 empty] | 1 | 1 | 14656 | JAZMIN-AP-1:1
JAZMIN | JAZMIN AZ-01 | 2022-09-02 | 1699.05 | 1605.1 | 1793 | AMPSCOT C-320-256-144a | 144 | 3/3 | 2.25 | 4.091 | 117 | 99 | 70 |  | 42.86 | 141.1 | 3216 | 146 | EMULSIÓN | 32 | 3986 | 7121 | OK | OK | 0.1 | 2 | 400 | 1564.92 | 114 | 108 | 1 | 2 | 95 | 1414.29 | 46.9 | 0.2 | NO | NO | NO | SI | SI | BUENA SUMERGENCIA, INTERFERENCIA POR GAS, MEDIANO LLENADO DE BOMBA, GOLPE DE FLUIDO NO SE PRESIONA MASTER SIN VOLANTA. | [5 empty] | 1 | 1 | 14657 | JAZMIN-AZ-1:1
JAZMIN | JAZMIN AZ-02 | 2022-09-02 | 1766.14 | 1667.28 | 1865 | AMPSCOT C-320-256-144a | 144 | 3/3 | 2 | 1.34 | 132 | 115 | 70 | 500-2 | 83.32 | 143.6 | 2597 | 74.8 | EMULSIÓN | 27.6 | 4446 | 5711 | SL | OK | 3.2 | 2 | 400 | 971.02 | 714 | 714 | 1.1 | 1 | 100 | 1495.02 | 297.5 | 0.1 | NO | NO | NO | SI | SI | ALTA SUMERGENCIA, BUEN LLENADO DE BOMBA, CARTA LLENA, ESCURRIMIENTO EN LA VÁLVULA TV, SUBIR SPM, NO LE HAN SUBIDO. NO SE PRESIONA MASTER SIN VOLANTA. | [5 empty] | 1 | 1 | 14658 | JAZMIN-AZ-2:1
JAZMIN | JAZMIN AZ-03 | 2022-09-02 | 1683.2 | 1584.4 | 1782 | AMPSCOT C-320-256-144a | 144 | 3/3 | 2 | 6.02 | 174 | 116 | 70 |  | 65.15 | 142.5 | 2552 | 260.7 | EMULSIÓN | 29.4 | 4001 | 5760 | LL | OK | 0.4 | 2 | 400 | 1309.29 | 335 | 286 | 1.1 | 6 | 85 | 1401.81 | 119.3 | 0.6 | NO | NO | NO | SI | SI | BUENA SUMERGENCIA, BUEN LLENADO DE BOMBA, GOLPE DE FLUIDO, LEVE CIERRE TRADIO EN LA TV, LL EN LA VÁLVULA TV, NO SE PRESIONA MASTER SIN VOLANTA. | [5 empty] | 1 | 1 | 14659 | JAZMIN-AZ-3:1
JAZMIN | JAZMIN AZ-04 | 2022-09-02 | 2180.13 | 1912.25 | 2448 | AMPSCOT C-320-256-144a | 144 | 3/3 | 2 | 5.806 | 109 | 95 | 60 |  | 14.95 | 140 | 3467 | 56.7 | OIL | 46.9 | 7304 | 8424 | OK | SL | 0 | 2 | 400 | 2262.96 | 45 | 45 | 1.3 | 7 | 100 | 1478.1 | 20.8 | 0.4 | NO | NO | NO | SI | SI | BAJA SUMERGENCIA, BAJO LLENADO DE BOMBA, SEVERO GOLPE DE FLUIDO, CIERRE TARDIO, INTERFERENCIA POR GAS, NO SE PRESIONA MASTER SIN VOLANTA. BAJAR SPM. | [5 empty] | 1 | 1 | 14660 | JAZMIN-AZ-4:1
JAZMIN | JAZMIN AZ-05 | 2022-09-02 | 1718.67 | 1642.33 | 1795 | AMPSCOT C-320-256-144a | 144 | 3/3 | 2 | 4.787 | 127 | 101 | 60 |  | 93.41 | 142.9 | 2553 | 298 | EMULSIÓN | 28.9 | 3833 | 5807 | OK | OK | 2.3 | 2 | 400 | 1006.03 | 651 | 651 | 1.1 | 1 | 100 | 1379.07 | 272.7 | 0.1 | NO | NO | NO | SI | SI | ALTA SUMERGENCIA, INTERFERENCIA POR GAS. BUEN LLENADO DE BOMBA, CARTA LLENA, SUBIR SPM. NO SE PRESIONA MASTER SIN VOLANTA. | [5 empty] | 1 | 1 | 14661 | JAZMIN-AZ-5:1
JAZMIN | JAZMIN AZ-06 | 2022-09-02 | 1748.5 | 1638 | 1859 | AMPSCOT C-320-256-144 | 144 | 3/3 | 2 | 5.143 | 166 | 142 | 90 | 500-1 | 86.42 | 128.4 | 2741 | 266.2 | EMULSIÓN | 24.8 | 4894 | 5319 | SL | SL | 0.5 | 2 | 400 | 804.27 | 920 | 866 | 1.6 | 2 | 94 | 1396.31 | 359.1 | 0.5 | NO | NO | NO | SI | SI | ALTA SUMERGENCIA, BUEN LLENADO DE BOMBA, RESTRICCIÓN EN LA CARRERA ASCENDENTE Y DESCENDENTE, ESCURRIMIENTO EN LAS VÁLVULAS TV Y SV, SUBIR SPM. | [5 empty] | 1 | 1 | 14662 | JAZMIN-AZ-6:1
JAZMIN | JAZMIN AZ-07 | 2022-09-02 | 1749.5 | 1640 | 1859 | AMPSCOT C-320-256-144 | 129 | 3/4 | 2 | 5.187 | 104 | 98 | 70 |  | 73.06 | 127.2 | 2719 | 224.9 | AGUA | 34.4 | 4080 | 6712 | SL | OK | 5.9 | 2 | 400 | 1782.9 | 0 | 0 | 1.1 | 2 | 100 | 1433.77 | 1.7 | 0.1 | NO | NO | NO | SI | SI | SIN SUMERGENCIA, BUEN LLENADO DE BOMBA, CIERRE TARDIO EN LA TV, GOLPE DE FLUIDO, ESCURRIMINETO EN LA TV, NO SE PRESIONA MASTER SIN VOLANTA. BAJAR SPM. | [5 empty] | 1 | 1 | 14663 | JAZMIN-AZ-7:1
JAZMIN | JAZMIN BC-01 | 2022-09-02 | 1570 | 1479 | 1661 | KERUI C-320-256-144 | 144 | 4/4 | 2 | 5.825 | 109 | 100 | 80 |  | 33.75 | 142.7 | 2169 | 130.8 | NB | 29 | 3443 | 5214 | OK | OK | 0.1 | 2 | 400 | 1524.44 | 0 | 0 | 1 | 6 | 85 | 1452.54 | 1.4 | 0.5 | NO | NO | NO | SI | SI | POZO SIGUE SIN BOMBEO, SIN SUMERGENCIA, INTERFERENCIA POR GAS, MEDIANO LLENADO DE BOMBA, SEVERO GOLPE DE FLUIDO, CIERRE TARDIO EN LA TV, LAS CARTAS REFLEJAN ACCION DE BOMBEO SE REQUIERE RE ESPACIAR, NO SE PRESIONA LA MASTER SIN VOLANTA, | [5 empty] | 1 | 1 | 14664 | JAZMIN-BC-1:1
JAZMIN | JAZMIN BC-02 | 2022-09-02 | 1568.5 | 1473 | 1664 | KERUI C-320-256-144 | 144 | 3/3 | 2 | 4.327 | 132 | 106 | 80 | 500-1 | 25.78 | 142.3 | 2337 | 74 | EMULSIÓN | 28.1 | 3717 | 5799 | OK | OK | 0 | 2 | 400 | 1594.29 | 0 | 0 | 1.2 | 7 | 100 | 1591.9 | 1.6 | 0.7 | NO | NO | NO | NO | SI | SIN SUMERGENCIA, INTERFERENCIA POR GAS, BAJO LLENADO DE BOMBA, SEVERO GOLPE DE FLUIDO, BAJAR SPM. | [5 empty] | 1 | 1 | 14665 | JAZMIN-BC-2:1
JAZMIN | JAZMIN BC-03 | 2022-09-02 | 1709 | 1615 | 1803 | KERUI C-320-256-144 | 144 | 4/4 | 2 | 3.523 | 131 | 109 | 80 | 500-1 | 48.01 | 141.9 | 2352 | 111.9 | AGUA | 24.9 | 3529 | 5901 | OK | OK | 0 | [11 empty] | NO | NO | NO | SI | SI | MEDIANO LLENADO DE BOMBA, GOLPE DE FLUIDO, INTERFERENCIA POR GAS, NO SE TOMA NIVEL VALVULA DEL ANULAR MUY DURA PARA ABRIR. | [5 empty] | 0 | 1 | 14666 | JAZMIN-BC-3:1
JAZMIN | JAZMIN BC-04 | 2022-09-02 | 1589.5 | 1488 | 1691 | KERUI C-320-256-144 | 144 | 3/3 | 2 | 1.919 | 109 | 80 | 80 |  | 22.77 | 142 | 2314 | 28.9 | EMULSIÓN | 24.1 | 3616 | 5785 | OK | OK | 0 | 2 | 400 | 1633.69 | 0 | 0 | 0.7 | 5 | 100 | 1424.93 | 1.1 | 0.4 | NO | NO | NO | SI | SI | BAJO LLENADO DE BOMBA, SIN SUMERGENCIA, SEVERO GOLPE DE FLUIDO, INTERFERENCIA POR GAS, NO SE PRESIONA MASTER SIN VOLANTA, NO SE PUDO CERRAR LA VÁLVULA DEL NULAR PORQUE SE PARTIO LA ESPIGA, FAVOR REALIZAR MANTENIMIENTO. | [5 empty] | 1 | 1 | 14667 | JAZMIN-BC-4:1
JAZMIN | JAZMIN BC-05 | 2022-09-02 | 1673.5 | 1547 | 1800 | KERUI C-320-256-144 | 144 | 3/3 | 2.25 | 2.49 | 103 | 97 | 80 | 500-3 | 18.51 | 141 | 2988 | 38.4 | EMULSIÓN | 28.6 | 4163 | 6878 | OK | OK | 0 | [11 empty] | NO | NO | NO | SI | SI | BAJO LLENADO DE BOMBA, SEVERO GOLPE DE FLUIDO, INTERFERENCIA POR GAS, NO SE TOMA NIVEL VALVULA DEL ANULAR CON ESPIGA MALA FAVOR REALIZAR MANTENIMIENTO. BAJAR MÁS SPM, | [5 empty] | 0 | 1 | 14668 | JAZMIN-BC-5:1
JAZMIN | JAZMIN BG-01 | 2022-09-02 | 1589.5 | 1442 | 1737 | AMPSCOT C-320-256-144 | 144 | 4/4 | 2 | 0 | 112 | 106 | 0 | [5 empty] | NB | [5 empty] | 0 | 2 | 400 | 1378.99 | 194 | 179 | 0.5 | 3 | 92 | 1457.71 | 75.8 | 0.3 | NO | NO | NO | SI | SI | POZO NO BOMBEA, BUENA SUMERGENCIA, INTERFERENCIA POR GAS, NO SE PRESIONA MASTER SIN VOLANTA, SOLO SE PUDO TOMAR EL NIVEL PORQUE NO SE PUDO ARRANCAR LA UNIDAD, EL VARIADOR ESTA TRABAJANDO EN VACIO. | [5 empty] | 1 | 0 | 14669 | JAZMIN-BG-1:1
JAZMIN | JAZMIN F-02 | 2022-09-02 | 1647.58 | 1476.17 | 1819 | KERUI C-320D-256-144 | 144 | 4/4 | 2 | 3.7 | 135 | 115 | 60 |  | 16.47 | 142.2 | 2386 | 40.9 | EMULSIÓN | 28.3 | 3449 | 5944 | OK | OK | 0 | 2 | 400 | 1610.83 | 19 | 16 | 0.9 | 6 | 85 | 1387.45 | 8.3 | 0.5 | NO | NO | NO | SI | SI | BAJA SUMERGENCIA, INTERFERENCIA POR GAS, BAJO LLENADO DE BOMBA, SEEVRO GOLPE DE FLUIDO, NO SE PRESIONA MASTER SIN VOLANTA, BAJAR SPM. | [5 empty] | 1 | 1 | 14670 | JAZMIN-F-2:1
JAZMIN | JAZMIN F-05 | 2022-09-02 | 1753.11 | 1583.21 | 1923 | KERUI C-320D-256-144 | 144 | 4/4 | 2 | 6.6 | 121 | 106 | 60 |  | 25.8 | 142.7 | 2233 | 114.9 | OIL | 28.6 | 3218 | 4907 | OK | OK | 0 | 2 | 400 | 1329.52 | 236 | 221 | 0.5 | 3 | 94 | 1199.38 | 93.8 | 0.2 | NO | NO | NO | SI | SI | BUENA SUMERGENCIA, BAJO LLENADO DE BOMBA, SEVERO GOLPE DE FLUIDO, INTERFERENCIA POR GAS, FUERTE GOLPE DE BOMBA, NO SE PRESIONA MASTER SIN VOLANTA. REESPACIAR. POZO CON BOMBEO DEFICIENTE SOLO LEVANTA 100 PSI EN 5 MINUTOS. | [5 empty] | 1 | 1 | 14671 | JAZMIN-F-5:1
JAZMIN | JAZMIN AM-02 | 2022-09-01 | 1936.35 | 1675.7 | 2197 | AMPSCOT C-320-256-144 | 129 | 3/4 | 2 | 4.245 | 112 | 103 | 60 |  | 75.09 | 125.7 | 3045 | 186.9 | OIL | 37.1 | 4369 | 7606 | OK | OK | 0.1 | 2 | 400 | 1571.66 | 503 | 455 | 0.8 | 6 | 87 | 1479.9 | 191.2 | 0.4 | NO | NO | NO | SI | SI | ALTA SUMERGENCIA, INTERFERENCIA POR GAS, MEJORÓ LLENADO DE BOMBA, BUEN LLENADO DE BOMBA, GOLPE DE FLUIDO, | [5 empty] | 1 | 1 | 14672 | JAZMIN-AM-2:1
JAZMIN | JAZMIN AM-03 | 2022-09-01 | 1514.16 | 1420.33 | 1608 | AMPSCOT C-320-256-144a | 144 | 3/3 | 2 | 2.711 | 110 | 100 | 60 | 500-2 | 23.9 | 142 | 2141 | 42.9 | EMULSIÓN | 24 | 3823 | 5671 | OK | OK | 0 | 2 | 400 | 1401.13 | 23 | 20 | 1 | 5 | 89 | 1454.97 | 9.9 | 0.5 | NO | NO | NO | SI | SI | BAJA SUMERGENCIA, BAJO LLENADO DE BOMBA, SEVERO GOLPE DE FLUIDO, INTERFERENCIA POR GAS. BAJAR SPM | [5 empty] | 1 | 1 | 14673 | JAZMIN-AM-3:1
JAZMIN | JAZMIN BH-01 | 2022-09-01 | 1672.5 | 1569 | 1776 | AMPSCOT C-320-256-144a | 144 | 3/3 | 2.25 | 2.667 | 111 | 89 | 100 |  | 26.99 | 141.3 | 3112 | 60.1 | EMULSIÓN | 40.4 | 5566 | 9122 | OK | OK | 0 | 2 | 400 | 1631.37 | 19 | 19 | 1.8 | 0 | 100 | 1396.12 | 10.3 | 0 | NO | NO | NO | SI | SI | BAJA SUMERGENCIA, INTERFERENCIA POR GAS, BAJO LLENADO DE BOMBA, SEVERO GOLPE DE FLUIDO, NO SE PRESIONA MASTER SIN VOLANTA, BAJAR SPM. | [5 empty] | 1 | 1 | 14674 | JAZMIN-BH-1:1
JAZMIN | JAZMIN BH-02 | 2022-09-01 | 2028.5 | 1810 | 2247 | AMPSCOT C-320-256-144 | 129 | 3/3 | 2 | 1.318 | 90 | 81 | 100 | 340-5 | 4.6 | 125.1 | 3322 | 3.5 | AGUA-OIL | 42.9 | 9041 | 9522 | OK | SL | 0 | 2 | 400 | 2189.64 | 0 | 0 | 1.7 | 0 | 100 | 1232.21 | 2.6 | 0 | NO | NO | NO | SI | SI | BAJO LLENADO DE BOMBA, SEVERO GOLPE DE FLUIDO, CIERRE TARDIO EN LA TV, ESCURRIMIENTO EN LA VÁLVULA SV, INTERFERENCIA POR GAS, SIN SUMERGENCIA. POZO DEFICIENTE. DEPLETADO, NUEVO CICLO DE INYECCIÓN. | [5 empty] | 1 | 1 | 14675 | JAZMIN-BH-2:1
JAZMIN | JAZMIN BH-04 | 2022-09-01 | 1694.5 | 1594 | 1795 | AMPSCOT C-320-256-144a | 144 | 3/3 | 2.25 | 1.565 | 100 | 85 | 100 |  | 49.75 | 141.2 | 3071 | 64.9 | EMULSIÓN | 45.6 | 5701 | 8657 | OK | OK | 0.1 | [11 empty] | NO | NO | NO | SI | SI | BUEN LLENADO DE BOMBA, GOLPE DE FLUIDO, LEVE CIERRE TARDIO EN LA TV, INTERFERENCIA POR GAS, NO SE PRESIONA MASTER SIN VOLANTA, NO SE TOMA NIVEL VALVULA ANULAR CON ESPIGA MALA FAVOR REALIZAR MANTENIMIENTO, | [5 empty] | 0 | 1 | 14676 | JAZMIN-BH-4:1
JAZMIN | JAZMIN BI-01 | 2022-09-01 | 1690.5 | 1559 | 1822 | AMPSCOT C-320-256-144a | 144 | 3/3 | 2 | 5.357 | 149 | 112 | 80 |  | 66.98 | 141.4 | 2511 | 236.7 | EMULSIÓN | 29.1 | 3468 | 5290 | LL | OK | 1.5 | 2 | 400 | 1528.79 | 139 | 125 | 0.8 | 4 | 90 | 1476.38 | 53 | 0.4 | NO | NO | NO | SI | SI | BUENA SUMERGENCIA, MEDIANO LLENADO DE BOMBA, GOLPE FLUIDO, STUFFING AJUSTADO, INTERFERENCIA POR GAS, LL EN LA VÁLVULA TV, NO SE PRESIONA MASTER SIN VOLANTA, | [5 empty] | 1 | 1 | 14677 | JAZMIN-BI-1:1
JAZMIN | JAZMIN BI-02 | 2022-09-01 | 1604.5 | 1488 | 1721 | AMPSCOT C-320-256-144 | 144 | 3/3 | 2 | 1.136 | 111 | 105 | 80 |  | 65.92 | 143.1 | 2214 | 50 | EMUL-OIL | 26.5 | 3631 | 5419 | OK | OK | 0 | 2 | 400 | 1357.93 | 105 | 103 | 0.8 | 1 | 98 | 1486.51 | 44.2 | 0.1 | NO | NO | NO | SI | SI | BUEN LLENADO DE BOMBA, BUENA SUMERGENCIA, GOLPE DE FLUIDO, LEVE INTERFERENCIA POR GAS, NO SE PRESIONA MASTER SIN VOLANTA, | [5 empty] | 1 | 1 | 14678 | JAZMIN-BI-2:1
JAZMIN | JAZMIN BI-03 | 2022-09-01 | 1702 | 1580 | 1824 | AMPSCOT C-320-256-144a | 144 | 3/3 | 2 | 2.799 | 128 | 108 | 80 |  | 45.55 | 141.9 | 2303 | 84.4 | EMULSIÓN | 26.3 | 3607 | 5855 | OK | OK | 0 | 2 | 400 | 1407.9 | 161 | 150 | 1.2 | 3 | 93 | 1234.46 | 64.6 | 0.2 | NO | NO | NO | SI | SI | BUENA SUMERGENCIA, MEDIANO LLENADO DE BOMBA, GOLPE DE FLUIDO, INTERFERENCIA POR GAS, NO SE PRESIONA MASTER SIN VOLANTA. | [5 empty] | 1 | 1 | 14679 | JAZMIN-BI-3:1
JAZMIN | JAZMIN BJ-02 | 2022-09-01 | 1993 | 1722 | 2264 | AMPSCOT C-320-256-144a | 129 | 2/3 | 2 | 2.174 | 110 | 100 | 80 |  | 10.2 | 126.1 | 3039 | 13 | OIL | 35.9 | 6271 | 7513 | OK | SL | 0 | 2 | 400 | 1804.48 | 262 | 229 | 0.7 | 10 | 80 | 1478.48 | 96.8 | 0.7 | NO | NO | NO | SI | SI | BUENA SUMERGENCIA, INTERFERENCIA POR GAS, BAJO LLENADO DE BOMBA, SEVERO GOLPE DE FLUIDO, POZO EN CONDICIONES ESTABLES. NO SE PRESIONA MASTER SIN VOLANTA, BAJAR SPM. | [5 empty] | 1 | 1 | 14680 | JAZMIN-BJ-2:1
JAZMIN | JAZMIN BJ-03 | 2022-09-01 | 1561.5 | 1426 | 1697 | AMPSCOT C-320-256-144 | 144 | 3/3 | 2 | 5.625 | 125 | 115 | 80 |  | 51.28 | 142.3 | 2295 | 191.4 | EMULSIÓN | 28.8 | 3533 | 5776 | OK | OK | 0 | 2 | 400 | 1487.64 | 14 | 13 | 1 | 5 | 88 | 1474.38 | 6.7 | 0.4 | NO | NO | NO | SI | SI | BAJA SUMERGENCIA, INTERFERENCIA POR GAS, BUEN LLENADO DE BOMBA, MEJORÓ, GOLPE DE FLUIDO, LEVE CIERRE TARDIO EN LA TV, NO SE PRESIONA MASTER SI VOLANTA, GOLPE DE BOMBA. BAJAR SPM. | [5 empty] | 1 | 1 | 14681 | JAZMIN-BJ-3:1
JAZMIN | JAZMIN BJ-05 | 2022-09-01 | 1792 | 1579 | 2005 | KERUI C-320-256-144 | 129 | 3/4 | 2 | 2.344 | 116 | 98 | 80 | 500-2 | 47.2 | 126.1 | 2653 | 65 | EMULSIÓN | 35.9 | 5265 | 7284 | OK | OK | 0 | 2 | 400 | 1904.4 | 0 | 0 | 0.9 | 9 | 100 | 1471.72 | 1.4 | 0.8 | NO | NO | NO | SI | SI | SIN SUMERGENCIA, INTERFERENCIA POR GAS, GOLPE DE FLUIDO, BUEN LLENADO DE BOMBA, STUFFING AJUSTADO O GOLPE DE LA BARRA LISA CON EL CABEZAL, | [5 empty] | 1 | 1 | 14682 | JAZMIN-BJ-5:1
JAZMIN | JAZMIN J-01 | 2022-09-01 | 1651.5 | 1481 | 1822 | AMPSCOT C-320-256-144a | 144 | 3/3 | 2 | 2.795 | 110 | 99 | 90 |  | 29.99 | 142 | 2483 | 55.5 | EMULSIÓN | 29.2 | 3503 | 6380 | OK | OK | 0 | 2 | 400 | 1669.25 | 7 | 7 | 2.1 | 16 | 100 | 1436.53 | 5.7 | 1.2 | NO | NO | NO | SI | SI | BAJA SUMERGENCIA, INTERFERENCIA POR GAS, BAJO LLENADO DE BOMBA, SEVERO GOLPE DE FLUIDO, NO SE PRESIONA MASTER SIN VOLANTA, BAJAR SPM. | [5 empty] | 1 | 1 | 14683 | JAZMIN-J-1:1
JAZMIN | JAZMIN J-02 | 2022-09-01 | 1702.5 | 1531 | 1874 | AMPSCOT C-320-256-144a | 144 | 3/3 | 2 | 1.141 | 110 | 91 | 90 |  | 83.57 | 141.4 | 2332 | 62.9 | EMULSIÓN | 28.6 | 3576 | 3785 | NO | NO | 0 | 2 | 400 | 1568.73 | 36 | 36 | 1.8 | 0 | 100 | 1383.97 | 17.2 | 0 | NO | NO | NO | SI | SI | BAJA SUMERGENCIA, BUEN LLENADO DE BOMBA, LEVE GOLPE DE FLUIDO, LEVE CIERRE TARDIO EN LA TV, VÁLVULAS CASI IGUALADAS, INTERFERENCIA POR GAS, NO SE PRESIONA MASTER SIN VOLANTA, | [5 empty] | 1 | 1 | 14684 | JAZMIN-J-2:1
JAZMIN | JAZMIN J-03 | 2022-09-01 | 1568.5 | 1442 | 1695 | AMPSCOT C-320-256-144 | 144 | 3/3 | 2 | 5.028 | 139 | 100 | 90 | 500-1 | 68.82 | 142.4 | 2504 | 229.8 | EMUL-OIL | 26.3 | 3551 | 5818 | SL | OK | 3.2 | 2 | 400 | 1405.51 | 157 | 146 | 1.7 | 3 | 93 | 1287.1 | 68.8 | 0.2 | NO | NO | NO | SI | SI | BUEN LLENADO DE BOMBA, GOLPE DE FLUIDO, BUENA SUMERGENCIA, LEVE INTERFERENCIA POR GAS, ESCURRIMIENTO EN LA VÁLVULA TV, RESTRICCIÓN AL FINALIZAR LA CARRERA ASCENDENTE, | [5 empty] | 1 | 1 | 14685 | JAZMIN-J-3:1
JAZMIN | JAZMIN J-04 | 2022-09-01 | 1648.46 | 1489.93 | 1807 | AMPSCOT C-320-256-144a | 144 | 3/3 | 2 | 4.054 | 126 | 100 | 90 |  | 61.54 | 142.2 | 2512 | 165.4 | EMUL-OIL | 32.4 | 4938 | 7119 | LL | OK | 1.6 | 2 | 400 | 1658.04 | 0 | 0 | 2 | 5 | 100 | 1556.85 | 2.5 | 0.4 | NO | NO | NO | SI | SI | SIN SUMERGENCIA, LEVE INTERFERENCIA POR GAS, BUEN LLENADO DE BOMBA, GOLPE DE FLUIDO, LL EN LA VÁLVULA TV. NO SE PRESIONA MASTER SIN VOLANTA, GOLPE DE BOMBA, | [5 empty] | 1 | 1 | 14686 | JAZMIN-J-4:1
JAZMIN | JAZMIN L-02 | 2022-09-01 | 1598.5 | 1462 | 1735 | AMPSCOT C-320-256-144 | 144 | 3/3 | 2 | 2.118 | 104 | 102 | 120 |  | 46.29 | 142.3 | 2351 | 65 | EMULSIÓN | 24.7 | 3493 | 5667 | OK | OK | 0 | [11 empty] | NO | NO | NO | SI | SI | MEDIANO LLENADO DE BOMBA, GOLPE DE FLUIDO, LEVE INTERFERENCIA POR GAS, NO SE PRESIONA MASTER SIN VOLANTA, NO SE TOMA NIVEL POR ESPIGA MALA DEL ANULAR FAVOR REALIZAR MANTENIMIENTO, | [5 empty] | 0 | 1 | 14687 | JAZMIN-L-2:1
JAZMIN | JAZMIN L-03 | 2022-09-01 | 1533.5 | 1396 | 1671 | AMPSCOT C-320-256-144a | 144 | 3/3 | 2.25 | 2.946 | 110 | 109 | 120 |  | 6.57 | 141.9 | 2962 | 16.2 | OIL | 27.7 | 3542 | 6283 | OK | OK | 0 | 2 | 400 | 1470.95 | 0 | 0 | 0.5 | 5 | 89 | 1360.73 | 1 | 0.4 | NO | NO | NO | NO | SI | SIN SUMERGENCIA, BAJO LLENADO DE BOMBA, SEVERO GOLPE DE FLUIDO, NO SE PRESIONA MASTER SIN VOLANTA, BAJAR SPM. POZO DEPLETADO. | [5 empty] | 1 | 1 | 14688 | JAZMIN-L-3:1
JAZMIN | JAZMIN O-01 | 2022-09-01 | 1704 | 1540 | 1868 | AMPSCOT C-320-256-144a | 144 | 3/3 | 2 | 2.332 | 143 | 115 | 60 |  | 70.31 | 141.7 | 2321 | 108.3 | OIL | 28.4 | 3242 | 6180 | OK | OK | 0.2 | 2 | 400 | 1516.07 | 117 | 113 | 2.1 | 2 | 97 | 1383.27 | 49.7 | 0.1 | NO | NO | NO | SI | SI | BUEN LLENADO DE BOMBA, GOLPE DE FLUIDO, BUENA SUMERGENCIA, INTERFERENCIA POR GAS, LEVE CIERRE TARDIO EN LA TV, NO SE PRESIONA MASTER SIN VOLANTA, SUBIR SPM. | [5 empty] | 1 | 1 | 14689 | JAZMIN-O-1:1
JAZMIN | JAZMIN O-02 | 2022-09-01 | 1627.5 | 1510 | 1745 | AMPSCOT C-320-256-144 | 144 | 4/4 | 2 | 5.187 | 160 | 123 | 60 | 500-1 | 55.55 | 142.1 | 2399 | 191 | EMULSIÓN | 26.3 | 3613 | 5860 | OK | OK | 0 | 2 | 400 | 1471.07 | 148 | 131 | 0.9 | 4 | 89 | 1459.39 | 55.3 | 0.4 | NO | NO | NO | SI | SI | BUENA SUMERGENCIA, INTERFERENCIA POR GAS, BUEN LLENADO DE BOMBA, GOLPE DE FLUIDO. | [5 empty] | 1 | 1 | 14690 | JAZMIN-O-2:1
JAZMIN | JAZMIN O-03 | 2022-09-01 | 1593 | 1472 | 1714 | AMPSCOT C-320-256-144 | 144 | 3/3 | 2 | 3.529 | 183 | 123 | 0 | 500-1 | 95.94 | 142.1 | 2235 | 224.4 | EMULSIÓN | 26 | 3569 | 5793 | SL | OK | 4.8 | 2 | 400 | 1239.28 | 340 | 300 | 1.1 | 4 | 88 | 1449.45 | 124.7 | 0.5 | NO | NO | NO | SI | SI | POZO CALIENTE, ALTA SUMERGENCIA, ESCURRIMIENTO EN LA VÁLVULA TV, O POR FIT ENTRE EL BARRIL Y EL PISTÓN, BUEN LLENADO DE BOMBA, CARTA LLENA, SUBIR SPM. | [5 empty] | 1 | 1 | 14691 | JAZMIN-O-3:1
JAZMIN | JAZMIN O-04 | 2022-09-01 | 2249 | 2073 | 2425 | AMPSCOT C-320-256-144a | 129 | 2/3 | 2.25 | 2.326 | 105 | 104 | 60 |  | 97.18 | 129.1 | 4255 | 172.2 | EMULSIÓN | 24 | 5051 | 5568 | OK | OK | 0 | 2 | 400 | 428.17 | 1794 | 1794 | 1.1 | 0 | 100 | 1545.74 | 816.8 | 0 | NO | NO | NO | SI | SI | ALTA SUMERGENCIA, BUEN LLENADO DE BOMBA, BOMBA NO CARGA HASTA SU FoMAX, INTERFERENCIA POR GAS, VÁLVULAS IGUALADAS, NO SE PRESIONA MASTER SIN VOLANTA. | [5 empty] | 1 | 1 | 14692 | JAZMIN-O-4:1
JAZMIN | JAZMIN O-05 | 2022-09-01 | 1677.5 | 1565 | 1790 | AMPSCOT C-320-256-144a | 144 | 3/3 | 2 | 3.614 | 99 | 91 | 60 |  | 83.65 | 140.1 | 2426 | 197.5 | OIL | 32.5 | 3624 | 5899 | SL | OK | 3.2 | 2 | 400 | 1673.07 | 0 | 0 | 1.2 | 2 | 97 | 1458.01 | 1.7 | 0.1 | NO | NO | NO | SI | SI | BUEN LLENADO DE BOMBA, SIN SUMERGENCIA, LEVE INTERFERENCIA POR GAS, ESCURRIMIENTO EN LA VÁLVULA TV. CIERRE TARDIO EN LA VÁLVULA TV, NO SE PRESIONA MASTER SIN VOLANTA, POZO DEFICINTE NO LEVANTA LA PRESION INICIAL SE REQUIERE RE ESPACIAR. | [5 empty] | 1 | 1 | 14693 | JAZMIN-O-5:1
JAZMIN | JAZMIN AB-01 | 2022-08-31 | 1822.85 | 1685.7 | 1960 | KERUI C-320-256-144 | 115 | 1/3 | 2 | 3.766 | 97 | 86 | 40 |  | 35.99 | 114 | 2515 | 72.1 | NB | 20.7 | 3327 | 4365 | NO | NO | 0 | 2 | 400 | 1042.69 | 684 | 633 | 1.2 | 3 | 93 | 1460.35 | 267.5 | 0.3 | NO | NO | NO | SI | SI | POZO NO BOMBEA, ALTA SUMERGENCIA, MEDIANO LLENADO DE BOMBA, GOLPE DE FLUIDO, BOMBA NO CARGA HASTA SU FoMAX, ESCURRIMIENTO EN LA VÁLVULA TV, VÁLVULAS NO ABREN HASTA SU FoMAX, ALTA INTERFERENCIA POR GAS, NO SE PRESIONA MASTER SIN VOLANTA. REESPECIAR Y SI NO REAACIONA EL POZO, REALIZAR PRUEBA DE PRESIONES, SE ENCONTRO POZO PARADO Y SE DEJA NUEVAMENTE PARADO. | [5 empty] | 1 | 1 | 14694 | JAZMIN-AB-1:1
JAZMIN | JAZMIN AD-02 | 2022-08-31 | 1356.5 | 1147 | 1566 | AMPSCOT C-320-256-144 | 129 | 3/4 | 2 | 5.573 | 182 | 140 | 50 |  | 46.41 | 129 | 1829 | 155.7 | EMULSIÓN | 25.7 | 4339 | 4394 | OK | OK | 0 | 2 | 400 | 697.76 | 490 | 155 | 4.8 | 52 | 32 | 1233.88 | 69.1 | 8.6 | NO | NO | NO | SI | SI | POZO CALIENTE, ALTA SUMERGENCIA, BUEN LLENADO DE BOMBA, RESTRICCIÓN EN LA CARRERA ASCENDENTE Y DESCENDENTE, POSIBLE RESTRICIÓN EN LAS VÁLVULAS, VÁLVULAS IGUALADAS, ALTA INTERFERENCIA POR GAS, NO SE PRESIONA MASTER SIN VOLANTA. SUBIR SPM. | [5 empty] | 1 | 1 | 14695 | JAZMIN-AD-2:1
JAZMIN | JAZMIN AF-03 | 2022-08-31 | 1503.5 | 1390 | 1617 | AMPSCOT C-320-256-144a | 144 | 3/3 | 2 | 2.808 | 150 | 103 | 20 |  | 40.78 | 142.5 | 2117 | 76.1 | AGUA | 23.7 | 3504 | 5261 | SL | OK | 2.5 | 2 | 400 | 1161.99 | 326 | 326 | 1.1 | 0 | 100 | 1199.78 | 137.7 | -0.1 | NO | NO | NO | SI | SI | ALTA SUMERGENCIA, INTERFERENCIA POR GAS, MEDIANO LLENADO DE BOMBA, ESCURRIMIENTO EN LA VÁLVULA TV, NO SE PRESIONA LA MASTER DURA PARA CERRAR. | [5 empty] | 1 | 1 | 14696 | JAZMIN-AF-3:1
JAZMIN | JAZMIN AG-01 | 2022-08-31 | 2309 | 1372 | 2309 | LUFKIN C-320D-213-120 | 101 | 2/3 | 2 | 3.673 | 105 | 92 | 50 |  | 29.08 | 99.5 | 2106 | 49.6 | EMULSIÓN | 30.5 | 3104 | 5748 | OK | OK | 0 | 2 | 400 | 1543.72 | 11 | 8 | 1.8 | 12 | 78 | 1492.24 | 5.8 | 0.8 | NO | NO | NO | SI | SI | BAJA SUMERGENCIA, BAJO LLENADO DE BOMBA, SEVERO GOLPE DE FLUIDO, INTERFERENCIA POR GAS, NO SE PRESIONA MASTER SIN VOLANTA. BAJAR SPM. | [5 empty] | 1 | 1 | 14697 | JAZMIN-AG-1:1
JAZMIN | JAZMIN AG-04 | 2022-08-31 | 1568.5 | 1335 | 1802 | LUFKIN C-320D-213-120 | 102 | 2/3 | 2 | 1.811 | 96 | 86 | 50 |  | 45.77 | 99.7 | 2042 | 38.6 | EMULSIÓN | 34.9 | 5336 | 6419 | OK | SL | 0 | 2 | 400 | 1453.64 | 9 | 6 | 3.2 | 25 | 64 | 1468.32 | 6 | 2 | NO | NO | NO | SI | SI | BAJA SUMERGENCIA, INTERFERENCIA POR GAS, MEDIANO LLENADO DE BOMBA, GOLPE DE FLUIDO, CIERRE TARDIO DE LA VÁLVULA TV, VÁLVULA SV LEVANTADA, NO SE PRESIONA MASTER SIN VOLANTA. | [5 empty] | 1 | 1 | 14698 | JAZMIN-AG-4:1
JAZMIN | JAZMIN AG-05 | 2022-08-31 | 1831 | 1301 | 2361 | KERUI C-456D-256-144 | 144 | 4/4 | 2 | 1.782 | 101 | 88 | 50 |  | 56.23 | 142.6 | 1980 | 66.6 | EMULSIÓN | 26.9 | 2980 | 5138 | OK | OK | 0 | 2 | 400 | 1439.16 | 0 | 0 | 2.2 | 13 | 76 | 1489.05 | 2.6 | 1 | NO | NO | NO | SI | SI | SIN SUMERGENCIA, INTERFERENCIA POR GAS, BUEN LLENADO DE BOMBA, GOLPE DE FLUIDO, NO SE PRESIONA MASTER SIN VOLANTA, | [5 empty] | 1 | 1 | 14699 | JAZMIN-AG-5:1
JAZMIN | JAZMIN AH-01 | 2022-08-31 | 1690 | 1250 | 2130 | LUFKIN M-456D-256-144 | 111 | 1/3 | 2 | 2.917 | 110 | 86 | 40 |  | 95.26 | 110.7 | 2056 | 143.5 | EMULSIÓN | 28.6 | 4810 | 6563 | SL | OK | 2.8 | 2 | 400 | 1298.44 | 128 | 116 | 1.8 | 4 | 90 | 1487.33 | 50.6 | 0.4 | NO | NO | NO | SI | SI | BUENA SUMERGENCIA, INTERFERENCIA POR GAS, ESCURRIMIENTO EN LA VÁLVULA TV, BUEN LLENADO DE BOMBA, CIERRE TARDIO EN LA VÁLVULA TV, SUBIR SPM. | [5 empty] | 1 | 1 | 14700 | JAZMIN-AH-1:1
JAZMIN | JAZMIN AH-03 | 2022-08-31 | 1695 | 1256 | 2134 | LUFKIN M-456D-256-144 | 111 | 1/3 | 2 | 5.714 | 118 | 87 | 40 | 500-1 | 77.45 | 109.2 | 2729 | 225.3 | EMULSIÓN | 32.2 | 4193 | 6389 | OK | OK | 0 | 2 | 400 | 1264.51 | 661 | 566 | 2.2 | 12 | 77 | 1491.17 | 238.5 | 1.1 | NO | NO | NO | SI | SI | ALTA SUMERGENCIA, BUEN LLENADO DE BOMBA, GOLPE DE FLUIDO, GOLPE DE BOMBA. SUBIR SPM. | [5 empty] | 1 | 1 | 14701 | JAZMIN-AH-3:1
JAZMIN | JAZMIN AH-06 | 2022-08-31 | 1783.79 | 1298.58 | 2269 | LUFKIN M-456D-256-144 | 144 | 3/3 | 2 | 5.732 | 119 | 99 | 40 |  | 59.69 | 140.5 | 2787 | 224.2 | EMULSIÓN | 37.9 | 3931 | 6698 | SL | OK | 6.2 | 2 | 400 | 1287.89 | 707 | 622 | 2 | 9 | 81 | 1490.62 | 261.4 | 0.8 | NO | NO | NO | SI | SI | ALTA SUMERGENCIA, BUEN LLENADO DE BOMBA, ESCURRIMIENTO EN LA VÁLVULA TV, LEVE INTERFERENCIA POR GAS, NO SE PRESIONA LA MASTER NO TIENE VOLANTA. | [5 empty] | 1 | 1 | 14702 | JAZMIN-AH-6:1
JAZMIN | JAZMIN AI-03 | 2022-08-31 | 1560.38 | 1341.76 | 1779 | AMPSCOT C-320-256-144a | 144 | 3/3 | 2 | 5.455 | 92 | 91 | 40 |  | 93.14 | 143.2 | 2382 | 339.3 | AGUA | 27.7 | 3977 | 4910 | LL | OK | 1.4 | 2 | 400 | 753.19 | 835 | 835 | 1.5 | 0 | 100 | 1413.12 | 353 | 0.1 | NO | NO | NO | SI | SI | POZO CON ALTA SUMERGENCIA, CARGA POCO LA BOMBA, NO CARGA HASTA SU Fo MAX, BUEN LLENADO DE BOMBA, CIERRE TARDIO EN LA TV, LL EN LA VÁLVULA TV, INTERFERENCIA POR GAS, NO SE PRESIONA MASTER SIN VOLANTA. SUBIR SPM. | [5 empty] | 1 | 1 | 14703 | JAZMIN-AI-3:1
JAZMIN | JAZMIN AZ-03 | 2022-08-31 | 1683.2 | 1584.4 | 1782 | AMPSCOT C-320-256-144a | 144 | 3/3 | 2 | 6.02 | 170 | 112 | 70 |  | 67.22 | 142.6 | 2552 | 269.1 | EMULSIÓN | 29.3 | 3987 | 5587 | OK | OK | 0 | 2 | 400 | 1350.67 | 295 | 268 | 1.4 | 3 | 91 | 1404.75 | 112.2 | 0.3 | NO | NO | NO | SI | SI | BUENA SUMERGENCIA, BUEN LLENADO DE BOMBA, GOLPE DE FLUIDO, LEVE CIERRE TRADIO EN LA TV, LL EN LA VÁLVULA TV, NO SE PRESIONA MASTER SIN VOLANTA. | [5 empty] | 1 | 1 | 14704 | JAZMIN-AZ-3:1
JAZMIN | JAZMIN B-05 | 2022-08-31 | 1592 | 1476 | 1708 | AMPSCOT C-320-256-144a | 144 | 3/3 | 2 | 3.191 | 100 | 98 | 20 |  | 34.58 | 142.4 | 2002 | 73.3 | EMULSIÓN | 24.3 | 3275 | 5164 | OK | OK | 0 | 2 | 400 | 1569.7 | 0 | 0 | 0.6 | 2 | 97 | 1419.26 | 1 | 0.2 | NO | NO | NO | SI | SI | MEDIANO LLENADO DE BOMBA, SEVERO GOLPE DE FLUIDO, SIN SUMERGENCIA, INTERFERENCIA POR GAS, NO SE PRESIONA MASTER SIN VOLANTA. | [5 empty] | 1 | 1 | 14705 | JAZMIN-B-5:1
JAZMIN | JAZMIN BK-01 | 2022-08-31 | 1643.14 | 1493.29 | 1793 | AMPSCOT C-320-256-144a | 144 | 3/3 | 2 | 2.016 | 113 | 104 | 20 |  | 81.32 | 127.8 | 2073 | 97.7 | EMULSIÓN | 30.9 | 3735 | 5434 | OK | OK | 0 | 2 | 400 | 1537.4 | 9 | 8 | 0.7 | 3 | 92 | 1415 | 4.5 | 0.3 | NO | NO | NO | SI | SI | INTERFERENCIA POR GAS, BAJA SUMERGENCIA, BUEN LLENADO DE BOMBA, ESCURRIMIENTO EN LA VÁLVULA SV, NO SE PRESIONA MASTER SIN VOLANTA. | [5 empty] | 1 | 1 | 14706 | JAZMIN-BK-1:1
JAZMIN | JAZMIN BK-02 | 2022-08-31 | 1566 | 1427 | 1705 | AMPSCOT C-320-256-144a | 129 | 2/3 | 2.25 | 2.744 | 109 | 99 | 20 |  | 42.45 | 128.3 | 2547 | 88.2 | EMUL-OIL | 23.6 | 3594 | 5262 | OK | OK | 0 | 2 | 400 | 1498.36 | 0 | 0 | 1 | 1 | 98 | 1450.49 | 1.5 | 0.1 | NO | NO | NO | SI | SI | SIN SUMERGENCIA, GOLPE DE FLUIDO, MEDIANO LLENADO DE BOMBA, NO SE PRESIONA MASTER SIN VOLANTA, | [5 empty] | 1 | 1 | 14707 | JAZMIN-BK-2:1
JAZMIN | JAZMIN BK-06 | 2022-08-31 | 1665.5 | 1491 | 1840 | AMPSCOT C-456-256-144 | 144 | 3/3 | 2 | 3.175 | 127 | 104 | 20 |  | 40.76 | 141.8 | 2334 | 85.6 | EMULSIÓN | 30.3 | 3963 | 6393 | OK | OK | 0 | 2 | 400 | 1434.79 | 278 | 274 | 1.3 | 1 | 98 | 1431.92 | 116 | 0.2 | NO | NO | NO | SI | SI | BUENA SUMERGENCIA, INTERFERENCIA POR GAS, GOLPE DE FLUIDO, MEDIANO LLENADO DE BOMBA, NO SE PRESIONA MASTER SIN VOLANTA. | [5 empty] | 1 | 1 | 14708 | JAZMIN-BK-6:1
JAZMIN | JAZMIN C-01 | 2022-08-31 | 1565.5 | 1322 | 1809 | AMPSCOT C-320-256-144a | 144 | 3/3 | 2 | 1.123 | 120 | 98 | 30 |  | 96.63 | 142.3 | 2032 | 72 | EMULSIÓN | 24.6 | 4102 | 5248 | OK | OK | 0 | 2 | 400 | 1226.56 | 200 | 145 | 1.6 | 16 | 72 | 1493.98 | 62.4 | 1.5 | NO | NO | NO | SI | SI | BUENA SUMERGENCIA, BUEN LLENADO DE BOMBA, CARTA LLENA, NO SE PRESIONA MASTER SIN VOLANTA, SUBIR SPM. | [5 empty] | 1 | 1 | 14709 | JAZMIN-C-1:1
JAZMIN | JAZMIN C-02 | 2022-08-31 | 1430 | 1217 | 1643 | AMPSCOT C-320-256-144a | 144 | 3/3 | 2 | 4.082 | 148 | 114 | 30 |  | 77 | 142.9 | 1966 | 209.5 | EMULSIÓN | 25.9 | 3479 | 5464 | SL | OK | 4.2 | 2 | 400 | 1262.89 | 111 | 92 | 1 | 7 | 83 | 1478.79 | 39.6 | 0.7 | NO | NO | NO | SI | SI | BUEN LLENADO DE BOMBA Y SUMERGENCIA, GOLPE DE FLUIDO, LEVE INTERFERENCIA POR GAS, ESCURRIMIENTO EN LA VÁLVULA TV, NO SE PRESIONA MASTER SIN VOLANTA. | [5 empty] | 1 | 1 | 14710 | JAZMIN-C-2:1
JAZMIN | JAZMIN C-04 | 2022-08-31 | 1809 | 1318 | 1809 | AMPSCOT C-320-256-144 | 144 | 3/3 | 2 | 4.036 | 137 | 116 | 30 |  | 52.66 | 142.3 | 2273 | 141 | EMULSIÓN | 25.8 | 3438 | 5383 | OK | OK | 0 | [11 empty] | NO | NO | NO | SI | SI | BUEN LLENADO DE BOMBA, GOLPE DE FLUIDO, INTERFERENCIA POR GAS, NO SE PRESIONA MASTER SIN VOLANTA, NO SE PUDO TOMAR EL NIVEL EL ANULAR TIENE UNA VALVULA DE UNA PULGADA. | [5 empty] | 0 | 1 | 14711 | JAZMIN-C-4:1
JAZMIN | JAZMIN AJ-03 | 2022-08-30 | 1594.87 | 1470.75 | 1719 | AMPSCOT C-320-256-144a | 144 | 3/3 | 2 | 2.808 | 122 | 114 | 20 | 500-2 | 30.93 | 142.2 | 2132 | 57.6 | EMULSIÓN | 27.8 | 3550 | 5843 | OK | OK | 0 | 2 | 400 | 1434.1 | 131 | 117 | 0.3 | 4 | 90 | 1388.29 | 49 | 0.4 | NO | NO | NO | SI | SI | BUENA SUMERGENCIA, MEDIANO LLENADO DE BOMBA, SEVERO GOLPE DE FLUIDO, INTERFERENCIA POR GAS. | [5 empty] | 1 | 1 | 14712 | JAZMIN-AJ-3:1
JAZMIN | JAZMIN AJ-04 | 2022-08-30 | 2043.5 | 1793 | 2294 | AMPSCOT C-320-256-144 | 115 | 2/4 | 2 | 0.914 | 114 | 111 | 20 |  | 94.4 | 113.3 | 2955 | 45.6 | OIL | 30.6 | 4933 | 6741 | SL | OK | 3.3 | 2 | 400 | 1422.87 | 606 | 606 | 0.3 | 0 | 100 | 1469.91 | 253.7 | -0.2 | NO | NO | NO | SI | SI | ALTA SUMERGENCIA, BUEN LLENADO DE BOMBA, CIERRE TARDIO, ESCURRIMIENTO EN LAS VÁLVULAS, INTERFERENCIA POR GAS, NO SE PRESIONA MASTER SIN VOLANTA. SUBIR SPM. | [5 empty] | 1 | 1 | 14713 | JAZMIN-AJ-4:1
JAZMIN | JAZMIN AS-07 | 2022-08-30 | 2023 | 1778.01 | 2268 | AMPSCOT C-320-256-144 | 129 | 3/4 | 2 | 2.601 | 105 | 98 | 40 |  | 54.92 | 128.6 | 2877 | 85.7 | OIL | 26.5 | 4175 | 5376 | OK | OK | 0 | 2 | 400 | 1268.96 | 701 | 629 | 1.2 | 4 | 90 | 1492.02 | 264.7 | 0.4 | NO | NO | NO | SI | SI | ALTA SUMERGENCIA, BUEN LLENADO DE BOMBA, GOLPE DE FLUIDO, ALTA INTERFERENCIA POR GAS. GOLPE DE BOMBA, NO SE PRESIONA MASTER SIN VOLANTA. BAJAR MÁS SPM Y REESPACIAR. | [5 empty] | 1 | 1 | 14714 | JAZMIN-AS-7:1
JAZMIN | JAZMIN AZ-05 | 2022-08-30 | 1718.67 | 1642.33 | 1795 | AMPSCOT C-320-256-144a | 144 | 3/3 | 2 | 4.787 | 127 | 98 | 60 |  | 93.66 | 142.3 | 2553 | 297.6 | EMULSIÓN | 29.4 | 3866 | 5624 | OK | OK | 0 | 2 | 400 | 1145.95 | 513 | 513 | 1.1 | 1 | 100 | 1354.56 | 215.7 | 0.1 | NO | NO | NO | SI | SI | ALTA SUMERGENCIA, INTERFERENCIA POR GAS. BUEN LLENADO DE BOMBA, CARTA LLENA, SUBIR SPM. NO SE PRESIONA MASTER SIN VOLANTA. | [5 empty] | 1 | 1 | 14715 | JAZMIN-AZ-5:1
JAZMIN | JAZMIN BD-01 | 2022-08-30 | 1815 | 1419 | 1815 | AMPSCOT C-320-256-144 | 129 | 3/4 | 2 | 4.027 | 113 | 112 | 40 |  | 89.95 | 127.6 | 2390 | 215.5 | EMULSIÓN | 30.9 | 6071 | 6347 | OK | NO | 0 | [11 empty] | NO | NO | NO | SI | SI | BUEN LLENADO DE BOMBA, CIERRE TARDIO EN LA TV, VÁLVULA SV LEVANTADA, NO SE PUDO TOMAR EL NIVEL PORQUE LA VALVULA DEL ANULAR ESTA MUY DURA PARA ABRIR. SUBIR SPM. | [5 empty] | 0 | 1 | 14716 | JAZMIN-BD-1:1
JAZMIN | JAZMIN BD-02 | 2022-08-30 | 1584 | 1455 | 1713 | AMPSCOT C-320-256-144 | 144 | 4/4 | 2.25 | 2.917 | 128 | 108 | 40 | 500-2 | 30.83 | 141.7 | 2890 | 75.2 | EMULSIÓN | 29.5 | 3831 | 6330 | OK | OK | 0 | 2 | 400 | 1469.92 | 130 | 130 | 0.7 | 0 | 100 | 1387.37 | 55.3 | 0 | NO | NO | NO | SI | SI | NIVEL CON RUIDO, BUENA SUMERGENCIA, INTERFERENCIA POR GAS, MEDIANO LLENADO DE BOMBA, SEVERO GOLPE DE FLUIDO, BAJAR SPM. | [5 empty] | 1 | 1 | 14717 | JAZMIN-BD-2:1
JAZMIN | JAZMIN CB-03 | 2022-08-30 | 1668 | 1493 | 1843 | KERUI C-320D-256-144 | 144 | 4/4 | 2 | 5.751 | 111 | 101 | 30 | 500-1 | 8.24 | 142.6 | 2416 | 31.5 | EMUL-OIL | 31 | 4660 | 5388 | OK | OK | 0 | 2 | 400 | 1475.86 | 205 | 192 | 0.6 | 3 | 92 | 1342.3 | 66.6 | 0.3 | NO | NO | NO | NO | SI | BUENA SUMERGENCIA, BAJO LLENADO DE BOMBA, SEVERO GOLPE DE FLUIDO, CIERE TARDIO EN LA TV, LEVE INTERFERENCIA POR GAS. BAJAR SPM. | [5 empty] | 1 | 1 | 14718 | JAZMIN-CB-3:1
JAZMIN | JAZMIN CI-02 | 2022-08-30 | 1579.5 | 1439 | 1720 | KERUI C-320-256-144 | 144 | 4/4 | 2.25 | 2.174 | 127 | 102 | 90 |  | 39 | 142.1 | 2847 | 71.1 | AGUA | 24.8 | 3454 | 5872 | OK | OK | 0 | 2 | 400 | 1311.62 | 127 | 127 | 0.8 | 0 | 100 | 1473.72 | 54.2 | 0 | NO | NO | NO | SI | SI | BUENA SUMERGENCIA, MEDIANO LLENADO DE BOMBA, GOLPE DE FLUIDO, NO SE PRESIONA MASTER SIN VOLANTA, | [5 empty] | 1 | 1 | 14719 | JAZMIN-CI-2:1
JAZMIN | JAZMIN N-10 | 2022-08-30 | 1624.5 | 1317 | 1932 | AMPSCOT C-320-256-144 | 129 | 3/4 | 2 | 1.795 | 113 | 110 | 60 | 100-5 | 63.22 | 129.7 | 2291 | 68.6 | OIL | 24.6 | 3539 | 4223 | OK | NO | 0 | [11 empty] | NO | NO | NO | SI | SI | ALTA INTERFERENCIA POR GAS, BUEN LLENADO DE BOMBA, ESCURRIMIENTO EN LAS VÁLVULAS SV, REESPACIAR. NO SE TOMA NIVEL VALVULA ANULAR MUY DURA PARA ABRIR FAVOR REALIZAR MANTENIMIENTO, FRENO DESTENSIONADO FAVOR REALIZAR MANTENIMIENTO. BOMBEO DEFICIENTE SOLO LEVANTO 60 PSI EN 5 MINUTOS. | [5 empty] | 0 | 1 | 14720 | JAZMIN-N-10:1
JAZMIN | JAZMIN Q-03 | 2022-08-30 | 1453.5 | 1144 | 1763 | KERUI C-320-256-144 | 144 | 4/4 | 2 | 4.119 | 101 | 97 | 70 |  | 76.25 | 142 | 2434 | 208 | EMUL-OIL | 28.1 | 3910 | 6176 | SL | OK | 4.7 | 2 | 400 | 1190.19 | 442 | 390 | 1.7 | 10 | 80 | 1502.77 | 165.2 | 1 | NO | NO | NO | SI | SI | ALTA SUMERGENCIA, INTERFERENCIA POR GAS, ESCURRIMIENTO EN LA VÁLVULA TV, BUEN LLENADO DE BOMBA, GOLPE DE FLUIDO, NO SE PRESIONA MASTER SIN VOLANTA. SUBIR SPM. | [5 empty] | 1 | 1 | 14721 | JAZMIN-Q-3:1
JAZMIN | JAZMIN Q-04 | 2022-08-30 | 1614.5 | 1234 | 1995 | AMPSCOT C-320-256-144 | 115 | 2/4 | 2 | 2.036 | 107 | 100 | 70 |  | 33.57 | 113.4 | 2096 | 36.2 | AGUA-OIL | 24.5 | 3100 | 4645 | OK | OK | 0 | 2 | 400 | 1510.24 | 0 | 0 | 0.8 | 0 | 100 | 1442.44 | 1.2 | 0 | NO | NO | NO | SI | SI | SIN SUMERGENCIA, MEDIANO LLENADO DE BOMBA, SEVERO GOLPE DE FLUIDO, NO SE PRESIONA MASTER SIN VOLANTA, | [5 empty] | 1 | 1 | 14722 | JAZMIN-Q-4:1
JAZMIN | JAZMIN Q-05 | 2022-08-30 | 1652 | 1274 | 2030 | AMPSCOT C-320-256-144 | 115 | 2/4 | 2 | 5.042 | 120 | 107 | 70 | 500-1 | 96.93 | 113.6 | 2203 | 258.9 | EMULSIÓN | 28.9 | 2879 | 5836 | SL | OK | 2.6 | 2 | 400 | 1103.22 | 427 | 420 | 1 | 1 | 98 | 1160.68 | 178 | 0.1 | NO | NO | NO | SI | SI | ALTA SUMERGENCIA, BUEN LLENADO DE BOMBA, CARTA LLENA, ESCURRIMIENTO EN LA TV, INTERFERENCIA POR GAS, NO SE PESIONA MASTER SIN VOLANTA. SUBIR SPM. | [5 empty] | 1 | 1 | 14723 | JAZMIN-Q-5:1
JAZMIN | JAZMIN Q-06 | 2022-08-30 | 1518 | 1188 | 1848 | AMPSCOT C-320-256-144a | 144 | 4/4 | 2 | 4.215 | 108 | 130 | 70 |  | 71.86 | 142.4 | 2218 | 201.2 | AGUA-OIL | 25.1 | 3416 | 4970 | OK | OK | 0 | 2 | 400 | 1152.75 | 277 | 277 | 1 | 0 | 100 | 1461.96 | 117.1 | 0 | NO | NO | NO | SI | SI | BUENA SUMERGENCIA, LEVE INTERFERENCIA POR GAS, BUEN LLENADO DE BOMBA, GOLPE DE FLUIDO, NO SE PRESIONA MASTER SIN VOLANTA. | [5 empty] | 1 | 1 | 14724 | JAZMIN-Q-6:1
JAZMIN | JAZMIN S-02 | 2022-08-30 | 1428 | 1129 | 1727 | AMPSCOT C-320-256-144 | 144 | 4/4 | 2 | 2.55 | 109 | 92 | 60 | 500-2 | 47.47 | 142.5 | 2119 | 80.4 | EMUL-OIL | 26.5 | 3601 | 5241 | OK | OK | 0 | 2 | 400 | 1336.27 | 81 | 68 | 2.5 | 7 | 82 | 1373.35 | 31.6 | 0.7 | NO | NO | NO | SI | SI | MEDIANA SUMERGENCIA, INTERFERENCIA POR GAS, MEDIANO LLENADO DE BOMBA, GOLPE DE FLUIDO, | [5 empty] | 1 | 1 | 14725 | JAZMIN-S-2:1
JAZMIN | JAZMIN S-03 | 2022-08-30 | 1428 | 1136 | 1720 | AMPSCOT C-320-256-144 | 144 | 4/4 | 2 | 6.338 | 148 | 120 | 60 | 500-1 | 46.35 | 141 | 2200 | 193.2 | EMULSIÓN | 30.9 | 3305 | 4996 | OK | OK | 0 | 2 | 400 | 1397.24 | 122 | 116 | 2.5 | 12 | 76 | 1461.55 | 50.7 | 1.3 | NO | NO | NO | NO | SI | BUENA SUMERGENCIA, INTERFERENCIA POR GAS, MEDIANO LLENADO DE BOMBA, GOLPE DE FLUIDO, STUFFING AJUSTADO. BAJAR SPM. | [5 empty] | 1 | 1 | 14726 | JAZMIN-S-3:1
JAZMIN | JAZMIN S-04 | 2022-08-30 | 1415 | 1076 | 1754 | LUFKIN C-320D-213-120 | 120 | 3/3 | 2 | 4.5 | 150 | 117 | 60 |  | 55.77 | 118.7 | 2216 | 138.9 | EMULSIÓN | 33.7 | 3926 | 5846 | OK | OK | 0 | 2 | 400 | 1126.13 | 335 | 282 | 2.3 | 9 | 81 | 1489.58 | 119.2 | 1.1 | NO | NO | NO | SI | SI | BUENA SUMERGENCIA, BUEN LLENADO DE BOMBA, GOLPE DE FLUIDO, INTERFERENCIA POR GAS. | [5 empty] | 1 | 1 | 14727 | JAZMIN-S-4:1
JAZMIN | JAZMIN S-05 | 2022-08-30 | 1489.5 | 1131 | 1848 | AMPSCOT C-320-256-144 | 129 | 3/4 | 2 | 6 | 106 | 92 | 60 |  | 60.92 | 126.9 | 2278 | 216.3 | EMULSIÓN | 38.1 | 3656 | 5930 | SL | OK | 4.6 | 2 | 400 | 830.69 | 703 | 618 | 2 | 7 | 84 | 1078.82 | 262.4 | 1.2 | NO | NO | NO | SI | SI | ALTA SUMERGENCIA, BUEN LLENADO DE BOMBA, GOLPE DE FLUIDO, INTERFERENCIA POR GAS, REESTRICCIÓN EN LA CARRERA ASCENDENTE. POSIBLE PRESENCIA DE SEDIMENTOS, ESCURRIMIENTO EN LA VÁLVULA TV. NO SE PRESIONA MASTER SIN VOLANTA, | [5 empty] | 1 | 1 | 14728 | JAZMIN-S-5:1
JAZMIN | JAZMIN S-07 | 2022-08-30 | 1440.5 | 1144 | 1737 | AMPSCOT C-320-256-144 | 144 | 4/4 | 2 | 4.036 | 102 | 92 | 60 |  | 44 | 142.8 | 1925 | 118.3 | AGUA-EMUL | 21.6 | 3105 | 4865 | OK | OK | 0 | 2 | 400 | 1272.9 | 18 | 16 | 1.8 | 4 | 90 | 1439.11 | 8.8 | 0.4 | NO | NO | NO | SI | SI | BAJA SUMERGENCIA, MEDIANO LLENADO DE BOMBA, GOLPE DE FLUIDO, LEVE INTERFERENCIA POR GAS, NO SE PRESIONA MASTER SIN VOLANTA. POZO EN CONDICIONES ESTABLES, | [5 empty] | 1 | 1 | 14729 | JAZMIN-S-7:1
JAZMIN | JAZMIN S-08 | 2022-08-30 | 1619.5 | 1242 | 1997 | AMPSCOT C-320-256-144 | 144 | 4/4 | 2 | 1.856 | 94 | 93 | 60 |  | 25.76 | 142.3 | 2093 | 31.7 | AGUA | 27.4 | 4132 | 6174 | OK | OK | 0 | 2 | 400 | 1539.2 | 35 | 31 | 1.5 | 6 | 87 | 1412.11 | 14.9 | 0.6 | NO | NO | NO | SI | SI | BAJA SUMERGENCIA, BAJO LLENADO DE BOMBA, SEVERO GOLPE DE FLUIDO, LEVE INTERFERENCIA POR GAS, NO SE PRESIONA MASTER SIN VOLANTA. | [5 empty] | 1 | 1 | 14730 | JAZMIN-S-8:1
JAZMIN | JAZMIN S-10 | 2022-08-30 | 1607.5 | 1242 | 1973 | AMPSCOT C-320-256-144a | 144 | 3/3 | 2 | 4.147 | 131 | 104 | 60 |  | 96.84 | 142.4 | 2100 | 266.8 | EMULSIÓN | 25.9 | 3336 | 5148 | SL | OK | 4.1 | 2 | 400 | 1327.43 | 214 | 200 | 1.5 | 3 | 94 | 1496.54 | 85.1 | 0.3 | NO | NO | NO | SI | SI | BUENA SUMERGENCIA, BUEN LLENADO DE BOMBA, CARTA LLENA, ESCURRIMIENTO EN LA VÁLVULA TV, INTERFERENCIA POR GAS, NO SE PRESIONA MASTER DURA PARA CERRAR, SUBIR SPM. | [5 empty] | 1 | 1 | 14731 | JAZMIN-S-10:1
JAZMIN | JAZMIN S-11 | 2022-08-30 | 1597.5 | 1240 | 1955 | AMPSCOT C-320-256-144 | 129 | 3/4 | 2 | 4.891 | 140 | 117 | 60 |  | 34.6 | 127.3 | 1944 | 100.5 | EMULSIÓN | 31.8 | 2642 | 5466 | OK | OK | 0 | 2 | 400 | 1277.67 | 131 | 111 | 1.5 | 7 | 85 | 1447.78 | 48 | 0.7 | NO | NO | NO | SI | SI | BUENA SUMERGENCIA, MEDIANO LLENADO DE BOMBA, SEVERO GOLPE DE FLUIDO, INTERFERENCIA POR GAS, RESTRICCIÓN EN LA CARRERA ASCENDENTE, | [5 empty] | 1 | 1 | 14732 | JAZMIN-S-11:1
JAZMIN | JAZMIN AB-04 | 2022-08-29 | 1821 | 1673.06 | 1969 | KERUI C-320-256-144 | 115 | 1/3 | 2 | 5.844 | 160 | 122 | 40 |  | 97.63 | 113.9 | 2606 | 303.2 | EMULSIÓN | 26.8 | 3713 | 5996 | SL | OK | 4 | 2 | 400 | 1168.34 | 631 | 497 | 0.6 | 10 | 79 | 1445.07 | 205.9 | 1.4 | NO | NO | NO | SI | SI | SUMERGENCIA ALTA, INTERFERENCIA POR GAS, ESCURRIMIENTO EN LA VÁLVULA TV, BUEN LLENADO DE BOMBA, CARTA LLENA, NO CARGA HASTA SU FoMAX, GOLPE DE FLUIDO, NO SE PRESIONA MATER SIN VOLANTA, SUBIR SPM. | [5 empty] | 1 | 1 | 14733 | JAZMIN-AB-4:1
JAZMIN | JAZMIN AI-02 | 2022-08-29 | 1942.95 | 1718.9 | 2167 | AMPSCOT C-320-256-144 | 115 | 1/3 | 2 | 1.289 | 104 | 99 | 40 | 500-4 | 17.61 | 140.4 | 2946 | 14.9 | OIL | 41.4 | 4510 | 7733 | OK | OK | 0 | 2 | 400 | 2035.8 | 0 | 0 | 1.1 | 2 | 100 | 1494.71 | 1.7 | 0.1 | NO | NO | NO | SI | SI | SIN SUMERGENCIA, BAJO LLENADO DE BOMBA, SEVERO GOLPE DE FLUIDO, CIERRE TARDIO, FLUIDO VISCOSO, INTERFERENCIA POR GAS. FLUIDO VISCOSO. POZO DEPLETADO. | [5 empty] | 1 | 1 | 14734 | JAZMIN-AI-2:1
JAZMIN | JAZMIN AI-03 | 2022-08-29 | 1560.38 | 1341.76 | 1779 | AMPSCOT C-320-256-144a | 144 | 3/3 | 2 | 5.455 | 102 | 98 | 40 |  | 95.21 | 143.1 | 2382 | 346.7 | AGUA | 27.5 | 3706 | 4701 | LL | OK | 0.4 | 2 | 400 | 762.72 | 826 | 816 | 1.1 | 1 | 99 | 1409.84 | 343.7 | 0.2 | NO | NO | NO | SI | SI | POZO CON ALTA SUMERGENCIA, CARGA POCO LA BOMBA, NO CARGA HASTA SU Fo MAX, BUEN LLENADO DE BOMBA, CIERRE TARDIO EN LA TV, LL EN LA VÁLVULA TV, INTERFERENCIA POR GAS, NO SE PRESIONA MASTER SIN VOLANTA. SUBIR SPM. | [5 empty] | 1 | 1 | 14735 | JAZMIN-AI-3:1
JAZMIN | JAZMIN AI-04 | 2022-08-29 | 1595.57 | 1436.15 | 1755 | AMPSCOT C-320-256-144a | 144 | 3/3 | 2 | 1.791 | 137 | 112 | 40 |  | 79.09 | 142.5 | 2157 | 94.2 | EMULSIÓN | 24.8 | 3427 | 5423 | OK | OK | 0 | [11 empty] | NO | NO | NO | SI | SI | LEVE INTERFERENCIA POR GAS, BUEN LLENADO DE BOMBA, LEVE GOLPE DE FLUIDO, RESTRICCIÓN AL FINALIZA LA CARRERA ASCENDENTE, NO SE PRESIONA MASTER SIN VOLANTA, SUBIR SPM. NO LE HAN SUBIDO SPM. NO SE PUDO TOMAR EL NIVEL PORQUE LA VALVULA DEL ANULAR TIENE LA ROSCA INSTERNA MALA FAVOR REALIZAR MANTENIMIENTO. | [5 empty] | 0 | 1 | 14736 | JAZMIN-AI-4:1
JAZMIN | JAZMIN AI-05 | 2022-08-29 | 1700.35 | 1540.07 | 1860 | AMPSCOT C-320-256-144a | 144 | 3/3 | 2 | 2.39 | 114 | 109 | 40 |  | 85.24 | 141.9 | 2235 | 134.9 | EMULSIÓN | 27.1 | 3593 | 5941 | SL | OK | 2.4 | 2 | 400 | 1487.6 | 110 | 102 | 1.2 | 3 | 93 | 1441.47 | 44.3 | 0.3 | NO | NO | NO | SI | SI | BUEN LLENADO DE BOMBA, LEVE GOLPE DE FLUIDO, BUENA SUMERGENCIA, ESCURRIMIENTO EN LA VÁLVULA TV, SUBIR MÁS SPM, NO SE PRESIONA MASTER SIN VOLANTA, | [5 empty] | 1 | 1 | 14737 | JAZMIN-AI-5:1
JAZMIN | JAZMIN AP-08 | 2022-08-29 | 1920.5 | 1384 | 2457 | LUFKIN C-320D-213-120 | 120 | 3/3 | 2 | 4.128 | 149 | 112 | 50 |  | 73.99 | 116 | 2783 | 165.3 | EMULSIÓN | 34.2 | 3686 | 5367 | SL | OK | 2.4 | 2 | 400 | 982.49 | 939 | 449 | 5.5 | 77 | 29 | 1535.13 | 190.6 | 6.7 | NO | NO | NO | SI | SI | ALTA SUMERGENCIA, BUEN LLENADO DE BOMBA, GOLPE DE FLUIDO, ALTA INTERFERENCIA POR GAS, SUBIR SPM. NO SE PRESIONA MASTER SIN VOLANTA, FUERTE GOLPE DE BOMBA. | [5 empty] | 1 | 1 | 14738 | JAZMIN-AP-8:1
JAZMIN | JAZMIN AX-01 | 2022-08-29 | 2187.11 | 1889.23 | 2485 | AMPSCOT C-456-305-144 | 144 | 4/4 | 2 | 1.6 | 89 | 91 | 90 | [5 empty] | NB | [5 empty] | 0 | 2 | 400 | 1388 | 872 | 872 | 1.7 | 1 | 100 | 1457.22 | 368.9 | 0.1 | NO | NO | NO | SI | SI | POZO NO BOMBEA, SUBIÓ SUMERGENCIA, ALTA SUMERGENCIA, ALTA INTERFERENCIA POR GAS, SE REQUIERE RE ESPACIAR, SOLO SE PUDO TOMAR EL NIVLE PORQUE AL POZO LE ESTA FLOTANDO LA SARTA, | [5 empty] | 1 | 0 | 14739 | JAZMIN-AX-1:1
JAZMIN | JAZMIN AX-03 | 2022-08-29 | 2141.69 | 1858.38 | 2425 | AMPSCOT C-456-305-144 | 144 | 4/4 | 2 | 4.036 | 136 | 107 | 90 |  | 79.99 | 140.2 | 3475 | 211.1 | EMULSIÓN | 32.5 | 6059 | 7980 | OK | OK | 0 | 2 | 400 | 2269.84 | 27 | 27 | 1.9 | 9 | 100 | 1478.24 | 13.7 | 0.5 | NO | NO | NO | SI | SI | BAJA SUMERGENCIA, INTERFERENCIA POR GAS, BUEN LLENADO DE BOMBA, LEVE GOLPE DE FLUIDO, NO SE PRESIONA MASTER SIN VOLANTA, FRENO DESTENSIONADO. | [5 empty] | 1 | 1 | 14740 | JAZMIN-AX-3:1
JAZMIN | JAZMIN AZ-06 | 2022-08-29 | 1748.5 | 1638 | 1859 | AMPSCOT C-320-256-144 | 144 | 3/3 | 2 | 5.143 | 159 | 144 | 90 | 500-1 | 97.47 | 128.8 | 2741 | 301 | EMULSIÓN | 24.6 | 4584 | 5311 | OK | SL | 0 | 2 | 400 | 657.85 | 1063 | 501 | 3.8 | 37 | 47 | 1377.69 | 211.3 | 3.9 | NO | NO | NO | SI | SI | ALTA SUMERGENCIA, BUEN LLENADO DE BOMBA, RESTRICCIÓN EN LA CARRERA ASCENDENTE Y DESCENDENTE, ESCURRIMIENTO EN LA VÁLVULA SV, SUBIR SPM. | [5 empty] | 1 | 1 | 14741 | JAZMIN-AZ-6:1
JAZMIN | JAZMIN BE-01 | 2022-08-29 | 1563.41 | 1324.82 | 1802 | AMPSCOT C-320-256-144a | 144 | 3/3 | 2 | 7.66 | 157 | 122 | 0 |  | 92.81 | 142.7 | 2209 | 473.2 | AGUA | 33.3 | 3802 | 5762 | SL | OK | 2.9 | 2 | 400 | 1237.78 | 352 | 352 | 1 | 1 | 100 | 1473.54 | 161.2 | 0.1 | NO | NO | NO | SI | SI | ALTA SUMERGENCIA, ESCURRIMIENTO EN LA VÁLVULA TV, BUEN LLENADO DE BOMBA, CARTA LLENA, NO SE PRESIONA MASTER SIN VOLANTA, SUBIR SPM. | [5 empty] | 1 | 1 | 14742 | JAZMIN-BE-1:1
JAZMIN | JAZMIN BE-02 | 2022-08-29 | 1632 | 1505 | 1759 | AMPSCOT C-320-256-144a | 144 | 3/3 | 2 | 4.639 | 147 | 111 | 30 |  | 49.91 | 141.2 | 2279 | 152.5 | EMULSIÓN | 37.9 | 4775 | 8361 | OK | OK | 0 | 2 | 400 | 1610.69 | 12 | 10 | 1 | 6 | 85 | 1413.5 | 5.6 | 0.5 | NO | NO | NO | SI | SI | BAJA SUMERGENCIA, BUEN LLENADO DE BOMBA, GOLPE DE FLUIDO, INTERFERENCIA POR GAS, NO SE PUEDE PRESIONAR MASTER SIN VOLANTA. | [5 empty] | 1 | 1 | 14743 | JAZMIN-BE-2:1
JAZMIN | JAZMIN BE-05 | 2022-08-29 | 1802 | 1324 | 1802 | AMPSCOT C-320-256-144 | 144 | 3/3 | 2 | 6.569 | 114 | 108 | 0 |  | 94.17 | 142.9 | 2209 | 412.4 | AGUA | 29.4 | 4214 | 5534 | SL | OK | 2.9 | 2 | 400 | 978.57 | 596 | 556 | 0.9 | 3 | 93 | 1531.4 | 254 | 0.3 | NO | NO | NO | SI | SI | ALTA SUMERGENCIA, ESCURRIMIENTO EN LA VÁLVULA TV, BUEN LLENADO DE BOMBA, CARTA LLENA, SUBIR SPM. NO SE PRESIONA MASTER SIN VOLANTA, | [5 empty] | 1 | 1 | 14744 | JAZMIN-BE-5:1
JAZMIN | JAZMIN BE-06 | 2022-08-29 | 1520.98 | 1334.96 | 1707 | AMPSCOT C-320-256-144a | 144 | 3/3 | 2 | 3.109 | 107 | 103 | 30 |  | 14.28 | 142.3 | 2185 | 29.5 | AGUA-OIL | 27.2 | 3756 | 5715 | OK | OK | 0 | 2 | 400 | 1331.67 | 205 | 160 | 1 | 14 | 75 | 1321.1 | 68.9 | 1.2 | NO | NO | NO | SI | SI | BUENA SUMERGENCIA, INTERFERENCIA POR GAS, BAJO LLENADO DE BOMBA, SEVERO GOLPE DE FLUIDO, LEVE CIERRE TARDIO, NO SE PRESIONA MASTER DURA PARA CERRAR, BAJAR SPM. | [5 empty] | 1 | 1 | 14745 | JAZMIN-BE-6:1
JAZMIN | JAZMIN CM-01 | 2022-08-29 | 2130.31 | 1897.62 | 2363 | AMPSCOT C 640 -305-144 | 144 | 3/3 | 2 | 3.409 | 90 | 83 | 110 |  | 89.26 | 141.7 | 3388 | 201.1 | OIL | 32.7 | 4858 | 6889 | SL | OK | 5.1 | 2 | 400 | 1849.39 | 326 | 290 | 2.1 | 6 | 87 | 1465.44 | 124.7 | 0.4 | NO | NO | NO | SI | SI | BUENA SUMERGENCIA, INTERFERENCIA POR GAS, BUEN LLENADO DE BOMBA, LEVE GOLPE DE FLUIDO, LEVE CIERRE TARDIO EN LA TV, ECURRIMIENTO EN LA VÁLVULA TV, LA CUAL SE VE REFLEJADO EN LA CARTA, FLUIDO VISCOSO, NO SE PRESIONA MASTER SIN VOLANTA, | [5 empty] | 1 | 1 | 14746 | JAZMIN-CM-1:1
JAZMIN | JAZMIN CM-02 | 2022-08-29 | 1681 | 1639 | 1723 | AMPSCOT C-320-256-144 | 144 | 4/4 | 2 | 3.734 | 99 | 83 | 110 | 500-1 | 13.67 | 142 | 2458 | 33.8 | EMULSIÓN | 28.9 | 3743 | 6216 | OK | OK | 0.1 | 2 | 400 | 2034.28 | 0 | 0 | 1.8 | 1 | 100 | 1334.39 | 2.4 | 0.1 | NO | NO | NO | SI | SI | SIN SUMERGENCIA, BAJO LLENADO DE BOMBA, SEVERO GOLPE DE FLUIDO, LEVE CIERRE TARDIO EN LA TV. BAJAR SPM. | [5 empty] | 1 | 1 | 14747 | JAZMIN-CM-2:1
JAZMIN | JAZMIN CM-03 | 2022-08-29 | 2241 | 2107 | 2375 | AMPSCOT C-320-256-144 | 115 | 1/3 | 2 | 1.967 | 87 | 83 | 110 |  | 37.97 | 110.4 | 3559 | 38.5 | OIL | 34.4 | 4810 | 8051 | OK | OK | 0 | 2 | 400 | 2257.2 | 5 | 5 | 1.8 | 2 | 100 | 1446.92 | 5 | 0.1 | NO | NO | NO | SI | SI | BAJA SUMERGENCIA, MEDIANO LLENADO DE BOMBA, SEVERO GOLPE DE FLUIDO, INTERFERENCIA POR GAS. | [5 empty] | 1 | 1 | 14748 | JAZMIN-CM-3:1
JAZMIN | JAZMIN CM-04 | 2022-08-29 | 1668.5 | 1592 | 1745 | KERUI C-320-256-144 | 144 | 4/4 | 2 | 2.727 | 106 | 90 | 100 |  | 43.85 | 141.9 | 2545 | 79.2 | EMULSIÓN | 28.4 | 3624 | 5916 | OK | OK | 0 | 2 | 400 | 1554.99 | 23 | 21 | 1.9 | 4 | 90 | 1470.44 | 12 | 0.3 | NO | NO | NO | SI | SI | BAJA SUMERGENCIA, INTERFERENCIA POR GAS, GOLPE DE FLUIDO, MEDIANO LLENADO DE BOMBA, RESTRICCIÓN EN LA CARRERA ASCENDENTE Y DESCENDENTE, NO SE PRESIONA MASTER SIN VOLANTA. | [5 empty] | 1 | 1 | 14749 | JAZMIN-CM-4:1
JAZMIN | JAZMIN CM-05 | 2022-08-29 | 2174.5 | 1902 | 2447 | AMPSCOT C-320-256-145 | 145 | 4/5 | 2 | 3.529 | 176 | 126 | 0 |  | 97.9 | 141 | 2963 | 227.2 | EMULSIÓN | 31 | 4479 | 6170 | SL | OK | 3.8 | 2 | 400 | 1953.83 | 250 | 227 | 1.7 | 4 | 89 | 1407.15 | 95.8 | 0.3 | NO | NO | NO | SI | SI | POZO CALIENTE, BUENA SUMERGENCIA, LEVE CIERRE TARDIO EN LA TV, BUEN LLENADO DE BOBA, CARTA LLENA, ESCURRIMIENTO EN LA VÁLVULA TV, INTERFERENCIA POR GAS DE BOMBA, SUBIR SPM. | [5 empty] | 1 | 1 | 14750 | JAZMIN-CM-5:1
JAZMIN | JAZMIN J-04 | 2022-08-29 | 1648.46 | 1489.93 | 1807 | AMPSCOT C-320-256-144a | 144 | 3/3 | 2 | 4.054 | 131 | 112 | 90 |  | 62.08 | 142.2 | 2512 | 166.9 | EMUL-OIL | 28.2 | 3671 | 5767 | LL | OK | 1.3 | 2 | 400 | 1475.2 | 120 | 110 | 1.5 | 3 | 91 | 1513.8 | 47.3 | 0.4 | NO | NO | NO | SI | SI | BUENA SUMERGENCIA, LEVE INTERFERENCIA POR GAS, BUEN LLENADO DE BOMBA, GOLPE DE FLUIDO, LL EN LA VÁLVULA TV. NO SE PRESIONA MASTER SIN VOLANTA, GOLPE DE BOMBA, | [5 empty] | 1 | 1 | 14751 | JAZMIN-J-4:1
JAZMIN | JAZMIN L-03 | 2022-08-29 | 1533.5 | 1396 | 1671 | AMPSCOT C-320-256-144a | 144 | 3/3 | 2.25 | 2.936 | 103 | 101 | 120 |  | 8.29 | 141.9 | 2962 | 20.4 | OIL | 27.4 | 3580 | 6461 | OK | OK | 0.1 | 2 | 400 | 1428.36 | 19 | 18 | 1.2 | 2 | 95 | 1329.32 | 9.1 | 0.2 | NO | NO | NO | NO | SI | BAJA SUMERGENCIA, BAJO LLENADO DE BOMBA, SEVERO GOLPE DE FLUIDO, NO SE PRESIONA MASTER SIN VOLANTA, BAJAR SPM. | [5 empty] | 1 | 1 | 14752 | JAZMIN-L-3:1
JAZMIN | JAZMIN M-03 | 2022-08-29 | 1464.5 | 1139 | 1790 | AMPSCOT C-320-256-144 | 144 | 4/4 | 2 | 4.358 | 157 | 101 | 60 |  | 54.97 | 142.5 | 2056 | 159.2 | EMULSIÓN | 24.6 | 2709 | 5114 | OK | OK | 0 | 2 | 400 | 1112.47 | 281 | 216 | 2.3 | 13 | 75 | 1398.45 | 74.1 | 1.4 | NO | NO | NO | SI | SI | BUENA SUMERGENCIA, INTERFERENCIA POR GAS, BUEN LLENADO DE BOMBA, GOLPE DE FLUIDO, LEVE CIERRE TRADIO EN LA TV, NO SE PRESIONA MASTER SIN VOLANTA, | [5 empty] | 1 | 1 | 14753 | JAZMIN-M-3:1
JAZMIN | JAZMIN H-03 | 2022-08-27 | 1531.5 | 1436 | 1627 | KERUI C-320-256-144 | 144 | 4/4 | 2 | 1.84 | 93 | 92 | 50 |  | 68.89 | 142.4 | 1920 | 84.2 | NB | 24.5 | 4242 | 4833 | OK | SL | 0 | 2 | 400 | 1304.81 | 0 | 0 | 1.3 | 1 | 100 | 1369.88 | 1.7 | 0.1 | NO | NO | NO | SI | SI | POZO N BOMBEA, BUEN LLENADO DE BOMBA, GOLPE DE FLUIDO, ESCURRIMIENTO EN LA VÁLVULA SV, SIN SUMERGENCIA. INTERFERENCIA POR GAS, NO SE PRESIONA MASTER SIN VOLANTA, REESPACIAR. | [5 empty] | 1 | 1 | 14754 | JAZMIN-H-3:1
JAZMIN | JAZMIN I-01 | 2022-08-27 | 1638 | 1284 | 1992 | AMPSCOT C-320-256-144 | 129 | 2/4 | 2 | 3.237 | 148 | 109 | 50 |  | 58.59 | 127.5 | 1999 | 112.8 | EMULSIÓN | 26.2 | 3472 | 5277 | OK | OK | 0 | 2 | 400 | 1256.15 | 220 | 172 | 2 | 10 | 78 | 1422.59 | 73.5 | 1 | NO | NO | NO | SI | SI | NIVEL CON RUIDO, BUENA SUMERGENCIA, BUEN LLENADO DE BOMBA, GOLPE DE FLUIDO, STUFFING AJUSTADO, INTERFERENCIA POR GAS. | [5 empty] | 1 | 1 | 14755 | JAZMIN-I-1:1
JAZMIN | JAZMIN I-02 | 2022-08-27 | 1479.5 | 1151 | 1808 | AMPSCOT C-320-256-144 | 144 | 3/3 | 2.25 | 5.863 | 112 | 95 | 50 |  | 24.25 | 113.4 | 2317 | 95.2 | EMUL-OIL | 26.8 | 3208 | 5557 | OK | OK | 0 | 2 | 400 | 1420.3 | 0 | 0 | 1.6 | 2 | 95 | 1493.48 | 2 | 0.2 | NO | NO | NO | SI | SI | SIN SUMERGENCIA, BAJO LLENADO DE BOMBA, SEVERO GOLPE DE FLUIDO, INTERFERENCIA POR GAS. BAJAR SPM. NO SE PRESIONA MASTER SIN VOLANTA. | [5 empty] | 1 | 1 | 14756 | JAZMIN-I-2:1
JAZMIN | JAZMIN I-03 | 2022-08-27 | 1619.5 | 1242 | 1997 | AMPSCOT C-320-256-144 | 129 | 3/4 | 2 | 3.087 | 133 | 114 | 50 |  | 88.59 | 142.1 | 2255 | 181.2 | EMULSIÓN | 33.8 | 3447 | 5633 | SL | OK | 3.1 | 2 | 400 | 1342.99 | 318 | 264 | 2 | 13 | 76 | 1462.95 | 112.1 | 1.1 | NO | NO | NO | SI | SI | ALTA SUMERGENCIA, INTERFERENCIA POR GAS, ESCURRIMIENTO EN LA VÁLVULA TV, LEVE GOLPE DE FLUIDO, BUEN LLENADO DE BOMBA, LEVE CIERRE TARDIO, NO SE PRESIONA MASTER SIN VOLANTA, SUBIR SPM. | [5 empty] | 1 | 1 | 14757 | JAZMIN-I-3:1
JAZMIN | JAZMIN I-04 | 2022-08-27 | 1473.5 | 1145 | 1802 | AMPSCOT C-320-256-144 | 144 | 4/4 | 2 | 5.042 | 193 | 120 | 50 |  | 95.93 | 128.5 | 2381 | 289.8 | EMULSIÓN | 29.6 | 4789 | 4115 | NO | NO | 0 | 2 | 400 | 1247.67 | 377 | 366 | 1.7 | 2 | 94 | 1383.23 | 152.1 | 0.2 | NO | NO | NO | SI | SI | NIVEL CON RUIDO, ALTA SUMERGENCIA, BUEN LLENADO DE BOMBA, CARTA LLENA, VÁLVULAS IGUALADAS, FRENO DESTENSIONADO FAVOR REALIZAR MANTENIMIENTO, SUBIR SPM. | [5 empty] | 1 | 1 | 14758 | JAZMIN-I-4:1
JAZMIN | JAZMIN I-05 | 2022-08-27 | 1434 | 1197 | 1671 | AMPSCOT C-320-256-144 | 144 | 4/4 | 2 | 2.32 | 109 | 91 | 50 |  | 20.43 | 142.5 | 2266 | 31.5 | EMUL-OIL | 29.7 | 3788 | 6438 | OK | OK | 0 | 2 | 400 | 1552.99 | 0 | 0 | 1.6 | 1 | 100 | 1460.95 | 2.1 | 0.1 | NO | NO | NO | SI | SI | SIN SUMERGENCIA, BAJO LLENADO DE BOMBA, SEVERO GOLPE DE FLUIDO, NO SE PRESIONA MASTER SIN VOLANTA, BAJAR SPM. POZO DEPLETADO. | [5 empty] | 1 | 1 | 14759 | JAZMIN-I-5:1
JAZMIN | JAZMIN I-07 | 2022-08-27 | 1628 | 1260 | 1996 | AMPSCOT C-320-256-144 | 144 | 4/4 | 2 | 2.1 | 106 | 89 | 50 |  | 21.9 | 141.8 | 2121 | 30.4 | EMULSIÓN | 25.8 | 3244 | 5761 | OK | OK | 0 | 2 | 400 | 1678.73 | 0 | 0 | 1.6 | 0 | 100 | 1500.21 | 2.1 | 0 | NO | NO | NO | SI | SI | POZO SIN SUMERGENCIA, INTERFERENCIA POR GAS, BAJO LLENADO DE BOMBA, SEVERO GOLPE DE FLUIDO, NO SE PRESIONA MASTER SIN VOLANTA, BAJAR SPM. | [5 empty] | 1 | 1 | 14760 | JAZMIN-I-7:1
JAZMIN | JAZMIN I-08 | 2022-08-27 | 1621 | 1296 | 1946 | AMPSCOT C-320-256-144 | 115 | 2/4 | 2 | 4.444 | 145 | 101 | 50 |  | 69.58 | 141.3 | 2142 | 203.8 | EMULSIÓN | 35.2 | 4129 | 6318 | OK | OK | 0 | 2 | 400 | 1551.84 | 86 | 84 | 1.8 | 2 | 97 | 1432.9 | 37.1 | 0.1 | NO | NO | NO | SI | SI | MEDIANA SUMERGENCIA, BUEN LLENADO DE BOMBA, GOLPE DE FLUIDO, AUMENTO DE CARGA DURANTE LA CARRERA ASCENDENTE, | [5 empty] | 1 | 1 | 14761 | JAZMIN-I-8:1
JAZMIN | JAZMIN I-10 | 2022-08-27 | 1444 | 1157 | 1731 | AMPSCOT C-320-256-144 | 115 | 2/4 | 2 | 6.429 | 191 | 161 | 50 |  | 87.75 | 113.8 | 2401 | 299.3 | EMULSIÓN | 28.7 | 4002 | 5738 | SL | OK | 2.3 | [11 empty] | NO | NO | NO | SI | SI | POZO CALIENTE, BUEN LLENADO DE BOMBA, LEVE GOLPE DE FLUIDO, INTERFERENCIA POR GAS, ESCURRIMIENTO EN LA VÁLVUL TV, LEVE CIERRE TARDIO EN LA TV. NO SE PRESIONA MASTER SIN VOLANTA, SUBIR MÁS SPM. NO SE TOMA NIVEL ANULAR CALIENTE 161 F. | [5 empty] | 0 | 1 | 14762 | JAZMIN-I-10:1
JAZMIN | JAZMIN JAZ-1 | 2022-08-27 | 1382 | 1174 | 1590 | LUFKIN M-456D-256-144 | 112 | 1/3 | 2.25 | 4.276 | 155 | 120 | 50 |  | 53.72 | 127.6 | 2866 | 173 | EMULSIÓN | 28.1 | 4076 | 6374 | OK | OK | 0 | 2 | 400 | 1388.27 | 117 | 117 | 1.5 | 1 | 100 | 1724.56 | 50 | 0.2 | NO | NO | NO | SI | SI | NIVEL CON RUIDO, BUENA SUMERGENCIA, BUEN LLENADO DE BOMBA, GOLPE DE FLUIDO, INTERFERENCIA POR GAS, LEVE CIERRE TARDIO EN LA TV. NO SE PRESIONA MASTER SIN VOLANTA, | [5 empty] | 1 | 1 | 14763 | JAZMIN-1:1
JAZMIN | JAZMIN X-04 | 2022-08-27 | 2004.5 | 1763 | 2246 | LUFKIN M-456D-256-144 | 112 | 1/3 | 2 | 6.102 | 146 | 105 | 20 |  | 97.74 | 109.1 | 2732 | 303.6 | AGUA | 28.4 | 4405 | 4748 | NO | NO | 0 | 2 | 400 | 676.27 | 1250 | 1151 | 1.5 | 3 | 92 | 1310.61 | 479.4 | 0.7 | NO | NO | NO | SI | SI | ALTA SUMERGENCIA, BOMBA NO CARGA HASTA SU FoMAX, VÁLVULAS IGUALADAS, FUERTE GOLPE DE BOMBA, POSIBLE BLOQUEO DE VÁLVULAS, O PROBLEMAS EN LA TUBERÍA, SE RECOMIENDA REESPACIAR O PRUEBA DE PRESIONES. | [5 empty] | 1 | 1 | 14764 | JAZMIN-X-4:1
JAZMIN | JAZMIN Z-2 | 2022-08-27 | 1638.5 | 1512 | 1765 | AMPSCOT C-320-256-144a | 144 | 3/3 | 2 | 4.063 | 116 | 112 | 40 |  | 54.93 | 144 | 2272 | 149.9 | OIL | 17.8 | 3472 | 3370 | NO | NO | 0 | 2 | 400 | 1470.81 | 187 | 161 | 1.3 | 8 | 83 | 1438.44 | 69.1 | 0.6 | NO | NO | NO | SI | SI | BUENA SUMERGENCIA, INTERFERENCIA POR GAS, VÁLVULAS IGUALADAS, BUEN LLENADO DE BOMBA, BOMBA NO CARGA HASTA SU Fo MAX, VÁLVULAS BOQUEADAS, POSIBLE PROBLEMA EN TUBERÍA, NO SE PRESIONA MASTER SIN VOLANTA, SE REQUIERE REESPACIAR O PRUEBA DE PRESIÓN. BOMBEO DEFICIENTE. | [5 empty] | 1 | 1 | 14765 | JAZMIN-Z-2:1
JAZMIN | JAZMIN Z-4 | 2022-08-27 | 2057.6 | 1816.2 | 2299 | AMPSCOT C-320-256-144 | 115 | 2/4 | 2 | 3.879 | 116 | 107 | 40 |  | 17.23 | 112 | 2864 | 34.9 | EMULSIÓN | 36.1 | 4696 | 7264 | OK | OK | 0 | 2 | 400 | 2107.09 | 0 | 0 | 1.1 | 7 | 100 | 1436.32 | 1.8 | 0.4 | NO | NO | NO | SI | SI | SIN SUMERGENCIA, BAJO LLENADO DE BOMBA, SEVERO GOLPE DE FLUIDO, INTERFERENCIA POR GAS, NO SE PRESIONA MASTER SIN VOLANTA, BAJAR SPM Y REESPACIAR. | [5 empty] | 1 | 1 | 14766 | JAZMIN-Z-4:1
JAZMIN | JAZMIN Z-7 | 2022-08-27 | 1665 | 1535 | 1795 | AMPSCOT C-320-256-144a | 144 | 3/4 | 2 | 2.459 | 109 | 115 | 40 |  | 94.52 | 143.2 | 2348 | 155.3 | NB | 25.4 | 4386 | 4506 | NO | NO | 0 | 2 | 400 | 1277.18 | 354 | 338 | 0.8 | 2 | 95 | 1416.73 | 142.7 | 0.2 | NO | NO | NO | SI | SI | POZO NO BOMEA, ALTA SUMERGENCIA, BUEN LLENADO DE BOMBA, CARTA LLENA, RESTRICCIÓN EN LA CARTA ASCENDENTE Y DESCENDENTE, POSIBLE ROBELMA DE BOMBA, NO SE PRESIONA MASTER SIN VOLANTA, RESPACIAR. | [5 empty] | 1 | 1 | 14767 | JAZMIN-Z-7:1
JAZMIN | JAZMIN Z-9 | 2022-08-27 | 2044.5 | 1783 | 2306 | AMPSCOT C-320-256-144 | 115 | 2/4 | 2 | 5.59 | 134 | 112 | 40 |  | 94.85 | 115.4 | 2953 | 285.3 | OIL | 23.7 | 5166 | 5072 | NO | NO | 0 | 2 | 400 | 1728.11 | 395 | 344 | 1.3 | 6 | 83 | 1388.6 | 145.1 | 0.8 | NO | NO | NO | SI | SI | ALTA SUMERGENCIA, VÁLVULAS IGUALADA, BOMBA NO CARGA HASTA SU Fo MAX, BLOQUEO DE VÁLVULAS, REESPACIAR, BOMBEO DEFICIENTE, NO LEVANTA PRESIÓN INICIAL, POSIBLE PRBLEMA EN TUBERÍA. REALIZAR PRUEBA DE PRESIÓN. PRUEBA DE VALVULAS SALE MALA POR FRENO DESTENSIONADO FAVOR REALIZAR MATENIMIENTO. SE TOMA DINAGRAMA APARTE POR PROBLEMAS EN EL TWM. | [5 empty] | 1 | 1 | 14768 | JAZMIN-Z-9:1
JAZMIN | JAZMIN AD-02 | 2022-08-26 | 1356.5 | 1147 | 1566 | AMPSCOT C-320-256-144 | 129 | 3/4 | 2 | 4.58 | 189 | 99 | 50 |  | 96.24 | 128.9 | 1829 | 264.9 | EMULSIÓN | 19.1 | 2648 | 2619 | NO | NO | 0 | 2 | 400 | 799.31 | 402 | 402 | 1.8 | 0 | 100 | 1253.82 | 168.2 | 0.1 | NO | NO | NO | SI | SI | POZO CALIENTE, ALTA SUMERGENCIA, BUEN LLENADO DE BOMBA, RESTRICCIÓN EN LA CARRERA ASCENDENTE Y DESCENDENTE, POSIBLE BLOQUEO EN VÁLVULA SV, VÁLVULAS IGUALADAS, INTERFERENCIA POR GAS, NO SE PRESIONA MASTER SIN VOLANTA. SUBIR SPM. | [5 empty] | 1 | 1 | 14769 | JAZMIN-AD-2:1
JAZMIN | JAZMIN AD-03 | 2022-08-26 | 1230 | 1077 | 1383 | AMPSCOT C-320-256-144 | 144 | 4/4 | 2 | 6.02 | 127 | 107 | 50 |  | 26.68 | 129.1 | 1312 | 96.7 | EMULSIÓN | 17.5 | 2627 | 3989 | OK | OK | 0 | 2 | 400 | 701.52 | 306 | 302 | 1.7 | 1 | 99 | 1256.08 | 104.6 | 0.2 | NO | NO | NO | SI | SI | ALTA SUMERGENCIA, INTERFERENCIA POR GAS, BAJO LLENADO DE BOMBA, SEVERO GOLPE DE FLUIDO, NO SE PRESIONA MASTER SIN VOLANTA, BAJAR SPM. | [5 empty] | 1 | 1 | 14770 | JAZMIN-AD-3:1
JAZMIN | JAZMIN AD-04 | 2022-08-26 | 1397.5 | 1188 | 1607 | AMPSCOT C-320-256-144 | 129 | 3/4 | 2 | 5.172 | 175 | 143 | 50 |  | 28.51 | 128.2 | 1848 | 88.2 | EMULSIÓN | 24.4 | 2957 | 4727 | OK | OK | 0 | 2 | 400 | 1192.23 | 174 | 152 | 1.9 | 5 | 85 | 1415.11 | 64.7 | 0.9 | NO | NO | NO | SI | SI | POZO CALIENTE, BUENA SUMERGENCIA, BAJO LLENADO DE BOMBA, SEVERO GOLPE DE FLUIDO, NO SE PRESIONA MATER SIN VOLANTA. BAJAR SPM. | [5 empty] | 1 | 1 | 14771 | JAZMIN-AD-4:1
JAZMIN | JAZMIN AD-05 | 2022-08-26 | 1353 | 1161 | 1545 | AMPSCOT C-320-256-144 | 129 | 3/4 | 2 | 4.358 | 128 | 108 | 50 |  | 25.13 | 127.9 | 1868 | 65.3 | OIL-EMUL | 23.6 | 3195 | 5143 | OK | OK | 0 | 2 | 400 | 1188.7 | 71 | 61 | 1.8 | 5 | 87 | 1509.46 | 27.6 | 0.6 | NO | NO | NO | SI | SI | MEDIANA SUMERGENCIA, SEVERO GOLPE DE FLUIDO, BAJO LLENADO DE BOMBA, LEVE CIERRE TARDIO, INTERFERENCIA POR GAS, STUFFING AJUSTADO O GOLPE AL FINALIZAR LA CARRERA ASCENDENTE, NO SE PRESIONA MASTER SIN VOLANTA, BAJAR SPM. | [5 empty] | 1 | 1 | 14772 | JAZMIN-AD-5:1
JAZMIN | JAZMIN AD-07 | 2022-08-26 | 1545.5 | 1172 | 1919 | AMPSCOT C-320-256-144 | 144 | 4/4 | 2.25 | 2.314 | 180 | 170 | 50 |  | 97.29 | 143.1 | 2233 | 190.1 | EMULSIÓN | 19.3 | 3976 | 4833 | SL | SL | 3 | [11 empty] | NO | NO | NO | SI | SI | BUEN LLENADO DE BOMBA, ESCURRIMIENTO EN LAS VÁLVULAS TV Y SV, O POR FIT ENTRE EL BARRIL Y EL PISTÓN, NO SE PRESIONA MASTER SIN VOLANTA, NO SE TOMA NIVEL ANULAR CALIENTE 170 F. SE TOMA VALVULAS APARTE POR PROBLEMAS EN EL TWM SUBIR SPM. | [5 empty] | 0 | 1 | 14773 | JAZMIN-AD-7:1
JAZMIN | JAZMIN AD-08 | 2022-08-26 | 1474.11 | 1127.22 | 1821 | AMPSCOT C-320-256-144 | 144 | 4/4 | 2.25 | 4.018 | 93 | 86 | 50 |  | 74.92 | 138.4 | 2616 | 245.8 | AGUA-OIL | 32.3 | 3296 | 7222 | SL | OK | 3.4 | 2 | 400 | 1624.49 | 75 | 75 | 1.7 | 6 | 100 | 1476.81 | 33.7 | 0.5 | NO | NO | NO | SI | SI | MEDIANA SUMERGENCIA, BUEN LLENADO DE BOMBA, GOLPE DE FLUIDO, ESCURRIMIENTO EN LA VÁLVULA TV, LEVE INTERFERENCIA POR GAS, STUFFING AJUSTADO O GOLPE DE LA BARRA LISA EN EL CABEZAL, LEVE CIERRE TARDIO, NO SE PRESIONA MASTER SIN VOLANTA. | [5 empty] | 1 | 1 | 14774 | JAZMIN-AD-8:1
JAZMIN | JAZMIN AH-03 | 2022-08-26 | 1695 | 1256 | 2134 | LUFKIN M-456D-256-144 | 111 | 1/3 | 2 | 5.714 | 126 | 96 | 40 | 500-1 | 73.63 | 108.8 | 2729 | 213.4 | EMULSIÓN | 34.7 | 6359 | 7449 | SL | SL | 0.1 | 2 | 400 | 1482.06 | 451 | 416 | 2 | 8 | 83 | 1496.27 | 175.3 | 0.6 | NO | NO | NO | SI | SI | ALTA SUMERGENCIA, BUEN LLENADO DE BOMBA, GOLPE DE FLUIDO, ESCURRIMIENTO EN LAS VÁLVULAS TV SV, GOLPE DE BOMBA. | [5 empty] | 1 | 1 | 14775 | JAZMIN-AH-3:1
JAZMIN | JAZMIN AJ-05 | 2022-08-26 | 1585 | 1421 | 1749 | AMPSCOT C-320-256-144a | 144 | 3/3 | 2 | 5.788 | 114 | 103 | 20 |  | 28.78 | 141.7 | 2188 | 110.1 | EMUL-OIL | 30.9 | 3630 | 5606 | OK | OK | 0 | 2 | 400 | 1410.36 | 162 | 102 | 1.9 | 26 | 63 | 1481.47 | 45.1 | 2.1 | NO | NO | NO | SI | SI | BUENA SUMERGENCIA, BAJO LLENADO DE BOMBA, SEVERO GOLPE DE FLUIDO, ALTA INTERFERENCIA POR GAS, CIERRE TARDIO EN LA TV. FUERTE GOLPE DE BOMBA. NO SE PRESIONA MASTER SIN VOLANTA. BAJAR SPM. | [5 empty] | 1 | 1 | 14776 | JAZMIN-AJ-5:1
JAZMIN | JAZMIN AO-03 | 2022-08-26 | 1554.5 | 1490 | 1619 | AMPSCOT C-320-256-144a | 144 | 3/3 | 2 | 4.009 | 151 | 105 | 20 |  | 67.96 | 142.9 | 2035 | 181.6 | EMULSIÓN | 23.5 | 3596 | 5328 | OK | OK | 0 | 2 | 400 | 1252.08 | 187 | 176 | 1 | 2 | 94 | 1312.45 | 74.6 | 0.3 | NO | NO | NO | SI | SI | BUENA SUMERGENCIA, BUEN LLENADO DE BOMBA, GOLPE DE FLUIDO, INTERFERENCIA POR GAS, NO SE PRESIONA MASTER SIN VOLANTA, | [5 empty] | 1 | 1 | 14777 | JAZMIN-AO-3:1
JAZMIN | JAZMIN BG-02 | 2022-08-26 | 1903 | 1756 | 2050 | AMPSCOT C-320-256-144a | 115 | 1/3 | 2 | 2.256 | 118 | 105 | 30 |  | 98 | 114.6 | 2748 | 118.1 | AGUA | 24.8 | 4348 | 5877 | SL | OK | 3.1 | 2 | 400 | 883.5 | 1049 | 1049 | 0.9 | 0 | 100 | 1256.76 | 439.8 | 0.1 | NO | NO | NO | SI | SI | BUEN LLENADO DE BOMBA, CARTA LLENA, ESCURRIMIENTO EN LA TV, INTERFERENCIA POR GAS, ALTA SUMERGENCIA, SUBIR SPM. | [5 empty] | 1 | 1 | 14778 | JAZMIN-BG-2:1
JAZMIN | JAZMIN CB-01 | 2022-08-26 | 1690 | 1438 | 1690 | KERUI C-320-256-144 | 144 | 4/4 | 2.25 | 2.473 | 132 | 109 | 30 |  | 56.28 | 141.6 | 2945 | 116.3 | EMULSIÓN | 25.3 | 3802 | 5923 | OK | OK | 0 | [11 empty] | NO | NO | NO | SI | SI | INTERFERENCIA POR GAS, BUEN LLENADO DE BOMBA, GOLPE DE FLUIDO, ESCURRIMIENTO EN LA VÁLVULA TV, SUBIR SPM. NO SE PRESIONA MASTER SIN VOLANTA, NO SE TOMA NIVEL VALVULA DEL ANULAR CON ROSCA INTERNA MALA FAVOR REALIZAR MANTENIMIENTO, | [5 empty] | 0 | 1 | 14779 | JAZMIN-CB-1:1
JAZMIN | JAZMIN CB-03 | 2022-08-26 | 1668 | 1493 | 1843 | KERUI C-320D-256-144 | 144 | 4/4 | 2 | 5.202 | 111 | 102 | 30 | 500-1 | 9.38 | 142.5 | 2416 | 32.4 | EMUL-OIL | 30.4 | 3318 | 5343 | OK | OK | 0 | 2 | 400 | 1453.39 | 226 | 210 | 0.7 | 3 | 92 | 1343.24 | 73 | 0.3 | NO | NO | NO | NO | SI | BUENA SUMERGENCIA, BAJO LLENADO DE BOMBA, SEVERO GOLPE DE FLUIDO, CIERE TARDIO EN LA TV, LEVE INTERFERENCIA POR GAS. BAJAR SPM. | [5 empty] | 1 | 1 | 14780 | JAZMIN-CB-3:1
JAZMIN | JAZMIN K-08 | 2022-08-26 | 1506.5 | 1181 | 1832 | AMPSCOT C-320-256-144 | 144 | 4/4 | 2 | 6.294 | 216 | 128 | 30 |  | 97.16 | 140.6 | 2016 | 401 | EMULSIÓN | 35.7 | 3527 | 4336 | SL | OK | 0.1 | 2 | 400 | 1058.47 | 403 | 403 | 9.2 | 0 | 100 | 1295.56 | 175 | 0 | NO | NO | NO | SI | SI | ALTA SUMERGENCIA, LL EN LA VÁLVULA TV, BUEN LLENADO DE BOMBA, AUMENTO DE CARGA AL FINALIZAR LA CARRERA ASCENDENTE, NO SE PRESIONA MASTER SIN VOLANTA, SUBIR SPM | [5 empty] | 1 | 1 | 14781 | JAZMIN-K-8:1
JAZMIN | JAZMIN M-02 | 2022-08-26 | 1273.5 | 991 | 1556 | AMPSCOT C-320-256-144 | 144 | 4/4 | 2 | 3.651 | 140 | 115 | 60 | 500-1 | 41.94 | 142.8 | 2144 | 102 | EMULSIÓN | 22.9 | 3284 | 5161 | OK | OK | 0 | [11 empty] | NO | NO | NO | SI | SI | MEDIANO LLENADO DE BOMBA, GOLPE DE FLUIDO, LEVE CIERRE TARDIO EN LA TV, NO SE PUDO TOMAR EL NIVEL, EL ANULAR TIENE UNA VALVULA DE MEDIA PULGADA. | [5 empty] | 0 | 1 | 14782 | JAZMIN-M-2:1
JAZMIN | JAZMIN M-04 | 2022-08-26 | 1406.5 | 1143 | 1670 | AMPSCOT C-320-256-144 | 144 | 4/4 | 2 | 1.265 | 109 | 101 | 60 |  | 95.78 | 142.5 | 2241 | 80.5 | EMULSIÓN | 26.1 | 3310 | 5723 | OK | OK | 0.1 | 2 | 400 | 1445.79 | 80 | 80 | 1.7 | 7 | 100 | 1358.19 | 35.7 | 0.6 | NO | NO | NO | SI | SI | MEDIANA SUMERGENCIA, INTERFERENCIA POR GA, BUEN LLENADO DE BOMBA, CARTA LLENA, LEVE CIERRE TARDIO EN LA TV, NO SE PRESIONA MASTER SIN VOLANTA, | [5 empty] | 1 | 1 | 14783 | JAZMIN-M-4:1
JAZMIN | JAZMIN M-06 | 2022-08-26 | 1474 | 1151 | 1797 | ZIMEC C-456-256-144 | 144 | 4/4 | 2.25 | 4.348 | 118 | 101 | 60 | 500-1 | 59.46 | 141.8 | 2592 | 216.4 | EMULSIÓN | 32 | 3923 | 6006 | SL | OK | 4.4 | 2 | 400 | 1221.69 | 191 | 151 | 1.9 | 11 | 76 | 1461.35 | 65.3 | 1.2 | NO | NO | NO | SI | SI | BUENA SUMERGENCIA, BUEN LLENADO DE BOMBA, INTERFERENCIA DE GAS, GOLPE DE FLUIDO, LEVE CIERRE TARDIO EN LA TV, ESCURRIMIENTO EN LA TV. | [5 empty] | 1 | 1 | 14784 | JAZMIN-M-6:1
JAZMIN | JAZMIN M-07 | 2022-08-26 | 1684.8 | 1091.6 | 1678 | AMPSCOT C-320-256-144 | 144 | 4/4 | 2 | 4.327 | 100 | 92 | 60 | 500-1 | 68.41 | 141.9 | 2238 | 195.9 | EMULSIÓN | 29.8 | 3920 | 6252 | OK | OK | 0 | 2 | 400 | 1440.79 | 107 | 98 | 1.2 | 3 | 91 | 1515.83 | 42.6 | 0.3 | NO | NO | NO | SI | SI | NIVEL CON RUIDO, BUENA SUMERGENCIA, BUEN LLENADO DE BOMBA, INTERFERENCIA DE GAS, GOLPE DE FLUIDO, | [5 empty] | 1 | 1 | 14785 | JAZMIN-M-7:1
JAZMIN | JAZMIN M-08 | 2022-08-26 | 1246.5 | 988 | 1505 | AMPSCOT C-320-256-144 | 144 | 4/4 | 2 | 1.098 | 104 | 103 | 60 |  | 83.09 | 142.9 | 1929 | 60.8 | EMUL-OIL | 24.9 | 4323 | 6026 | OK | OK | 0 | 2 | 400 | 1063.36 | 163 | 125 | 2 | 12 | 77 | 1403.77 | 54.9 | 1.3 | NO | NO | NO | SI | SI | BUEN LLENADO DE BOMBA, GOLPE DE FLUIDO, NIVEL CON RUIDO, BUENA SUMERGENCIA, INTERFERENCIA POR GAS, NO SE PRESIONA MASTER SIN VOLANTA. SUBIR SPM. | [5 empty] | 1 | 1 | 14786 | JAZMIN-M-8:1
JAZMIN | JAZMIN M-09 | 2022-08-26 | 1411.73 | 1126.46 | 1697 | AMPSCOT C-320-256-144 | 144 | 4/4 | 2 | 3.593 | 178 | 139 | 60 |  | 95.98 | 142.3 | 2247 | 228.9 | EMULSIÓN | 26.5 | 3501 | 5523 | SL | OK | 3.9 | [11 empty] | NO | NO | NO | SI | SI | INTERFERENCIA POR GAS, BUEN LLENADO DE BOMBA, CARTA LLENA, ESCURRIMIENTO EN LA TV, NO SE TOMA NIVEL PORQUE EL ANULAR ESTA MUY PRESIONADO POR GAS. SUBIR SPM. DESPRESURIZAR. | [5 empty] | 0 | 1 | 14787 | JAZMIN-M-9:1
JAZMIN | JAZMIN M-10 | 2022-08-26 | 1434.5 | 1122 | 1747 | AMPSCOT C-320-256-144 | 144 | 4/4 | 2 | 3.622 | 133 | 128 | 60 |  | 50.45 | 142.5 | 2046 | 121.4 | EMULSIÓN | 25.5 | 3161 | 4743 | OK | OK | 0 | 2 | 400 | 1324.28 | 65 | 50 | 2.1 | 12 | 77 | 1451.26 | 19.2 | 1.1 | NO | NO | NO | SI | SI | BAJA SUMERGENCIA, BUEN LLENADO DE BOMBA, GOLPE DE FLUIDO, INTERFERENCIA POR GAS, NO SE PRESIONA MASTER SIN VOLANTA, | [5 empty] | 1 | 1 | 14788 | JAZMIN-M-10:1
JAZMIN | JAZMIN T-02 | 2022-08-26 | 1630.5 | 1266 | 1995 | AMPSCOT C-320-256-144a | 129 | 2/3 | 2 | 2.624 | 109 | 100 | 40 |  | 81.41 | 128.3 | 2027 | 127.8 | AGUA-OIL | 26.2 | 4398 | 5238 | OK | SL | 0 | 2 | 400 | 1274.92 | 181 | 181 | 1.2 | 0 | 100 | 1494.63 | 77.2 | -0.2 | NO | NO | NO | SI | SI | BUENA SUMERGENCIA, BUEN LLENADO DE BOMBA, VÁLVULA SV LEVANTADA, LO CUAL SE VE REFLEJADO EN LA CARTA, INTERFERENCIA POR GAS, | [5 empty] | 1 | 1 | 14789 | JAZMIN-T-2:1
JAZMIN | JAZMIN AA-06 | 2022-08-25 | 1753 | 1694 | 1812 | WEATHERFORD C-320-256-144 | 144 | 3/3 | 2 | 4.138 | 102 | 86 | 110 | 500-1 | 51.02 | 141.8 | 2534 | 139.7 | EMULSIÓN | 27.5 | 3883 | 6016 | OK | OK | 0.1 | 2 | 400 | 1779.91 | 0 | 0 | 1.7 | 1 | 100 | 1316.5 | 2.3 | 0 | NO | NO | NO | SI | SI | SIN SUMERGENCIA, BUEN LLENADO DE BOMBA, GOLPE DE FLUIDO, INTERFERENCIA POR GAS, BAJAR SPM. | [5 empty] | 1 | 1 | 14790 | JAZMIN-AA-6:1
JAZMIN | JAZMIN AC-04 | 2022-08-25 | 1331.5 | 1103 | 1560 | AMPSCOT C-320-256-144 | 129 | 3/4 | 2 | 4.905 | 141 | 101 | 40 |  | 49.75 | 128.5 | 1336 | 146.3 | EMULSIÓN | 21.5 | 2700 | 3917 | OK | OK | 0 | 2 | 400 | 1076.09 | 31 | 31 | 1.9 | 1 | 99 | 1490.43 | 12.5 | 0.2 | NO | NO | NO | SI | SI | BAJA SUMERGENCIA, BUEN LLENADO DE BOMBA, GOLPE DE FLUIDO, STUFFING AJUSTADO, INTERFERENCIA POR GAS, NO SE PRESIONA MASTER SIN VOLANTA. | [5 empty] | 1 | 1 | 14791 | JAZMIN-AC-4:1
JAZMIN | JAZMIN AC-05 | 2022-08-25 | 1323.5 | 1133 | 1514 | AMPSCOT C-320-256-144 | 129 | 3/4 | 2 | 2.917 | 192 | 117 | 40 |  | 97.96 | 129.4 | 1656 | 172.5 | EMULSIÓN | 16.2 | 2443 | 3591 | SL | OK | 1.8 | [11 empty] | NO | NO | NO | SI | SI | POZO CALIENTE, BUEN LLENADO DE BOMBA, CARTA LLENA, ESCURRIMIENTO EN LA VÁLVULA TV, INTERFERENCIA POR GAS, NO SE PRESIONA LA VALVULA DE LA MASTER DURA PARA CERRAR, SUBIR SPM. NO SE PUDO TOMAR EL NIVEL POR VALVULA MALA NO ABRE, FAVOR REALIZAR MANTENIMIENTO. | [5 empty] | 0 | 1 | 14792 | JAZMIN-AC-5:1
JAZMIN | JAZMIN AE-08 | 2022-08-25 | 1369.62 | 1122.25 | 1617 | LUFKIN C-456D-256-144 | 125 | 3/4 | 2.25 | 6.522 | 154 | 109 | 50 |  | 59.24 | 124.4 | 2509 | 283.8 | EMULSIÓN | 22.1 | 2816 | 4563 | SL | OK | 3.6 | 2 | 400 | 1257.86 | 100 | 89 | 3.7 | 4 | 89 | 1407.79 | 41.1 | 0.8 | NO | NO | NO | SI | SI | POZO CALIENTE, BUEN LLENADO DE BOMBA, CARTA LLENA, ESCURRIMIENTO EN LA VÁLVULA TV, INTERFERENCIA POR GAS, NO SE PRESIONA LA VALVULA DE LA MASTER DURA PARA CERRAR, SUBIR SPM. NO SE PUDO TOMAR EL NIVEL POR VALVULA MALA NO ABRE, FAVOR REALIZAR MANTENIMIENTO. | [5 empty] | 1 | 1 | 14793 | JAZMIN-AE-8:1
JAZMIN | JAZMIN AF-02 | 2022-08-25 | 1655.35 | 1482.7 | 1828 | AMPSCOT C-320-256-144a | 144 | 3/3 | 2.25 | 3.03 | 140 | 109 | 20 | 500-1 | 35.06 | 141.4 | 2943 | 88.7 | EMULSIÓN | 29.4 | 3748 | 6627 | OK | OK | 0 | 2 | 400 | 1607.59 | 104 | 100 | 0.3 | 3 | 92 | 1294.88 | 42.7 | 0.3 | NO | NO | NO | SI | SI | MEDIANO LLENADO DE BOMBA, SEVERO GOLPE DE FLUIDO, BUENA SUMERGENCIA, INTERFERENCIA POR GAS, | [5 empty] | 1 | 1 | 14794 | JAZMIN-AF-2:1
JAZMIN | JAZMIN AJ-02 | 2022-08-25 | 1547.76 | 1418.53 | 1677 | AMPSCOT C-320-256-144 | 144 | 3/3 | 2 | 2.466 | 144 | 116 | 20 |  | 73.3 | 142.2 | 2085 | 119.9 | EMULSIÓN | 25.1 | 3261 | 5613 | OK | OK | 0 | 2 | 400 | 1443.27 | 78 | 78 | 0.5 | 0 | 100 | 1414.28 | 33.1 | 0 | NO | NO | NO | SI | SI | NIVEL CON RUIDO, MEDIANA SUMERGENCIA, INTERFERENCIA POR GAS, BUEN LLENADO DE BOMBA, GOLPE DE FLUIDO, | [5 empty] | 1 | 1 | 14795 | JAZMIN-AJ-2:1
JAZMIN | JAZMIN AN-04 | 2022-08-25 | 1739.5 | 1359 | 2120 | AMPSCOT C-320-256-144 | 144 | 3/3 | 2 | 1.1 | 120 | 124 | 60 | [5 empty] | OIL | [5 empty] | 0 | 2 | 400 | 1327.83 | 69 | 65 | 0.6 | 3 | 94 | 1464.79 | 28.1 | 0.2 | NO | NO | NO | SI | SI | MEDIANA SUMERGENCIA, NO SE PRESION MASTER SIN VOLANTA. SOLO SE PUDO TOMAR EL NIVEL PORQUE LE ESTA FLOTANDO LA SARTA. | [5 empty] | 1 | 0 | 14796 | JAZMIN-AN-4:1
JAZMIN | JAZMIN AN-06 | 2022-08-25 | 1675.16 | 1545.33 | 1805 | AMPSCOT C-320-256-144 | 144 | 3/3 | 2 | 6.498 | 167 | 133 | 60 |  | 38.25 | 140.7 | 2323 | 163.1 | EMULSIÓN | 34.4 | 3529 | 5717 | OK | OK | 0 | 2 | 400 | 1562.32 | 78 | 64 | 1.1 | 8 | 81 | 1466.97 | 27.7 | 0.8 | NO | NO | NO | SI | SI | NIVEL CON RUIDO, MEDIANA SUMERGENCIA, INTERFERENCIA POR GAS, MEDIANO LLENADO BOMBA, SEVERO GOLPE DE FLUIDO, CIERRE TARDIO EN LA TV, FUERTE GOLPE DE BOMBA, NO SE PRESIONA MASTER SIN VOLANTA. BAJAR SPM. | [5 empty] | 1 | 1 | 14797 | JAZMIN-AN-6:1
JAZMIN | JAZMIN AQ-03 | 2022-08-25 | 1692.32 | 1274.64 | 2111 | LUFKIN M-320-213-120 | 120 | 4/4 | 2 | 5.941 | 112 | 95 | 30 |  | 57.54 | 119.8 | 2657 | 191 | NB | 19.3 | 2685 | 2809 | NO | NO | 0 | 2 | 400 | 1264.79 | 647 | 585 | 1.4 | 7 | 85 | 1481.02 | 245.8 | 0.6 | NO | NO | NO | SI | SI | POZO NO BOMBEA, ALTA SUMERGENCIA, INTERFERENCIA POR GAS, VÁLVULAS IGUALADAS, CARTA REFLEJA POSIBLE SARTA DESCONECTADA O BLOQUEO DE VÁLVULAS, SE RECOMIENDA ESPACEAR, NO SE PRESIONA MASTER SIN VOLANTAL, | [5 empty] | 1 | 1 | 14798 | JAZMIN-AQ-3:1
JAZMIN | JAZMIN AQ-05 | 2022-08-25 | 1613.5 | 1483 | 1744 | LUKIN C-320D-213-120 | 101 | 2/3 | 2 | 6.102 | 165 | 167 | 30 | 500-1 | 94 | 102.7 | 2014 | 274.7 | EMULSIÓN | 32 | 3015 | 5073 | SL | OK | 2.3 | 2 | 400 | 1251.51 | 162 | 134 | 1.9 | 8 | 82 | 1347.16 | 57.7 | 0.8 | NO | NO | NO | SI | SI | POZO CALIENTE, BUENA SUMERGENCIA, BUEN LLENADO DE BOMBA, CARTA LLENA, ESCURRIMIENTO EN LA VÁLVULA TV, CIERRE TARDIO EN LA TV, SUBIR SPM. | [5 empty] | 1 | 1 | 14799 | JAZMIN-AQ-5:1
JAZMIN | JAZMIN B-01 | 2022-08-25 | 1631.5 | 1506 | 1757 | AMPSCOT C-320-256-144 | 144 | 3/3 | 2 | 3.066 | 116 | 109 | 20 |  | 52.49 | 143.6 | 2138 | 107.8 | OIL | 25.5 | 3658 | 3713 | NO | NO | 0 | 2 | 400 | 1473.07 | 107 | 90 | 0.8 | 7 | 83 | 1293.87 | 38.9 | 0.8 | NO | NO | NO | NO | SI | MEDIANA SUMERGENCIA, INTERFERENCIA POR GAS, BUEN LLENADO DE BOMBA, RESTRICCIÓN EN LA CARRERA ASCENDENTE, PERDIDA DE CARGA DURANTE LA CARRERA ASCENDENTE, REESPACIAR. | [5 empty] | 1 | 1 | 14800 | JAZMIN-B-1:1
JAZMIN | JAZMIN B-02 | 2022-08-25 | 1574.5 | 1448 | 1701 | AMPSCOT C-320-256-144a | 144 | 3/3 | 2 | 2.83 | 113 | 104 | 20 |  | 29.06 | 142.5 | 1999 | 54.7 | OIL | 25.3 | 3597 | 5453 | OK | OK | 0 | 2 | 400 | 1433.73 | 48 | 39 | 0.7 | 8 | 82 | 1418.83 | 17.6 | 0.7 | NO | NO | NO | SI | SI | BAJA SUMERGENCIA, INTERFERENCIA POR GAS, BAJO LLENADO DE BOMBA, SEVERO GOLPE DE FLUIDO, NO SE PRESIONA MASTER SIN VOLANTA, BAJAR SPM. | [5 empty] | 1 | 1 | 14801 | JAZMIN-B-2:1
JAZMIN | JAZMIN BK-04 | 2022-08-25 | 1653 | 1559 | 1747 | AMPSCOT C-320-256-144a | 129 | 2/3 | 2 | 1.099 | 111 | 110 | 70 |  | 14.24 | 125.2 | 2309 | 9.1 | OIL | 35.3 | 3117 | 5985 | OK | OK | 0.1 | 2 | 400 | 1502.1 | 75 | 65 | 1 | 6 | 86 | 1468.33 | 28.5 | 0.5 | NO | NO | NO | SI | SI | MEDIANA SUMERGENCIA, INTERFERENCIA POR GAS, BAJO LLENADO DE BOMBA, SEVERO GOLPE DE FLUIDO, CIERRE TARDIO, FLUIDO VISCOSO, NO SE PRESIONA MASTER SIN VOLANTA, GOLPE DE BOMBA, | [5 empty] | 1 | 1 | 14802 | JAZMIN-BK-4:1
JAZMIN | JAZMIN CI-01 | 2022-08-25 | 1611 | 1502 | 1720 | KERUI C-320-256-144 | 168 | 4/4 | 2 | 1.388 | 114 | 102 | 90 |  | 80.65 | 141.7 | 2364 | 74 | EMULSIÓN | 25 | 5196 | 5664 | OK | SL | 0 | 2 | 400 | 1347.44 | 245 | 222 | 0.9 | 4 | 90 | 1431.93 | 94 | 0.4 | NO | NO | NO | SI | SI | BUENA SUMERGENCIA, INTERFERENCIA POR GAS, ESCURRIMIENTO EN LA VÁLVULA SV, BUEN LLENADO DE FLUIDO, GOLPE DE FLUIDO, NO SE PRESIONA MASTER SIN VOLANTA. SUBIR SPM. | [5 empty] | 1 | 1 | 14803 | JAZMIN-CI-1:1
JAZMIN | JAZMIN CI-02 | 2022-08-25 | 1579.5 | 1439 | 1720 | KERUI C-320-256-144 | 144 | 4/4 | 2.25 | 2.177 | 135 | 111 | 90 |  | 42.06 | 142.3 | 2847 | 76.9 | AGUA | 23.9 | 3937 | 5672 | OK | SL | 0 | 2 | 400 | 1292.93 | 146 | 144 | 0.8 | 1 | 99 | 1480.17 | 61 | 0.1 | NO | NO | NO | SI | SI | MEJORÓ SUMERGENCIA Y LLENADO DE BOMBA, BUENA SUMERGENCIA, MEDIANO LLENADO DE BOMBA, GOLPE DE FLUIDO, NO SE PRESIONA MASTER SIN VOLANTA, | [5 empty] | 1 | 1 | 14804 | JAZMIN-CI-2:1
JAZMIN | JAZMIN CI-03 | 2022-08-25 | 1645.5 | 1551 | 1740 | KERUI C-320-256-144 | 144 | 4/4 | 2 | 2.473 | 110 | 106 | 90 |  | 37.82 | 142 | 2373 | 61.9 | EMULSIÓN | 23.9 | 4824 | 5084 | OK | SL | 0 | 2 | 400 | 1460.91 | 113 | 98 | 1.2 | 6 | 87 | 1455.09 | 42.8 | 0.5 | NO | NO | NO | SI | SI | MEDIANO LLENADO DE BOMBA, SEVERO GOLPE DE FLUIDO, BUENA SUMERGENCIA, INTERFERENCIA POR GAS. ESCURRIMIENTO EN LA VÁLVULA SV, NO SE PRESIONA MASTER SIN VOLANTA, POZO EN CONDICIONES ESTABLES, | [5 empty] | 1 | 1 | 14805 | JAZMIN-CI-3:1
JAZMIN | JAZMIN CM-05 | 2022-08-25 | 2174.5 | 1902 | 2447 | AMPSCOT C-320-256-145 | 145 | 4/5 | 2 | 3.93 | 176 | 126 | 0 |  | 96.75 | 141.3 | 2963 | 250.6 | EMULSIÓN | 32.1 | 4486 | 6359 | SL | OK | 4.3 | 2 | 400 | 1527.99 | 665 | 613 | 1.7 | 3 | 92 | 1444.23 | 253.8 | 0.3 | NO | NO | NO | SI | SI | POZO CALIENTE, NIVEL CON RUIDO, LEVE CIERRE TARDIO EN LA TV, BUEN LLENADO DE BOBA, CARTA LLENA, ESCURRIMIENTO EN LA VÁLVULA TV, INTERFERENCIA POR GAS DE BOMBA, SUBIR SPM. | [5 empty] | 1 | 1 | 14806 | JAZMIN-CM-5:1
JAZMIN | JAZMIN F-03 | 2022-08-25 | 1616.19 | 1461.39 | 1771 | AMPSCOT C-320-256-144 | 144 | 3/3 | 2 | 1.942 | 142 | 117 | 60 |  | 94.97 | 142.7 | 2362 | 122.7 | EMULSIÓN | 26.6 | 3959 | 5741 | SL | OK | 2.8 | 2 | 400 | 1382.12 | 226 | 207 | 0.4 | 3 | 91 | 1391.16 | 86.7 | 0.3 | NO | NO | NO | SI | SI | BUENA SUMERGENCIA, LEVE INTERFERENCIA POR GAS, BUEN LLENADO DE BOMBA, CARTA LLENA, ESCURRIMIENTO EN LA VÁLVULA TV, SUBIR SPM. NO SE PRESIONA MASTER SIN VOLANTA. | [5 empty] | 1 | 1 | 14807 | JAZMIN-F-3:1
JAZMIN | JAZMIN H-06 | 2022-08-25 | 1665.5 | 1529 | 1802 | KERUI C-320-256-144 | 144 | 4/4 | 2 | 4.545 | 174 | 174 | 50 |  | 89.87 | 144.2 | 2405 | 274.8 | EMULSIÓN | 20.8 | 3435 | 3649 | NO | NO | 0 | [11 empty] | NO | NO | NO | SI | SI | POZO CALIENTE, INTERFERENCIA POR GAS, RESTRICCIÓN EN LA CARRERA ASCENDENTE Y DESCENDENTE, VÁLVULAS IGUALADAS, POSIBLE BLOQUE DE VÁLVULAS, NO SE PRESIONA MASTER SIN VOLANTA, NO SE TOMA NIVEL ANULAR CALIENTE 174 F. BAJAR SPM Y REESPACIA. BOMBEO DEFICIENTE. | [5 empty] | 0 | 1 | 14808 | JAZMIN-H-6:1
JAZMIN | JAZMIN X-04 | 2022-08-25 | 2004.5 | 1763 | 2246 | LUFKIN M-456D-256-144 | 112 | 1/3 | 2 | 2.032 | 92 | 87 | 20 |  | 96.5 | 111.9 | 2732 | 102.4 | NB | 20.6 | 4643 | 4642 | OK | OK | 0 | 2 | 400 | 511.79 | 1412 | 1412 | 1.4 | 1 | 100 | 1310.61 | 595 | 0.1 | NO | NO | NO | SI | SI | POZO NO BOMBEA, ALTA SUMERGENCIA, BOMBA NO CARGA, POSIBLE BLOQUEO DE VÁLVULAS, O PROBLEMAS EN LA TUBERÍA, SE RECOMIENDA REESPACIAR O PRUEBA DE PRESIONES. | [5 empty] | 1 | 1 | 14809 | JAZMIN-X-4:1
JAZMIN | JAZMIN Z-1 | 2022-08-25 | 1861.5 | 1490 | 2233 | LUFKIN C-456D-256-144 | 111 | 1/3 | 2 | 1.321 | 136 | 110 | 40 |  | 96.77 | 109.8 | 2822 | 65.5 | EMULSIÓN | 25.3 | 5486 | 6111 | SL | SL | 2.3 | 2 | 400 | 982.29 | 1022 | 953 | 1.8 | 3 | 92 | 1421.54 | 397.3 | 0.4 | NO | NO | NO | SI | SI | ALTA SUMERGENCIA, INTERFERENCIA POR GAS, BOMBA NO CARGA HASAT SU Fo MAX, VÁLVULAS CON ESCURRIMIENTO, NO SE PRESIONA MASTER SIN VOLANTA, SUBIR SPM. | [5 empty] | 1 | 1 | 14810 | JAZMIN-Z-1:1
JAZMIN | JAZMIN AK-08 | 2022-08-24 | 1722.5 | 1550 | 1895 | KERUI C-320-256-144 | 144 | 4/4 | 2 | 1.959 | 114 | 107 | 100 |  | 11.2 | 140.8 | 2693 | 14.4 | EMUL-OIL | 31.8 | 4596 | 7402 | OK | OK | 0 | 2 | 400 | 1816.21 | 0 | 0 | 1.9 | 7 | 100 | 1434.61 | 2.4 | 0.4 | NO | NO | NO | NO | SI | SIN SUMERGENCIA, BAJO LLENADO DE BOMBA, SEVERO GOLPE DE FLUIDO, LEVE INTERFERENCIA POR GAS. NO SE PRESIONA MASTER SIN VOLANTA. | [5 empty] | 1 | 1 | 14811 | JAZMIN-AK-8:1
JAZMIN | JAZMIN AT-05 | 2022-08-24 | 1602.16 | 1485.32 | 1719 | AMPSCOT C-320-256-144a | 144 | 3/3 | 2 | 4.604 | 112 | 100 | 20 |  | 68.75 | 143.4 | 2208 | 211.7 | NB | 32.9 | 3700 | 5161 | OK | OK | 0.1 | 2 | 400 | 1358.97 | 218 | 181 | 2.3 | 8 | 83 | 1395.24 | 78.4 | 1 | NO | NO | NO | SI | SI | POZO NO BOMBEA, BUENA SUMERGENCIA, ALTA INTERFERENCIA POR GAS, BLOQUEADO POR GAS, MEDIANO LLENADO DE BOMBA, LEVE CIERRE TARDIO EN LA TV, NO SE PRESIONA MASTER SIN VOLANTA, REESPACIAR. SE ENCONTRO POZO PARADO Y SE DEJA NUEVAMENTE PARADO. | [5 empty] | 1 | 1 | 14812 | JAZMIN-AT-5:1
JAZMIN | JAZMIN D-01 | 2022-08-24 | 1692.18 | 1232.37 | 2152 | KERUI C-320-256-144 | 144 | 4/4 | 2 | 6.569 | 141 | 106 | 40 | 500-1 | 73.28 | 142 | 2469 | 318.9 | EMULSIÓN | 35.5 | 4456 | 6857 | SL | OK | 4.6 | 2 | 400 | 1253.23 | 560 | 536 | 3.8 | 2 | 94 | 1487.51 | 225.9 | 0.4 | NO | NO | NO | SI | SI | ALTA SUMERGENCIA, INTERFERENCIA POR GAS, BUEN LLENADO DE BOMBA, GOLPE DE FLUIDO, ESCURRIMIENTO EN LA TV. SUBIR SPM. | [5 empty] | 1 | 1 | 14813 | JAZMIN-D-1:1
JAZMIN | JAZMIN D-02 | 2022-08-24 | 1746 | 1286 | 2206 | SEM C-456-256-144 | 144 | 3/3 | 2 | 4.167 | 119 | 103 | 40 |  | 69.14 | 122.5 | 2617 | 164.6 | AGUA-EMUL | 33.6 | 3952 | 6887 | OK | OK | 0 | [11 empty] | NO | NO | NO | SI | SI | BUEN LLENADO DE BOMBA, GOLPE DE FLUIDO, INTEFERENCIA POR GAS, NO SE PRESIONA MASTER SIN VOLANTA, NO SE TOMA NIVEL VALVULA ANULAR CON LA ESPIGA MALA FAVOR REALIZAR MANTENIMIENTO. | [5 empty] | 0 | 1 | 14814 | JAZMIN-D-2:1
JAZMIN | JAZMIN D-03 | 2022-08-24 | 1672.5 | 1235 | 2110 | LUFKIN C-456-256-144 | 144 | 3/3 | 2 | 5.085 | 144 | 104 | 40 |  | 97.07 | 139.3 | 2734 | 320.8 | EMULSIÓN | 29.3 | 3918 | 6005 | SL | OK | 6.3 | [11 empty] | NO | NO | NO | SI | SI | FUERTE GOLPE DE BOMBA, ESCURRIMIENTO EN LA VÁLULA TV, BUEN LLENADO DE BOMBA, NO SE PRESIONA MASTER SIN VOLANTA, NO SE TOMA NIVEL EL ANULAR TIENE UNA VALVULA Y ESTA DURA PARA RETIRAR, SUBIR SPM. | [5 empty] | 0 | 1 | 14815 | JAZMIN-D-3:1
JAZMIN | JAZMIN D-06 | 2022-08-24 | 1774.5 | 1299 | 2250 | LUFKIN C-456-256-144 | 144 | 3/3 | 2 | 2.497 | 145 | 111 | 40 |  | 89.95 | 141.9 | 2514 | 148.6 | EMULSIÓN | 31.2 | 4076 | 6024 | LL | OK | 1.7 | [11 empty] | NO | NO | NO | SI | SI | BUEN LLENADO DE BOMBA, CARTA LLENA, INTERFERENCIA POR GAS, ESCURRIMIENTO EN LA VÁLVULA TV, NO SE PRESIONA MASTER SIN VOLANTA, NO SE TOMA NIVEL PORQUE LA VALVULA DEL ANULAR ESTA MUY PEGADA AL CONTRAPOZO Y NO HAY MANERA DE PONER EL CODO. SUBIR SPM. | [5 empty] | 0 | 1 | 14816 | JAZMIN-D-6:1
JAZMIN | JAZMIN D-08 | 2022-08-24 | 1811.5 | 1333 | 2290 | LUFKIN M-456D-256-144 | 144 | 3/3 | 2 | 4.972 | 150 | 122 | 40 |  | 88.43 | 140.4 | 3061 | 287.9 | EMULSIÓN | 36.3 | 4476 | 7610 | SL | OK | 8.1 | 2 | 400 | 1314.8 | 797 | 735 | 0.6 | 6 | 86 | 1467.41 | 304.4 | 0.5 | NO | NO | NO | SI | SI | ALTA SUMERGENCIA, BUEN LLENADO DE BOMBA, CARTA LLENA, NO SE PRESIONA MASTER DURA PARA CERRAR, SUBIR SPM. | [5 empty] | 1 | 1 | 14817 | JAZMIN-D-8:1
JAZMIN | JAZMIN E-01 | 2022-08-24 | 1578.5 | 1192 | 1965 | AMPSCOT C-456-256-144 | 144 | 4/4 | 2.25 | 6.102 | 112 | 101 | 30 |  | 97.16 | 142.6 | 2468 | 499.1 | EMULSIÓN | 34.1 | 3897 | 6789 | SL | SL | 4.7 | 2 | 400 | 1156.35 | 300 | 291 | 5.1 | 2 | 97 | 1489.19 | 126.9 | 0.2 | NO | NO | NO | SI | SI | BUENA SUMERGENCIA, ESCURRIMIENTO EN LAS VÁLVULAS TV Y SV, BUEN LLENADO DE BOMBA, SUBIR SPM. NO SE PRESIONA MASTER SIN VOLANTA, | [5 empty] | 1 | 1 | 14818 | JAZMIN-E-1:1
JAZMIN | JAZMIN E-02 | 2022-08-24 | 1628 | 1266 | 1990 | AMPSCOT C-320-256-144a | 144 | 3/3 | 2.25 | 1.656 | 115 | 105 | 30 |  | 97.49 | 143.5 | 2910 | 136.7 | EMULSIÓN | 25.1 | 3378 | 4954 | SL | OK | 4.5 | 2 | 400 | 945.25 | 609 | 609 | 1.2 | 0 | 100 | 1437.64 | 255.8 | 0 | NO | NO | NO | SI | SI | ALTA SUMERGENCIA, BUEN LLENADO DE BOMBA, CARTA LLENA, ESCURRIMIENTO EN LA VÁLVULA TV, NO SE PRESIONA MASTER SIN VOLANTA, SUBIR SPM. | [5 empty] | 1 | 1 | 14819 | JAZMIN-E-2:1
JAZMIN | JAZMIN E-05 | 2022-08-24 | 1415 | 1166 | 1664 | AMPSCOT C-456-256-144 | 144 | 3/4 | 2 | 4.225 | 115 | 100 | 30 |  | 97.47 | 128.2 | 2038 | 246.2 | EMULSIÓN | 28.5 | 3260 | 5599 | SL | OK | 2.6 | 2 | 400 | 1415.25 | 81 | 81 | 5.6 | 0 | 100 | 1341.47 | 40 | -0.1 | NO | NO | NO | SI | SI | BUEN LLENADO DE BOMBA, CARTA LLENA, MEDIANA SUMERGENCIA, ESCURRIMIENTO EN LA VÁLVULA TV, INTERFERENCIA POR GAS, LEVE CIERRE TARDIO EN LA TV, NO SE PRESONA VALVULA DE LAS MASTER, DURA PARA CERRAR. SUBIR SPM. | [5 empty] | 1 | 1 | 14820 | JAZMIN-E-5:1
JAZMIN | JAZMIN E-06 | 2022-08-24 | 1357.5 | 1047 | 1668 | AMPSCOT C-456-256-144 | 144 | 4/4 | 2 | 3.046 | 118 | 104 | 30 |  | 59.01 | 143.1 | 1938 | 120 | EMULSIÓN | 25.8 | 3084 | 5267 | OK | OK | 0 | 2 | 400 | 1109.17 | 247 | 247 | 5.7 | 0 | 100 | 1439.54 | 109.2 | -0.1 | NO | NO | NO | SI | SI | BUENA SUMERGENCIA, BUEN LLENADO DE BOMBA, GOLPE DE FLUIDO, LEVE INTERFERENCIA POR GAS, NO SE PRESIONA MASTER SIN VOLANTA. | [5 empty] | 1 | 1 | 14821 | JAZMIN-E-6:1
JAZMIN | JAZMIN E-07 | 2022-08-24 | 1482.5 | 1117 | 1848 | AMPSCOT C-456-256-144a | 144 | 4/4 | 2 | 2.899 | 126 | 107 | 30 |  | 89.17 | 142.5 | 1813 | 171.8 | EMULSIÓN | 27.1 | 2724 | 4736 | OK | OK | 0 | 2 | 400 | 1172.49 | 148 | 148 | 5.3 | 1 | 100 | 1428.13 | 67.3 | 0.1 | NO | NO | NO | SI | SI | BUENA SUMERGENCIA, BUEN LLENADO DE BOMBA, INTERFERENCIA POR GAS, GOLPE DE FLUIDO, NO SE PRESIONA MASTER SIN VOLANTA, POZO EN CONDICIONES ESTABLES, | [5 empty] | 1 | 1 | 14822 | JAZMIN-E-7:1
JAZMIN | JAZMIN E-10 | 2022-08-24 | 1436 | 1092 | 1780 | AMPSCOT C-456-256-144 | 144 | 4/4 | 2 | 5.696 | 104 | 94 | 30 | 500-1 | 73.5 | 142.2 | 2335 | 277.7 | EMULSIÓN | 27.7 | 3882 | 3864 | NO | NO | 0 | 2 | 400 | 1138.93 | 512 | 512 | 5.8 | 1 | 100 | 1480.09 | 220.4 | 0.1 | NO | NO | NO | SI | SI | ALTA SUMERGENCIA, VÁLVULAS IGUALADAS, BUEN LLENADO DE BOMBA, GOLPE DE FLUIDO. FRENO DESTENSIONADO. SUBIR SPM. | [5 empty] | 1 | 1 | 14823 | JAZMIN-E-10:1
JAZMIN | JAZMIN G-01 | 2022-08-24 | 1404.5 | 1101 | 1708 | AMPSCOT C-320-256-144a | 144 | 3/3 | 2.25 | 4.557 | 209 | 141 | 20 |  | 71.86 | 143.4 | 1937 | 277.1 | EMULSIÓN | 19.8 | 2480 | 3598 | LL | OK | 1.2 | [11 empty] | NO | NO | NO | SI | SI | POZO CALIENTE, BUEN LLENADO DE BOMBA, GOLPE DE FLUIDO, LL EN LA VÁLVULA TV, NO SE PRESIONA MASTER SIN VOLANTA, NO SE TOMA NIVEL, CODO DEL ANULAR CON ROSCA INTERNA MALA, FRENO DESTENSIONADO. | [5 empty] | 0 | 1 | 14824 | JAZMIN-G-1:1
JAZMIN | JAZMIN G-02 | 2022-08-24 | 1473 | 1148 | 1798 | AMPSCOT C-320-256-144a | 144 | 3/3 | 2 | 3.974 | 137 | 93 | 20 |  | 7.53 | 143.2 | 1463 | 20 | EMULSIÓN | 20.6 | 2909 | 3936 | OK | SL | 0 | 2 | 400 | 1075.06 | 0 | 0 | 13.2 | 0 | 100 | 1235 | 13.9 | -0.1 | NO | NO | NO | SI | SI | SIN SUMERGENCIA, BAJO LLENADO DE BOMBA, SEVERO GOLPE DE FLUIDO, VÁLVULA SV LEVANTADA, NO SE PRESIONA MASTER SIN VOLANTA. BAJAR SPM. | [5 empty] | 1 | 1 | 14825 | JAZMIN-G-2:1
JAZMIN | JAZMIN G-03 | 2022-08-24 | 1403.5 | 1160 | 1647 | AMPSCOT C-320-256-144a | 144 | 3/3 | 2 | 3.922 | 128 | 104 | 20 |  | 27.99 | 141.8 | 2060 | 72.6 | EMULSIÓN | 26.1 | 4241 | 5292 | OK | SL | 0 | 2 | 400 | 1589.29 | 0 | 0 | 13.2 | 0 | 100 | 1522.31 | 13.9 | 0 | NO | NO | NO | SI | SI | BAJO LLENADO DE BOMBA, SEVERO GOLPE DE FLUIDO, SIN SUMERGENCIA, VÁLVULA SV LEVANTADA, STUFFING AJUSTADO, NO SE PRESIONA MASTER SIN VOLANTA, BAJAR SPM. | [5 empty] | 1 | 1 | 14826 | JAZMIN-G-3:1
JAZMIN | JAZMIN G-04 | 2022-08-24 | 1475.4 | 1131.8 | 1819 | AMPSCOT C-640-305-168 | 168 | 4/4 | 2 | 2.875 | 112 | 95 | 20 |  | 39.2 | 164.9 | 1469 | 86.7 | EMULSIÓN | 29.1 | 2552 | 4038 | OK | OK | 0 | 2 | 400 | 1099.62 | 0 | 0 | 13.4 | 0 | 100 | 1454.52 | 13.9 | -0.1 | NO | NO | NO | SI | SI | SIN SUMERGENCIA, MEDIANO LLENADO DE BOMBA, GOLPE DE FLUIDO, INTERFERENCIA POR GAS, LA GRAPA DEL CARRIER BAR PEGA EN EL CABEZOTE DE LA UNIDAD Y SE REFLEJA EN LAS CARTAS, NO SE PRESIONA MASTER SIN VOLANTA, | [5 empty] | 1 | 1 | 14827 | JAZMIN-G-4:1
JAZMIN | JAZMIN G-06 | 2022-08-24 | 1346.5 | 1022 | 1671 | AMPSCOT C-320-256-144 | 144 | 4/4 | 2.25 | 2.233 | 148 | 100 | 20 |  | 77.3 | 142.9 | 2350 | 145.7 | EMULSIÓN | 23.4 |  |  | OK | OK | 0 | [11 empty] | NO | NO | NO | SI | SI | MEJORÓ LLENADO DE BOMBA, BUEN LLENADO DE BOMBA, GOLPE DE FLUIDO, NO SE PRESIONA MASTER NO TIENE VOLANTA, NO SE PUDO TOMAR EL NIVEL PORQUE EL ANULAR TIENE UN TAPON Y ESTA DURA PARA RETIRAR, NO SE PUDO TOMAR LAS VALVULAS PORQUE SE DAÑO EL FRENO FAVOR REALIZAR MANTENIMIENTO. | [5 empty] | 0 | 1 | 14828 | JAZMIN-G-6:1
JAZMIN | JAZMIN G-07 | 2022-08-24 | 1444.5 | 1175 | 1714 | AMPSCOT C-320-256-144a | 144 | 3/3 | 2 | 6.02 | 186 | 135 | 20 |  | 80.37 | 142 | 1957 | 320.4 | EMULSIÓN | 27.8 | 3498 | 5516 | OK | OK | 0.1 | 2 | 400 | 1170.38 | 321 | 318 | 13.6 | 1 | 99 | 1372.07 | 145 | 0.1 | NO | NO | NO | SI | SI | ALTA SUMERGENCIA, INTERFERENCIA POR GAS, BUEN LLENADO DE BOMBA, CARTA LLENA, SUBIR SPM. | [5 empty] | 1 | 1 | 14829 | JAZMIN-G-7:1
JAZMIN | JAZMIN G-08 | 2022-08-24 | 1401.86 | 1153.72 | 1650 | AMPSCOT C-320-256-144a | 144 | 3/3 | 2 | 3.55 | 202 | 162 | 20 |  | 97.27 | 143.1 | 1697 | 230.5 | EMULSIÓN | 20.1 | 2804 | 3907 | OK | OK | 0.1 | [11 empty] | NO | NO | NO | SI | SI | BUEN LLENADO DE BOMBA, CARTA LLENA, INTERFERENCIA POR VAPOR, NO SE TOMA NIVEL VALVULA DEL ANULAR DURA PARA ABRIR FAVOR REALIZAR MANTENIMIENTO, NO SE PRESIONA LA MASTER, NO TIENE LA VOLANTA, SUBIR SPM. ANULAR CALIENTE 162 F, FRENO DESTENSIONADO. | [5 empty] | 0 | 1 | 14830 | JAZMIN-G-8:1
JAZMIN | JAZMIN N-10 | 2022-08-24 | 1624.5 | 1317 | 1932 | AMPSCOT C-320-256-144 | 129 | 3/4 | 2 | 4.327 | 111 | 100 | 60 | 100-5 | 39.93 | 127.6 | 2291 | 102.8 | EMULSIÓN | 33.9 | 4021 | 3269 | OK | NO | 0.2 | [11 empty] | NO | NO | NO | SI | SI | CIERRE TARDIO EN LA TV, ESCURRIMIENTO EN LA VÁLVULA SV, BAJO LLENADO DE BOMBA, SEVERO GOLPE DE FLUIDO, NO SE TOMA NIVEL VÁLVULA ANULAR MUY DURA PARA ABRIR FAVOR REALIZAR MANTENIMIENTO. FRENO DESTENSIONADO, FAVOR REALIZAR MANTENIMIENTO. BAJAR SPM. | [5 empty] | 0 | 1 | 14831 | JAZMIN-N-10:1
JAZMIN | JAZMIN AK-04B | 2022-08-23 | 2111.5 | 1897 | 2326 | AMPSCOT C-320-256-144 | 144 | 4/4 | 2 | 3.273 | 114 | 105 | 100 |  | 40.87 | 140.5 | 3335 | 87.7 | OIL | 30.7 | 4878 | 7729 | LL | OK | 0.5 | 2 | 400 | 1916.48 | 239 | 225 | 1 | 3 | 93 | 1391.78 | 95.8 | 0.2 | NO | NO | NO | SI | SI | BUENA SUMERGENCIA, INTERFERENCIA POR GAS, MEDIANON LLENADO DE BOMBA, GOLPE DE BOMBA, NO SE PRESIONA MASTER SIN VOLANTA. | [5 empty] | 1 | 1 | 14832 | JAZMIN-AK-4:1
JAZMIN | JAZMIN AK-05A | 2022-08-23 | 1681.62 | 1540.25 | 1823 | AMPSCOT C-320-256-144 | 144 | 3/3 | 2 | 1.848 | 111 | 101 | 50 |  | 45.23 | 142.5 | 2140 | 55.6 | EMULSIÓN | 21.5 | 4848 | 5560 | OK | SL | 0 | 2 | 400 | 1418.43 | 71 | 71 | 1 | 1 | 100 | 1375.12 | 31.2 | 0.1 | NO | NO | NO | SI | SI | MEDIANA SUMERGENCIA, INTERFERENCIA POR GAS, ESCURRIMIENTO EN LA VÁLVULA SV, MEDIANO LLENADO DE BOMBA, GOLPE DE FLUIDO, INTERFERENCIA POR GAS, NO SE PRESIONA MASTER SIN VOLANTA. | [5 empty] | 1 | 1 | 14833 | JAZMIN-AK-5:1
JAZMIN | JAZMIN AK-07A | 2022-08-23 | 1628.78 | 1484.57 | 1773 | AMPSCOT C-456-256-144 | 144 | 4/4 | 2 | 3.888 | 113 | 103 | 100 |  | 40.55 | 142.5 | 2312 | 104.7 | EMULSIÓN | 25.5 | 3394 | 5395 | OK | OK | 0 | 2 | 400 | 1391.86 | 77 | 74 | 1 | 2 | 96 | 1323.06 | 32.4 | 0.2 | NO | NO | NO | SI | SI | MEDIANA SUMERGENCIA, MEDIANO LLENADO DE BOMBA, GOLPE DE FLUIDO, NO SE PRESIONA MASTER SIN VOLANTA. | [5 empty] | 1 | 1 | 14834 | JAZMIN-AK-7:1
JAZMIN | JAZMIN AM-02 | 2022-08-23 | 1936.35 | 1675.7 | 2197 | AMPSCOT C-320-256-144 | 129 | 3/4 | 2 | 4.663 | 108 | 103 | 60 |  | 9.25 | 126.3 | 3045 | 25.4 | OIL | 38.1 | 6367 | 7394 | OK | OK | 0 | 2 | 400 | 1843.16 | 233 | 219 | 0.8 | 7 | 85 | 1504.62 | 93 | 0.4 | NO | NO | NO | SI | SI | MEDIANA SUMERGENCIA, INTERFERENCIA POR GAS, BAJO LLENADO DE BOMBA, SEVERO GOLPE DE FLUIDO, CIERRE TARDIO EN LA TV, FLUIDO VISCOSO, NO SE PRESIONA MASTER SIN VOLANTA, BAJAR SPM. | [5 empty] | 1 | 1 | 14835 | JAZMIN-AM-2:1
JAZMIN | JAZMIN AM-03 | 2022-08-23 | 1514.16 | 1420.33 | 1608 | AMPSCOT C-320-256-144a | 144 | 3/3 | 2 | 2.711 | 104 | 96 | 60 | 500-2 | 21.37 | 142 | 2141 | 38.4 | EMULSIÓN | 22.8 | 3618 | 5463 | OK | OK | 0 | 2 | 400 | 1391.45 | 32 | 29 | 1.2 | 4 | 90 | 1449.43 | 13.9 | 0.4 | NO | NO | NO | SI | SI | BAJA SUMERGENCIA, BAJO LLENADO DE BOMBA, SEVERO GOLPE DE FLUIDO, INTERFERENCIA POR GAS. BAJAR SPM | [5 empty] | 1 | 1 | 14836 | JAZMIN-AM-3:1
JAZMIN | JAZMIN AM-04 | 2022-08-23 | 1705 | 1490 | 1920 | AMPSCOT C-320-256-144 | 144 | 4/4 | 2 | 2.723 | 108 | 96 | 60 |  | 19.35 | 141.1 | 2660 | 34.7 | EMULSIÓN |  | 3333 | 6114 | OK | OK | 0 | [11 empty] | NO | NO | NO | SI | SI | BAJO LLENADO DE BOMBA, SEVERO GOLPE DE FLUIDO, INTERFERENCIA POR GAS, NO SE PRESIONA MASTER SIN VOLANTA, BAJAR SPM. NO SE TOMA NIVEL VALVULA DEL ANULAR MUY DURA PARA ABRIR FAVOR REALIZAR MANTENIMIENTO, | [5 empty] | 0 | 1 | 14837 | JAZMIN-AM-4:1
JAZMIN | JAZMIN AN-10 | 2022-08-23 | 1509.72 | 1386.44 | 1633 | ZIMEC C-456-256-144 | 144 | 4/4 | 2 | 2.347 | 106 | 102 | 60 |  | 43.63 | 142.7 | 2113 | 68.2 | NB | 25.3 | 3550 | 5196 | OK | OK | 0 | 2 | 400 | 1337.66 | 94 | 92 | 1.3 | 1 | 98 | 1469.96 | 40.3 | 0.2 | NO | NO | NO | SI | SI | POZO NO BOMBEA, MEDIANO LLENADO DE BOMBA, GOLPE DE FLUIDO, MEDIANA SUMERGENCIA, LEVE INTERFERENCIA POR GAS, NO SE PRESIONA LA MASTER NO TIENE LA VOLANTA. REESPCIAR. BLOQUEO POR GAS. | [5 empty] | 1 | 1 | 14838 | JAZMIN-AN-10:1
JAZMIN | JAZMIN AQ-06 | 2022-08-23 | 2302 | 1765 | 2302 | LUFKIN C-320D-213-120 | 85.71 | 1/4 | 2 | 3.462 | 90 | 86 | 30 |  | 40.54 | 81.5 | 2768 | 53.4 | NB | 46.1 | 3843 | 6996 | SL | OK | 2.3 | 2 | 400 | 799.91 | 1079 | 1079 | 1.7 | 0 | 100 | 1481.31 | 455.7 | 0 | NO | NO | NO | NO | SI | POZO NO BOMBEA, ALTA SUMERGENCIA, MEDIANO LLENADO DE BOMBA, GOLPE DE FLUIDO, CIERRE TRADIO EN LA TV, REESPACIAR. GOLPE DE BOMBA, SE ENCONTRO POZO PARADO Y SE DEJA NUEVAMENTE PARADO. | [5 empty] | 1 | 1 | 14839 | JAZMIN-AQ-6:1
JAZMIN | JAZMIN AZ-05 | 2022-08-23 | 1718.67 | 1642.33 | 1795 | AMPSCOT C-320-256-144a | 144 | 3/3 | 2 | 6.102 | 83 | 81 | 60 |  | 99.21 | 142.9 | 2553 | 403.5 | NB | 23.1 | 4126 | 4611 | NO | NO | 0 | 2 | 400 | 1019.78 | 637 | 637 | 1.7 | 0 | 100 | 1307.41 | 271.2 | 0 | NO | NO | NO | SI | SI | POZO NO BOMBEA, ALTA SUMERGENCIA, INTERFERENCIA POR GAS. VÁLVULAS IGUALADAS, POSIBLE BLOQUEO DE VÁLVULAS POR GAS O PROBLEMA DE TUBERÍA, SE RECOMIENDA ESPACIAR Y REALIZAR PRUEBA DE TUBERIA. NO SE PRESIONA MASTER SIN VOLANTA | [5 empty] | 1 | 1 | 14840 | JAZMIN-AZ-5:1
JAZMIN | JAZMIN AZ-06 | 2022-08-23 | 1748.5 | 1638 | 1859 | AMPSCOT C-320-256-144 | 144 | 3/3 | 2 | 2.278 | 123 | 111 | 90 | 500-1 | 93.19 | 99.6 | 2741 | 98.6 | EMULSIÓN |  | 5394 | 4876 | SL | SL | 0.2 | 2 | 400 | 385.72 | 1334 | 1334 | 2 | 0 | 100 | 1273.02 | 558.8 | 0 | NO | NO | NO | SI | SI | ALTA SUMERGENCIA, BUEN LLENADO DE BOMBA, RESTRICCIÓN EN LA CARRERA ASCENDENTE Y DESCENDENTE, ESCURRIMIENTO EN LAS VÁLVULAS TV Y SV, POSIBLE PROBLEMA DE BOMBA, SUBIR SPM. | [5 empty] | 1 | 1 | 14841 | JAZMIN-AZ-6:1
JAZMIN | JAZMIN BI-01 | 2022-08-23 | 1690.5 | 1559 | 1822 | AMPSCOT C-320-256-144a | 144 | 3/3 | 2 | 5.373 | 137 | 81 | 80 |  | 65.38 | 140.7 | 2511 | 230.6 | NB | 31.6 | 3473 | 6083 | NO | NO | 2.3 | 2 | 400 | 1471.92 | 190 | 182 | 1.5 | 2 | 96 | 1425.59 | 77.8 | 0.4 | NO | NO | NO | SI | SI | POZO NO BOMBEA, MEDIANA SUMERGENCIA, INTERFERENCIA POR GAS, VÁLVULAS IGUALAS, NO SE PRESIONA MASTER SIN VOLANTA, REESPACIAR. | [5 empty] | 1 | 1 | 14842 | JAZMIN-BI-1:1
JAZMIN | JAZMIN BI-02 | 2022-08-23 | 1604.5 | 1488 | 1721 | AMPSCOT C-320-256-144 | 144 | 3/3 | 2 | 1.136 | 110 | 102 | 80 |  | 60.25 | 143 | 2214 | 45.7 | EMUL-OIL | 24.5 | 3344 | 5294 | OK | OK | 0 | 2 | 400 | 1410.06 | 55 | 51 | 1 | 3 | 92 | 1471.12 | 22.8 | 0.3 | NO | NO | NO | SI | SI | BUEN LLENADO DE BOMBA, MEDIANA SUMERGENCIA, GOLPE DE FLUIDO, LEVE INTERFERENCIA POR GAS, NO SE PRESIONA MASTER SIN VOLANTA, | [5 empty] | 1 | 1 | 14843 | JAZMIN-BI-2:1
JAZMIN | JAZMIN BI-03 | 2022-08-23 | 1702 | 1580 | 1824 | AMPSCOT C-320-256-144a | 144 | 3/3 | 2 | 2.799 | 128 | 108 | 80 |  | 60.67 | 141.8 | 2303 | 112.3 | EMULSIÓN | 25.9 | 3358 | 5696 | OK | OK | 0 | 2 | 400 | 1431.43 | 141 | 140 | 1.2 | 1 | 100 | 1276.93 | 60.5 | 0.1 | NO | NO | NO | SI | SI | BUENA SUMERGENCIA, MEDIANO LLENADO DE BOMBA, GOLPE DE FLUIDO, INTERFERENCIA POR GAS, NO SE PRESIONA MASTER SIN VOLANTA. | [5 empty] | 1 | 1 | 14844 | JAZMIN-BI-3:1
JAZMIN | JAZMIN BJ-02 | 2022-08-23 | 1993 | 1722 | 2264 | AMPSCOT C-320-256-144a | 129 | 2/3 | 2 | 2.174 | 102 | 98 | 80 |  | 13.11 | 125.9 | 3039 | 16.7 | OIL | 35.3 | 4876 | 7369 | OK | OK | 0 | 2 | 400 | 2117.11 | 0 | 0 | 1.2 | 3 | 100 | 1474.82 | 1.8 | 0.2 | NO | NO | NO | SI | SI | SIN SUMERGENCIA, INTERFERENCIA POR GAS, BAJO LLENADO DE BOMBA, SEVERO GOLPE DE FLUIDO, POZO EN CONDICIONES ESTABLES. NO SE PRESIONA MASTER SIN VOLANTA, | [5 empty] | 1 | 1 | 14845 | JAZMIN-BJ-2:1
JAZMIN | JAZMIN BJ-03 | 2022-08-23 | 1561.5 | 1426 | 1697 | AMPSCOT C-320-256-144 | 144 | 3/3 | 2 | 5.643 | 114 | 92 | 80 |  | 22.47 | 142.3 | 2295 | 84.1 | EMULSIÓN | 27.8 | 3341 | 5575 | OK | OK | 0 | 2 | 400 | 1507.5 | 0 | 0 | 5.7 | 8 | 83 | 1477.21 | 6.2 | 0.6 | NO | NO | NO | SI | SI | SIN SUMERGENCIA, INTERFERENCIA POR GAS, BAJO LLENADO DE BOMBA, SEVERO GOLPE DE FLUIDO, LEVE CIERRE TARDIO EN LA TV, NO SE PRESIONA MASTER SI VOLANTA, GOLPE DE BOMBA. BAJAR SPM. | [5 empty] | 1 | 1 | 14846 | JAZMIN-BJ-3:1
JAZMIN | JAZMIN BJ-05 | 2022-08-23 | 1792 | 1579 | 2005 | KERUI C-320-256-144 | 129 | 3/4 | 2 | 2.332 | 131 | 114 | 80 | 500-2 | 56.16 | 126.1 | 2653 | 77 | EMULSIÓN | 34.8 | 4858 | 7085 | OK | OK | 0 | 2 | 400 | 1911.98 | 0 | 0 | 1.1 | 8 | 100 | 1478.15 | 1.6 | 0.5 | NO | NO | NO | SI | SI | SIN SUMERGENCIA, INTERFERENCIA POR GAS, GOLPE DE FLUIDO, BUEN LLENADO DE BOMBA, STUFFING AJUSTADO O GOLPE DE LA BARRA LISA CON EL CABEZAL, | [5 empty] | 1 | 1 | 14847 | JAZMIN-BJ-5:1
JAZMIN | JAZMIN CJ-03 | 2022-08-23 | 1609.21 | 1526.42 | 1692 | KERUI C-320-256-144 | 144 | 3/3 | 2 | 3.333 | 101 | 98 | 40 | 500-3 | 19.36 | 142.3 | 2215 | 42.8 | AGUA-OIL | 27.2 | 3980 | 5922 | OK | OK | 0 | 2 | 400 | 1568.06 | 0 | 0 | 1.6 | 0 | 100 | 1487.02 | 2.1 | -0.1 | NO | NO | NO | SI | SI | SIN SUMERGENCIA, BAJO LLENADO DE BOMBA, SEVERO GOLPE DE FLUIDO, INTERFERENCIA POR GAS, BAJAR SPM. | [5 empty] | 1 | 1 | 14848 | JAZMIN-CJ-3:1
JAZMIN | JAZMIN F-01 | 2022-08-23 | 1624.36 | 1460.72 | 1788 | AMPSCOT C-320-256-144a | 144 | 3/3 | 2 | 2.299 | 103 | 96 | 60 |  | 67.09 | 140.8 | 2346 | 101.3 | NB | 28.7 | 3139 | 5448 | OK | OK | 0 | 2 | 400 | 1510.75 | 125 | 120 | 1.1 | 2 | 96 | 1481.85 | 52 | 0.2 | NO | NO | NO | SI | SI | POZO NO BOMBEA, MEDIANA SUMERGENCIA, INTERFERENCIA POR GAS, BUEN LLENADO DE BOMBA, GOLPE DE FLUIDO,NO SE PRESIONA MASTER SIN VOLANTA, REESPACIAR, SE ENCONTRO POZO PARADO Y SE DEJA NUEVAMENTE PARADO. | [5 empty] | 1 | 1 | 14849 | JAZMIN-F-1:1
JAZMIN | JAZMIN L-02 | 2022-08-23 | 1598.5 | 1462 | 1735 | AMPSCOT C-320-256-144 | 144 | 3/3 | 2 | 2.158 | 101 | 100 | 120 |  | 39.47 | 142.3 | 2351 | 56.5 | EMULSIÓN | 25.5 | 3502 | 5744 | OK | OK | 0 | [11 empty] | NO | NO | NO | SI | SI | MEDIANO LLENADO DE BOMBA, GOLPE DE FLUIDO, LEVE INTERFERENCIA POR GAS, NO SE PRESIONA MASTER SIN VOLANTA, NO SE TOMA NIVEL POR ESPIGA MALA DEL ANULAR FAVOR REALIZAR MANTENIMIENTO, | [5 empty] | 0 | 1 | 14850 | JAZMIN-L-2:1
JAZMIN | JAZMIN L-03 | 2022-08-23 | 1533.5 | 1396 | 1671 | AMPSCOT C-320-256-144a | 144 | 3/3 | 2.25 | 1.326 | 117 | 115 | 120 |  | 23.84 | 141.9 | 2962 | 26.5 | OIL | 25.7 | 3593 | 5979 | OK | OK | 0 | 2 | 400 | 1563.28 | 0 | 0 | 1.2 | 1 | 100 | 1329.32 | 1.7 | 0.1 | NO | NO | NO | NO | SI | SIN SUMERGENCIA, BAJO LLENADO DE BOMBA, SEVERO GOLPE DE FLUIDO, NO SE PRESIONA MASTER SIN VOLANTA, | [5 empty] | 1 | 1 | 14851 | JAZMIN-L-3:1
JAZMIN | JAZMIN P-09 | 2022-08-23 | 1423.5 | 1176 | 1671 | AMPSCOT C-320-256-144 | 144 | 4/4 | 2 | 1.734 | 107 | 95 | 30 |  | 69.04 | 141.5 | 2017 | 79 | EMULSIÓN | 32.1 | 3105 | 5742 | OK | OK | 0 | 2 | 400 | 1262.21 | 227 | 190 | 2.6 | 14 | 73 | 1473.68 | 82.5 | 1.6 | NO | NO | NO | SI | SI | INTERFERENCIA POR GAS, BUENA SUMERGENCIA, BUEN LLENADO DE BOMBA, GOLPE DE FLUIDO, STUFFING AJUSTADO, LEVE CIERRE TARDIO, NO SE PRESIONA MASTER SIN VOLANTA. SUBIR SPM. | [5 empty] | 1 | 1 | 14852 | JAZMIN-P-9:1
JAZMIN | JAZMIN AB-02 | 2022-08-22 | 2242 | 2118 | 2366 | KERUI C-320-256-144 | 115 | 1/3 | 2 | 5.248 | 107 | 96 | 40 | 500-2 | 38.52 | 110.7 | 3263 | 104.4 | EMULSIÓN | 35.7 | 5295 | 7972 | OK | OK | 0 | 2 | 400 | 2152.19 | 124 | 124 | 1 | 0 | 100 | 1447.34 | 53.5 | -0.1 | NO | NO | NO | SI | SI | BUENA SUMERGENCIA, INTERFERENCIA POR GAS, MEDIANO LLENADO DE BOMBA, SEVERO GOLPE DE FLUIDO. CIERRE TARDIO EN LA TV, FUERTE GOLPE DE BOMBA. | [5 empty] | 1 | 1 | 14853 | JAZMIN-AB-2:1
JAZMIN | JAZMIN AB-03 | 2022-08-22 | 1724.02 | 1652.05 | 1796 | KERUI C-320-256-144 | 115 | 1/3 | 2 | 2.456 | 103 | 92 | 40 | 500-2 | 56.95 | 98.8 | 2265 | 64.5 | EMULSIÓN | 24.3 | 3439 | 5718 | OK | OK | 0 | 2 | 400 | 1576.88 | 19 | 19 | 0.5 | 0 | 100 | 1469.59 | 8.9 | 0 | NO | NO | NO | SI | SI | BAJA SUMERGENCIA, BUEN LLENADO DE BOMBA, GOLPE DE FLUIDO, INTERFERENICA POR GAS, | [5 empty] | 1 | 1 | 14854 | JAZMIN-AB-3:1
JAZMIN | JAZMIN AB-04 | 2022-08-22 | 1821 | 1673.06 | 1969 | KERUI C-320-256-144 | 115 | 1/3 | 2 | 5.59 | 160 | 118 | 40 |  | 98.03 | 114 | 2606 | 291.5 | EMULSIÓN | 24.8 | 3870 | 5161 | SL | OK | 2.4 | 2 | 400 | 1067.75 | 729 | 729 | 0.7 | 0 | 100 | 1427.48 | 301.8 | 0 | NO | NO | NO | SI | SI | SUMERGENCIA ALTA, INTERFERENCIA POR GAS, ESCURRIMIENTO EN LA VÁLVULA TV, BUEN LLENADO DE BOMBA, CARTA LLENA, NO CARGA HASTA SU FoMAX, GOLPE DE FLUIDO, NO SE PRESIONA MATER SIN VOLANTA, SUBIR SPM. | [5 empty] | 1 | 1 | 14855 | JAZMIN-AB-4:1
JAZMIN | JAZMIN AB-05 | 2022-08-22 | 2291.62 | 2199.24 | 2384 | KERUI C-640D-305-168 | 168 | 4/4 | 2.25 | 4.063 | 97 | 89 | 40 |  | 94.07 | 164.1 | 4056 | 370.3 | OIL | 34.3 | 4606 | 8622 | SL | OK | 9.7 | 2 | 400 | 1899.46 | 371 | 317 | 1.4 | 7 | 85 | 1470.17 | 135.1 | 0.4 | NO | NO | NO | SI | SI | ALTA SUMERGENCIA, BUEN LLENADO DE BOMBA, CARTA LLENA, INTERFERENCIA POR GAS, ESCURRIMIENTO EN LA VÁLVULA TV, NO SE PRESIONA MASTER SIN VOLANTA, SUBIR SPM. SE ENCONTRO POZO PARADO Y SE DEJA NUEVAMENTE PARADO. | [5 empty] | 1 | 1 | 14856 | JAZMIN-AB-5:1
JAZMIN | JAZMIN BH-01 | 2022-08-22 | 1672.5 | 1569 | 1776 | AMPSCOT C-320-256-144a | 144 | 3/3 | 2.25 | 2.659 | 105 | 90 | 100 |  | 21.38 | 141 | 3112 | 47.3 | EMULSIÓN | 29.3 | 3321 | 6319 | OK | OK | 0 | 2 | 400 | 1505.65 | 132 | 132 | 2 | 0 | 100 | 1385.78 | 57.9 | 0 | NO | NO | NO | SI | SI | BUENA SUMERGENCIA, INTERFERENCIA POR GAS, BAJO LLENADO DE BOMBA, SEVERO GOLPE DE FLUIDO, NO SE PRESIONA MASTER SIN VOLANTA, BAJAR SPM. | [5 empty] | 1 | 1 | 14857 | JAZMIN-BH-1:1
JAZMIN | JAZMIN BH-02 | 2022-08-22 | 2028.5 | 1810 | 2247 | AMPSCOT C-320-256-144 | 129 | 3/3 | 2 | 1.316 | 89 | 76 | 100 | 340-5 | 3.93 | 124.3 | 3322 | 3 | AGUA-OIL | 35.9 | 6083 | 7526 | OK | SL | 0 | 2 | 400 | 2181.22 | 0 | 0 | 2 | 0 | 100 | 1275.56 | 2.9 | 0 | NO | NO | NO | SI | SI | BAJO LLENADO DE BOMBA, SEVERO GOLPE DE FLUIDO, CIERRE TARDIO EN LA TV, ESCURRIMIENTO EN LA VÁLVULA SV, INTERFERENCIA POR GAS, SIN SUMERGENCIA. POZO DEFICIENTE. DEPLETADO, NUEVO CICLO DE INYECCIÓN. | [5 empty] | 1 | 1 | 14858 | JAZMIN-BH-2:1
JAZMIN | JAZMIN BH-04 | 2022-08-22 | 1694.5 | 1594 | 1795 | AMPSCOT C-320-256-144a | 144 | 3/3 | 2.25 | 1.471 | 98 | 84 | 100 |  | 49.76 | 141.4 | 3071 | 61.1 | EMULSIÓN | 32.3 | 3353 | 5906 | OK | OK | 0 | [11 empty] | NO | NO | NO | SI | SI | BUEN LLENADO DE BOMBA, GOLPE DE FLUIDO, LEVE CIERRE TARDIO EN LA TV, INTERFERENCIA POR GAS, NO SE PRESIONA MASTER SIN VOLANTA, NO SE TOMA NIVEL VALVULA ANULAR CON ESPIGA MALA FAVOR REALIZAR MANTENIMIENTO, | [5 empty] | 0 | 1 | 14859 | JAZMIN-BH-4:1
JAZMIN | JAZMIN J-01 | 2022-08-22 | 1651.5 | 1481 | 1822 | AMPSCOT C-320-256-144a | 144 | 3/3 | 2 | 3.046 | 110 | 92 | 90 |  | 52.21 | 141.8 | 2483 | 105.2 | EMULSIÓN | 29.4 | 3422 | 6359 | OK | OK | 0 | 2 | 400 | 1431.63 | 228 | 190 | 2.2 | 9 | 82 | 1416.76 | 82.3 | 0.7 | NO | NO | NO | SI | SI | BUENA SUMERGENCIA, INTERFERENCIA POR GAS, BUEN LLENADO DE BOMBA, GOLPE DE FLUIDO, NO SE PRESIONA MASTER SIN VOLANTA, | [5 empty] | 1 | 1 | 14860 | JAZMIN-J-1:1
JAZMIN | JAZMIN J-02 | 2022-08-22 | 1702.5 | 1531 | 1874 | AMPSCOT C-320-256-144a | 144 | 3/3 | 2 | 1.148 | 108 | 90 | 90 |  | 85.7 | 141.7 | 2332 | 65 | EMULSIÓN | 28 | 3097 | 5615 | OK | OK | 0 | 2 | 400 | 1573.58 | 31 | 24 | 2.6 | 11 | 78 | 1383.97 | 13.3 | 0.9 | NO | NO | NO | SI | SI | BAJA SUMERGENCIA, BUEN LLENADO DE BOMBA, LEVE GOLPE DE FLUIDO, LEVE CIERRE TARDIO EN LA TV, INTERFERENCIA POR GAS, NO SE PRESIONA MASTER SIN VOLANTA, | [5 empty] | 1 | 1 | 14861 | JAZMIN-J-2:1
JAZMIN | JAZMIN J-03 | 2022-08-22 | 1568.5 | 1442 | 1695 | AMPSCOT C-320-256-144 | 144 | 3/3 | 2 | 5.014 | 133 | 90 | 90 | 500-1 | 70.15 | 142.5 | 2504 | 233.7 | EMUL-OIL | 27.1 | 3595 | 5696 | OK | OK | 2.8 | 2 | 400 | 1473.56 | 90 | 86 | 1.9 | 2 | 96 | 1469.15 | 41.5 | 0.2 | NO | NO | NO | SI | SI | BUEN LLENADO DE BOMBA, MEDIANA SUMERGENCIA, LEVE INTERFERENCIA POR GAS, GOLPE DE FLUIDO, ESCURRIMIENTO EN LA VÁLVULA TV, RESTRICCIÓN AL FINALIZAR LA CARRERA ASCENDENTE, | [5 empty] | 1 | 1 | 14862 | JAZMIN-J-3:1
JAZMIN | JAZMIN J-04 | 2022-08-22 | 1648.46 | 1489.93 | 1807 | AMPSCOT C-320-256-144a | 144 | 3/3 | 2 | 4.054 | 121 | 92 | 90 |  | 66.57 | 142.3 | 2512 | 179.1 | EMUL-OIL | 26.9 | 3465 | 5721 | LL | OK | 0.5 | 2 | 400 | 1444.82 | 149 | 149 | 2.1 | 1 | 100 | 1481.11 | 64.9 | 0.1 | NO | NO | NO | SI | SI | BUENA SUMERGENCIA, LEVE INTERFERENCIA POR GAS, BUEN LLENADO DE BOMBA, GOLPE DE FLUIDO, ESCURIMIENTO EN LA VÁLVULA TV. NO SE PRESIONA MASTER SIN VOLANTA, GOLPE DE BOMBA, | [5 empty] | 1 | 1 | 14863 | JAZMIN-J-4:1
JAZMIN | JAZMIN O-01 | 2022-08-22 | 1704 | 1540 | 1868 | AMPSCOT C-320-256-144a | 144 | 3/3 | 2 | 2.323 | 126 | 107 | 60 |  | 90.41 | 141.6 | 2321 | 138.7 | EMULSIÓN | 30.2 | 3158 | 5851 | OK | OK | 0 | 2 | 400 | 1473.79 | 155 | 140 | 1.2 | 4 | 90 | 1362.1 | 60.2 | 0.3 | NO | NO | NO | SI | SI | BUEN LLENADO DE BOMBA, GOLPE DE FLUIDO, BUENA SUMERGENCIA, INTERFERENCIA POR GAS, LEVE CIERRE TARDIO EN LA TV, NO SE PRESIONA MASTER SIN VOLANTA, SUBIR SPM. | [5 empty] | 1 | 1 | 14864 | JAZMIN-O-1:1
JAZMIN | JAZMIN O-02 | 2022-08-22 | 1627.5 | 1510 | 1745 | AMPSCOT C-320-256-144 | 144 | 4/4 | 2 | 5.158 | 148 | 110 | 60 | 500-1 | 58.32 | 142.1 | 2399 | 199.3 | EMULSIÓN | 26.1 | 3318 | 5604 | OK | OK | 0 | 2 | 400 | 1476.01 | 143 | 128 | 1.2 | 4 | 89 | 1477.49 | 54.4 | 0.4 | NO | NO | NO | SI | SI | BUENA SUMERGENCIA, INTERFERENCIA POR GAS, BUEN LLENADO DE BOMBA, GOLPE DE FLUIDO, SE TOMA INAGRAMA APARTE POR PROBLEMAS EN EL TWM. | [5 empty] | 1 | 1 | 14865 | JAZMIN-O-2:1
JAZMIN | JAZMIN O-03 | 2022-08-22 | 1593 | 1472 | 1714 | AMPSCOT C-320-256-144 | 144 | 3/3 | 2 | 3.529 | 176 | 108 | 0 | 500-1 | 97.35 | 142.1 | 2235 | 227.8 | EMULSIÓN | 24.7 | 3506 | 5452 | SL | OK | 4.8 | 2 | 400 | 1206.74 | 373 | 328 | 1.5 | 5 | 88 | 1456.53 | 136.6 | 0.5 | NO | NO | NO | SI | SI | POZO CALIENTE, ALTA SUMERGENCIA, ESCURRIMIENTO EN LA VÁLVULA TV, O POR FIT ENTRE EL BARRIL Y EL PISTÓN, BUEN LLENADO DE BOMBA, CARTA LLENA, SUBIR SPM. | [5 empty] | 1 | 1 | 14866 | JAZMIN-O-3:1
JAZMIN | JAZMIN O-04 | 2022-08-22 | 2249 | 2073 | 2425 | AMPSCOT C-320-256-144a | 129 | 2/3 | 2.25 | 4.018 | 108 | 96 | 60 |  | 77.2 | 126 | 4255 | 230.8 | EMULSIÓN | 37.9 | 7914 | 8533 | OK | NO | 0 | 2 | 400 | 2262.46 | 30 | 30 | 1.2 | 4 | 100 | 1486.99 | 15.5 | 0.2 | NO | NO | NO | SI | SI | BAJA SUMERGENCIA, BUEN LLENADO DE BOMBA, LEVE GOLPE DE FLUIDO, INTERFERENCIA POR GAS, VÁLVULAS SV LEVANTADA, NO SE PRESIONA MASTER SIN VOLANTA. | [5 empty] | 1 | 1 | 14867 | JAZMIN-O-4:1
JAZMIN | JAZMIN O-05 | 2022-08-22 | 1677.5 | 1565 | 1790 | AMPSCOT C-320-256-144a | 144 | 3/3 | 2 | 3.636 | 99 | 60 | 60 |  | 91.56 | 141.3 | 2426 | 219.4 | EMULSIÓN | 31.6 | 3106 | 5342 | SL | OK | 4.4 | 2 | 400 | 1537.67 | 105 | 103 | 1.2 | 1 | 98 | 1450.63 | 48.5 | 0.1 | NO | NO | NO | SI | SI | BUEN LLENADO DE BOMBA, BUENA SUMERGENCIA, LEVE INTERFERENCIA POR GAS, ESCURRIMIENTO EN LA VÁLVULA TV. CIERRE TARDIO EN LA VÁLVULA TV, NO SE PRESIONA MASTER SIN VOLANTA, SUBIR SPM. GOLPE DE BOMBA. | [5 empty] | 1 | 1 | 14868 | JAZMIN-O-5:1
JAZMIN | JAZMIN U-01 | 2022-08-22 | 1497.5 | 1278 | 1717 | AMPSCOT C-320-256-144 | 129 | 3/4 | 2 | 2.011 | 102 | 85 | 40 |  | 38.53 | 126.2 | 1911 | 45.6 | EMULSIÓN | 32.4 | 4028 | 5360 | OK | SL | 0 | 2 | 400 | 1387.35 | 16 | 13 | 2.4 | 8 | 82 | 1490.17 | 8.4 | 0.7 | NO | NO | NO | SI | SI | BAJA SUMERGENCIA, INTERFERENCIA POR GAS, MEJORÓ LLENADO DE BOMBA, MEDIANO LLENADO DE BOMBA, SEVERO GOLPE DE FLUIDO, STUFFING AJUSTADO, | [5 empty] | 1 | 1 | 14869 | JAZMIN-U-1:1
JAZMIN | JAZMIN U-02 | 2022-08-22 | 1365 | 1154 | 1576 | AMPSCOT C-320-256-144 | 144 | 4/4 | 2 | 5.325 | 119 | 87 | 40 |  | 40.16 | 142.8 | 2083 | 142.4 | AGUA-EMUL | 24.1 | 3206 | 5029 | OK | OK | 0 | 2 | 400 | 1177.04 | 251 | 224 | 2.4 | 6 | 86 | 1430.18 | 96.4 | 0.6 | NO | NO | NO | SI | SI | BUENA SUMERGENCIA, INTERFERENCIA POR GAS, MEDIANO LLENADO DE BOMBA, GOLPE DE FLUIDO, NO SE PRESIONA MASTER SIN VOLANTA. POZO EN CONDICIONES ESTABLES, | [5 empty] | 1 | 1 | 14870 | JAZMIN-U-2:1
JAZMIN | JAZMIN U-03 | 2022-08-22 | 1431.24 | 1125.48 | 1737 | AMPSCOT C-320-256-144 | 129 | 3/4 | 2 | 2.264 | 97 | 83 | 40 | 500-2 | 95.96 | 128.2 | 2049 | 129.9 | EMULSIÓN | 22.9 | 3047 | 4898 | SL | OK | 3.2 | 2 | 400 | 1409.59 | 83 | 80 | 2.3 | 8 | 83 | 1478.34 | 36.5 | 0.6 | NO | NO | NO | SI | SI | BUEN LLENADO DE BOMBA, MEDIANA SUMERGENCIA, INTERFERENCIA POR GAS, RESTRICCIÓN EN LA CARRERA ASCENDENTE Y DESCENDENTE, ESCURRIMIENTO EN LA VÁLVULA TV, | [5 empty] | 1 | 1 | 14871 | JAZMIN-U-3:1
JAZMIN | JAZMIN U-04 | 2022-08-22 | 1469.5 | 1165 | 1774 | KERUI C-320-256-144a | 115 | 1/3 | 2 | 2.894 | 113 | 84 | 40 |  | 40.43 | 142.4 | 1711 | 77.7 | EMULSIÓN | 28.1 | 2791 | 4327 | OK | OK | 0 | 2 | 400 | 1207.02 | 46 | 42 | 2.4 | 3 | 92 | 1448.13 | 20.3 | 0.3 | NO | NO | NO | SI | SI | BAJA SUMERGENCIA, MEDIANO LLENADO DE BOMBA, GOLPE DE FLUIDO, RESTRICCIÓN EN LA CARRERA ASCENDENTE, INTERFERENICA POR GAS, STUFFING AJUSTADO, NO SE PRESIONA MASTER SIN VOLANTA, | [5 empty] | 1 | 1 | 14872 | JAZMIN-U-4:1
JAZMIN | JAZMIN U-06 | 2022-08-22 | 1398.88 | 1149.77 | 1648 | AMPSCOT C-320-256-144 | 129 | 3/4 | 2 | 5.263 | 96 | 82 | 50 | 500-3 | 14.45 | 128.1 | 2146 | 45.4 | AGUA-OIL | 25.3 | 3144 | 5063 | OK | OK | 0 | 2 | 400 | 1505 | 0 | 0 | 2.6 | 10 | 100 | 1509.52 | 3.1 | 0.8 | NO | NO | NO | SI | SI | SIN SUMERGENCIA, BAJO LLENADO DE BOMBA, SEVERO GOLPE DE FLUIDO, CIERRE TARDIO, INTERFERENCIA POR GAS. POZO DEPLETADO. TIENE ALTO SPM, BAJAR SPM. | [5 empty] | 1 | 1 | 14873 | JAZMIN-U-6:1
JAZMIN | JAZMIN AO-02 | 2022-08-20 | 2121.03 | 1947.06 | 2295 | AMPSCOT C-320-256-144 | 144 | 4/4 | 2.25 | 4.959 | 102 | 93 | 20 |  | 3.67 | 109.1 | 3835 | 11.7 | OIL | 37.5 | 4616 | 7971 | OK | OK | 0 | 2 | 400 | 2078.65 | 52 | 47 | 1.5 | 5 | 88 | 1455.13 | 22 | 0.3 | NO | NO | NO | SI | SI | BAJA SUMERGENCIA, INTERFERENCIA POR GAS, BAJO LLENADO DE BOMBA, SEVERO GOLPE DE FLUIDO, FUERTE GOLPE DE BOMBA. NO SE PRESIONA MASTER SIN VOLANTA. BAJAR SPM. | [5 empty] | 1 | 1 | 14874 | JAZMIN-AO-2:1
JAZMIN | JAZMIN AO-03 | 2022-08-20 | 1554.5 | 1490 | 1619 | AMPSCOT C-320-256-144a | 144 | 3/3 | 2 | 4.018 | 156 | 107 | 20 |  | 72.03 | 143.1 | 2035 | 193.2 | EMULSIÓN | 24.6 | 3660 | 5180 | OK | OK | 0 | 2 | 400 | 1270.05 | 169 | 163 | 1.5 | 2 | 96 | 1316.11 | 69.6 | 0.2 | NO | NO | NO | SI | SI | BUENA SUMERGENCIA, BUEN LLENADO DE BOMBA, GOLPE DE FLUIDO, INTERFERENCIA POR GAS, NO SE PRESIONA MASTER SIN VOLANTA, | [5 empty] | 1 | 1 | 14875 | JAZMIN-AO-3:1
JAZMIN | JAZMIN AO-05 | 2022-08-20 | 1805.03 | 1592.06 | 2018 | KERUI C-456D-256-144 | 144 | 3/3 | 2 | 5.863 | 134 | 107 | 20 |  | 52.04 | 139.9 | 2606 | 199.1 | EMULSIÓN | 44.3 | 3742 | 6589 | OK | OK | 0 | 2 | 400 | 1580.91 | 259 | 223 | 1.7 | 7 | 83 | 1477.48 | 94.9 | 0.6 | NO | NO | NO | SI | SI | BUENA SUMERGENCIA, INTERFERENCIA POR GAS, BUEN LLENADO DE BOMBA, CIERRE TARDIO EN LA TV, GOLPE DE FLUIDO, PERDIDA DE CARGA DURANTE LA CARRERA ASCENDENTE, REESPACIAR. NO SE PRESIONA MASTER SIN VOLANTA, | [5 empty] | 1 | 1 | 14876 | JAZMIN-AO-5:1
JAZMIN | JAZMIN BC-01 | 2022-08-20 | 1570 | 1479 | 1661 | KERUI C-320-256-144 | 144 | 4/4 | 2 | 1.629 | 83 | 83 | 80 |  | 91.06 | 142.4 | 2169 | 98.5 | NB | 22.5 | 3201 | 5048 | SL | OK | 1.6 | 2 | 400 | 1382.38 | 23 | 19 | 1.7 | 10 | 81 | 1415.65 | 10.2 | 0.8 | NO | NO | NO | SI | SI | POZO SIGUE SIN BOMBEO, BAJA SUMERGENCIA, INTERFERENCIA POR GAS, BUEN LLENADO DE BOMBA, LEVE GOLPE DE FLUIDO, LEVE CIERRE TARDIO EN LA TV, LAS CARTAS REFLEJAN ACCION DE BOMBEO SE REQUIERE RE ESPACIAR, NO SE PRESIONA LA MASTER SIN VOLANTA, | [5 empty] | 1 | 1 | 14877 | JAZMIN-BC-1:1
JAZMIN | JAZMIN BC-02 | 2022-08-20 | 1568.5 | 1473 | 1664 | KERUI C-320-256-144 | 144 | 3/3 | 2 | 4.327 | 124 | 91 | 80 | 500-1 | 30.57 | 142.5 | 2337 | 87.9 | EMULSIÓN | 27.5 | 3511 | 5636 | OK | OK | 0 | 2 | 400 | 1469.16 | 56 | 46 | 1.6 | 9 | 81 | 1490.02 | 21.1 | 0.8 | NO | NO | NO | NO | SI | BAJA SUMERGENCIA, INTERFERENCIA POR GAS, MEDIANO LLENADO DE BOMBA, SEVERO GOLPE DE FLUIDO, BAJAR SPM. | [5 empty] | 1 | 1 | 14878 | JAZMIN-BC-2:1
JAZMIN | JAZMIN BC-03 | 2022-08-20 | 1709 | 1615 | 1803 | KERUI C-320-256-144 | 144 | 4/4 | 2 | 3.529 | 126 | 97 | 80 | 500-1 | 53.56 | 142.1 | 2352 | 125.3 | AGUA | 24.4 | 3498 | 5430 | OK | OK | 0 | [11 empty] | NO | NO | NO | SI | SI | BUEN LLENADO DE BOMBA, GOLPE DE FLUIDO, INTERFERENCIA POR GAS, NO SE TOMA NIVEL VALVULA DEL ANULAR MUY DURA PARA ABRIR. | [5 empty] | 0 | 1 | 14879 | JAZMIN-BC-3:1
JAZMIN | JAZMIN BC-04 | 2022-08-20 | 1589.5 | 1488 | 1691 | KERUI C-320-256-144 | 144 | 3/3 | 2 | 1.569 | 80 | 84 | 80 |  | 25.96 | 142.1 | 2314 | 27 | EMULSIÓN | 23.7 | 3487 | 5577 | OK | OK | 0 | 2 | 400 | 1515.19 | 7 | 7 | 1.8 | 3 | 94 | 1438.25 | 5.2 | 0.2 | NO | NO | NO | SI | SI | BAJO LLENADO DE BOMBA, BAJA SUMERGENCIA, SEVERO GOLPE DE FLUIDO, INTERFERENCIA POR GAS, NO SE PRESIONA MASTER SIN VOLANTA, NO SE PUDO CERRAR LA VÁLVULA DEL NULAR PORQUE SE PARTIO LA ESPIGA, FAVOR REALIZAR MANTENIMIENTO. | [5 empty] | 1 | 1 | 14880 | JAZMIN-BC-4:1
JAZMIN | JAZMIN BC-05 | 2022-08-20 | 1673.5 | 1547 | 1800 | KERUI C-320-256-144 | 144 | 3/3 | 2.25 | 5.263 | 97 | 87 | 80 | 500-3 | 7.44 | 141.9 | 2988 | 32.8 | EMULSIÓN | 28.9 | 4992 | 6212 | OK | SL | 0 | [11 empty] | NO | NO | NO | SI | SI | BAJO LLENADO DE BOMBA, SEVERO GOLPE DE FLUIDO, ESCURRIMIENTO EN LA VÁLVULA SV, INTERFERENCIA POR GAS, NO SE TOMA NIVEL VALVULA DEL ANULAR CON ESPIGA MALA FAVOR REALIZAR MANTENIMIENTO. BAJAR SPM, LE SUBIERON MUCHOS SPM. | [5 empty] | 0 | 1 | 14881 | JAZMIN-BC-5:1
JAZMIN | JAZMIN CJ-02 | 2022-08-20 | 1609 | 1513 | 1705 | KERUI C-320-256-144 | 129 | 2/3 | 2 | 3.629 | 106 | 91 | 40 | 500-2 | 39.78 | 127.6 | 2179 | 85.9 | EMULSIÓN | 26.2 | 3394 | 5907 | OK | OK | 0 | 2 | 400 | 1534.64 | 0 | 0 | 1.5 | 0 | 100 | 1226.73 | 2.1 | 0 | NO | NO | NO | SI | SI | SIN SUMERGENCIA, INTERFERENCIA POR GAS, MEDIANO LLENADO DE BOMBA, GOLPE DE FLUIDO, | [5 empty] | 1 | 1 | 14882 | JAZMIN-CJ-2:1
JAZMIN | JAZMIN CJ-03 | 2022-08-20 | 1609.21 | 1526.42 | 1692 | KERUI C-320-256-144 | 144 | 3/3 | 2 | 2.55 | 97 | 93 | 40 | 500-3 | 27.24 | 142.3 | 2215 | 46.1 | AGUA-OIL | 26.3 | 3638 | 5840 | OK | OK | 0 | 2 | 400 | 1544.07 | 8 | 8 | 1.4 | 0 | 100 | 1477.58 | 5.1 | 0 | NO | NO | NO | SI | SI | BAJA SUMERGENCIA, BAJO LLENADO DE BOMBA, SEVERO GOLPE DE FLUIDO, INTERFERENCIA POR GAS, BAJAR SPM. | [5 empty] | 1 | 1 | 14883 | JAZMIN-CJ-3:1
JAZMIN | JAZMIN T-02 | 2022-08-20 | 1630.5 | 1266 | 1995 | AMPSCOT C-320-256-144a | 129 | 2/3 | 2 | 2.635 | 100 | 82 | 40 |  | 66.11 | 128.2 | 2027 | 104.1 | AGUA-OIL | 25.2 | 4024 | 5344 | OK | SL | 0 | 2 | 400 | 1307.31 | 156 | 150 | 2 | 2 | 97 | 1492.36 | 65.4 | 0.2 | NO | NO | NO | SI | SI | BUENA SUMERGENCIA, BUEN LLENADO DE BOMBA, VÁLVULA SV LEVANTADA, INTERFERENCIA POR GAS, | [5 empty] | 1 | 1 | 14884 | JAZMIN-T-2:1
JAZMIN | JAZMIN W-01 | 2022-08-20 | 1631.17 | 1518.33 | 1744 | AMPSCOT C-320-256-144a | 144 | 3/3 | 2.25 | 5.056 | 140 | 105 | 30 |  | 63.59 | 141.4 | 2848 | 268.5 | EMULSIÓN | 32.3 | 3694 | 6877 | SL | OK | 6.1 | 2 | 400 | 1512.92 | 101 | 91 | 1.1 | 4 | 90 | 1490.56 | 39.2 | 0.3 | NO | NO | NO | SI | SI | BUENA SUMERGENCIA, INTERFERENCIA POR GAS, BUEN LLENADO DE BOMBA. GOLPE DE FLUIDO, STUFFING AJUSTADO. ESCURRIMIENTO EN LA VÁLVULA TV, NO SE PRESIONA MASTER SIN VOLANTA, | [5 empty] | 1 | 1 | 14885 | JAZMIN-W-1:1
JAZMIN | JAZMIN W-02 | 2022-08-20 | 1546.9 | 1421.8 | 1672 | AMPSCOT C-320-256-144a | 144 | 3/3 | 2 | 1.332 | 98 | 96 | 30 |  | 67.01 | 142.3 | 2234 | 59.2 | EMULSIÓN | 24.1 | 3547 | 5566 | OK | OK | 0 | 2 | 400 | 1393.47 | 178 | 168 | 1.4 | 3 | 93 | 1473.8 | 72.2 | 0.3 | NO | NO | NO | SI | SI | INTERFERENCIA POR GAS, BUENA SUMERGENCIA, BUEN LLENADO DE BOMBA, GOLPE DE FLUIDO. NO SE PRESIONA MASTER SIN VOLANTA. SUBIR SPM. | [5 empty] | 1 | 1 | 14886 | JAZMIN-W-2:1
JAZMIN | JAZMIN Y-01 | 2022-08-20 | 1648 | 1533 | 1763 | AMPSCOT C-320-256-144 | 144 | 4/4 | 2 | 4.296 | 99 | 95 | 40 |  | 49.29 | 142.3 | 2244 | 140.5 | EMULSIÓN | 27.1 | 4005 | 5568 | OK | OK | 0 | 2 | 400 | 1562.24 | 16 | 14 | 1.1 | 4 | 92 | 1426.05 | 7.6 | 0.3 | NO | NO | NO | SI | SI | BAJA SUMERGENCIA, LEVE INTERFERENCIA POR GAS, MEDIANO LLENADO DE BOMBA, GOLPE DE FLUIDO, NO SE PRESIONA MASTER SIN VOLANTA. | [5 empty] | 1 | 1 | 14887 | JAZMIN-Y-1:1
JAZMIN | JAZMIN AA-01 | 2022-08-19 | 1707.5 | 1622 | 1793 | AMPSCOT C-320-256-144a | 144 | 3/3 | 2 | 3.586 | 133 | 110 | 110 |  | 53.12 | 142.2 | 2637 | 126.4 | EMULSIÓN | 29.5 | 3254 | 5588 | OK | OK | 0 | 2 | 400 | 1585.06 | 75 | 68 | 1.8 | 3 | 92 | 1358.81 | 30.9 | 0.3 | NO | NO | NO | SI | SI | MEDIANA SUMERGENCIA, BUEN LLENADO DE BOMBA, GOLPE DE FLUIDO, INTERFERENCIA POR GAS, LEVE CIERRE TARDIO, NO SE PRESIONA MASTER SIN VOLANTA. | [5 empty] | 1 | 1 | 14888 | JAZMIN-AA-1:1
JAZMIN | JAZMIN AA-02 | 2022-08-19 | 1727.5 | 1630 | 1825 | AMPSCOT C-320-256-144 | 144 | 3/3 | 2 | 6.102 | 112 | 95 | 110 |  | 61.5 | 142 | 2587 | 248.5 | EMULSIÓN | 32.5 | 3550 | 5994 | OK | OK | 0 | 2 | 400 | 1658.12 | 0 | 0 | 1.4 | 0 | 100 | 1464.77 | 1.9 | 0 | NO | NO | NO | SI | SI | SIN SUMERGENCIA, BUEN LLENADO DE BOMBA, GOLPE DE FLUIDO, INTERFERENCIA POR GAS, NO SE PRESIONA MASTER SIN VOLANTA. | [5 empty] | 1 | 1 | 14889 | JAZMIN-AA-2:1
JAZMIN | JAZMIN AA-03 | 2022-08-19 | 1693 | 1591 | 1795 | AMPSCOT C-320-256-144a | 144 | 4/4 | 2 | 3.303 | 131 | 90 | 110 | 500-1 | 70.52 | 142 | 2698 | 154.2 | EMULSIÓN | 27.3 | 3666 | 5846 | OK | OK | 0 | 2 | 400 | 1442.25 | 236 | 218 | 1.4 | 3 | 92 | 1439.38 | 92.5 | 0.3 | NO | NO | NO | SI | SI | POZO CON BUEN SUMERGENCIA, LEVE INTERFERENCIA POR GAS, BUEN LLENADO DE BOMBA, GOLPE DE FLUIDO, LEVE CIERRE TARDIO EN LA TV. | [5 empty] | 1 | 1 | 14890 | JAZMIN-AA-3:1
JAZMIN | JAZMIN AA-04 | 2022-08-19 | 2160 | 1926 | 2394 | AMPSCOT C-320-256-144a | 144 | 3/3 | 2 | 2.594 | 102 | 93 | 110 | 500-3 | 26.34 | 138.8 | 3472 | 44.2 | OIL | 35.8 | 4761 | 7397 | OK | OK | 0 | 2 | 400 | 1981.1 | 292 | 292 | 1.4 | 0 | 100 | 1485.08 | 124.4 | 0 | NO | NO | NO | SI | SI | BUENA SUMERGENCIA, INTERFERENCIA POR GAS, BAJO LLENADO DE BOMBA, SEVERO GOLPE DE FLUIDO, LEVE CIERRE TARDIO. NO SE PRESIONA MASTER SIN VOLANTA. FUERTE GOLPE DE BOMBA. | [5 empty] | 1 | 1 | 14891 | JAZMIN-AA-4:1
JAZMIN | JAZMIN AA-05 | 2022-08-19 | 1680.5 | 1573 | 1788 | AMPSCOT C-320-256-144a | 144 | 3/3 | 2 | 2.067 | 105 | 98 | 110 | 500-3 | 80 | 144.5 | 2660 | 111.4 | EMULSIÓN | 25.4 | 3304 | 6079 | SL | OK | 4.8 | 2 | 400 | 1475.73 | 164 | 153 | 1 | 3 | 93 | 1463.3 | 65.6 | 0.2 | NO | NO | NO | SI | SI | BUEN LLENADO DE BOMBA, GOLPE DE FLUIDO, BUENA SUMERGENCIA, INTERFERENCIA POR GAS, ESCURRIMIENTO EN LA VÁLVULA TV, SUBIR SPM. | [5 empty] | 1 | 1 | 14892 | JAZMIN-AA-5:1
JAZMIN | JAZMIN AA-06 | 2022-08-19 | 1753 | 1694 | 1812 | WEATHERFORD C-320-256-144 | 144 | 3/3 | 2 | 3.93 | 110 | 99 | 110 | 500-2 | 45.48 | 142 | 2534 | 118.4 | EMULSIÓN | 28.6 | 3914 | 6094 | OK | OK | 0 | 2 | 400 | 1665.09 | 0 | 0 | 1.1 | 2 | 96 | 1319.4 | 1.6 | 0.2 | NO | NO | NO | SI | SI | SIN SUMERGENCIA, MEDIANO LLENADO DE BOMBA, GOLPE DE FLUIDO, INTERFERENCIA POR GAS, NO SE PRESIONA POR EMPAQUES MALOS. BAJAR SPM. | [5 empty] | 1 | 1 | 14893 | JAZMIN-AA-6:1
JAZMIN | JAZMIN AC-05 | 2022-08-19 | 1323.5 | 1133 | 1514 | AMPSCOT C-320-256-144 | 129 | 3/4 | 2 | 2.899 | 186 | 113 | 40 |  | 96.94 | 129.3 | 1656 | 169.5 | EMULSIÓN | 15.9 | 2365 | 3586 | SL | OK | 1.5 | [11 empty] | NO | NO | NO | SI | SI | BUEN LLENADO DE BOMBA, CARTA LLENA, ESCURRIMIENTO EN LA VÁLVULA TV, INTERFERENCIA POR GAS, NO SE PRESIONA LA VALVULA DE LA MASTER DURA PARA CERRAR, SUBIR SPM. NO SE PUDO TOMAR EL NIVEL PORQUE EL ANULAR TIENE UNA MANGUERA ALINEADA AL POZO AC-04. | [5 empty] | 0 | 1 | 14894 | JAZMIN-AC-5:1
JAZMIN | JAZMIN AT-01 | 2022-08-19 | 1618.5 | 1526 | 1711 | AMPSCOT C-320-256-144a | 144 | 3/3 | 2 | 2.442 | 115 | 110 | 20 |  | 62.97 | 142.4 | 2245 | 102.1 | EMULSIÓN | 24.5 | 3349 | 5552 | OK | OK | 0 | 2 | 400 | 1389.38 | 163 | 128 | 2.1 | 11 | 78 | 1417.01 | 55.9 | 0.9 | NO | NO | NO | SI | SI | BUENA SUMERGENCIA, BUEN LLENADO DE BOMBA, GOLPE DE FLUIDO, INTERFERENCIA POR GAS, NO SE PRESIONA MASTER SIN VOLANTA, | [5 empty] | 1 | 1 | 14895 | JAZMIN-AT-1:1
JAZMIN | JAZMIN AT-02 | 2022-08-19 | 1605 | 1513 | 1697 | AMPSCOT C-320-256-144 | 144 | 3/3 | 2 | 3.734 | 149 | 115 | 40 |  | 70.68 | 142.1 | 2202 | 175 | EMULSIÓN | 25.3 | 3330 | 3476 | NO | NO | 0 | 2 | 400 | 1422.98 | 134 | 127 | 0.6 | 2 | 95 | 1335.5 | 53.8 | 0.2 | NO | NO | NO | SI | SI | BUENA SUMERGENCIA, MEDIANO LLENADO DE BOMBA, GOLPE DE FLUIDO, CIERRE TRADIO EN LA TV, VÁLVULAS IGUALADAS POR DEBAJO DE LA LÍNEA DE BOYANZA, INTERFERENCIA POR GAS, NO SE PRESIONA MASTER SIN VOLANTA, SE TOMA VALVULAS APARTE POR PROBELAS EN EL TWM. | [5 empty] | 1 | 1 | 14896 | JAZMIN-AT-2:1
JAZMIN | JAZMIN AT-04 | 2022-08-19 | 1605.5 | 1517 | 1694 | AMPSCOT C-320-256-144a | 144 | 3/3 | 2 | 4.852 | 115 | 113 | 20 |  | 62.49 | 142.3 | 2118 | 201.2 | EMULSIÓN | 26.6 | 3686 | 5434 | OK | OK | 0 | 2 | 400 | 1496.58 | 43 | 32 | 1 | 13 | 76 | 1434.88 | 15 | 1 | NO | NO | NO | SI | SI | BUEN LLENADO DE BOMBA, GOLPE DE FLUIDO, BAJA SUMERGENCIA, NO SE PRESIONA MASTER SIN VOLANTA, | [5 empty] | 1 | 1 | 14897 | JAZMIN-AT-4:1
JAZMIN | JAZMIN AT-05 | 2022-08-19 | 1602.16 | 1485.32 | 1719 | AMPSCOT C-320-256-144a | 144 | 3/3 | 2 | 3.125 | 112 | 100 | 20 |  | 65.68 | 142.4 | 2208 | 136.4 | NB | 23.4 | 3433 | 4626 | OK | OK | 0 | 2 | 400 | 1333.91 | 242 | 194 | 0.5 | 10 | 80 | 1453.06 | 81.8 | 0.9 | NO | NO | NO | SI | SI | POZO NO BOMBEA, BUENA SUMERGENCIA, ALTA INTERFERENCIA POR GAS, MEDIANO LLENADO DE BOMBA, LEVE CIERRE TARDIO EN LA TV, NO SE PRESIONA MASTER SIN VOLANTA, REESPACIAR. SE ENCONTRO POZO PARADO Y SE DEJA NUEVAMENTE PARADO. | [5 empty] | 1 | 1 | 14898 | JAZMIN-AT-5:1
JAZMIN | JAZMIN AZ-01 | 2022-08-19 | 1699.05 | 1605.1 | 1793 | AMPSCOT C-320-256-144a | 144 | 3/3 | 2.25 | 5.07 | 134 | 118 | 70 |  | 33.2 | 141.5 | 3216 | 140.6 | EMULSIÓN | 32.3 | 3608 | 6888 | OK | OK | 0 | 2 | 400 | 1608.67 | 73 | 64 | 1 | 5 | 88 | 1450.56 | 28.1 | 0.4 | NO | NO | NO | SI | SI | MEDIANA SUMERGENCIA, INTERFERENCIA POR GAS, MEDIANO LLENADO DE BOMBA, SEVERO GOLPE DE FLUIDO NO SE PRESIONA MASTER SIN VOLANTA, BAJAR SPM. | [5 empty] | 1 | 1 | 14899 | JAZMIN-AZ-1:1
JAZMIN | JAZMIN AZ-02 | 2022-08-19 | 1766.14 | 1667.28 | 1865 | AMPSCOT C-320-256-144a | 144 | 3/3 | 2 | 1.349 | 118 | 99 | 70 | 500-2 | 97.11 | 141.8 | 2597 | 86.7 | EMULSIÓN | 25.1 | 4277 | 5555 | SL | OK | 3 | 2 | 400 | 1043.45 | 647 | 335 | 1.8 | 36 | 52 | 1480.07 | 141.9 | 3.6 | NO | NO | NO | SI | SI | ALTA SUMERGENCIA, BUEN LLENADO DE BOMBA, CARTA LLENA, ESCURRIMIENTO EN LA VÁLVULA TV, SUBIR SPM, NO LE HAN SUBIDO. NO SE PRESIONA MASTER SIN VOLANTA. | [5 empty] | 1 | 1 | 14900 | JAZMIN-AZ-2:1
JAZMIN | JAZMIN AZ-04 | 2022-08-19 | 2180.13 | 1912.25 | 2448 | AMPSCOT C-320-256-144a | 144 | 3/3 | 2 | 2.927 | 117 | 106 | 60 |  | 23.97 | 139.9 | 3467 | 45.8 | OIL | 38.8 | 4975 | 7965 | OK | OK | 0 | 2 | 400 | 1699.44 | 601 | 590 | 1.3 | 1 | 98 | 1501.94 | 247.4 | 0.1 | NO | NO | NO | SI | SI | NIVEL CON RUIDO, ALTA SUMERGENCIA, BAJO LLENADO DE BOMBA, GOLPE DE FLUIDO, CIERRE TARDIO, INTERFERENCIA POR GAS, NO SE PRESIONA MASTER SIN VOLANTA | [5 empty] | 1 | 1 | 14901 | JAZMIN-AZ-4:1
JAZMIN | JAZMIN AZ-05 | 2022-08-19 | 1718.67 | 1642.33 | 1795 | AMPSCOT C-320-256-144a | 144 | 3/3 | 2 | 6.04 | 142 | 114 | 60 |  | 86.3 | 142.4 | 2553 | 346.3 | EMULSIÓN | 32.2 | 3930 | 4058 | OK | OK | 0 | 2 | 400 | 1132.02 | 527 | 527 | 1 | 0 | 100 | 1339.67 | 220.5 | 0 | NO | NO | NO | SI | SI | ALTA SUMERGENCIA, BUEN LLENADO DE BOMBA, INTERFERENCIA POR GAS. VÁLVULAS IGUALADAS, POSIBLE BLOQUEO DE VÁLVULAS POR GAS, NO SE PRESIONA MASTER SIN VOLANTA, SUBIR SPM Y REESPACIAR. | [5 empty] | 1 | 1 | 14902 | JAZMIN-AZ-5:1
JAZMIN | JAZMIN AZ-06 | 2022-08-19 | 1748.5 | 1638 | 1859 | AMPSCOT C-320-256-144 | 144 | 3/3 | 2 | 2.497 | 148 | 126 | 90 | 500-1 | 91.67 | 99.7 | 2741 | 106.4 | EMULSIÓN |  | 4745 | 4909 | SL | SL | 0.6 | 2 | 400 | 415.49 | 1304 | 1298 | 0.9 | 1 | 100 | 1310.7 | 539.3 | 0.3 | NO | NO | NO | SI | SI | ALTA SUMERGENCIA, BUEN LLENADO DE BOMBA, ESCURRIMIENTO EN LAS VÁLVULAS TV Y SV, POSIBLE PROBLEMA DE BOMBA, SUBIR SPM. | [5 empty] | 1 | 1 | 14903 | JAZMIN-AZ-6:1
JAZMIN | JAZMIN AZ-07 | 2022-08-19 | 1749.5 | 1640 | 1859 | AMPSCOT C-320-256-144 | 129 | 3/4 | 2 | 5.114 | 109 | 102 | 70 |  | 74.09 | 127.4 | 2719 | 225.1 | AGUA | 35.1 | 4110 | 6538 | SL | OK | 3.5 | 2 | 400 | 1791.43 | 0 | 0 | 1 | 1 | 100 | 1442.38 | 1.6 | 0.1 | NO | NO | NO | SI | SI | SIN SUMERGENCIA, BUEN LLENADO DE BOMBA, CIERRE TARDIO EN LA TV, GOLPE DE FLUIDO, ESCURRIMINETO EN LA TV, NO SE PRESIONA MASTER SIN VOLANTA. BAJAR SPM. | [5 empty] | 1 | 1 | 14904 | JAZMIN-AZ-7:1
JAZMIN | JAZMIN CH-01 | 2022-08-19 | 1549.5 | 1433 | 1666 | AMPSCOT C-320-256-144 | 144 | 3/3 | 2 | 1.355 | 113 | 107 | X |  | 7.51 | 142.1 | 1906 | 6.7 | AGUA | 25.8 | 3374 | 4995 | OK | OK | 0 | 2 | 400 | 1414.91 | 0 | 0 | 0 | 6 | 87 | 1182.05 | 0.5 | 0.5 | NO | NO | NO | SI | SI | SIN SUMERGENCIA, BAJO LLENADO DE BOMBA, SEVERO GOLPE DE BOMBA, INTERFERENCIA POR GAS. | [5 empty] | 1 | 1 | 14905 | JAZMIN-CH-1:1
JAZMIN | JAZMIN Q-03 | 2022-08-19 | 1453.5 | 1144 | 1763 | KERUI C-320-256-144 | 144 | 4/4 | 2 | 3.516 | 109 | 108 | 70 |  | 87.26 | 142.1 | 2434 | 203.3 | EMUL-OIL | 26 | 4965 | 5839 | SL | SL | 3.7 | 2 | 400 | 1188.06 | 444 | 391 | 1.1 | 10 | 79 | 1497.25 | 164.5 | 1 | NO | NO | NO | SI | SI | ALTA SUMERGENCIA, INTERFERENCIA POR GAS, ESCURRIMIENTO EN LAS VÁLVULAS TV Y SV, BUEN LLENADO DE BOMBA, MEJORÓ´, LEVE GOLPE DE FLUIDO, NO SE PRESIONA MASTER SIN VOLANTA. SUBIR SPM. | [5 empty] | 1 | 1 | 14906 | JAZMIN-Q-3:1
JAZMIN | JAZMIN Q-04 | 2022-08-19 | 1614.5 | 1234 | 1995 | AMPSCOT C-320-256-144 | 115 | 2/4 | 2 | 2.022 | 109 | 118 | 70 |  | 36.6 | 113.3 | 2096 | 39.1 | AGUA-OIL | 23.6 | 3067 | 4368 | OK | OK | 0 | 2 | 400 | 1317.53 | 121 | 117 | 0.5 | 2 | 97 | 1435.22 | 50.1 | 0.1 | NO | NO | NO | SI | SI | BUENA SUMERGENCIA, MEDIANO LLENADO DE BOMBA, SEVERO GOLPE DE FLUIDO, NO SE PRESIONA MASTER SIN VOLANTA, | [5 empty] | 1 | 1 | 14907 | JAZMIN-Q-4:1
JAZMIN | JAZMIN Q-05 | 2022-08-19 | 1652 | 1274 | 2030 | AMPSCOT C-320-256-144 | 115 | 2/4 | 2 | 2.853 | 119 | 113 | 70 | 500-1 | 97.21 | 113.6 | 2203 | 147 | EMULSIÓN | 24 | 2814 | 5224 | SL | OK | 2.3 | 2 | 400 | 1063.77 | 457 | 424 | 0.3 | 3 | 92 | 1443.37 | 177.8 | 0.4 | NO | NO | NO | SI | SI | ALTA SUMERGENCIA, BUEN LLENADO DE BOMBA, CARTA LLENA, ESCURRIMIENTO EN LA TV, INTERFERENCIA POR GAS, NO SE PESIONA MASTER SIN VOLANTA. SUBIR SPM. | [5 empty] | 1 | 1 | 14908 | JAZMIN-Q-5:1
JAZMIN | JAZMIN Q-06 | 2022-08-19 | 1518 | 1188 | 1848 | AMPSCOT C-320-256-144a | 144 | 4/4 | 2 | 4.215 | 105 | 102 | 70 |  | 61.28 | 142.5 | 2218 | 171.7 | AGUA-OIL | 24.6 | 3060 | 4774 | OK | OK | 0 | 2 | 400 | 1209.77 | 224 | 195 | 0.7 | 6 | 87 | 1461.96 | 83 | 0.5 | NO | NO | NO | SI | SI | BUENA SUMERGENCIA, LEVE INTERFERENCIA POR GAS, MEDIANO LLENADO DE BOMBA, GOLPE DE FLUIDO, INCREMENTO DE CARGA EN LA CARRERA ASCENDENTE, NO SE PRESIONA MASTER SIN VOLANTA. | [5 empty] | 1 | 1 | 14909 | JAZMIN-Q-6:1
JAZMIN | JAZMIN AF-02 | 2022-08-18 | 1655.35 | 1482.7 | 1828 | AMPSCOT C-320-256-144a | 144 | 3/3 | 2.25 | 3.03 | 148 | 117 | 20 | 500-1 | 34.1 | 141.4 | 2943 | 86.2 | EMULSIÓN | 29.9 | 3707 | 6707 | OK | OK | 0 | 2 | 400 | 1615.22 | 97 | 97 | -0.6 | 0 | 100 | 1303.64 | 40.2 | -0.2 | NO | NO | NO | SI | SI | MEDIANO LLENADO DE BOMBA, SEVERO GOLPE DE FLUIDO, MEDIANA SUMERGENCIA, INTERFERENCIA POR GAS, | [5 empty] | 1 | 1 | 14910 | JAZMIN-AF-2:1
JAZMIN | JAZMIN AJ-01 | 2022-08-18 | 1581.4 | 1475.81 | 1687 | AMPSCOT C-320-256-144 | 3/3 | 144 | 2 | 2.765 | 124 | 113 | 20 |  | 5.44 | 142.3 | 2040 | 10 | EMUL-OIL | 34.2 | 4389 | 5385 | OK | OK | 0 | 2 | 400 | 1437.56 | 0 | 0 | -1.3 | 4 | 90 | 1160.72 | -0.8 | 0.4 | NO | NO | NO | SI | SI | POZO DEFICIENTE, SIN SUMERGENCIA, BAJO LLENADO DE FLUIDO, SEVERO GOLPE DE FLUIDO, FLUIDO VISCOSO, PERDIDA DE CARGA DURANTE EL RECORRIDO ASCENDENTE, POZO DEPLETADO, INTERFERENCIA POR GAS, NO SE PRESIONA MASTER SIN VOLANTA, BAJAR SPM. | [5 empty] | 1 | 1 | 14911 | JAZMIN-AJ-1:1
JAZMIN | JAZMIN AJ-02 | 2022-08-18 | 1547.76 | 1418.53 | 1677 | AMPSCOT C-320-256-144 | 144 | 3/3 | 2 | 2.466 | 138 | 115 | 20 |  | 68.4 | 142.1 | 2085 | 111.8 | EMULSIÓN | 24.5 | 3185 | 5440 | OK | OK | 0 | 2 | 400 | 1465.53 | 56 | 42 | -0.6 | 14 | 74 | 1453.89 | 17.1 | 1.6 | NO | NO | NO | SI | SI | NIVEL CON RUIDO, BAJA SUMERGENCIA, INTERFERENCIA POR GAS, BUEN LLENADO DE BOMBA, GOLPE DE FLUIDO, | [5 empty] | 1 | 1 | 14912 | JAZMIN-AJ-2:1
JAZMIN | JAZMIN AJ-03 | 2022-08-18 | 1594.87 | 1470.75 | 1719 | AMPSCOT C-320-256-144a | 144 | 3/3 | 2 | 2.821 | 122 | 118 | 20 | 500-2 | 41.37 | 141.9 | 2132 | 77.3 | EMULSIÓN | 25.4 | 3292 | 5510 | OK | OK | 0 | 2 | 400 | 1448.2 | 117 | 117 | 0.6 | 0 | 100 | 1413.57 | 48.8 | 0 | NO | NO | NO | NO | SI | BUENA SUMERGENCIA, MEDIANO LLENADO DE BOMBA, GOLPE DE FLUIDO, INTERFERENCIA POR GAS. | [5 empty] | 1 | 1 | 14913 | JAZMIN-AJ-3:1
JAZMIN | JAZMIN AJ-04 | 2022-08-18 | 2043.5 | 1793 | 2294 | AMPSCOT C-320-256-144 | 115 | 2/4 | 2 | 1.403 | 117 | 114 | 20 |  | 46.96 | 112.1 | 2955 | 34.5 | OIL | 34 | 5269 | 7294 | OK | OK | 0 | 2 | 400 | 1887.26 | 145 | 125 | 2.2 | 7 | 86 | 1478.47 | 57.2 | 0.7 | NO | NO | NO | SI | SI | BUENA SUMERGENCIA, MEDIANO LLENADO DE BOMBA, GOLPE DE FLUIDO, VÁLVULA SV LEVANTADA, INTERFERENCIA POR GAS, NO SE PRESIONA MASTER SIN VOLANTA. | [5 empty] | 1 | 1 | 14914 | JAZMIN-AJ-4:1
JAZMIN | JAZMIN AJ-05 | 2022-08-18 | 1585 | 1421 | 1749 | AMPSCOT C-320-256-144a | 144 | 3/3 | 2 | 1.1 | 117 | 115 | 20 | [5 empty] | EMUL-OIL | [5 empty] | 0 | 2 | 400 | 1416.17 | 156 | 133 | 0.6 | 7 | 85 | 1470.58 | 56.5 | 0.6 | NO | NO | NO | SI | SI | BUENA SUMERGENCIA,NO SE PRESIONA MASTER SIN VOLANTA. SOLO SE TOMA EL NIVEL, POR SEGURIDAD NO SE TOMA EL DINAGRAMA YA QUE EL CABEZOTE DE LA UNIDAD NO TIENE EL PIN DE SEGURIDA. | [5 empty] | 1 | 0 | 14915 | JAZMIN-AJ-5:1
JAZMIN | JAZMIN AN-04 | 2022-08-18 | 1739.5 | 1359 | 2120 | AMPSCOT C-320-256-144 | 144 | 3/3 | 2 | 2.426 | 80 | 82 | 60 |  | 90.87 | 142.6 | 2048 | 146.6 | OIL | 30.5 | 3739 | 6000 | OK | OK | 0 | 2 | 400 | 1355.7 | 45 | 45 | -0.1 | 0 | 100 | 1466.42 | 19.3 | 0 | NO | NO | NO | SI | SI | BAJA SUMERGENCIA, LEVE INTERFERENCIA POR GAS, BUEN LLENADO DE BOMBA, SUBIR SPM. NO SE PRESION MASTER SIN VOLANTA. | [5 empty] | 1 | 1 | 14916 | JAZMIN-AN-4:1
JAZMIN | JAZMIN C-04 | 2022-08-18 | 1809 | 1318 | 1809 | AMPSCOT C-320-256-144 | 144 | 3/3 | 2 | 3.136 | 132 | 109 | 30 |  | 68.01 | 142.3 | 2273 | 141.5 | EMULSIÓN | 23.6 | 3214 | 5274 | OK | OK | 0 | [11 empty] | NO | NO | NO | SI | SI | BUEN LLENADO DE BOMBA, GOLPE DE FLUIDO, INTERFERENCIA POR GAS, NO SE PRESIONA MASTER SIN VOLANTA, NO SE PUDO TOMAR EL NIVEL EL ANULAR TIENE UNA VALVULA DE UNA PULGADA. | [5 empty] | 0 | 1 | 14917 | JAZMIN-C-4:1
JAZMIN | JAZMIN I-01 | 2022-08-18 | 1638 | 1284 | 1992 | AMPSCOT C-320-256-144 | 129 | 2/4 | 2 | 3.237 | 153 | 107 | 50 |  | 68.44 | 127.8 | 1999 | 132.1 | EMULSIÓN | 24.5 | 3079 | 4606 | OK | OK | 0 | 2 | 400 | 1275.53 | 205 | 179 | 0.4 | 5 | 87 | 1390.98 | 75 | 0.5 | NO | NO | NO | SI | SI | NIVEL CON RUIDO, BUENA SUMERGENCIA, BUEN LLENADO DE BOMBA, GOLPE DE FLUIDO, INTERFERENCIA POR GAS. | [5 empty] | 1 | 1 | 14918 | JAZMIN-I-1:1
JAZMIN | JAZMIN I-02 | 2022-08-18 | 1479.5 | 1151 | 1808 | AMPSCOT C-320-256-144 | 144 | 3/3 | 2.25 | 5.882 | 112 | 97 | 50 |  | 23.84 | 113.6 | 2317 | 94 | EMUL-OIL | 26.4 | 3159 | 5463 | OK | OK | 0 | 2 | 400 | 1229.91 | 140 | 130 | -0.1 | 3 | 93 | 1465.05 | 44.5 | 0.3 | NO | NO | NO | SI | SI | POZO CON BUENA SUMERGENCIA, BAJO LLENADO DE BOMBA, SEVERO GOLPE DE FLUIDO, NO SE PRESIONA MASTER SIN VOLANTA. BAJAR SPM. | [5 empty] | 1 | 1 | 14919 | JAZMIN-I-2:1
JAZMIN | JAZMIN I-03 | 2022-08-18 | 1619.5 | 1242 | 1997 | AMPSCOT C-320-256-144 | 129 | 3/4 | 2 | 4.663 | 147 | 119 | 50 |  | 68.53 | 142 | 2255 | 211.6 | EMULSIÓN | 31.1 | 3549 | 5356 | SL | OK | 2.4 | 2 | 400 | 1319.64 | 337 | 337 | 0.3 | 1 | 100 | 1432.05 | 140.4 | 0.1 | NO | NO | NO | SI | SI | NIVEL CON RUIDO, ALTA SUMERGENCIA, INTERFERENCIA POR GAS, ESCURRIMIENTO EN LA VÁLVULA TV, GOLPE DE FLUIDO, BUEN LLENADO DE BOMBA, LEVE CIERRE TARDIO, NO SE PRESIONA MASTER SIN VOLANTA, | [5 empty] | 1 | 1 | 14920 | JAZMIN-I-3:1
JAZMIN | JAZMIN I-04 | 2022-08-18 | 1473.5 | 1145 | 1802 | AMPSCOT C-320-256-144 | 144 | 4/4 | 2 | 4.8 | 190 | 118 | 50 |  | 97.39 | 128.4 | 2381 | 279.8 | EMULSIÓN | 27.6 | 4688 | 3960 | NO | NO | 0 | 2 | 400 | 1018.58 | 582 | 547 | -0.1 | 3 | 91 | 1369.98 | 225 | 0.6 | NO | NO | NO | SI | SI | NIVEL CON RUIDO, ALTA SUMERGENCIA, BUEN LLENADO DE BOMBA, CARTA LLENA, VÁLVULAS IGUALADAS, FRENO DESTENSIONADO FAVOR REALIZAR MANTENIMIENTO, SUBIR SPM. | [5 empty] | 1 | 1 | 14921 | JAZMIN-I-4:1
JAZMIN | JAZMIN I-05 | 2022-08-18 | 1434 | 1197 | 1671 | AMPSCOT C-320-256-144 | 144 | 4/4 | 2 | 2.317 | 109 | 91 | 50 |  | 20.9 | 142.4 | 2266 | 32.2 | EMUL-OIL | 28.5 | 3528 | 6186 | OK | OK | 0 | 2 | 400 | 1549.75 | 0 | 0 | -0.1 | 0 | 100 | 1456.53 | 0.4 | 0 | NO | NO | NO | SI | SI | SIN SUMERGENCIA, BAJO LLENADO DE BOMBA, SEVERO GOLPE DE FLUIDO, NO SE PRESIONA MASTER SIN VOLANTA, BAJAR SPM. POZO DEPLETADO. | [5 empty] | 1 | 1 | 14922 | JAZMIN-I-5:1
JAZMIN | JAZMIN I-07 | 2022-08-18 | 1628 | 1260 | 1996 | AMPSCOT C-320-256-144 | 144 | 4/4 | 2 | 1.927 | 106 | 91 | 50 |  | 24.08 | 141.8 | 2121 | 30.7 | EMULSIÓN | 24.9 | 3164 | 5456 | OK | OK | 0 | 2 | 400 | 1355.53 | 164 | 163 | -0.6 | 1 | 99 | 1463.86 | 67.9 | 0.1 | NO | NO | NO | SI | SI | BUENA SUMERGENCIA, BAJO LLENADO DE BOMBA, SEVERO GOLPE DE FLUIDO, NO SE PRESIONA MASTER SIN VOLANTA. BAJAR SPM. | [5 empty] | 1 | 1 | 14923 | JAZMIN-I-7:1
JAZMIN | JAZMIN I-08 | 2022-08-18 | 1621 | 1296 | 1946 | AMPSCOT C-320-256-144 | 115 | 2/4 | 2 | 4.412 | 145 | 104 | 50 |  | 69.98 | 141.4 | 2142 | 203.7 | EMULSIÓN | 33.4 | 3970 | 6204 | LL | OK | 0.7 | 2 | 400 | 1529.1 | 104 | 101 | -0.4 | 2 | 96 | 1423.08 | 41.9 | 0.2 | NO | NO | NO | SI | SI | BUENA SUMERGENCIA, BUEN LLENADO DE BOMBA, GOLPE DE FLUIDO, AUMENTO DE CARGA DURANTE LA CARRERA ASCENDENTE, LL EN LA VÁLVULA TV, SUBIR SPM. | [5 empty] | 1 | 1 | 14924 | JAZMIN-I-8:1
JAZMIN | JAZMIN I-10 | 2022-08-18 | 1444 | 1157 | 1731 | AMPSCOT C-320-256-144 | 115 | 2/4 | 2 | 6.452 | 189 | 161 | 50 |  | 87.05 | 113.8 | 2401 | 298.2 | EMULSIÓN | 27.6 | 3765 | 5641 | SL | OK | 2.7 | [11 empty] | NO | NO | NO | SI | SI | POZO CALIENTE, BUEN LLENADO DE BOMBA, INTERFERENCIA POR GAS, ESCURRIMIENTO EN LA VÁLVUL TV, LEVE CIERRE TARDIO EN LA TV. NO SE PRESIONA MASTER SIN VOLANTA, SUBIR MÁS SPM. NO SE TOMA NIVEL ANULAR CALIENTE 161 F. | [5 empty] | 0 | 1 | 14925 | JAZMIN-I-10:1
JAZMIN | JAZMIN JAZ-1 | 2022-08-18 | 1382 | 1174 | 1590 | LUFKIN M-456D-256-144 | 112 | 1/3 | 2.25 | 4.265 | 155 | 124 | 50 |  | 57.06 | 127.6 | 2866 | 183.3 | EMULSIÓN | 26.8 | 3651 | 6222 | OK | OK | 0 | 2 | 400 | 988.19 | 516 | 503 | -0.2 | 1 | 97 | 1107.21 | 209.8 | 0.2 | NO | NO | NO | SI | SI | NIVEL CON RUIDO, ALTA SUMERGENCIA, BUEN LLENADO DE BOMBA, GOLPE DE FLUIDO, INTERFERENCIA POR GAS, LEVE CIERRE TARDIO EN LA TV. NO SE PRESIONA MASTER SIN VOLANTA, | [5 empty] | 1 | 1 | 14926 | JAZMIN-1:1
JAZMIN | JAZMIN K-01 | 2022-08-18 | 1448 | 1104 | 1792 | AMPSCOT C-320-256-144 | 144 | 4/4 | 2 | 5.099 | 210 | 140 | 30 |  | 97.36 | 143.3 | 2350 | 331.9 | EMULSIÓN | 25 | 4005 | 4137 | OK | OK | 0 | 2 | 400 | 938.24 | 710 | 690 | 8 | 2 | 96 | 1348.05 | 290.5 | 0.2 | NO | NO | NO | SI | SI | POZO CALIENTE, ALTA SUMERGENCIA Y LLENADO DE BOMBA, BOMBA NO CARGA HASTA SU FoMAX, VÁLVULAS IGUALADAS. POSIBLE BLOQUEO DE VÁLVULAS, NO SE PRESIONA MASTER SIN VOLANTA, REESPACIAR. | [5 empty] | 1 | 1 | 14927 | JAZMIN-K-1:1
JAZMIN | JAZMIN K-02 | 2022-08-18 | 1504.01 | 1263.02 | 1745 | AMPSCOT C-320-256-144 | 144 | 4/4 | 2 | 6.569 | 200 | 137 | 30 |  | 96.68 | 139.1 | 2063 | 412.1 | EMULSIÓN | 35.5 | 2829 | 6796 | SL | OK | 4.4 | 2 | 400 | 1199.11 | 342 | 340 | 8.3 | 1 | 100 | 1472.2 | 147.5 | 0.1 | NO | NO | NO | SI | SI | POZO CALIENTE, ALTA SUMERGENCIA Y LLENADO DE BOMBA, ESCURRIMIENTO EN LA VÁLVULA TV, AUMENTO DE CARGA AL FINALIZAR LA CARRERA ASCENDENTE. SUBIR SPM. FRENO DESTENSIONADO. | [5 empty] | 1 | 1 | 14928 | JAZMIN-K-2:1
JAZMIN | JAZMIN K-03 | 2022-08-18 | 1463.5 | 1138 | 1789 | AMPSCOT C-320-256-144 | 144 | 4/4 | 2 | 6 | 205 | 137 | 30 |  | 88.33 | 143 | 1656 | 353.6 | EMULSIÓN | 24.7 | 3300 | 4549 | SL | OK | 2.8 | 2 | 400 | 1063.37 | 324 | 312 | 8 | 2 | 96 | 1348.6 | 110.2 | 0.2 | NO | NO | NO | SI | SI | POZO CALIENTE, ALTA SUMERGENCIA, NIVEL CON RUIDO, BUEN LLENADO DE BOMBA, CARTA LLENA, ESCURRIMIENTO EN LA TV, INTERFERENCIA POR GAS, NO SE PRESIONA MASTER SIN VOLANTA, SUBIR SPM. | [5 empty] | 1 | 1 | 14929 | JAZMIN-K-3:1
JAZMIN | JAZMIN K-04 | 2022-08-18 | 1446.85 | 1178.7 | 1715 | AMPSCOT C-320-256-144 | 129 | 3/4 | 2 | 4.337 | 157 | 119 | 30 |  | 51.47 | 142.2 | 2071 | 148.1 | EMULSIÓN | 28.9 | 3226 | 5319 | OK | OK | 0.1 | 2 | 400 | 1588.68 | 0 | 0 | 8.1 | 3 | 100 | 1283.27 | 8.9 | 0.2 | NO | NO | NO | SI | SI | BUEN LLENADO DE BOMBA, GOLPE DE FLUIDO, LEVE CIERRE TARDIO EN LA TV, SIN SUMERGENCIA, INTERFERENCIA POR GAS, STUFFING AJUSTADO, NO SE PRESIONA MASTER SIN VOLANTA. | [5 empty] | 1 | 1 | 14930 | JAZMIN-K-4:1
JAZMIN | JAZMIN K-07 | 2022-08-18 | 1364.62 | 1084.25 | 1645 | AMPSCOT C-320-256-144 | 144 | 4/4 | 2 | 7.792 | 173 | 133 | 30 |  | 47.56 | 142.7 | 2090 | 246.7 | EMULSIÓN | 31.8 | 3842 | 5661 | OK | OK | 0 | 2 | 400 | 1310.25 | 189 | 189 | 8.3 | 1 | 100 | 1373.42 | 86.9 | 0.1 | NO | NO | NO | SI | SI | BUENA SUMERGENCIA, MEDIANO LLENADO DE BOMBA, GOLPE DE FLUIDO, PEQUEÑO CIERRE TARDIO EN LA TV, NO SE PRESIONA MASTER SIN VOLANTA, FRENO DESTENSIONADO. SE ENCONTRO POZO PARADO Y SE DEJA NUEVAMENTE PARADO, | [5 empty] | 1 | 1 | 14931 | JAZMIN-K-7:1
JAZMIN | JAZMIN K-08 | 2022-08-18 | 1506.5 | 1181 | 1832 | AMPSCOT C-320-256-144 | 144 | 4/4 | 2 | 1.8 | 216 | 133 | 30 | [5 empty] | EMULSIÓN | [5 empty] | 0 | 2 | 400 | 1827.79 | 0 | 0 | 0.8 | 3 | 100 | 1443.18 | 1.3 | 0 | NO | NO | NO | SI | SI | ALTA SUMERGENCIA, SOLO SE PUDO TOMAR EL NIVEL PORQUE LA UNIDAD TIENE EL FRENO DESTENSIONADO FAVOR REALIZAR MANTENIMIENTO. NO SE PRESIONA MASTER SIN VOLANTA, | [5 empty] | 1 | 0 | 14932 | JAZMIN-K-8:1
JAZMIN | JAZMIN AC-05 | 2022-08-17 | 1323.5 | 1133 | 1514 | AMPSCOT C-320-256-144 | 129 | 3/4 | 2 | 2.51 | 161 | 116 | 40 |  | 98 | 129.4 | 1656 | 148.5 | EMULSIÓN | 15.8 | 2451 | 3671 | SL | OK | 2.1 | [11 empty] | NO | NO | NO | SI | SI | BUEN LLENADO DE BOMBA, CARTA LLENA, ESCURRIMIENTO EN LA VÁLVULA TV, INTERFERENCIA POR GAS, NO SE PRESIONA LA VALVULA DE LA MASTER DURA PARA CERRAR, SUBIR SPM. NO SE PUDO TOMAR EL NIVEL PORQUE EL ANULAR TIENE UNA MANGUERA ALINEADA AL POZO AC-04. | [5 empty] | 0 | 1 | 14933 | JAZMIN-AC-5:1
JAZMIN | JAZMIN AE-01 | 2022-08-17 | 1302.39 | 1072.78 | 1532 | LUFKIN C-456D-256-144 | 144 | 4/4 | 2.75 | 5.921 | 101 | 94 | 50 |  | 88.16 | 143.3 | 3054 | 659.5 | EMULSIÓN | 21.1 | 2704 | 4117 | SL | OK | 3 | 2 | 400 | 448.39 | 573 | 573 | -0.1 | 0 | 100 | 1410.05 | 241 | 0.1 | NO | NO | NO | SI | SI | ALTA SUMERGENCIA, ESCURRIMIENTO EN LA VÁLVULA TV, BOMBA NO CARGA HASTA SU Fo MAX. BUEN LLENADO DE BOMBA, LEVE GOLPE DE FLUIDO, NO SE PRESIONA MASTER SIN VOLANTA, SUBIR SPM. | [5 empty] | 1 | 1 | 14934 | JAZMIN-AE-1:1
JAZMIN | JAZMIN AE-08 | 2022-08-17 | 1369.62 | 1122.25 | 1617 | LUFKIN C-456D-256-144 | 125 | 3/4 | 2.25 | 6.522 | 158 | 123 | 50 |  | 67.6 | 124.3 | 2509 | 323.6 | EMULSIÓN | 22.9 | 2928 | 4710 | SL | OK | 5.1 | 2 | 400 | 1192.85 | 155 | 138 | 0 | 4 | 89 | 1318.79 | 57.6 | 0.6 | NO | NO | NO | SI | SI | BUENA SUMERGENCIA, INTERFERENCIA POR GAS, ESCURRIMIENTO EN LA VÁLVULA TV, BUEN LLENADO DE BOMBA, GOLPE DE FLUIDO, NO SE PRESIONA MASTER SIN VOLANTA. | [5 empty] | 1 | 1 | 14935 | JAZMIN-AE-8:1
JAZMIN | JAZMIN AN-06 | 2022-08-17 | 1675.16 | 1545.33 | 1805 | AMPSCOT C-320-256-144 | 144 | 3/3 | 2 | 6.475 | 165 | 139 | 60 |  | 49.44 | 140.6 | 2323 | 210 | EMULSIÓN | 33.7 | 3538 | 5602 | OK | OK | 0 | 2 | 400 | 1504.57 | 130 | 105 | -0.1 | 8 | 81 | 1514.41 | 43.5 | 0.8 | NO | NO | NO | SI | SI | NIVEL CON RUIDO, BUENA SUMERGENCIA, INTERFERENCIA POR GAS, MEDIANO LLENADO BOMBA, GOLPE DE FLUIDO, CIERRE TARDIO EN LA TV, FUERTE GOLPE DE BOMBA, NO SE PRESIONA MASTER SIN VOLANTA. FUERTE GOLPE DE BOMBA, | [5 empty] | 1 | 1 | 14936 | JAZMIN-AN-6:1
JAZMIN | JAZMIN AX-01 | 2022-08-17 | 2187.11 | 1889.23 | 2485 | AMPSCOT C-456-305-144 | 144 | 4/4 | 2 | 2.459 | 132 | 117 | 90 |  | 54.55 | 144.3 | 3478 | 90.3 | OIL | 30.8 | 4502 | 5176 | NO | NO | 0.1 | 2 | 400 | 1451.84 | 812 | 730 | -0.8 | 5 | 89 | 1450.39 | 302.9 | 0.4 | NO | NO | NO | SI | SI | SUBIÓ SUMERGENCIA, ALTA SUMERGENCIA, ALTA INTERFERENCIA POR GAS, VÁLVULAS IGUALADAS, BLOQUEADO POR GAS, NO SE PRESIONA MASTER SIN VOLANTA, REESPACIAR. | [5 empty] | 1 | 1 | 14937 | JAZMIN-AX-1:1
JAZMIN | JAZMIN AX-03 | 2022-08-17 | 2141.69 | 1858.38 | 2425 | AMPSCOT C-456-305-144 | 144 | 4/4 | 2 | 3.087 | 147 | 115 | 90 |  | 91.83 | 140.2 | 3475 | 185.4 | EMULSIÓN | 30.2 | 5167 | 8289 | SL | OK | 4.4 | 2 | 400 | 1360.09 | 897 | 764 | -0.7 | 8 | 82 | 1477.56 | 315.2 | 1 | NO | NO | NO | SI | SI | ALTA SUMERGENCIA, INTERFERENCIA POR GAS, BUEN LLENADO DE BOMBA, CARTA LLENA, ESCURRIMIENTO EN LA TV, NO SE PRESIONA MASTER SIN VOLANTA, SUBIR SPM. | [5 empty] | 1 | 1 | 14938 | JAZMIN-AX-3:1
JAZMIN | JAZMIN AZ-03 | 2022-08-17 | 1683.2 | 1584.4 | 1782 | AMPSCOT C-320-256-144a | 144 | 3/3 | 2 | 5.028 | 176 | 116 | 70 |  | 75.98 | 142.4 | 2552 | 253.8 | EMULSIÓN | 28.3 | 3938 | 5433 | LL | OK | 0.7 | 2 | 400 | 1207.53 | 434 | 368 | -1 | 6 | 85 | 1395.18 | 151 | 0.6 | NO | NO | NO | SI | SI | ALTA SUMERGENCIA, BUEN LLENADO DE BOMBA, GOLPE DE FLUIDO, BOMBA NO CARGA HASTA SU FoMAX, LEVE CIERRE TRADIO EN LA TV, LL EN LA VÁLVULA TV, NO SE PRESIONA MASTER SIN VOLANTA. | [5 empty] | 1 | 1 | 14939 | JAZMIN-AZ-3:1
JAZMIN | JAZMIN N-01 | 2022-08-17 | 1581.5 | 1235 | 1928 | AMPSCOT C-320-256-144 | 129 | 3/3 | 2 | 2.748 | 107 | 106 | 60 |  | 63.98 | 127.7 | 2214 | 104.7 | AGUA-OIL | 24.5 | 3017 | 5184 | OK | OK | 0 | 2 | 400 | 1299.11 | 238 | 238 | 0.7 | 0 | 100 | 1447.48 | 100.6 | 0 | NO | NO | NO | SI | SI | BUENA SUMERGENCIA, BUEN LLENADO DE BOMBA, GOLPE DE FLUIDO, INTERFERENCIA POR GAS, NO SE PRESIONA MASTER SIN VOLANTA. POZO EN CONDICIONES ESTABLES. | [5 empty] | 1 | 1 | 14940 | JAZMIN-N-1:1
JAZMIN | JAZMIN N-03 | 2022-08-17 | 1351.5 | 1123 | 1580 | KERUI C-320-256-144a | 144 | 4/4 | 2.25 | 2.51 | 99 | 95 | 60 |  | 54.55 | 142.3 | 2595 | 115 | AGUA-OIL | 23.8 | 3212 | 5649 | OK | OK | 0 | 2 | 400 | 1183.17 | 138 | 126 | -0.4 | 4 | 91 | 1467.96 | 52.7 | 0.4 | NO | NO | NO | SI | SI | BUENA SUMERGENCIA, BUEN LLENADO DE BOMBA, GOLPE DE FLUIDO, INTERFERENICA POR GAS, NO SE PRESIONA MASTER SIN VOLANTA, | [5 empty] | 1 | 1 | 14941 | JAZMIN-N-3:1
JAZMIN | JAZMIN N-04 | 2022-08-17 | 1491.5 | 1223 | 1760 | AMPSCOT C-320-256-144 | 129 | 3/4 | 2 | 2.5 | 109 | 100 | 60 | 500-2 |  |  |  |  | EMULSIÓN | [5 empty] | 0 | 2 | 400 | 1326.9 | 49 | 47 | 0.1 | 2 | 95 | 1406.36 | 19.7 | 0.2 | NO | NO | NO | SI | SI | BAJA SUMERGENCIA, SOLO SE PUDO TOMAR EL NIVEL PORQUE EL POZO TIENE EL FRENO DESTENSIONADO, FAVOR REALIZAR MANTENIMIENTO. | [5 empty] | 1 | 0 | 14942 | JAZMIN-N-4:1
JAZMIN | JAZMIN N-05 | 2022-08-17 | 1455.5 | 1169 | 1742 | AMPSCOT C-320-256-100 | 100 | 3/3 | 2 | 3.3 | 106 | 105 | 60 | 500-3 |  |  |  |  | EMUL-OIL | [5 empty] | 0 | 2 | 400 | 1289.2 | 106 | 94 | 0.4 | 5 | 88 | 1465 | 39.1 | 0.5 | NO | NO | NO | NO | SI | SOLO SE TOMA NIVEL POR QUE EL POZO TIENE UNIDAD HIDRAULICA, BUENA SUMERGENCIA. | [5 empty] | 1 | 0 | 14943 | JAZMIN-N-5:1
JAZMIN | JAZMIN N-08 | 2022-08-17 | 1653.5 | 1306 | 2001 | AMPSCOT C-320-256-144 | 115 | 2/4 | 2 | 3.502 | 127 | 110 | 60 |  | 86.82 | 113.5 | 2208 | 161 | EMULSIÓN | 23.1 | 2955 | 5209 | SL | OK | 3.2 | 2 | 400 | 1507.27 | 85 | 76 | -0.2 | 4 | 90 | 1504.27 | 31.6 | 0.3 | NO | NO | NO | SI | SI | MEDIANA SUMERGENCIA, INTERFERENCIA POR GAS, BUEN LLENADO DE BOMBA, LEVE GOLPE DE FLUIDO, LEVE CIERRE TARDIO EN LA TV, ESCURRIMIENTO EN LA VÁLVULA TV, NO SE PRESIONA LA VALVULA DE LA MASTER DURA PARA CERRAR, SUBIR SPM. | [5 empty] | 1 | 1 | 14944 | JAZMIN-N-8:1
JAZMIN | JAZMIN N-09 | 2022-08-17 | 1450 | 1160 | 1740 | AMPSCOT C-320-256-144 | 129 | 3/4 | 2.25 | 5.128 | 118 | 103 | 60 | 500-1 | 96 | 129.7 | 2672 | 377 | EMULSIÓN | 25.8 | 3492 | 5916 | SL | OK | 5.1 | 2 | 400 | 1218.73 | 153 | 139 | -0.4 | 4 | 91 | 1475.47 | 58 | 0.4 | NO | NO | NO | SI | SI | BUENA SUMERGENCIA, ESCURRIMIENTO EN LA TV, BUEN LLENADO DE BOMBA, CARTA LLENA, AUMENTO DE CARGA EN LA CARRERA ASCENDENTE, SUBIR SPM. | [5 empty] | 1 | 1 | 14945 | JAZMIN-N-9:1
JAZMIN | JAZMIN P-01 | 2022-08-17 | 1236.81 | 968.62 | 1505 | AMPSCOT C-320-256-144 | 144 | 4/4 | 2 | 2.436 | 118 | 105 | 30 |  | 74.06 | 142.8 | 1915 | 120.1 | EMULSIÓN | 19.9 | 3208 | 4858 | LL | OK | 1.1 | 2 | 400 | 1085.08 | 241 | 216 | 1.3 | 6 | 84 | 1475.29 | 91.8 | 0.8 | NO | NO | NO | SI | SI | BUENA SUMERGENCIA, BUEN LLENADO DE BOMBA, GOLPE DE FLUIDO, INTERFERENCIA POR GAS, LL EN LAS VÁLVULAS TV, NO SE PRESIONA MASTER SIN VOLANTA, SUBIR SPM. | [5 empty] | 1 | 1 | 14946 | JAZMIN-P-1:1
JAZMIN | JAZMIN P-03 | 2022-08-17 | 1361.5 | 1076 | 1647 | AMPSCOT C-320-256-144 | 144 | 4/4 | 2 | 2.007 | 111 | 99 | 30 |  | 23.3 | 142.4 | 2031 | 31.1 | EMULSIÓN | 25.3 | 3076 | 5473 | OK | OK | 0 | 2 | 400 | 1054.95 | 372 | 372 | 0.6 | 0 | 100 | 1459.13 | 156.3 | -0.4 | NO | NO | NO | SI | SI | NIVEL CON RUIDO, ALTA SUMERGENCIA, BAJO LLENADO DE BOMBA, SEVERO GOLPE DE FLUIDO. NO SE PRESIONA MASTER SIN VOLANTA. | [5 empty] | 1 | 1 | 14947 | JAZMIN-P-3:1
JAZMIN | JAZMIN P-04 | 2022-08-17 | 1397.5 | 1021 | 1774 | AMPSCOT C-320-256-144 | 144 | 4/4 | 2 | 1.917 | 99 | 91 | 30 |  | 32.27 | 142.5 | 1995 | 41.1 | OIL | 22.4 | 2772 | 5097 | OK | OK | 0 | 2 | 400 | 1120.61 | 263 | 263 | 0.1 | 0 | 100 | 1460.08 | 110.9 | 0 | NO | NO | NO | SI | SI | MEJORO LLENADO DE BOMBA, BUENA SUMERGENCIA, MEDIANO LLENADO DE BOMBA, GOLPE DE FLUIDO, INTERFERENCIA POR GAS, NO SE PRESIONA MASTER SIN VOLANTA. | [5 empty] | 1 | 1 | 14948 | JAZMIN-P-4:1
JAZMIN | JAZMIN P-05 | 2022-08-17 | 1370 | 1041 | 1699 | AMPSCOT C-320-256-144 | 144 | 4/4 | 2 | 3.564 | 108 | 96 | 30 |  | 9.42 | 142.9 | 1803 | 22.4 | AGUA-OIL | 23.9 | 4328 | 5015 | OK | NO | 0 | 2 | 400 | 1144.21 | 141 | 120 | 0.5 | 6 | 85 | 1481.18 | 51 | 0.7 | NO | NO | NO | SI | SI | BUENA SUMERGENCIA, INTERFERENCIA POR GAS, BAJO LLENADO DE BOMBA, SEVERO GOLPE DE FLUIDO, CIERRE TARDIO EN LA TV, NO SE PRESIONA MASTER SIN VOLANTA, BAJAR SPM. NO LE HAN BAJADO SPM. | [5 empty] | 1 | 1 | 14949 | JAZMIN-P-5:1
JAZMIN | JAZMIN P-06 | 2022-08-17 | 1362.5 | 1068 | 1657 | AMPSCOT C-320-256-144 | 144 | 4/4 | 2 | 1.603 | 111 | 105 | 30 |  | 67.32 | 142.4 | 1968 | 71.7 | OIL | 31.5 | 3727 | 5448 | LL | OK | 1.3 | 2 | 400 | 1305.86 | 107 | 92 | 1 | 14 | 72 | 1494.11 | 39.9 | 1.5 | NO | NO | NO | SI | SI | BUENA SUMERGENCIA, BUEN LLENADO DE BOMBA, GOLPE DE FLUIDO, RESTRICCIÓN AL FINALIZAR LA CARRERA ASCENDENTE, INTERFERENCIA POR GAS, LL EN LA VÁLVULA TV, NO SE PRESIONA MASTER SIN VOLANTA, SUBIR SPM. | [5 empty] | 1 | 1 | 14950 | JAZMIN-P-6:1
JAZMIN | JAZMIN P-07 | 2022-08-17 | 1273 | 1179 | 1367 | AMPSCOT C-320-256-144a | 144 | 3/3 | 2 | 3.586 | 106 | 96 | 30 |  | 49.5 | 141.8 | 1988 | 117.3 | EMULSIÓN | 27.6 | 3467 | 5594 | OK | OK | 0 | 2 | 400 | 1444.31 | 43 | 43 | 0.7 | 7 | 100 | 1497.47 | 19.1 | 0.6 | NO | NO | NO | SI | SI | NIVEL CON RUIDO, BAJA SUMERGENCIA, INTERFERENICA POR GAS, MEDIANO LLENADO DE BOMBA, GOLPE DE FLUIDO, GOLPE DE BOMBA, NO SE PRESIONA MASTER SIN VOLANTA. | [5 empty] | 1 | 1 | 14951 | JAZMIN-P-7:1
JAZMIN | JAZMIN P-09 | 2022-08-17 | 1423.5 | 1176 | 1671 | AMPSCOT C-320-256-144 | 144 | 4/4 | 2 | 2.3 | 80 | 84 | 30 | [5 empty] | NB | [5 empty] | 0 | 2 | 400 | 1262.44 | 227 | 226 | 0.6 | 1 | 99 | 1459.46 | 96.2 | 0.1 | NO | NO | NO | SI | SI | NO BOMBEA, INTERFERENCIA POR GAS, BUENA SUMERGENCIA, NIVEL CON RUIDO, FLUIDO VISCOSO, NO SE PRESIONA MASTER SIN VOLANTA. BAJAR MÁS SPM. SOLO SE PUDO TOMAR EL NIVEL PORQUE SE ESTA QUEDANDO COLGADA LA SARTA, SE DEJA POZO PARADO. | [5 empty] | 1 | 0 | 14952 | JAZMIN-P-9:1
JAZMIN | JAZMIN S-10 | 2022-08-17 | 1607.5 | 1242 | 1973 | AMPSCOT C-320-256-144a | 144 | 3/3 | 2 | 4.167 | 129 | 106 | 60 |  | 97.44 | 142.6 | 2100 | 270 | EMULSIÓN | 25.2 | 3195 | 4534 | SL | OK | 3.1 | 2 | 400 | 1216.58 | 298 | 285 | -0.1 | 2 | 96 | 1507.53 | 118.5 | 0.2 | NO | NO | NO | SI | SI | BUENA SUMERGENCIA, BUEN LLENADO DE BOMBA, CARTA LLENA, ESCURRIMIENTO EN LA VÁLVULA TV, INTERFERENCIA POR GAS, NO SE PRESIONA MASTER DURA PARA CERRAR, SUBIR SPM. | [5 empty] | 1 | 1 | 14953 | JAZMIN-S-10:1
JAZMIN | JAZMIN Z-8 | 2022-08-17 | 1646.45 | 1514.9 | 1778 | AMPSCOT C-320-256-144 | 129 | 3/4 | 2 | 4.534 | 120 | 114 | 40 |  | 53.08 | 129.6 | 2311 | 145.5 | OIL | 17.1 | 3199 | 3486 | NO | NO | 0 | 2 | 400 | 1403.14 | 268 | 210 | -0.3 | 15 | 73 | 1474.66 | 87.5 | 1.3 | NO | NO | NO | SI | SI | BUENA SUMERGENCIA, INTERFERENCIA POR GAS, VÁLVULA IGUALADAS, CARTA REFLEJA POSIBLE SARTA DESCONECTADA, NO SE PRESIONA MASTER SIN VOLANTA, POZO CON BOMBEO DEFICIENTE. REESPACIAR. | [5 empty] | 1 | 1 | 14954 | JAZMIN-Z-8:1
JAZMIN | JAZMIN A-01 | 2022-08-16 | 1607.56 | 1460.13 | 1755 | AMPSCOT C-320-256-144a | 144 | 3/3 | 2 | 1.125 | 94 | 88 | 20 |  | 66.12 | 142.6 | 2141 | 49.5 | EMULSIÓN | 26.7 | 4250 | 6136 | OK | OK | 0 | 2 | 400 | 1135.18 | 379 | 351 | 0.6 | 3 | 93 | 1291.45 | 149 | 0.5 | NO | NO | NO | SI | SI | ALTA SUMERGENCIA, BUEN LLENADO DE BOMBA, GOLPE DE FLUIDO, LEVE CIERRE TARDIO EN LA TV, INTERFERENCIA DE GAS, CIERRE TARDIO, NO SE PRESIONA MASTER SIN VOLANTA, SUBIR SPM. | [5 empty] | 1 | 1 | 14955 | JAZMIN-A-1:1
JAZMIN | JAZMIN A-02 | 2022-08-16 | 1592.35 | 1474.71 | 1710 | AMPSCOT C-320-256-144a | 144 | 3/3 | 2 | 3.974 | 100 | 92 | 20 |  | 29.28 | 141.7 | 2079 | 76.9 | EMULSIÓN | 36.3 | 3979 | 6571 | OK | OK | 0 | 2 | 400 | 1512.99 | 51 | 46 | 0.4 | 4 | 90 | 1460.42 | 20 | 0.3 | NO | NO | NO | SI | SI | BAJA SUMERGENCIA, INTERFERENCIA POR GAS, FLUIDO VISCOSO, SEVERO GOLPE DE FLUIDO, BAJO LLENADO DE BOMBA, NO SE PRESIONA MASTER SIN VOLANTA, GOLPE MINIMO DE BOMBA, BAJAR SPM. | [5 empty] | 1 | 1 | 14956 | JAZMIN-A-2:1
JAZMIN | JAZMIN A-03 | 2022-08-16 | 1573.5 | 1468 | 1679 | AMPSCOT C-320-256-144 | 129 | 2/3 | 2.25 | 2.067 | 95 | 83 | 20 |  | 17.68 | 128 | 2547 | 27.6 | EMULSIÓN | 25.5 | 4151 | 5377 | OK | OK | 0 | 2 | 400 | 1357.15 | 127 | 108 | 0.6 | 7 | 85 | 1408.56 | 46.6 | 0.6 | NO | NO | NO | SI | SI | BUENA SUMERGENCIA, INTERFERENCIA POR GAS, BAJO LLENADO DE BOMBA, SEVERO GOLPE DE FLUIDO, NO SE PRESIONA MASTER SIN VOLANTA. BAJAR SPM. | [5 empty] | 1 | 1 | 14957 | JAZMIN-A-3:1
JAZMIN | JAZMIN A-04 | 2022-08-16 | 1620.1 | 1517.2 | 1723 | AMPSCOT C-320-256-144a | 144 | 3/3 | 2.25 | 2.219 | 101 | 85 | 20 |  | 18.74 | 141.4 | 2759 | 34.7 | OIL | 37 | 3730 | 7237 | OK | OK | 0.1 | 2 | 400 | 1462.08 | 88 | 77 | 0.6 | 6 | 87 | 1425.72 | 27.2 | 0.5 | NO | NO | NO | NO | SI | MEDIANA SUMERGENCIA, INTERFERENCIA POR GAS, SEVERO GOLPE DE FLUIDO, FLUIDO VISCOSO, BAJO LLENADO DE BOMBA. NO SE PRESIONA MASTER SIN VOLANTA, | [5 empty] | 1 | 1 | 14958 | JAZMIN-A-4:1
JAZMIN | JAZMIN A-08 | 2022-08-16 | 2006.36 | 1752.72 | 2260 | AMPSCOT C-320-256-144a | 100 | 1/3 | 2 | 1.993 | 97 | 87 | 20 |  | 40.85 | 112.7 | 2707 | 42.8 | OIL | 30.7 | 5669 | 6632 | OK | SL | 0 | 2 | 400 | 1674.78 | 241 | 231 | 0.5 | 2 | 96 | 1469.1 | 97.8 | 0.1 | NO | NO | NO | SI | SI | BUENA SUMERGENCIA, INTERFERENCIA POR GAS, MEDIANO LLENADO DE BOMBA, GOLPE DE FLUIDO, CIERRE TARDIO EN LA TV, GOLPE DE BOMBA. NO SE PRESIONA MASTER SIN VOLANTA. | [5 empty] | 1 | 1 | 14959 | JAZMIN-A-8:1
JAZMIN | JAZMIN AQ-06 | 2022-08-16 | 2302 | 1765 | 2302 | LUFKIN C-320D-213-120 | 85.71 | 1/4 | 2 | 8.072 | 83 | 76 | 30 | 0 | 20.52 | 81.9 | 2768 | 63.3 | NB | 47.8 | 3953 | 6863 | OK | OK | 0 | 2 | 400 | 821.22 | 1059 | 1059 | -0.3 | 0 | 100 | 1491.76 | 446.3 | 0 | NO | NO | NO | SI | SI | POZO NO BOMBEA, ALTA SUMERGENCIA, BAJO LLENADO DE BOMBA, SEVERO GOLPE DE FLUIDO, CIERRE TRADIO EN LA TV, REESPACIAR. GOLPE DE BOMBA, SE ENCONTRO POZO PARADO Y SE DEJA NUEVAMENTE PARADO. REESPACIAR. | [5 empty] | 1 | 1 | 14960 | JAZMIN-AQ-6:1
JAZMIN | JAZMIN B-01 | 2022-08-16 | 1631.5 | 1506 | 1757 | AMPSCOT C-320-256-144 | 144 | 3/3 | 2 | 1.276 | 84 | 81 | 20 | 0 | 68.6 | 143.3 | 2138 | 58.5 | NB | 26.7 | 3510 | 3810 | NO | NO | 0 | 2 | 400 | 1504.1 | 78 | 73 | 0.6 | 3 | 93 | 1367.98 | 31.9 | 0.2 | NO | NO | NO | NO | SI | POZO NO BOMBEA, MEDIANA SUMERGENCIA, INTERFERENCIA POR GAS, BUEN LLENADO DE BOMBA, REESPACIAR. | [5 empty] | 1 | 1 | 14961 | JAZMIN-B-1:1
JAZMIN | JAZMIN B-02 | 2022-08-16 | 1574.5 | 1448 | 1701 | AMPSCOT C-320-256-144a | 144 | 3/3 | 2 | 2.848 | 95 | 86 | 20 |  | 27.8 | 142.7 | 1999 | 52.7 | OIL | 25.5 | 3537 | 5343 | OK | OK | 0 | 2 | 400 | 1422.91 | 58 | 52 | 0.5 | 4 | 90 | 1400.5 | 22.9 | 0.4 | NO | NO | NO | SI | SI | MEDIANA SUMERGENCIA, INTERFERENCIA POR GAS, BAJO LLENADO DE BOMBA, SEVERO GOLPE DE FLUIDO, NO SE PRESIONA MASTER SIN VOLANTA, BAJAR SPM. | [5 empty] | 1 | 1 | 14962 | JAZMIN-B-2:1
JAZMIN | JAZMIN B-03 | 2022-08-16 | 1540 | 1413 | 1667 | AMPSCOT C-320-256-144a | 144 | 3/3 | 2 | 1.298 | 105 | 92 | 20 | 500-2 | 71.74 | 142.2 | 2188 | 61.8 | EMULSIÓN | 22.7 | 3394 | 5377 | OK | OK | 0 | 2 | 400 | 1456.06 | 36 | 32 | 2.1 | 5 | 88 | 1434.54 | 16.1 | 0.5 | NO | NO | NO | SI | SI | BAJA SUMERGENCIA, INTERFERENCIA POR GAS, BUEN LLENADO DE BOMBA, GOLPE DE FLUIDO. | [5 empty] | 1 | 1 | 14963 | JAZMIN-B-3:1
JAZMIN | JAZMIN B-05 | 2022-08-16 | 1592 | 1476 | 1708 | AMPSCOT C-320-256-144a | 144 | 3/3 | 2 | 2.483 | 101 | 86 | 20 |  | 45.83 | 142.1 | 2002 | 75.4 | AGUA | 23.1 | 3011 | 5102 | OK | OK | 0 | 2 | 400 | 1434.55 | 41 | 38 | 0.5 | 3 | 92 | 1419.64 | 16.8 | 0.3 | NO | NO | NO | SI | SI | MEDIANO LLENADO DE BOMBA, GOLPE DE FLUIDO, BAJA SUMERGENCIA, INTERFERENCIA POR GAS, NO SE PRESIONA MASTER SIN VOLANTA. | [5 empty] | 1 | 1 | 14964 | JAZMIN-B-5:1
JAZMIN | JAZMIN BK-01 | 2022-08-16 | 1643.14 | 1493.29 | 1793 | AMPSCOT C-320-256-144a | 144 | 3/3 | 2 | 2.02 | 103 | 95 | 20 |  | 78.85 | 128.6 | 2073 | 95.5 | EMULSIÓN | 29.2 | 3970 | 5255 | OK | NO | 0 | 2 | 400 | 1535.89 | 10 | 10 | -0.3 | 0 | 100 | 1411.66 | 4.4 | -0.1 | NO | NO | NO | SI | SI | INTERFERENCIA POR GAS, BAJA SUMERGENCIA, BUEN LLENADO DE BOMBA, ESCURRIMIENTO EN LA VÁLVULA SV, NO SE PRESIONA MASTER SIN VOLANTA. | [5 empty] | 1 | 1 | 14965 | JAZMIN-BK-1:1
JAZMIN | JAZMIN BK-02 | 2022-08-16 | 1566 | 1427 | 1705 | AMPSCOT C-320-256-144a | 129 | 2/3 | 2.25 | 2.74 | 109 | 92 | 20 |  | 48.9 | 128.3 | 2547 | 101.4 | EMULSIÓN | 21.9 | 3185 | 5055 | OK | OK | 0.1 | 2 | 400 | 1391.64 | 0 | 0 | -0.2 | 2 | 96 | 1422.95 | 0.2 | 0.2 | NO | NO | NO | SI | SI | SIN SUMERGENCIA, GOLPE DE FLUIDO, MEDIANO LLENADO DE BOMBA, BOMBA NO CARGA HASTA SU FoMAX, NO SE PRESIONA MASTER SIN VOLANTA, | [5 empty] | 1 | 1 | 14966 | JAZMIN-BK-2:1
JAZMIN | JAZMIN BK-04 | 2022-08-16 | 1653 | 1559 | 1747 | AMPSCOT C-320-256-144a | 129 | 2/3 | 2 | 1.096 | 106 | 104 | 70 |  | 18.73 | 126.1 | 2309 | 12.1 | OIL | 35.5 | 3251 | 6090 | OK | OK | 0.1 | 2 | 400 | 1511.42 | 66 | 62 | 0 | 3 | 93 | 1476 | 26.2 | 0.2 | NO | NO | NO | SI | SI | MEDIANA SUMERGENCIA, INTERFERENCIA POR GAS, BAJO LLENADO DE BOMBA, SEVERO GOLPE DE FLUIDO, CIERRE TARDIO, FLUIDO VISCOSO, NO SE PRESIONA MASTER SIN VOLANTA, | [5 empty] | 1 | 1 | 14967 | JAZMIN-BK-4:1
JAZMIN | JAZMIN BK-06 | 2022-08-16 | 1665.5 | 1491 | 1840 | AMPSCOT C-456-256-144 | 144 | 3/3 | 2 | 3.18 | 124 | 122 | 20 |  | 26.05 | 141.9 | 2334 | 54.8 | EMULSIÓN | 29 | 3663 | 6306 | OK | OK | 0 | 2 | 400 | 1415.15 | 296 | 296 | -0.4 | 1 | 100 | 1410.91 | 123.6 | 0.1 | NO | NO | NO | SI | SI | BUENA SUMERGENCIA, INTERFERENCIA POR GAS, SEVERO GOLPE DE FLUIDO, BAJO LLENADO DE BOMBA, NO SE PRESIONA MASTER SIN VOLANTA. | [5 empty] | 1 | 1 | 14968 | JAZMIN-BK-6:1
JAZMIN | JAZMIN C-01 | 2022-08-16 | 1565.5 | 1322 | 1809 | AMPSCOT C-320-256-144a | 144 | 3/3 | 2 | 1.122 | 101 | 87 | 30 |  | 97.34 | 142.4 | 2032 | 72.5 | EMULSIÓN | 22.3 | 3477 | 4680 | SL | OK | 1 | 2 | 400 | 1220.58 | 206 | 183 | 1.5 | 5 | 89 | 1493.98 | 78.5 | 0.5 | NO | NO | NO | SI | SI | BUENA SUMERGENCIA, BUEN LLENADO DE BOMBA, CARTA LLENA, NO SE PRESIONA MASTER SIN VOLANTA, SUBIR SPM. LO QUE HICIERON FUE BAJARLE. | [5 empty] | 1 | 1 | 14969 | JAZMIN-C-1:1
JAZMIN | JAZMIN C-02 | 2022-08-16 | 1430 | 1217 | 1643 | AMPSCOT C-320-256-144a | 144 | 3/3 | 2 | 2.956 | 130 | 92 | 30 |  | 86.77 | 142.7 | 1966 | 170.7 | EMULSIÓN | 22.7 | 3211 | 4815 | SL | OK | 2.9 | 2 | 400 | 1266.16 | 107 | 101 | 0.8 | 2 | 94 | 1473.99 | 43.3 | 0.3 | NO | NO | NO | SI | SI | BUEN LLENADO DE BOMBA Y SUMERGENCIA, LEVE GOLPE DE FLUIDO, LEVE INTERFERENCIA POR GAS, ESCURRIMIENTO EN LA VÁLVULA TV, SUBIR MÁS SPM. NO SE PRESIONA MASTER SIN VOLANTA. | [5 empty] | 1 | 1 | 14970 | JAZMIN-C-2:1
JAZMIN | JAZMIN C-04 | 2022-08-16 | 1809 | 1318 | 1809 | AMPSCOT C-320-256-144 | 144 | 3/3 | 2 | 2.397 | 82 | 86 | 30 |  | 56.4 | 143.5 | 2273 | 90.5 | NB | 15.2 | 2985 | 2978 | NO | NO | 0 | [11 empty] | NO | NO | NO | SI | SI | POZO NO BOMBEA, POSIBLE SARTA DESCONECTADA, VÁLVULAS IGUALADAS POR DEBAJO DE LA LÍNEA DE BOYANZA, INTERFERENCIA POR GAS, NO SE PRESIONA MASTER SIN VOLANTA, NO SE PUDO TOMAR EL NIVEL EL ANULAR TIENE UNA VALVULA DE UNA PULGADA. | [5 empty] | 0 | 1 | 14971 | JAZMIN-C-4:1
JAZMIN | JAZMIN C-05 | 2022-08-16 | 1442.43 | 1270.86 | 1614 | AMPSCOT C-320-256-144a | 144 | 3/3 | 2 | 5.66 | 95 | 82 | 30 |  | 97.38 | 142.5 | 2151 | 366.4 | AGUA | 28.2 | 3275 | 5228 | SL | OK | 2.6 | 2 | 400 | 1463.34 | 42 | 42 | 0.5 | 1 | 100 | 1477.38 | 18.5 | 0.1 | NO | NO | NO | SI | SI | BUEN LLENADO DE BOMBA, CARTA LLENA, BAJA SUMERGENCIA, LEVE INTERFERENCIA POR GAS, ESCURRIMIENTO EN LA VÁLVULA TV, NO SE PRESIONA MASTER SIN VOLANTA, | [5 empty] | 1 | 1 | 14972 | JAZMIN-C-5:1
JAZMIN | JAZMIN CB-01 | 2022-08-16 | 1690 | 1438 | 1690 | KERUI C-320-256-144 | 144 | 4/4 | 2.25 | 2.486 | 132 | 96 | 30 |  | 58.43 | 141.7 | 2945 | 121.5 | EMULSIÓN | 25.6 | 3911 | 5845 | OK | SL | 0 | [11 empty] | NO | NO | NO | SI | SI | INTERFERENCIA POR GAS, BUEN LLENADO DE BOMBA, GOLPE DE FLUIDO, LEVE CIERRE TARDIO. ESCURRIMIENTO EN LA VÁLVULA TV, SUBIR SPM. NO SE PRESIONA MASTER SIN VOLANTA, NO SE TOMA NIVEL VALVULA DEL ANULAR CON ROSCA INTERNA MALA FAVOR REALIZAR MANTENIMIENTO, | [5 empty] | 0 | 1 | 14973 | JAZMIN-CB-1:1
JAZMIN | JAZMIN F-03 | 2022-08-16 | 1616.19 | 1461.39 | 1771 | AMPSCOT C-320-256-144 | 144 | 3/3 | 2 | 2.317 | 130 | 96 | 60 |  | 93.85 | 142.4 | 2362 | 144.4 | EMULSIÓN | 26 | 3927 | 5857 | SL | OK | 2.8 | 2 | 400 | 1417.82 | 191 | 180 | -0.5 | 2 | 94 | 1408.66 | 75.1 | 0.2 | NO | NO | NO | SI | SI | BUENA SUMERGENCIA, LEVE INTERFERENCIA POR GAS, BUEN LLENADO DE BOMBA, CARTA LLENA, ESCURRIMIENTO EN LA VÁLVULA TV, SUBIR SPM. NO SE PRESIONA MASTER SIN VOLANTA. | [5 empty] | 1 | 1 | 14974 | JAZMIN-F-3:1
JAZMIN | JAZMIN F-05 | 2022-08-16 | 1753.11 | 1583.21 | 1923 | KERUI C-320D-256-144 | 144 | 4/4 | 2 | 6.593 | 99 | 94 | 60 |  | 14.89 | 142.4 | 2233 | 65.2 | NB | 22.2 | 3452 | 4880 | OK | OK | 0 | 2 | 400 | 1224.46 | 330 | 316 | -0.7 | 2 | 96 | 1176.8 | 133.2 | 0.3 | NO | NO | NO | SI | SI | POZO NO BOMBEA, ALTA SUMERGENCIA, BAJO LLENADO DE BOMBA, SEVERO GOLPE DE FLUIDO, INTERFERENCIA POR GAS, FUERTE GOLPE DE BOMBA, NO SE PRESIONA MASTER SIN VOLANTA. REESPACIAR. | [5 empty] | 1 | 1 | 14975 | JAZMIN-F-5:1
JAZMIN | JAZMIN U-07 | 2022-08-16 | 1482.63 | 1196.27 | 1769 | AMPSCOT C-320-256-144 | 129 | 2/3 | 2 | 2.503 | 107 | 94 | 50 | 500-2 | 73.6 | 128 | 2077 | 110 | EMULSIÓN | 27.2 | 2858 | 5287 | LL | OK | 1.6 | 2 | 400 | 1273.14 | 227 | 209 | -0.1 | 4 | 90 | 1481.26 | 87.7 | 0.4 | NO | NO | NO | SI | SI | BUENA SUMERGENCIA, INTERFERENCIA POR GAS, BUEN LLENADO DE BOMBA, GOLPE DE FLUIDO, LEVE CIERRE TARDIO. LL EN LA VÁLVULA TV, SUBIR SPM. | [5 empty] | 1 | 1 | 14976 | JAZMIN-U-7:1
JAZMIN | JAZMIN AN-01 | 2022-08-12 | 1873.73 | 1406.47 | 2341 | ZIMEC C-456-256-144 | 144 | 4/4 | 2 | 2.564 | 144 | 125 | 60 |  | 97.14 | 140.8 | 2870 | 163.6 | EMULSIÓN | 27.6 | 3675 | 6351 | OK | OK | 0 | 2 | 400 | 1533.4 | 473 | 378 | 0.3 | 22 | 66 | 1572.72 | 156.5 | 1.9 | NO | NO | NO | SI | SI | INTERFERENCIA POR GAS, ALTA SUMERGENCIA, BUEN LLENADO DE BOMBA, CARTA LLENA, SUBIR SPM. | [5 empty] | 1 | 1 | 14977 | JAZMIN-AN-1:1
JAZMIN | JAZMIN AN-02 | 2022-08-12 | 1515.63 | 1354.27 | 1677 | AMPSCOT C-320-256-144 | 144 | 4/4 | 2 | 4.467 | 128 | 112 | 60 |  | 44.97 | 142.6 | 2124 | 133.6 | EMULSIÓN | 24.5 | 3239 | 5498 | OK | OK | 0 | 2 | 400 | 1357.13 | 92 | 79 | -0.6 | 6 | 86 | 1450.7 | 32.8 | 0.5 | NO | NO | NO | SI | SI | MEDIANA SUMERGENCIA, MEDIANO LLENADO DE BOMBA, GOLPE DE FLUIDO, INTERFERENCIA POR GAS, NO SE PRESIONA MASTER SIN VOLANTA. | [5 empty] | 1 | 1 | 14978 | JAZMIN-AN-2:1
JAZMIN | JAZMIN AN-03 | 2022-08-12 | 1900.5 | 1675 | 2126 | ZIMEC C-456-256-144 | 115 | 2/4 | 2.25 | 5.172 | 154 | 115 | 60 |  | 77.05 | 113.2 | 2923 | 266.3 | EMULSIÓN | 26.9 | 3457 | 5687 | SL | OK | 6.9 | 2 | 400 | 1349.67 | 169 | 147 | -0.4 | 5 | 87 | 1343.63 | 61.1 | 0.5 | NO | NO | NO | SI | SI | BUEN LLENADO DE BOMBA, GOLPE DE FLUIDO, INTERFERENCIA POR GAS, ESCURRIMIENTO EN LA VÁLVULA TV O POR FIT ENTRE EL BARRIL Y EL PISTÓN, BUENA SUMERGENCIA, NO SE PRESIONA LA MASTER NO TIENE VOLANTA, | [5 empty] | 1 | 1 | 14979 | JAZMIN-AN-3:1
JAZMIN | JAZMIN AN-05 | 2022-08-12 | 1509.62 | 1366.25 | 1653 | AMPSCOT C-320-256-144 | 144 | 4/4 | 2 | 5.844 | 120 | 105 | 60 |  | 28.82 | 142.1 | 2090 | 111.6 | EMUL-OIL | 22.5 | 2674 | 4420 | OK | OK | 0 | 2 | 400 | 1444.11 | 0 | 0 | -0.6 | 3 | 93 | 1452.83 | -0.3 | 0.3 | NO | NO | NO | SI | SI | SIN SUMERGENCIA, INTERFERENCIA POR GAS, BAJO LLENADO DE BOMBA, SEVERO GOLPE DE FLUIDO, BAJAR SPM, NO SE PRESIONA LA MASTER NO TIENE VOLANTA, | [5 empty] | 1 | 1 | 14980 | JAZMIN-AN-5:1
JAZMIN | JAZMIN AN-06 | 2022-08-12 | 1675.16 | 1545.33 | 1805 | AMPSCOT C-320-256-144 | 144 | 3/3 | 2 | 4.147 | 141 | 131 | 60 |  | 62.64 | 140.7 | 2323 | 170.5 | EMULSIÓN | 32.3 | 3504 | 5684 | OK | OK | 0 | [11 empty] | NO | NO | NO | SI | SI | INTERFERENCIA POR GAS, BUEN LLENADO BOMBA, GOLPE DE FLUIDO, CIERRE TARDIO EN LA TV, FUERTE GOLPE DE BOMBA, NO SE PRESIONA MASTER SIN VOLANTA. NO SE TOMA NIVEL ANULAR MUY PRESIONADO POR GAS, Y VAPOR. | [5 empty] | 0 | 1 | 14981 | JAZMIN-AN-6:1
JAZMIN | JAZMIN AN-07 | 2022-08-12 | 1646 | 1517 | 1775 | ZIMEC C-456-256-144 | 115 | 2/4 | 2 | 5.158 | 124 | 111 | 0 |  | 45.68 | 113.3 | 2014 | 124.5 | EMULSIÓN | 28 | 3156 | 5532 | OK | OK | 0 | 2 | 400 | 1479.06 | 65 | 54 | 0.7 | 6 | 83 | 1449.35 | 23.8 | 0.6 | NO | NO | NO | SI | SI | POZO CON INTERFERENCIA POR GAS, MEDIANO LLENADO DE BOMBA, GOLPE DE FLUIDO, MEDIANA SUMERGENCIA, NO SE PRESIONA LA MASTER NO TIENE VOLANTA, | [5 empty] | 1 | 1 | 14982 | JAZMIN-AN-7:1
JAZMIN | JAZMIN AN-09 | 2022-08-12 | 1476.16 | 1355.33 | 1597 | ZIMEC C-456-256-144 | 144 | 4/4 | 2 | 3.035 | 118 | 100 | 60 |  | 32.41 | 142.6 | 2050 | 65.4 | EMULSIÓN | 23.5 | 3191 | 5218 | OK | OK | 0 | 2 | 400 | 1346.05 | 22 | 20 | 0.6 | 3 | 93 | 1448.92 | 9.5 | 0.3 | NO | NO | NO | SI | SI | BAJA SUMERGENCIA, MEDIANO LLENADO DE BOMBA, GOLPE DE FLUIDO, INTERFERENCIA POR GAS, NO SE PRESIONA LA MASTER NO TIENE LA VOLANTA. BAJAR SPM. | [5 empty] | 1 | 1 | 14983 | JAZMIN-AN-9:1
JAZMIN | JAZMIN AN-10 | 2022-08-12 | 1509.72 | 1386.44 | 1633 | ZIMEC C-456-256-144 | 144 | 4/4 | 2 | 3.896 | 120 | 97 | 60 |  | 40.24 | 142.6 | 2113 | 104.3 | EMULSIÓN | 27 | 3739 | 5357 | OK | OK | 0 | 2 | 400 | 1350.24 | 82 | 79 | 0.5 | 2 | 97 | 1466.85 | 33.9 | 0.1 | NO | NO | NO | SI | SI | MEDIANO LLENADO DE BOMBA, GOLPE DE FLUIDO, MEDIANA SUMERGENCIA, LEVE INTERFERENCIA POR GAS, NO SE PRESIONA LA MASTER NO TIENE LA VOLANTA. | [5 empty] | 1 | 1 | 14984 | JAZMIN-AN-10:1
JAZMIN | JAZMIN AN-11 | 2022-08-12 | 2181.1 | 1995.21 | 2367 | LUFKIN C-640D-305-168 | 168 | 4/4 | 2 | 2.034 | 98 | 91 | 60 |  | 46.32 | 163.1 | 3172 | 71.7 | EMULSIÓN | 30.3 | 5604 | 8804 | OK | OK | 0 | 2 | 400 | 2268.13 | 0 | 0 | 0.6 | 1 | 100 | 1469.95 | 1.2 | 0 | NO | NO | NO | SI | SI | SIN SUMERGENCIA, MEDIANO LLENADO DE BOMBA, GOLPE DE FLUIDO, FUERTE GOLPE DE BOMBA | [5 empty] | 1 | 1 | 14985 | JAZMIN-AN-11:1
JAZMIN | JAZMIN AQ-06 | 2022-08-12 | 2302 | 1765 | 2302 | LUFKIN C-320D-213-120 | 85.71 | 1/4 | 2 | 3.093 | 83 | 81 | 30 | 0 | 59.17 | 84.9 | 2768 | 72.4 | NB | 32.6 | 4193 | 4364 | NO | NO | 0 | 2 | 400 | 893.3 | 991 | 991 | 0.8 | 0 | 100 | 1498.82 | 418.9 | 0 | NO | NO | NO | SI | SI | POZO NO BOMBEA, ALTA SUMERGENCIA, VÁLVULAS IGUALADAS, POSIBLE BLOQUEO DE VÁLVULAS, REESPACIAR. | [5 empty] | 1 | 1 | 14986 | JAZMIN-AQ-6:1
JAZMIN | JAZMIN CI-01 | 2022-08-12 | 1611 | 1502 | 1720 | KERUI C-320-256-144 | 168 | 4/4 | 2 | 1.396 | 105 | 91 | 90 |  | 69.67 | 141.8 | 2364 | 64.3 | EMULSIÓN | 24.8 | 5093 | 5239 | OK | SL | 0 | 2 | 400 | 1362.24 | 231 | 221 | 0.8 | 2 | 95 | 1440 | 93.8 | 0.2 | NO | NO | NO | SI | SI | BUENA SUMERGENCIA, INTERFERENCIA POR GAS, ESCURRIMIENTO EN LA VÁLVULA SV, MEDIANO LLENADO DE FLUIDO, GOLPE DE FLUIDO, NO SE PRESIONA MASTER SIN VOLANTA. SUBIR SPM. | [5 empty] | 1 | 1 | 14987 | JAZMIN-CI-1:1
JAZMIN | JAZMIN CI-03 | 2022-08-12 | 1645.5 | 1551 | 1740 | KERUI C-320-256-144 | 144 | 4/4 | 2 | 2.514 | 98 | 93 | 90 |  | 39.43 | 141.6 | 2373 | 65.5 | EMULSIÓN | 25.9 | 3982 | 5291 | OK | SL | 0 | 2 | 400 | 1456.86 | 117 | 106 | 0.9 | 4 | 90 | 1447.45 | 45.7 | 0.3 | NO | NO | NO | SI | SI | MEDIANO LLENADO DE BOMBA, GOLPE DE FLUIDO, STUFFING AJUSTADO O GOLPE EN EL CABEZAL, BUENA SUMERGENCIA, INTERFERENCIA POR GAS. ESCURRIMIENTO EN LA VÁLVULA SV, LEVE CIERRE TARDIO EN LA TV. NO SE PRESIONA MASTER SIN VOLANTA, POZO EN CONDICIONES ESTABLES, | [5 empty] | 1 | 1 | 14988 | JAZMIN-CI-3:1
JAZMIN | JAZMIN M-02 | 2022-08-12 | 1273.5 | 991 | 1556 | AMPSCOT C-320-256-144 | 144 | 4/4 | 2 | 3.629 | 140 | 112 | 60 | 500-1 | 42.26 | 142.8 | 2144 | 102.1 | EMULSIÓN | 22.8 | 3331 | 5152 | OK | OK | 0 | [11 empty] | NO | NO | NO | SI | SI | MEDIANO LLENADO DE BOMBA, GOLPE DE FLUIDO, LEVE CIERRE TARDIO EN LA TV, NO SE PUDO TOMAR EL NIVEL, EL ANULAR TIENE UNA VALVULA DE MEDIA PULGADA. | [5 empty] | 0 | 1 | 14989 | JAZMIN-M-2:1
JAZMIN | JAZMIN M-03 | 2022-08-12 | 1464.5 | 1139 | 1790 | AMPSCOT C-320-256-144 | 144 | 4/4 | 2 | 4.054 | 159 | 105 | 60 |  | 51.75 | 142.6 | 2056 | 139.5 | EMULSIÓN | 22.9 | 2746 | 4740 | SL | OK | 3.3 | 2 | 400 | 1147.1 | 254 | 231 | 0.8 | 4 | 90 | 1388.74 | 77.7 | 0.4 | NO | NO | NO | SI | SI | BUENA SUMERGENCIA, INTERFERENCIA POR GAS, BUEN LLENADO DE BOMBA, GOLPE DE FLUIDO, ESCURRIMIENTO EN LA VÁLVULA TV, LEVE CIERRE TRADIO EN LA TV, NO SE PRESIONA MASTER SIN VOLANTA, | [5 empty] | 1 | 1 | 14990 | JAZMIN-M-3:1
JAZMIN | JAZMIN M-04 | 2022-08-12 | 1406.5 | 1143 | 1670 | AMPSCOT C-320-256-144 | 144 | 4/4 | 2 | 2.83 | 99 | 94 | 60 |  | 90.36 | 143.8 | 2241 | 171.5 | OIL | 20.8 | 3154 | 2935 | NO | NO | 0 | 2 | 400 | 1192.14 | 298 | 286 | 0.5 | 3 | 94 | 1395.13 | 121 | 0.3 | NO | NO | NO | SI | SI | ALTA SUMERGENCIA, INTERFERENCIA POR GA, BUEN LLENADO DE BOMBA, BOMBEO DEFICIENTE, REESPACIAR. NO SE PRESIONA MASTER SIN VOLANTA, | [5 empty] | 1 | 1 | 14991 | JAZMIN-M-4:1
JAZMIN | JAZMIN M-06 | 2022-08-12 | 1474 | 1151 | 1797 | ZIMEC C-456-256-144 | 144 | 4/4 | 2.25 | 3.333 | 113 | 98 | 60 | 500-1 | 82.47 | 141.9 | 2592 | 230.2 | EMULSIÓN | 26.3 | 2856 | 4823 | SL | OK | 3.6 | 2 | 400 | 1224.39 | 189 | 163 | 0.7 | 6 | 84 | 1476.06 | 69.1 | 0.7 | NO | NO | NO | SI | SI | BUENA SUMERGENCIA, BUEN LLENADO DE BOMBA, INTERFERENCIA DE GAS, GOLPE DE FLUIDO, LEVE CIERRE TARDIO EN LA TV, ESCURRIMIENTO EN LA TV. SUBIR SPM. | [5 empty] | 1 | 1 | 14992 | JAZMIN-M-6:1
JAZMIN | JAZMIN M-07 | 2022-08-12 | 1684.8 | 1091.6 | 1678 | AMPSCOT C-320-256-144 | 144 | 4/4 | 2 | 4.327 | 100 | 93 | 60 | 500-1 | 68.68 | 142 | 2238 | 196.8 | EMULSIÓN | 28.4 | 3251 | 5722 | OK | OK | 0 | 2 | 400 | 1440.1 | 107 | 107 | 0.3 | 1 | 100 | 1518.29 | 45.7 | 0.1 | NO | NO | NO | SI | SI | BUENA SUMERGENCIA, NIVEL CON RUIDO, BUEN LLENADO DE BOMBA, INTERFERENCIA DE GAS, GOLPE DE FLUIDO, | [5 empty] | 1 | 1 | 14993 | JAZMIN-M-7:1
JAZMIN | JAZMIN M-08 | 2022-08-12 | 1246.5 | 988 | 1505 | AMPSCOT C-320-256-144 | 144 | 4/4 | 2 | 1.094 | 99 | 98 | 60 |  | 83.55 | 142.9 | 1929 | 60.9 | EMUL-OIL | 21.1 | 3455 | 5038 | OK | OK | 0 | 2 | 400 | 1101.14 | 126 | 105 | 0.3 | 8 | 83 | 1483.02 | 44.6 | 0.8 | NO | NO | NO | SI | SI | BUEN LLENADO DE BOMBA, GOLPE DE FLUIDO, NIVEL CON RUIDO, BUENA SUMERGENCIA, INTERFERENCIA POR GAS, NO SE PRESIONA MASTER SIN VOLANTA. SUBIR SPM. | [5 empty] | 1 | 1 | 14994 | JAZMIN-M-8:1
JAZMIN | JAZMIN M-09 | 2022-08-12 | 1411.73 | 1126.46 | 1697 | AMPSCOT C-320-256-144 | 144 | 4/4 | 2 | 3.622 | 176 | 141 | 60 |  | 87.83 | 142.4 | 2247 | 211.3 | EMULSIÓN | 26.5 | 3586 | 5555 | SL | OK | 3.5 | [11 empty] | NO | NO | NO | SI | SI | INTERFERENCIA POR GAS, BUEN LLENADO DE BOMBA, CARTA LLENA, RESTRICCIÓN EN LA CARRERA ASCENDENTE Y DESCENDENTE, ESCURRIMIENTO EN LA TV, NO SE TOMA NIVEL PORQUE EL ANULAR ESTA MUY PRESIONADO POR GAS. SUBIR SPM. DESPRESURIZAR. | [5 empty] | 0 | 1 | 14995 | JAZMIN-M-9:1
JAZMIN | JAZMIN M-10 | 2022-08-12 | 1434.5 | 1122 | 1747 | AMPSCOT C-320-256-144 | 144 | 4/4 | 2 | 2.036 | 119 | 126 | 60 |  | 94.96 | 142.6 | 2046 | 128.6 | EMULSIÓN | 25.4 | 2729 | 2913 | NO | NO | 0 | 2 | 400 | 1308.37 | 78 | 31 | 1.7 | 43 | 40 | 1477.55 | 12.5 | 3.9 | NO | NO | NO | SI | SI | BAJA SUMERGENCIA, BUEN LLENADO DE BOMBA, INTERFERENCIA POR GAS, NO SE PRESIONA MASTER SIN VOLANTA, BOMBEO DEFICIENTE. REESPACIAR. | [5 empty] | 1 | 1 | 14996 | JAZMIN-M-10:1
JAZMIN | JAZMIN AA-06 | 2022-08-11 | 1753 | 1694 | 1812 | WEATHERFORD C-320-256-144 | 144 | 3/3 | 2 | 5.158 | 112 | 103 | 110 | 500-2 | 32.61 | 142.3 | 2534 | 111.6 | EMULSIÓN | 30.5 | 4118 | 6416 | OK | OK | 0 | 2 | 400 | 1657.16 | 0 | 0 | 0.2 | 1 | 100 | 1311.56 | 0.8 | 0 | NO | NO | NO | SI | SI | SIN SUMERGENCIA, MEDIANO LLENADO DE BOMBA, GOLPE DE FLUIDO, INTERFERENCIA POR GAS, NO SE PRESIONA POR EMPAQUES MALOS. BAJAR SPM. NO LE HAN BAJADO SPM. | [5 empty] | 1 | 1 | 14997 | JAZMIN-AA-6:1
JAZMIN | JAZMIN AC-01 | 2022-08-11 | 1377 | 1166 | 1588 | AMPSCOT C-320-256-144 | 144 | 4/4 | 2 | 5.143 | 139 | 113 | 40 |  | 58.27 | 142.8 | 1771 | 199.6 | EMUL-OIL | 22.9 | 2507 | 3977 | OK | OK | 0 | 2 | 400 | 1162.61 | 107 | 88 | 0.6 | 8 | 82 | 1467.94 | 37.4 | 0.8 | NO | NO | NO | SI | SI | MEDIANA SUMERGENCIA, BUEN LLENADO DE BOMBA, GOLPE DE FLUIDO, INTERFERENICA POR GAS, NO SE PRESIONA MASTER SIN VOLANTA, | [5 empty] | 1 | 1 | 14998 | JAZMIN-AC-1:1
JAZMIN | JAZMIN AC-02 | 2022-08-11 | 1239 | 1049 | 1429 | AMPSCOT C-320-256-144 | 129 | 3/4 | 2 | 5.128 | 146 | 110 | 40 |  | 64.61 | 128.8 | 1680 | 199 | EMULSIÓN | 22 | 2872 | 4676 | OK | OK | 0 | 2 | 400 | 1074.19 | 78 | 67 | 0.6 | 6 | 86 | 1449.65 | 28.5 | 0.8 | NO | NO | NO | SI | SI | MEDIANA SUMERGENCIA, BUEN LLENADO DE BOMBA, GOLPE DE FLUIDO, INTERFERENCIA POR GAS, NO SE PRESIONA MASTER SIN VOLANTA, | [5 empty] | 1 | 1 | 14999 | JAZMIN-AC-2:1
JAZMIN | JAZMIN AC-03 | 2022-08-11 | 1386 | 1156 | 1616 | AMPSCOT C-456-256-144a | 144 | 3/3 | 2 | 1.727 | 101 | 90 | 40 |  | 97.44 | 142.6 | 1746 | 112 | EMULSIÓN | 31 | 2575 | 5713 | NO | NO | 3.3 | 2 | 400 | 1031.71 | 232 | 232 | 0.3 | 1 | 100 | 1458.25 | 98 | 0.1 | NO | NO | NO | SI | SI | BUENA SUMERGENCIA, VÁLVULAS IGUALADAS, BUEN LLENADO DE BOMBA, LA CARTA REFLEJA PROBLEMAS EN LA VÁLVULA VIAJERA, NO SE PRESIONA LA MASTER NO TIENE VOLANTA, SUBIR SPM. | [5 empty] | 1 | 1 | 15000 | JAZMIN-AC-3:1
JAZMIN | JAZMIN AC-04 | 2022-08-11 | 1331.5 | 1103 | 1560 | AMPSCOT C-320-256-144 | 129 | 3/4 | 2 | 4.891 | 141 | 93 | 40 |  | 53.99 | 128.6 | 1336 | 158.4 | EMULSIÓN | 22.3 | 2780 | 3979 | OK | OK | 0 | [11 empty] | NO | NO | NO | SI | SI | BUEN LLENADO DE BOMBA, GOLPE DE FLUIDO, STUFFING AJUSTADO, INTERFERENCIA POR GAS, NO SE PRESIONA MASTER SIN VOLANTA. NO SE TOMA NIVEL PORQUE EL ANULAR TIENE CONECTADA UNA MANGUERA Y ESTA ALINEADA AL POZO JAZ-AC-05. | [5 empty] | 0 | 1 | 15001 | JAZMIN-AC-4:1
JAZMIN | JAZMIN AC-06 | 2022-08-11 | 1426.5 | 1197 | 1656 | AMPSCOT C-320-256-144 | 129 | 3/4 | 2 | 3.249 | 130 | 92 | 40 |  | 50.61 | 127.9 | 1482 | 98.1 | EMULSIÓN | 28.5 | 2817 | 3948 | OK | OK | 0 | [11 empty] | NO | NO | NO | SI | SI | BUEN LLENADO DE BOMBA, GOLPE DE FLUIDO, NO SE PRESIONA MASTER SIN VOLANTA, NO SE TOMA NIVEL VÁLVULA DEL ANULAR DURA PARA ABRIR FAVOR REALIZAR MANTENIMIENTO, | [5 empty] | 0 | 1 | 15002 | JAZMIN-AC-6:1
JAZMIN | JAZMIN AC-07 | 2022-08-11 | 1324 | 1146 | 1502 | AMPSCOT C-320-256-144 | 129 | 3/4 | 2 | 2.381 | 105 | 89 | 40 |  | 54.91 | 128.8 | 1672 | 78.5 | CRUDO | 25.5 | 2818 | 4807 | OK | OK | 0 | 2 | 400 | 1214.35 | 153 | 142 | 0.5 | 5 | 89 | 1428.65 | 49.2 | 0.4 | NO | NO | NO | SI | SI | BUENA SUMERGENCIA, INTERFERENCIA POR GAS, GOLPE DE FLUIDO, BUEN LLENADO DE BOMBA, NO SE PRESIONA MASTER SIN VOLANTA, POZO EN CONDICIONES ESTABLES. | [5 empty] | 1 | 1 | 15003 | JAZMIN-AC-7:1
JAZMIN | JAZMIN AE-01 | 2022-08-11 | 1302.39 | 1072.78 | 1532 | LUFKIN C-456D-256-144 | 144 | 4/4 | 2.75 | 5.941 | 101 | 84 | 50 |  | 81.61 | 143.4 | 3054 | 613 | EMULSIÓN | 21.8 | 2595 | 3921 | SL | OK | 2.8 | 2 | 400 | 406.49 | 615 | 615 | 1 | 1 | 100 | 1483.55 | 258.9 | 0.2 | NO | NO | NO | SI | SI | ALTA SUMERGENCIA, ESCURRIMIENTO EN LA VÁLVULA TV, BOMBA NO CARGA HASTA SU Fo MAX. BUEN LLENADO DE BOMBA, LEVE GOLPE DE FLUIDO, NO SE PRESIONA MASTER SIN VOLANTA, SUBIR SPM. | [5 empty] | 1 | 1 | 15004 | JAZMIN-AE-1:1
JAZMIN | JAZMIN AE-02 | 2022-08-11 | 1660.7 | 1184.4 | 2137 | LUFKIN C-456D-256-144 | 144 | 4/4 | 2 | 1.448 | 114 | 91 | 50 |  | 87.9 | 142 | 1912 | 84.3 | AGUA-OIL | 21.8 | 2844 | 4081 | OK | OK | 0 | 2 | 400 | 1101.8 | 232 | 219 | 1 | 2 | 95 | 1464.19 | 93.1 | 0.6 | NO | NO | NO | SI | SI | BUENA SUMERGENCIA Y LLENADO DE BOMBA, LEVE GOLPE DE FLUIDO, INTERFERENICA POR GAS, SUBIR SPM, NO SE PRESIONA MASTER SIN VOLANTA, | [5 empty] | 1 | 1 | 15005 | JAZMIN-AE-2:1
JAZMIN | JAZMIN AE-03 | 2022-08-11 | 1606.92 | 1173.84 | 2040 | LUFKIN M-456D-256-144 | 144 | 4/4 | 2.25 | 1.306 | 100 | 89 | 50 |  | 91.37 | 143.5 | 2559 | 101.1 | AGUA-OIL | 24.2 | 5685 | 5326 | SL | SL | 3.9 | 2 | 400 | 1165.55 | 222 | 222 | 0.9 | 0 | 100 | 1478.18 | 94.3 | 0 | NO | NO | NO | SI | SI | BUENA SUMERGENCIA Y LLENADO DE BOMBA, RESTRICIÓN EN LA CARRERA DESCENDENTE, ESCURRIMIENTO EN LAS VÁLVULAS TV Y SV, INTERFERENCIA POR GAS, SUBIR SPM, NO SE PRESIONA MASTER SIN VOLANTA, | [5 empty] | 1 | 1 | 15006 | JAZMIN-AE-3:1
JAZMIN | JAZMIN AE-04 | 2022-08-11 | 1665 | 1176 | 2154 | LUFKIN M-456D-256-144 | 144 | 4/4 | 2 | 1.335 | 106 | 90 | 50 |  | 74.33 | 142.4 | 1907 | 65.9 | EMULSIÓN | 21.8 | 2449 | 4392 | OK | OK | 0 | 2 | 400 | 1196.86 | 117 | 116 | 0.7 | 1 | 99 | 1455.15 | 49.8 | 0.2 | NO | NO | NO | SI | SI | BUENA SUMERGENCIA, BUEN LLENADO DE BOMBA, GOLPE DE FLUIDO, LEVE CIERRE TARDIO EN LA TV, INTERFERENCIA POR GAS, NO SE PRESIONA MASTER SIN VOLANTA, SUBIR SPM. | [5 empty] | 1 | 1 | 15007 | JAZMIN-AE-4:1
JAZMIN | JAZMIN AE-05 | 2022-08-11 | 1437.5 | 1072 | 1805 | LUFKIN C-456D-256-144 | 144 | 4/4 | 2 | 6.545 | 89 | 86 | 50 |  | 59.31 | 144.1 | 2560 | 261 | NB | 18 | 3909 | 3939 | NO | NO | 0 | 2 | 400 | 1079.98 | 601 | 595 | 0.5 | 1 | 98 | 1520.03 | 251 | 0.2 | NO | NO | NO | SI | SI | POZO NO BOMBEA, POSIBLE SARTA DESCONECTADA, ALTA SUMERGENCIA, INTERFERENCIA POR GAS. NO SE PRESIONA MASTER SIN VOLANTA. | [5 empty] | 1 | 1 | 15008 | JAZMIN-AE-5:1
JAZMIN | JAZMIN AE-07 | 2022-08-11 | 1728.5 | 1228 | 2229 | LUFKIN M-456D-256-144 | 125 | 3/4 | 2 | 4.639 | 95 | 95 | 50 |  | 59.91 | 123.2 | 2549 | 159.7 | EMULSIÓN | 35.2 | 3718 | 6277 | SL | OK | 3.7 | 2 | 400 | 1188.1 | 688 | 625 | 0.8 | 7 | 85 | 1448.91 | 263.4 | 0.7 | NO | NO | NO | SI | SI | ALTA SUMERGENCIA, BUEN LLENADO DE BOMBA, CIERRE TARDIO EN LA TV, ESCURRIMIENTO EN LA VÁLVULA TV, INTERFERENCIA POR GAS, NO SE PRESIONA MASTER SIN VOLANTA. SUBIR SPM. | [5 empty] | 1 | 1 | 15009 | JAZMIN-AE-7:1
JAZMIN | JAZMIN AE-08 | 2022-08-11 | 1369.62 | 1122.25 | 1617 | LUFKIN C-456D-256-144 | 125 | 3/4 | 2.25 | 6.122 | 161 |  | 50 |  | 81.45 | 124.5 | 2509 | 366.5 | EMULSIÓN | 22.1 | 2855 | 4494 | SL | OK | 3.7 | 2 | 400 | 1185.25 | 161 | 142 | 0.5 | 5 | 88 | 1360.79 | 59.8 | 0.5 | NO | NO | NO | SI | SI | BUENA SUMERGENCIA, INTERFERENCIA POR GAS, ESCURRIMIENTO EN LA VÁLVULA TV, BUEN LLENADO DE BOMBA, LEVE GOLPE DE FLUIDO, BOMBA NO CARGA HASTA SU FoMAX, NO SE PRESIONA MASTER SIN VOLANTA. | [5 empty] | 1 | 1 | 15010 | JAZMIN-AE-8:1
JAZMIN | JAZMIN AP-01 | 2022-08-11 | 1416 | 1186 | 1646 | LUFKIN M-320-213-120 | 105 | 2/3 | 2 | 1.433 | 110 | 105 | 50 |  | 65.41 | 102.5 | 1804 | 44.8 | AGUA-OIL | 27.8 | 3045 | 5016 | OK | OK | 0 | 2 | 400 | 1111.51 | 95 | 84 | -0.4 | 5 | 89 | 1348.1 | 35.4 | 0.5 | NO | NO | NO | SI | SI | MEDIANA SUMERGENCIA, INTERFERENCIA POR GAS, ESCURRIMIENTO EN LA VÁLVULA TV, BUEN LLENADO DE BOMBA, LEVE GOLPE DE FLUIDO. NO SE PRESIONA MASTER SIN VOLANTA, | [5 empty] | 1 | 1 | 15011 | JAZMIN-AP-1:1
JAZMIN | JAZMIN AP-02 | 2022-08-11 | 1525.5 | 1296 | 1755 | LUFKIN C-320D-213-120 | 120 | 4/4 | 2 | 1.863 | 112 | 105 | 50 |  | 53.54 | 119 | 1884 | 55.4 | EMULSIÓN | 34.2 | 3058 | 5237 | OK | OK | 0 | [11 empty] | NO | NO | NO | SI | SI | INTERFERENCIA POR GAS, BUEN LLENADO DE BOMBA, GOLPE DE FLUIDO, NO SE PRESIONA MASTER SIN VOLANTA. NO SE PUDO TOMAR EL NIVEL VALVULA DEL ANULAR MUY DURA PARA ABRIR FAVOR REALIZAR MANTENIMIENTO. | [5 empty] | 0 | 1 | 15012 | JAZMIN-AP-2:1
JAZMIN | JAZMIN AP-03 | 2022-08-11 | 1518.5 | 1271 | 1766 | LUFKIN C-320D-213-120 | 120 | 3/3 | 2 | 3.462 | 130 | 111 | 50 |  | 47.48 | 118.6 | 1933 | 90.9 | EMULSIÓN | 28.7 | 2466 | 4970 | OK | OK | 0 | 2 | 400 | 1302.3 | 110 | 96 | -0.4 | 5 | 87 | 1341.88 | 40 | 0.8 | NO | NO | NO | SI | SI | BUENA SUMERGENCIA, MEDIANO LLENADO DE BOMBA, GOLPE DE FLUIDO, INTERFERENCIA POR GAS, NO SE PRESIONA MASTER SIN VOLANTA, | [5 empty] | 1 | 1 | 15013 | JAZMIN-AP-3:1
JAZMIN | JAZMIN AP-04 | 2022-08-11 | 1492.5 | 1243 | 1742 | AMERICAN C-320-256-120 | 92 | 1/3 | 2 | 5.128 | 147 | 122 | 50 |  | 90.67 | 90.9 | 2156 | 197.1 | EMULSIÓN | 23.6 | 3395 | 4617 | SL | OK | 4.2 | [11 empty] | NO | NO | NO | SI | SI | BUEN LLENADO DE BOMBA, CARTA LLENA, BOMBA NO CARGA HASTA SU Fo MAX, ESCURRIMIENTO EN LA VÁLVULA TV O POR FIT ENTRE EL BARRIL Y EL PISTÓN, NO SE TOMA NIVEL VALVULA ANULAR DURA PARA ABRIR FAVOR REALIZAR MANTENIMIENTO, | [5 empty] | 0 | 1 | 15014 | JAZMIN-AP-4:1
JAZMIN | JAZMIN AP-05 | 2022-08-11 | 1339.83 | 1149.66 | 1530 | LUFKIN C-320D-213-120 | 120 | 3/3 | 2 | 2.639 | 114 | 100 | 50 |  | 24.65 | 118.4 | 2057 | 35.9 | EMULSIÓN | 29.4 | 3341 | 5696 | OK | OK | 0 | 2 | 400 | 1190.44 | 142 | 120 | 0 | 7 | 85 | 1440.34 | 50.6 | 0.7 | NO | NO | NO | SI | SI | BUENA SUMERGENCIA, INTERFERENCIA POR GAS, BAJO LLENADO DE BOMBA, SEVERO GOLPE DE FLUIDO, | [5 empty] | 1 | 1 | 15015 | JAZMIN-AP-5:1
JAZMIN | JAZMIN AP-07 | 2022-08-11 | 1879.48 | 1325.97 | 2433 | LUFKIN C-320D-213-120 | 120 | 4/4 | 2 | 3.285 | 163 | 114 | 0 |  | 94.86 | 118.8 | 1988 | 172.7 | EMULSIÓN | 39.7 | 4182 | 7376 | SL | OK | 4.6 | [11 empty] | NO | NO | NO | SI | SI | BUEN LLENADO DE BOMBA, CARTA LLENA, INTERFERENCIA POR GAS, ESCURRIMIENTO EN LA TV, NO SE PRESIONA MASTER SIN VOLANTA. SUBIR SPM. NO SE TOMA NIVEL VALVULA DEL ANULAR MUY DURA PARA ABRIR FAVOR REALIZAR MANTENIMIENTO. | [5 empty] | 0 | 1 | 15016 | JAZMIN-AP-7:1
JAZMIN | JAZMIN AP-08 | 2022-08-11 | 1920.5 | 1384 | 2457 | LUFKIN C-320D-213-120 | 120 | 3/3 | 2 | 1.251 | 120 | 108 | 50 |  | 92.73 | 115.7 | 2783 | 62.6 | EMULSIÓN | 29.3 | 4560 | 4515 | NO | NO | 0.1 | 2 | 400 | 901.86 | 999 | 913 | 0.3 | 5 | 89 | 1460.51 | 380.6 | 0.6 | NO | NO | NO | SI | SI | ALTA SUMERGENCIA, BUEN LLENADO DE BOMBA, CARTA LLENA, BOMBA NO CARGA HASTA SU Fo MAX, VÁLVULAS IGUALADAS, SUBIR SPM. NO SE PRESIONA MASTER SIN VOLANTA, FUERTE GOLPE DE BOMBA. | [5 empty] | 1 | 1 | 15017 | JAZMIN-AP-8:1
JAZMIN | JAZMIN AY-03 | 2022-08-11 | 2191.76 | 1932.53 | 2451 | LUFKIN C-320D-213-120 | 120 | 3/3 | 2 | 2.069 | 105 | 98 | 40 | 500-3 | 49.99 | 116.5 | 3165 | 56.2 | EMUL-OIL | 40 | 5710 | 7500 | OK | OK | 0.1 | [11 empty] | NO | NO | NO | SI | SI | BUEN LLENADO DE BOMBA, GOLPE DE FLUIDO, INTERFERENCIA POR GAS, NO SE TOMA NIVEL POR ESPIGA MALA Y VALVULA DE ANULAR MUY DURA PARA ABRIR. | [5 empty] | 0 | 1 | 15018 | JAZMIN-AY-3:1
JAZMIN | JAZMIN AI-02 | 2022-08-10 | 1942.95 | 1718.9 | 2167 | AMPSCOT C-320-256-144 | 115 | 1/3 | 2 | 1.293 | 102 | 92 | 40 | 500-4 | 15.48 | 140.3 | 2946 | 13.1 | OIL | 40.4 | 4574 | 7674 | OK | OK | 0 | 2 | 400 | 2074.25 | 0 | 0 | -0.3 | 2 | 100 | 1494.95 | 0.2 | 0.2 | NO | NO | NO | SI | SI | SIN SUMERGENCIA, BAJO LLENADO DE BOMBA, SEVERO GOLPE DE FLUIDO, CIERRE TARDIO, INTERFERENCIA POR GAS. FLUIDO VISCOSO. POZO DEPLETADO. | [5 empty] | 1 | 1 | 15019 | JAZMIN-AI-2:1
JAZMIN | JAZMIN AI-03 | 2022-08-10 | 1560.38 | 1341.76 | 1779 | AMPSCOT C-320-256-144a | 144 | 3/3 | 2 | 3.696 | 90 | 94 | 40 |  | 94.67 | 143.1 | 2382 | 233.5 | AGUA | 23.9 | 3562 | 4636 | LL | OK | 0.8 | 2 | 400 | 550.85 | 1034 | 1034 | -0.5 | 1 | 100 | 1419.72 | 434.5 | 0.2 | NO | NO | NO | SI | SI | POZO CON ALTA SUMERGENCIA, CARGA POCO LA BOMBA, NO CARGA HASTA SU Fo MAX, BUEN LLENADO DE BOMBA, CIERRE TARDIO EN LA TV, LL EN LA VÁLVULA TV, INTERFERENCIA POR GAS, NO SE PRESIONA MASTER SIN VOLANTA. SUBIR SPM. | [5 empty] | 1 | 1 | 15020 | JAZMIN-AI-3:1
JAZMIN | JAZMIN AI-04 | 2022-08-10 | 1595.57 | 1436.15 | 1755 | AMPSCOT C-320-256-144a | 144 | 3/3 | 2 | 1.789 | 137 | 107 | 40 |  | 84.33 | 142.6 | 2157 | 100.4 | EMULSIÓN | 24.3 | 3421 | 5357 | OK | OK | 0 | [11 empty] | NO | NO | NO | SI | SI | LEVE INTERFERENCIA POR GAS, BUEN LLENADO DE BOMBA, LEVE GOLPE DE FLUIDO, RESTRICCIÓN AL FINALIZA LA CARRERA DESCENDENTE, NO SE PRESIONA MASTER SIN VOLANTA, SUBIR SPM. NO LE HAN SUBIDO SPM. NO SE PUDO TOMAR EL NIVEL PORQUE LA VALVULA DEL ANULAR TIENE LA ROSCA INSTERNA MALA FAVOR REALIZAR MANTENIMIENTO. | [5 empty] | 0 | 1 | 15021 | JAZMIN-AI-4:1
JAZMIN | JAZMIN AI-05 | 2022-08-10 | 1700.35 | 1540.07 | 1860 | AMPSCOT C-320-256-144a | 144 | 3/3 | 2 | 1.976 | 114 | 109 | 40 |  | 93.2 | 142 | 2235 | 122 | EMULSIÓN | 26.5 | 3897 | 5576 | SL | OK | 3.1 | 2 | 400 | 1503.07 | 96 | 83 | -0.5 | 6 | 86 | 1441.79 | 34.5 | 0.5 | NO | NO | NO | SI | SI | BUEN LLENADO DE BOMBA, LEVE GOLPE DE FLUIDO, MEDIANA SUMERGENCIA, ESCURRIMIENTO EN LA VÁLVULA TV, SUBIR SPM, NO SE PRESIONA MASTER SIN VOLANTA, NO LE HAN SUBIDO SPM. | [5 empty] | 1 | 1 | 15022 | JAZMIN-AI-5:1
JAZMIN | JAZMIN AK-03 | 2022-08-10 | 1919.94 | 1516.89 | 2323 | AMPSCOT C-320-256-144 | 144 | 4/4 | 2 | 2.416 | 105 | 96 | 100 |  | 18.98 | 139 | 3077 | 29.7 | OIL | 30.8 | 4258 | 6716 | OK | OK | 0 | 2 | 400 | 1457.99 | 571 | 461 | 1.1 | 13 | 76 | 1444.98 | 194.7 | 1 | NO | NO | NO | SI | SI | ALTA SUMERGENCIA, BAJO LLENADO DE BOMBA, SEVERO GOLPE DE FLUIDO, INTERFERENCIA POR GAS, FUERTE GOLPE DE BOMBA, NO SE PESIONA MASTER SIN VOLANTA. | [5 empty] | 1 | 1 | 15023 | JAZMIN-AK-3:1
JAZMIN | JAZMIN AK-04B | 2022-08-10 | 2111.5 | 1897 | 2326 | AMPSCOT C-320-256-144 | 144 | 4/4 | 2 | 3.273 | 114 | 96 | 100 |  | 21.21 | 140.4 | 3335 | 45.4 | OIL | 30.7 | 5101 | 7719 | OK | OK | 0 | 2 | 400 | 1897.93 | 257 | 245 | 0.4 | 3 | 94 | 1375.31 | 103.4 | 0.2 | NO | NO | NO | SI | SI | BUENA SUMERGENCIA, INTERFERENCIA POR GAS, BAJO LLENADO DE BOMBA, SEVERO GOLPE DE BOMBA, NO SE PRESIONA MASTER SIN VOLANTA. | [5 empty] | 1 | 1 | 15024 | JAZMIN-AK-4:1
JAZMIN | JAZMIN AK-05A | 2022-08-10 | 1681.62 | 1540.25 | 1823 | AMPSCOT C-320-256-144 | 144 | 3/3 | 2 | 1.854 | 108 | 96 | 50 |  | 44.04 | 142.2 | 2140 | 54.2 | EMULSIÓN | 20 | 5035 | 5687 | OK | SL | 0 | 2 | 400 | 1471.52 | 22 | 21 | 0.4 | 2 | 96 | 1427.97 | 9.5 | 0.2 | NO | NO | NO | SI | SI | BAJA SUMERGENCIA, INTERFERENCIA POR GAS, ESCURRIMIENTO EN LA VÁLVULA SV, MEDIANO LLENADO DE BOMBA, GOLPE DE FLUIDO, INTERFERENCIA POR GAS, NO SE PRESIONA MASTER SIN VOLANTA. | [5 empty] | 1 | 1 | 15025 | JAZMIN-AK-5:1
JAZMIN | JAZMIN AK-07A | 2022-08-10 | 1628.78 | 1484.57 | 1773 | AMPSCOT C-456-256-144 | 144 | 4/4 | 2 | 3.896 | 108 | 96 | 100 |  | 43.88 | 142.3 | 2312 | 113.5 | EMULSIÓN | 26.4 | 3411 | 5512 | OK | OK | 0 | 2 | 400 | 1416.6 | 52 | 52 | 0.3 | 0 | 100 | 1319 | 22.6 | -0.1 | NO | NO | NO | SI | SI | BUENA SUMERGENCIA, MEDIANO LLENADO DE BOMBA, GOLPE DE FLUIDO, NO SE PRESIONA MASTER SIN VOLANTA. | [5 empty] | 1 | 1 | 15026 | JAZMIN-AK-7:1
JAZMIN | JAZMIN AK-08 | 2022-08-10 | 1722.5 | 1550 | 1895 | KERUI C-320-256-144 | 144 | 4/4 | 2 | 1.8 | 103 | 96 | 100 | [5 empty] | EMUL-OIL | [5 empty] | 0 | 2 | 400 | 1827.79 | 0 | 0 | 0.8 | 3 | 100 | 1443.18 | 1.3 | 0.2 | NO | NO | NO | NO | SI | SIN SUMERGENCIA, SOLO SE TOMA EL NIVEL PORQUE SE ESTA FORMANDO UN NIDO DE ABEJAS EN EL VARIADOR, NO SE PRESIONA MASTER SIN VOLANTA. | [5 empty] | 1 | 0 | 15027 | JAZMIN-AK-8:1
JAZMIN | JAZMIN BA-01 | 2022-08-10 | 1624.5 | 1464 | 1785 | AMPSCOT C-456-256-144a | 144 | 3/3 | 2 | 2.727 | 120 | 80 | 50 | 500-2 | 55.64 | 141.8 | 2140 | 100.4 | EMULSIÓN | 27 | 3432 | 5585 | OK | OK | 0 | 2 | 400 | 1428.47 | 59 | 54 | -0.3 | 3 | 92 | 1340.03 | 22.9 | 0.3 | NO | NO | NO | SI | SI | MEDIANA SUMERGENCIA, BUEN LLENADO DE BOMBA, GOLPE DE FLUIDO, INTERFERENCIA POR GAS, STUFFING AJUSTADO. | [5 empty] | 1 | 1 | 15028 | JAZMIN-BA-1:1
JAZMIN | JAZMIN BA-02 | 2022-08-10 | 1627.5 | 1555 | 1700 | AMPSCOT C-320-256-144 | 144 | 4/4 | 2 | 1.952 | 93 | 86 | 50 |  | 50.68 | 142.3 | 2295 | 65.7 | EMULSIÓN | 25.2 | 3677 | 5542 | OK | OK | 0 | 2 | 400 | 1592.37 | 0 | 0 | -0.2 | 3 | 93 | 1321.47 | 0.3 | 0.2 | NO | NO | NO | SI | SI | SIN SUMERGENCIA, LEVE INTERFERENCIA POR GAS, MEDIANO LLENADO DE BOMBA, GOLPE DE FLUIDO, | [5 empty] | 1 | 1 | 15029 | JAZMIN-BA-2:1
JAZMIN | JAZMIN BA-03 | 2022-08-10 | 1487.38 | 1372.76 | 1602 | AMPSCOT C-320-256-144 | 144 | 4/4 | 2 | 2.074 | 106 | 99 | 50 |  | 96.78 | 142.4 | 2154 | 133.3 | EMULSIÓN | 22.6 | 3348 | 5238 | SL | OK | 2.7 | 2 | 400 | 1410.59 | 52 | 45 | -1.3 | 7 | 85 | 1325.12 | 17.8 | 0.5 | NO | NO | NO | SI | SI | BAJA SUMERGENCIA, BUEN LLENADO DE BOMBA, CARTA LLENA, ESCURRIMIENTO EN LA TV, NO SE PRESIONA MASTER SIN VOLANTA. SUBIR SPM. | [5 empty] | 1 | 1 | 15030 | JAZMIN-BA-3:1
JAZMIN | JAZMIN BA-05 | 2022-08-10 | 1553 | 1405 | 1701 | AMPSCOT C-320-256-144 | 144 | 4/4 | 2.25 | 1.744 | 107 | 98 | 50 | 500-5 | 12.83 | 140.8 | 2767 | 18.6 | AGUA-OIL | 26.9 | 3256 | 5744 | OK | OK | 0 | [11 empty] | NO | NO | NO | SI | SI | INTERFERENCIA POR GAS, BAJO LLENADO DE BOMBA, SEVERO GOLPE DE FLUIDO. NO SE TOMA NIVEL VALVULA DEL NULAR MUY DURA PARA ABRIR NFAVOR REALIZAR MANTENIMIENTO. | [5 empty] | 0 | 1 | 15031 | JAZMIN-BA-5:1
JAZMIN | JAZMIN BE-01 | 2022-08-10 | 1563.41 | 1324.82 | 1802 | AMPSCOT C-320-256-144a | 144 | 3/3 | 2 | 5.98 | 131 | 104 | 0 |  | 93.85 | 142.6 | 2209 | 373.4 | AGUA | 28.6 | 3562 | 5183 | SL | OK | 2.4 | 2 | 400 | 1183.91 | 403 | 403 | -0.3 | 0 | 100 | 1468.88 | 183.2 | 0 | NO | NO | NO | SI | SI | ALTA SUMERGENCIA, ESCURRIMIENTO EN LA VÁLVULA TV, BUEN LLENADO DE BOMBA, CARTA LLENA, NO SE PRESIONA MASTER SIN VOLANTA, SUBIR SPM. | [5 empty] | 1 | 1 | 15032 | JAZMIN-BE-1:1
JAZMIN | JAZMIN BE-02 | 2022-08-10 | 1632 | 1505 | 1759 | AMPSCOT C-320-256-144a | 144 | 3/3 | 2 | 4.663 | 147 | 107 | 30 |  | 64.64 | 141.7 | 2279 | 199.2 | EMULSIÓN | 37.9 | 4482 | 8199 | OK | OK | 0 | 2 | 400 | 1484.2 | 128 | 110 | 0 | 6 | 86 | 1420.29 | 46 | 0.5 | NO | NO | NO | SI | SI | BUENA SUMERGENCIA, BUEN LLENADO DE BOMBA, GOLPE DE FLUIDO, INTERFERENCIA POR GAS, NO SE PUEDE PRESIONAR MASTER SIN VOLANTA. | [5 empty] | 1 | 1 | 15033 | JAZMIN-BE-2:1
JAZMIN | JAZMIN BE-05 | 2022-08-10 | 1802 | 1324 | 1802 | AMPSCOT C-320-256-144 | 144 | 3/3 | 2 | 5.696 | 107 | 105 | 0 |  | 95.02 | 143.1 | 2209 | 361.2 | AGUA | 26.8 | 3688 | 5223 | SL | OK | 2.7 | 2 | 400 | 832.13 | 733 | 733 | -0.4 | 1 | 100 | 1524.04 | 333 | 0.1 | NO | NO | NO | SI | SI | ALTA SUMERGENCIA, ESCURRIMIENTO EN LA VÁLVULA TV, BUEN LLENADO DE BOMBA, CARTA LLENA, SUBIR SPM. NO SE PRESIONA MASTER SIN VOLANTA, | [5 empty] | 1 | 1 | 15034 | JAZMIN-BE-5:1
JAZMIN | JAZMIN BE-06 | 2022-08-10 | 1520.98 | 1334.96 | 1707 | AMPSCOT C-320-256-144a | 144 | 3/3 | 2 | 5.325 | 105 | 103 | 30 |  | 11.84 | 142.5 | 2185 | 41.9 | AGUA-OIL | 29.7 | 3829 | 5481 | OK | OK | 0 | 2 | 400 | 1346.21 | 191 | 143 | -0.6 | 18 | 71 | 1366.71 | 59.8 | 1.5 | NO | NO | NO | SI | SI | BUENA SUMERGENCIA, INTERFERENCIA POR GAS, BAJO LLENADO DE BOMBA, SEVERO GOLPE DE FLUIDO, LEVE CIERRE TARDIO, NO SE PRESIONA MASTER DURA PARA CERRAR, BAJAR SPM. | [5 empty] | 1 | 1 | 15035 | JAZMIN-BE-6:1
JAZMIN | JAZMIN F-01 | 2022-08-10 | 1624.36 | 1460.72 | 1788 | AMPSCOT C-320-256-144a | 144 | 3/3 | 2 | 2.894 | 129 | 106 | 60 |  | 76.42 | 142.3 | 2346 | 146.7 | EMULSIÓN | 28.6 | 3365 | 5842 | SL | OK | 3.1 | 2 | 400 | 1544.24 | 93 | 86 | 0.2 | 3 | 91 | 1460.97 | 36.6 | 0.3 | NO | NO | NO | SI | SI | MEDIANA SUMERGENCIA, INTERFERENCIA POR GAS, BUEN LLENADO DE BOMBA, GOLPE DE FLUIDO, ESCURRIMIENTO EN LA VÁLVULA TV, NO SE PRESIONA MASTER SIN VOLANTA, | [5 empty] | 1 | 1 | 15036 | JAZMIN-F-1:1
JAZMIN | JAZMIN F-02 | 2022-08-10 | 1647.58 | 1476.17 | 1819 | KERUI C-320D-256-144 | 144 | 4/4 | 2 | 2.528 | 105 | 97 | 60 |  | 76.85 | 143.8 | 2386 | 130.3 | EMULSIÓN | 25.7 | 5351 | 5431 | NO | NO | 0 | 2 | 400 | 1432.99 | 188 | 68 | 1.6 | 50 | 36 | 1325.61 | 30.5 | 3.8 | NO | NO | NO | SI | SI | NIVEL CON RUIDO, MEDIANA SUMERGENCIA, INTERFERENCIA POR GAS, BUEN LLENADO DE BOMBA, RESTRICCIÓN EN LA CARRERA DESCENDENTE, NO SE PRESIONA MASTER SIN VOLANTA, SUBIR SPM. | [5 empty] | 1 | 1 | 15037 | JAZMIN-F-2:1
JAZMIN | JAZMIN G-08 | 2022-08-10 | 1401.86 | 1153.72 | 1650 | AMPSCOT C-320-256-144a | 144 | 3/3 | 2 | 2.525 | 185 | 110 | 20 |  | 96.82 | 143.4 | 1697 | 163.4 | EMULSIÓN | 19.5 | 3097 | 4269 | LL | OK | 0.8 | [11 empty] | NO | NO | NO | SI | SI | BUEN LLENADO DE BOMBA, LL EN LA VÁLVULA TV, INTERFERENCIA POR VAPOR, NO SE TOMA NIVEL VALVULA DEL ANULAR DURA PARA ABRIR FAVOR REALIZAR MANTENIMIENTO, NO SE PRESIONA LA MASTER NO TIENE LA VOLANTA, SUBIR SPM. | [5 empty] | 0 | 1 | 15038 | JAZMIN-G-8:1
JAZMIN | JAZMIN T-01 | 2022-08-10 | 1529.5 | 1201 | 1858 | AMPSCOT C-320-256-144a | 144 | 3/3 | 2 | 2.195 | 113 | 102 | 50 |  | 75.1 | 142.5 | 1953 | 109.6 | AGUA-OIL | 23.4 | 3042 | 4950 | OK | OK | 0 | 2 | 400 | 1350.78 | 3 | 3 | 0 | 0 | 100 | 1473.85 | 1.8 | 0 | NO | NO | NO | SI | SI | BAJA SUMERGENCIA, BUEN LLENADO DE BOMBA, GOLPE DE FLUIDO, INTERFERENCIA POR GAS, NO SE PRESIONA MASTER SIN VOLANTA. INTERFERENCIA POR VAPOR, | [5 empty] | 1 | 1 | 15039 | JAZMIN-T-1:1
JAZMIN | JAZMIN T-03 | 2022-08-10 | 1465 | 1164 | 1766 | AMPSCOT C-320-256-144a | 144 | 3/3 | 2 | 1.716 | 122 | 113 | 40 |  | 95.25 | 142.2 | 2192 | 108.4 | EMUL-OIL | 22 | 3217 | 4771 | SL | OK | 1.5 | [11 empty] | NO | NO | NO | SI | SI | BUEN LLENADO DE BOMBA, CARTA LLENA ESCURRIMIENTO EN LA VÁLVULA TV. LEVE DESGASTE DE BARRIL, SUBIR SPM. NO SE PRESIONA MASTER SIN VOLANTA, NO SE TOMA NIVEL PORQUE EL ANULAR TIENE UNA VALVULA DE MEDIA PULGADA, | [5 empty] | 0 | 1 | 15040 | JAZMIN-T-3:1
JAZMIN | JAZMIN AQ-02 | 2022-08-09 | 1742 | 1304 | 2180 | LUFKIN C-320D-213-120 | 103 | 3/4 | 2 | 5.187 | 142 | 120 | 0 |  | 73.62 | 99.6 | 2650 | 177.4 | EMULSIÓN | 39.7 | 3775 | 6633 | OK | OK | 0 | 2 | 400 | 1288.54 | 603 | 522 | 0.3 | 10 | 80 | 1477.69 | 216.5 | 0.9 | NO | NO | NO | SI | SI | ALTA SUMERGENCIA, BUEN LLENADO DE BOMBA, GOLPE DE FLUIDO, CIERRE TARDIO EN LA VÁLVULA TV, SUBIR SPM. NO SE PRESIONA MASTER SIN VOLANTA, GOLPE DE BOMBA. | [5 empty] | 1 | 1 | 15041 | JAZMIN-AQ-2:1
JAZMIN | JAZMIN AQ-03 | 2022-08-09 | 1692.32 | 1274.64 | 2111 | LUFKIN M-320-213-120 | 120 | 4/4 | 2 | 3.947 | 112 | 103 | 30 |  | 3.89 | 116.9 | 2657 | 8.4 | AGUA-OIL | 31.8 | 4137 | 4560 | NO | NO | 0 | 2 | 400 | 1257.04 | 654 | 638 | -0.2 | 2 | 96 | 1495.59 | 266.1 | 0.2 | NO | NO | NO | SI | SI | ALTA SUMERGENCIA, INTERFERENCIA POR GAS, VÁLVULAS IGUALADAS, BAJO LLENADO DE BOMBA, CIERRE TARDIO EN LA TV, SEVERO GOLPE DE FLUIDO, GOLPE DE BOMBA, NO SE PRESIONA MASTER SIN VOLANTAL, BAJAR SPM. | [5 empty] | 1 | 1 | 15042 | JAZMIN-AQ-3:1
JAZMIN | JAZMIN BF-01 | 2022-08-09 | 1567.25 | 1401.51 | 1733 | AMPSCOT C-320-256-144a | 144 | 3/3 | 2 | 3.087 | 109 | 98 | 20 | 500-4 | 45.15 | 140.9 | 2109 | 91.6 | OIL | 27.9 | 3300 | 5837 | OK | OK | 0.2 | [11 empty] | NO | NO | NO | SI | SI | MEDIANO LLENADO DE BOMBA, GOLPE DE FLUIDO, LEVE INTERFERENCIA POR GAS, STUFFING AJUSTADO, POZO EN CONDICIONES ESTABLES, NO SE TOMA NIVEL VALVULA ANULAR DURA PARA ABRIR FAVOR REALIZAR MANTENIMIENTO. | [5 empty] | 0 | 1 | 15043 | JAZMIN-BF-1:1
JAZMIN | JAZMIN BF-02 | 2022-08-09 | 1897.5 | 1662 | 2133 | AMPSCOT C-320-256-144a | 115 | 1/3 | 2.25 | 3.523 | 104 | 98 | 20 | 500-2 | 43.19 | 109.1 | 3747 | 98 | EMULSIÓN | 33.8 | 4524 | 7807 | LL | OK | 1.9 | 2 | 400 | 1971.7 | 70 | 70 | 0.1 | 8 | 100 | 1480.81 | 32.3 | 0.5 | NO | NO | NO | SI | SI | MEDIANA SUMERGENCIA, BUEN LLENADO DE BOMBA, GOLPE DE FLUIDO, LL EN LA VÁLVULA TV, INTERFERENCIA POR GAS, FUERTE GOLPE DE BOMBA. | [5 empty] | 1 | 1 | 15044 | JAZMIN-BF-2:1
JAZMIN | JAZMIN BF-03 | 2022-08-09 | 1533.5 | 1352 | 1715 | AMPSCOT C-320-256-144a | 144 | 3/3 | 2 | 6.7 | 167 | 129 | 20 | 500-1 |  |  |  |  | EMULSIÓN | [6 empty] | 2 | 400 | 1335.79 | 222 | 91 | 2 | 54 | 33 | 1448.01 | 39.9 | 4.8 | NO | NO | NO | SI | SI | ALTA PRESENCIA DE GAS, BUENA SUMERGENCIA, SOLO SE TOMA EL NIVEL, NO HAY CONDICIONES SEGURAS PARA INSTALAR LA CELDA, LA GRAPA DEL CARRIER BAR PEGA MUY FUERTE EN EL CABEZOTE DE LA UNIDAD Y PUEDE EXPULSAR LA CELDA. | [5 empty] | 1 | 0 | 15045 | JAZMIN-BF-3:1
JAZMIN | JAZMIN BF-04 | 2022-08-09 | 1668.5 | 1493 | 1844 | AMPSCOT C-320-256-144a | 144 | 4/4 | 2 | 1.895 | 110 | 103 | 20 | 320-5 | 10.17 | 142.1 | 1923 | 12.8 | EMUL-OIL | 24.7 | 2958 | 5178 | OK | OK | 0 | 2 | 400 | 1441.33 | 3 | 3 | -0.2 | 0 | 100 | 1201.11 | 1.6 | 0 | NO | NO | NO | SI | SI | BAJA SUMERGENCIA, BAJO LLENADO DE BOMBA, LEVE INTERFERENCIA POR GAS, SEVERO GOLPE DE FLUIDO. NO SE PRESIONA MASTER SIN VOLANTA. POZO DEFICIENTE. | [5 empty] | 1 | 1 | 15046 | JAZMIN-BF-4:1
JAZMIN | JAZMIN CR-02 | 2022-08-09 | 1893.94 | 1668.89 | 2119 | KERUI C-320-256-144 | 144 | 4/4 | 2 | 2.002 | 93 | 86 | 30 | 500-4 | 15.71 | 141.5 | 2732 | 20.8 | OIL | 36 | 5954 | 7010 | OK | OK | 0 | 2 | 400 | 1876.76 | 76 | 73 | 1.2 | 10 | 80 | 1427.19 | 32.3 | 0.6 | NO | NO | NO | NO | SI | MEDIANA SUMERGENCIA, BAJO LLENADO DE BOMBA, SEVERO GOLPE DE FLUIDO, INTERFERENCIA POR GAS, | [5 empty] | 1 | 1 | 15047 | JAZMIN-CR-2:1
JAZMIN | JAZMIN CR-03 | 2022-08-09 | 1573.5 | 1413 | 1734 | KERUI C-320-256-144 | 144 | 4/4 | 2 | 2.311 | 103 | 88 | 40 | 500-2 | 52.75 | 142.1 | 2217 | 80.8 | EMULSIÓN | 25.6 | 3676 | 5721 | OK | OK | 0 | 2 | 400 | 1428.01 | 137 | 137 | -0.2 | 0 | 100 | 1461.63 | 57.5 | -0.3 | NO | NO | NO | SI | SI | BUENA SUMERGENCIA, INTERFERENCIA POR GAS, BUEN LLENADO DE BOMBA, GOLPE DE FLUIDO, | [5 empty] | 1 | 1 | 15048 | JAZMIN-CR-3:1
JAZMIN | JAZMIN CR-04 | 2022-08-09 | 1590.5 | 1406 | 1775 | KERUI C-320-256-144 | 144 | 4/4 | 2 | 1.852 | 106 | 90 | 40 |  | 48.13 | 142.2 | 2417 | 59.1 | EMULSIÓN | 27.5 | 5008 | 6645 | OK | SL | 0 | [11 empty] | NO | NO | NO | SI | SI | MEDIANO LLENADO DE BOMBA, GOLPE DE FLUIDO, VÁLVULA SV CON ESCURRIMIENTO, NO SE PRESIONA MASTER SIN VOLANTA, NO SE TOMA NIVEL VALVULA DEL ANULAR PARA ABRIR FAVOR REALIZAR MANTENIMIENTO. | [5 empty] | 0 | 1 | 15049 | JAZMIN-CR-4:1
JAZMIN | JAZMIN H-01 | 2022-08-09 | 1562 | 1375 | 1749 | AMPSCOT C-456-256-144 | 144 | 4/4 | 2 | 3.774 | 99 | 91 | 50 |  | 63.86 | 141.8 | 2260 | 159.4 | EMULSIÓN | 27.5 | 3635 | 5436 | OK | OK | 0 | 2 | 400 | 1488.89 | 80 | 38 | 2.2 | 44 | 40 | 1484.43 | 18.7 | 5.1 | NO | NO | NO | NO | SI | BAJA SUMERGENCIA, INTERFERENCIA POR GAS, BUEN LLENADO DE BOMBA, GOLPE DE FLUIDO, CIERRE TARDIO EN LA TV, NO SE PRESIONA LA MASTER NO TIENE VOLANTA, GOLPE DE BOMBA. | [5 empty] | 1 | 1 | 15050 | JAZMIN-H-1:1
JAZMIN | JAZMIN H-03 | 2022-08-09 | 1531.5 | 1436 | 1627 | KERUI C-320-256-144 | 144 | 4/4 | 2 | 1.835 | 97 | 87 | 50 |  | 29.45 | 142.4 | 1920 | 35.9 | EMUL-OIL | 21.6 | 3757 | 4727 | OK | SL | 0 | 2 | 400 | 1324.67 | 0 | 0 | 0.2 | 0 | 100 | 1369.88 | 0.6 | 0 | NO | NO | NO | SI | SI | BAJO LLENADO DE BOMBA, SEVERO GOLPE DE FLUIDO, SIN SUMERGENCIA. INTERFERENCIA POR GAS, NO SE PRESIONA MASTER SIN VOLANTA, | [5 empty] | 1 | 1 | 15051 | JAZMIN-H-3:1
JAZMIN | JAZMIN H-05 | 2022-08-09 | 1633.5 | 1468 | 1799 | KERUI C-320-256-144 | 144 | 4/4 | 2 | 1.234 | 120 | 110 | 50 |  | 81.04 | 141.4 | 2417 | 66 | EMULSIÓN | 23.8 | 3414 | 5750 | OK | OK | 0 | 2 | 400 | 1527.89 | 112 | 60 | 1.3 | 38 | 48 | 1512.76 | 26.6 | 3.3 | NO | NO | NO | SI | SI | MEDIANA SUMERGENCIA, ALTA INTERFERENCIA POR GAS, BUEN LLENADO DE BOMBA, LEVE GOLPE DE FLUIDO, NO SE PRESIONA MASTER SIN VOLANTA, | [5 empty] | 1 | 1 | 15052 | JAZMIN-H-5:1
JAZMIN | JAZMIN H-06 | 2022-08-09 | 1665.5 | 1529 | 1802 | KERUI C-320-256-144 | 144 | 4/4 | 2 | 5.882 | 192 | 190 | 50 |  | 21.36 | 142 | 2405 | 83.2 | AGUA | 28 | 3584 | 5668 | OK | OK | 0 | [11 empty] | NO | NO | NO | SI | SI | POZO CALIENTE, BAJO LLENADO DE BOMBA, SEVERO GOLPE DE FLUIDO, CIERRE TARDIO EN LA TV, INTERFERENCIA POR GAS, NO SE PRESIONA MASTER SIN VOLANTA, NO SE TOMA NIVEL ANULAR CALIENTE 190 F. BAJAR SPM. | [5 empty] | 0 | 1 | 15053 | JAZMIN-H-6:1
JAZMIN | JAZMIN S-02 | 2022-08-09 | 1428 | 1129 | 1727 | AMPSCOT C-320-256-144 | 144 | 4/4 | 2 | 2.597 | 129 | 113 | 60 | 500-2 | 54.13 | 142.5 | 2119 | 93.5 | EMUL-OIL | 24.9 | 3335 | 5103 | OK | OK | 0 | 2 | 400 | 1082.92 | 297 | 247 | -0.4 | 7 | 83 | 1209.97 | 103.4 | 0.9 | NO | NO | NO | SI | SI | BUENA SUMERGENCIA, INTERFERENCIA POR GAS, BUEN LLENADO DE BOMBA, GOLPE DE FLUIDO, | [5 empty] | 1 | 1 | 15054 | JAZMIN-S-2:1
JAZMIN | JAZMIN S-03 | 2022-08-09 | 1428 | 1136 | 1720 | AMPSCOT C-320-256-144 | 144 | 4/4 | 2 | 5.455 | 160 | 129 | 60 | 500-1 | 61.63 | 141.9 | 2200 | 222.5 | EMULSIÓN | 27.9 | 3487 | 5264 | OK | OK | 0 | 2 | 400 | 1204.97 | 278 | 233 | 0 | 12 | 75 | 1443.08 | 96.6 | 1.5 | NO | NO | NO | SI | SI | BUENA SUMERGENCIA, INTERFERENCIA POR GAS, BUEN LLENADO DE BOMBA, GOLPE DE FLUIDO, | [5 empty] | 1 | 1 | 15055 | JAZMIN-S-3:1
JAZMIN | JAZMIN S-04 | 2022-08-09 | 1415 | 1076 | 1754 | LUFKIN C-320D-213-120 | 120 | 3/3 | 2 | 2.687 | 159 | 129 | 60 |  | 93.13 | 118.5 | 2216 | 138.2 | EMULSIÓN | 29.1 | 3654 | 5515 | SL | OK | 2.6 | 2 | 400 | 1118.67 | 342 | 274 | 0.3 | 12 | 76 | 1477.76 | 113.5 | 1.3 | NO | NO | NO | SI | SI | BUENA SUMERGENCIA, BUEN LLENADO DE BOMBA, LEVE GOLPE DE FLUIDO, INTERFERENCIA POR GAS, ESCURRIMIENTO EN LA VÁLVULA TV, SUBIR SPM. | [5 empty] | 1 | 1 | 15056 | JAZMIN-S-4:1
JAZMIN | JAZMIN S-05 | 2022-08-09 | 1489.5 | 1131 | 1848 | AMPSCOT C-320-256-144 | 129 | 3/4 | 2 | 5.98 | 114 | 112 | 60 |  | 60.81 | 126.9 | 2278 | 215.3 | EMULSIÓN | 39.1 | 3870 | 5917 | SL | OK | 3.2 | 2 | 400 | 1131.07 | 445 | 354 | 0.4 | 21 | 68 | 1449.16 | 148.8 | 2.1 | NO | NO | NO | SI | SI | ALTA SUMERGENCIA, BUEN LLENADO DE BOMBA, GOLPE DE FLUIDO, INTERFERENCIA POR GAS, REESTRICCIÓN EN LA CARRERA ASCENDENTE. POSIBLE PRESENCIA DE SEDIMENTOS, ESCURRIMIENTO EN LA VÁLVULA TV. NO SE PRESIONA MASTER SIN VOLANTA, | [5 empty] | 1 | 1 | 15057 | JAZMIN-S-5:1
JAZMIN | JAZMIN S-07 | 2022-08-09 | 1440.5 | 1144 | 1737 | AMPSCOT C-320-256-144 | 144 | 4/4 | 2 | 4.054 | 110 | 109 | 60 |  | 41.84 | 142.8 | 1925 | 113 | AGUA-EMUL | 21.1 | 3281 | 4995 | OK | OK | 0 | 2 | 400 | 1218.58 | 67 | 49 | 0.5 | 16 | 72 | 1298.43 | 21.4 | 3.1 | NO | NO | NO | SI | SI | BAJA SUMERGENCIA, MEDIANO LLENADO DE BOMBA, GOLPE DE FLUIDO, LEVE INTERFERENCIA POR GAS, NO SE PRESIONA MASTER SIN VOLANTA. POZO EN CONDICIONES ESTABLES, | [5 empty] | 1 | 1 | 15058 | JAZMIN-S-7:1
JAZMIN | JAZMIN S-08 | 2022-08-09 | 1619.5 | 1242 | 1997 | AMPSCOT C-320-256-144 | 144 | 4/4 | 2 | 1.844 | 112 | 112 | 60 |  | 20.61 | 142.3 | 2093 | 25.2 | AGUA-OIL | 26.9 | 4629 | 5821 | OK | OK | 0 | 2 | 400 | 1573.41 | 9 | 8 | -0.4 | 5 | 88 | 1448.15 | 3.4 | 0.5 | NO | NO | NO | SI | SI | BAJA SUMERGENCIA, BAJO LLENADO DE BOMBA, SEVERO GOLPE DE FLUIDO, LEVE INTERFERENCIA POR GAS, NO SE PRESIONA MASTER SIN VOLANTA. | [5 empty] | 1 | 1 | 15059 | JAZMIN-S-8:1
JAZMIN | JAZMIN S-10 | 2022-08-09 | 1607.5 | 1242 | 1973 | AMPSCOT C-320-256-144a | 144 | 3/3 | 2 | 1.944 | 119 | 107 | 60 |  | 95.47 | 142.4 | 2100 | 123.3 | EMULSIÓN | 26.2 | 3125 | 4788 | OK | OK | 0 | 2 | 400 | 1073.19 | 407 | 368 | -0.6 | 4 | 91 | 1507.29 | 153.1 | 0.4 | NO | NO | NO | SI | SI | ALTA SUMERGENCIA, BUEN LLENADO DE BOMBA, CARTA LLENA, INTERFERENCIA POR GAS, NO SE PRESIONA MASTER DURA PARA CERRAR, SUBIR SPM. | [5 empty] | 1 | 1 | 15060 | JAZMIN-S-10:1
JAZMIN | JAZMIN S-11 | 2022-08-09 | 1597.5 | 1240 | 1955 | AMPSCOT C-320-256-144 | 129 | 3/4 | 2 | 4.852 | 138 | 117 | 60 |  | 52.96 | 127.7 | 1944 | 153.1 | EMULSIÓN | 28.9 | 2729 | 5207 | OK | OK | 0 | 2 | 400 | 1287.64 | 124 | 102 | -0.5 | 8 | 83 | 1461.57 | 42.2 | 0.8 | NO | NO | NO | SI | SI | BUENA SUMERGENCIA, BUEN LLENADO DE BOMBA, GOLPE DE FLUIDO, INTERFERENCIA POR GAS, RESTRICCIÓN EN LA CARRERA ASCENDENTE, | [5 empty] | 1 | 1 | 15061 | JAZMIN-S-11:1
JAZMIN | JAZMIN Z-6 | 2022-08-09 | 1613.85 | 1497.7 | 1730 | AMPSCOT C-320-256-144 | 115 | 2/4 | 2 | 1.684 | 110 | 108 | 40 |  | 63.67 | 129.2 | 2163 | 64.6 | OIL | 26 | 3154 | 4001 | NO | NO | 0.2 | 2 | 400 | 1231.21 | 303 | 279 | -0.3 | 3 | 92 | 1463.98 | 116.9 | 0.3 | NO | NO | NO | NO | SI | INTERFERENCIA POR GAS, VÁLVULAS IGUALADAS, NO SE PRESIONA MASTER SIN VOLANTA, BOMBEO DEFICIENTE NO LEVANTA LA PRESION INICIAL, REESPACIAR, SE ENCONTRO POZO PARADO Y SE DEJA NUEVAMENTE PARADO. | [5 empty] | 1 | 1 | 15062 | JAZMIN-Z-6:1
JAZMIN | JAZMIN AB-04 | 2022-08-08 | 1821 | 1673.06 | 1969 | KERUI C-320-256-144 | 115 | 1/3 | 2 | 3.974 | 133 | 104 | 40 |  | 97.73 | 114.1 | 2606 | 206.7 | EMULSIÓN | 22.2 | 3628 | 5125 | SL | OK | 3.3 | [11 empty] | NO | NO | NO | SI | SI | INTERFERENCIA POR GAS, ESCURRIMIENTO EN LA VÁLVULA TV, BUEN LLENADO DE BOMBA, CARTA LLENA, NO CARGA HASTA SU FoMAX, GOLPE DE FLUIDO, NO SE PRESIONA MATER SIN VOLANTA, SUBIR SPM. NO SE PUDO TOMAR EL NIVEL ANULAR MUY PRESIONADO POR GAS. DESPRESURIZAR. | [5 empty] | 0 | 1 | 15063 | JAZMIN-AB-4:1
JAZMIN | JAZMIN AB-05 | 2022-08-08 | 2291.62 | 2199.24 | 2384 | KERUI C-640D-305-168 | 168 | 4/4 | 2.25 | 3.255 | 82 | 80 | 40 |  | 95.73 | 161.8 | 4056 | 297.7 | OIL | 32 | 4854 | 8276 | SL | OK | 9.4 | [11 empty] | NO | NO | NO | SI | SI | BUEN LLENADO DE BOMBA, CARTA LLENA INTERFERENCIA POR GAS, FUERTE GOLPE DE BOMBA, ESCURRIMIENTO EN LA VÁLVULA TV, NO SE PRESIONA MASTER SIN VOLANTA, NO SE TOMA NIVEL VALVULA DEL ANULAR MUY DURA PARA ABRIR, SUBIR SPM. SE ENCONTRO POZO PARADO Y SE DEJA NUEVAMENTE PARADO. | [5 empty] | 0 | 1 | 15064 | JAZMIN-AB-5:1
JAZMIN | JAZMIN AO-03 | 2022-08-08 | 1554.5 | 1490 | 1619 | AMPSCOT C-320-256-144a | 144 | 3/3 | 2 | 2.835 | 137 | 118 | 20 |  | 65.08 | 142.8 | 2035 | 122.9 | EMULSIÓN | 23.6 | 3706 | 5417 | OK | OK | 0 | 2 | 400 | 1230.33 | 209 | 186 | -0.8 | 4 | 89 | 1310.26 | 77 | 0.4 | NO | NO | NO | SI | SI | BUENA SUMERGENCIA, BUEN LLENADO DE BOMBA, GOLPE DE FLUIDO, INTERFERENCIA POR GAS, ESCURRIMIENTO EN LA VÁLVULA SV. NO SE PRESIONA MASTER SIN VOLANTA, | [5 empty] | 1 | 1 | 15065 | JAZMIN-AO-3:1
JAZMIN | JAZMIN AP-06 | 2022-08-08 | 1488.94 | 1259.88 | 1718 | AMERICAN C-320-213-120 | 120 | 3/3 | 2 | 2.683 | 109 | 107 | 50 |  | 46.21 | 117.5 | 1979 | 67.9 | EMULSIÓN | 30.7 | 2871 | 4828 | OK | OK | 0 | 2 | 400 | 1248.08 | 121 | 105 | -0.2 | 6 | 87 | 1436.23 | 44.2 | 0.5 | NO | NO | NO | SI | SI | MEDIANO LLENADO DE BOMBA, GOLPE DE FLUIDO, BUENA SUMERGENCIA, CIERRE TADIO EN LA TV, NO SE PRESIONA MASTER SIN VOLANTA, FUERTE GOLPE DE BOMBA, | [5 empty] | 1 | 1 | 15066 | JAZMIN-AP-6:1
JAZMIN | JAZMIN AS-01 | 2022-08-08 | 1560.5 | 1432 | 1689 | AMPSCOT C-320-256-144 | 144 | 4/4 | 2 | 2.752 | 134 | 115 | 40 |  | 85.67 | 142.6 | 2263 | 156.8 | EMULSIÓN | 27.6 | 3442 | 5918 | SL | OK | 2.4 | 2 | 400 | 1420.88 | 146 | 131 | -0.2 | 4 | 88 | 1382.85 | 54.8 | 0.5 | NO | NO | NO | SI | SI | NIVEL CON RUIDO, BUENA SUMERGENCIA, BUEN LLENADO DE BOMBA, LEVE GOLPE DE FLUIDO, ESCURRIMIENTO EN LA VÁLVULA TV, NO SE PRESIONA LA MASTER NO TIENE VOLANTA, | [5 empty] | 1 | 1 | 15067 | JAZMIN-AS-1:1
JAZMIN | JAZMIN AS-02 | 2022-08-08 | 2121.6 | 1856.21 | 2387 | AMPSCOT C-320-256-144 | 129 | 3/4 | 2 | 2.284 | 120 | 114 | 40 |  | 16.32 | 126.5 | 3081 | 22 | OIL | 38 | 6542 | 7900 | OK | SL | 0 | 2 | 400 | 2106.84 | 24 | 20 | 0.1 | 15 | 73 | 1400.36 | 9.1 | 0.9 | NO | NO | NO | SI | SI | BAJO LLENADO DE BOMBA, SEVERO GOLPE DE FLUIDO, BAJA SUMERGENCIA, INTERFERENCIA POR GAS, NO SE PRESIONA MASTER SIN VOLANTA, BAJAR SPM. | [5 empty] | 1 | 1 | 15068 | JAZMIN-AS-2:1
JAZMIN | JAZMIN AS-03 | 2022-08-08 | 1589 | 1446 | 1732 | AMPSCOT C-320-256-144 | 144 | 3/3 | 2 | 5 | 145 | 122 | 40 |  | 24.05 | 142.4 | 2279 | 79.9 | EMULSIÓN | 26.9 | 3776 | 5776 | OK | OK | 0 | 2 | 400 | 1423.68 | 114 | 103 | 0.1 | 4 | 90 | 1431.56 | 43.3 | 0.3 | NO | NO | NO | SI | SI | BUENA SUMERGENCIA, INTERFERENCIA POR GAS, BAJO LLENADO DE BOMBA, SEVERO GOLPE DE FLUIDO, POSIBLE PRESENCA DE SÓLIDOS, LEVE CIERRE TARDIO EN LA TV, GOLPE DE BOMBA, NO SE PRESIONA MASTER SIN VOLANTA, BAJAR SPM. | [5 empty] | 1 | 1 | 15069 | JAZMIN-AS-3:1
JAZMIN | JAZMIN AS-04 | 2022-08-08 | 1594.43 | 1483.87 | 1705 | AMPSCOT C-320-256-144a | 129 | 2/3 | 2 | 3.066 | 123 | 115 | 40 |  | 10.67 | 127.7 | 2135 | 19.5 | EMULSIÓN | 30.2 | 3474 | 5610 | OK | OK | 0 | 2 | 400 | 1482.09 | 13 | 11 | -0.1 | 6 | 85 | 1423.72 | 4.9 | 0.8 | NO | NO | NO | SI | SI | BAJA SUMERGENCIA, INTERFERENCIA POR GAS, BAJO LLENADO DE BOMBA, SEVERO GOLPE DE FLUIDO, CIERRE TARDIO EN LA TV, NO SE PRESIONA MASTER SIN VOLANTA, BAJAR SPM. | [5 empty] | 1 | 1 | 15070 | JAZMIN-AS-4:1
JAZMIN | JAZMIN AS-05 | 2022-08-08 | 1947.5 | 1483 | 2412 | AMPSCOT C-320-256-144a | 129 | 2/3 | 2 | 3.125 | 119 | 110 | 40 | 500-3 | 24.12 | 127.1 | 2905 | 44.7 | OIL | 35.6 | 4176 | 6778 | OK | OK | 0 | 2 | 400 | 1783.62 | 296 | 277 | 0.3 | 5 | 87 | 1482.65 | 116.3 | 0.4 | NO | NO | NO | SI | SI | BUENA SUMERGENCIA, INTERFERENCIA POR GAS, BAJO LLENADO DE BOMBA, SEVERO GOLPE DE FLUIDO, CIERRE TARDIO EN LA TV, REESPACIAR. | [5 empty] | 1 | 1 | 15071 | JAZMIN-AS-5:1
JAZMIN | JAZMIN AS-06 | 2022-08-08 | 1596.5 | 1485 | 1708 | AMPSCOT C-320-256-144a | 129 | 2/3 | 2 | 3.83 | 151 | 132 | 40 |  | 97 | 129.6 | 2246 | 224.5 | EMULSIÓN | 26.4 | 3572 | 5869 | SL | OK | 6.6 | 2 | 400 | 1295.47 | 252 | 213 | 0.9 | 6 | 85 | 1436.22 | 89.5 | 0.9 | NO | NO | NO | SI | SI | BUENA SUMERGENCIA, ESCURRIMIENTO EN LA VÁLVULA TV, INTERFERENCIA POR GAS, BUEN LLENADO DE BOMBA, CARTA LLENA, NO SE PRESIONA MASTER SIN VOLANTA. SUBIR SPM. | [5 empty] | 1 | 1 | 15072 | JAZMIN-AS-6:1
JAZMIN | JAZMIN AS-07 | 2022-08-08 | 2023 | 1778.01 | 2268 | AMPSCOT C-320-256-144 | 129 | 3/4 | 2 | 4.523 | 124 | 113 | 40 |  | 16.7 | 126.1 | 2877 | 44.4 | OIL | 37.8 | 6046 | 6934 | OK | SL | 0.1 | 2 | 400 | 1374.06 | 599 | 549 | 0 | 3 | 92 | 1484.67 | 229 | 0.3 | NO | NO | NO | SI | SI | ALTA SUMERGENCIA, BAJO LLENADO DE BOMBA, SEVERO GOLPE DE FLUIDO, VÁLVULA SV LEVANTADA, INTERFERENCIA POR GAS. GOLPE DE BOMBA, NO SE PRESIONA MASTER SIN VOLANTA. BAJAR MÁS SPM. | [5 empty] | 1 | 1 | 15073 | JAZMIN-AS-7:1
JAZMIN | JAZMIN AV-02 | 2022-08-08 | 2004 | 1780 | 2228 | LUFKIN M-456D-256-144 | 144 | 3/3 | 2 | 2.203 | 103 | 84 | 20 | 0 | 65.22 | 143.6 | 2935 | 96.3 | NB | 21.7 | 4580 | 4695 | NO | NO | 0.1 | 2 | 400 | 688.36 | 1323 | 1323 | 0.1 | 0 | 100 | 1412.03 | 553.9 | 0.1 | NO | NO | NO | SI | SI | POZO NO BOMBEA, SUBIÓ SUMERGENCIA Y LLENADO DE BOMBA, ALTA SUMERGENCIA, BOMBA NO CARGA HASTA SU FoMAX, VÁLVULAS IGUALADAS, POSIBLE PROBLEMA DE TUBERÍA, INTERFERENCIA POR GAS, REESPACIAR Y SI NO REACCIONA, SE RECOMIENDA PRUEBA DE PRESIONES. SE ENCONTRO POZO PARADO Y SE DEJA NUEVAMENTE PARADO. | [5 empty] | 1 | 1 | 15074 | JAZMIN-AV-2:1
JAZMIN | JAZMIN AV-03 | 2022-08-08 | 1948.5 | 1690 | 2207 | LUFKIN M-456D-256-144 | 144 | 3/3 | 2 | 1.766 | 102 | 93 | 20 | 240-5 | 28.24 | 140.6 | 2708 | 32.7 | OIL | 32.3 | 7274 | 6784 | OK | NO | 0 | [11 empty] | NO | NO | NO | SI | SI | INTERFERENCIA POR GAS, ESCURRIMIENTO EN LA VÁLVULA SV, SEVERO GOLPE DE FLUIDO, BAJO LLENADO DE BOMBA. NO SE PUDO TOMAR EL NIVEL POR VALVULA DURA PARA ABRIR. FAVOR REALIZAR MANTENIMIENTO. | [5 empty] | 0 | 1 | 15075 | JAZMIN-AV-3:1
JAZMIN | JAZMIN AWY-02 | 2022-08-08 | 1551.8 | 1423.6 | 1680 | AMPSCOT C-320-256-144a | 144 | 3/3 | 2 | 5.788 | 117 | 143 | 30 |  | 94.53 | 143 | 2029 | 364.9 | OIL | 23.9 | 3285 | 4777 | SL | OK | 3.3 | 2 | 400 | 1148.74 | 267 | 221 | 0.9 | 8 | 83 | 1441.33 | 93.8 | 0.8 | NO | NO | NO | SI | SI | BUENA SUMERGENCIA, BUEN LLENADO DE BOMBA, INTERFERENCIA POR GAS, LEVE CIERRE TARDIO EN LA TV, BOMBA NO CARGA HASTA SU FoMAX, ESCURRIMIENTO EN LA VÁLVULA TV, NO SE PRESIONA MSTER SIN VOLANTA, SUBIR SPM, | [5 empty] | 1 | 1 | 15076 | JAZMIN-AWY-2:1
JAZMIN | JAZMIN AWY-03 | 2022-08-08 | 2048.5 | 1792 | 2305 | KERUI C-320-256-144 | 144 | 3/3 | 2 | 2.29 | 114 | 95 | 30 |  | 41.13 | 141.8 | 2748 | 62.3 | EMULSIÓN | 27.7 | 4609 | 6289 | OK | OK | 0 | 2 | 400 | 1516.76 | 386 | 205 | 1.4 | 35 | 53 | 1473.3 | 87.4 | 2.4 | NO | NO | NO | SI | SI | BUENA SUMERGENCIA, MEDIANO LLENADO DE BOMBA, GOLPE DE FLUIDO, INTERFERENCIA POR GAS, REESPACIAR, | [5 empty] | 1 | 1 | 15077 | JAZMIN-AWY-3:1
JAZMIN | JAZMIN BI-03 | 2022-08-08 | 1702 | 1580 | 1824 | AMPSCOT C-320-256-144a | 144 | 3/3 | 2 | 2.795 | 168 | 115 | 80 |  | 44.67 | 142 | 2303 | 82.7 | EMULSIÓN | 25.1 | 3540 | 5663 | OK | OK | 0 | 2 | 400 | 1304.21 | 251 | 241 | -0.8 | 2 | 96 | 1288.75 | 99.6 | 0.3 | NO | NO | NO | SI | SI | BUENA SUMERGENCIA, MEDIANO LLENADO DE BOMBA, GOLPE DE FLUIDO, INTERFERENCIA POR GAS, NO SE PRESIONA MASTER SIN VOLANTA. | [5 empty] | 1 | 1 | 15078 | JAZMIN-BI-3:1
JAZMIN | JAZMIN CP-02 | 2022-08-08 | 1606.5 | 1559 | 1654 | KERUI C-320-256-144 | 115 | 2/4 | 2.25 | 1.967 | 106 | 94 | 30 |  | 32.68 | 112 | 2906 | 42.5 | OIL | 35.6 | 3255 | 6848 | LL | OK | 0.3 | 2 | 400 | 1490.43 | 81 | 81 | -1.3 | 0 | 100 | 1446.31 | 33.1 | -0.1 | NO | NO | NO | SI | SI | MEDIANA SUMERGENCIA, INTERFERENCIA POR GAS, MEDIANO LLENADO DE BOMBA, GOLPE DE FLUIDO, NO SE PRESONA MASTER SIN VOLANTA. | [5 empty] | 1 | 1 | 15079 | JAZMIN-CP-2:1
JAZMIN | JAZMIN CP-03 | 2022-08-08 | 1687 | 1645 | 1729 | KERUI C-320-256-144 | 115 | 2/3 | 2 | 5.294 | 109 | 93 | 30 |  | 98.19 | 113.6 | 2223 | 275.5 | AGUA | 26.2 | 3388 | 5297 | SL | OK | 3.6 | 2 | 400 | 1154.56 | 398 | 398 | 0.4 | 1 | 100 | 1292.18 | 168.1 | 0.1 | NO | NO | NO | SI | SI | ALTA SUMERGENCIA, ESCURRMIENTO EN LA VÁLVULA TV, BUEN LLENADO DE BOMBA, CARTA LLENA, NO SE PRESIONA MASTER SIN VOLANTA, SUBIR MÁS SPM. | [5 empty] | 1 | 1 | 15080 | JAZMIN-CP-3:1
JAZMIN | JAZMIN T-02 | 2022-08-08 | 1630.5 | 1266 | 1995 | AMPSCOT C-320-256-144a | 129 | 2/3 | 2 | 3.704 | 112 | 104 | 40 | 0 | 74.82 | 129.1 | 2027 | 166.9 | NB | 21.9 | 3655 | 4350 | OK | OK | 0 | 2 | 400 | 1213.64 | 230 | 213 | -0.6 | 3 | 93 | 1624.69 | 88.7 | 0.3 | NO | NO | NO | SI | SI | POZO NO BOMBEA. SUBIÓ SPM, BUENA SUMERGENCIA, BUEN LLENADO DE BOMBA, RETRICCIÓN EN LA CARRERA ASCENDENTE Y DESCENDENTE, POSIBLE BARRIL DESGASTADO, INTERFERENCIA POR GAS, REESPACIAR. SE ENCONTRÓ PARADO, SE DEJA NUEVAMENTE PARADO. | [5 empty] | 1 | 1 | 15081 | JAZMIN-T-2:1
JAZMIN | JAZMIN X-01 | 2022-08-08 | 1505.85 | 1376.7 | 1635 | AMPSCOT C-320-256-144 | 129 | 3/4 | 2 | 4.762 | 138 | 107 | 20 |  | 59.59 | 110.9 | 1846 | 146.7 | OIL | 23.4 | 4910 | 4798 | OK | NO | 0.1 | 2 | 400 | 1024.78 | 308 | 261 | 0.6 | 7 | 85 | 1424.29 | 109.5 | 0.8 | NO | NO | NO | SI | SI | BUENA SUMERGENCIA, INTERFERENCIA POR GAS, BUEN LLENADO DE BOMBA, VÁLVULA SV LEVANTADA, NO SE PRESIONA MASTER SIN VOLANTA, REESPACIAR Y SUBIR SPM. | [5 empty] | 1 | 1 | 15082 | JAZMIN-X-1:1
JAZMIN | JAZMIN X-02 | 2022-08-08 | 1498.5 | 1397 | 1600 | LUFKIN M-456D-256-144 | 128 | 2/3 | 2 | 3.025 | 107 | 105 | 20 |  | 66.81 | 126.9 | 1856 | 119.6 | OIL | 29.7 | 4013 | 4259 | NO | NO | 0 | 2 | 400 | 515.27 | 778 | 778 | 0.1 | 0 | 100 | 1396.39 | 326.3 | 0.1 | NO | NO | NO | SI | SI | ALTA SUMERGENCIA, BUEN LLENADO DE BOMBA, FLUIDO VISCOSO, POSIBLE PROBLEMA EN BOMBA, NO SE PRESIONA MASTER SIN VOLANTA, GOLPE DE BOMBA. BOMBEO DEFICIENTE. | [5 empty] | 1 | 1 | 15083 | JAZMIN-X-2:1
JAZMIN | JAZMIN X-05 | 2022-08-08 | 2110 | 1892 | 2328 | AMPSCOT C-320-256-144 | 115 | 2/4 | 2 | 1.989 | 113 | 105 | 20 |  | 19.35 | 112.7 | 2547 | 20.2 | OIL | 35 | 5052 | 6362 | OK | OK | 0 | 2 | 400 | 1701.66 | 186 | 186 | 0.3 | 0 | 100 | 1472.02 | 78.6 | 0 | NO | NO | NO | SI | SI | BUENA SUMERGENCIA, BAJO LLENADO DE BOMBA, INTERFERENCIA POR GAS, SEVERO SEVERO GOLPE DE FLUIDO, CIERRE TARDIO EN LA TV, FLUIDO VISCOSO, NO SE PRESIONA MASTER SIN VOLANTA, REESPACIAR. | [5 empty] | 1 | 1 | 15084 | JAZMIN-X-5:1
JAZMIN | JAZMIN AT-01 | 2022-08-06 | 1618.5 | 1526 | 1711 | AMPSCOT C-320-256-144a | 144 | 3/3 | 2 | 2.442 | 115 | 97 | 20 |  | 65.65 | 142.4 | 2245 | 106.4 | EMULSIÓN | 24.3 | 3291 | 5483 | OK | OK | 0 | 2 | 400 | 1391.22 | 161 | 143 | 1.6 | 5 | 89 | 1429.09 | 61.6 | 0.4 | NO | NO | NO | SI | SI | BUENA SUMERGENCIA, BUEN LLENADO DE BOMBA, GOLPE DE FLUIDO, INTERFERENCIA POR GAS, NO SE PRESIONA MASTER SIN VOLANTA, | [5 empty] | 1 | 1 | 15085 | JAZMIN-AT-1:1
JAZMIN | JAZMIN AT-02 | 2022-08-06 | 1605 | 1513 | 1697 | AMPSCOT C-320-256-144 | 144 | 3/3 | 2 | 3.734 | 137 | 109 | 40 |  | 46.45 | 142.2 | 2202 | 115.1 | EMULSIÓN | 25.4 | 3429 | 5414 | OK | OK | 0 | 2 | 400 | 1422.3 | 134 | 134 | 0.2 | 1 | 100 | 1323.07 | 56.8 | 0.1 | NO | NO | NO | SI | SI | BUENA SUMERGENCIA, MEDIANO LLENADO DE BOMBA, GOLPE DE FLUIDO, CIERRE TRADIO EN LA TV, INTERFERENCIA POR GAS, NO SE PRESIONA MASTER SIN VOLANTA, | [5 empty] | 1 | 1 | 15086 | JAZMIN-AT-2:1
JAZMIN | JAZMIN AT-04 | 2022-08-06 | 1605.5 | 1517 | 1694 | AMPSCOT C-320-256-144a | 144 | 3/3 | 2 | 4.865 | 125 | 103 | 20 | 500-2 | 48.3 | 142.3 | 2118 | 156 | EMULSIÓN | 26.3 | 3366 | 5311 | OK | OK | 0 | 2 | 400 | 1491.8 | 47 | 47 | 1 | 1 | 100 | 1403.38 | 21.2 | 0.1 | NO | NO | NO | SI | SI | MEDIANO LLENADO DE BOMBA, GOLPE DE FLUIDO, BAJA SUMERGENCIA, BAJAR SPM, NO SE PRESIONA MASTER SIN VOLANTA, | [5 empty] | 1 | 1 | 15087 | JAZMIN-AT-4:1
JAZMIN | JAZMIN AT-05 | 2022-08-06 | 1602.16 | 1485.32 | 1719 | AMPSCOT C-320-256-144a | 144 | 3/3 | 2 | 3.125 | 119 | 103 | 20 |  | 51.95 | 142.1 | 2208 | 107.6 | EMUL-OIL | 30.6 | 3338 | 5921 | OK | OK | 0.1 | 2 | 400 | 1304.05 | 270 | 252 | 0.7 | 3 | 93 | 1396.2 | 106.4 | 0.3 | NO | NO | NO | SI | SI | BUENA SUMERGENCIA, INTERFERENCIA POR GAS, MEDIANO LLENADO DE BOMBA, GOLPE DE FLUIDO. LEVE CIERRE TARDIO EN LA TV, NO SE PRESIONA MASTER SIN VOLANTA, | [5 empty] | 1 | 1 | 15088 | JAZMIN-AT-5:1
JAZMIN | JAZMIN CK-01 | 2022-08-06 | 2086.5 | 1876 | 2297 | KERUI C-320-256-144 | 115 | 1/3 | 2 | 2.043 | 94 | 89 | 40 |  | 10.02 | 110.2 | 3225 | 10.5 | OIL | 39 | 7359 | 7952 | OK | SL | 0 | 2 | 400 | 2218.08 | 0 | 0 | 0.2 | 2 | 100 | 1466.98 | 0.9 | 0.1 | NO | NO | NO | SI | SI | POZO SIN SUMERGENCIA, BAJO LLENADO DE BOMBA, SEVERO GOLPE DE FLUIDO, VÁLVULA SV LEVANTADA, FLUIDO VISCOSO, INTERFERENCIA POR GAS, BAJAR SPM. POZO DEPLETADO. | [5 empty] | 1 | 1 | 15089 | JAZMIN-CK-1:1
JAZMIN | JAZMIN CK-02 | 2022-08-06 | 1664.87 | 1572.74 | 1757 | KERUI C-320-256-144 | 144 | 4/4 | 2 | 2.036 | 99 | 92 | 40 |  | 13.6 | 141.9 | 2090 | 18.3 | EMUL-OIL | 24.3 | 4975 | 5237 | OK | SL | 0 | 2 | 400 | 1486.61 | 0 | 0 | 0.2 | 1 | 100 | 1425.32 | 0.6 | 0.1 | NO | NO | NO | SI | SI | POZO SIN SUMERGENCIA, BAJO LLENADO DE BOMBA, SEVERO GOLPE DE FLUIDO, LEVE INTERFERENCIA POR GAS, VÁLVULA SV LEVANTADA, NO SE PRESIONA MASTER SIN VOLANTA. POZO DEPLETADO. | [5 empty] | 1 | 1 | 15090 | JAZMIN-CK-2:1
JAZMIN | JAZMIN CK-03 | 2022-08-06 | 1650.87 | 1572.74 | 1729 | KERUI C-320-256-144 | 144 | 4/4 | 2 | 2.903 | 103 |  | 40 |  | 47.62 | 142 | 2265 | 91.6 | EMULSIÓN | 26.4 | 3436 | 5699 | OK | OK | 0 | 2 | 400 | 1571.17 | 20 | 20 | 0.3 | 1 | 100 | 1434.86 | 9.3 | 0.1 | NO | NO | NO | SI | SI | BAJA SUMERGENCIA, INTERFERENCIA POR GAS, MEDIANO LLENADO DE BOMBA, GOLPE DE FLUIDO, LEVE CIERRE TARDIO EN LA TV, NO SE PRESIONA MASTER SIN VOLANTA, | [5 empty] | 1 | 1 | 15091 | JAZMIN-CK-3:1
JAZMIN | JAZMIN Z-1 | 2022-08-06 | 1861.5 | 1490 | 2233 | LUFKIN C-456D-256-144 | 111 | 1/3 | 2 | 4.651 | 177 | 161 | 40 |  | 98.33 | 110.7 | 2822 | 236 | EMULSIÓN | 27 | 4377 | 5322 | SL | OK | 2.1 | [11 empty] | NO | NO | NO | NO | SI | BOMBA NO CARGA HASAT SU Fo MAX, LL EN LA VÁLVULA TV, INTERFERENCIA POR GAS, NO SE PRESIONA MASTER SIN VOLANTA, SUBIR SPM, NO SE TOMA NIVEL ANULAR CALIENTE 161 F. | [5 empty] | 0 | 1 | 15092 | JAZMIN-Z-1:1
JAZMIN | JAZMIN Z-2 | 2022-08-06 | 1638.5 | 1512 | 1765 | AMPSCOT C-320-256-144a | 144 | 3/3 | 2 | 5.028 | 151 | 117 | 40 |  | 97.43 | 143.9 | 2272 | 328.7 | OIL | 17.5 | 3342 | 3311 | NO | NO | 0 | 2 | 400 | 1431.17 | 223 | 223 | 1.8 | 0 | 100 | 1465.61 | 94.5 | -0.2 | NO | NO | NO | SI | SI | BUENA SUMERGENCIA, INTERFERENCIA POR GAS, VÁLVULAS IGUALADAS, BUEN LLENADO DE BOMBA, BOMBA NO CARGA HASTA SU Fo MAX, VÁLVULAS BOQUEADAS, NO SE PRESIONA MASTER SIN VOLANTA, SE REQUIERE REESPACIAR, BOMBEO DEFICIENTE. | [5 empty] | 1 | 1 | 15093 | JAZMIN-Z-2:1
JAZMIN | JAZMIN Z-3 | 2022-08-06 | 2044.89 | 1782.79 | 2307 | AMPSCOT C-320-256-144 | 115 | 2/4 | 2 | 1.236 | 90 | 82 | 20 | 500-3 | 31.81 | 114.7 | 2662 | 21 | OIL | 31.1 | 3977 | 6833 | OK | OK | 0 | 2 | 400 | 1799.26 | 230 | 230 | 0.9 | 0 | 100 | 1462.81 | 98.1 | -0.1 | NO | NO | NO | SI | SI | BUENA SUMERGENCIA, INTERFERENCIA POR GAS, MEDIANO LLENADO DE BOMBA, GOLPE DE FLUIDO, | [5 empty] | 1 | 1 | 15094 | JAZMIN-Z-3:1
JAZMIN | JAZMIN Z-4 | 2022-08-06 | 2057.6 | 1816.2 | 2299 | AMPSCOT C-320-256-144 | 115 | 2/4 | 2 | 3.888 | 97 | 83 | 40 |  | 6.02 | 112 | 2864 | 12.2 | EMULSIÓN | 35.6 | 4504 | 7345 | OK | OK | 0.1 | 2 | 400 | 1782.55 | 300 | 275 | 0.7 | 4 | 90 | 1424.9 | 116.8 | 0.4 | NO | NO | NO | SI | SI | BUENA SUMERGENCIA, BAJO LLENADO DE BOMBA, SEVERO GOLPE DE FLUIDO, INTERFERENCIA POR GAS, NO SE PRESIONA MASTER SIN VOLANTA, REESPACIAR. | [5 empty] | 1 | 1 | 15095 | JAZMIN-Z-4:1
JAZMIN | JAZMIN Z-5 | 2022-08-06 | 1849.39 | 1481.78 | 2217 | AMPSCOT C-320-256-144 | 144 | 4/4 | 2 | 1.478 | 115 | 101 | 40 |  | 91.36 | 141.4 | 2893 | 89 | EMULSIÓN | 29.4 | 4312 | 6753 | OK | OK | 0 | 2 | 400 | 1796.86 | 249 | 234 | 1 | 14 | 73 | 1472.23 | 99.4 | 1.1 | NO | NO | NO | SI | SI | BUENA SUMERGENCIA, INTERFERENCIA POR GAS, BUEN LLENADO DE BOMBA, LEVE GOLPE DE FLUIDO, FUERTE GOLPE DE BOMBA, NO SE PRESIONA MASTER SIN VOLANTA. SUBIR SPM. | [5 empty] | 1 | 1 | 15096 | JAZMIN-Z-5:1
JAZMIN | JAZMIN Z-7 | 2022-08-06 | 1665 | 1535 | 1795 | AMPSCOT C-320-256-144a | 144 | 3/4 | 2 | 1.104 | 100 | 97 | 40 |  | 97.29 | 143.5 | 2348 | 71.9 | EMULSIÓN | 26.1 | 4246 | 5683 | LL | LL | 0.8 | 2 | 400 | 1495.52 | 159 | 136 | 0.8 | 7 | 85 | 1371.41 | 58.5 | 0.5 | NO | NO | NO | SI | SI | BUENA SUMERGENCIA, BUEN LLENADO DE BOMBA, CARTA LLENA, NO SE PRESIONA MASTER SIN VOLANTA, FRENO DESTENSIONADO. SUBIR SPM. | [5 empty] | 1 | 1 | 15097 | JAZMIN-Z-7:1
JAZMIN | JAZMIN Z-8 | 2022-08-06 | 1646.45 | 1514.9 | 1778 | AMPSCOT C-320-256-144 | 129 | 3/4 | 2 | 3.502 | 92 | 99 | 40 |  | 92.5 | 127.8 | 2311 | 193.1 | EMULSIÓN | 24.6 | 3347 | 3376 | NO | NO | 0 | 2 | 400 | 1301.4 | 360 | 360 | 0.2 | 1 | 100 | 1473.01 | 151.9 | 0.1 | NO | NO | NO | SI | SI | ALTA SUMERGENCIA, INTERFERENCIA POR GAS, VÁLVULA IGUALADAS, BUEN LLENADO DE BOMBA, CIERRE TARDIO EN LA TV, NO SE PRESIONA MASTER SIN VOLANTA, POZO CON BOMBEO DEFICIENTE. REESPACIAR. | [5 empty] | 1 | 1 | 15098 | JAZMIN-Z-8:1
JAZMIN | JAZMIN Z-9 | 2022-08-06 | 2044.5 | 1783 | 2306 | AMPSCOT C-320-256-144 | 115 | 2/4 | 2 | 4.054 | 130 | 109 | 40 |  | 97.28 | 114.8 | 2953 | 211.2 | EMULSIÓN | 20.9 | 4451 | 4514 | NO | NO | 0 | 2 | 400 | 1837.55 | 289 | 249 | 0.5 | 8 | 80 | 1416.77 | 104.7 | 0.6 | NO | NO | NO | SI | SI | BUENA SUMERGENCIA, VÁLVULAS IGUALADA, BOMBA NO CARGA HASTA SU Fo MAX, BLOQUEO DE VÁLVULAS, REESPACIAR, BOMBEO DEFICIENTE, NO LEVANTA PRESIÓN INICIAL, POSIBLE PRBLEMA EN TUBERÍA. | [5 empty] | 1 | 1 | 15099 | JAZMIN-Z-9:1
JAZMIN | JAZMIN AA-01 | 2022-08-05 | 1707.5 | 1622 | 1793 | AMPSCOT C-320-256-144a | 144 | 3/3 | 2 | 3.586 | 133 | 96 | 110 |  | 50.59 | 141.8 | 2637 | 120 | EMULSIÓN | 35.6 | 3181 | 5525 | OK | OK | 0 | 2 | 400 | 1519.91 | 137 | 119 | 1.6 | 6 | 87 | 1356.46 | 51.6 | 0.6 | NO | NO | NO | SI | SI | BUENA SUMERGENCIA, BUEN LLENADO DE BOMBA, GOLPE DE FLUIDO, RESTRICCIÓN EN LA CARRERA ASCENDENTE, INTERFERENCIA POR GAS, LEVE CIERRE TARDIO, NO SE PRESIONA MASTER SIN VOLANTA. | [5 empty] | 1 | 1 | 15100 | JAZMIN-AA-1:1
JAZMIN | JAZMIN AA-02 | 2022-08-05 | 1727.5 | 1630 | 1825 | AMPSCOT C-320-256-144 | 144 | 3/3 | 2 | 6.122 | 107 | 87 | 110 |  | 61.08 | 142.1 | 2587 | 247.9 | EMULSIÓN | 32.2 | 3524 | 5901 | OK | OK | 0 | 2 | 400 | 1628.11 | 16 | 15 | 1.5 | 2 | 97 | 1442.72 | 8.3 | 0.1 | NO | NO | NO | SI | SI | BAJA SUMERGENCIA, BUEN LLENADO DE BOMBA, GOLPE DE FLUIDO, INTERFERENCIA POR GAS, NO SE PRESIONA MASTER SIN VOLANTA. | [5 empty] | 1 | 1 | 15101 | JAZMIN-AA-2:1
JAZMIN | JAZMIN AA-03 | 2022-08-05 | 1693 | 1591 | 1795 | AMPSCOT C-320-256-144a | 144 | 4/4 | 2 | 4.712 | 90 | 81 | 110 | 500-2 | 60.84 | 141.8 | 2698 | 189.7 | OIL | 29 | 3444 | 5959 | OK | OK | 0 | 2 | 400 | 1542.02 | 139 | 132 | 0.5 | 2 | 95 | 1532.06 | 56.6 | 0.2 | NO | NO | NO | SI | SI | POZO CON BUEN SUMERGENCIA, LEVE INTERFERENCIA POR GAS, BUEN LLENADO DE BOMBA, GOLPE DE FLUIDO, LEVE CIERRE TARDIO EN LA TV. | [5 empty] | 1 | 1 | 15102 | JAZMIN-AA-3:1
JAZMIN | JAZMIN AA-04 | 2022-08-05 | 2160 | 1926 | 2394 | AMPSCOT C-320-256-144a | 144 | 3/3 | 2 | 2.597 | 95 | 85 | 110 | 500-3 | 26.05 | 138.9 | 3472 | 43.8 | OIL | 35.2 | 4596 | 7336 | OK | OK | 0 | 2 | 400 | 1981.79 | 292 | 292 | 0.4 | 0 | 100 | 1487.83 | 123.3 | 0 | SI | NO | NO | SI | SI | BUENA SUMERGENCIA, INTERFERENCIA POR GAS, BAJO LLENADO DE BOMBA, SEVERO GOLPE DE FLUIDO, LEVE CIERRE TARDIO. NO SE PRESIONA MASTER SIN VOLANTA. FUERTE GOLPE DE BOMBA. | [5 empty] | 1 | 1 | 15103 | JAZMIN-AA-4:1
JAZMIN | JAZMIN AA-05 | 2022-08-05 | 1680.5 | 1573 | 1788 | AMPSCOT C-320-256-144a | 144 | 3/3 | 2 | 2.542 | 105 | 86 | 110 | 500-2 | 56.44 | 141.7 | 2660 | 94.8 | EMULSIÓN | 26.1 | 3391 | 5720 | OK | OK | 0 | 2 | 400 | 1582.05 | 59 | 55 | 0.5 | 3 | 92 | 1462.15 | 23.9 | 0.2 | NO | NO | NO | SI | SI | BUEN LLENADO DE BOMBA, GOLPE DE FLUIDO, MEDIANA SUMERGENCIA, INTERFERENCIA POR GAS, ESCURRIMIENTO EN LA VÁLVULA TV, | [5 empty] | 1 | 1 | 15104 | JAZMIN-AA-5:1
JAZMIN | JAZMIN AA-06 | 2022-08-05 | 1753 | 1694 | 1812 | WEATHERFORD C-320-256-144 | 144 | 3/3 | 2 | 5.143 | 109 | 94 | 110 | 500-2 | 37.73 | 142.1 | 2534 | 128.7 | EMULSIÓN | 32.4 | 4439 | 6793 | OK | OK | 0.1 | 2 | 400 | 1673.3 | 0 | 0 | 0.1 | 2 | 97 | 1311.36 | 0.7 | 0.1 | NO | NO | NO | SI | SI | SIN SUMERGENCIA, MEDIANO LLENADO DE BOMBA, GOLPE DE FLUIDO, INTERFERENCIA POR GAS, NO SE PRESIONA POR EMPAQUES MALOS. BAJAR SPM. NO LE HAN BAJADO SPM. | [5 empty] | 1 | 1 | 15105 | JAZMIN-AA-6:1
JAZMIN | JAZMIN AE-08 | 2022-08-05 | 1369.62 | 1122.25 | 1617 | LUFKIN C-456D-256-144 | 125 | 3/4 | 2.25 | 6.102 | 167 | 130 | 50 |  | 76.96 | 124.4 | 2509 | 344.9 | EMULSIÓN | 21.8 | 2897 | 4741 | SL | OK | 3.2 | 2 | 400 | 1119.68 | 216 | 216 | 1.6 | 0 | 100 | 1292.93 | 91.6 | 0 | NO | NO | NO | SI | SI | BUENA SUMERGENCIA, INTERFERENCIA POR GAS, ESCURRIMIENTO EN LA VÁLVULA TV, BUEN LLENADO DE BOMBA, GOLPE DE FLUIDO, BOMBA NO CARGA HASTA SU FoMAX, NO SE PRESIONA MASTER SIN VOLANTA. | [5 empty] | 1 | 1 | 15106 | JAZMIN-AE-8:1
JAZMIN | JAZMIN AQ-05 | 2022-08-05 | 1613.5 | 1483 | 1744 | LUKIN C-320D-213-120 | 101 | 2/3 | 2 | 6.102 | 178 | 167 | 30 |  | 94.97 | 102.5 | 2014 | 276.9 | EMULSIÓN | 40 | 3962 | 4768 | OK | OK | 0 | [11 empty] | NO | NO | NO | SI | SI | POZO CALIENTE, BUEN LLENADO DE BOMBA, CIERR TARDIO EN LA TV, REESPACIAR. NO SE TOMA NIVEL ANULAR CALIENTE 167 F. | [5 empty] | 0 | 1 | 15107 | JAZMIN-AQ-5:1
JAZMIN | JAZMIN AX-01 | 2022-08-05 | 2187.11 | 1889.23 | 2485 | AMPSCOT C-456-305-144 | 144 | 4/4 | 2 | 5.085 | 105 | 99 | 90 |  | 72 | 141 | 3478 | 240.8 | NB | 31.8 | 6264 | 7917 | NO | NO | 7 | 2 | 400 | 1466.69 | 797 | 764 | 0 | 2 | 95 | 1443.59 | 320.3 | 0.2 | SI | NO | NO | SI | SI | POZO NO BOMBEA, SUBIÓ SUMERGENCIA, ALTA SUMERGENCIA, ALTA INTERFERENCIA POR GAS, VÁLVULAS IGUALADAS, BLOQUEADO POR GAS, CIERRE TARDIO EN LA VÁLVULA TV, FUERTE GOLPE DE BOMBA, NO SE PRESIONA MASTER SIN VOLANTA, REESPACIAR. | [5 empty] | 1 | 1 | 15108 | JAZMIN-AX-1:1
JAZMIN | JAZMIN AX-03 | 2022-08-05 | 2141.69 | 1858.38 | 2425 | AMPSCOT C-456-305-144 | 144 | 4/4 | 2 | 2.002 | 134 | 110 | 90 |  | 86.17 | 142 | 3475 | 114.3 | EMULSIÓN | 28.9 | 5683 | 5899 | NO | NO | 0 | 2 | 400 | 1812.23 | 465 | 423 | 0.1 | 6 | 87 | 1467.99 | 176.2 | 0.4 | NO | NO | NO | SI | SI | ALTA SUMERGENCIA, INTERFERENCIA POR GAS, BUEN LLENADO DE BOMBA, NO SE PRESIONA MASTER SIN VOLANTA, SUBIR SPM | [5 empty] | 1 | 1 | 15109 | JAZMIN-AX-3:1
JAZMIN | JAZMIN AZ-01 | 2022-08-05 | 1699.05 | 1605.1 | 1793 | AMPSCOT C-320-256-144a | 144 | 3/3 | 2.25 | 5.07 | 129 | 99 | 70 |  | 37.47 | 141.3 | 3216 | 158.5 | EMULSIÓN | 32.5 | 4197 | 6639 | OK | OK | 0 | 2 | 400 | 1624.68 | 58 | 58 | 0.2 | 1 | 100 | 1476.31 | 24.7 | 0.1 | NO | NO | NO | SI | SI | MEDIANA SUMERGENCIA, INTERFERENCIA POR GAS, MEDIANO LLENADO DE BOMBA, GOLPE DE FLUIDO NO SE PRESIONA MASTER SIN VOLANTA, | [5 empty] | 1 | 1 | 15110 | JAZMIN-AZ-1:1
JAZMIN | JAZMIN AZ-02 | 2022-08-05 | 1766.14 | 1667.28 | 1865 | AMPSCOT C-320-256-144a | 144 | 3/3 | 2 | 1.352 | 118 | 99 | 70 | 500-2 | 79.95 | 142.9 | 2597 | 72.1 | EMULSIÓN | 25.4 | 4418 | 5656 | SL | OK | 2.3 | 2 | 400 | 968.49 | 717 | 659 | 0.8 | 3 | 92 | 1484.27 | 275.7 | 0.4 | NO | NO | NO | SI | SI | ALTA SUMERGENCIA, BUEN LLENADO DE BOMBA, ESCURRIMIENTO EN LA VÁLVULA TV, SUBIR SPM, NO LE HAN SUBIDO. NO SE PRESIONA MASTER SIN VOLANTA. | [5 empty] | 1 | 1 | 15111 | JAZMIN-AZ-2:1
JAZMIN | JAZMIN AZ-03 | 2022-08-05 | 1683.2 | 1584.4 | 1782 | AMPSCOT C-320-256-144a | 144 | 3/3 | 2 | 5.028 | 186 | 106 | 70 |  | 90.23 | 142.5 | 2552 | 301.5 | EMULSIÓN | 28.7 | 4097 | 5468 | SL | OK | 2.1 | 2 | 400 | 1165.87 | 475 | 457 | 0.4 | 2 | 96 | 1397.92 | 188.5 | 0.2 | NO | NO | NO | SI | SI | ALTA SUMERGENCIA, BUEN LLENADO DE BOMBA, CARTA LLENA, BOMBA NO CARGA HASTA SU FoMAX, LEVE CIERRE TRADIO EN LA TV, ESCURRIMIENTO EN LA VÁLVULA TV, SUBIR MÁS SPM, NO SE PRESIONA MASTER SIN VOLANTA. | [5 empty] | 1 | 1 | 15112 | JAZMIN-AZ-3:1
JAZMIN | JAZMIN AZ-04 | 2022-08-05 | 2180.13 | 1912.25 | 2448 | AMPSCOT C-320-256-144a | 144 | 3/3 | 2 | 2.927 | 98 | 93 | 60 |  | 22.49 | 139.7 | 3467 | 42.9 | OIL | 38.1 | 5000 | 7828 | OK | OK | 0 | 2 | 400 | 1945.16 | 359 | 299 | 1 | 15 | 74 | 1475.29 | 126.9 | 0.9 | NO | NO | NO | SI | SI | BUENA SUMERGENCIA, BAJO LLENADO DE BOMBA, GOLPE DE FLUIDO, CIERRE TARDIO, INTERFERENCIA POR GAS, NO SE PRESIONA MASTER SIN VOLANTA, POZO EN CONDICIONES ESTABLES, | [5 empty] | 1 | 1 | 15113 | JAZMIN-AZ-4:1
JAZMIN | JAZMIN AZ-05 | 2022-08-05 | 1718.67 | 1642.33 | 1795 | AMPSCOT C-320-256-144a | 144 | 3/3 | 2 | 4.467 | 130 | 96 | 60 |  | 88.03 | 142.5 | 2553 | 261.3 | EMULSIÓN | 30.1 | 4017 | 5785 | OK | OK | 0 | 2 | 400 | 1102.82 | 556 | 556 | 0.4 | 1 | 100 | 1347.37 | 232.5 | 0.1 | NO | NO | NO | SI | SI | SUBIÓ SUMERGENCIA, ALTA SUMERGENCIA, BUEN LLENADO DE BOMBA, LEVE GOLPE DE FLUIDO, INTERFERENCIA POR GAS. SUBIR SPM. NO SE PRESIONA MASTER SIN VOLANTA, SUBIR SPM. | [5 empty] | 1 | 1 | 15114 | JAZMIN-AZ-5:1
JAZMIN | JAZMIN AZ-07 | 2022-08-05 | 1749.5 | 1640 | 1859 | AMPSCOT C-320-256-144 | 129 | 3/4 | 2 | 5.099 | 103 | 83 | 70 |  | 78.06 | 127.3 | 2719 | 236.3 | AGUA | 35.3 | 4598 | 7083 | SL | OK | 3.7 | 2 | 400 | 1622.78 | 146 | 146 | 1.2 | 0 | 100 | 1434.82 | 62.9 | -0.8 | NO | NO | NO | SI | SI | BUENA SUMERGENCIA, BUEN LLENADO DE BOMBA, CIERRE TARDIO EN LA TV, GOLPE DE FLUIDO, ESCURRIMINETO EN LA TV, NO SE PRESIONA MASTER SIN VOLANTA. SUBIR SPM. | [5 empty] | 1 | 1 | 15115 | JAZMIN-AZ-7:1
JAZMIN | JAZMIN CM-01 | 2022-08-05 | 2130.31 | 1897.62 | 2363 | AMPSCOT C 640 -305-144 | 144 | 3/3 | 2 | 5.042 | 101 | 110 | 110 |  | 59.95 | 138.7 | 3388 | 195.6 | EMUL-OIL | 38.4 | 4752 | 7426 | SL | OK | 4.1 | 2 | 400 | 207 | 182 | 207 | 182 | 7 | 84 | 1457.62 | 77.4 | 0.4 | NO | NO | NO | SI | SI | BUENA SUMERGENCIA, INTERFERENCIA POR GAS, BUEN LLENADO DE BOMBA, GOLPE DE FLUIDO, CIERRE TARDIO EN LA TV, FUERTE GOLPE DE BOMBA, NO SE PRESIONA MASTER SIN VOLANTA, SE TOMA DINAGRAMA APARTE POR PROBLEMAS EN EL TWM. | [5 empty] | 1 | 1 | 15116 | JAZMIN-CM-1:1
JAZMIN | JAZMIN CM-02 | 2022-08-05 | 1681 | 1639 | 1723 | AMPSCOT C-320-256-144 | 144 | 4/4 | 2 | 2.228 | 103 | 91 | 110 | 500-2 | 46.25 | 141.7 | 2458 | 68.1 | EMULSIÓN | 29.3 | 4468 | 6546 | OK | OK | 0 | 2 | 400 | 1564.86 | 0 | 0 | 0 | 1 | 98 | 1324.47 | 0.6 | 0.1 | NO | NO | NO | SI | SI | SIN SUMERGENCIA, MEDIANO LLENADO DE BOMBA, GOLPE DE FLUIDO, LEVE CIERRE TARDIO EN LA TV. | [5 empty] | 1 | 1 | 15117 | JAZMIN-CM-2:1
JAZMIN | JAZMIN CM-03 | 2022-08-05 | 2241 | 2107 | 2375 | AMPSCOT C-320-256-144 | 115 | 1/3 | 2 | 3.209 | 96 | 94 | 110 |  | 4.25 | 110.7 | 3559 | 7 | OIL | 37.7 | 5643 | 8789 | OK | OK | 0 | 2 | 400 | 2295.26 | 0 | 0 | 0 | 1 | 100 | 1445.38 | 0.6 | 0.1 | NO | NO | NO | SI | SI | SIN SUMERGENCIA, BAJO LLENADO DE BOMBA, SEVERO GOLPE DE FLUIDO, INTERFERENCIA POR GAS, BAJAR SPM. POZO DEFICIENTE | [5 empty] | 1 | 1 | 15118 | JAZMIN-CM-3:1
JAZMIN | JAZMIN CM-04 | 2022-08-05 | 1668.5 | 1592 | 1745 | KERUI C-320-256-144 | 144 | 4/4 | 2 | 2.727 | 112 | 104 | 100 |  | 29.07 | 142.1 | 2545 | 52.5 | EMULSIÓN | 27.4 | 4165 | 6092 | OK | OK | 0 | 2 | 400 | 1567.05 | 11 | 11 | 0 | 3 | 92 | 1481.15 | 5.2 | 0.3 | NO | NO | NO | SI | SI | BAJA SUMERGENCIA, INTERFERENCIA POR GAS, SEVERO GOLPE DE FLUIDO, BAJO LLENADO DE BOMBA, NO SE PRESIONA MASTER SIN VOLANTA. BAJAR SPM. | [5 empty] | 1 | 1 | 15119 | JAZMIN-CM-4:1
JAZMIN | JAZMIN CM-05 | 2022-08-05 | 2174.5 | 1902 | 2447 | AMPSCOT C-320-256-145 | 145 | 4/5 | 2 | 4.009 | 179 | 179 | 0 |  | 96.91 | 142 | 2963 | 257.2 | EMULSIÓN | 34.1 | 5207 | 6800 | SL | OK | 2.3 | [11 empty] | NO | NO | NO | NO | SI | POZO CALIENTE LEVE CIERRE TARDIO EN LA TV, BUEN LLENADO DE BOBA, CARTA LLENA, ESCURRIMIENTO EN LA VÁLVULA TV, INTERFERENCIA POR GAS DE BOMBA, SUBIR SPM. NO SE TOMA NIVEL ANULAR CALIENTE 179 F. | [5 empty] | 0 | 1 | 15120 | JAZMIN-CM-5:1
JAZMIN | JAZMIN AF-02 | 2022-08-04 | 1655.35 | 1482.7 | 1828 | AMPSCOT C-320-256-144a | 144 | 3/3 | 2.25 | 3.03 | 150 | 127 | 20 | 500-1 | 58.45 | 141.7 | 2943 | 148.1 | EMUL-VAPOR | 30.5 | 3826 | 6647 | OK | OK | 0 | 2 | 400 | 1226.56 | 462 | 357 | 0.9 | 14 | 74 | 1242.71 | 150 | 1.3 | NO | NO | NO | SI | SI | BUEN LLENADO DE BOMBA, GOLPE DE FLUIDO, ALTA SUMERGENCIA, INTERFERENCIA POR GAS, | [5 empty] | 1 | 1 | 15121 | JAZMIN-AF-2:1
JAZMIN | JAZMIN AF-05 | 2022-08-04 | 1565 | 1443 | 1687 | AMPSCOT C-320-256-144a | 144 | 3/3 | 2 | 1.195 | 114 | 101 | 20 |  | 54.62 | 142.1 | 2133 | 43.3 | EMULSIÓN | 29 | 3818 | 5511 | OK | OK | 0 | 2 | 400 | 1341.29 | 227 | 203 | 0.7 | 5 | 89 | 1197.58 | 86.7 | 0.6 | NO | NO | NO | SI | SI | BUENA SUMERGENCIA, INTERFERENCIA POR GAS, BUEN LLENADO DE BOMBA, GOLPE DE FLUIDO, RESTRICCIÓN EN LA CARRERA ASCENDENTE Y DESCENDENTE. SOLO SE PUDIERON GRABAR 6 CARTAS POR PROBLEMAS EN EL TWM. | [5 empty] | 1 | 1 | 15122 | JAZMIN-AF-5:1
JAZMIN | JAZMIN BD-01 | 2022-08-04 | 1815 | 1419 | 1815 | AMPSCOT C-320-256-144 | 129 | 3/4 | 2 | 5.248 | 148 | 112 | 40 |  | 59.94 | 127.7 | 2390 | 187.4 | EMULSIÓN | 30.1 | 3812 | 6204 | OK | OK | 0 | [11 empty] | NO | NO | NO | SI | SI | BUEN LLENADO DE BOMBA, GOLPE DE FLUIDO, CIERRE TARDIO EN LA TV, NO SE PUDO TOMAR EL NIVEL PORQUE LA VALVULA DEL ANULAR ESTA MUY DURA PARA ABRIR. SUBIR SPM. | [5 empty] | 0 | 1 | 15123 | JAZMIN-BD-1:1
JAZMIN | JAZMIN BD-02 | 2022-08-04 | 1584 | 1455 | 1713 | AMPSCOT C-320-256-144 | 144 | 4/4 | 2.25 | 2.917 | 128 | 111 | 40 | 500-3 | 38.14 | 141.9 | 2890 | 93.2 | EMULSIÓN | 28.9 | 3771 | 6245 | OK | OK | 0 | 2 | 400 | 1499.83 | 101 | 86 | 0.8 | 8 | 82 | 1418.95 | 37.1 | 0.7 | NO | NO | NO | SI | SI | MEDIANA SUMERGENCIA, INTERFERENCIA POR GAS, MEDIANO LLENADO DE BOMBA, GOLPE DE FLUIDO, | [5 empty] | 1 | 1 | 15124 | JAZMIN-BD-2:1
JAZMIN | JAZMIN BG-01 | 2022-08-04 | 1589.5 | 1442 | 1737 | AMPSCOT C-320-256-144 | 144 | 4/4 | 2 | 4.813 | 134 | 105 | 30 |  | 19.39 | 142.3 | 2128 | 61.9 | EMULSIÓN | 26.2 | 5304 | 5661 | OK | SL | 0 | 2 | 400 | 1377.67 | 196 | 164 | 1 | 7 | 84 | 1371.5 | 69.8 | 1 | NO | NO | NO | SI | SI | BUENA SUMERGENCIA, INTERFERENCIA POR GAS, BAJO LLENADO DE BOMBA, SEVERO GOLPE DE FLUIDO, VÁLVULA SV LEVANTADA, BAJAR SPM. NO SE PRESIONA MASTER SIN VOLANTA, | [5 empty] | 1 | 1 | 15125 | JAZMIN-BG-1:1
JAZMIN | JAZMIN BG-02 | 2022-08-04 | 1903 | 1756 | 2050 | AMPSCOT C-320-256-144a | 115 | 1/3 | 2 | 2.166 | 101 | 97 | 30 | 300-5 | 6.18 | 112 | 2748 | 7 | OIL | 33.5 | 6654 | 7122 | OK | NO | 0 | 2 | 400 | 1911.65 | 21 | 21 | 0.5 | 0 | 100 | 1251.08 | 9.9 | 0 | NO | NO | NO | SI | SI | BAJO LLENADO DE BOMBA, SEVERO GOLPE DE FLUIDO, INTERFERENCIA POR GAS, BAJA SUMERGENCIA, VÁLVULA SV LEVANTADA, BAJAR MÁS SPM. | [5 empty] | 1 | 1 | 15126 | JAZMIN-BG-2:1
JAZMIN | JAZMIN BG-03 | 2022-08-04 | 1522.39 | 1391.79 | 1647 | AMPSCOT C-320-256-144a | 144 | 3/3 | 2 | 2.439 | 106 | 104 | 30 |  | 55.08 | 142.7 | 2051 | 89.4 | EMULSIÓN | 25.8 | 3989 | 5997 | OK | OK | 0 | 2 | 400 | 1365.59 | 72 | 57 | 0.8 | 10 | 80 | 1376.6 | 25.3 | 1.1 | NO | NO | NO | SI | SI | MEDIANA SUMERGENCIA, INTERFERENCIA POR GAS, BUEN LLENADO DE BOMBA, GOLPE DE FLUIDO, NO SE PRESIONA MASTER SIN VOLANTA. | [5 empty] | 1 | 1 | 15127 | JAZMIN-BG-3:1
JAZMIN | JAZMIN BG-04 | 2022-08-04 | 1639.29 | 1498.59 | 1780 | LUFKIN C-640D-305-168 | 168 | 4/4 | 2 | 1.842 | 117 | 105 | 30 |  | 95.74 | 143.6 | 2112 | 118.2 | OIL | 17.5 | 3015 | 3564 | NO | NO | 0 | 2 | 400 | 1495.02 | 77 | 71 | 0.6 | 3 | 92 | 1245.85 | 31 | 0.6 | NO | NO | NO | SI | SI | MEDIANA SUMERGENCIA, NIVEL CON RUIDO, BUEN LLENADO DE BOMBA, POSIBLE BLOQUEO DE VÁLVULAS POR GAS, SE RECOMIENDA ESPACEAR, SI NO REACCIONA, SE RECOMIENDA REALIZAR PRUEBA DE TUBERÍA, VÁLVULAS IGUALADAS, NO SE PRESIONA MASTER SIN VOLANTA, BOMBEO DEFICIENTE. NO LEVANTA LA PRESION INICIAL. | [5 empty] | 1 | 1 | 15128 | JAZMIN-BG-4:1
JAZMIN | JAZMIN D-01 | 2022-08-04 | 1692.18 | 1232.37 | 2152 | KERUI C-320-256-144 | 144 | 4/4 | 2 | 6.081 | 148 | 115 | 40 | 500-1 | 73.99 | 141.8 | 2469 | 297.5 | EMULSIÓN | 36.3 | 4545 | 7037 | SL | OK | 3.7 | 2 | 400 | 1250.25 | 563 | 563 | 4 | 0 | 100 | 1487.51 | 236.9 | 0 | NO | NO | NO | SI | SI | ALTA SUMERGENCIA, INTERFERENCIA POR GAS, BUEN LLENADO DE BOMBA, GOLPE DE FLUIDO, ESCURRIMIENTO EN LA TV. SUBIR SPM. | [5 empty] | 1 | 1 | 15129 | JAZMIN-D-1:1
JAZMIN | JAZMIN D-02 | 2022-08-04 | 1746 | 1286 | 2206 | SEM C-456-256-144 | 144 | 3/3 | 2 | 4.054 | 119 | 95 | 40 |  | 68.39 | 121.9 | 2617 | 157.6 | AGUA-EMUL | 30.6 | 4025 | 7003 | OK | OK | 0 | [11 empty] | NO | NO | NO | SI | SI | BUEN LLENADO DE BOMBA, GOLPE DE FLUIDO, INTEFERENCIA POR GAS, NO SE PRESIONA MASTER SIN VOLANTA, NO SE TOMA NIVEL VALVULA ANULAR CON LA ESPIGA MALA FAVOR REALIZAR MANTENIMIENTO. | [5 empty] | 0 | 1 | 15130 | JAZMIN-D-2:1
JAZMIN | JAZMIN D-03 | 2022-08-04 | 1672.5 | 1235 | 2110 | LUFKIN C-456-256-144 | 144 | 3/3 | 2 | 5.07 | 144 | 97 | 40 |  | 96.31 | 139.4 | 2734 | 317.4 | EMULSIÓN | 29.6 | 3976 | 5816 | SL | OK | 4.2 | [11 empty] | NO | NO | NO | SI | SI | FUERTE GOLPE DE BOMBA, STUFFING AJUSTADO, ESCURRIMIENTO EN LA VÁLULA TV, BUEN LLENADO DE BOMBA, NO SE PRESIONA MASTER SIN VOLANTA, NO SE TOMA NIVEL EL ANULAR TIENE UNA VALVULA Y ESTA DURA PARA RETIRAR, SUBIR SPM. | [5 empty] | 0 | 1 | 15131 | JAZMIN-D-3:1
JAZMIN | JAZMIN D-06 | 2022-08-04 | 1774.5 | 1299 | 2250 | LUFKIN C-456-256-144 | 144 | 3/3 | 2 | 2.514 | 145 | 110 | 40 |  | 91.9 | 141.9 | 2514 | 152.9 | EMULSIÓN | 30.3 | 3846 | 5778 | LL | OK | 1.5 | [11 empty] | NO | NO | NO | SI | SI | BUEN LLENADO DE BOMBA, CARTA LLENA, INTERFERENCIA POR GAS, ESCURRIMIENTO EN LA VÁLVULA TV, NO SE PRESIONA MASTER SIN VOLANTA, NO SE TOMA NIVEL PORQUE LA VALVULA DEL ANULAR ESTA MUY PEGADA AL CONTRAPOZO Y NO HAY MANERA DE PONER EL CODO. SUBIR SPM. | [5 empty] | 0 | 1 | 15132 | JAZMIN-D-6:1
JAZMIN | JAZMIN D-08 | 2022-08-04 | 1811.5 | 1333 | 2290 | LUFKIN M-456D-256-144 | 144 | 3/3 | 2 | 3.093 | 143 | 114 | 40 |  | 97.49 | 142.1 | 3061 | 199.8 | EMULSIÓN | 31.3 | 4998 | 7030 | SL | OK | 5.7 | 2 | 400 | 1321.89 | 791 | 730 | 0.4 | 6 | 86 | 1472.03 | 302.4 | 0.5 | NO | NO | NO | SI | SI | ALTA SUMERGENCIA, BUEN LLENADO DE BOMBA, CARTA LLENA, NO SE PRESIONA MASTER DURA PARA CERRAR, SUBIR SPM. | [5 empty] | 1 | 1 | 15133 | JAZMIN-D-8:1
JAZMIN | JAZMIN E-01 | 2022-08-04 | 1578.5 | 1192 | 1965 | AMPSCOT C-456-256-144 | 144 | 4/4 | 2.25 | 6.02 | 104 | 90 | 30 |  | 97.28 | 142.4 | 2468 | 492.4 | EMULSIÓN | 32.5 | 4032 | 5244 | SL | SL | 2.8 | 2 | 400 | 1080.11 | 358 | 358 | 4.3 | 0 | 100 | 1490.84 | 154.4 | -0.7 | NO | NO | NO | SI | SI | ALTA SUMERGENCIA, ESCURRIMIENTO EN LAS VÁLVULAS TV Y SV, BUEN LLENADO DE BOMBA, SUBIR SPM. NO SE PRESIONA MASTER SIN VOLANTA, | [5 empty] | 1 | 1 | 15134 | JAZMIN-E-1:1
JAZMIN | JAZMIN E-05 | 2022-08-04 | 1415 | 1166 | 1664 | AMPSCOT C-456-256-144 | 144 | 3/4 | 2 | 4.036 | 120 | 93 | 30 |  | 91.58 | 127.9 | 2038 | 220.5 | EMULSIÓN | 27.4 | 3170 | 5412 | SL | OK | 3 | 2 | 400 | 1480.77 | 21 | 21 | 4 | 0 | 100 | 1343.71 | 13.2 | -0.3 | NO | NO | NO | SI | SI | BUEN LLENADO DE BOMBA, LEVE GOLPE DE FLUIDO, BAJA SUMERGENCIA, ESCURRIMIENTO EN LA VÁLVULA TV, INTERFERENCIA POR GAS, LEVE CIERRE TARDIO EN LA TV, NO SE PRESONA VALVULA DE LAS MASTER, DURA PARA CERRAR. SUBIR SPM. | [5 empty] | 1 | 1 | 15135 | JAZMIN-E-5:1
JAZMIN | JAZMIN E-06 | 2022-08-04 | 1357.5 | 1047 | 1668 | AMPSCOT C-456-256-144 | 144 | 4/4 | 2 | 3.13 | 114 | 93 | 30 |  | 56.98 | 142.8 | 1938 | 118.8 | EMULSIÓN | 23.7 | 3156 | 4963 | OK | OK | 0 | 2 | 400 | 1109.13 | 247 | 237 | 3.9 | 2 | 96 | 1428.38 | 103.5 | 0.2 | NO | NO | NO | SI | SI | BUENA SUMERGENCIA, BUEN LLENADO DE BOMBA, GOLPE DE FLUIDO, LEVE INTERFERENCIA POR GAS, NO SE PRESIONA MASTER SIN VOLANTA. | [5 empty] | 1 | 1 | 15136 | JAZMIN-E-6:1
JAZMIN | JAZMIN E-07 | 2022-08-04 | 1482.5 | 1117 | 1848 | AMPSCOT C-456-256-144a | 144 | 4/4 | 2 | 2.961 | 114 | 92 | 30 |  | 53.25 | 142.6 | 1813 | 104.9 | EMULSIÓN | 25.1 | 2729 | 4376 | OK | OK | 0 | 2 | 400 | 1203.4 | 123 | 111 | 3.2 | 4 | 91 | 1328.26 | 50.4 | 0.4 | NO | NO | NO | SI | SI | BUENA SUMERGENCIA, BUEN LLENADO DE BOMBA, INTERFERENCIA POR GAS, GOLPE DE FLUIDO, NO SE PRESIONA MASTER SIN VOLANTA, POZO EN CONDICIONES ESTABLES, | [5 empty] | 1 | 1 | 15137 | JAZMIN-E-7:1
JAZMIN | JAZMIN E-10 | 2022-08-04 | 1436 | 1092 | 1780 | AMPSCOT C-456-256-144 | 144 | 4/4 | 2 | 5.714 | 104 | 87 | 30 | 500-1 | 71.04 | 142.1 | 2335 | 269.1 | EMULSIÓN | 27.2 | 3765 | 5327 | SL | OK | 6.3 | 2 | 400 | 1139.67 | 512 | 492 | 3.8 | 3 | 93 | 1480.09 | 210.1 | 0.3 | NO | NO | NO | SI | SI | ALTA SUMERGENCIA, ESCURRIMIENTO EN LA VÁLVULA TV, BUEN LLENADO DE BOMBA, GOLPE DE FLUIDO. FRENO DESTENSIONADO. SUBIR SPM. | [5 empty] | 1 | 1 | 15138 | JAZMIN-E-10:1
JAZMIN | JAZMIN K-01 | 2022-08-04 | 1448 | 1104 | 1792 | AMPSCOT C-320-256-144 | 144 | 4/4 | 2 | 5.07 | 195 | 125 | 30 |  | 97.29 | 143.4 | 2350 | 330 | EMULSIÓN | 26 | 4047 | 4126 | NO | NO | 0.1 | 2 | 400 | 941.79 | 706 | 706 | 6.2 | 0 | 100 | 1337.77 | 296.5 | 0 | NO | NO | NO | SI | SI | POZO CALIENTE, ALTA SUMERGENCIA Y LLENADO DE BOMBA, VÁLVULAS IGUALADAS. NO SE PRESIONA MASTER SIN VOLANTA, SUBIR SPM. | [5 empty] | 1 | 1 | 15139 | JAZMIN-K-1:1
JAZMIN | JAZMIN K-02 | 2022-08-04 | 1504.01 | 1263.02 | 1745 | AMPSCOT C-320-256-144 | 144 | 4/4 | 2 | 5.233 | 198 | 117 | 30 |  | 97.58 | 141.4 | 2063 | 336.8 | EMULSIÓN | 29 | 3798 | 3771 | NO | NO | 0 | 2 | 400 | 1120.43 | 403 | 403 | 6 | 0 | 100 | 1412.01 | 171.4 | 0 | NO | NO | NO | SI | SI | POZO CALIENTE, ALTA SUMERGENCIA Y LLENADO DE BOMBA, VÁLVULAS IGUALADAS, AUMENTO DE CARGA AL FINALIZAR LA CARRERA ASCENDENTE Y SUBIR SPM. FRENO DESTENSIONADO. | [5 empty] | 1 | 1 | 15140 | JAZMIN-K-2:1
JAZMIN | JAZMIN K-03 | 2022-08-04 | 1463.5 | 1138 | 1789 | AMPSCOT C-320-256-144 | 144 | 4/4 | 2 | 5.114 | 210 | 131 | 30 |  | 86.81 | 143.1 | 1656 | 296.2 | EMULSIÓN | 23.8 | 3340 | 4447 | SL | OK | 2 | 2 | 400 | 1000.68 | 382 | 382 | 5.9 | 0 | 100 | 1369.86 | 130.1 | 0 | NO | NO | NO | SI | SI | POZO CALIENTE, ALTA SUMERGENCIA, NIVEL CON RUIDO, BUEN LLENADO DE BOMBA, CARTA LLENA, ESCURRIMIENTO EN LA TV, NO SE PRESIONA MASTER SIN VOLANTA, SUBIR SPM. | [5 empty] | 1 | 1 | 15141 | JAZMIN-K-3:1
JAZMIN | JAZMIN K-04 | 2022-08-04 | 1446.85 | 1178.7 | 1715 | AMPSCOT C-320-256-144 | 129 | 3/4 | 2 | 5.294 | 157 | 112 | 30 |  | 51.2 | 140.6 | 2071 | 177.7 | EMULSIÓN | 29.3 | 3290 | 5445 | OK | OK | 0 | 2 | 400 | 1173.64 | 345 | 340 | 5.8 | 1 | 98 | 1286.18 | 147.6 | 0.1 | NO | NO | NO | SI | SI | MEDIANO LLENADO DE BOMBA, GOLPE DE FLUIDO, LEVE CIERRE TARDIO EN LA TV, ALTA SUMERGENCIA, INTERFERENCIA POR GAS, STUFFING AJUSTADO, NO SE PRESIONA MASTER SIN VOLANTA. | [5 empty] | 1 | 1 | 15142 | JAZMIN-K-4:1
JAZMIN | JAZMIN K-07 | 2022-08-04 | 1364.62 | 1084.25 | 1645 | AMPSCOT C-320-256-144 | 144 | 4/4 | 2 | 7.5 | 131 | 112 | 30 |  | 97.23 | 142.7 | 2090 | 485.5 | EMULSIÓN | 31.7 | 4097 | 5652 | SL | SL | 3 | 2 | 400 | 1235.89 | 259 | 259 | 6.1 | 0 | 100 | 1442.95 | 114.2 | 0 | NO | NO | NO | SI | SI | BUENA SUMERGENCIA, BUEN LLENADO DE BOMBA, CARTA LLENA, PEQUEÑO CIERRE TARDIO EN LA TV, NO SE PRESIONA MASTER SIN VOLANTA, SUBIR SPM. FRENO DESTENSIONADO. SE ENCONTRO POZO PARADO Y SE DEJA NUEVAMENTE PARADO, | [5 empty] | 1 | 1 | 15143 | JAZMIN-K-7:1
JAZMIN | JAZMIN K-08 | 2022-08-04 | 1506.5 | 1181 | 1832 | AMPSCOT C-320-256-144 | 144 | 4/4 | 2 | 6.1 | 216 | 148 | 30 | [5 empty] | EMULSIÓN | [5 empty] | 0 | 2 | 400 | 1050.12 | 410 | 410 | 6.1 | 0 | 100 | 1338.58 | 174.4 | 0 | NO | NO | NO | SI | SI | ALTA SUMERGENCIA, SOLO SE PUDO TOMAR EL NIVEL PORQUE LA UNIDAD TIENE EL FRENO DESTENSIONADO FAVOR REALIZAR MANTENIMIENTO. NO SE PRESIONA MASTER SIN VOLANTA, | [5 empty] | 1 | 0 | 15144 | JAZMIN-K-8:1
JAZMIN | JAZMIN AD-01 | 2022-08-03 | 1474.5 | 1187 | 1762 | AMPSCOT C-320-256-144 | 144 | 4/4 | 2 | 2.067 | 110 | 109 | 50 |  | 18.2 | 143.1 | 1691 | 25.1 | EMULSIÓN | 19.3 | 2772 | 4099 | OK | OK | 0 | 2 | 400 | 1172.9 | 13 | 13 | 0.6 | 1 | 100 | 1510.49 | 6.4 | 0.1 | NO | NO | NO | SI | SI | BAJO LLENADO DE BOMBA, SEVERO GOLPE DE FLUIDO, BAJA SUMERGENCIA, INTERFERENCIA DE GAS, NO SE PRESIONA MASTER SIN VOLANTA. BAJAR SPM. | [5 empty] | 1 | 1 | 15145 | JAZMIN-AD-1:1
JAZMIN | JAZMIN AD-02 | 2022-08-03 | 1356.5 | 1147 | 1566 | AMPSCOT C-320-256-144 | 129 | 3/4 | 2 | 4.592 | 194 | 183 | 50 |  | 87.84 | 128.6 | 1829 | 241.9 | EMULSIÓN | 21.2 | 2921 | 4140 | LL | OK | 1.3 | [11 empty] | NO | NO | NO | SI | SI | POZO CALIENTE, BUEN LLENADO DE BOMBA, LEVE GOLPE DE FLUIDO, LL EN LA VÁLVULA TV, ALTA INTERFERENCIA POR GAS, NO SE PRESIONA MASTER SIN VOLANTA. NO SE TOMA NIVEL ANULAR CALIUENTE 183 F. SUBIR SPM. | [5 empty] | 0 | 1 | 15146 | JAZMIN-AD-2:1
JAZMIN | JAZMIN AD-03 | 2022-08-03 | 1230 | 1077 | 1383 | AMPSCOT C-320-256-144 | 144 | 4/4 | 2 | 4.5 | 147 | 116 | 50 |  | 46.27 | 129.2 | 1312 | 125.4 | EMULSIÓN | 18.1 | 2736 | 3800 | OK | OK | 0 | 2 | 400 | 614.57 | 392 | 387 | 0.1 | 1 | 99 | 1224.25 | 130.9 | 0.2 | NO | NO | NO | SI | SI | ALTA SUMERGENCIA, INTERFERENCIA POR GAS, MEDIANO LLENADO DE BOMBA, GOLPE DE FLUIDO, NO SE PRESIONA MASTER SIN VOLANTA, | [5 empty] | 1 | 1 | 15147 | JAZMIN-AD-3:1
JAZMIN | JAZMIN AD-04 | 2022-08-03 | 1397.5 | 1188 | 1607 | AMPSCOT C-320-256-144 | 129 | 3/4 | 2 | 6.186 | 183 | 161 | 50 |  | 30.78 | 128.2 | 1848 | 113.9 | EMULSIÓN | 25.6 | 2615 | 4453 | OK | OK | 0 | [11 empty] | NO | NO | NO | NO | SI | POZO CALIENTE, MEDIANO LLENADO DE BOMBA, GOLPE DE FLUIDO, LEVE CIERRE TARDIO EN LA TV, NO SE PRESIONA MATER SIN VOLANTA, NO SE TOMA NIVEL ANULAR CALIENTE Y CON VAPOR 161 F. | [5 empty] | 0 | 1 | 15148 | JAZMIN-AD-4:1
JAZMIN | JAZMIN AD-05 | 2022-08-03 | 1353 | 1161 | 1545 | AMPSCOT C-320-256-144 | 129 | 3/4 | 2 | 2.42 | 116 | 104 | 50 |  | 37.78 | 127.2 | 1868 | 54.7 | OIL-EMUL | 25.5 | 2611 | 4570 | OK | OK | 0 | 2 | 400 | 1197.87 | 63 | 59 | 0.4 | 2 | 93 | 1531.81 | 25.3 | 0.3 | NO | NO | NO | SI | SI | MEDIANA SUMERGENCIA, GOLPE DE FLUIDO, MEDIANO LLENADO DE BOMBA, LEVE CIERRE TARDIO, INTERFERENCIA POR GAS, STUFFING AJUSTADO O GOLPE AL FINALIZAR LA CARRERA ASCENDENTE, NO SE PRESIONA MASTER SIN VOLANTA, | [5 empty] | 1 | 1 | 15149 | JAZMIN-AD-5:1
JAZMIN | JAZMIN AD-07 | 2022-08-03 | 1545.5 | 1172 | 1919 | AMPSCOT C-320-256-144 | 144 | 4/4 | 2.25 | 2.32 | 128 | 100 | 50 |  | 65.28 | 142.3 | 2233 | 127.2 | EMULSIÓN | 25.7 | 3879 | 4605 | OK | SL | 0.1 | 2 | 400 | 1141.29 | 102 | 98 | 0.7 | 2 | 96 | 1407.27 | 41.9 | 0.2 | NO | NO | NO | SI | SI | BUEN LLENADO DE BOMBA, GOLPE DE FLUIDO, BUENA SUMERGENCIA, ESCURRIMIENTO EN LA VÁLVULA SV, INTERFERENCIA POR GAS, NO SE PRESIONA MASTER SIN VOLANTA. | [5 empty] | 1 | 1 | 15150 | JAZMIN-AD-7:1
JAZMIN | JAZMIN AD-08 | 2022-08-03 | 1474.11 | 1127.22 | 1821 | AMPSCOT C-320-256-144 | 144 | 4/4 | 2.25 | 4.018 | 109 | 106 | 50 |  | 59.05 | 138.6 | 2616 | 194.1 | AGUA-OIL | 30.3 | 2926 | 5982 | SL | OK | 5.4 | 2 | 400 | 1601.44 | 89 | 89 | 1.1 | 4 | 100 | 1440.79 | 38.7 | 0.4 | NO | NO | NO | SI | SI | MEDIANA SUMERGENCIA, BUEN LLENADO DE BOMBA, GOLPE DE FLUIDO, ESCURRIMIENTO EN LA VÁLVULA TV, LEVE INTERFERENCIA POR GAS, STUFFING AJUSTADO O GOLPE DE LA BARRA LISA EN EL CABEZAL, LEVE CIERRE TARDIO, NO SE PRESIONA MASTER SIN VOLANTA. | [5 empty] | 1 | 1 | 15151 | JAZMIN-AD-8:1
JAZMIN | JAZMIN AG-01 | 2022-08-03 | 2309 | 1372 | 2309 | LUFKIN C-320D-213-120 | 101 | 2/3 | 2 | 3.358 | 111 | 101 | 50 |  | 27.57 | 100.2 | 2106 | 43.3 | EMULSIÓN | 32.1 | 3094 | 5388 | OK | OK | 0.1 | 2 | 400 | 1537.75 | 16 | 14 | 0.8 | 6 | 87 | 1492.24 | 7 | 0.4 | NO | NO | NO | SI | SI | BAJA SUMERGENCIA, BAJO LLENADO DE BOMBA, SEVERO GOLPE DE FLUIDO, INTERFERENCIA POR GAS, NO SE PRESIONA MASTER SIN VOLANTA. | [5 empty] | 1 | 1 | 15152 | JAZMIN-AG-1:1
JAZMIN | JAZMIN AG-02 | 2022-08-03 | 1643 | 1376 | 1910 | LUFKIN C-320D-213-120 | 120 | 4/4 | 2 | 1.312 | 109 | 91 | 50 |  | 73.86 | 118.5 | 2034 | 53.6 | EMULSIÓN | 32.7 | 4008 | 5045 | OK | SL | 0.1 | 2 | 400 | 1341.1 | 110 | 86 | 1.2 | 11 | 78 | 1467.29 | 37.7 | 0.9 | NO | NO | NO | SI | SI | MADIANA SUMERGENCIA, INTERFERENCIA POR GAS, ESCURRIMIENTO EN LA VÁLVULA SV, BUEN LLENADO DE BOMBA, GOLPE DE FLUIDO, STUFFING AJUSTADO, NO SE PRESIONA MASTER SIN VOLANTA, | [5 empty] | 1 | 1 | 15153 | JAZMIN-AG-2:1
JAZMIN | JAZMIN AG-04 | 2022-08-03 | 1568.5 | 1335 | 1802 | LUFKIN C-320D-213-120 | 102 | 2/3 | 2 | 1.858 | 96 | 92 | 50 |  | 25.89 | 99.8 | 2042 | 22.4 | EMULSIÓN | 31.7 | 4611 | 5700 | OK | SL | 0 | 2 | 400 | 1380.91 | 66 | 50 | 1.8 | 14 | 75 | 1523.35 | 23.1 | 1.2 | NO | NO | NO | SI | SI | MEDIANA SUMERGENCIA, INTERFERENCIA POR GAS, BAJO LLENADO DE BOMBA, SEVERO GOLPE DE FLUIDO, CIERRE TARDIO DE LA VÁLVULA TV, VÁLVULA SV LEVANTADA, NO SE PRESIONA MASTER SIN VOLANTA. | [5 empty] | 1 | 1 | 15154 | JAZMIN-AG-4:1
JAZMIN | JAZMIN AG-05 | 2022-08-03 | 1831 | 1301 | 2361 | KERUI C-456D-256-144 | 144 | 4/4 | 2 | 2.449 | 98 | 91 | 50 |  | 41.46 | 142.4 | 1980 | 67.4 | EMULSIÓN | 24.7 | 3076 | 4891 | OK | OK | 0 | 2 | 400 | 1291.62 | 105 | 90 | 1.2 | 7 | 85 | 1476.13 | 39.3 | 0.6 | NO | NO | NO | SI | SI | BUENA SUMERGENCIA, INTERFERENCIA POR GAS, MEDIANO LLENADO DE BOMBA, GOLPE DE FLUIDO, NO SE PRESIONA MASTER SIN VOLANTA, | [5 empty] | 1 | 1 | 15155 | JAZMIN-AG-5:1
JAZMIN | JAZMIN AH-01 | 2022-08-03 | 1690 | 1250 | 2130 | LUFKIN M-456D-256-144 | 111 | 1/3 | 2 | 2.922 | 113 | 94 | 40 |  | 94.88 | 110.4 | 2056 | 142.8 | EMULSIÓN | 29.4 | 4671 | 6860 | LL | OK | 1.4 | 2 | 400 | 1390.38 | 40 | 34 | 1.5 | 6 | 85 | 1478.34 | 16.1 | 0.7 | NO | NO | NO | SI | SI | BAJA SUMERGENCIA, INTERFERENCIA POR GAS, LL EN LA VÁLVULA TV, BUEN LLENADO DE BOMBA, CIERRE TARDIO EN LA VÁLVULA TV, | [5 empty] | 1 | 1 | 15156 | JAZMIN-AH-1:1
JAZMIN | JAZMIN AH-02 | 2022-08-03 | 1808.06 | 1324.12 | 2292 | LUFKIN M-456D-256-144 | 111 | 1/3 | 2 | 3.442 | 116 | 101 | 40 |  | 97.68 | 110.4 | 1901 | 173.2 | EMULSIÓN | 22.1 | 3159 | 5073 | SL | SL | 3.3 | 2 | 400 | 1186.32 | 150 | 135 | 1.1 | 4 | 90 | 1462.78 | 57.8 | 0.4 | NO | NO | NO | SI | SI | BUENA SUMERGENCIA, BUEN LLENADO DE BOMBA, CARTA LLENA, ESCURRIMIENTO EN LAS VÁLVULAS TV Y SV, INTERFERENCIA POR GAS, NO SE PRESIONA MASTER SIN VOLANTA. SUBIR SPM. | [5 empty] | 1 | 1 | 15157 | JAZMIN-AH-2:1
JAZMIN | JAZMIN AH-03 | 2022-08-03 | 1695 | 1256 | 2134 | LUFKIN M-456D-256-144 | 111 | 1/3 | 2 | 5.714 | 137 | 101 | 40 | 500-1 | 75.09 | 109 | 2729 | 218.2 | EMULSIÓN | 29.8 | 3933 | 6127 | SL | OK | 5.6 | [11 empty] | NO | NO | NO | SI | SI | BUEN LLENADO DE BOMBA, GOLPE DE FLUIDO, ESCURRIMIENTO EN LA VÁLVULA TV, GOLPE DE BOMBA. NO SE TOMA NIVEL POR CONTRA POZO LLENO. | [5 empty] | 0 | 1 | 15158 | JAZMIN-AH-3:1
JAZMIN | JAZMIN AH-04 | 2022-08-03 | 1792.5 | 1309 | 2276 | LUFKIN M-456D-256-144 | 144 | 3/3 | 2 | 1.5 | 125 | 100 | 40 | [5 empty] | EMULSIÓN | [5 empty] | 0 | 2 | 400 | 1294.12 | 704 | 655 | 1.1 | 5 | 89 | 1497.82 | 273.7 | 0.4 | NO | NO | NO | SI | SI | ALTA SUMERGENCIA, SOLO SE TOMA NIVEL PORQUE EL POZO LE ESTA FLOTANDO LA SARTA, NO SE PRESIONA MASTER SIN VOLANTA. | [5 empty] | 1 | 0 | 15159 | JAZMIN-AH-4:1
JAZMIN | JAZMIN AH-06 | 2022-08-03 | 1783.79 | 1298.58 | 2269 | LUFKIN M-456D-256-144 | 144 | 3/3 | 2 | 5.732 | 122 | 100 | 40 |  | 54.65 | 140.4 | 2787 | 205.2 | EMULSIÓN | 36.9 | 3828 | 6776 | SL | OK | 4.9 | 2 | 400 | 1287.15 | 708 | 644 | 1.1 | 6 | 86 | 1490.62 | 269.4 | 0.6 | NO | NO | NO | SI | SI | ALTA SUMERGENCIA, BUEN LLENADO DE BOMBA, ESCURRIMIENTO EN LA VÁLVULA TV, LEVE INTERFERENCIA POR GAS, NO SE PRESIONA LA MASTER NO TIENE VOLANTA. SUBIR SPM. | [5 empty] | 1 | 1 | 15160 | JAZMIN-AH-6:1
JAZMIN | JAZMIN AN-08 | 2022-08-03 | 1657.61 | 1517.22 | 1798 | AMPSCOT C-320-256-144 | 144 | 4/4 | 2 | 4.932 | 138 | 117 | 60 |  | 77.97 | 142.1 | 2462 | 254.8 | EMULSIÓN | 28.4 | 3231 | 5476 | SL | OK | 4.3 | 2 | 400 | 1464.13 | 211 | 188 | 0.5 | 6 | 86 | 1409.18 | 78.9 | 0.7 | NO | NO | NO | SI | SI | BUENA SUMERGENCIA, INTERFERENCIA POR GAS, BUEN LLENADO DE BOMBA, MEJORÓ, GOLPE DE FLUIDO, LEVE CIERRE TARDIO EN LA TV.SUBIR SPM. | [5 empty] | 1 | 1 | 15161 | JAZMIN-AN-8:1
JAZMIN | JAZMIN G-01 | 2022-08-03 | 1404.5 | 1101 | 1708 | AMPSCOT C-320-256-144a | 144 | 3/3 | 2.25 | 4.196 | 216 | 125 | 20 |  | 53.27 | 143.2 | 1937 | 188.9 | EMULSIÓN | 19.6 | 2711 | 3948 | OK | OK | 0 | [11 empty] | NO | NO | NO | SI | SI | POZO CALIENTE, BUEN LLENADO DE BOMBA, GOLPE DE FLUIDO, NO SE PRESIONA MASTER SIN VOLANTA, NO SE TOMA NIVEL, CODO DEL ANULAR CON ROSCA INTERNA MALA, FRENO DESTENSIONADO. | [5 empty] | 0 | 1 | 15162 | JAZMIN-G-1:1
JAZMIN | JAZMIN G-02 | 2022-08-03 | 1473 | 1148 | 1798 | AMPSCOT C-320-256-144a | 144 | 3/3 | 2 | 5.66 | 160 | 107 | 20 |  | 17.41 | 143.3 | 1463 | 65.9 | EMULSIÓN | 20.9 | 3555 | 4214 | OK | SL | 0 | 2 | 400 | 1049.35 | 21 | 21 | 13.7 | 0 | 100 | 1423.82 | 22.8 | -0.1 | NO | NO | NO | SI | SI | BAJA SUMERGENCIA, BAJO LLENADO DE BOMBA, SEVERO GOLPE DE FLUIDO, VÁLVULA SV LEVANTADA Y CON ESCURRIMIENTO, NO SE PRESIONA MASTER SIN VOLANTA. BAJAR SPM. | [5 empty] | 1 | 1 | 15163 | JAZMIN-G-2:1
JAZMIN | JAZMIN G-03 | 2022-08-03 | 1403.5 | 1160 | 1647 | AMPSCOT C-320-256-144a | 144 | 3/3 | 2 | 3.888 | 135 | 112 | 20 |  | 33.64 | 141.9 | 2060 | 86.5 | EMULSIÓN | 26.1 | 3854 | 5381 | OK | OK | 0 | 2 | 400 | 1591.8 | 0 | 0 | 13.3 | 0 | 100 | 1526.17 | 14 | 0 | NO | NO | NO | SI | SI | MEDIANO LLENADO DE BOMBA, GOLPE DE FLUIDO, SIN SUMERGENCIA, STUFFING AJUSTADO, NO SE PRESIONA MASTER SIN VOLANTA, | [5 empty] | 1 | 1 | 15164 | JAZMIN-G-3:1
JAZMIN | JAZMIN G-04 | 2022-08-03 | 1475.4 | 1131.8 | 1819 | AMPSCOT C-640-305-168 | 168 | 4/4 | 2 | 2.899 | 117 | 104 | 20 |  | 38.72 | 164.9 | 1469 | 86.3 | EMULSIÓN | 29.1 | 2561 | 4007 | OK | OK | 0 | 2 | 400 | 1107.06 | 0 | 0 | 13.4 | 0 | 100 | 1453.79 | 13.9 | -0.1 | NO | NO | NO | SI | SI | SIN SUMERGENCIA, MEDIANO LLENADO DE BOMBA, GOLPE DE FLUIDO, INTERFERENCIA POR GAS, LA GRAPA DEL CARRIER BAR PEGA EN EL CABEZOTE DE LA UNIDAD Y SE REFLEJA EN LAS CARTAS, NO SE PRESIONA MASTER SIN VOLANTA, | [5 empty] | 1 | 1 | 15165 | JAZMIN-G-4:1
JAZMIN | JAZMIN G-06 | 2022-08-03 | 1346.5 | 1022 | 1671 | AMPSCOT C-320-256-144 | 144 | 4/4 | 2.25 | 4.5 | 160 | 111 | 20 |  | 35.91 | 142.8 | 2350 | 136.2 | EMULSIÓN | 23.6 | 3395 | 5387 | OK | OK | 0 | [11 empty] | NO | NO | NO | SI | SI | MEDIANO LLENADO DE BOMBA, GOLPE DE FLUIDO, NO SE PRESIONA MASTER NO TIENE VOLANTA, NO SE PUDO TOMAR EL NIVEL PORQUE EL ANULAR TIENE UN TAPON Y ESTA DURA PARA RETIRAR, | [5 empty] | 0 | 1 | 15166 | JAZMIN-G-6:1
JAZMIN | JAZMIN G-07 | 2022-08-03 | 1444.5 | 1175 | 1714 | AMPSCOT C-320-256-144a | 144 | 3/3 | 2 | 4.8 | 186 | 137 | 20 |  | 98.25 | 142.9 | 1957 | 314.3 | EMULSIÓN | 23.6 | 3249 | 4799 | SL | OK | 3.2 | 2 | 400 | 1082.39 | 389 | 356 | 1.1 | 4 | 89 | 1434.57 | 147.4 | 0.5 | NO | NO | NO | SI | SI | ALTA SUMERGENCIA, INTERFERENCIA POR GAS, BUEN LLENADO DE BOMBA, CARTA LLENA, SUBIR SPM. | [5 empty] | 1 | 1 | 15167 | JAZMIN-G-7:1
JAZMIN | JAZMIN AB-01 | 2022-08-02 | 1822.85 | 1685.7 | 1960 | KERUI C-320-256-144 | 115 | 1/3 | 2 | 6.545 | 115 | 115 | 40 |  | 41.52 | 112.4 | 2515 | 142.4 | EMULSIÓN | 32.9 | 3823 | 7067 | SL | OK | 3.8 | 2 | 400 | 1152.33 | 577 | 527 | -0.1 | 4 | 91 | 1466.06 | 220.4 | 0.4 | NO | NO | NO | SI | SI | ALTA SUMERGENCIA, MEDIANO LLENADO DE BOMBA, GOLPE DE FLUIDO, ESCURRIMIENTO EN LA VÁLVULA TV, INTERFERENCIA POR GAS, NO SE PRESIONA MASTER SIN VOLANTA. | [5 empty] | 1 | 1 | 15168 | JAZMIN-AB-1:1
JAZMIN | JAZMIN AB-02 | 2022-08-02 | 2242 | 2118 | 2366 | KERUI C-320-256-144 | 115 | 1/3 | 2 | 2.052 | 107 | 96 | 40 | 500-2 | 60 | 110.9 | 3263 | 63.7 | EMULSIÓN | 34.3 | 5473 | 8447 | LL | OK | 0.2 | 2 | 400 | 1769.59 | 502 | 408 | 0.6 | 10 | 80 | 1285.11 | 172.7 | 1.1 | NO | NO | NO | SI | SI | ALTA SUMERGENCIA, INTERFERENCIA POR GAS, BUEN LLENADO DE BOMBA, GOLPE DE FLUIDO, LL EN LA VÁLVULA TV. SUBIR SPM. | [5 empty] | 1 | 1 | 15169 | JAZMIN-AB-2:1
JAZMIN | JAZMIN AB-03 | 2022-08-02 | 1724.02 | 1652.05 | 1796 | KERUI C-320-256-144 | 115 | 1/3 | 2 | 2.394 | 103 | 95 | 40 | 500-2 | 59.55 | 99 | 2265 | 65.8 | EMULSIÓN | 25 | 3466 | 5613 | OK | OK | 0 | 2 | 400 | 1566.09 | 29 | 25 | 1.5 | 6 | 86 | 1446.07 | 12.6 | 0.6 | NO | NO | NO | SI | SI | BAJA SUMERGENCIA, BUEN LLENADO DE BOMBA, GOLPE DE FLUIDO, ESCURRIMIENTO EN LA VÁLVULA TV, INTERFERENICA POR GAS, | [5 empty] | 1 | 1 | 15170 | JAZMIN-AB-3:1
JAZMIN | JAZMIN AO-01 | 2022-08-02 | 1599.68 | 1474.37 | 1725 | AMPSCOT C-320-256-144 | 144 | 4/4 | 2 | 3.267 | 122 | 91 | 20 | 500-2 | 59.54 | 142.1 | 2086 | 128.9 | EMULSIÓN | 25.5 | 3171 | 5420 | OK | OK | 0 | 2 | 400 | 1554.22 | 3 | 3 | 1.5 | 7 | 85 | 1479.51 | 3.1 | 0.7 | NO | NO | NO | SI | SI | BAJA SUMERGENCIA, INTERFERENCIA POR GAS, BUEN LLENADO DE BOMBA, GOLPE DE FLUIDO. LEVE CIERRE TARDIO EN LA TV. | [5 empty] | 1 | 1 | 15171 | JAZMIN-AO-1:1
JAZMIN | JAZMIN AO-02 | 2022-08-02 | 2121.03 | 1947.06 | 2295 | AMPSCOT C-320-256-144 | 144 | 4/4 | 2.25 | 2.057 | 90 | 86 | 20 |  | 22.87 | 108.5 | 3835 | 30.1 | OIL | 34.7 | 4500 | 7847 | OK | OK | 0 | 2 | 400 | 2026.73 | 104 | 89 | 1.3 | 7 | 84 | 1477.21 | 39.3 | 0.4 | NO | NO | NO | SI | SI | MEDIANA SUMERGENCIA, INTERFERENCIA POR GAS, BAJO LLENADO DE BOMBA, SEVERO GOLPE DE FLUIDO, FUERTE GOLPE DE BOMBA. NO SE PRESIONA MASTER SIN VOLANTA. | [5 empty] | 1 | 1 | 15172 | JAZMIN-AO-2:1
JAZMIN | JAZMIN AO-04 | 2022-08-02 | 1610.22 | 1509.44 | 1711 | AMPSCOT C-320-256-144a | 144 | 3/3 | 2 | 3.077 | 110 | 87 | 20 |  | 57.88 | 142.2 | 2138 | 118.2 | EMULSIÓN | 27.5 | 3389 | 6051 | OK | OK | 0 | 2 | 400 | 1423.08 | 143 | 134 | 1 | 3 | 94 | 1374.3 | 57.7 | 0.2 | NO | NO | NO | SI | SI | BUENA SUMERGENCIA, BUEN LLENADO DE BOMBA, GOLPE DE FLUIDO, INTERFERENCIA POR GAS, NO SE PRESIONA MASTER SIN VOLANTA. | [5 empty] | 1 | 1 | 15173 | JAZMIN-AO-4:1
JAZMIN | JAZMIN AO-05 | 2022-08-02 | 1805.03 | 1592.06 | 2018 | KERUI C-456D-256-144 | 144 | 3/3 | 2 | 5.863 | 134 | 98 | 20 |  | 46.22 | 139.8 | 2606 | 176.7 | EMULSIÓN | 42.7 | 3757 | 6606 | OK | OK | 0 | 2 | 400 | 1546.28 | 291 | 257 | 1.1 | 6 | 86 | 1468.45 | 108.3 | 0.5 | NO | NO | NO | SI | SI | BUENA SUMERGENCIA, INTERFERENCIA POR GAS, BUEN LLENADO DE BOMBA, CIERRE TARDIO EN LA TV, GOLPE DE FLUIDO, PERDIDA DE CARGA DURANTE LA CARRERA ASCENDENTE, REESPACIAR. FUERTE GOLPE DE BOMBA. NO SE PRESIONA MASTER SIN VOLANTA, | [5 empty] | 1 | 1 | 15174 | JAZMIN-AO-5:1
JAZMIN | JAZMIN AR-04 | 2022-08-02 | 1911 | 1539 | 2283 | AMPSCOT T C-320-256-144 | 144 | 3/3 | 2 | 5.643 | 110 | 97 | 40 | 500-2 | 88.51 | 141.9 | 3197 | 330.6 | EMULSIÓN | 33.6 | 4485 | 6478 | OK | OK | 0 | 2 | 400 | 1214.1 | 937 | 937 | 0.3 | 1 | 100 | 1470.74 | 391.9 | 0.1 | NO | NO | NO | SI | SI | POZO CON ALTA SUMERGENCIA Y LLENADO DE BOMBA, NO ESTÁ CARGANDO LO SUFICIENTE HASTA SU Fo MAX, INTERFERENCIA POR GAS, LEVE CIERRE TARDIO, SUBIR SPM. | [5 empty] | 1 | 1 | 15175 | JAZMIN-AR-4:1
JAZMIN | JAZMIN AU-04 | 2022-08-02 | 2155 | 1926 | 2385 | KERUI C-320-256-144 | 100 | 1/3 | 2 | 1.844 | 94 | 85 | 50 |  | 13.12 | 96.7 | 3298 | 10.9 | OIL | 43.2 | 5918 | 7958 | OK | OK | 0 | 2 | 400 | 1980.06 | 255 | 231 | 0.7 | 7 | 85 | 1468.35 | 98.1 | 0.4 | NO | NO | NO | SI | SI | BUENA SUMERGENCIA, BAJO LLENADO DE BOMBA, SEVERO GOLPE DE FLUIDO, CIERRE TARDIO EN LA VÁLVULA TV. FLUIDO VISCOSO, NO SE PRESIONA MASTER SIN VOLANTA, SIN CONEXION A LINEA DE BAJA. | [5 empty] | 1 | 1 | 15176 | JAZMIN-AU-4:1
JAZMIN | JAZMIN AU-08 | 2022-08-02 | 1708.5 | 1592 | 1825 | AMPSCOT C-320-256-144a | 144 | 3/3 | 2.25 | 1.969 | 108 | 90 | 50 |  | 88.55 | 141.3 | 3184 | 145.5 | AGUA | 30.8 | 3550 | 6623 | OK | OK | 0 | 2 | 400 | 1566.06 | 161 | 158 | 0.7 | 2 | 97 | 1465.66 | 67.2 | 0.1 | NO | NO | NO | SI | SI | MEJORÓ LLENADO DE BOMBA, BUEN LLENADO DE BOMBA, LEVE GOLPE DE FLUIDO, BUENA SUMERGENCIA. SUBIR SPM, NO SE PRESIONA MASTER SIN VOLANTA, | [5 empty] | 1 | 1 | 15177 | JAZMIN-AU-8:1
JAZMIN | JAZMIN BC-01 | 2022-08-02 | 1570 | 1479 | 1661 | KERUI C-320-256-144 | 144 | 4/4 | 2 | 3.163 | 101 | 93 | 80 |  | 51.8 | 142.6 | 2169 | 109 | NB | 23 | 3285 | 5043 | SL | OK | 2.2 | 2 | 400 | 1391.26 | 15 | 12 | 0.7 | 10 | 80 | 1449.99 | 6 | 0.8 | NO | NO | NO | SI | SI | POZO SIGUE SIN BOMBEO, BAJA SUMERGENCIA, INTERFERENCIA POR GAS, BUEN LLENADO DE BOMBA, GOLPE DE FLUIDO, LEVE CIERRE TARDIO EN LA TV, LAS CARTAS REFLEJAN ACCION DE BOMBEO SE REQUIERE RE ESPACIAR, NO SE PRESIONA LA MASTER SIN VOLANTA, | [5 empty] | 1 | 1 | 15178 | JAZMIN-BC-1:1
JAZMIN | JAZMIN BC-02 | 2022-08-02 | 1568.5 | 1473 | 1664 | KERUI C-320-256-144 | 144 | 3/3 | 2 | 4.215 | 119 | 90 | 80 | 500-1 | 31.5 | 142.4 | 2337 | 88.2 | EMULSIÓN | 27 | 3514 | 5553 | OK | OK | 0 | 2 | 400 | 1463.56 | 62 | 56 | 1.3 | 4 | 91 | 1479.84 | 25.2 | 0.3 | NO | NO | NO | NO | SI | MEDIANA SUMERGENCIA, INTERFERENCIA POR GAS, MEDIANO LLENADO DE BOMBA, GOLPE DE FLUIDO, BAJAR SPM. | [5 empty] | 1 | 1 | 15179 | JAZMIN-BC-2:1
JAZMIN | JAZMIN BC-03 | 2022-08-02 | 1709 | 1615 | 1803 | KERUI C-320-256-144 | 144 | 4/4 | 2 | 3.523 | 139 | 90 | 80 | 500-1 | 61.41 | 142 | 2352 | 143.2 | AGUA | 23.3 | 3299 | 5458 | OK | OK | 0 | [11 empty] | NO | NO | NO | SI | SI | BUEN LLENADO DE BOMBA, GOLPE DE FLUIDO, INTERFERENCIA POR GAS, NO SE TOMA NIVEL VALVULA DEL ANULAR MUY DURA PARA ABRIR. | [5 empty] | 0 | 1 | 15180 | JAZMIN-BC-3:1
JAZMIN | JAZMIN BC-04 | 2022-08-02 | 1589.5 | 1488 | 1691 | KERUI C-320-256-144 | 144 | 3/3 | 2 | 1.622 | 80 | 74 | 80 |  | 28.83 | 142.1 | 2314 | 31 | EMULSIÓN | 23 | 3479 | 5479 | OK | OK | 0 | 2 | 400 | 1496.55 | 25 | 23 | 1.2 | 2 | 95 | 1421.23 | 11.6 | 0.2 | NO | NO | NO | SI | SI | BAJO LLENADO DE BOMBA, BAJA SUMERGENCIA, SEVERO GOLPE DE FLUIDO, INTERFERENCIA POR GAS, NO SE PRESIONA MASTER SIN VOLANTA, NO SE PUDO CERRAR LA VÁLVULA DEL NULAR PORQUE SE PARTIO LA ESPIGA, FAVOR REALIZAR MANTENIMIENTO. | [5 empty] | 1 | 1 | 15181 | JAZMIN-BC-4:1
JAZMIN | JAZMIN BC-05 | 2022-08-02 | 1673.5 | 1547 | 1800 | KERUI C-320-256-144 | 144 | 3/3 | 2.25 | 5.279 | 93 | 80 | 80 | 500-3 | 9.07 | 142 | 2988 | 40.1 | EMULSIÓN | 28.5 | 5243 | 6284 | OK | SL | 0 | 2 | 400 | 1703.62 | 0 | 0 | 1 | 1 | 100 | 1541.04 | 1.5 | 0 | NO | NO | NO | SI | SI | SIN SUMERGENCIA, BAJO LLENADO DE BOMBA, SEVERO GOLPE DE FLUIDO, ESCURRIMIENTO EN LA VÁLVULA TV, INTERFERENCIA POR GAS, POZO DEPLETADO. DESCONECTADO DE LA LINEA DE GAS. BAJAR SPM, LE SUBIERON MUCHOS SPM. | [5 empty] | 1 | 1 | 15182 | JAZMIN-BC-5:1
JAZMIN | JAZMIN CJ-01 | 2022-08-02 | 1626 | 1543 | 1709 | KERUI C-320-256-144 | 144 | 3/3 | 2 | 1.195 | 99 | 94 | 40 | 500-3 | 66.23 | 141.9 | 2147 | 52.4 | EMUL-OIL | 25.1 | 5826 | 5544 | OK | SL | 0 | 2 | 400 | 1391.88 | 120 | 116 | 0.4 | 2 | 96 | 1457.47 | 49.4 | 0.2 | NO | NO | NO | SI | SI | ESCURRIMIENTO EN LA VÁLVULA SV, BUENA SUMERGENCIA, INTERFERENCIA POR GAS, BUEN LLENADO DE BOMBA, GOLPE DE FLUIDO. | [5 empty] | 1 | 1 | 15183 | JAZMIN-CJ-1:1
JAZMIN | JAZMIN CJ-02 | 2022-08-02 | 1609 | 1513 | 1705 | KERUI C-320-256-144 | 129 | 2/3 | 2 | 3.629 | 115 | 97 | 40 | 500-2 | 39.82 | 127.5 | 2179 | 85.9 | EMULSIÓN | 25 | 3419 | 5917 | OK | OK | 0 | 2 | 400 | 1525.96 | 0 | 0 | 0.2 | 0 | 100 | 1225.18 | 0.8 | 0 | NO | NO | NO | SI | SI | SIN SUMERGENCIA, INTERFERENCIA POR GAS, MEDIANO LLENADO DE BOMBA, GOLPE DE FLUIDO, | [5 empty] | 1 | 1 | 15184 | JAZMIN-CJ-2:1
JAZMIN | JAZMIN CJ-03 | 2022-08-02 | 1609.21 | 1526.42 | 1692 | KERUI C-320-256-144 | 144 | 3/3 | 2 | 2.528 | 102 | 96 | 40 | 500-3 | 30.38 | 142.3 | 2215 | 51 | AGUA-OIL | 26.1 | 3632 | 5826 | OK | OK | 0 | 2 | 400 | 1548.48 | 3 | 3 | 0.2 | 1 | 100 | 1478.96 | 2.1 | 0.1 | NO | NO | NO | SI | SI | BAJA SUMERGENCIA, MEDIANO LLENADO DE BOMBA, GOLPE DE FLUIDO, INTERFERENCIA POR GAS, | [5 empty] | 1 | 1 | 15185 | JAZMIN-CJ-3:1
JAZMIN | JAZMIN CQ-01 | 2022-08-02 | 1499.5 | 1410 | 1589 | KERUI C-320-256-144 | 144 | 3/3 | 2 | 1.627 | 109 | 80 | 20 |  | 97.69 | 142.7 | 2034 | 105.8 | AGUA | 22 | 3534 | 5072 | LL | OK | 1.9 | 2 | 400 | 1261.9 | 185 | 185 | 1.2 | 0 | 100 | 1488.97 | 78.9 | 0 | NO | NO | NO | SI | SI | BUENA SUMERGENCIA, INTERFERENCIA POR GAS, LL EN LA VÁLVULA TV, BUEN LLENADO DE BOMBA, RESTRICCIÓN EN LA CARRERA ASCENDENTE Y DESCENDENTE. SUBIR SPM. POSIBLE DESGASTE DE BARRIL, NO SE PRESIONA MASTER SIN VOLANTA. | [5 empty] | 1 | 1 | 15186 | JAZMIN-CQ-1:1
JAZMIN | JAZMIN W-01 | 2022-08-02 | 1631.17 | 1518.33 | 1744 | AMPSCOT C-320-256-144a | 144 | 3/3 | 2.25 | 5.056 | 140 | 105 | 30 |  | 73.74 | 140.9 | 2848 | 310.2 | EMULSIÓN | 32 | 3884 | 5705 | SL | OK | 2.9 | 2 | 400 | 1473.73 | 137 | 125 | 0.4 | 3 | 92 | 1472.99 | 52.8 | 0.3 | NO | NO | NO | SI | SI | BUENA SUMERGENCIA, INTERFERENCIA POR GAS, BUEN LLENADO DE BOMBA. GOLPE DE FLUIDO, STUFFING AJUSTADO. ESCURRIMIENTO EN LA VÁLVULA TV, NO SE PRESIONA MASTER SIN VOLANTA, | [5 empty] | 1 | 1 | 15187 | JAZMIN-W-1:1
JAZMIN | JAZMIN W-02 | 2022-08-02 | 1546.9 | 1421.8 | 1672 | AMPSCOT C-320-256-144a | 144 | 3/3 | 2 | 1.336 | 108 | 99 | 30 |  | 66.42 | 142.3 | 2234 | 58.9 | EMULSIÓN | 23.3 | 3519 | 5499 | OK | OK | 0 | 2 | 400 | 1409.74 | 162 | 152 | 0.2 | 3 | 93 | 1457.09 | 64.4 | 0.4 | NO | NO | NO | SI | SI | INTERFERENCIA POR GAS, MEDIANA SUMERGENCIA, BUEN LLENADO DE BOMBA, GOLPE DE FLUIDO. NO SE PRESIONA MASTER SIN VOLANTA. | [5 empty] | 1 | 1 | 15188 | JAZMIN-W-2:1
JAZMIN | JAZMIN Y-01 | 2022-08-02 | 1648 | 1533 | 1763 | AMPSCOT C-320-256-144 | 144 | 4/4 | 2 | 4.306 | 113 | 100 | 40 |  | 60.28 | 142.2 | 2244 | 172.2 | EMULSIÓN | 26.8 | 3754 | 5578 | OK | OK | 0 | 2 | 400 | 1553.85 | 24 | 23 | 0.2 | 2 | 96 | 1419.04 | 10.2 | 0.2 | NO | NO | NO | SI | SI | BAJA SUMERGENCIA, LEVE INTERFERENCIA POR GAS, BUEN LLENADO DE BOMBA, GOLPE DE FLUIDO, LEVE CIERRE TARDIO EN LA TV, NO SE PRESIONA MASTER SIN VOLANTA. | [5 empty] | 1 | 1 | 15189 | JAZMIN-Y-1:1
JAZMIN | JAZMIN Y-03 | 2022-08-02 |  |  |  | AMPSCOT C-320-256-144 | 144 | 4/4 | 2 | 2.375 | 93 | 86 | 40 |  | 82.49 | 144.1 | 2256 | 131.7 | NB | 29 | 3311 | 3821 | NO | NO | 0 | 2 | 400 | 1512.9 | 96 | 91 | 0 | 2 | 95 | 1480.33 | 38.8 | 0.2 | NO | NO | NO | SI | SI | POZO NO BOMBEA, MEDIANA SUMERGENCIA, BUEN LLENADO DE BOMBA, RESTRICCIÓN DURANTE LA CARRERA ASCENDENTE, VÁLVULAS IGUALADAS, NO SE PRESIONA MASTER SIN VOLANTA. | [5 empty] | 1 | 1 | 15190 | JAZMIN-Y-3:1
JAZMIN | JAZMIN AM-01 | 2022-08-01 | 1476.66 | 1276.32 | 1677 | AMPSCOT C-320-256-144 | 144 | 3/3 | 2 | 1.907 | 109 | 96 | 60 |  | 92.92 | 142.7 | 2234 | 117.9 | EMULSIÓN | 36 | 3311 | 6381 | SL | OK | 3.2 | 2 | 400 | 1506.2 | 19 | 19 | 0 | 3 | 100 | 1469.46 | 8.4 | 0.4 | NO | NO | NO | SI | SI | BAJA SUMERGENCIA, INTERFERENCIA POR GAS, BUEN LLENADO DE BOMBA, AUMENTO DE CARGA AL FINALIZAR LA CARRERA ASCENDENTE, NO SE PRESIONA MASTER SIN VOLANTA, SUBIR SPM. | [5 empty] | 1 | 1 | 15191 | JAZMIN-AM-1:1
JAZMIN | JAZMIN AM-02 | 2022-08-01 | 1936.35 | 1675.7 | 2197 | AMPSCOT C-320-256-144 | 129 | 3/4 | 2 | 3.704 | 104 | 103 | 60 |  | 11.39 | 126 | 3045 | 24.8 | OIL | 37 | 4384 | 7541 | OK | OK | 0 | 2 | 400 | 1669.65 | 406 | 365 | -0.2 | 7 | 85 | 1499.46 | 153 | 0.5 | NO | NO | NO | SI | SI | ALTA SUMERGENCIA, INTERFERENCIA POR GAS, BAJO LLENADO DE BOMBA, SEVERO GOLPE DE FLUIDO, CIERRE TARDIO EN LA TV, FLUIDO VISCOSO, NO SE PRESIONA MASTER SIN VOLANTA, BAJAR SPM. | [5 empty] | 1 | 1 | 15192 | JAZMIN-AM-2:1
JAZMIN | JAZMIN AM-03 | 2022-08-01 | 1514.16 | 1420.33 | 1608 | AMPSCOT C-320-256-144a | 144 | 3/3 | 2 | 1.946 | 109 | 96 | 60 | 500-3 | 17.82 | 142.4 | 2141 | 23 | EMULSIÓN | 22.4 | 4004 | 5522 | OK | SL | 0 | 2 | 400 | 1326.01 | 97 | 88 | 0 | 4 | 90 | 1395.8 | 37.3 | 0.4 | NO | NO | NO | SI | SI | MEDIANA SUMERGENCIA, BAJO LLENADO DE BOMBA, SEVERO GOLPE DE FLUIDO, ESCURRIMIENTO EN LA SV, INTERFERENCIA POR GAS. SE TOMA VALVULAS APARTE POOR PROBLEMAS EN EL TWM. | [5 empty] | 1 | 1 | 15193 | JAZMIN-AM-3:1
JAZMIN | JAZMIN AM-04 | 2022-08-01 | 1705 | 1490 | 1920 | AMPSCOT C-320-256-144 | 144 | 4/4 | 2 | 2.731 | 108 | 107 | 60 |  | 18.07 | 141.1 | 2660 | 32.5 | EMULSIÓN |  | 3544 | 6072 | OK | OK | 0 | [11 empty] | NO | NO | NO | SI | SI | BAJO LLENADO DE BOMBA, SEVERO GOLPE DE FLUIDO, INTERFERENCIA POR GAS, NO SE PRESIONA MASTER SIN VOLANTA, BAJAR SPM. NO SE TOMA NIVEL VALVULA DEL ANULAR MUY DURA PARA ABRIR FAVOR REALIZAR MANTENIMIENTO, | [5 empty] | 0 | 1 | 15194 | JAZMIN-AM-4:1
JAZMIN | JAZMIN BH-01 | 2022-08-01 | 1672.5 | 1569 | 1776 | AMPSCOT C-320-256-144a | 144 | 3/3 | 2.25 | 2.671 | 118 | 90 | 100 |  | 24.4 | 141.3 | 3112 | 54.3 | EMULSIÓN | 28.7 | 3276 | 6264 | OK | OK | 0 | 2 | 400 | 1456.15 | 176 | 176 | 0.9 | 1 | 100 | 1296.08 | 77.8 | 0 | NO | NO | NO | SI | SI | BUENA SUMERGENCIA, INTERFERENCIA POR GAS, BAJO LLENADO DE BOMBA, SEVERO GOLPE DE FLUIDO, NO SE PRESIONA MASTER SIN VOLANTA, | [5 empty] | 1 | 1 | 15195 | JAZMIN-BH-1:1
JAZMIN | JAZMIN BH-02 | 2022-08-01 | 2028.5 | 1810 | 2247 | AMPSCOT C-320-256-144 | 129 | 3/3 | 2 | 3.186 | 97 | 84 | 100 | 340-5 | 4.31 | 125.3 | 3322 | 8 | AGUA-OIL | 36.5 | 6282 | 7734 | OK | SL | 0 | 2 | 400 | 2164.23 | 0 | 0 | 0.9 | 0 | 100 | 1202.35 | 1.8 | 0 | NO | NO | NO | SI | SI | BAJO LLENADO DE BOMBA, SEVERO GOLPE DE FLUIDO, CIERRE TARDIO EN LA TV, ESCURRIMIENTO EN LA VÁLVULA SV, INTERFERENCIA POR GAS, SIN SUMERGENCIA. POZO DEFICIENTE. DEPLETADO, NUEVO CICLO DE INYECCIÓN. | [5 empty] | 1 | 1 | 15196 | JAZMIN-BH-2:1
JAZMIN | JAZMIN BH-04 | 2022-08-01 | 1694.5 | 1594 | 1795 | AMPSCOT C-320-256-144a | 144 | 3/3 | 2.25 | 1.556 | 104 | 90 | 100 |  | 49.37 | 141.9 | 3071 | 64.3 | EMULSIÓN | 32.5 | 3327 | 5806 | OK | OK | 0 | [11 empty] | NO | NO | NO | SI | SI | MEDIANO LLENADO DE BOMBA, GOLPE DE FLUIDO, LEVE CIERRE TARDIO EN LA TV, INTERFERENCIA POR GAS, NO SE PRESIONA MASTER SIN VOLANTA, NO SE TOMA NIVEL VALVULA ANULAR CON ESPIGA MALA FAVOR REALIZAR MANTENIMIENTO, | [5 empty] | 0 | 1 | 15197 | JAZMIN-BH-4:1
JAZMIN | JAZMIN BI-01 | 2022-08-01 | 1690.5 | 1559 | 1822 | AMPSCOT C-320-256-144a | 144 | 3/3 | 2 | 5.373 | 143 | 116 | 80 |  | 40.99 | 139.9 | 2511 | 143.7 | EMULSIÓN | 32.5 | 3517 | 5981 | SL | OK | 1.4 | 2 | 400 | 1420.84 | 237 | 219 | 0.4 | 3 | 92 | 1418.01 | 91.9 | 0.3 | NO | NO | NO | SI | SI | BUENA SUMERGENCIA, MEDIANO LLENADO DE BOMBA, GOLPE FLUIDO, AUMENTO DE CARGA AL FINALIZAR LA CARRERA ASCENDENTE, STUFFING AJUSTADO, INTERFERENCIA POR GAS, ESCURRIMIENTO EN LA VÁLVULA TV, NO SE PRESIONA MASTER SIN VOLANTA, | [5 empty] | 1 | 1 | 15198 | JAZMIN-BI-1:1
JAZMIN | JAZMIN BI-02 | 2022-08-01 | 1604.5 | 1488 | 1721 | AMPSCOT C-320-256-144 | 144 | 3/3 | 2 | 1.152 | 118 | 113 | 80 |  | 59.04 | 143.2 | 2214 | 45.4 | EMUL-OIL | 25.1 | 3200 | 5397 | OK | OK | 0 | 2 | 400 | 1407.89 | 58 | 58 | 0.3 | 1 | 100 | 1465.03 | 24.7 | 0.1 | NO | NO | NO | SI | SI | BUEN LLENADO DE BOMBA, MEDIANA SUMERGENCIA, GOLPE DE FLUIDO, LEVE INTERFERENCIA POR GAS, NO SE PRESIONA MASTER SIN VOLANTA, | [5 empty] | 1 | 1 | 15199 | JAZMIN-BI-2:1
JAZMIN | JAZMIN BJ-02 | 2022-08-01 | 1993 | 1722 | 2264 | AMPSCOT C-320-256-144a | 129 | 2/3 | 2 | 2.174 | 102 | 98 | 80 |  | 22.48 | 126 | 3039 | 28.7 | OIL | 35.9 | 4315 | 7582 | OK | OK | 0 | 2 | 400 | 1712.85 | 346 | 315 | 0 | 5 | 88 | 1469 | 132.4 | 0.4 | NO | NO | NO | SI | SI | ALTA SUMERGENCIA, INTERFERENCIA POR GAS, BAJO LLENADO DE BOMBA, SEVERO GOLPE DE FLUIDO, POZO EN CONDICIONES ESTABLES. NO SE PRESIONA MASTER SIN VOLANTA, | [5 empty] | 1 | 1 | 15200 | JAZMIN-BJ-2:1
JAZMIN | JAZMIN BJ-03 | 2022-08-01 | 1561.5 | 1426 | 1697 | AMPSCOT C-320-256-144 | 144 | 3/3 | 2 | 5.625 | 134 | 105 | 80 |  | 37.17 | 142.6 | 2295 | 139.1 | EMULSIÓN | 28.2 | 3460 | 5578 | OK | OK | 0 | 2 | 400 | 1504.87 | 0 | 0 | -0.1 | 5 | 88 | 1469.6 | 0.3 | 0.4 | NO | NO | NO | SI | SI | SIN SUMERGENCIA, INTERFERENCIA POR GAS, MEDIANO LLENADO DE BOMBA, MEJORÓ, GOLPE DE FLUIDO, LEVE CIERRE TARDIO EN LA TV, NO SE PRESIONA MASTER SI VOLANTA, GOLPE DE BOMBA. | [5 empty] | 1 | 1 | 15201 | JAZMIN-BJ-3:1
JAZMIN | JAZMIN BJ-05 | 2022-08-01 | 1792 | 1579 | 2005 | KERUI C-320-256-144 | 129 | 3/4 | 2 | 2.341 | 118 | 97 | 80 | 500-2 | 59.09 | 125.8 | 2653 | 81.2 | EMULSIÓN | 34.9 | 4689 | 7021 | OK | OK | 0 | 2 | 400 | 1903.77 | 0 | 0 | 0.3 | 7 | 100 | 1468.96 | 0.8 | 0.4 | NO | NO | NO | SI | SI | SIN SUMERGENCIA, INTERFERENCIA POR GAS, GOLPE DE FLUIDO, BUEN LLENADO DE BOMBA, STUFFING AJUSTADO O GOLPE DE LA BARRA LISA CON EL CABEZAL, | [5 empty] | 1 | 1 | 15202 | JAZMIN-BJ-5:1
JAZMIN | JAZMIN J-01 | 2022-08-01 | 1651.5 | 1481 | 1822 | AMPSCOT C-320-256-144a | 144 | 3/3 | 2 | 4.138 | 117 | 98 | 90 |  | 55.36 | 141.9 | 2483 | 151.6 | EMULSIÓN | 30.4 | 3293 | 6364 | OK | OK | 0 | 2 | 400 | 1440.24 | 220 | 184 | 1.4 | 9 | 82 | 1423.16 | 78.5 | 0.7 | NO | NO | NO | SI | SI | BUENA SUMERGENCIA, INTERFERENCIA POR GAS, BUEN LLENADO DE BOMBA, GOLPE DE FLUIDO, NO SE PRESIONA MASTER SIN VOLANTA, | [5 empty] | 1 | 1 | 15203 | JAZMIN-J-1:1
JAZMIN | JAZMIN J-02 | 2022-08-01 | 1702.5 | 1531 | 1874 | AMPSCOT C-320-256-144a | 144 | 3/3 | 2 | 1.148 | 108 | 90 | 90 |  | 88.86 | 142 | 2332 | 67.6 | EMULSIÓN | 27.7 | 3080 | 5919 | OK | OK | 0 | 2 | 400 | 1492.07 | 104 | 82 | 1.3 | 11 | 79 | 1307.11 | 36.4 | 0.8 | NO | NO | NO | SI | SI | MEDIANA SUMERGENCIA, BUEN LLENADO DE BOMBA, LEVE GOLPE DE FLUIDO, LEVE CIERRE TARDIO EN LA TV, INTERFERENCIA POR GAS, NO SE PRESIONA MASTER SIN VOLANTA, | [5 empty] | 1 | 1 | 15204 | JAZMIN-J-2:1
JAZMIN | JAZMIN J-03 | 2022-08-01 | 1568.5 | 1442 | 1695 | AMPSCOT C-320-256-144 | 144 | 3/3 | 2 | 4 | 133 | 97 | 90 | 500-2 | 77.88 | 141.5 | 2504 | 205.6 | EMUL-OIL | 28.9 | 3488 | 5761 | SL | OK | 3.6 | 2 | 400 | 1464.46 | 99 | 99 | 0.8 | 0 | 100 | 1473.3 | 46.3 | 0.1 | NO | NO | NO | SI | SI | BUEN LLENADO DE BOMBA, BUENA SUMERGENCIA, LEVE INTERFERENCIA POR GAS, LEVE GOLPE DE FLUIDO, ESCURRIMIENTO EN LA VÁLVULA TV, RESTRICCIÓN AL FINALIZAR LA CARRERA ASCENDENTE, | [5 empty] | 1 | 1 | 15205 | JAZMIN-J-3:1
JAZMIN | JAZMIN J-04 | 2022-08-01 | 1648.46 | 1489.93 | 1807 | AMPSCOT C-320-256-144a | 144 | 3/3 | 2 | 4.128 | 124 | 95 | 90 |  | 62.42 | 142 | 2512 | 170.7 | EMUL-OIL | 26.6 | 3344 | 5564 | LL | OK | 0.6 | 2 | 400 | 1455.93 | 139 | 122 | 1 | 5 | 88 | 1481.11 | 52.4 | 0.4 | NO | NO | NO | SI | SI | BUENA SUMERGENCIA, LEVE INTERFERENCIA POR GAS, BUEN LLENADO DE BOMBA, GOLPE DE FLUIDO, ESCURIMIENTO EN LA VÁLVULA TV. NO SE PRESIONA MASTER SIN VOLANTA, GOLPE DE BOMBA, | [5 empty] | 1 | 1 | 15206 | JAZMIN-J-4:1
JAZMIN | JAZMIN L-02 | 2022-08-01 | 1598.5 | 1462 | 1735 | AMPSCOT C-320-256-144 | 144 | 3/3 | 2 | 2.179 | 100 | 112 | 120 |  | 36.75 | 142.3 | 2351 | 53.2 | EMULSIÓN | 25.3 | 3481 | 5755 | OK | OK | 0 | [11 empty] | NO | NO | NO | SI | SI | MEDIANO LLENADO DE BOMBA, GOLPE DE FLUIDO, LEVE INTERFERENCIA POR GAS, NO SE PRESIONA MASTER SIN VOLANTA, NO SE TOMA NIVEL POR ESPIGA MALA DEL ANULAR FAVOR REALIZAR MANTENIMIENTO, | [5 empty] | 0 | 1 | 15207 | JAZMIN-L-2:1
JAZMIN | JAZMIN L-03 | 2022-08-01 | 1533.5 | 1396 | 1671 | AMPSCOT C-320-256-144a | 144 | 3/3 | 2.25 | 1.33 | 106 | 99 | 120 |  | 18.49 | 142 | 2962 | 20.6 | OIL | 26.3 | 3433 | 5918 | OK | OK | 0 | 2 | 400 | 1403.53 | 43 | 41 | -0.1 | 3 | 94 | 1306.82 | 17.4 | 0.3 | NO | NO | NO | SI | SI | BAJA SUMERGENCIA, BAJO LLENADO DE BOMBA, SEVERO GOLPE DE FLUIDO, NO SE PRESIONA MASTER SIN VOLANTA, | [5 empty] | 1 | 1 | 15208 | JAZMIN-L-3:1
JAZMIN | JAZMIN O-01 | 2022-08-01 | 1704 | 1540 | 1868 | AMPSCOT C-320-256-144a | 144 | 3/3 | 2 | 3.516 | 132 | 111 | 60 |  | 55.01 | 142 | 2321 | 128 | EMULSIÓN | 27.3 | 3403 | 5903 | OK | OK | 0 | 2 | 400 | 1480.67 | 149 | 116 | 1 | 11 | 78 | 1474.77 | 49.6 | 1.1 | NO | NO | NO | SI | SI | BUEN LLENADO DE BOMBA, GOLPE DE FLUIDO, BUENA SUMERGENCIA, INTERFERENCIA POR GAS, LEVE CIERRE TARDIO EN LA TV, NO SE PRESIONA MASTER SIN VOLANTA, | [5 empty] | 1 | 1 | 15209 | JAZMIN-O-1:1
JAZMIN | JAZMIN O-02 | 2022-08-01 | 1627.5 | 1510 | 1745 | AMPSCOT C-320-256-144 | 144 | 4/4 | 2 | 5.172 | 156 | 114 | 60 | 500-1 | 62.52 | 142.2 | 2399 | 214.5 | EMULSIÓN | 26.6 | 3356 | 5589 | OK | OK | 0 | 2 | 400 | 1434.4 | 183 | 164 | 0.5 | 4 | 90 | 1478.77 | 68.4 | 0.4 | NO | NO | NO | SI | SI | BUENA SUMERGENCIA, INTERFERENCIA POR GAS, BUEN LLENADO DE BOMBA, GOLPE DE FLUIDO, | [5 empty] | 1 | 1 | 15210 | JAZMIN-O-2:1
JAZMIN | JAZMIN O-03 | 2022-08-01 | 1593 | 1472 | 1714 | AMPSCOT C-320-256-144 | 144 | 3/3 | 2 | 3.536 | 176 | 111 | 0 | 500-1 | 97.5 | 143 | 2235 | 229.9 | EMULSIÓN | 24.8 | 3524 | 5387 | SL | OK | 4.4 | 2 | 400 | 1335.84 | 244 | 222 | 0.5 | 3 | 91 | 1480.15 | 92.2 | 0.3 | NO | NO | NO | SI | SI | BUENA SUMERGENCIA, ESCURRIMIENTO EN LA VÁLVULA TV, BUEN LLENADO DE BOMBA, CARTA LLENA, SUBIR SPM. | [5 empty] | 1 | 1 | 15211 | JAZMIN-O-3:1
JAZMIN | JAZMIN O-04 | 2022-08-01 | 2249 | 2073 | 2425 | AMPSCOT C-320-256-144a | 129 | 2/3 | 2.25 | 4.036 | 98 | 90 | 60 |  | 81.8 | 126.6 | 4255 | 246.7 | EMULSIÓN | 37.7 | 7874 | 8442 | OK | NO | 0 | 2 | 400 | 2272.83 | 20 | 20 | 0.5 | 1 | 100 | 1491.85 | 10.3 | 0.1 | NO | NO | NO | SI | SI | BAJA SUMERGENCIA, BUEN LLENADO DE BOMBA, LEVE GOLPE DE FLUIDO, INTERFERENCIA POR GAS, VÁLVULAS SV LEVANTADA, NO SE PRESIONA MASTER SIN VOLANTA. | [5 empty] | 1 | 1 | 15212 | JAZMIN-O-4:1
JAZMIN | JAZMIN O-05 | 2022-08-01 | 1677.5 | 1565 | 1790 | AMPSCOT C-320-256-144a | 144 | 3/3 | 2 | 3.593 | 103 | 90 | 60 |  | 95.65 | 140.5 | 2426 | 225.3 | EMULSIÓN | 29.1 | 3335 | 5563 | SL | OK | 5.2 | 2 | 400 | 1537.89 | 105 | 103 | 0.6 | 1 | 98 | 1454.27 | 47.7 | 0.1 | NO | NO | NO | SI | SI | BUEN LLENADO DE BOMBA, BUENA SUMERGENCIA, LEVE INTERFERENCIA POR GAS, ESCURRIMIENTO EN LA VÁLVULA TV. CIERRE TARDIO EN LA VÁLVULA TV, NO SE PRESIONA MASTER SIN VOLANTA, SUBIR SPM. | [5 empty] | 1 | 1 | 15213 | JAZMIN-O-5:1
JAZMIN | JAZMIN AN-03 | 2022-07-30 | 1900.5 | 1675 | 2126 | ZIMEC C-456-256-144 | 115 | 2/4 | 2.25 | 5.172 | 154 | 113 | 60 |  | 87.45 | 113.2 | 2923 | 302.3 | EMULSIÓN | 26.5 | 3388 | 5840 | SL | OK | 7 | 2 | 400 | 1359.13 | 160 | 143 | 0.7 | 4 | 90 | 1368.71 | 60.6 | 0.4 | NO | NO | NO | SI | SI | BUEN LLENADO DE BOMBA, LEVE GOLPE DE FLUIDO, INTERFERENCIA POR GAS, ESCURRIMIENTO EN LA VÁLVULA TV O POR FIT ENTRE EL BARRIL Y EL PISTÓN, BUENA SUMERGENCIA, NO SE PRESIONA LA MASTER NO TIENE VOLANTA, | [5 empty] | 1 | 1 | 15214 | JAZMIN-AN-3:1
JAZMIN | JAZMIN AN-06 | 2022-07-30 | 1675.16 | 1545.33 | 1805 | AMPSCOT C-320-256-144 | 144 | 3/3 | 2 | 5.114 | 188 | 145 | 60 |  | 97.37 | 140.7 | 2323 | 326.8 | EMULSIÓN | 33.3 | 3417 | 5805 | SL | OK | 2.3 | 2 | 400 | 860.59 | 705 | 593 | 0.8 | 6 | 84 | 1428.36 | 244.2 | 0.9 | NO | NO | NO | SI | SI | POZO CALIENTE, ALTA SUMERGENCIA, INTERFERENCIA POR GAS, BUEN LLENADO BOMBA, CARTA LLENA, CIERRE TARDIO EN LA TV, FUERTE GOLPE DE BOMBA, NO SE PRESIONA MASTER SIN VOLANTA. SUBIR SPM. | [5 empty] | 1 | 1 | 15215 | JAZMIN-AN-6:1
JAZMIN | JAZMIN AN-07 | 2022-07-30 | 1646 | 1517 | 1775 | ZIMEC C-456-256-144 | 115 | 2/4 | 2 | 5.158 | 131 | 104 | 0 |  | 47.32 | 113.6 | 2014 | 129.3 | EMULSIÓN | 29.6 | 3258 | 5604 | OK | OK | 0 | 2 | 400 | 1524.79 | 24 | 20 | 0.9 | 6 | 85 | 1493.42 | 9.8 | 0.6 | NO | NO | NO | SI | SI | POZO CON INTERFERENCIA POR GAS, MEDIANO LLENADO DE BOMBA, GOLPE DE FLUIDO, BAJA SUMERGENCIA, NO SE PRESIONA LA MASTER NO TIENE VOLANTA, | [5 empty] | 1 | 1 | 15216 | JAZMIN-AN-7:1
JAZMIN | JAZMIN AN-08 | 2022-07-30 | 1657.61 | 1517.22 | 1798 | AMPSCOT C-320-256-144 | 144 | 4/4 | 2 | 5.143 | 120 | 97 | 60 |  | 24.64 | 141.3 | 2462 | 83.5 | EMULSIÓN | 29.2 | 3612 | 5338 | OK | OK | 0 | 2 | 400 | 1452 | 221 | 176 | 1.9 | 13 | 75 | 1455.64 | 75.8 | 1.1 | NO | NO | NO | SI | SI | BUENA SUMERGENCIA, INTERFERENCIA POR GAS, BAJO LLENADO DE BOMBA, SEVERO GOLPE DE FLUIDO, CIERRE TARDIO EN LA TV. | [5 empty] | 1 | 1 | 15217 | JAZMIN-AN-8:1
JAZMIN | JAZMIN AN-09 | 2022-07-30 | 1476.16 | 1355.33 | 1597 | ZIMEC C-456-256-144 | 144 | 4/4 | 2 | 3.041 | 118 | 97 | 60 |  | 37.28 | 142.6 | 2050 | 75.4 | EMULSIÓN | 23.1 | 3135 | 5190 | OK | OK | 0 | 2 | 400 | 1309.82 | 56 | 51 | 1.3 | 4 | 91 | 1438.57 | 23 | 0.3 | NO | NO | NO | SI | SI | MEDIANA SUMERGENCIA, MEDIANO LLENADO DE BOMBA, GOLPE DE FLUIDO, INTERFERENCIA POR GAS, NO SE PRESIONA LA MASTER NO TIENE LA VOLANTA. | [5 empty] | 1 | 1 | 15218 | JAZMIN-AN-9:1
JAZMIN | JAZMIN AN-10 | 2022-07-30 | 1509.72 | 1386.44 | 1633 | ZIMEC C-456-256-144 | 144 | 4/4 | 2 | 3.896 | 120 | 94 | 60 |  | 41.61 | 142.7 | 2113 | 107.9 | EMULSIÓN | 27 | 3729 | 5609 | OK | OK | 0.1 | 2 | 400 | 1352.44 | 80 | 80 | 1.3 | 1 | 100 | 1466.85 | 34.9 | 0.1 | NO | NO | NO | SI | SI | MEDIANO LLENADO DE BOMBA, GOLPE DE FLUIDO, MEDIANA SUMERGENCIA, LEVE INTERFERENCIA POR GAS, NO SE PRESIONA LA MASTER NO TIENE LA VOLANTA. | [5 empty] | 1 | 1 | 15219 | JAZMIN-AN-10:1
JAZMIN | JAZMIN AQ-05 | 2022-07-30 | 1613.5 | 1483 | 1744 | LUKIN C-320D-213-120 | 101 | 2/3 | 2 | 6.102 | 93 | 107 | 30 | 0 | 49.87 | 102.6 | 2014 | 145.5 | NB | 25.9 | 3189 | 3594 | NO | NO | 0 | 2 | 400 | 1326.94 | 100 | 85 | 0.2 | 7 | 85 | 1423 | 37.7 | 0.6 | NO | NO | NO | SI | SI | POZO NO BOMBEA, MEDIANA SUMERGENCIA, MEDIANO LLENADO DE BOMBA, INTERFERENCIA POR GAS, VÁLVULAS IGUALADAS. SE REQUIERE REESPACIAR, SE ENCONTRÓ EL POZO PARADO, SE DEJA NUEVAMENTE PARADO. | [5 empty] | 1 | 1 | 15220 | JAZMIN-AQ-5:1
JAZMIN | JAZMIN CI-01 | 2022-07-30 | 1611 | 1502 | 1720 | KERUI C-320-256-144 | 168 | 4/4 | 2 | 1.404 | 98 | 90 | 90 |  | 49.73 | 141.8 | 2364 | 46.2 | EMULSIÓN | 24.7 | 5348 | 5217 | OK | SL | 0 | 2 | 400 | 1374.48 | 220 | 207 | 1.4 | 3 | 94 | 1440 | 89 | 0.2 | NO | NO | NO | SI | SI | BUENA SUMERGENCIA, INTERFERENCIA POR GAS, ESCURRIMIENTO EN LA VÁLVULA SV, MEDIANO LLENADO DE FLUIDO, GOLPE DE FLUIDO, NO SE PRESIONA MASTER SIN VOLANTA. | [5 empty] | 1 | 1 | 15221 | JAZMIN-CI-1:1
JAZMIN | JAZMIN CI-03 | 2022-07-30 | 1645.5 | 1551 | 1740 | KERUI C-320-256-144 | 144 | 4/4 | 2 | 2.507 | 105 | 90 | 90 |  | 56.06 | 141.8 | 2373 | 92.9 | EMULSIÓN | 25.9 | 4890 | 5218 | OK | SL | 0 | 2 | 400 | 1468.99 | 106 | 95 | 1.7 | 4 | 90 | 1454.45 | 41.9 | 0.4 | NO | NO | NO | SI | SI | BUEN LLENADO DE BOMBA, GOLPE DE FLUIDO, STUFFING AJUSTADO O GOLPE EN EL CABEZAL, BUENA SUMERGENCIA, INTERFERENCIA POR GAS. LEVE CIERRE TARDIO EN LA TV. NO SE PRESIONA MASTER SIN VOLANTA, POZO EN CONDICIONES ESTABLES, | [5 empty] | 1 | 1 | 15222 | JAZMIN-CI-3:1
JAZMIN | JAZMIN CM-01 | 2022-07-30 | 2130.31 | 1897.62 | 2363 | AMPSCOT C 640 -305-144 | 144 | 3/3 | 2 | 4.852 | 106 | 103 | 110 |  | 69.42 | 138.6 | 3388 | 217.6 | EMUL-OIL | 36.5 | 4368 | 7293 | OK | OK | 0 | 2 | 400 | 1862.63 | 313 | 258 | 0.6 | 11 | 79 | 1462.61 | 109.2 | 0.7 | SI | NO | NO | SI | SI | BUENA SUMERGENCIA, BUEN LLENADO DE BOMBA, INTERFERENCIA POR GAS, GOLPE DE FLUIDO, CIERRE TARDIO EN LA TV, FUERTE GOLPE DE BOMBA, NO SE PRESIONA MASTER SIN VOLANTA. | [5 empty] | 1 | 1 | 15223 | JAZMIN-CM-1:1
JAZMIN | JAZMIN AA-06 | 2022-07-29 | 1753 | 1694 | 1812 | WEATHERFORD C-320-256-144 | 144 | 3/3 | 2 | 5.143 | 114 | 101 | 110 | 500-2 | 34.02 | 142 | 2534 | 115.8 | EMULSIÓN | 28.6 | 3962 | 6220 | OK | OK | 0 | 2 | 400 | 1665.99 | 0 | 0 | -0.3 | 1 | 100 | 1308.71 | 0.2 | 0 | NO | NO | NO | SI | SI | SIN SUMERGENCIA, MEDIANO LLENADO DE BOMBA, GOLPE DE FLUIDO, INTERFERENCIA POR GAS, NO SE PRESIONA POR EMPAQUES MALOS. BAJAR SPM. NO LE HAN BAJADO SPM. | [5 empty] | 1 | 1 | 15224 | JAZMIN-AA-6:1
JAZMIN | JAZMIN AD-03 | 2022-07-29 | 1230 | 1077 | 1383 | AMPSCOT C-320-256-144 | 144 | 4/4 | 2 | 4.557 | 117 | 105 | 50 |  | 46.46 | 129.5 | 1312 | 127.9 | EMULSIÓN | 18.3 | 3311 | 4207 | LL | SL | 1 | 2 | 400 | 640.72 | 366 | 366 | 0.3 | 0 | 100 | 1491.78 | 131.9 | -0.1 | NO | NO | NO | SI | SI | ALTA SUMERGENCIA, INTERFERENCIA POR GAS, MEDIANO LLENADO DE BOMBA, LL EN LA VÁLVULA TV Y SV LEVANTADA, NO SE PRESIONA MASTER SIN VOLANTA, SE REQUIERE REESPACIAR. BOMBEO DEFICIENTE, POR POSIBLE BLOQUEO DE GAS, SE TOMA DINAGRAMA APARTE POR PROBLEMAS EN EL TWM. | [5 empty] | 1 | 1 | 15225 | JAZMIN-AD-3:1
JAZMIN | JAZMIN AE-08 | 2022-07-29 | 1369.62 | 1122.25 | 1617 | LUFKIN C-456D-256-144 | 125 | 3/4 | 2.25 | 6.102 | 171 | 121 | 50 |  | 77.34 | 124.4 | 2509 | 346.6 | EMULSIÓN | 21.7 | 2765 | 4447 | SL | OK | 2.6 | 2 | 400 | 1115.88 | 219 | 191 | 0.8 | 5 | 87 | 1327.64 | 80.3 | 0.6 | NO | NO | NO | SI | SI | BUENA SUMERGENCIA, INTERFERENCIA POR GAS, ESCURRIMIENTO EN LA VÁLVULA TV, BUEN LLENADO DE BOMBA, GOLPE DE FLUIDO, BOMBA NO CARGA HASTA SU FoMAX, NO SE PRESIONA MASTER SIN VOLANTA. | [5 empty] | 1 | 1 | 15226 | JAZMIN-AE-8:1
JAZMIN | JAZMIN AF-02 | 2022-07-29 | 1655.35 | 1482.7 | 1828 | AMPSCOT C-320-256-144a | 144 | 3/3 | 2.25 | 3.035 | 197 | 161 | 20 | 500-1 | 39.15 | 141.8 | 2943 | 99.5 | EMUL-VAPOR | 29.1 | 4140 | 6801 | OK | OK | 0 | [11 empty] | NO | NO | NO | NO | SI | POZO CALIENTE, MEDIANO LLENADO DE BOMBA, GOLPE DE FLUIDO, NO SE TOMA NIVEL ANULAR CALIENTE 161 F. | [5 empty] | 0 | 1 | 15227 | JAZMIN-AF-2:1
JAZMIN | JAZMIN AQ-03 | 2022-07-29 | 1692.32 | 1274.64 | 2111 | LUFKIN M-320-213-120 | 120 | 4/4 | 2 | 6.691 | 106 | 103 | 30 |  | 29.36 | 117.3 | 2657 | 107.5 | NB | 46.8 | 4478 | 7101 | OK | OK | 0 | 2 | 400 | 1291.94 | 620 | 576 | 0.7 | 5 | 89 | 1515.47 | 241.6 | 0.4 | NO | NO | NO | SI | SI | POZO NO BOMBEA, SUBIÓ SUMERGENCIA, ALTA SUMERGENCIA, INTERFERENCIA POR GAS, BAJÓ LLENADO DE BOMBA RESPECTO AL REGISTRO ANTERIOR, BAJO LLENADO DE BOMBA, CIERRE TARDIO EN LA TV, SEVERO GOLPE DE FLUIDO, NO SE PRESIONA MASTER SIN VOLANTAL, BAJAR SPM Y REESPACIAR. SE ENCONTRO POZO PARADO Y SE DEJA NUEVAMENTE PARADO. | [5 empty] | 1 | 1 | 15228 | JAZMIN-AQ-3:1
JAZMIN | JAZMIN AQ-06 | 2022-07-29 | 2302 | 1765 | 2302 | LUFKIN C-320D-213-120 | 85.71 | 1/4 | 2 | 5.128 | 98 | 92 | 30 | 500-1 | 93.68 | 83.4 | 2768 | 186.9 | EMULSIÓN | 40.2 | 4491 | 7142 | SL | OK | 4.5 | 2 | 400 | 942.89 | 949 | 949 | 0.2 | 0 | 100 | 1474.42 | 398.5 | 0 | NO | NO | NO | SI | SI | ALTA SUMERGENCIA, ESCURRIMIENTO EN LA VÁLVULA TV, BUEN LLENADO DE BOMBA, CIERRE TARDIO EN LA TV, INTERFERENCIA POR GAS, SE ENCONTRO POZO PARADO SE DEJA NUEVEMANTE PARADO. SUBIR SPM. | [5 empty] | 1 | 1 | 15229 | JAZMIN-AQ-6:1
JAZMIN | JAZMIN AZ-02 | 2022-07-29 | 1766.14 | 1667.28 | 1865 | AMPSCOT C-320-256-144a | 144 | 3/3 | 2 | 1.354 | 122 | 97 | 70 | 500-2 | 79.97 | 143.2 | 2597 | 72.3 | EMULSIÓN | 25 | 4055 | 6329 | SL | OK | 3.8 | 2 | 400 | 1016.72 | 672 | 672 | 0 | 0 | 100 | 1509.61 | 279.7 | 0 | NO | NO | NO | SI | SI | ALTA SUMERGENCIA, BUEN LLENADO DE BOMBA, ESCURRIMIENTO EN LA VÁLVULA TV, SUBIR SPM, NO LE HAN SUBIDO. NO SE PRESIONA MASTER SIN VOLANTA. | [5 empty] | 1 | 1 | 15230 | JAZMIN-AZ-2:1
JAZMIN | JAZMIN AZ-03 | 2022-07-29 | 1683.2 | 1584.4 | 1782 | AMPSCOT C-320-256-144a | 144 | 3/3 | 2 | 5.042 | 146 | 105 | 70 |  | 93 | 142.6 | 2552 | 311.9 | EMULSIÓN | 29 | 4234 | 4909 | SL | SL | 2.2 | 2 | 400 | 958.19 | 678 | 678 | 0 | 1 | 100 | 1387.67 | 281.5 | 0.1 | NO | NO | NO | SI | SI | ALTA SUMERGENCIA, BUEN LLENADO DE BOMBA, CARTA LLENA, BOMBA NO CARGA HASTA SU FoMAX, LEVE CIERRE TRADIO EN LA TV, ESCURRIMIENTO EN LAS VÁLVULAS TV Y SV, SUBIR MÁS SPM, NO SE PRESIONA MASTER SIN VOLANTA. | [5 empty] | 1 | 1 | 15231 | JAZMIN-AZ-3:1
JAZMIN | JAZMIN AZ-05 | 2022-07-29 | 1718.67 | 1642.33 | 1795 | AMPSCOT C-320-256-144a | 144 | 3/3 | 2 | 2.826 | 130 | 104 | 60 |  | 83.8 | 142.2 | 2553 | 157 | EMULSIÓN | 29.3 | 3820 | 5861 | OK | OK | 1.8 | 2 | 400 | 1224.71 | 436 | 429 | -0.1 | 1 | 98 | 1317.6 | 179.6 | 0.1 | NO | NO | NO | SI | SI | SUBIÓ SUMERGENCIA, ALTA SUMERGENCIA, BUEN LLENADO DE BOMBA, ESCURRIMIENTO EN LA VÁLVULA TV, INTERFERENCIA POR GAS. SUBIR SPM. NO SE PRESIONA MASTER SIN VOLANTA, | [5 empty] | 1 | 1 | 15232 | JAZMIN-AZ-5:1
JAZMIN | JAZMIN AZ-07 | 2022-07-29 | 1749.5 | 1640 | 1859 | AMPSCOT C-320-256-144 | 129 | 3/4 | 2 | 5.099 | 106 | 97 | 70 |  | 88.2 | 127.4 | 2719 | 267.3 | AGUA | 34 | 4081 | 6594 | SL | OK | 4.8 | 2 | 400 | 1746.6 | 24 | 24 | 0.1 | 1 | 100 | 1431.05 | 10.8 | 0.1 | NO | NO | NO | SI | SI | BAJA SUMERGENCIA, BUEN LLENADO DE BOMBA, CIERRE TARDIO EN LA TV, GOLPE DE FLUIDO, ESCURRIMINETO EN LA TV, NO SE PRESIONA MASTER SIN VOLANTA. | [5 empty] | 1 | 1 | 15233 | JAZMIN-AZ-7:1
JAZMIN | JAZMIN CM-05 | 2022-07-29 | 2174.5 | 1902 | 2447 | AMPSCOT C-320-256-145 | 145 | 4/5 | 2 | 2.826 | 163 | 123 | 0 |  | 97.4 | 142 | 2963 | 182.3 | EMULSIÓN | 30.3 | 4843 | 5997 | SL | OK | 2.2 | 2 | 400 | 1137.79 | 1041 | 971 | -0.4 | 3 | 93 | 1409.9 | 400.1 | 0.3 | NO | NO | NO | SI | SI | ALTA SUMERGENCIA, LEVE CIERRE TARDIO EN LA TV, BUEN LLENADO DE BOBA, CARTA LLENA, ESCURRIMINETO EN LA VÁLVULA TV, INTERFERENCIA POR GAS DE BOMBA, SUBIR SPM. | [5 empty] | 1 | 1 | 15234 | JAZMIN-CM-5:1
JAZMIN | JAZMIN N-01 | 2022-07-29 | 1581.5 | 1235 | 1928 | AMPSCOT C-320-256-144 | 129 | 3/3 | 2 | 2.748 | 101 | 90 | 60 |  | 60.07 | 127.4 | 2214 | 98.1 | AGUA-OIL | 22.7 | 2703 | 4834 | OK | OK | 0 | 2 | 400 | 1298.39 | 238 | 208 | 1.7 | 6 | 87 | 1447.48 | 89.5 | 0.5 | NO | NO | NO | SI | SI | BUENA SUMERGENCIA, BUEN LLENADO DE BOMBA, GOLPE DE FLUIDO, INTERFERENCIA POR GAS, NO SE PRESIONA MASTER SIN VOLANTA. POZO EN CONDICIONES ESTABLES. | [5 empty] | 1 | 1 | 15235 | JAZMIN-N-1:1
JAZMIN | JAZMIN N-03 | 2022-07-29 | 1351.5 | 1123 | 1580 | KERUI C-320-256-144a | 144 | 4/4 | 2.25 | 2.517 | 95 | 90 | 60 |  | 52.6 | 142.4 | 2595 | 111.3 | AGUA-OIL | 22.8 | 2968 | 5342 | OK | OK | 0 | 2 | 400 | 1202.49 | 120 | 111 | 1.7 | 3 | 92 | 1489.16 | 48.6 | 0.3 | NO | NO | NO | SI | SI | BUENA SUMERGENCIA, BUEN LLENADO DE BOMBA, GOLPE DE FLUIDO, INTERFERENICA POR GAS, NO SE PRESIONA MASTER SIN VOLANTA, | [5 empty] | 1 | 1 | 15236 | JAZMIN-N-3:1
JAZMIN | JAZMIN N-04 | 2022-07-29 | 1491.5 | 1223 | 1760 | AMPSCOT C-320-256-144 | 129 | 3/4 | 2 | 2.5 | 100 | 85 | 60 | 500-2 |  |  |  |  | EMULSIÓN | [5 empty] | 0 | 2 | 400 | 1336.69 | 42 | 40 | 1 | 1 | 97 | 1414.49 | 18.3 | 0.1 | NO | NO | NO | SI | SI | BAJA SUMERGENCIA, SOLO SE PUDO TOMAR EL NIVEL PORQUE EL POZO TIENE EL FRENO DESTENSIONADO, FAVOR REALIZAR MANTENIMIENTO. | [5 empty] | 1 | 0 | 15237 | JAZMIN-N-4:1
JAZMIN | JAZMIN N-05 | 2022-07-29 | 1455.5 | 1169 | 1742 | AMPSCOT C-320-256-100 | 100 | 3/3 | 2 | 3.3 | 92 | 90 | 60 | 500-3 |  |  |  |  | EMUL-OIL | [5 empty] | 0 | 2 | 400 | 1290.66 | 105 | 99 | 0.9 | 3 | 94 | 1465 | 42.8 | 0.2 | NO | NO | NO | NO | SI | SOLO SE TOMA NIVEL POR QUE EL POZO TIENE UNIDAD HIDRAULICA, BUENA SUMERGENCIA. | [5 empty] | 1 | 0 | 15238 | JAZMIN-N-5:1
JAZMIN | JAZMIN N-08 | 2022-07-29 | 1653.5 | 1306 | 2001 | AMPSCOT C-320-256-144 | 115 | 2/4 | 2 | 3.502 | 124 | 91 | 60 |  | 89.06 | 113.6 | 2208 | 165.3 | EMULSIÓN | 22.8 | 2739 | 4905 | SL | OK | 4.1 | 2 | 400 | 1505.54 | 86 | 80 | 0.9 | 3 | 93 | 1500.29 | 34.7 | 0.2 | NO | NO | NO | SI | SI | MEDIANA SUMERGENCIA, INTERFERENCIA POR GAS, BUEN LLENADO DE BOMBA, LEVE GOLPE DE FLUIDO, LEVE CIERRE TARDIO EN LA TV, ESCURRIMIENTO EN LA VÁLVULA TV, NO SE PRESIONA LA VALVULA DE LA MASTER DURA PARA CERRAR, SUBIR SPM. | [5 empty] | 1 | 1 | 15239 | JAZMIN-N-8:1
JAZMIN | JAZMIN N-09 | 2022-07-29 | 1450 | 1160 | 1740 | AMPSCOT C-320-256-144 | 129 | 3/4 | 2.25 | 4.5 | 103 | 90 | 60 | 500-1 | 95.5 | 129 | 2672 | 327.2 | EMULSIÓN | 26.2 | 3317 | 5625 | SL | OK | 5.7 | 2 | 400 | 1257.03 | 117 | 117 | 0.6 | 0 | 100 | 1468.5 | 49.9 | -0.1 | NO | NO | NO | SI | SI | BUENA SUMERGENCIA, ESCURRIMIENTO EN LA TV, BUEN LLENADO DE BOMBA, CARTA LLENA, AUMENTO DE CARGA EN LA CARRERA ASCENDENTE, SUBIR SPM. | [5 empty] | 1 | 1 | 15240 | JAZMIN-N-9:1
JAZMIN | JAZMIN S-10 | 2022-07-29 | 1607.5 | 1242 | 1973 | AMPSCOT C-320-256-144a | 144 | 3/3 | 2 | 3.051 | 128 | 104 | 60 |  | 89.24 | 143.6 | 2100 | 182.3 | OIL | 32.9 | 4183 | 5437 | OK | SL | 0 | 2 | 400 | 1059.52 | 417 | 385 | 0.2 | 3 | 92 | 1534.43 | 160.3 | 0.4 | NO | NO | NO | SI | SI | SUBIÓ SUMERGENCIA, ALTA SUMERGENCIA, BUEN LLENADO DE BOMBA, VÁLULA SV LEVANTADA, INTERFERENCIA POR GAS, NO SE PRESIONA MASTER DURA PARA CERRAR, SUBIR SPM. | [5 empty] | 1 | 1 | 15241 | JAZMIN-S-10:1
JAZMIN | JAZMIN Z-2 | 2022-07-29 | 1638.5 | 1512 | 1765 | AMPSCOT C-320-256-144a | 144 | 3/3 | 2 | 2.675 | 106 | 103 | 40 |  | 94.68 | 144.2 | 2272 | 170.2 | NB | 21.7 | 3356 | 3703 | NO | NO | 0 | 2 | 400 | 1323.24 | 321 | 294 | -0.2 | 4 | 91 | 1435.97 | 123.4 | 0.3 | NO | NO | NO | SI | SI | POZO NO BOMBEA, BUENA SUMERGENCIA, INTERFERENCIA POR GAS, VÁLVULAS IGUALADAS, BUEN LLENADO DE BOMBA, NO SE PRESIONA MASTER SIN VOLANTA, SE REQUIERE REESPACIAR, SE ENCONTRÓ POZO PARADO Y SE DEJA NUEVEMENTE PARADO. | [5 empty] | 1 | 1 | 15242 | JAZMIN-Z-2:1
JAZMIN | JAZMIN Z-6 | 2022-07-29 | 1613.85 | 1497.7 | 1730 | AMPSCOT C-320-256-144 | 115 | 2/4 | 2 | 3.435 | 111 | 117 | 40 |  | 62.88 | 129.4 | 2163 | 130.3 | NB | 17.3 | 2972 | 2996 | NO | NO | 0 | 2 | 400 | 1253.08 | 282 | 241 | -0.3 | 6 | 86 | 1439.49 | 101.1 | 0.6 | NO | NO | NO | SI | SI | POZO NO BOMBEA, BUEN LLENADO DE BOMBA, BOMBA NO CARGA HASAT SU FoMAX, INTERFERENCIA POR GAS, VÁLVULAS IGUALADAS POR DEBAJO DE LA LÍNEA DE BOYANZA, NO SE PRESIONA MASTER SIN VOLANTA, REESPACIAR, SE RECOMIENDA: SI NO REACCIONA, REALIZAR PRUEBA DE PRESIÓN. SE ENCONTRÓ POZO PARADO Y SE DEJA NUEVEMENTE PARADO. | [5 empty] | 1 | 1 | 15243 | JAZMIN-Z-6:1
JAZMIN | JAZMIN AB-01 | 2022-07-28 | 1822.85 | 1685.7 | 1960 | KERUI C-320-256-144 | 115 | 1/3 | 2 | 6.522 | 112 | 96 | 40 |  | 49.54 | 112.7 | 2515 | 169.8 | EMULSIÓN | 32.3 | 3647 | 7072 | OK | OK | 0 | 2 | 400 | 1204.99 | 525 | 490 | 0 | 3 | 93 | 1490.4 | 204.7 | 0.3 | NO | NO | NO | SI | SI | ALTA SUMERGENCIA, MEDIANO LLENADO DE BOMBA, GOLPE DE FLUIDO, INTERFERENCIA POR GAS, NO SE PRESIONA MASTER SIN VOLANTA. | [5 empty] | 1 | 1 | 15244 | JAZMIN-AB-1:1
JAZMIN | JAZMIN AJ-02 | 2022-07-28 | 1547.76 | 1418.53 | 1677 | AMPSCOT C-320-256-144 | 144 | 3/3 | 2 | 2.184 | 131 | 115 | 20 |  | 53.12 | 142.2 | 2085 | 77 | EMULSIÓN | 29.6 | 3267 | 5690 | OK | OK | 0 | 2 | 400 | 1354.86 | 162 | 152 | 0.5 | 2 | 94 | 1360.3 | 64.6 | 0.3 | NO | NO | NO | SI | SI | BUENA SUMERGENCIA, INTERFERENCIA POR GAS, BUEN LLENADO DE BOMBA, GOLPE DE FLUIDO, SUBIR SPM. | [5 empty] | 1 | 1 | 15245 | JAZMIN-AJ-2:1
JAZMIN | JAZMIN AN-01 | 2022-07-28 | 1873.73 | 1406.47 | 2341 | ZIMEC C-456-256-144 | 144 | 4/4 | 2 | 2.56 | 134 | 109 | 60 |  | 97.35 | 140.7 | 2870 | 163.6 | EMULSIÓN | 26 | 3332 | 6009 | OK | OK | 0 | 2 | 400 | 1332.06 | 650 | 514 | 1.3 | 18 | 70 | 1500.07 | 214.8 | 1.5 | NO | NO | NO | SI | SI | INTERFERENCIA POR GAS, ALTA SUMERGENCIA, BUEN LLENADO DE BOMBA, CARTA LLENA, SUBIR SPM. | [5 empty] | 1 | 1 | 15246 | JAZMIN-AN-1:1
JAZMIN | JAZMIN AN-05 | 2022-07-28 | 1509.62 | 1366.25 | 1653 | AMPSCOT C-320-256-144 | 144 | 4/4 | 2 | 5.573 | 100 | 94 | 60 |  | 97.4 | 143.9 | 2090 | 364.2 | NB | 12.5 | 2762 | 2579 | OK | OK | 0 | 2 | 400 | 1386.17 | 47 | 42 | -0.2 | 4 | 90 | 1405.14 | 18.1 | 0.4 | NO | NO | NO | SI | SI | POZO NO BOMBEA, CARTAS REFLEJA POSIBLE SARTA DESCONECTADA O POSIBLE BLOQUO DE LA VÁLVULA VIAJERA, NO SE PRESIONA LA MASTER NO TIENE VOLANTA, | [5 empty] | 1 | 1 | 15247 | JAZMIN-AN-5:1
JAZMIN | JAZMIN AO-05 | 2022-07-28 | 1805.03 | 1592.06 | 2018 | KERUI C-456D-256-144 | 144 | 3/3 | 2 | 5.863 | 131 | 111 | 20 |  | 50.12 | 139.7 | 2606 | 191.5 | EMULSIÓN | 44.1 | 3858 | 6393 | OK | OK | 0.1 | 2 | 400 | 1543.52 | 294 | 252 | 0.5 | 8 | 83 | 1455.47 | 105.9 | 0.6 | NO | NO | NO | SI | SI | BUENA SUMERGENCIA, INTERFERENCIA POR GAS, BUEN LLENADO DE BOMBA, CIERRE TARDIO EN LA TV, GOLPE DE FLUIDO, PERDIDA DE CARGA DURANTE LA CARRERA ASCENDENTE, REESPACIAR. FUERTE GOLPE DE BOMBA. NO SE PRESIONA MASTER SIN VOLANTA, | [5 empty] | 1 | 1 | 15248 | JAZMIN-AO-5:1
JAZMIN | JAZMIN AS-07 | 2022-07-28 | 2023 | 1778.01 | 2268 | AMPSCOT C-320-256-144 | 129 | 3/4 | 2 | 6 | 104 | 94 | 40 |  | 16.07 | 125.6 | 2877 | 56.5 | OIL | 40.7 | 5835 | 6933 | OK | OK | 0.1 | 2 | 400 | 1381.14 | 592 | 544 | 0.3 | 3 | 92 | 1489.1 | 228.3 | 0.3 | NO | NO | NO | SI | SI | ALTA SUMERGENCIA, BAJO LLENADO DE BOMBA, SEVERO GOLPE DE FLUIDO, INTERFERENCIA POR GAS. GOLPE DE BOMBA, NO SE PRESIONA MASTER SIN VOLANTA. BAJAR SPM. | [5 empty] | 1 | 1 | 15249 | JAZMIN-AS-7:1
JAZMIN | JAZMIN AWY-02 | 2022-07-28 | 1551.8 | 1423.6 | 1680 | AMPSCOT C-320-256-144a | 144 | 3/3 | 2 | 5.714 | 187 | 164 | 30 |  | 91.23 | 143 | 2029 | 347.7 | EMULSIÓN | 23 | 3105 | 4695 | LL | OK | 1.5 | [11 empty] | NO | NO | NO | SI | SI | BUEN LLENADO DE BOMBA, INTERFERENCIA POR GAS, LEVE CIERRE TARDIO EN LA TV, BOMBA NO CARGA HASTA SU FoMAX, LL EN LA VÁLVULA TV, NO SE PRESIONA MSTER SIN VOLANTA, NO SE TOMA NIVEL ANULAR CALIENTE 164 F, SUBIR SPM, | [5 empty] | 0 | 1 | 15250 | JAZMIN-AWY-2:1
JAZMIN | JAZMIN AWY-03 | 2022-07-28 | 2048.5 | 1792 | 2305 | KERUI C-320-256-144 | 144 | 3/3 | 2 | 2.97 | 75 | 79 | 30 |  | 95.64 | 143.6 | 2748 | 190.3 | NB | 25.5 | 4071 | 4373 | NO | NO | 0 | 2 | 400 | 1518.42 | 385 | 364 | 1.3 | 2 | 95 | 1477.07 | 155.9 | 0.3 | NO | NO | NO | SI | SI | POZO NO BOMBEA, ALTA SUMERGENCIA, VÁLVULAS IGUALADAS, LO CUAL TAMBIEN SE REFLEJA EN L CARTA, POSIBLE PROBLEMA EN BOMBA, BUEN LLENADO DE BOMBA, INTERFERENCIA POR GAS, REESPACIAR, | [5 empty] | 1 | 1 | 15251 | JAZMIN-AWY-3:1
JAZMIN | JAZMIN BC-01 | 2022-07-28 | 1570 | 1479 | 1661 | KERUI C-320-256-144 | 144 | 4/4 | 2 | 4.478 | 97 | 95 | 80 |  | 39.6 | 142.6 | 2169 | 117.9 | NB | 25.3 | 3335 | 5181 | OK | OK | 0 | 2 | 400 | 1389.81 | 16 | 13 | 1 | 9 | 81 | 1449.99 | 6.9 | 0.9 | NO | NO | NO | SI | SI | POZO NO BOMBEA, BAJA SUMERGENCIA, INTERFERENCIA POR GAS, MEDIANO LLENADO DE BOMBA, GOLPE DE FLUIDO, LEVE CIERRE TARDIIO EN LA TV, LAS CARTAS REFLEJAN ACCION DE BOMBEO SE REQUIERE RE ESPACIAR, NO SE PRESIONA LA MASTER SIN VOLANTA, | [5 empty] | 1 | 1 | 15252 | JAZMIN-BC-1:1
JAZMIN | JAZMIN E-01 | 2022-07-28 | 1578.5 | 1192 | 1965 | AMPSCOT C-456-256-144 | 144 | 4/4 | 2.25 | 5.882 | 104 | 102 | 30 |  | 96.42 | 142.4 | 2468 | 476.7 | EMULSIÓN | 33.7 | 4631 | 5659 | OK | OK | 0 | 2 | 400 | 1204.21 | 264 | 264 | 3.6 | 1 | 100 | 1492.2 | 114.3 | 0.1 | NO | NO | NO | SI | SI | BUENA SUMERGENCIA, VÁLVULA SV LEVANTADA, BUEN LLENADO DE BOMBA, SUBIR SPM. NO SE PRESIONA MASTER SIN VOLANTA, | [5 empty] | 1 | 1 | 15253 | JAZMIN-E-1:1
JAZMIN | JAZMIN I-01 | 2022-07-28 | 1638 | 1284 | 1992 | AMPSCOT C-320-256-144 | 129 | 2/4 | 2 | 3.2 | 165 | 124 | 50 |  | 85.07 | 127.7 | 1999 | 165 | EMULSIÓN | 23.6 | 3619 | 4696 | OK | SL | 0 | 2 | 400 | 1343.98 | 153 | 132 | 0.7 | 6 | 86 | 1341.3 | 55.7 | 0.3 | NO | NO | NO | SI | SI | BUENA SUMERGENCIA, BUEN LLENADO DE BOMBA, LEVE GOLPE DE FLUIDO, ESCURRIMIENTO EN LA VÁLVULA SV, INTERFERENCIA POR GAS, SUBIR MÁS SPM. SE TOMA DINAGRAMA APARTE POR PROBLEMAS EN EL TWM. | [5 empty] | 1 | 1 | 15254 | JAZMIN-I-1:1
JAZMIN | JAZMIN I-02 | 2022-07-28 | 1479.5 | 1151 | 1808 | AMPSCOT C-320-256-144 | 144 | 3/3 | 2.25 | 5.882 | 112 | 114 | 50 |  | 23.59 | 113.5 | 2317 | 93 | EMULSIÓN | 27.1 | 3364 | 5596 | SL | OK | 0 | 2 | 400 | 1232.71 | 137 | 134 | 0 | 1 | 98 | 1470.14 | 45.9 | 0.1 | NO | NO | NO | SI | SI | POZO CON BUENA SUMERGENCIA, BAJO LLENADO DE BOMBA, SEVERO GOLPE DE FLUIDO, NO SE PRESIONA MASTER SIN VOLANTA. BAJAR SPM. | [5 empty] | 1 | 1 | 15255 | JAZMIN-I-2:1
JAZMIN | JAZMIN I-03 | 2022-07-28 | 1619.5 | 1242 | 1997 | AMPSCOT C-320-256-144 | 129 | 3/4 | 2 | 3.462 | 140 | 97 | 50 |  | 76.84 | 141.4 | 2255 | 175.5 | EMULSIÓN | 33.2 | 3476 | 5686 | NO | NO | 3.4 | 2 | 400 | 1427.3 | 250 | 216 | 0.6 | 11 | 78 | 1544.7 | 90 | 0.9 | NO | NO | NO | SI | SI | NIVEL CON RUIDO, BUENA SUMERGENCIA, INTERFERENCIA POR GAS, ESCURRIMIENTO EN LA VÁLVULA TV, GOLPE DE FLUIDO, BUEN LLENADO DE BOMBA, LEVE CIERRE TARDIO, NO SE PRESIONA MASTER SIN VOLANTA, | [5 empty] | 1 | 1 | 15256 | JAZMIN-I-3:1
JAZMIN | JAZMIN I-04 | 2022-07-28 | 1473.5 | 1145 | 1802 | AMPSCOT C-320-256-144 | 144 | 4/4 | 2 | 2.961 | 170 | 83 | 50 |  | 96.99 | 128.4 | 2381 | 171.9 | EMUL-OIL | 24.9 | 3796 | 3938 | OK | OK | 0 | 2 | 400 | 1157.75 | 457 | 449 | 0.3 | 1 | 97 | 1421.42 | 185.6 | 0.2 | NO | NO | NO | SI | SI | NIVEL CON RUIDO, ALTA SUMERGENCIA, BUEN LLENADO DE BOMBA, CARTA LLENA, VÁLVULAS IGUALADAS, FRENO DESTENSIONADO FAVOR REALIZAR MANTENIMIENTO, SUBIR SPM. | [5 empty] | 1 | 1 | 15257 | JAZMIN-I-4:1
JAZMIN | JAZMIN I-05 | 2022-07-28 | 1434 | 1197 | 1671 | KERUI C-320-256-144 | 144 | 4/4 | 2 | 2.32 | 103 | 94 | 50 |  | 20.71 | 142.1 | 2266 | 31.8 | EMULSIÓN | 28.3 | 3551 | 6164 | OK | OK | 0 | 2 | 400 | 1540.76 | 0 | 0 | 0.3 | 2 | 100 | 1455.61 | 0.7 | 0.2 | NO | NO | NO | SI | SI | SIN SUMERGENCIA, BAJO LLENADO DE BOMBA, SEVERO GOLPE DE FLUIDO, NO SE PRESIONA MASTER SIN VOLANTA, BAJAR SPM. POZO DEPLETADO. | [5 empty] | 1 | 1 | 15258 | JAZMIN-I-5:1
JAZMIN | JAZMIN I-07 | 2022-07-28 | 1628 | 1260 | 1996 | AMPSCOT C-320-256-144 | 144 | 4/4 | 2 | 3.758 | 106 | 92 | 50 |  | 15.13 | 142 | 2121 | 37.6 | EMULSIÓN | 26.6 | 3421 | 5415 | OK | OK | 0 | 2 | 400 | 1358.25 | 162 | 162 | 0.2 | 1 | 100 | 1481.18 | 68.1 | 0.1 | NO | NO | NO | SI | SI | BUENA SUMERGENCIA, BAJO LLENADO DE BOMBA, SEVERO GOLPE DE FLUIDO, NO SE PRESIONA MASTER SIN VOLANTA. BAJAR SPM. | [5 empty] | 1 | 1 | 15259 | JAZMIN-I-7:1
JAZMIN | JAZMIN I-08 | 2022-07-28 | 1621 | 1296 | 1946 | AMPSCOT C-320-256-144 | 115 | 2/4 | 2 | 3.659 | 137 | 138 | 50 |  | 76.97 | 141.5 | 2142 | 185.8 | EMULSIÓN | 34.3 | 4274 | 6061 | SL | OK | 0 | 2 | 400 | 1484.69 | 139 | 134 | 0.3 | 2 | 95 | 1405.95 | 56.4 | 0.2 | NO | NO | NO | SI | SI | BUENA SUMERGENCIA, BUEN LLENADO DE BOMBA, GOLPE DE FLUIDO, SUBIR SPM. FRENO DESTENSIONADO. | [5 empty] | 1 | 1 | 15260 | JAZMIN-I-8:1
JAZMIN | JAZMIN I-10 | 2022-07-28 | 1444 | 1157 | 1731 | AMPSCOT C-320-256-144 | 115 | 2/4 | 2 | 6.429 | 188 | 104 | 50 |  | 89.69 | 113.6 | 2401 | 305.5 | EMULSIÓN | 28.4 | 4132 | 5426 | OK | OK | 2.9 | 2 | 400 | 1275.02 | 305 | 280 | 0.8 | 6 | 85 | 1596.76 | 114.7 | 1.2 | NO | NO | NO | SI | SI | POZO CALIENTE, NIVEL CON RUIDO, BUENA SUMERGENCIA, BUEN LLENADO DE BOMBA, INTERFERENCIA POR GAS, ESCURRIMIENTO EN LA VÁLVUL TV, LEVE CIERRE TARDIO EN LA TV. NO SE PRESIONA MASTER SIN VOLANTA, SUBIR MÁS SPM. FRENO DESTENSIONADO. | [5 empty] | 1 | 1 | 15261 | JAZMIN-I-10:1
JAZMIN | JAZMIN JAZ-1 | 2022-07-28 | 1382 | 1174 | 1590 | LUFKIN M-456D-256-144 | 112 | 1/3 | 2.25 | 4.265 | 157 | 94 | 50 |  | 55.74 | 127.7 | 2866 | 179.3 | OIL | 29.3 | 3747 | 6402 | OK | NO | 0 | 2 | 400 | 1124.46 | 380 | 371 | 0.3 | 1 | 97 | 1094.9 | 155.6 | 0.2 | NO | NO | NO | SI | SI | ALTA SUMERGENCIA, BUEN LLENADO DE BOMBA, GOLPE DE FLUIDO, INTERFERENCIA POR GAS, LEVE CIERRE TARDIO EN LA TV. NO SE PRESIONA MASTER SIN VOLANTA, | [5 empty] | 1 | 1 | 15262 | JAZMIN-1:1
JAZMIN | JAZMIN X-01 | 2022-07-28 | 1505.85 | 1376.7 | 1635 | AMPSCOT C-320-256-144 | 129 | 3/4 | 2 | 4.1 | 114 | 99 | 20 |  | 58.79 | 110.7 | 1846 | 124.4 | OIL | 22.8 | 4692 | 4678 | NO | NO | 0 | [11 empty] | NO | NO | NO | SI | SI | ALTA INTERFERENCIA POR GAS, BUEN LLENADO DE BOMBA, VÁLVULA SV LEVANTADA, NO SE PRESIONA MASTER SIN VOLANTA, REESPACIAR. NO SE TOMA NIVEL ANULAR MUY PRESIONADO POR GAS. DESPRESURIZAR. | [5 empty] | 0 | 1 | 15263 | JAZMIN-X-1:1
JAZMIN | JAZMIN Z-8 | 2022-07-28 | 1646.45 | 1514.9 | 1778 | AMPSCOT C-320-256-144 | 129 | 3/4 | 2 | 3.488 | 109 | 99 | 40 |  | 52.58 | 128.5 | 2311 | 109.9 | OIL | 25.7 | 2979 | 3832 | NO | NO | 0.2 | 2 | 400 | 1216.17 | 438 | 371 | 0.5 | 8 | 83 | 1405.17 | 156.3 | 0.8 | NO | NO | NO | SI | SI | ALTA SUMERGENCIA, INTERFERENCIA POR GAS, ESCURRIMIENTO EN LAS VÁLVULAS TV Y SV, VÁLVULA SV LEVANTADA, BUEN LLENADO DE BOMBA, NO SE PRESIONA MASTER SIN VOLANTA, POZO CON BOMBEO DEFICIENTE. REESPACIAR. | [5 empty] | 1 | 1 | 15264 | JAZMIN-Z-8:1
JAZMIN | JAZMIN AG-01 | 2022-07-27 | 2309 | 1372 | 2309 | LUFKIN C-320D-213-120 | 101 | 2/3 | 2 | 2.786 | 95 | 85 | 50 |  | 32.44 | 100.1 | 2106 | 42.2 | EMULSIÓN | 31.7 | 3053 | 5449 | OK | OK | 0 | 2 | 400 | 1539.43 | 15 | 13 | 0.6 | 6 | 86 | 1496.05 | 6.4 | 0.4 | NO | NO | NO | SI | SI | BAJA SUMERGENCIA, MEDIANO LLENADO DE BOMBA, MEJORÓ, GOLPE DE FLUIDO, INTERFERENCIA POR GAS, NO SE PRESIONA MASTER SIN VOLANTA. | [5 empty] | 1 | 1 | 15265 | JAZMIN-AG-1:1
JAZMIN | JAZMIN AG-02 | 2022-07-27 | 1643 | 1376 | 1910 | LUFKIN C-320D-213-120 | 120 | 4/4 | 2 | 1.315 | 107 | 93 | 50 |  | 77 | 118.7 | 2034 | 56 | EMULSIÓN | 32.9 | 4165 | 5021 | OK | SL | 0.1 | 2 | 400 | 1344.03 | 108 | 32 | 3.9 | 75 | 30 | 1467.29 | 18 | 5.8 | NO | NO | NO | SI | SI | BAJA SUMERGENCIA, INTERFERENCIA POR GAS, ESCURRIMIENTO EN LA VÁLVULA SV, BUEN LLENADO DE BOMBA, GOLPE DE FLUIDO, STUFFING AJUSTADO, NO SE PRESIONA MASTER SIN VOLANTA, | [5 empty] | 1 | 1 | 15266 | JAZMIN-AG-2:1
JAZMIN | JAZMIN AG-04 | 2022-07-27 | 1568.5 | 1335 | 1802 | LUFKIN C-320D-213-120 | 102 | 2/3 | 2 | 1.203 | 98 | 93 | 50 |  | 22.87 | 100.2 | 2042 | 12.9 | EMULSIÓN | 28.1 | 4012 | 5183 | OK | SL | 0 | 2 | 400 | 1487.17 | 0 | 0 | 1.6 | 10 | 80 | 1495.39 | 2 | 1.1 | NO | NO | NO | SI | SI | SIN SUMERGENCIA, INTERFERENCIA POR GAS, BAJO LLENADO DE BOMBA, SEVERO GOLPE DE FLUIDO, CIERRE TARDIO DE LA VÁLVULA TV, NO SE PRESIONA MASTER SIN VOLANTA. | [5 empty] | 1 | 1 | 15267 | JAZMIN-AG-4:1
JAZMIN | JAZMIN AG-05 | 2022-07-27 | 1831 | 1301 | 2361 | KERUI C-456D-256-144 | 144 | 4/4 | 2 | 2.446 | 101 | 93 | 50 |  | 43.94 | 142.3 | 1980 | 71.3 | EMULSIÓN | 24.7 | 3078 | 4999 | OK | OK | 0 | 2 | 400 | 1279.36 | 115 | 99 | 0.5 | 7 | 86 | 1462.12 | 42.3 | 0.6 | NO | NO | NO | SI | SI | BUENA SUMERGENCIA, INTERFERENCIA POR GAS, MEDIANO LLENADO DE BOMBA, GOLPE DE FLUIDO, NO SE PRESIONA MASTER SIN VOLANTA, | [5 empty] | 1 | 1 | 15268 | JAZMIN-AG-5:1
JAZMIN | JAZMIN AH-01 | 2022-07-27 | 1690 | 1250 | 2130 | LUFKIN M-456D-256-144 | 111 | 1/3 | 2 | 2.922 | 117 | 94 | 40 |  | 95.3 | 110.6 | 2056 | 143.6 | EMULSIÓN | 28.8 | 4663 | 6442 | SL | OK | 2.6 | 2 | 400 | 1388.78 | 41 | 37 | 0.6 | 5 | 89 | 1486.91 | 16.3 | 0.6 | NO | NO | NO | SI | SI | BAJA SUMERGENCIA, INTERFERENCIA POR GAS, ESCURRIMIENTO EN LA VÁLVULA TV, BUEN LLENADO DE BOMBA, CIERRE TARDIO EN LA VÁLVULA TV, | [5 empty] | 1 | 1 | 15269 | JAZMIN-AH-1:1
JAZMIN | JAZMIN AH-02 | 2022-07-27 | 1808.06 | 1324.12 | 2292 | LUFKIN M-456D-256-144 | 111 | 1/3 | 2 | 3.442 | 106 | 86 | 40 |  | 92.39 | 110.4 | 1901 | 163.7 | EMULSIÓN | 23.6 | 3410 | 4894 | SL | SL | 2 | 2 | 400 | 1099.3 | 227 | 204 | 0.8 | 4 | 90 | 1449.31 | 86.7 | 0.5 | NO | NO | NO | SI | SI | BUENA SUMERGENCIA, BUEN LLENADO DE BOMBA, CARTA LLENA, ESCURRIMIENTO EN LAS VÁLVULAS TV Y SV, INTERFERENCIA POR GAS, NO SE PRESIONA MASTER SIN VOLANTA. SUBIR SPM. | [5 empty] | 1 | 1 | 15270 | JAZMIN-AH-2:1
JAZMIN | JAZMIN AH-03 | 2022-07-27 | 1695 | 1256 | 2134 | LUFKIN M-456D-256-144 | 111 | 1/3 | 2 | 5.732 | 132 | 100 | 40 | 500-1 | 42.33 | 108.9 | 2729 | 123.2 | OIL | 31 | 3795 | 6154 | OK | OK | 0 | 2 | 400 | 1269.43 | 657 | 607 | 0.7 | 5 | 88 | 1493.45 | 252.8 | 0.5 | NO | NO | NO | SI | SI | ALTA SUMERGENCIA, MEDIANO LLENADO DE BOMBA, GOLPE DE FLUIDO, GOLPE DE BOMBA. | [5 empty] | 1 | 1 | 15271 | JAZMIN-AH-3:1
JAZMIN | JAZMIN AH-04 | 2022-07-27 | 1792.5 | 1309 | 2276 | LUFKIN M-456D-256-144 | 144 | 3/3 | 2 | 1.5 | 122 | 103 | 40 | [5 empty] | EMULSIÓN | [5 empty] | 0 | 2 | 400 | 1297.11 | 701 | 665 | 0.6 | 3 | 92 | 1497.82 | 277.1 | 0.4 | NO | NO | NO | SI | SI | ALTA SUMERGENCIA, SOLO SE TOMA NIVEL PORQUE EL POZO LE ESTA FLOTANDO LA SARTA, NO SE PRESIONA MASTER SIN VOLANTA. | [5 empty] | 1 | 0 | 15272 | JAZMIN-AH-4:1
JAZMIN | JAZMIN AH-06 | 2022-07-27 | 1783.79 | 1298.58 | 2269 | LUFKIN M-456D-256-144 | 144 | 3/3 | 2 | 5.732 | 122 | 105 | 40 |  | 56.05 | 140.2 | 2787 | 210.1 | EMULSIÓN | 37.5 | 4019 | 6765 | SL | OK | 6.1 | 2 | 400 | 1292 | 704 | 642 | 0.6 | 6 | 86 | 1495.37 | 268.1 | 0.5 | NO | NO | NO | SI | SI | ALTA SUMERGENCIA, BUEN LLENADO DE BOMBA, ESCURRIMIENTO EN LA VÁLVULA TV, LEVE INTERFERENCIA POR GAS, NO SE PRESIONA LA MASTER NO TIENE VOLANTA. | [5 empty] | 1 | 1 | 15273 | JAZMIN-AH-6:1
JAZMIN | JAZMIN B-01 | 2022-07-27 | 1631.5 | 1506 | 1757 | AMPSCOT C-320-256-144 | 144 | 3/3 | 2 | 1.192 | 110 | 108 | 20 | 500-3 | 59.68 | 140.6 | 2138 | 46.6 | OIL | 33.7 | 4026 | 5922 | OK | OK | 0 | 2 | 400 | 1493.33 | 88 | 79 | 0.4 | 5 | 89 | 1311.08 | 34 | 0.4 | NO | NO | NO | NO | SI | MEDIANA SUMERGENCIA, INTERFERENCIA POR GAS, BUEN LLENADO DE BOMBA, GOLPE DE FLUIDO, CIERRE TARDIO EN LA TV. FUERTE GOLPE DE BOMBA, | [5 empty] | 1 | 1 | 15274 | JAZMIN-B-1:1
JAZMIN | JAZMIN B-02 | 2022-07-27 | 1574.5 | 1448 | 1701 | AMPSCOT C-320-256-144a | 144 | 3/3 | 2 | 2.83 | 111 | 107 | 20 |  | 28.34 | 142.5 | 1999 | 53.3 | OIL | 26.4 | 3452 | 5804 | OK | OK | 0 | 2 | 400 | 1434.6 | 47 | 35 | 0 | 14 | 75 | 1396.89 | 15.2 | 1.1 | NO | NO | NO | SI | SI | BAJA SUMERGENCIA, INTERFERENCIA POR GAS, BAJO LLENADO DE BOMBA, SEVERO GOLPE DE FLUIDO, NO SE PRESIONA MASTER SIN VOLANTA, BAJAR SPM. | [5 empty] | 1 | 1 | 15275 | JAZMIN-B-2:1
JAZMIN | JAZMIN B-03 | 2022-07-27 | 1540 | 1413 | 1667 | AMPSCOT C-320-256-144a | 144 | 3/3 | 2 | 1.296 | 120 | 105 | 20 | 500-2 | 73.39 | 142.3 | 2188 | 63.1 | EMULSIÓN | 23.9 | 3503 | 5497 | OK | OK | 0 | 2 | 400 | 1473.46 | 19 | 16 | -0.6 | 8 | 83 | 1460.32 | 6.3 | 0.6 | NO | NO | NO | SI | SI | BAJA SUMERGENCIA, INTERFERENCIA POR GAS, BUEN LLENADO DE BOMBA, GOLPE DE FLUIDO. SUBIR SPM. | [5 empty] | 1 | 1 | 15276 | JAZMIN-B-3:1
JAZMIN | JAZMIN BA-03 | 2022-07-27 | 1487.38 | 1372.76 | 1602 | AMPSCOT C-320-256-144 | 144 | 4/4 | 2 | 1.722 | 106 | 99 | 50 |  | 93.47 | 142.3 | 2154 | 106.8 | EMULSIÓN | 23.4 | 3409 | 5393 | SL | OK | 3.4 | 2 | 400 | 1419.38 | 43 | 38 | -1.3 | 5 | 88 | 1327.76 | 15.2 | 0.4 | NO | NO | NO | SI | SI | BAJA SUMERGENCIA, BUEN LLENADO DE BOMBA, CARTA LLENA, ESCURRIMIENTO EN LA TV, NO SE PRESIONA MASTER SIN VOLANTA. SUBIR SPM. | [5 empty] | 1 | 1 | 15277 | JAZMIN-BA-3:1
JAZMIN | JAZMIN BG-03 | 2022-07-27 | 1522.39 | 1391.79 | 1647 | AMPSCOT C-320-256-144a | 144 | 3/3 | 2 | 1.32 | 104 | 97 | 30 |  | 93.95 | 142.4 | 2051 | 82.4 | EMULSIÓN | 26.1 | 3945 | 6155 | SL | OK | 3 | 2 | 400 | 1373.63 | 64 | 54 | -0.2 | 7 | 84 | 1361.38 | 22.8 | 0.6 | NO | NO | NO | SI | SI | MEDIANA SUMERGENCIA, INTERFERENCIA POR GAS, BUEN LLENADO DE BOMBA, CARTA LLENA, ESCURRIMIENTO EN LA VÁLVULA TV, NO SE PRESIONA MASTER SIN VOLANTA. | [5 empty] | 1 | 1 | 15278 | JAZMIN-BG-3:1
JAZMIN | JAZMIN D-06 | 2022-07-27 | 1774.5 | 1299 | 2250 | LUFKIN C-456-256-144 | 144 | 3/3 | 2 | 2.49 | 148 | 113 | 40 |  | 92.3 | 141.8 | 2514 | 152 | EMULSIÓN | 31.3 | 3922 | 6185 | SL | OK | 2.2 | [11 empty] | NO | NO | NO | SI | SI | BUEN LLENADO DE BOMBA, CARTA LLENA, INTERFERENCIA POR GAS, ESCURRIMIENTO EN LA VÁLVULA TV, NO SE PRESIONA MASTER SIN VOLANTA, NO SE TOMA NIVEL PORQUE LA VALVULA DEL ANULAR ESTA MUY PEGADA AL CONTRAPOZO Y NO HAY MANERA DE PONER EL CODO. SUBIR SPM. | [5 empty] | 0 | 1 | 15279 | JAZMIN-D-6:1
JAZMIN | JAZMIN F-06 | 2022-07-27 | 1825 | 1629 | 2021 | LUFKIN C-456D-256-144 | 144 | 4/4 | 2 | 4.082 | 130 | 117 | 60 |  | 35.66 | 141.2 | 2508 | 95.8 | EMULSIÓN | 46.8 | 5551 | 6631 | OK | SL | 0 | [11 empty] | NO | NO | NO | SI | SI | ESCURRIMIENTO EN LA VÁLVULA SV, INTERFERENCIA POR GAS, MEDIANO LLENADO DE BOMBA, GOLPE DE FLUIDO, STUFFING AJUSTADO, RESTRICCIÓN EN LA CARRERA ASCENDENTE, FLUIDO VISCOSO. NO SE PRESIONA MASTER SIN VOLANTA, NO SE TOMA NIVEL VALVULA DEL ANULAR MUY DURA PARA ABRIR, FAVOR REALIZAR MANTENIMIENTO. | [5 empty] | 0 | 1 | 15280 | JAZMIN-F-6:1
JAZMIN | JAZMIN G-07 | 2022-07-27 | 1444.5 | 1175 | 1714 | AMPSCOT C-320-256-144a | 144 | 3/3 | 2 | 3.564 | 157 | 128 | 20 |  | 98.38 | 143.1 | 1957 | 234 | EMULSIÓN | 21.6 | 3376 | 4463 | SL | OK | 2.8 | 2 | 400 | 947.81 | 495 | 415 | 0.5 | 8 | 80 | 1468.33 | 172.2 | 1.3 | NO | NO | NO | SI | SI | ALTA SUMERGENCIA, INTERFERENCIA POR GAS, BUEN LLENADO DE BOMBA, CARTA LLENA, SUBIR SPM. | [5 empty] | 1 | 1 | 15281 | JAZMIN-G-7:1
JAZMIN | JAZMIN H-06 | 2022-07-27 | 1665.5 | 1529 | 1802 | KERUI C-320-256-144 | 144 | 4/4 | 2 | 5.941 | 196 | 185 | 50 |  | 19.59 | 142.8 | 2405 | 77.5 | AGUA | 29 | 3641 | 5580 | OK | OK | 0 | [11 empty] | NO | NO | NO | SI | SI | POZO CALIENTE, BAJO LLENADO DE BOMBA, SEVERO GOLPE DE FLUIDO, CIERRE TARDIO EN LA TV, INTERFERENCIA POR GAS, NO SE PRESIONA MASTER SIN VOLANTA, NO SE TOMA NIVEL ANULAR CALIENTE 185 F. | [5 empty] | 0 | 1 | 15282 | JAZMIN-H-6:1
JAZMIN | JAZMIN M-09 | 2022-07-27 | 1411.73 | 1126.46 | 1697 | AMPSCOT C-320-256-144 | 144 | 4/4 | 2 | 3.607 | 154 | 127 | 60 |  | 96.86 | 142.8 | 2247 | 232.8 | EMULSIÓN | 26.1 | 3521 | 5873 | SL | OK | 4.6 | [11 empty] | NO | NO | NO | SI | SI | INTERFERENCIA POR GAS, BUEN LLENADO DE BOMBA, CARTA LLENA, ESCURRIMIENTO EN LA TV, NO SE TOMA NIVEL PORQUE EL ANULAR ESTA MUY PRESIONADO POR GAS. SUBIR SPM. DESPRESURIZAR | [5 empty] | 0 | 1 | 15283 | JAZMIN-M-9:1
JAZMIN | JAZMIN Y-01 | 2022-07-27 | 1648 | 1533 | 1763 | AMPSCOT C-320-256-144 | 144 | 4/4 | 2 | 4.296 | 113 | 97 | 40 |  | 57.04 | 142.1 | 2244 | 162.5 | EMULSIÓN | 27.2 | 3544 | 5521 | OK | OK | 0 | 2 | 400 | 1555.68 | 22 | 22 | -0.4 | 1 | 100 | 1419.42 | 9.2 | 0.1 | NO | NO | NO | SI | SI | BAJA SUMERGENCIA, LEVE INTERFERENCIA POR GAS, BUEN LLENADO DE BOMBA, GOLPE DE FLUIDO, LEVE CIERRE TARDIO EN LA TV, NO SE PRESIONA MASTER SIN VOLANTA. | [5 empty] | 1 | 1 | 15284 | JAZMIN-Y-1:1
JAZMIN | JAZMIN Y-03 | 2022-07-27 | 1731.5 | 1624 | 1839 | AMPSCOT C-320-256-144 | 144 | 4/4 | 2 | 2.365 | 127 | 91 | 40 |  | 68.95 | 142.6 | 2256 | 108.5 | AGUA | 33.8 | 3600 | 6098 | NO | OK | 0.3 | 2 | 400 | 1550.48 | 61 | 61 | -0.3 | 0 | 100 | 1455.17 | 25.6 | 0 | NO | NO | NO | SI | SI | BAJA SUMERGENCIA, BUEN LLENADO DE BOMBA, RESTRICCIÓN AL FINALIZAR LA CARRERA ASCENDENTE, ESCURRIMIENTO EN LA VÁVULA TV, NO SE PRESIONA MASTER SIN VOLANTA. | [5 empty] | 1 | 1 | 15285 | JAZMIN-Y-3:1
JAZMIN | JAZMIN AA-06 | 2022-07-26 | 1753 | 1694 | 1812 | WEATHERFORD C-320-256-144 | 144 | 3/3 | 2 | 6.452 | 115 | 93 | 110 |  | 27.85 | 142.4 | 2534 | 119.3 | EMULSIÓN | 29.9 | 3415 | 5334 | OK | OK | 0 | 2 | 400 | 1716.3 | 0 | 0 | 0.4 | 1 | 100 | 1356.22 | 0.9 | 0.1 | NO | NO | NO | SI | SI | SIN SUMERGENCIA, BAJO LLENADO DE BOMBA, SEVERO GOLPE DE FLUIDO, INTERFERENCIA POR GAS, NO SE PRESIONA POR EMPAQUES MALOS. BAJAR SPM. NO LE HAN BAJADO SPM. | [5 empty] | 1 | 1 | 15286 | JAZMIN-AA-6:1
JAZMIN | JAZMIN AE-08 | 2022-07-26 | 1369.62 | 1122.25 | 1617 | LUFKIN C-456D-256-144 | 125 | 3/4 | 2.25 | 5.042 | 167 | 120 | 50 |  | 94.32 | 124.5 | 2509 | 349.5 | EMULSIÓN | 18.8 | 2140 | 3499 | SL | OK | 3.2 | 2 | 400 | 1130.86 | 207 | 189 | 0.6 | 3 | 91 | 1327.3 | 79.2 | 0.4 | NO | NO | NO | SI | SI | BUENA SUMERGENCIA, INTERFERENCIA POR GAS, ESCURRIMIENTO EN LA VÁLVULA TV, BUEN LLENADO DE BOMBA, NO SE PRESIONA MASTER SIN VOLANTA. SUBIR SPM. | [5 empty] | 1 | 1 | 15287 | JAZMIN-AE-8:1
JAZMIN | JAZMIN AF-02 | 2022-07-26 | 1655.35 | 1482.7 | 1828 | AMPSCOT C-320-256-144a | 144 | 3/3 | 2.25 | 3.03 | 197 | 165 | 20 | 500-1 | 36.84 | 141.7 | 2943 | 93.4 | EMULSIÓN | 28.8 | 4023 | 6778 | OK | OK | 0 | [11 empty] | NO | NO | NO | NO | SI | POZO CALIENTE, MEDIANO LLENADO DE BOMBA, GOLPE DE FLUIDO, NO SE TOMA NIVEL ANULAR CALIENTE 165 F. | [5 empty] | 0 | 1 | 15288 | JAZMIN-AF-2:1
JAZMIN | JAZMIN AF-05 | 2022-07-26 | 1565 | 1443 | 1687 | AMPSCOT C-320-256-144a | 144 | 3/3 | 2 | 2.048 | 120 | 100 | 20 |  | 86.93 | 142.1 | 2133 | 118 | EMULSIÓN | 27.3 | 3678 | 5436 | SL | OK | 2.3 | 2 | 400 | 1317.32 | 250 | 250 | -0.2 | 1 | 100 | 1219.18 | 105.2 | 0.1 | NO | NO | NO | SI | SI | BUENA SUMERGENCIA, INTERFERENCIA POR GAS, BUEN LLENADO DE BOMBA, LEVE GOLPE DE FLUIDO, ESCURRIMIENTO EN LA VÁLVULA TV, RESTRICCIÓN EN LA CARRERA ASCENDENTE Y DESCENDENTE, SUBIR SPM. | [5 empty] | 1 | 1 | 15289 | JAZMIN-AF-5:1
JAZMIN | JAZMIN AI-02 | 2022-07-26 | 1942.95 | 1718.9 | 2167 | AMPSCOT C-320-256-144 | 115 | 1/3 | 2 | 2.103 | 103 | 92 | 40 | 500-4 | 21.34 | 140.5 | 2946 | 29.4 | OIL | 43 | 4299 | 7335 | OK | OK | 0 | 2 | 400 | 2052.67 | 0 | 0 | -0.1 | 1 | 100 | 1492.31 | 0.5 | 0.1 | NO | NO | NO | SI | SI | SIN SUMERGENCIA, BAJO LLENADO DE BOMBA, SEVERO GOLPE DE FLUIDO, CIERRE TARDIO, INTERFERENCIA POR GAS. FLUIDO VISCOSO. POZO DEPLETADO. | [5 empty] | 1 | 1 | 15290 | JAZMIN-AI-2:1
JAZMIN | JAZMIN AI-03 | 2022-07-26 | 1560.38 | 1341.76 | 1779 | AMPSCOT C-320-256-144a | 144 | 3/3 | 2 | 3.696 | 97 | 94 | 40 |  | 96.14 | 143.1 | 2382 | 237.2 | AGUA | 24.7 | 3592 | 4715 | OK | OK | 0 | 2 | 400 | 485.83 | 1098 | 1098 | -0.1 | 0 | 100 | 1400.09 | 461 | 0.1 | NO | NO | NO | SI | SI | POZO CON ALTA SUMERGENCIA, CARGA POCO LA BOMBA, BUEN LLENADO DE BOMBA, RESTRICCIÓN AL INICIAR LA CARRERA ASCENDENTE, CIERRE TARDIO EN LA TV, INTERFERENCIA POR GAS, NO SE PRESIONA MASTER SIN VOLANTA. SUBIR SPM. | [5 empty] | 1 | 1 | 15291 | JAZMIN-AI-3:1
JAZMIN | JAZMIN AI-04 | 2022-07-26 | 1595.57 | 1436.15 | 1755 | AMPSCOT C-320-256-144a | 144 | 3/3 | 2 | 1.793 | 137 | 97 | 40 |  | 86.57 | 142.6 | 2157 | 103.2 | EMULSIÓN | 23.6 | 3340 | 5327 | OK | OK | 0 | 2 | 400 | 1347.19 | 133 | 133 | 0 | 1 | 100 | 1374.68 | 56 | 0.1 | NO | NO | NO | SI | SI | BUENA SUMERGENCIA, LEVE INTERFERENCIA POR GAS, BUEN LLENADO DE BOMBA, LEVE GOLPE DE FLUIDO, NO SE PRESIONA MASTER SIN VOLANTA, SUBIR SPM. NO LE HAN SUBIDO SPM. | [5 empty] | 1 | 1 | 15292 | JAZMIN-AI-4:1
JAZMIN | JAZMIN AI-05 | 2022-07-26 | 1700.35 | 1540.07 | 1860 | AMPSCOT C-320-256-144a | 144 | 3/3 | 2 | 2.153 | 110 | 103 | 40 |  | 87.21 | 142.1 | 2235 | 124.5 | EMULSIÓN | 25.5 | 3864 | 5503 | OK | OK | 3.3 | 2 | 400 | 1504.17 | 95 | 93 | 0.2 | 1 | 98 | 1464.62 | 39.5 | 0.1 | NO | NO | NO | SI | SI | BUEN LLENADO DE BOMBA Y SUMERGENCIA, LEVE GOLPE DE FLUIDO, ESCURRIMIENTO EN LA VÁLVULA TV Y SV, SUBIR SPM, NO SE PRESIONA MASTER SIN VOLANTA, NO SE PUDO TOMAR VALVULAS PORQUE EL POZO PRESENTO PROBLEMAS EN EL VARIADOR. NO LE HAN SUBIDO SPM. | [5 empty] | 1 | 1 | 15293 | JAZMIN-AI-5:1
JAZMIN | JAZMIN AV-02 | 2022-07-26 | 2004 | 1780 | 2228 | LUFKIN M-456D-256-144 | 144 | 3/3 | 2 | 2.206 | 134 | 97 | 20 | 500-2 | 96.97 | 143 | 2935 | 142.7 | AGUA | 24.7 | 4205 | 6140 | SL | OK | 3.9 | 2 | 400 | 974.25 | 1045 | 1039 | -0.7 | 1 | 99 | 1408.89 | 431 | 0.1 | NO | NO | NO | SI | SI | SUBIÓ SUMERGENCIA Y LLENADO DE BOMBA, ALTA SUMERGENCIA, BUEN LLENADO DE BOMBA, CARTA LLENA, BOMBA NO CARGA HASTA SU FoMAX, ESCURRIMINETO EN LA ÁLVULA TV, INTERFERENCIA POR GAS, SUBIR SPM. | [5 empty] | 1 | 1 | 15294 | JAZMIN-AV-2:1
JAZMIN | JAZMIN AWY-02 | 2022-07-26 | 1551.8 | 1423.6 | 1680 | AMPSCOT C-320-256-144a | 144 | 3/3 | 2 | 5.471 | 181 | 131 | 30 |  | 50.68 | 144.2 | 2029 | 186.4 | OIL | 14.9 | 3297 | 3331 | NO | NO | 0 | [11 empty] | NO | NO | NO | SI | SI | CARTA REFLEJA POSIBLE SARTA DESCONECTADA, VÁLVULAS IGUALADAS POR DEBAJO DE LA LINEA DE BOYANZA, NO SE PRESIONA MSTER SIN VOLANTA, NO SE TOMA NIVEL ANULAR MUY PRESIONADO POR GAS, BOMBEO DEFICIENTE. | [5 empty] | 0 | 1 | 15295 | JAZMIN-AWY-2:1
JAZMIN | JAZMIN AY-03 | 2022-07-26 | 2191.76 | 1932.53 | 2451 | LUFKIN C-320D-213-120 | 120 | 3/3 | 2 | 2.108 | 97 | 87 | 40 | 500-3 | 51.49 | 116.5 | 3165 | 59 | EMUL-OIL | 35.9 | 4404 | 7169 | OK | OK | 0 | [11 empty] | NO | NO | NO | SI | SI | BUEN LLENADO DE BOMBA, GOLPE DE FLUIDO, INTERFERENCIA POR GAS, NO SE TOMA NIVEL POR ESPIGA MALA Y VALVULA DE ANULAR MUY DURA PARA ABRIR. | [5 empty] | 0 | 1 | 15296 | JAZMIN-AY-3:1
JAZMIN | JAZMIN BC-02 | 2022-07-26 | 1568.5 | 1473 | 1664 | KERUI C-320-256-144 | 144 | 3/3 | 2 | 4.225 | 135 | 106 | 80 | 500-1 | 31.61 | 142.4 | 2337 | 88.7 | EMULSIÓN | 27.3 | 3644 | 5642 | OK | OK | 0 | 2 | 400 | 1455.55 | 70 | 64 | -0.1 | 3 | 97 | 1477.72 | 26.9 | 0.3 | NO | NO | NO | NO | SI | MEDIANA SUMERGENCIA, INTERFERENCIA POR GAS, MEDIANO LLENADO DE BOMBA, GOLPE DE FLUIDO, | [5 empty] | 1 | 1 | 15297 | JAZMIN-BC-2:1
JAZMIN | JAZMIN BC-03 | 2022-07-26 | 1709 | 1615 | 1803 | KERUI C-320-256-144 | 144 | 4/4 | 2 | 1.32 | 132 | 97 | 80 | 500-1 | 87.85 | 141.7 | 2352 | 76.6 | AGUA | 22.6 | 3415 | 5349 | OK | OK | 0 | [11 empty] | NO | NO | NO | SI | SI | BUEN LLENADO DE BOMBA, LEVE GOLPE DE FLUIDO, INTERFERENCIA POR GAS, NO SE TOMA NIVEL VALVULA DEL ANULAR MUY DURA PARA ABRIR. SUBIR SPM. | [5 empty] | 0 | 1 | 15298 | JAZMIN-BC-3:1
JAZMIN | JAZMIN BC-04 | 2022-07-26 | 1589.5 | 1488 | 1691 | KERUI C-320-256-144 | 144 | 3/3 | 2 | 1.592 | 100 | 92 | 80 |  | 28.54 | 142 | 2314 | 30.1 | AGUA-EMUL | 23.3 | 3518 | 5721 | OK | OK | 0 | 2 | 400 | 1511.67 | 11 | 10 | -0.2 | 3 | 94 | 1432.18 | 4.4 | 0.2 | NO | NO | NO | SI | SI | BAJO LLENADO DE BOMBA, BAJA SUMERGENCIA, SEVERO GOLPE DE FLUIDO, INTERFERENCIA POR GAS, NO SE PRESIONA MASTER SIN VOLANTA, NO SE PUDO CERRAR LA VÁLVULA DEL NULAR PORQUE SE PARTIO LA ESPIGA, FAVOR REALIZAR MANTENIMIENTO. | [5 empty] | 1 | 1 | 15299 | JAZMIN-BC-4:1
JAZMIN | JAZMIN BC-05 | 2022-07-26 | 1673.5 | 1547 | 1800 | KERUI C-320-256-144 | 144 | 3/3 | 2.25 | 5.294 | 103 | 93 | 80 | 500-3 | 9.56 | 141.9 | 2988 | 42.4 | EMULSIÓN | 29.5 | 3691 | 5988 | OK | OK | 0 | 2 | 400 | 1693.46 | 0 | 0 | -0.4 | 1 | 100 | 1537.41 | 0.1 | 0.1 | NO | NO | NO | NO | SI | SIN SUMERGENCIA, BAJO LLENADO DE BOMBA, SEVERO GOLPE DE FLUIDO, INTERFERENCIA POR GAS, POZO DEPLETADO. DESCONECTADO DE LA LINEA DE GAS. LE SUBIERON MUCHOS SPM. | [5 empty] | 1 | 1 | 15300 | JAZMIN-BC-5:1
JAZMIN | JAZMIN BE-01 | 2022-07-26 | 1563.41 | 1324.82 | 1802 | AMPSCOT C-320-256-144a | 144 | 3/3 | 2 | 4.1 | 117 | 106 | 0 |  | 96.96 | 142.9 | 2209 | 265 | AGUA | 27.1 | 3839 | 5755 | SL | OK | 3.8 | 2 | 400 | 1025.16 | 552 | 552 | -0.3 | 0 | 100 | 1491.14 | 250.9 | 0 | NO | NO | NO | SI | SI | ALTA SUMERGENCIA, ESCURRIMIENTO EN LA VÁLVULA TV, BUEN LLENADO DE BOMBA, NO SE PRESIONA MASTER SIN VOLANTA, SUBIR SPM. | [5 empty] | 1 | 1 | 15301 | JAZMIN-BE-1:1
JAZMIN | JAZMIN BE-02 | 2022-07-26 | 1632 | 1505 | 1759 | AMPSCOT C-320-256-144a | 144 | 3/3 | 2 | 4.7 | 156 | 117 | 30 |  | 67.61 | 142 | 2279 | 210.4 | EMULSIÓN | 27.2 | 3321 | 5611 | OK | OK | 0 | 2 | 400 | 1496.62 | 117 | 97 | 0.1 | 7 | 83 | 1432.17 | 40.6 | 0.6 | NO | NO | NO | SI | SI | BUENA SUMERGENCIA, BUEN LLENADO DE BOMBA, GOLPE DE FLUIDO, INTERFERENCIA POR GAS, NO SE PUEDE PRESIONAR MASTER SIN VOLANTA. | [5 empty] | 1 | 1 | 15302 | JAZMIN-BE-2:1
JAZMIN | JAZMIN BE-05 | 2022-07-26 | 1802 | 1324 | 1802 | AMPSCOT C-320-256-144 | 144 | 3/3 | 2 | 5.696 | 108 | 118 | 0 |  | 96.27 | 143.1 | 2209 | 365.9 | AGUA | 26.6 | 3884 | 4747 | SL | OK | 2 | 2 | 400 | 814.82 | 749 | 749 | -0.4 | 1 | 100 | 1513.13 | 340.4 | 0.1 | NO | NO | NO | SI | SI | ALTA SUMERGENCIA, ESCURRIMIENTO EN LA VÁLVULA TV, BUEN LLENADO DE BOMBA, CARTA LLENA, SUBIR SPM. NO SE PRESIONA MASTER SIN VOLANTA, | [5 empty] | 1 | 1 | 15303 | JAZMIN-BE-5:1
JAZMIN | JAZMIN BE-06 | 2022-07-26 | 1520.98 | 1334.96 | 1707 | AMPSCOT C-320-256-144a | 144 | 3/3 | 2 | 5.341 | 105 | 103 | 30 |  | 13.32 | 142.5 | 2185 | 47.3 | AGUA-OIL | 29.3 | 3909 | 5444 | OK | OK | 0 | 2 | 400 | 1329.6 | 207 | 169 | 0 | 11 | 79 | 1319.7 | 71.7 | 0.9 | NO | NO | NO | SI | SI | BUENA SUMERGENCIA, INTERFERENCIA POR GAS, BAJO LLENADO DE BOMBA, SEVERO GOLPE DE FLUIDO, LEVE CIERRE TARDIO, NO SE PRESIONA MASTER DURA PARA CERRAR, BAJAR SPM. | [5 empty] | 1 | 1 | 15304 | JAZMIN-BE-6:1
JAZMIN | JAZMIN CP-02 | 2022-07-26 | 1606.5 | 1559 | 1654 | KERUI C-320-256-144 | 115 | 2/4 | 2.25 | 1.967 | 90 | 81 | 30 |  | 32.67 | 112 | 2906 | 42.5 | OIL | 32.1 | 2718 | 6218 | LL | OK | 0.3 | 2 | 400 | 1536.95 | 35 | 35 | -1 | 0 | 100 | 1470.77 | 14 | 0.8 | NO | NO | NO | SI | SI | BAJA SUMERGENCIA, INTERFERENCIA POR GAS, MEDIANO LLENADO DE BOMBA, GOLPE DE FLUIDO, NO SE PRESONA MASTER SIN VOLANTA. | [5 empty] | 1 | 1 | 15305 | JAZMIN-CP-2:1
JAZMIN | JAZMIN CP-03 | 2022-07-26 | 1687 | 1645 | 1729 | KERUI C-320-256-144 | 115 | 2/3 | 2 | 5.294 | 103 | 92 | 30 |  | 98.02 | 113.7 | 2223 | 275.1 | AGUA | 22.6 | 2871 | 4372 | SL | OK | 2.2 | 2 | 400 | 1138.81 | 413 | 413 | 0 | 1 | 100 | 1237.83 | 174.2 | 0.1 | NO | NO | NO | SI | SI | ALTA SUMERGENCIA, ESCURRMIENTO EN LA VÁLVULA TV, BUEN LLENADO DE BOMBA, CARTA LLENA, NO SE PRESIONA MASTER SIN VOLANTA, SUBIR MÁS SPM. | [5 empty] | 1 | 1 | 15306 | JAZMIN-CP-3:1
JAZMIN | JAZMIN AB-05 | 2022-07-25 | 2291.62 | 2199.24 | 2384 | KERUI C-640D-305-168 | 168 | 4/4 | 2.25 | 4.639 | 100 | 94 | 40 |  | 89.28 | 160.8 | 4056 | 393.1 | OIL | 35.8 | 4186 | 8292 | SL | OK | 14.2 | [11 empty] | SI | NO | NO | SI | SI | BUEN LLENADO DE BOMBA, INTERFERENCIA POR GAS, LEVE GOLPE DE FLUIDO, FURTE GOLPE DE BOMBA, ESCURRIMIENTO EN LA VÁLVULA TV, NO SE PRESIONA MASTER SIN VOLANTA, NO SE TOMA NIVEL VALVULA DEL ANULAR MUY DURA PARA ABRIR, SUBIR SPM. | [5 empty] | 0 | 1 | 15307 | JAZMIN-AB-5:1
JAZMIN | JAZMIN AQ-01 | 2022-07-25 | 1899 | 1381 | 2417 | LUFKIN M-320-213-120 | 120 | 3/3 | 2 | 2.941 | 100 | 91 | 30 |  | 51.85 | 117.4 | 2345 | 83.5 | OIL | 41 | 2813 | 5712 | OK | OK | 0 | 2 | 400 | 1176.05 | 485 | 476 | -0.2 | 1 | 98 | 1483.04 | 199.9 | 0.2 | NO | NO | NO | SI | SI | ALTA SUMERGENCIA, BUEN LLENADO DE BOMBA, GOLPE DE FLUIDO, FLUIDO VISCOSO, INTERFERENCIA POR GAS, NO SE PRESIONA MASTER SIN VOLANTA, | [5 empty] | 1 | 1 | 15308 | JAZMIN-AQ-1:1
JAZMIN | JAZMIN AQ-02 | 2022-07-25 | 1742 | 1304 | 2180 | LUFKIN C-320D-213-120 | 103 | 3/4 | 2 | 5.187 | 150 | 199 | 0 |  | 78.65 | 99.3 | 2650 | 189 | EMULSIÓN | 38 | 3076 | 6161 | OK | OK | 0 | [11 empty] | NO | NO | NO | SI | SI | BUEN LLENADO DE BOMBA, GOLPE DE FLIDO, CIERRE TARDIO EN LA VÁLVULA TV, SUBIR SPM. NO SE PRESIONA MASTER SIN VOLANTA, GOLPE DE BOMBA. NO SE TOMA NIVEL ANULAR CALIENTE 199 F. | [5 empty] | 0 | 1 | 15309 | JAZMIN-AQ-2:1
JAZMIN | JAZMIN AQ-03 | 2022-07-25 | 1692.32 | 1274.64 | 2111 | LUFKIN M-320-213-120 | 120 | 4/4 | 2 | 6.691 | 136 | 122 | 30 |  | 51.66 | 118 | 2657 | 190.3 | OIL | 42.2 | 5780 | 5838 | NO | NO | 0 | 2 | 400 | 1436.35 | 480 | 437 | -0.2 | 8 | 83 | 1493.86 | 181.3 | 0.6 | SI | NO | NO | SI | SI | ALTA SUMERGENCIA, INTERFERENCIA POR GAS, VÁLVULAS IGUALADAS, BUEN LLENADO DE BOMBA, CIERRE TARDIO EN LA TV, LEVE GOLPE DE FLUIDO, FUERTE GOLPE DE BOMBA, NO SE PRESIONA MASTER SIN VOLANTAL, SUBIR SPM. | [5 empty] | 1 | 1 | 15310 | JAZMIN-AQ-3:1
JAZMIN | JAZMIN AS-01 | 2022-07-25 | 1560.5 | 1432 | 1689 | AMPSCOT C-320-256-144 | 144 | 4/4 | 2 | 2.773 | 137 | 106 | 40 |  | 82.28 | 142.6 | 2263 | 151.8 | EMULSIÓN | 25.8 | 3766 | 5804 | SL | OK | 3.2 | 2 | 400 | 1360.34 | 202 | 186 | 0.2 | 3 | 91 | 1318.16 | 78.4 | 0.5 | NO | NO | NO | SI | SI | NIVEL CON RUIDO, BUENA SUMERGENCIA, BUEN LLENADO DE BOMBA, MEJORÓ, LEVE GOLPE DE FLUIDO, NO SE PRESIONA LA MASTER NO TIENE VOLANTA, | [5 empty] | 1 | 1 | 15311 | JAZMIN-AS-1:1
JAZMIN | JAZMIN AS-02 | 2022-07-25 | 2121.6 | 1856.21 | 2387 | AMPSCOT C-320-256-144 | 129 | 3/4 | 2 | 2.169 | 105 | 92 | 40 |  | 16.5 | 126.1 | 3081 | 21 | OIL | 39.1 | 5553 | 8268 | OK | OK | 0 | 2 | 400 | 2102.5 | 28 | 28 | -0.1 | 1 | 99 | 1395.62 | 12.3 | 0.1 | NO | NO | NO | SI | SI | BAJO LLENADO DE BOMBA, SEVERO GOLPE DE FLUIDO, BAJA SUMERGENCIA, INTERFERENCIA POR GAS, NO SE PRESIONA MASTER SIN VOLANTA, | [5 empty] | 1 | 1 | 15312 | JAZMIN-AS-2:1
JAZMIN | JAZMIN AS-03 | 2022-07-25 | 1589 | 1446 | 1732 | AMPSCOT C-320-256-144 | 144 | 3/3 | 2 | 5.014 | 144 | 115 | 40 |  | 26.47 | 142.9 | 2279 | 88.5 | EMULSIÓN | 29.5 | 4356 | 6204 | OK | OK | 0.1 | 2 | 400 | 1397.95 | 140 | 126 | 0 | 4 | 90 | 1424.3 | 52.7 | 0.4 | NO | NO | NO | SI | SI | BUENA SUMERGENCIA, INTERFERENCIA POR GAS, BAJO LLENADO DE BOMBA, SEVERO GOLPE DE FLUIDO, LEVE CIERRE TARDIO EN LA TV, GOLPE DE BOMBA, NO SE PRESIONA MASTER SIN VOLANTA, | [5 empty] | 1 | 1 | 15313 | JAZMIN-AS-3:1
JAZMIN | JAZMIN AS-04 | 2022-07-25 | 1594.43 | 1483.87 | 1705 | AMPSCOT C-320-256-144a | 129 | 2/3 | 2 | 5.471 | 148 | 138 | 40 |  | 12.77 | 128.1 | 2135 | 41.8 | EMULSIÓN | 25.1 | 3157 | 4824 | OK | OK | 0 | 2 | 400 | 1454.56 | 39 | 35 | 0 | 4 | 89 | 1431.65 | 14.9 | 0.4 | NO | NO | NO | SI | SI | BAJA SUMERGENCIA, INTERFERENCIA POR GAS, BAJO LLENADO DE BOMBA, SEVERO GOLPE DE FLUIDO, CIERRE TARDIO EN LA TV, NO SE PRESIONA MASTER SIN VOLANTA, BAJAR SPM. | [5 empty] | 1 | 1 | 15314 | JAZMIN-AS-4:1
JAZMIN | JAZMIN AS-05 | 2022-07-25 | 1947.5 | 1483 | 2412 | AMPSCOT C-320-256-144a | 129 | 2/3 | 2 | 3.035 | 112 | 96 | 40 | 500-3 | 33.07 | 127.3 | 2905 | 59.6 | OIL | 36.3 | 4292 | 6483 | OK | OK | 0 | 2 | 400 | 1800.83 | 281 | 267 | 0.2 | 5 | 89 | 1472.47 | 112.1 | 0.3 | NO | NO | NO | SI | SI | BUENA SUMERGENCIA, INTERFERENCIA POR GAS, MEDIANO LLENADO DE BOMBA, GOLPE DE FLUIDO, CIERRE TARDIO EN LA TV, POZO EN CONDICIONES ESTABLES, | [5 empty] | 1 | 1 | 15315 | JAZMIN-AS-5:1
JAZMIN | JAZMIN AS-06 | 2022-07-25 | 1596.5 | 1485 | 1708 | AMPSCOT C-320-256-144a | 129 | 2/3 | 2 | 3.468 | 130 | 108 | 40 |  | 95 | 129.6 | 2246 | 199.2 | EMULSIÓN | 27.4 | 4214 | 5603 | SL | OK | 3.3 | 2 | 400 | 1309.97 | 238 | 234 | 0.4 | 1 | 98 | 1480.19 | 97.9 | 0.1 | NO | NO | NO | SI | SI | BUENA SUMERGENCIA, ESCURRIMIENTO EN LA VÁLVULA TV, INTERFERENCIA POR GAS, BUEN LLENADO DE BOMBA, NO SE PRESIONA MASTER SIN VOLANTA. SUBIR SPM. | [5 empty] | 1 | 1 | 15316 | JAZMIN-AS-6:1
JAZMIN | JAZMIN AT-01 | 2022-07-25 | 1618.5 | 1526 | 1711 | AMPSCOT C-320-256-144a | 144 | 3/3 | 2 | 2.446 | 110 | 90 | 20 |  | 68.73 | 142.9 | 2245 | 112 | EMULSIÓN | 21.7 | 3263 | 4708 | OK | OK | 0 | 2 | 400 | 1379.07 | 173 | 157 | 0.7 | 4 | 91 | 1429.09 | 67 | 0.3 | NO | NO | NO | SI | SI | BUENA SUMERGENCIA, BUEN LLENADO DE BOMBA, GOLPE DE FLUIDO, INTERFERENCIA POR GAS, NO SE PRESIONA MASTER SIN VOLANTA, | [5 empty] | 1 | 1 | 15317 | JAZMIN-AT-1:1
JAZMIN | JAZMIN AT-02 | 2022-07-25 | 1605 | 1513 | 1697 | AMPSCOT C-320-256-144 | 144 | 3/3 | 2 | 3.727 | 141 | 97 | 40 |  | 76.05 | 142.3 | 2202 | 188 | EMULSIÓN | 26 | 3928 | 5793 | OK | OK | 0 | 2 | 400 | 1411.98 | 145 | 144 | 0 | 1 | 100 | 1322.08 | 60.4 | 0.1 | NO | NO | NO | SI | SI | BUENA SUMERGENCIA, BUEN LLENADO DE BOMBA, GOLPE DE FLUIDO, CIERRE TRADIO EN LA TV, INTERFERENCIA POR GAS, NO SE PRESIONA MASTER SIN VOLANTA, SUBIR SPM. | [5 empty] | 1 | 1 | 15318 | JAZMIN-AT-2:1
JAZMIN | JAZMIN AT-04 | 2022-07-25 | 1605.5 | 1517 | 1694 | AMPSCOT C-320-256-144a | 144 | 3/3 | 2 | 4.852 | 125 | 97 | 20 | 500-2 | 41.66 | 142.5 | 2118 | 134.3 | EMULSIÓN | 24 | 3263 | 4790 | OK | OK | 0 | 2 | 400 | 1476.44 | 62 | 62 | 0.1 | 1 | 100 | 1410.17 | 26.5 | 0 | NO | NO | NO | SI | SI | MEDIANO LLENADO DE BOMBA, GOLPE DE FLUIDO, MEDIANA SUMERGENCIA, BAJAR SPM, NO SE PRESIONA MASTER SIN VOLANTA, | [5 empty] | 1 | 1 | 15319 | JAZMIN-AT-4:1
JAZMIN | JAZMIN AT-05 | 2022-07-25 | 1602.16 | 1485.32 | 1719 | AMPSCOT C-320-256-144a | 144 | 3/3 | 2 | 3.125 | 114 | 93 | 20 |  | 48.87 | 141.9 | 2208 | 101.1 | EMUL-OIL | 32.3 | 3707 | 6341 | OK | OK | 0 | 2 | 400 | 1280.35 | 293 | 274 | 0.2 | 3 | 94 | 1373.03 | 115.4 | 0.3 | NO | NO | NO | SI | SI | BUENA SUMERGENCIA, INTERFERENCIA POR GAS, MEDIANO LLENADO DE BOMBA, GOLPE DE FLUIDO. LEVE CIERRE TARDIO EN LA TV, NO SE PRESIONA MASTER SIN VOLANTA, | [5 empty] | 1 | 1 | 15320 | JAZMIN-AT-5:1
JAZMIN | JAZMIN CK-01 | 2022-07-25 | 2086.5 | 1876 | 2297 | KERUI C-320-256-144 | 115 | 1/3 | 2 | 2.045 | 90 | 83 | 40 |  | 11.44 | 110.3 | 3225 | 12 | EMUL-OIL | 36.1 | 5900 | 7275 | OK | SL | 0 | 2 | 400 | 2220.28 | 0 | 0 | 0 | 1 | 100 | 1466.98 | 0.6 | 0.1 | NO | NO | NO | SI | SI | POZO SIN SUMERGENCIA, BAJO LLENADO DE BOMBA, SEVERO GOLPE DE FLUIDO, VÁLVULA SV LEVANTADA, FLUIDO VISCOSO, INTERFERENCIA POR GAS, BAJAR SPM. POZO DEPLETADO. | [5 empty] | 1 | 1 | 15321 | JAZMIN-CK-1:1
JAZMIN | JAZMIN CK-02 | 2022-07-25 | 1664.87 | 1572.74 | 1757 | KERUI C-320-256-144 | 144 | 4/4 | 2 | 2.041 | 94 | 82 | 40 |  | 15.28 | 141.9 | 2090 | 20.6 | EMUL-OIL | 21.9 | 3564 | 4648 | OK | OK | 0 | 2 | 400 | 1467.37 | 0 | 0 | 0.1 | 1 | 100 | 1425.32 | 0.5 | 0.1 | NO | NO | NO | SI | SI | POZO SIN SUMERGENCIA, BAJO LLENADO DE BOMBA, SEVERO GOLPE DE FLUIDO, LEVE INTERFERENCIA POR GAS, VÁLVULA SV LEVANTADA, NO SE PRESIONA MASTER SIN VOLANTA. POZO DEPLETADO. POZO DEPLETADO. | [5 empty] | 1 | 1 | 15322 | JAZMIN-CK-2:1
JAZMIN | JAZMIN CK-03 | 2022-07-25 | 1650.87 | 1572.74 | 1729 | KERUI C-320-256-144 | 144 | 4/4 | 2 | 3.005 | 103 | 84 | 40 |  | 49.61 | 142.2 | 2265 | 98.9 | EMULSIÓN | 23.8 | 2990 | 5021 | OK | OK | 0 | 2 | 400 | 1589.96 | 2 | 2 | 0 | 1 | 100 | 1450.69 | 1.5 | 0.1 | NO | NO | NO | SI | SI | BAJA SUMERGENCIA, INTERFERENCIA POR GAS, BUEN LLENADO DE BOMBA, GOLPE DE FLUIDO, LEVE CIERRE TARDIO EN LA TV, NO SE PRESIONA MASTER SIN VOLANTA, | [5 empty] | 1 | 1 | 15323 | JAZMIN-CK-3:1
JAZMIN | JAZMIN L-02 | 2022-07-25 | 1598.5 | 1462 | 1735 | AMPSCOT C-320-256-144 | 144 | 3/3 | 2 | 2.233 | 101 | 93 | 120 |  | 39.02 | 142.2 | 2351 | 57.8 | EMULSIÓN | 26 | 3621 | 5835 | OK | OK | 0 | [11 empty] | NO | NO | NO | SI | SI | MEDIANO LLENADO DE BOMBA, GOLPE DE FLUIDO, LEVE INTERFERENCIA POR GAS, NO SE PRESIONA MASTER SIN VOLANTA, NO SE TOMA NIVEL POR ESPIGA MALA DEL ANULAR FAVOR REALIZAR MANTENIMIENTO, | [5 empty] | 0 | 1 | 15324 | JAZMIN-L-2:1
JAZMIN | JAZMIN L-03 | 2022-07-25 | 1533.5 | 1396 | 1671 | AMPSCOT C-320-256-144a | 144 | 3/3 | 2.25 | 1.324 | 106 | 105 | 120 |  | 23.99 | 142 | 2962 | 26.6 | OIL | 23.6 | 3060 | 5420 | OK | OK | 0 | 2 | 400 | 1403.04 | 44 | 42 | -0.5 | 2 | 96 | 1316.79 | 17.4 | 0.2 | NO | NO | NO | SI | SI | BAJA SUMERGENCIA, BAJO LLENADO DE BOMBA, SEVERO GOLPE DE FLUIDO, AUMENTO DE CARGA AL FINALIZAR LA CARRERA ASCENDENTE, NO SE PRESIONA MASTER SIN VOLANTA, | [5 empty] | 1 | 1 | 15325 | JAZMIN-L-3:1
JAZMIN | JAZMIN L-04 | 2022-07-25 | 1590.5 | 1456 | 1725 | AMPSCOT C-320-256-144a | 144 | 3/3 | 2 | 2.169 | 103 | 100 | 120 |  | 18.01 | 142.4 | 2428 | 25.9 | OIL | 21.2 | 2780 | 4817 | OK | OK | 0 | [11 empty] | NO | NO | NO | SI | SI | BAJO LLENADO DE BOMBA, INTERFERENCIA POR GAS, SEVERO GOLPE DE FLUIDO, NO SE PRESIONA MASTER SIN VOLANTA, NO SE TOMA NIVEL ANULAR MUY PRESIONADO POR GAS. | [5 empty] | 0 | 1 | 15326 | JAZMIN-L-4:1
JAZMIN | JAZMIN Z-2 | 2022-07-25 | 1638.5 | 1512 | 1765 | AMPSCOT C-320-256-144a | 144 | 3/3 | 2 | 2.699 | 96 | 95 | 40 |  | 59.52 | 143.5 | 2272 | 107.5 | NB | 18.9 | 3750 | 3899 | NO | NO | 0 | 2 | 400 | 1347.73 | 299 | 291 | -0.4 | 2 | 97 | 1452.3 | 122.1 | 0.1 | NO | NO | NO | SI | SI | POZO NO BOMBEA, ALTA SUMERGENCIA, INTERFERENCIA POR GAS, VÁLVULAS IGUALADAS, BUEN LLENADO DE BOMBA, NO SE PRESIONA MASTER SIN VOLANTA, SE REQUIERE REESPACIAR, SE ENCONTRÓ POZO PARADO Y SE DEJA NUEVEMENTE PARADO. | [5 empty] | 1 | 1 | 15327 | JAZMIN-Z-2:1
JAZMIN | JAZMIN AA-01 | 2022-07-23 | 1707.5 | 1622 | 1793 | AMPSCOT C-320-256-144a | 144 | 3/3 | 2 | 3.593 | 133 | 90 | 110 |  | 58.9 | 142.2 | 2637 | 140.3 | EMULSIÓN | 26.2 | 2569 | 4890 | OK | OK | 2.7 | 2 | 400 | 1449.73 | 204 | 173 | 1.3 | 6 | 85 | 1363.81 | 74 | 0.5 | NO | NO | NO | SI | SI | BUENA SUMERGENCIA, BUEN LLENADO DE BOMBA, LEVE GOLPE DE FLUIDO, ESCURRIMINETO EN LA VÁLVULA TV, INTERFERENCIA POR GAS, LEVE CIERRE TARDIO, NO SE PRESIONA MASTER SIN VOLANTA. | [5 empty] | 1 | 1 | 15328 | JAZMIN-AA-1:1
JAZMIN | JAZMIN AA-02 | 2022-07-23 | 1727.5 | 1630 | 1825 | AMPSCOT C-320-256-144 | 144 | 3/3 | 2 | 6.122 | 109 | 83 | 110 |  | 55.39 | 142 | 2587 | 224.6 | EMULSIÓN | 29.2 | 2917 | 5262 | OK | OK | 0 | 2 | 400 | 1660.94 | 0 | 0 | 0.9 | 5 | 88 | 1451.87 | 1.4 | 0.4 | NO | NO | NO | SI | SI | SIN SUMERGENCIA, BUEN LLENADO DE BOMBA, GOLPE DE FLUIDO, INTERFERENCIA POR GAS, NO SE PRESIONA MASTER SIN VOLANTA. BAJAR SPM. | [5 empty] | 1 | 1 | 15329 | JAZMIN-AA-2:1
JAZMIN | JAZMIN AA-03 | 2022-07-23 | 1693 | 1591 | 1795 | AMPSCOT C-320-256-144a | 144 | 4/4 | 2 | 4.724 | 116 | 81 | 110 | 500-1 | 69.49 | 142 | 2698 | 217.5 | EMULSIÓN | 26.8 | 3108 | 5272 | OK | OK | 0 | 2 | 400 | 1511.79 | 169 | 159 | 0.5 | 2 | 94 | 1479.25 | 67.3 | 0.2 | NO | NO | NO | SI | SI | POZO CON BUEN SUMERGENCIA, LEVE INTERFERENCIA POR GAS, BUEN LLENADO DE BOMBA, GOLPE DE FLUIDO, LEVE CIERRE TARDIO EN LA TV. | [5 empty] | 1 | 1 | 15330 | JAZMIN-AA-3:1
JAZMIN | JAZMIN AA-04 | 2022-07-23 | 2160 | 1926 | 2394 | AMPSCOT C-320-256-144a | 144 | 3/3 | 2 | 2.594 | 95 | 83 | 110 | 500-3 | 28.43 | 139.1 | 3472 | 47.8 | OIL | 33.5 | 3808 | 6697 | OK | OK | 0 | 2 | 400 | 2062.99 | 212 | 212 | 0.4 | 1 | 100 | 1482.04 | 89.8 | 0 | SI | NO | NO | SI | SI | BUENA SUMERGENCIA, INTERFERENCIA POR GAS, BAJO LLENADO DE BOMBA, GOLPE DE FLUIDO, LEVE CIERRE TARDIO. NO SE PRESIONA MASTER SIN VOLANTA. FUERTE GOLPE DE BOMBA. | [5 empty] | 1 | 1 | 15331 | JAZMIN-AA-4:1
JAZMIN | JAZMIN AA-05 | 2022-07-23 | 1680.5 | 1573 | 1788 | AMPSCOT C-320-256-144a | 144 | 3/3 | 2 | 2.535 | 109 | 86 | 110 | 500-2 | 89.16 | 142.1 | 2660 | 149.8 | EMULSIÓN | 24.3 | 2588 | 5139 | SL | OK | 4.4 | 2 | 400 | 1595.5 | 46 | 42 | 0.3 | 4 | 90 | 1488.34 | 18.1 | 0.3 | NO | NO | NO | SI | SI | BUEN LLENADO DE BOMBA, LEVE GOLPE DE FLUIDO, BAJA SUMERGENCIA, INTERFERENCIA POR GAS, ESCURRIMIENTO EN LA VÁLVULA TV, SUBIR SPM. | [5 empty] | 1 | 1 | 15332 | JAZMIN-AA-5:1
JAZMIN | JAZMIN AA-06 | 2022-07-23 | 1753 | 1694 | 1812 | WEATHERFORD C-320-256-144 | 144 | 3/3 | 2 | 6.452 | 102 | 110 | 110 | 500-1 | 34.38 | 142.5 | 2534 | 147.4 | EMULSIÓN | 29.3 | 3330 | 5366 | OK | OK | 0 | 2 | 400 | 1672.93 | 0 | 0 | 0 | 1 | 100 | 1314.17 | 0.6 | 0.1 | NO | NO | NO | SI | SI | SIN SUMERGENCIA, MEDIANO LLENADO DE BOMBA, GOLPE DE FLUIDO, INTERFERENCIA POR GAS, BAJAR SPM. | [5 empty] | 1 | 1 | 15333 | JAZMIN-AA-6:1
JAZMIN | JAZMIN CM-01 | 2022-07-23 | 2130.31 | 1897.62 | 2363 | AMPSCOT C 640 -305-144 | 144 | 3/3 | 2 | 4.009 | 101 | 95 | 110 |  | 67.06 | 140.5 | 3388 | 176.1 | EMUL-OIL | 31.3 | 3704 | 6505 | SL | OK | 4.6 | 2 | 400 | 1862.23 | 313 | 261 | 0.1 | 10 | 80 | 1445.83 | 110.1 | 0.6 | NO | NO | NO | SI | SI | BUENA SUMERGENCIA, ESCURRIMIENTO EN LA VÁLVULA TV, BUEN LLENADO DE BOMBA, INTERFERENCIA POR GAS, GOLPE DE FLUIDO, CIERRE TARDIO EN LA TV, NO SE PRESIONA MASTER SIN VOLANTA. SUBIR SPM. | [5 empty] | 1 | 1 | 15334 | JAZMIN-CM-1:1
JAZMIN | JAZMIN CM-02 | 2022-07-23 | 1681 | 1639 | 1723 | AMPSCOT C-320-256-144 | 144 | 4/4 | 2 | 2.848 | 115 | 93 | 110 | 500-2 | 41.94 | 141.9 | 2458 | 79.1 | EMULSIÓN | 24.5 | 3160 | 5424 | OK | OK | 0 | 2 | 400 | 1568.84 | 0 | 0 | -0.3 | 2 | 97 | 1324.47 | 0.2 | 0.1 | NO | NO | NO | SI | SI | SIN SUMERGENCIA, MEDIANO LLENADO DE BOMBA, GOLPE DE FLUIDO, | [5 empty] | 1 | 1 | 15335 | JAZMIN-CM-2:1
JAZMIN | JAZMIN CM-03 | 2022-07-23 | 2241 | 2107 | 2375 | AMPSCOT C-320-256-144 | 115 | 1/3 | 2 | 2.99 | 97 | 110 | 110 |  | 38.88 | 110.7 | 3559 | 60 | EMULSIÓN | 31.5 | 4186 | 7262 | OK | OK | 0 | 2 | 400 | 2250.94 | 12 | 12 | -0.5 | 1 | 100 | 1442.91 | 5.3 | 0.1 | NO | NO | NO | SI | SI | BAJA SUMERGENCIA, MEDIANO LLENADO DE BOMBA, GOLPE DE FLUIDO, INTERFERENCIA POR GAS, POZO BOMBEANDO EN CONDICIONES ESTABLES. | [5 empty] | 1 | 1 | 15336 | JAZMIN-CM-3:1
JAZMIN | JAZMIN CM-04 | 2022-07-23 | 1668.5 | 1592 | 1745 | KERUI C-320-256-144 | 144 | 4/4 | 2 | 2.727 | 113 | 103 | 100 |  | 38.1 | 142 | 2545 | 68.8 | EMULSIÓN | 23.9 | 3322 | 5046 | OK | OK | 0 | 2 | 400 | 1542.71 | 35 | 32 | -0.4 | 5 | 89 | 1460.9 | 14.4 | 0.4 | NO | NO | NO | SI | SI | BAJA SUMERGENCIA, INTERFERENCIA POR GAS, GOLPE DE FLUIDO, MEDIANO LLENADO DE BOMBA, NO SE PRESIONA MASTER SIN VOLANTA. | [5 empty] | 1 | 1 | 15337 | JAZMIN-CM-4:1
JAZMIN | JAZMIN AD-01 | 2022-07-22 | 1474.5 | 1187 | 1762 | AMPSCOT C-320-256-144 | 144 | 4/4 | 2 | 2.088 | 93 | 80 | 50 |  | 45.91 | 143.3 | 1691 | 64.1 | EMULSIÓN | 18.7 | 2436 | 3984 | OK | OK | 0 | 2 | 400 | 1108.06 | 59 | 58 | 1.2 | 1 | 99 | 1446.55 | 26.2 | 0.1 | NO | NO | NO | SI | SI | MEDIANO LLENADO DE BOMBA, GOLPE DE FLUIDO, MEDIANA SUMERGENCIA, INTERFERENCIA DE GAS, NO SE PRESIONA MASTER SIN VOLANTA. | [5 empty] | 1 | 1 | 15338 | JAZMIN-AD-1:1
JAZMIN | JAZMIN AD-02 | 2022-07-22 | 1356.5 | 1147 | 1566 | AMPSCOT C-320-256-144 | 129 | 3/4 | 2 | 2.83 | 119 | 163 | 50 |  | 97.42 | 128.9 | 1829 | 165.8 | EMULSIÓN | 20.4 | 3106 | 4554 | SL | OK | 3.1 | [11 empty] | NO | NO | NO | SI | SI | POZO CALIENTE, BUEN LLENADO DE BOMBA, CARTA LLENA, ESCURRIMIENTO EN LA TV, ALTA INTERFERENCIA POR GAS, NO SE PRESIONA MASTER SIN VOLANTA. NO SE TOMA NIVEL ANULAR CALIUENTE 163 F. SUBIR SPM. | [5 empty] | 0 | 1 | 15339 | JAZMIN-AD-2:1
JAZMIN | JAZMIN AD-03 | 2022-07-22 | 1230 | 1077 | 1383 | AMPSCOT C-320-256-144 | 144 | 4/4 | 2 | 3 | 123 | 116 | 50 |  | 73.49 | 128.2 | 1312 | 131.8 | EMULSIÓN | 17.4 | 2714 | 3517 | OK | OK | 0 | 2 | 400 | 452.6 | 554 | 457 | 1.8 | 8 | 83 | 1271.34 | 157.6 | 1.7 | SI | NO | NO | SI | SI | ALTA SUMERGENCIA, INTERFERENCIA POR GAS, BUEN LLENADO DE BOMBA, GOLPE DE FLUIDO, LEVE CIERRE TARDIO EN LA TV, FUERTE GOLPE DE BOMBA PORQUE TIENE LA GRAPA CORRIDA, NO SE PRESIONA MASTER SIN VOLANTA, SE REQUIERE REESPACIAR. | [5 empty] | 1 | 1 | 15340 | JAZMIN-AD-3:1
JAZMIN | JAZMIN AD-04 | 2022-07-22 | 1397.5 | 1188 | 1607 | AMPSCOT C-320-256-144 | 129 | 3/4 | 2 | 5.505 | 190 | 169 | 50 |  | 39.87 | 128 | 1848 | 131 | EMULSIÓN | 24.6 | 2980 | 5373 | OK | OK | 0 | [11 empty] | NO | NO | NO | SI | SI | POZO CALIENTE, MEDIANO LLENADO DE BOMBA, GOLPE DE FLUIDO, LEVE CIERRE TARDIO EN LA TV, NO SE PRESIONA MATER SIN VOLANTA, NO SE TOMA NIVEL ANULAR CALIENTE Y CON VAPOR 169 F. | [5 empty] | 0 | 1 | 15341 | JAZMIN-AD-4:1
JAZMIN | JAZMIN AD-05 | 2022-07-22 | 1353 | 1161 | 1545 | AMPSCOT C-320-256-144 | 129 | 3/4 | 2 | 2.449 | 116 | 102 | 50 |  | 42.15 | 128.4 | 1868 | 61.8 | OIL-EMUL | 21.4 | 2875 | 4690 | OK | OK | 0 | 2 | 400 | 1190.07 | 70 | 63 | 0.6 | 3 | 90 | 1515.05 | 27.2 | 0.4 | NO | NO | NO | SI | SI | MEDIANA SUMERGENCIA, GOLPE DE FLUIDO, MEDIANO LLENADO DE BOMBA, LEVE CIERRE TARDIO, INTERFERENCIA POR GAS, STUFFING AJUSTADO O GOLPE AL FINALIZAR LA CARRERA ASCENDENTE, NO SE PRESIONA MASTER SIN VOLANTA, | [5 empty] | 1 | 1 | 15342 | JAZMIN-AD-5:1
JAZMIN | JAZMIN AF-02 | 2022-07-22 | 1655.35 | 1482.7 | 1828 | AMPSCOT C-320-256-144a | 144 | 3/3 | 2.25 | 3.025 | 200 | 176 | 20 | 500-1 | 42.04 | 141.6 | 2943 | 106.3 | EMULSIÓN | 28.8 | 4005 | 6723 | OK | OK | 0 | [11 empty] | NO | NO | NO | NO | SI | POZO CALIENTE, MEDIANO LLENADO DE BOMBA, GOLPE DE FLUIDO, NO SE TOMA NIVEL ANULAR CALIENTE 176 F. | [5 empty] | 0 | 1 | 15343 | JAZMIN-AF-2:1
JAZMIN | JAZMIN AK-04B | 2022-07-22 | 2111.5 | 1897 | 2326 | AMPSCOT C-320-256-144 | 144 | 4/4 | 2 | 3.279 | 110 | 99 | 100 |  | 40.94 | 140.4 | 3335 | 87.9 | OIL | 30.5 | 5191 | 7593 | OK | OK | 0 | 2 | 400 | 1894.67 | 260 | 252 | 0.5 | 2 | 96 | 1370.47 | 106.6 | 0.1 | NO | NO | NO | SI | SI | BUENA SUMERGENCIA, INTERFERENCIA POR GAS, MEDIANO LLENADO DE BOMBA, GOLPE DE BOMBA, CIERRE TARDIO, NO SE PRESIONA MASTER SIN VOLANTA. | [5 empty] | 1 | 1 | 15344 | JAZMIN-AK-4:1
JAZMIN | JAZMIN D-01 | 2022-07-22 | 1692.18 | 1232.37 | 2152 | KERUI C-320-256-144 | 144 | 4/4 | 2 | 6.102 | 153 | 128 | 40 | 500-1 | 71.86 | 141.8 | 2469 | 290 | EMULSIÓN | 33.7 | 4426 | 6931 | SL | OK | 4.8 | 2 | 400 | 1251.22 | 562 | 562 | 5.3 | 0 | 100 | 1482.49 | 237.5 | 0 | NO | NO | NO | SI | SI | ALTA SUMERGENCIA, INTERFERENCIA POR GAS, BUEN LLENADO DE BOMBA, GOLPE DE FLUIDO, ESCURRIMIENTO EN LA TV. SUBIR SPM. | [5 empty] | 1 | 1 | 15345 | JAZMIN-D-1:1
JAZMIN | JAZMIN D-02 | 2022-07-22 | 1746 | 1286 | 2206 | SEM C-456-256-144 | 144 | 3/3 | 2 | 4.186 | 112 | 87 | 40 |  | 44.82 | 121.9 | 2617 | 106.7 | AGUA-EMUL | 31 | 4021 | 7024 | OK | OK | 0 | [11 empty] | NO | NO | NO | SI | SI | MEDIANO LLENADO DE BOMBA, GOLPE DE FLUIDO, INTEFERENCIA POR GAS, NO SE PRESIONA MASTER SIN VOLANTA, NO SE TOMA NIVEL VALVULA ANULAR CON LA ESPIGA MALA FAVOR REALIZAR MANTENIMIENTO. | [5 empty] | 0 | 1 | 15346 | JAZMIN-D-2:1
JAZMIN | JAZMIN D-03 | 2022-07-22 | 1672.5 | 1235 | 2110 | LUFKIN C-456-256-144 | 144 | 3/3 | 2 | 5.085 | 144 | 97 | 40 |  | 95.06 | 139.7 | 2734 | 314.9 | EMULSIÓN | 28.6 | 3962 | 6016 | SL | OK | 5.8 | [11 empty] | NO | NO | NO | SI | SI | FUERTE GOLPE DE BOMBA, STUFFING AJUSTADO, ESCURRIMIENTO EN LA VÁLULA TV, BUEN LLENADO DE BOMBA, NO SE PRESIONA MASTER SIN VOLANTA, NO SE TOMA NIVEL EL ANULAR TIENE UNA VALVULA Y ESTA DURA PARA RETIRAR, SUBIR SPM. | [5 empty] | 0 | 1 | 15347 | JAZMIN-D-3:1
JAZMIN | JAZMIN D-06 | 2022-07-22 | 1774.5 | 1299 | 2250 | LUFKIN C-456-256-144 | 144 | 3/3 | 2 | 2.521 | 138 | 106 | 40 |  | 93.62 | 142.1 | 2514 | 156.5 | EMULSIÓN | 29.9 | 4039 | 5844 | SL | OK | 1.5 | [11 empty] | NO | NO | NO | SI | SI | BUEN LLENADO DE BOMBA, CARTA LLENA, INTERFERENCIA POR GAS, LL EN LA VÁLVULA TV, NO SE PRESIONA MASTER SIN VOLANTA, NO SE TOMA NIVEL PORQUE LA VALVULA DEL ANULAR ESTA MUY PEGADA AL CONTRAPOZO Y NO HAY MANERA DE PONER EL CODO. SUBIR SPM. | [5 empty] | 0 | 1 | 15348 | JAZMIN-D-6:1
JAZMIN | JAZMIN D-08 | 2022-07-22 | 1811.5 | 1333 | 2290 | LUFKIN M-456D-256-144 | 144 | 3/3 | 2 | 3.046 | 125 | 107 | 40 |  | 97.47 | 142.6 | 3061 | 197.5 | EMULSIÓN | 32.1 | 4947 | 7103 | SL | OK | 5.6 | 2 | 400 | 1323.12 | 790 | 769 | 1.4 | 2 | 95 | 1476.69 | 321.3 | 0.2 | NO | NO | NO | SI | SI | ALTA SUMERGENCIA, BUEN LLENADO DE BOMBA, CARTA LLENA, NO CARGA HASTA SU FoMAX, NO SE PRESIONA MASTER DURA PARA CERRAR, SUBIR SPM. | [5 empty] | 1 | 1 | 15349 | JAZMIN-D-8:1
JAZMIN | JAZMIN M-02 | 2022-07-22 | 1273.5 | 991 | 1556 | AMPSCOT C-320-256-144 | 144 | 4/4 | 2 | 3.644 | 149 | 112 | 60 | 500-1 | 47.12 | 142.9 | 2144 | 114.4 | EMULSIÓN | 23.5 | 3402 | 5150 | OK | OK | 0 | [11 empty] | NO | NO | NO | SI | SI | MEDIANO LLENADO DE BOMBA, GOLPE DE FLUIDO, LEVE CIERRE TARDIO EN LA TV, NO SE PUDO TOMAR EL NIVEL, EL ANULAR TIENE UNA VALVULA DE MEDIA PULGADA. | [5 empty] | 0 | 1 | 15350 | JAZMIN-M-2:1
JAZMIN | JAZMIN M-03 | 2022-07-22 | 1464.5 | 1139 | 1790 | AMPSCOT C-320-256-144 | 144 | 4/4 | 2 | 4.054 | 159 | 107 | 60 |  | 51.61 | 142.4 | 2056 | 139 | EMULSIÓN | 24 | 2692 | 4759 | OK | OK | 0 | 2 | 400 | 1176.57 | 232 | 212 | 0.9 | 4 | 90 | 1375.3 | 71.5 | 0.4 | NO | NO | NO | SI | SI | BUENA SUMERGENCIA, INTERFERENCIA POR GAS, BUEN LLENADO DE BOMBA, GOLPE DE FLUIDO, LEVE CIERRE TARDIO EN LA TV, NO SE PRESIONA MASTER SIN VOLANTA, | [5 empty] | 1 | 1 | 15351 | JAZMIN-M-3:1
JAZMIN | JAZMIN M-04 | 2022-07-22 | 1406.5 | 1143 | 1670 | AMPSCOT C-320-256-144 | 144 | 4/4 | 2 | 2.83 | 132 | 103 | 60 |  | 37.65 | 142.1 | 2241 | 70.6 | EMULSIÓN | 27.4 | 3153 | 5041 | OK | OK | 0 | 2 | 400 | 1519.77 | 19 | 19 | 0.6 | 3 | 100 | 1359.36 | 9 | 0.2 | NO | NO | NO | SI | SI | BAJA SUMERGENCIA, INTERFERENCIA POR GAS, LEVE CIERRE TARDIO EN LA TV, MEDIANO LLENADO DE BOMBA, GOLPE DE FLUIDO, NO SE PRESIONA MASTER SIN VOLANTA, | [5 empty] | 1 | 1 | 15352 | JAZMIN-M-4:1
JAZMIN | JAZMIN M-06 | 2022-07-22 | 1474 | 1151 | 1797 | ZIMEC C-456-256-144 | 144 | 4/4 | 2.25 | 3.333 | 111 | 102 | 60 | 500-1 | 85.02 | 142.3 | 2592 | 238 | EMULSIÓN | 29.6 | 2946 | 4963 | SL | OK | 3 | 2 | 400 | 1226.18 | 188 | 162 | 1 | 6 | 84 | 1471.12 | 69 | 0.7 | NO | NO | NO | SI | SI | BUENA SUMERGENCIA, BUEN LLENADO DE BOMBA, INTERFERENCIA DE GAS, GOLPE DE FLUIDO, LEVE CIERRE TARDIO EN LA TV, ESCURRIMIENTO EN LA TV. SUBIR SPM. | [5 empty] | 1 | 1 | 15353 | JAZMIN-M-6:1
JAZMIN | JAZMIN M-07 | 2022-07-22 | 1684.8 | 1091.6 | 1678 | AMPSCOT C-320-256-144 | 144 | 4/4 | 2 | 4.337 | 102 | 95 | 60 | 500-1 | 67.03 | 142.1 | 2238 | 192.6 | EMULSIÓN | 29.5 | 3995 | 5822 | OK | OK | 0 | 2 | 400 | 1634.44 | 0 | 0 | 0.5 | 1 | 98 | 1521.83 | 0.9 | 0.2 | NO | NO | NO | SI | SI | SIN SUMERGENCIA, NIVEL CON RUIDO, BUEN LLENADO DE BOMBA, INTERFERENCIA DE GAS, GOLPE DE FLUIDO, | [5 empty] | 1 | 1 | 15354 | JAZMIN-M-7:1
JAZMIN | JAZMIN M-08 | 2022-07-22 | 1246.5 | 988 | 1505 | AMPSCOT C-320-256-144 | 144 | 4/4 | 2 | 1.097 | 106 | 105 | 60 |  | 85.64 | 142.8 | 1929 | 62.6 | EMUL-OIL | 22.8 | 3903 | 5435 | OK | OK | 0 | 2 | 400 | 1053.84 | 172 | 144 | 0.9 | 7 | 84 | 1421.22 | 61.8 | 0.8 | NO | NO | NO | SI | SI | BUEN LLENADO DE BOMBA, GOLPE DE FLUIDO, NIVEL CON RUIDO, BUENA SUMERGENCIA, INTERFERENCIA POR GAS, NO SE PRESIONA MASTER SIN VOLANTA. SUBIR SPM. | [5 empty] | 1 | 1 | 15355 | JAZMIN-M-8:1
JAZMIN | JAZMIN M-09 | 2022-07-22 | 1411.73 | 1126.46 | 1697 | AMPSCOT C-320-256-144 | 144 | 4/4 | 2 | 1.644 | 148 | 110 | 60 |  | 82.5 | 143.9 | 2247 | 91 | EMULSIÓN | 25.6 | 3584 | 4167 | NO | NO | 0 | [11 empty] | NO | NO | NO | SI | SI | BUENA SUMERGENCIA, INTERFERENCIA POR GAS, BUEN LLENADO DE BOMBA. VÁLVULAS CASI IGUALADAS. NO SE TOMA NIVEL PORQUE EL ANULAR ESTA MUY PRESIONADO POR GAS. SUBIR SPM. | [5 empty] | 0 | 1 | 15356 | JAZMIN-M-9:1
JAZMIN | JAZMIN M-10 | 2022-07-22 | 1434.5 | 1122 | 1747 | AMPSCOT C-320-256-144 | 144 | 4/4 | 2 | 2.025 | 112 | 126 | 60 |  | 55.24 | 142.6 | 2046 | 74.4 | EMULSIÓN | 25.9 | 3151 | 4923 | OK | OK | 0 | 2 | 400 | 1394.59 | 8 | 5 | 1.3 | 25 | 64 | 1479.68 | 3.5 | 2.1 | NO | NO | NO | SI | SI | BAJA SUMERGENCIA, MEDIANO LLENADO DE BOMBA, GOLPE DE FLUIDO, INTERFERENCIA POR GAS, NO SE PRESIONA MASTER SIN VOLANTA, | [5 empty] | 1 | 1 | 15357 | JAZMIN-M-10:1
JAZMIN | JAZMIN AE-01 | 2022-07-21 | 1302.39 | 1072.78 | 1532 | LUFKIN C-456D-256-144 | 144 | 4/4 | 2.75 | 2.446 | 107 | 102 | 50 |  | 97.21 | 143.4 | 3054 | 300.6 | EMULSIÓN | 18.7 | 3719 | 3572 | NO | NO | 0 | 2 | 400 | 215.98 | 804 | 804 | 0.2 | 0 | 100 | 1366.94 | 337.7 | 0.4 | NO | NO | NO | SI | SI | ALTA SUMERGENCIA, VÁLVULAS IGUALADAS, BOMBA NO CARGA HASTA SU Fo MAX. BUEN LLENADO DE BOMBA, NO SE PRESIONA MASTER SIN VOLANTA, SUBIR SPM. | [5 empty] | 1 | 1 | 15358 | JAZMIN-AE-1:1
JAZMIN | JAZMIN AE-08 | 2022-07-21 | 1369.62 | 1122.25 | 1617 | LUFKIN C-456D-256-144 | 125 | 3/4 | 2.25 | 5.028 | 173 | 130 | 50 |  | 97.08 | 124.4 | 2509 | 358.5 | EMULSIÓN | 24.4 | 3471 | 5086 | SL | OK | 4.9 | 2 | 400 | 1101.32 | 231 | 212 | 0.5 | 3 | 91 | 1337.37 | 88.6 | 0.4 | NO | NO | NO | SI | SI | BUENA SUMERGENCIA, INTERFERENCIA POR GAS, ESCURRIMIENTO EN LA VÁLVULA TV, BUEN LLENADO DE BOMBA, NO SE PRESIONA MASTER SIN VOLANTA. SUBIR SPM. | [5 empty] | 1 | 1 | 15359 | JAZMIN-AE-8:1
JAZMIN | JAZMIN AS-07 | 2022-07-21 | 2023 | 1778.01 | 2268 | AMPSCOT C-320-256-144 | 129 | 3/4 | 2 | 6.02 | 100 | 94 | 40 |  | 12.93 | 125.9 | 2877 | 45.7 | OIL | 40.4 | 4770 | 7011 | OK | OK | 0.1 | 2 | 400 | 1396.01 | 578 | 523 | 0.9 | 4 | 91 | 1495.46 | 220.6 | 0.3 | NO | NO | NO | SI | SI | ALTA SUMERGENCIA, BAJO LLENADO DE BOMBA, SEVERO GOLPE DE FLUIDO, INTERFERENCIA POR GAS. GOLPE DE BOMBA, NO SE PRESIONA MASTER SIN VOLANTA. BAJAR SPM. | [5 empty] | 1 | 1 | 15360 | JAZMIN-AS-7:1
JAZMIN | JAZMIN E-01 | 2022-07-21 | 1578.5 | 1192 | 1965 | AMPSCOT C-456-256-144 | 144 | 4/4 | 2.25 | 6.844 | 110 | 93 | 30 |  | 96.78 | 142.6 | 2468 | 557.4 | EMULSIÓN | 34.7 | 5087 | 5368 | SL | SL | 2.2 | 2 | 400 | 1050.02 | 381 | 380 | 2.1 | 1 | 100 | 1493.63 | 161.1 | 0.1 | NO | NO | NO | SI | SI | ALTA SUMERGENCIA, ESCURRIMIENTO EN LAS VÁLVULAS TV Y SV, BUEN LLENADO DE BOMBA, SUBIR SPM. NO SE PRESIONA MASTER SIN VOLANTA, | [5 empty] | 1 | 1 | 15361 | JAZMIN-E-1:1
JAZMIN | JAZMIN E-05 | 2022-07-21 | 1415 | 1166 | 1664 | AMPSCOT C-456-256-144 | 144 | 3/4 | 2 | 4.018 | 120 | 94 | 30 |  | 90.13 | 127.8 | 2038 | 215.9 | EMULSIÓN | 27.8 | 3203 | 5609 | SL | OK | 3.8 | 2 | 400 | 1488.39 | 14 | 14 | 2 | 0 | 100 | 1351.24 | 8.2 | 0 | NO | NO | NO | SI | SI | BUEN LLENADO DE BOMBA, LEVE GOLPE DE FLUIDO, BAJA SUMERGENCIA, ESCURRIMIENTO EN LA VÁLVULA TV, INTERFERENCIA POR GAS, LEVE CIERRE TARDIO EN LA TV, NO SE PRESONA VALVULA DE LAS MASTER, DURA PARA CERRAR. | [5 empty] | 1 | 1 | 15362 | JAZMIN-E-5:1
JAZMIN | JAZMIN E-06 | 2022-07-21 | 1357.5 | 1047 | 1668 | AMPSCOT C-456-256-144 | 144 | 4/4 | 2 | 3.136 | 124 | 102 | 30 |  | 54.63 | 142.8 | 1938 | 114.1 | EMULSIÓN | 24.2 | 3230 | 5162 | OK | OK | 0 | 2 | 400 | 1119.25 | 237 | 237 | 1.8 | 0 | 100 | 1444.19 | 101 | 0 | NO | NO | NO | SI | SI | BUENA SUMERGENCIA, BUEN LLENADO DE BOMBA, GOLPE DE FLUIDO, LEVE INTERFERENCIA POR GAS, NO SE PRESIONA MASTER SIN VOLANTA. | [5 empty] | 1 | 1 | 15363 | JAZMIN-E-6:1
JAZMIN | JAZMIN E-07 | 2022-07-21 | 1482.5 | 1117 | 1848 | AMPSCOT C-456-256-144a | 144 | 4/4 | 2 | 2.941 | 125 | 105 | 30 |  | 55.16 | 142.7 | 1813 | 107.9 | EMULSIÓN | 26.6 | 2915 | 4660 | OK | OK | 0 | 2 | 400 | 1183.77 | 139 | 139 | 1.8 | 0 | 100 | 1427.94 | 60 | 0 | NO | NO | NO | SI | SI | BUENA SUMERGENCIA, BUEN LLENADO DE BOMBA, INTERFERENCIA POR GAS, GOLPE DE FLUIDO, NO SE PRESIONA MASTER SIN VOLANTA, POZO EN CONDICIONES ESTABLES, | [5 empty] | 1 | 1 | 15364 | JAZMIN-E-7:1
JAZMIN | JAZMIN E-10 | 2022-07-21 | 1436 | 1092 | 1780 | AMPSCOT C-456-256-144 | 144 | 4/4 | 2 | 5.751 | 102 | 92 | 30 | 500-1 | 68.94 | 142.2 | 2335 | 262.9 | EMULSIÓN | 27.6 | 4000 | 4109 | NO | NO | 0 | 2 | 400 | 1140.41 | 511 | 511 | 2.4 | 1 | 100 | 1480.09 | 216.5 | 0.1 | NO | NO | NO | SI | SI | ALTA SUMERGENCIA, ESCURRIMIENTO EN LA VÁLVULA TV, BUEN LLENADO DE BOMBA, GOLPE DE FLUIDO. FRENO DESTENSIONADO. | [5 empty] | 1 | 1 | 15365 | JAZMIN-E-10:1
JAZMIN | JAZMIN G-01 | 2022-07-21 | 1404.5 | 1101 | 1708 | AMPSCOT C-320-256-144a | 144 | 3/3 | 2.25 | 4.196 | 216 | 205 | 20 |  | 53.63 | 143.4 | 1937 | 190.4 | EMULSIÓN | 19.5 | 2511 | 4119 | OK | OK | 0 | [11 empty] | NO | NO | NO | SI | SI | POZO CALIENTE, BUEN LLENADO DE BOMBA, GOLPE DE FLUIDO, NO SE PRESIONA MASTER SIN VOLANTA, NO SE TOMA NIVEL ANULAR CALIENTE 205 F. | [5 empty] | 0 | 1 | 15366 | JAZMIN-G-1:1
JAZMIN | JAZMIN G-02 | 2022-07-21 | 1473 | 1148 | 1798 | AMPSCOT C-320-256-144a | 144 | 3/3 | 2 | 5.732 | 172 | 122 | 20 |  | 43.1 | 143.3 | 1463 | 165.1 | EMULSIÓN | 20.4 | 3005 | 3995 | OK | OK | 0 | 2 | 400 | 998.05 | 62 | 62 | 7.8 | 0 | 100 | 1417.68 | 34 | 0.1 | NO | NO | NO | SI | SI | MEDIANA SUMERGENCIA, MEDIANO LLENADO DE BOMBA, GOLPE DE FLUIDO, NO SE PRESIONA MASTER SIN VOLANTA. | [5 empty] | 1 | 1 | 15367 | JAZMIN-G-2:1
JAZMIN | JAZMIN G-03 | 2022-07-21 | 1403.5 | 1160 | 1647 | AMPSCOT C-320-256-144a | 144 | 3/3 | 2 | 2.209 | 144 | 122 | 20 |  | 76.3 | 141.2 | 2060 | 110.9 | EMULSIÓN | 27.4 | 3875 | 5840 | OK | OK | 0 | 2 | 400 | 1522.64 | 25 | 25 | 7.9 | 1 | 100 | 1515.06 | 18.7 | 0.1 | NO | NO | NO | SI | SI | POZO CON BUEN LLENADO DE BOMBA, GOLPE DE FLUIDO, BAJA SUMERGENCIA, STUFFING AJUSTADO, NO SE PRESIONA MASTER SIN VOLANTA, | [5 empty] | 1 | 1 | 15368 | JAZMIN-G-3:1
JAZMIN | JAZMIN G-04 | 2022-07-21 | 1475.4 | 1131.8 | 1819 | AMPSCOT C-640-305-168 | 168 | 4/4 | 2 | 2.894 | 116 | 93 | 20 |  | 43.68 | 164.9 | 1469 | 97.2 | EMULSIÓN | 29 | 2542 | 3829 | OK | OK | 0 | 2 | 400 | 1104.75 | 0 | 0 | 7.6 | 0 | 100 | 1459.38 | 8 | -0.1 | NO | NO | NO | SI | SI | SIN SUMERGENCIA, MEDIANO LLENADO DE BOMBA, GOLPE DE FLUIDO, INTERFERENCIA POR GAS, LA GRAPA DEL CARRIER BAR PEGA EN EL CABEZOTE DE LA UNIDAD Y SE REFLEJA EN LAS CARTAS, NO SE PRESIONA MASTER SIN VOLANTA, | [5 empty] | 1 | 1 | 15369 | JAZMIN-G-4:1
JAZMIN | JAZMIN G-06 | 2022-07-21 | 1346.5 | 1022 | 1671 | AMPSCOT C-320-256-144 | 144 | 4/4 | 2.25 | 4.5 | 176 | 117 | 20 |  | 61.79 | 142.8 | 2350 | 234.4 | EMULSIÓN | 23.5 | 3325 | 5426 | OK | OK | 0 | [11 empty] | NO | NO | NO | SI | SI | BUEN LLENADO DE BOMBA, GOLPE DE FLUIDO, NO SE PRESIONA MASTER NO TIENE VOLANTA, NO SE PUDO TOMAR EL NIVEL PORQUE EL ANULAR TIENE UN TAPON Y ESTA DURA PARA RETIRAR, | [5 empty] | 0 | 1 | 15370 | JAZMIN-G-6:1
JAZMIN | JAZMIN G-07 | 2022-07-21 | 1444.5 | 1175 | 1714 | AMPSCOT C-320-256-144a | 144 | 3/3 | 2 | 2.211 | 139 | 111 | 20 |  | 97.5 | 143.7 | 1957 | 144.5 | EMULSIÓN | 20.7 | 3277 | 4768 | SL | OK | 2.9 | 2 | 400 | 886.22 | 545 | 545 | 17.1 | 0 | 100 | 1444.54 | 243.8 | 0 | NO | NO | NO | SI | SI | ALTA SUMERGENCIA, INTERFERENCIA POR GAS, BUEN LLENADO DE BOMBA, CARTA LLENA, SUBIR SPM. | [5 empty] | 1 | 1 | 15371 | JAZMIN-G-7:1
JAZMIN | JAZMIN K-01 | 2022-07-21 | 1448 | 1104 | 1792 | AMPSCOT C-320-256-144 | 144 | 4/4 | 2 | 5.279 | 202 | 143 | 30 |  | 98.14 | 143 | 2350 | 345.5 | EMULSIÓN | 26 | 4698 | 4907 | NO | NO | 0 | 2 | 400 | 967.07 | 681 | 681 | 4.8 | 0 | 100 | 1322.03 | 284.6 | 0 | NO | NO | NO | SI | SI | POZO CALIENTE, ALTA SUMERGENCIA Y LLENADO DE BOMBA, VÁLVULAS IGUALADAS. NO SE PRESIONA MASTER SIN VOLANTA, SUBIR SPM. | [5 empty] | 1 | 1 | 15372 | JAZMIN-K-1:1
JAZMIN | JAZMIN K-02 | 2022-07-21 | 1504.01 | 1263.02 | 1745 | AMPSCOT C-320-256-144 | 144 | 4/4 | 2 | 5.373 | 207 | 139 | 30 |  | 95.96 | 139.5 | 2063 | 335.4 | EMULSIÓN | 35.5 | 3403 | 5913 | SL | OK | 4.6 | 2 | 400 | 1013.35 | 490 | 490 | 4.7 | 0 | 100 | 1373.1 | 205.6 | 0 | NO | NO | NO | SI | SI | POZO CALIENTE, ALTA SUMERGENCIA Y LLENADO DE BOMBA, ESCURRIMIENTO EN LA VÁLVULA TV O POR FIT ENTRE EL BARRIL Y EL PISTON, AUMENTO DE CARGA AL FINALIZAR LA CARRERA ASCENDENTE Y SUBIR SPM. | [5 empty] | 1 | 1 | 15373 | JAZMIN-K-2:1
JAZMIN | JAZMIN K-03 | 2022-07-21 | 1463.5 | 1138 | 1789 | AMPSCOT C-320-256-144 | 144 | 4/4 | 2 | 5.028 | 210 | 124 | 30 |  | 98.19 | 143.3 | 1656 | 329.9 | EMULSIÓN | 25.2 | 3178 | 5146 | SL | OK | 4.2 | 2 | 400 | 937.26 | 442 | 442 | 4.8 | 0 | 100 | 1379.34 | 148.2 | 0 | NO | NO | NO | SI | SI | POZO CALIENTE, ALTA SUMERGENCIA, NIVEL CON RUIDO, BUEN LLENADO DE BOMBA, CARTA LLENA, ESCURRIMIENTO EN LA TV, NO SE PRESIONA MASTER SIN VOLANTA, SUBIR SPM. | [5 empty] | 1 | 1 | 15374 | JAZMIN-K-3:1
JAZMIN | JAZMIN K-04 | 2022-07-21 | 1446.85 | 1178.7 | 1715 | AMPSCOT C-320-256-144 | 129 | 3/4 | 2 | 6.316 | 164 | 122 | 30 |  | 41.29 | 142.2 | 2071 | 172.9 | EMULSIÓN | 30.3 | 3482 | 5710 | OK | OK | 0 | 2 | 400 | 1158.02 | 359 | 359 | 4.7 | 0 | 100 | 1266.99 | 154 | 0 | NO | NO | NO | SI | SI | MEDIANO LLENADO DE BOMBA, GOLPE DE FLUIDO, LEVE CIERRE TARDIO EN LA TV, ALTA SUMERGENCIA, INTERFERENCIA POR GAS, NO SE PRESIONA MASTER SIN VOLANTA. | [5 empty] | 1 | 1 | 15375 | JAZMIN-K-4:1
JAZMIN | JAZMIN K-07 | 2022-07-21 | 1364.62 | 1084.25 | 1645 | AMPSCOT C-320-256-144 | 144 | 4/4 | 2 | 7.86 | 183 | 142 | 30 |  | 53.6 | 142.7 | 2090 | 280.5 | EMULSIÓN | 31.3 | 3582 | 5798 | OK | OK | 0 | 2 | 400 | 1185.05 | 306 | 306 | 4.8 | 1 | 100 | 1458.53 | 130.7 | 0.1 | NO | NO | NO | SI | SI | ALTA SUMERGENCIA, BUEN LLENADO DE BOMBA, GOLPE DE FLUIDO, PEQUEÑO CIERRE TARDIO EN LA TV, NO SE PRESIONA MASTER SIN VOLANTA, | [5 empty] | 1 | 1 | 15376 | JAZMIN-K-7:1
JAZMIN | JAZMIN K-08 | 2022-07-21 | 1506.5 | 1181 | 1832 | AMPSCOT C-320-256-144 | 144 | 4/4 | 2 | 6.338 | 224 | 148 | 30 |  | 97.34 | 142.9 | 2016 | 411 | EMULSIÓN | 28 | 4460 | 4790 | LL | OK | 0.4 | 2 | 400 | 1030.71 | 427 | 406 | 4.2 | 2 | 95 | 1366.08 | 170.1 | 0.3 | NO | NO | NO | SI | SI | POZO EN SEGUIMIENTO. ALTA SUMERGENCIA, BUEN LLENADO DE BOMBA, CARTA LLENA, LEVE GOLPE DE FLUIDO.LL EN LA TV, NO SE PRESIONA MASTER SIN VOLANTA, | [5 empty] | 1 | 1 | 15377 | JAZMIN-K-8:1
JAZMIN | JAZMIN A-01 | 2022-07-19 | 1607.56 | 1460.13 | 1755 | AMPSCOT C-320-256-144a | 144 | 3/3 | 2 | 1.134 | 88 | 86 | 20 |  | 68.28 | 142.7 | 2141 | 51.5 | EMULSIÓN | 20.4 | 2692 | 4807 | OK | OK | 0 | 2 | 400 | 1275.71 | 242 | 233 | 1.4 | 2 | 96 | 1461.29 | 100 | 0.2 | NO | NO | NO | SI | SI | BUENA SUMERGENCIA, BUEN LLENADO DE BOMBA, GOLPE DE FLUIDO, BOMBA NO CARGA HASTA SU FoMAX, INTERFERENCIA DE GAS, CIERRE TARDIO, NO SE PRESIONA MASTER SIN VOLANTA, | [5 empty] | 1 | 1 | 15378 | JAZMIN-A-1:1
JAZMIN | JAZMIN A-02 | 2022-07-19 | 1592.35 | 1474.71 | 1710 | AMPSCOT C-320-256-144a | 144 | 3/3 | 2 | 3.529 | 99 | 87 | 20 |  | 28.83 | 141.2 | 2079 | 67 | EMULSIÓN | 31.9 | 3296 | 5297 | OK | OK | 0 | 2 | 400 | 1519.56 | 45 | 41 | 1.4 | 3 | 92 | 1460.42 | 19.2 | 0.3 | NO | NO | NO | SI | SI | BAJA SUMERGENCIA, INTERFERENCIA POR GAS, FLUIDO VISCOSO, GOLPE DE FLUIDO, BAJÓ LLENADO DE BOMBA, BAJO LLENADO DE BOMBA, STUFFING AJUSTADO O GOLPE DE BARRA LISA CON EL CABEZAL. NO SE PRESIONA MASTER SIN VOLANTA, GOLPE MINIMO DE BOMBA, BAJAR SPM | [5 empty] | 1 | 1 | 15379 | JAZMIN-A-2:1
JAZMIN | JAZMIN A-03 | 2022-07-19 | 1573.5 | 1468 | 1679 | AMPSCOT C-320-256-144 | 129 | 2/3 | 2.25 | 3.005 | 97 | 83 | 20 |  | 11.1 | 128.2 | 2547 | 25.3 | EMULSIÓN | 21.4 | 2612 | 4519 | OK | OK | 0 | 2 | 400 | 1336.76 | 146 | 114 | 2.2 | 12 | 78 | 1369.63 | 50.4 | 1 | NO | NO | NO | SI | SI | BUENA SUMERGENCIA, INTERFERENCIA POR GAS, BAJO LLENADO DE BOMBA, SEVERO GOLPE DE FLUIDO, NO SE PRESIONA MASTER SIN VOLANTA. BAJAR SPM. | [5 empty] | 1 | 1 | 15380 | JAZMIN-A-3:1
JAZMIN | JAZMIN A-04 | 2022-07-19 | 1620.1 | 1517.2 | 1723 | AMPSCOT C-320-256-144a | 144 | 3/3 | 2.25 | 2.219 | 107 | 89 | 20 |  | 22.99 | 141.7 | 2759 | 42.7 | OIL | 32.1 | 2619 | 5845 | OK | OK | 0 | 2 | 400 | 1460.51 | 90 | 77 | 1.3 | 6 | 86 | 1422.11 | 28.2 | 0.6 | NO | NO | NO | SI | SI | MEDIANA SUMERGENCIA, INTERFERENCIA POR GAS, SEVERO GOLPE DE FLUIDO, FLUIDO VISCOSO, BAJO LLENADO DE BOMBA. NO SE PRESIONA MASTER SIN VOLANTA, | [5 empty] | 1 | 1 | 15381 | JAZMIN-A-4:1
JAZMIN | JAZMIN A-08 | 2022-07-19 | 2006.36 | 1752.72 | 2260 | AMPSCOT C-320-256-144a | 100 | 1/3 | 2 | 1.991 | 90 | 87 | 20 |  | 44.31 | 112.7 | 2707 | 46.4 | OIL | 24.7 | 3934 | 5163 | OK | OK | 0 | 2 | 400 | 1679.92 | 236 | 229 | 1.3 | 2 | 97 | 1469.1 | 98.2 | 0.1 | NO | NO | NO | SI | SI | BUENA SUMERGENCIA, INTERFERENCIA POR GAS, MEDIANO LLENADO DE BOMBA, GOLPE DE FLUIDO, CIERRE TARDIO EN LA TV, GOLPE DE BOMBA. NO SE PRESIONA MASTER SIN VOLANTA. | [5 empty] | 1 | 1 | 15382 | JAZMIN-A-8:1
JAZMIN | JAZMIN AJ-01 | 2022-07-19 | 1581.4 | 1475.81 | 1687 | AMPSCOT C-320-256-144 | 3/3 | 144 | 2 | 2.769 | 117 | 120 | 20 |  | 7.1 | 142.1 | 2040 | 13 | EMUL-OIL | 36.5 | 4790 | 5417 | NO | NO | 0 | 2 | 400 | 1433.48 | 0 | 0 | -0.1 | 0 | 100 | 1158.37 | 0.5 | 0 | NO | NO | NO | SI | SI | POZO DEFICIENTE, SIN SUMERGENCIA, BAJO LLENADO DE FLUIDO, SEVERO GOLPE DE FLUIDO, FLUIDO VISCOSO, PERDIDA DE CARGA DURANTE EL RECORRIDO ASCENDENTE, POZO DEPLETADO, INTERFERENCIA POR GAS, NO SE PRESIONA MASTER SIN VOLANTA, BAJAR SPM. | [5 empty] | 1 | 1 | 15383 | JAZMIN-AJ-1:1
JAZMIN | JAZMIN AN-01 | 2022-07-19 | 1873.73 | 1406.47 | 2341 | ZIMEC C-456-256-144 | 144 | 4/4 | 2 | 4.865 | 127 | 114 | 60 | 0 | 97.43 | 143.9 | 2870 | 318.1 | NB | 19.9 | 3820 | 4330 | NO | NO | 0.1 | 2 | 400 | 1357.17 | 627 | 579 | -0.2 | 5 | 89 | 1482.44 | 240.6 | 0.4 | NO | NO | NO | SI | SI | POZO NO BOMBEA,BOMBA NO CARGA HASTA SU FoMAX, INTERFERENCIA POR GAS, ALTA SUMERGENCIA. REESPACIAR Y SI NO REACCIONA, REALIZAR PRUEBA DE PRESIONES. | [5 empty] | 1 | 1 | 15384 | JAZMIN-AN-1:1
JAZMIN | JAZMIN B-01 | 2022-07-19 | 1631.5 | 1506 | 1757 | AMPSCOT C-320-256-144 | 144 | 3/3 | 2 | 1.257 | 115 | 110 | 20 | 500-3 | 32.46 | 143.4 | 2138 | 27.3 | OIL | 37.7 | 4332 | 6791 | LL | OK | 0.4 | 2 | 400 | 1489.89 | 92 | 87 | 0.3 | 2 | 95 | 1308.64 | 37.2 | 0.2 | NO | NO | NO | SI | SI | BUENA SUMERGENCIA, INTERFERENCIA POR GAS, MEDIANO LLENADO DE BOMBA, GOLPE DE FLUIDO, CIERRE TARDIO EN LA TV, LL EN LA VÁLVULA TV, | [5 empty] | 1 | 1 | 15385 | JAZMIN-B-1:1
JAZMIN | JAZMIN B-02 | 2022-07-19 | 1574.5 | 1448 | 1701 | AMPSCOT C-320-256-144a | 144 | 3/3 | 2 | 2.51 | 107 | 102 | 20 |  | 38.76 | 142.5 | 1999 | 64.7 | OIL | 25.4 | 3576 | 5608 | OK | OK | 0 | 2 | 400 | 1429.14 | 52 | 36 | 1.2 | 20 | 68 | 1386.17 | 16.6 | 1.7 | NO | NO | NO | SI | SI | BAJA SUMERGENCIA, INTERFERENCIA POR GAS, MEDIANO LLENADO DE BOMBA, GOLPE DE FLUIDO, NO SE PRESIONA MASTER SIN VOLANTA, | [5 empty] | 1 | 1 | 15386 | JAZMIN-B-2:1
JAZMIN | JAZMIN B-03 | 2022-07-19 | 1540 | 1413 | 1667 | AMPSCOT C-320-256-144a | 144 | 3/3 | 2 | 1.29 | 118 | 105 | 20 | 500-2 | 75.44 | 142.5 | 2188 | 64.7 | EMULSIÓN | 24.3 | 3396 | 5448 | OK | OK | 0 | 2 | 400 | 1423.94 | 68 | 57 | 0.4 | 7 | 83 | 1411.94 | 24.7 | 0.6 | NO | NO | NO | SI | SI | MEDIANA SUMERGENCIA, INTERFERENCIA POR GAS, BUEN LLENADO DE BOMBA, GOLPE DE FLUIDO. SUBIR SPM. | [5 empty] | 1 | 1 | 15387 | JAZMIN-B-3:1
JAZMIN | JAZMIN BE-01 | 2022-07-19 | 1563.41 | 1324.82 | 1802 | AMPSCOT C-320-256-144a | 144 | 3/3 | 2 | 1.965 | 114 | 110 | 0 | 0 | 97.37 | 143.2 | 2209 | 127.8 | NB | 22.3 | 3679 | 4562 | OK | OK | 2 | 2 | 400 | 795.15 | 767 | 767 | 0.1 | 1 | 100 | 1469.79 | 349.2 | 0.1 | NO | NO | NO | SI | SI | SUBIÓ SUEMRGENCIA, ALTA SUMERGENCIA, ESCURRIMIENTO EN LA VÁLVULA TV, BUEN LLENADO DE BOMBA, NO SE PRESIONA MASTER SIN VOLANTA, SE ENCONTRO POZO SIN BOMBEO SE REQUIERE RE ESPACIAR. | [5 empty] | 1 | 1 | 15388 | JAZMIN-BE-1:1
JAZMIN | JAZMIN BE-02 | 2022-07-19 | 1632 | 1505 | 1759 | AMPSCOT C-320-256-144a | 144 | 3/3 | 2 | 4.724 | 156 | 119 | 30 |  | 67.35 | 142.2 | 2279 | 211.1 | EMULSIÓN | 27 | 3376 | 5983 | OK | OK | 0 | 2 | 400 | 1466.28 | 144 | 121 | 0.6 | 7 | 84 | 1443.19 | 51 | 0.6 | NO | NO | NO | SI | SI | BUENA SUMERGENCIA, BUEN LLENADO DE BOMBA, GOLPE DE FLUIDO, INTERFERENCIA POR GAS, NO SE PUEDE PRESIONAR MASTER SIN VOLANTA, SE TOMA VALVULAS APARTE POR PROBLEMAS EN EL TWM. | [5 empty] | 1 | 1 | 15389 | JAZMIN-BE-2:1
JAZMIN | JAZMIN BE-05 | 2022-07-19 | 1802 | 1324 | 1802 | AMPSCOT C-320-256-144 | 144 | 3/3 | 2 | 5.696 | 110 | 109 | 0 |  | 95.96 | 143.1 | 2209 | 364.8 | AGUA | 26.7 | 3709 | 5035 | SL | OK | 2.7 | 2 | 400 | 814.17 | 750 | 750 | 0.1 | 1 | 100 | 1520.38 | 341.1 | 0.1 | NO | NO | NO | SI | SI | ALTA SUMERGENCIA, ESCURRIMIENTO EN LA VÁLVULA TV, BUEN LLENADO DE BOMBA, CARTA LLENA, SUBIR SPM. NO SE PRESIONA MASTER SIN VOLANTA, | [5 empty] | 1 | 1 | 15390 | JAZMIN-BE-5:1
JAZMIN | JAZMIN BE-06 | 2022-07-19 | 1520.98 | 1334.96 | 1707 | AMPSCOT C-320-256-144a | 144 | 3/3 | 2 | 5.341 | 105 | 103 | 30 |  | 13.4 | 142.6 | 2185 | 47.6 | AGUA-OIL | 29.6 | 3768 | 5521 | OK | OK | 0 | 2 | 400 | 1287.07 | 246 | 177 | 1.4 | 21 | 68 | 1342.1 | 76 | 1.8 | NO | NO | NO | SI | SI | BUENA SUMERGENCIA, INTERFERENCIA POR GAS, BAJO LLENADO DE BOMBA, SEVERO GOLPE DE FLUIDO, LEVE CIERRE TARDIO, NO SE PRESIONA MASTER DURA PARA CERRAR, BAJAR SPM. | [5 empty] | 1 | 1 | 15391 | JAZMIN-BE-6:1
JAZMIN | JAZMIN BG-01 | 2022-07-19 | 1589.5 | 1442 | 1737 | AMPSCOT C-320-256-144 | 144 | 4/4 | 2 | 3.879 | 116 | 104 | 30 |  | 87.33 | 142.9 | 2128 | 225.8 | NB | 23 | 3801 | 4473 | OK | OK | 0 | 2 | 400 | 1341.4 | 229 | 210 | 0 | 3 | 92 | 1456.46 | 88 | 0.3 | NO | NO | NO | SI | SI | POZO NO BOMBEA, BUENA SUMERGENCIA, INTERFERENCIA POR GAS, BUEN LLENADO DE BOMBA, NO SE PRESIONA MASTER SIN VOLANTA. REESPACIAR. GOLPE DE BOMBA, SE ENCONTRO POZO PARADO Y SE DEJA NUEVAMENTE PARADO. | [5 empty] | 1 | 1 | 15392 | JAZMIN-BG-1:1
JAZMIN | JAZMIN C-01 | 2022-07-19 | 1565.5 | 1322 | 1809 | AMPSCOT C-320-256-144a | 144 | 3/3 | 2 | 1.138 | 114 | 106 | 30 |  | 96.58 | 142.8 | 2032 | 73.2 | EMULSIÓN | 17.8 | 2351 | 3517 | OK | OK | 0 | 2 | 400 | 1218.05 | 208 | 208 | 0.8 | 0 | 100 | 1492.71 | 88 | 0 | NO | NO | NO | SI | SI | BUENA SUMERGENCIA, BUEN LLENADO DE BOMBA, CARTA LLENA. BOMBA NO CARGA HASTA SU FoMAX, NO SE PRESIONA MASTER SIN VOLANTA, SUBIR SPM. LO QUE HICIERON FUE BAJARLE. | [5 empty] | 1 | 1 | 15393 | JAZMIN-C-1:1
JAZMIN | JAZMIN C-02 | 2022-07-19 | 1430 | 1217 | 1643 | AMPSCOT C-320-256-144a | 144 | 3/3 | 2 | 2.961 | 150 | 111 | 30 |  | 92.14 | 142.8 | 1966 | 181.7 | EMULSIÓN | 18 | 1853 | 3485 | SL | OK | 2.8 | 2 | 400 | 1210.1 | 163 | 160 | 0.6 | 1 | 98 | 1507.91 | 67.1 | 0.1 | NO | NO | NO | SI | SI | BUEN LLENADO DE BOMBA Y SUMERGENCIA, CARTA LLENA, BOMBA NO CARGA HASTA SU FoMAX, LEVE INTERFERENCIA POR GAS, ESCURRIMIENTO EN LA VÁLVULA TV, SUBIR MÁS SPM. NO SE PRESIONA MASTER SIN VOLANTA. | [5 empty] | 1 | 1 | 15394 | JAZMIN-C-2:1
JAZMIN | JAZMIN C-04 | 2022-07-19 | 1809 | 1318 | 1809 | AMPSCOT C-320-256-144 | 144 | 3/3 | 2 | 2.406 | 145 | 116 | 30 |  | 76.36 | 142.2 | 2273 | 121.8 | EMULSIÓN | 22.6 | 3147 | 5031 | OK | OK | 0 | [11 empty] | NO | NO | NO | SI | SI | BUEN LLENADO DE BOMBA, GOLPE DE FLUIDO, INTERFERENCIA POR GAS, NO SE PRESIONA MASTER SIN VOLANTA, NO SE PUDO TOMAR EL NIVEL EL ANULAR TIENE UNA VALVULA DE UNA PULGADA. | [5 empty] | 0 | 1 | 15395 | JAZMIN-C-4:1
JAZMIN | JAZMIN C-05 | 2022-07-19 | 1442.43 | 1270.86 | 1614 | AMPSCOT C-320-256-144a | 144 | 3/3 | 2 | 2.174 | 105 | 99 | 30 |  | 96.43 | 142.3 | 2151 | 139.1 | AGUA | 26.4 | 3281 | 5345 | OK | OK | 0 | 2 | 400 | 1363.1 | 136 | 134 | 0.2 | 2 | 97 | 1478.42 | 56.7 | 0.1 | NO | NO | NO | SI | SI | BUEN LLENADO DE BOMBA, CARTA LLENA, BUENA SUMERGENCIA, LEVE INTERFERENCIA POR GAS, NO SE PRESIONA MASTER SIN VOLANTA, SUBIR MÁS SPM. | [5 empty] | 1 | 1 | 15396 | JAZMIN-C-5:1
JAZMIN | JAZMIN H-01 | 2022-07-19 | 1562 | 1375 | 1749 | AMPSCOT C-456-256-144 | 144 | 4/4 | 2 | 3.766 | 110 | 107 | 50 |  | 62.89 | 141.9 | 2260 | 156.7 | EMULSIÓN | 28.1 | 3651 | 5539 | OK | OK | 0 | 2 | 400 | 1478.91 | 90 | 41 | 2.4 | 45 | 38 | 1438.63 | 19.9 | 5.4 | NO | NO | NO | SI | SI | BAJA SUMERGENCIA, INTERFERENCIA POR GAS, BUEN LLENADO DE BOMBA, GOLPE DE FLUIDO, CIERRE TARDIO EN LA TV, NO SE PRESIONA LA MASTER NO TIENE VOLANTA, | [5 empty] | 1 | 1 | 15397 | JAZMIN-H-1:1
JAZMIN | JAZMIN H-03 | 2022-07-19 | 1531.5 | 1436 | 1627 | KERUI C-320-256-144 | 144 | 4/4 | 2 | 1.844 | 115 | 111 | 50 |  | 24.15 | 142.5 | 1920 | 29.6 | EMUL-OIL | 21.8 | 2856 | 4889 | OK | OK | 0 | 2 | 400 | 1326.81 | 0 | 0 | -0.1 | 2 | 96 | 1362.22 | 0.3 | 0.3 | NO | NO | NO | SI | SI | BAJO LLENADO DE BOMBA, SEVERO GOLPE DE FLUIDO, SIN SUMERGENCIA.INTERFERENCIA POR GAS, NO SE PRESIONA MASTER SIN VOLANTA, | [5 empty] | 1 | 1 | 15398 | JAZMIN-H-3:1
JAZMIN | JAZMIN H-05 | 2022-07-19 | 1633.5 | 1468 | 1799 | KERUI C-320-256-144 | 144 | 4/4 | 2 | 1.229 | 138 | 121 | 50 |  | 86.16 | 141.3 | 2417 | 69.7 | EMULSIÓN | 24.6 | 3462 | 5907 | OK | OK | 0 | 2 | 400 | 1448.94 | 187 | 100 | 2 | 36 | 50 | 1446.05 | 44 | 2.9 | NO | NO | NO | SI | SI | BUENA SUMERGENCIA, ALTA INTERFERENCIA POR GAS, BUEN LLENADO DE BOMBA, LEVE GOLPE DE FLUIDO, NO SE PRESIONA MASTER SIN VOLANTA, SUBIR SPM. | [5 empty] | 1 | 1 | 15399 | JAZMIN-H-5:1
JAZMIN | JAZMIN AE-02 | 2022-07-18 | 1660.7 | 1184.4 | 2137 | LUFKIN C-456D-256-144 | 144 | 4/4 | 2 | 1.468 | 114 | 90 | 50 |  | 85.7 | 142 | 1912 | 83.3 | AGUA-OIL | 18.7 | 2897 | 4062 | OK | SL | 0.1 | 2 | 400 | 1110.53 | 225 | 221 | 1.3 | 1 | 98 | 1469.93 | 93.9 | 0.1 | NO | NO | NO | SI | SI | BUENA SUMERGENCIA Y LLENADO DE BOMBA, LEVE GOLPE DE FLUIDO, INTERFERENICA POR GAS, ESCURRIMIENTO EN LA VÁLVULA SV, SUBIR SPM, NO SE PRESIONA MASTER SIN VOLANTA, | [5 empty] | 1 | 1 | 15400 | JAZMIN-AE-2:1
JAZMIN | JAZMIN AE-03 | 2022-07-18 | 1606.92 | 1173.84 | 2040 | LUFKIN M-456D-256-144 | 144 | 4/4 | 2.25 | 1.306 | 99 | 89 | 50 |  | 90.39 | 143.4 | 2559 | 100 | AGUA-OIL | 23.6 | 2807 | 5838 | SL | OK | 3.9 | 2 | 400 | 1152.17 | 232 | 222 | 1.3 | 2 | 96 | 1440.22 | 94.9 | 0.3 | NO | NO | NO | SI | SI | BUENA SUMERGENCIA Y LLENADO DE BOMBA, RESTRICIÓN EN LA CARRERA ASCENDENTE, ESCURRIMIENTO EN LA VÁLVULA TV, INTERFERENCIA POR GAS, SUBIR SPM, NO SE PRESIONA MASTER SIN VOLANTA, | [5 empty] | 1 | 1 | 15401 | JAZMIN-AE-3:1
JAZMIN | JAZMIN AE-04 | 2022-07-18 | 1665 | 1176 | 2154 | LUFKIN M-456D-256-144 | 144 | 4/4 | 2 | 4.5 | 126 | 97 | 50 |  | 54.17 | 142.8 | 1907 | 162.3 | EMULSIÓN | 16.6 | 2417 | 3231 | SL | SL | 0 | 2 | 400 | 1139.58 | 163 | 160 | 1.2 | 1 | 98 | 1435.24 | 68.3 | 0.2 | NO | NO | NO | SI | SI | BUENA SUMERGENCIA, ESCURRIMIENTO EN LAS VÁLVULAS TV Y SV, BUEN LLENADO DE BOMBA, GOLPE DE FLUIDO, CIERRE TARDIO EN LA TV, INTERFERENCIA POR GAS, NO SE PRESIONA MASTER SIN VOLANTA, | [5 empty] | 1 | 1 | 15402 | JAZMIN-AE-4:1
JAZMIN | JAZMIN AE-05 | 2022-07-18 | 1437.5 | 1072 | 1805 | LUFKIN C-456D-256-144 | 144 | 4/4 | 2 | 6.522 | 167 | 127 | 50 |  | 47.64 | 141.9 | 2560 | 205.6 | EMULSIÓN | 26.5 | 2524 | 5326 | OK | OK | 0.1 | 2 | 400 | 1086.71 | 595 | 556 | 1.3 | 4 | 89 | 1408.57 | 230.6 | 0.5 | NO | NO | NO | SI | SI | MEDIANO LLENADO DE BOMBA, GOLPE DE FLUIDO, ALTA SUMERGENCIA, INTERFERENCIA POR GAS. NO SE PRESIONA MASTER SIN VOLANTA. | [5 empty] | 1 | 1 | 15403 | JAZMIN-AE-5:1
JAZMIN | JAZMIN AE-08 | 2022-07-18 | 1369.62 | 1122.25 | 1617 | LUFKIN C-456D-256-144 | 125 | 3/4 | 2.25 | 5.028 | 182 | 129 | 50 |  | 96.02 | 124.4 | 2509 | 354.7 | EMULSIÓN | 19.8 | 2188 | 2581 | NO | NO | 0 | 2 | 400 | 1096.13 | 236 | 219 | 1.3 | 3 | 93 | 1354.92 | 91.9 | 0.3 | NO | NO | NO | SI | SI | BUENA SUMERGENCIA, INTERFERENCIA POR GAS, VÁLVULAS IGUALADAS, BUEN LLENADO DE BOMBA, NO CARGA HASTA SU Fo MAX, NO SE PRESIONA MASTER SIN VOLANTA. | [5 empty] | 1 | 1 | 15404 | JAZMIN-AE-8:1
JAZMIN | JAZMIN AF-02 | 2022-07-18 | 1655.35 | 1482.7 | 1828 | AMPSCOT C-320-256-144a | 144 | 3/3 | 2.25 | 3.03 | 217 | 190 | 20 | 500-1 | 43.66 | 141.8 | 2943 | 110.8 | EMULSIÓN | 27.8 | 4114 | 6787 | OK | OK | 0.1 | [11 empty] | NO | NO | NO | NO | SI | POZO CALIENTE, MEDIANO LLENADO DE BOMBA, GOLPE DE FLUIDO, NO SE TOMA NIVEL ANULAR CALIENTE 190 F. | [5 empty] | 0 | 1 | 15405 | JAZMIN-AF-2:1
JAZMIN | JAZMIN AN-05 | 2022-07-18 | 1509.62 | 1366.25 | 1653 | AMPSCOT C-320-256-144 | 144 | 4/4 | 2.25 | 2.462 | 84 | 91 | 60 |  | 51.51 | 142.4 | 2090 | 84.2 | AGUA-OIL | 13.6 | 1467 | 3037 | OK | OK | 0 | 2 | 400 | 1384.97 | 49 | 44 | 1.3 | 4 | 92 | 1416.85 | 20.5 | 0.3 | NO | NO | NO | SI | SI | BAJA SUMERGENCIA, INTERFERENCIA POR GAS, MEDIANO LLENADO DE BOMBA, GOLPE DE FLUIDO, BOMBA NO CARGA HASTA SU FoMAX, CIERRE TARDIO EN LA TV, GOLPE DE BOMBA, NO SE PRESIONA, LA MASTER NO TIENE VOLANTA. BOMBEO DEFICIENTE, SE ENCONTRO POZO PARADO Y SE DEJA NUEVAMENTE PARADO.NO LEVANTA LA PRESION INICIAL, POSIBLE PROBLEMA EN TUBERÍA, SE RECOMMINEDA REALIZAR PRUEBA DE PRESIONES. | [5 empty] | 1 | 1 | 15406 | JAZMIN-AN-5:1
JAZMIN | JAZMIN AR-04 | 2022-07-18 | 1911 | 1539 | 2283 | AMPSCOT T C-320-256-144 | 144 | 3/3 | 2 | 5.643 | 100 | 95 | 40 | 500-2 | 97.7 | 143 | 3197 | 367.6 | EMULSIÓN | 32.8 | 5246 | 6285 | LL | OK | 1.3 | 2 | 400 | 867.59 | 1282 | 1282 | 0.2 | 0 | 100 | 1485.6 | 536.6 | 0 | NO | NO | NO | NO | SI | POZO CON ALTA SUMERGENCIA Y LLENADO DE BOMBA, NO ESTÁ CARGANDO LO SUFICIENTE HASTA SU Fo MAX, LL EN LA VÁLVULA TV, INTERFERENCIA POR GAS, LEVE CIERRE TARDIO, SUBIR SPM. | [5 empty] | 1 | 1 | 15407 | JAZMIN-AR-4:1
JAZMIN | JAZMIN AU-04 | 2022-07-18 | 2155 | 1926 | 2385 | KERUI C-320-256-144 | 100 | 1/3 | 2 | 1.842 | 102 | 97 | 50 |  | 10.71 | 96.2 | 3298 | 8.9 | OIL | 40.8 | 3738 | 7162 | OK | OK | 0 | 2 | 400 | 1985.64 | 250 | 226 | 0.7 | 6 | 86 | 1476.31 | 96 | 0.4 | NO | NO | NO | NO | SI | BUENA SUMERGENCIA, BAJO LLENADO DE BOMBA, SEVERO GOLPE DE FLUIDO, CIERRE TARDIO EN LA VÁLVULA TV. FLUIDO VISCOSO, NO SE PRESIONA MASTER SIN VOLANTA, SIN CONEXION A LINEA DE BAJA. | [5 empty] | 1 | 1 | 15408 | JAZMIN-AU-4:1
JAZMIN | JAZMIN AU-08 | 2022-07-18 | 1708.5 | 1592 | 1825 | AMPSCOT C-320-256-144a | 144 | 3/3 | 2.25 | 5.143 | 114 | 113 | 50 |  | 43.18 | 141.3 | 3184 | 185.2 | AGUA | 29.6 | 2506 | 5245 | OK | OK | 0 | 2 | 400 | 1630.68 | 101 | 100 | 0.4 | 1 | 99 | 1446.28 | 42.9 | 0.1 | NO | NO | NO | SI | SI | BAJÓ SUMERGENCIA Y LLENADO DE BOMBA, RESPECTO AL REGISTRO ANTERIOR, MEDIANO LLENADO DE BOMBA, GOLPE DE FLUIDO, BUENA SUMERGENCIA. | [5 empty] | 1 | 1 | 15409 | JAZMIN-AU-8:1
JAZMIN | JAZMIN BK-05 | 2022-07-18 | 1639.8 | 1472.6 | 1807 | AMPSCOT C-320-256-144a | 144 | 3/3 | 2 | 1.238 | 118 | 100 | 20 |  | 95.76 | 143.4 | 2228 | 79.3 | EMULSIÓN | 26.2 | 4343 | 4386 | NO | NO | 0 | 2 | 400 | 1377.89 | 195 | 184 | 0.3 | 2 | 94 | 1465.84 | 84.2 | 0.2 | NO | NO | NO | SI | SI | INTERFERENCIA POR GAS, BUENA SUMERGENCIA, BUEN LLENADO DE BOMBA, RESTRICCIÓN EN LA CARRERA ASCENDENTE, POSIBLE PROBLEMA DE BOMBA, ESCURRIMIENTO EN LAS VÁLVULAS TV Y SV, NO SE PRESIONA MASTER SIN VOLANTA. SUBIR SPM. NO SE PUDO TOMAR BIEN VALVULAS PORQUE EL POZO SE ESTA ALARMANDO. | [5 empty] | 1 | 1 | 15410 | JAZMIN-BK-5:1
JAZMIN | JAZMIN CJ-01 | 2022-07-18 | 1626 | 1543 | 1709 | KERUI C-320-256-144 | 144 | 3/3 | 2 | 1.194 | 107 | 102 | 40 | 500-3 | 71.9 | 142.2 | 2147 | 57 | EMUL-OIL | 28.7 | 6670 | 6331 | LL | SL | 0 | 2 | 400 | 1423.12 | 92 | 85 | 0.4 | 3 | 93 | 1456.63 | 36.6 | 0.2 | NO | NO | NO | SI | SI | ESCURRIMIENTO EN LAS VÁLVULAS SV Y TV, MEDIANA SUMERGENCIA, INTERFERENCIA POR GAS, BUEN LLENADO DE BOMBA, GOLPE DE FLUIDO, GOLPE DE BOMBA, | [5 empty] | 1 | 1 | 15411 | JAZMIN-CJ-1:1
JAZMIN | JAZMIN CJ-02 | 2022-07-18 | 1609 | 1513 | 1705 | KERUI C-320-256-144 | 129 | 2/3 | 2 | 3.644 | 115 | 106 | 40 | 500-2 | 42.45 | 128 | 2179 | 92.3 | EMULSIÓN | 25.8 | 4131 | 5957 | OK | OK | 0 | 2 | 400 | 1522.81 | 0 | 0 | 0.1 | 1 | 99 | 1471.31 | 0.5 | 0.1 | NO | NO | NO | SI | SI | SIN SUMERGENCIA, INTERFERENCIA POR GAS, MEDIANO LLENADO DE BOMBA, GOLPE DE FLUIDO, | [5 empty] | 1 | 1 | 15412 | JAZMIN-CJ-2:1
JAZMIN | JAZMIN CJ-03 | 2022-07-18 | 1609.21 | 1526.42 | 1692 | KERUI C-320-256-144 | 144 | 3/3 | 2 | 2.521 | 110 | 109 | 40 | 500-3 | 33.73 | 142.5 | 2215 | 56.5 | AGUA-OIL | 26.9 | 4344 | 6091 | OK | OK | 0 | 2 | 400 | 1536.43 | 15 | 15 | 0 | 0 | 100 | 1475.21 | 6.7 | 0 | NO | NO | NO | SI | SI | BAJA SUMERGENCIA, MEDIANO LLENADO DE BOMBA, GOLPE DE FLUIDO, INTERFERENCIA POR GAS, | [5 empty] | 1 | 1 | 15413 | JAZMIN-CJ-3:1
JAZMIN | JAZMIN U-01 | 2022-07-18 | 1497.5 | 1278 | 1717 | AMPSCOT C-320-256-144 | 129 | 3/4 | 2 | 3.103 | 117 | 108 | 40 |  | 21 | 126.8 | 1911 | 38.5 | EMULSIÓN | 25.7 | 2828 | 4093 | OK | OK | 0 | 2 | 400 | 1382.53 | 20 | 17 | 0.9 | 7 | 85 | 1487.39 | 8.4 | 0.6 | NO | NO | NO | SI | SI | BAJA SUMERGENCIA, INTERFERENCIA POR GAS, SEVERO GOLPE DE FLUIDO, STUFFING AJUSTADO, BAJO LLENADO DE BOMBA, BAJAR SPM. | [5 empty] | 1 | 1 | 15414 | JAZMIN-U-1:1
JAZMIN | JAZMIN U-02 | 2022-07-18 | 1365 | 1154 | 1576 | AMPSCOT C-320-256-144 | 144 | 4/4 | 2 | 5.31 | 135 | 105 | 40 |  | 39.83 | 142.8 | 2083 | 140.9 | AGUA-EMUL | 20.5 | 2204 | 4025 | OK | OK | 0 | 2 | 400 | 1171.51 | 256 | 244 | 1.1 | 3 | 94 | 1425.2 | 102.9 | 0.3 | NO | NO | NO | SI | SI | BUENA SUMERGENCIA, INTERFERENCIA POR GAS, MEDIANO LLENADO DE BOMBA, GOLPE DE FLUIDO, NO SE PRESIONA MASTER SIN VOLANTA. POZO EN CONDICIONES ESTABLES, | [5 empty] | 1 | 1 | 15415 | JAZMIN-U-2:1
JAZMIN | JAZMIN U-03 | 2022-07-18 | 1431.24 | 1125.48 | 1737 | AMPSCOT C-320-256-144 | 129 | 3/4 | 2 | 2.079 | 126 | 95 | 40 | 500-2 | 94.83 | 128.6 | 2049 | 118.2 | EMULSIÓN | 20.5 | 2237 | 3791 | SL | OK | 2.8 | 2 | 400 | 1370.32 | 115 | 113 | 0.7 | 2 | 97 | 1473.46 | 48.3 | 0.1 | NO | NO | NO | SI | SI | BUEN LLENADO DE BOMBA Y SUMERGENCIA, INTERFERENCIA POR GAS, GOLPE DE FLUIDO, RESTRICCIÓN EN LA CARRERA ASCENDENTE Y DESCENDENTE, ESCURRIMIENTO EN LA VÁLVULA TV, | [5 empty] | 1 | 1 | 15416 | JAZMIN-U-3:1
JAZMIN | JAZMIN U-04 | 2022-07-18 | 1469.5 | 1165 | 1774 | KERUI C-320-256-144a | 115 | 1/3 | 2 | 2.875 | 126 | 100 | 40 |  | 44.95 | 143 | 1711 | 86.2 | EMULSIÓN | 24.5 | 1752 | 3799 | OK | OK | 0 | 2 | 400 | 1203.5 | 48 | 44 | 1.1 | 4 | 91 | 1459.67 | 19.8 | 0.4 | NO | NO | NO | SI | SI | BAJA SUMERGENCIA, MEDIANO LLENADO DE BOMBA, GOLPE DE FLUIDO, RESTRICCIÓN EN LA CARRERA ASCENDENTE, INTERFERENICA POR GAS, STUFFING AJUSTADO, NO SE PRESIONA MASTER SIN VOLANTA, | [5 empty] | 1 | 1 | 15417 | JAZMIN-U-4:1
JAZMIN | JAZMIN U-06 | 2022-07-18 | 1398.88 | 1149.77 | 1648 | AMPSCOT C-320-256-144 | 129 | 3/4 | 2 | 2.2 | 87 | 89 | 50 | 0 |  |  |  |  | NB | [5 empty] | 0 | 2 | 400 | 1374.27 | 94 | 93 | 1.1 | 2 | 95 | 1487.54 | 48.6 | 0.3 | NO | NO | NO | SI | SI | POZO NO BOMBEA, BAJA SUMERGENCIA, SOLO SE PUDO TOMAR EL NIVEL POR FRENO DESTENSIONADO FAVOR REALIZAR MANTENIMIENTO, SE ENCONTRO POZO PARADO Y SE DEJA NUEVAMENTE PARADO. | [5 empty] | 1 | 0 | 15418 | JAZMIN-U-6:1
JAZMIN | JAZMIN U-07 | 2022-07-18 | 1482.63 | 1196.27 | 1769 | AMPSCOT C-320-256-144 | 129 | 2/3 | 2 | 2.507 | 111 | 97 | 50 | 500-3 | 69.07 | 127.9 | 2077 | 103.3 | EMULSIÓN | 21.7 | 1576 | 4131 | OK | OK | 0 | 2 | 400 | 1270.5 | 229 | 210 | 1.4 | 4 | 89 | 1476.47 | 89.8 | 0.5 | NO | NO | NO | SI | SI | BUENA SUMERGENCIA, INTERFERENCIA POR GAS, BUEN LLENADO DE BOMBA, GOLPE DE FLUIDO, LEVE CIERRE TARDIO. | [5 empty] | 1 | 1 | 15419 | JAZMIN-U-7:1
JAZMIN | JAZMIN W-01 | 2022-07-18 | 1631.17 | 1518.33 | 1744 | AMPSCOT C-320-256-144a | 144 | 3/3 | 2.25 | 5.056 | 139 | 114 | 30 |  | 51.11 | 141.6 | 2848 | 216 | EMULSIÓN | 32.3 | 4535 | 6049 | OK | OK | 0.1 | 2 | 400 | 1540.73 | 75 | 68 | 0 | 4 | 90 | 1506.83 | 28.5 | 0.3 | NO | NO | NO | SI | SI | MEDIANA SUMERGENCIA, INTERFERENCIA POR GAS, MEDIANO LLENADO DE BOMBA. GOLPE DE FLUIDO, STUFFING AJUSTADO. NO SE PRESIONA MASTER SIN VOLANTA, POZO EN CONDICIONES ESTABLES, | [5 empty] | 1 | 1 | 15420 | JAZMIN-W-1:1
JAZMIN | JAZMIN W-02 | 2022-07-18 | 1546.9 | 1421.8 | 1672 | AMPSCOT C-320-256-144a | 144 | 3/3 | 2 | 2.156 | 116 | 109 | 30 |  | 61.41 | 142.4 | 2234 | 87.9 | EMULSIÓN | 27.7 | 4696 | 6505 | OK | OK | 0 | 2 | 400 | 1430.99 | 141 | 130 | 0.1 | 4 | 90 | 1463.93 | 54.6 | 0.6 | NO | NO | NO | SI | SI | INTERFERENCIA POR GAS, MEDIANA SUMERGENCIA, BUEN LLENADO DE BOMBA, MEJORÓ, GOLPE DE FLUIDO. NO SE PRESIONA MASTER SIN VOLANTA. | [5 empty] | 1 | 1 | 15421 | JAZMIN-W-2:1
JAZMIN | JAZMIN AQ-01 | 2022-07-16 | 1899 | 1381 | 2417 | LUFKIN M-320-213-120 | 120 | 3/3 | 2 | 2.941 | 86 | 79 | 30 |  | 53.69 | 117.7 | 2345 | 86.7 | OIL | 38 | 2442 | 5120 | OK | OK | 0 | 2 | 400 | 1235.74 | 436 | 398 | 1.6 | 4 | 91 | 1541.79 | 169.9 | 0.5 | NO | NO | NO | SI | SI | ALTA SUMERGENCIA, BUEN LLENADO DE BOMBA, GOLPE DE FLUIDO, FLUIDO VISCOSO, INTERFERENCIA POR GAS, NO SE PRESIONA MASTER SIN VOLANTA, | [5 empty] | 1 | 1 | 15422 | JAZMIN-AQ-1:1
JAZMIN | JAZMIN AQ-02 | 2022-07-16 | 1742 | 1304 | 2180 | LUFKIN C-320D-213-120 | 103 | 3/4 | 2 | 5.217 | 139 | 111 | 0 |  | 80.64 | 99.4 | 2650 | 195 | EMULSIÓN | 39.9 | 3574 | 6455 | OK | OK | 0.1 | 2 | 400 | 1289.19 | 603 | 522 | 1.8 | 9 | 80 | 1479.28 | 218.5 | 0.9 | SI | NO | NO | SI | SI | ALTA SUMERGENCIA, BUEN LLENADO DE BOMBA,LEVE GOLPE DE FLIDO, CIERRE TARDIO EN LA VÁLVULA TV, SUBIR SPM. NO SE PRESIONA MASTER SIN VOLANTA, GOLPE DE BOMBA. | [5 empty] | 1 | 1 | 15423 | JAZMIN-AQ-2:1
JAZMIN | JAZMIN AQ-03 | 2022-07-16 | 1692.32 | 1274.64 | 2111 | LUFKIN M-320-213-120 | 120 | 4/4 | 2 | 5.07 | 131 | 113 | 30 |  | 79.84 | 117 | 2657 | 220.9 | OIL | 37.9 | 3299 | 3193 | NO | NO | 0.1 | 2 | 400 | 1279.88 | 632 | 563 | 1.7 | 8 | 83 | 1483.92 | 235.8 | 0.7 | NO | NO | NO | SI | SI | ALTA SUMERGENCIA, INTERFERENCIA POR GAS, VÁLVULAS IGUALADAS, BUEN LLENADO DE BOMBA, CIERRE TARDIO EN LA TV, LEVE GOLPE DE FLUIDO, NO SE PRESIONA MASTER SIN VOLANTAL, SUBIR SPM. | [5 empty] | 1 | 1 | 15424 | JAZMIN-AQ-3:1
JAZMIN | JAZMIN AQ-05 | 2022-07-16 | 1613.5 | 1483 | 1744 | LUKIN C-320D-213-120 | 101 | 2/3 | 2 | 6.102 | 188 | 137 | 30 | 500-1 | 70.82 | 101.7 | 2014 | 204.9 | EMULSIÓN | 27.2 |  |  |  |  | 0 | [10 empty] | 0.1 | NO | NO | NO | SI | SI | POZO CALIENTE, BUEN LLENADO DE BOMBA, GOLPE DE FLUIDO, NO SE TOMA NIVEL ANULAR MUY PRESIONA POR GAS. SE ESTABA TOMANDO VALVULAS Y SE DAÑO EL FRENO. DESPRESURIZAR. | [5 empty] | 0 | 1 | 15425 | JAZMIN-AQ-5:1
JAZMIN | JAZMIN S-01 | 2022-07-16 | 1478.5 | 1097 | 1860 | AMPSCOT C-320-256-144 | 144 | 4/4 | 2.25 | 3.666 | 95 | 87 | 60 | 500-4 | 79.64 | 142.4 | 2703 | 245.4 | OIL | 21.6 | 2561 | 4690 | SL | OK | 3.5 | 2 | 400 | 1342.73 | 47 | 45 | 1.3 | 2 | 95 | 1497.75 | 20.5 | 0.2 | NO | NO | NO | SI | SI | BAJA SUMERGENCIA, INTERFERENCIA POR GAS, BUEN LLENADO DE BOMBA, GOLPE DE FLUIDO, ESCURRIMIENTO EN LA VÁLVULA TV, POZO EN CONDICIONES ESTABLES. | [5 empty] | 1 | 1 | 15426 | JAZMIN-S-1:1
JAZMIN | JAZMIN S-02 | 2022-07-16 | 1428 | 1129 | 1727 | AMPSCOT C-320-256-144 | 144 | 4/4 | 2 | 2.575 | 104 | 93 | 60 | 500-3 | 24.29 | 142.3 | 2119 | 41.5 | EMUL-OIL | 24.1 | 3044 | 4782 | OK | OK | 0 | 2 | 400 | 1352.14 | 68 | 58 | 1.6 | 8 | 82 | 1466.53 | 26.1 | 0.7 | NO | NO | NO | SI | SI | MEDIANA SUMERGENCIA, BAJO LLENADO DE BOMBA, SEVERO GOLPE DE FLUIDO, INTERFERENCIA POR GAS. BAJAR SPM. | [5 empty] | 1 | 1 | 15427 | JAZMIN-S-2:1
JAZMIN | JAZMIN S-03 | 2022-07-16 | 1428 | 1136 | 1720 | AMPSCOT C-320-256-144 | 144 | 4/4 | 2 | 5.471 | 144 | 113 | 60 | 500-1 | 51.39 | 142.5 | 2200 | 186.9 | EMULSIÓN | 22.3 | 2710 | 4040 | OK | OK | 0 | 2 | 400 | 1206.18 | 277 | 242 | 1.2 | 9 | 81 | 1478.16 | 101.8 | 0.9 | NO | NO | NO | SI | SI | BUENA SUMERGENCIA, INTERFERENCIA POR GAS, BUEN LLENADO DE BOMBA, GOLPE DE FLUIDO, | [5 empty] | 1 | 1 | 15428 | JAZMIN-S-3:1
JAZMIN | JAZMIN S-04 | 2022-07-16 | 1415 | 1076 | 1754 | LUFKIN C-320D-213-120 | 120 | 3/3 | 2 | 2.699 | 165 | 133 | 60 |  | 93.4 | 118.7 | 2216 | 139.5 | EMULSIÓN | 23.5 | 2827 | 4307 | SL | OK | 2.1 | 2 | 400 | 1123.03 | 338 | 302 | 1.3 | 5 | 87 | 1460.38 | 126 | 0.6 | NO | NO | NO | NO | SI | ALTA SUMERGENCIA, BUEN LLENADO DE BOMBA, LEVE GOLPE DE FLUIDO, BOMBA NO CARGA HASTA SU FoMAX, ESCURRIMINETO EN LA VÁLVULA TV, SUBIR SPM. | [5 empty] | 1 | 1 | 15429 | JAZMIN-S-4:1
JAZMIN | JAZMIN S-05 | 2022-07-16 | 1489.5 | 1131 | 1848 | AMPSCOT C-320-256-144 | 129 | 3/4 | 2 | 5.98 | 107 | 99 | 60 |  | 61.55 | 126.8 | 2278 | 217.6 | EMULSIÓN | 34.9 | 2819 | 4794 | SL | OK | 4.1 | 2 | 400 | 1126.86 | 449 | 401 | 1.1 | 8 | 83 | 1515.61 | 169 | 0.8 | NO | NO | NO | SI | SI | ALTA SUMERGENCIA, BUEN LLENADO DE BOMBA, GOLPE DE FLUIDO, INTERFERENCIA POR GAS, REESTRICCIÓN EN LA CARRERA ASCENDENTE. POSIBLE PRESENCIA DE SEDIMENTOS, ESCURRIMIENTO EN LA VÁLVULA TV. NO SE PRESIONA MASTER SIN VOLANTA, | [5 empty] | 1 | 1 | 15430 | JAZMIN-S-5:1
JAZMIN | JAZMIN S-07 | 2022-07-16 | 1440.5 | 1144 | 1737 | AMPSCOT C-320-256-144 | 144 | 4/4 | 2 | 4.063 | 102 | 96 | 60 |  | 40.96 | 143.1 | 1925 | 111.1 | AGUA-EMUL | 17.4 | 2513 | 3830 | OK | OK | 0 | 2 | 400 | 1223.2 | 63 | 59 | 0.8 | 3 | 93 | 1444.16 | 26 | 0.3 | NO | NO | NO | SI | SI | BAJA SUMERGENCIA, MEDIANO LLENADO DE BOMBA, GOLPE DE FLUIDO, LEVE INTERFERENCIA POR GAS, NO SE PRESIONA MASTER SIN VOLANTA. POZO EN CONDICIONES ESTABLES, | [5 empty] | 1 | 1 | 15431 | JAZMIN-S-7:1
JAZMIN | JAZMIN S-08 | 2022-07-16 | 1619.5 | 1242 | 1997 | AMPSCOT C-320-256-144 | 144 | 4/4 | 2 | 1.863 | 96 | 95 | 60 |  | 24.52 | 142.3 | 2093 | 30.3 | AGUA-OIL | 22.4 | 2916 | 4895 | OK | OK | 0 | 2 | 400 | 1539.2 | 35 | 30 | 1 | 7 | 85 | 1412.11 | 14 | 0.6 | NO | NO | NO | SI | SI | BAJA SUMERGENCIA, BAJO LLENADO DE BOMBA, SEVERO GOLPE DE FLUIDO, LEVE INTERFERENCIA POR GAS, NO SE PRESIONA MASTER SIN VOLANTA. | [5 empty] | 1 | 1 | 15432 | JAZMIN-S-8:1
JAZMIN | JAZMIN S-11 | 2022-07-16 | 1597.5 | 1240 | 1955 | AMPSCOT C-320-256-144 | 129 | 3/4 | 2 | 4.891 | 139 | 116 | 60 |  | 58.58 | 127.7 | 1944 | 170.7 | EMULSIÓN | 25.4 | 2259 | 4710 | OK | OK | 0 | 2 | 400 | 1343.71 | 80 | 66 | 1.2 | 8 | 83 | 1491.35 | 29 | 0.7 | NO | NO | NO | SI | SI | BUEN LLENADO DE BOMBA, GOLPE DE FLUIDO, INTERFERENCIA POR GAS, RESTRICCIÓN EN LA CARRERA ASCENDENTE, MEDIANA SUMERGENCIA, | [5 empty] | 1 | 1 | 15433 | JAZMIN-S-11:1
JAZMIN | JAZMIN AJ-01 | 2022-07-15 | 1581.4 | 1475.81 | 1687 | AMPSCOT C-320-256-144 | 3/3 | 144 | 2 | 2.8 | 106 | 97 | 20 | [5 empty] | EMUL-OIL | [5 empty] | 0 | 2 | 400 | 1431.75 | 0 | 0 | 0.3 | 1 | 100 | 1158.37 |  | 0.1 | NO | NO | NO | SI | SI | SIN SUMERGENCIA, SOLO SE PUDO TOMAR EL NIVEL PORQUE SE ESTA FORMANDO UN NIDO DE ABEJAS EN EL VARIADOR, NO SE PRESIONA MASTER SIN VOLANTA | [5 empty] | 1 | 0 | 15434 | JAZMIN-AJ-1:1
JAZMIN | JAZMIN AJ-02 | 2022-07-15 | 1547.76 | 1418.53 | 1677 | AMPSCOT C-320-256-144 | 144 | 3/3 | 2 | 2.211 | 168 | 126 | 20 |  | 94.66 | 142 | 2085 | 138.7 | EMULSIÓN | 26 | 3644 | 5775 | SL | OK | 2.7 | 2 | 400 | 1388.64 | 130 | 116 | 0.1 | 4 | 90 | 1358.74 | 48.5 | 0.4 | NO | NO | NO | SI | SI | POZO CALIENTE, BUENA SUMERGENCIA, INTERFERENCIA POR GAS, ESCURRIMIENTO EN LA VÁLVULA TV, BUEN LLENADO DE BOMBA, CARTA LLENA, SUBIR SPM. | [5 empty] | 1 | 1 | 15435 | JAZMIN-AJ-2:1
JAZMIN | JAZMIN AJ-03 | 2022-07-15 | 1594.87 | 1470.75 | 1719 | AMPSCOT C-320-256-144a | 144 | 3/3 | 2 | 3.035 | 122 | 116 | 20 | 500-2 | 41.43 | 142.3 | 2132 | 83.5 | EMULSIÓN | 26.9 | 3740 | 5765 | OK | OK | 0 | 2 | 400 | 1452.32 | 113 | 101 | 0.3 | 4 | 89 | 1410.02 | 42.9 | 0.4 | NO | NO | NO | NO | SI | BAJA SUMERGENCIA, MEDIANO LLENADO DE BOMBA, MEJORÓ, GOLPE DE FLUIDO, INTERFERENCIA POR GAS. | [5 empty] | 1 | 1 | 15436 | JAZMIN-AJ-3:1
JAZMIN | JAZMIN AJ-04 | 2022-07-15 | 2043.5 | 1793 | 2294 | AMPSCOT C-320-256-144 | 115 | 2/4 | 2 | 1.693 | 116 | 110 | 20 |  | 34.05 | 112.2 | 2955 | 30.2 | OIL | 35.3 | 6217 | 7535 | OK | NO | 0 | 2 | 400 | 1949.37 | 83 | 71 | 0 | 6 | 86 | 1481.29 | 30.3 | 0.5 | NO | NO | NO | SI | SI | MEDIANA SUMERGENCIA, MEDIANO LLENADO DE BOMBA, GOLPE DE FLUIDO, VÁLVULA SV LEVANTADA, INTERFERENCIA POR GAS, NO SE PRESIONA MASTER SIN VOLANTA. | [5 empty] | 1 | 1 | 15437 | JAZMIN-AJ-4:1
JAZMIN | JAZMIN AJ-05 | 2022-07-15 | 1585 | 1421 | 1749 | AMPSCOT C-320-256-144a | 144 | 3/3 | 2 | 1.789 | 114 | 114 | 20 |  | 44.01 | 141.3 | 2188 | 51.9 | EMUL-OIL | 27.8 | 4286 | 6372 | OK | OK | 0 | 2 | 400 | 1349.89 | 222 | 197 | 0.4 | 5 | 89 | 1460.92 | 83.2 | 0.4 | NO | NO | NO | SI | SI | BUENA SUMERGENCIA, MEDIANO LLENADO DE BOMBA, GOLPE DE FLUIDO, INTERFERENCIA POR GAS, CIERRE TARDIO EN LA TV. FUERTE GOLPE DE BOMBA. NO SE PRESIONA MASTER SIN VOLANTA. | [5 empty] | 1 | 1 | 15438 | JAZMIN-AJ-5:1
JAZMIN | JAZMIN AK-03 | 2022-07-15 | 1919.94 | 1516.89 | 2323 | AMPSCOT C-320-256-144 | 144 | 4/4 | 2 | 2.423 | 108 | 94 | 100 |  | 45.95 | 138.4 | 3077 | 71.9 | OIL | 29.8 | 3769 | 6624 | OK | OK | 0 | 2 | 400 | 1480.52 | 549 | 518 | 0.8 | 3 | 93 | 1468.77 | 218.1 | 0.2 | NO | NO | NO | SI | SI | ALTA SUMERGENCIA, MEOJORO LLENAOD DE BOMB, MEDIANO LLENADO DE BOMBA, GOLPE DE FLUIDO, INTERFERENCIA POR GAS, FUERTE GOLPE DE BOMBA, NO SE PESIONA MASTER SIN VOLANTA. FUERTE GOLPE DE BOMBA, | [5 empty] | 1 | 1 | 15439 | JAZMIN-AK-3:1
JAZMIN | JAZMIN AK-05A | 2022-07-15 | 1681.62 | 1540.25 | 1823 | AMPSCOT C-320-256-144 | 144 | 3/3 | 2 | 1.95 | 108 | 98 | 50 |  | 42.59 | 142.3 | 2140 | 55.1 | EMULSIÓN | 16.4 | 4447 | 4433 | OK | SL | 0 | 2 | 400 | 1469.64 | 23 | 23 | 0.6 | 2 | 97 | 1417.21 | 10.5 | 0.1 | NO | NO | NO | NO | SI | BAJA SUMERGENCIA, INTERFERENCIA POR GAS, ESCURRIMIENTO EN LA VÁLVULA SV, MEDIANO LLENADO DE BOMBA, GOLPE DE FLUIDO, INTERFERENCIA POR GAS, NO SE PRESIONA MASTER SIN VOLANTA. | [5 empty] | 1 | 1 | 15440 | JAZMIN-AK-5:1
JAZMIN | JAZMIN AK-07A | 2022-07-15 | 1628.78 | 1484.57 | 1773 | AMPSCOT C-456-256-144 | 144 | 4/4 | 2 | 3.896 | 115 | 98 | 100 |  | 30.09 | 142.4 | 2312 | 77.9 | EMULSIÓN | 19.9 | 2439 | 4391 | OK | OK | 0 | 2 | 400 | 1374.02 | 94 | 94 | 0.1 | 0 | 100 | 1285.94 | 40.1 | 0 | NO | NO | NO | SI | SI | BUENA SUMERGENCIA, MEDIANO LLENADO DE BOMBA, GOLPE DE FLUIDO, NO SE PRESIONA MASTER SIN VOLANTA, POZO SE ESTA ACHICANDO. | [5 empty] | 1 | 1 | 15441 | JAZMIN-AK-7:1
JAZMIN | JAZMIN AK-08 | 2022-07-15 | 1722.5 | 1550 | 1895 | KERUI C-320-256-144 | 144 | 4/4 | 2 | 1.875 | 99 | 93 | 100 |  | 19.48 | 141 | 2693 | 24 | EMUL-OIL | 27.4 | 3730 | 6614 | OK | OK | 0 | 2 | 400 | 1818.29 | 0 | 0 | 0.9 | 5 | 100 | 1434.55 | 1.5 | 0.3 | NO | NO | NO | NO | SI | SIN SUMERGENCIA, BAJO LLENADO DE BOMBA, SEVERO GOLPE DE FLUIDO, LEVE INTERFERENCIA POR GAS. NO SE PRESIONA MASTER SIN VOLANTA. | [5 empty] | 1 | 1 | 15442 | JAZMIN-AK-8:1
JAZMIN | JAZMIN AP-01 | 2022-07-15 | 1416 | 1186 | 1646 | LUFKIN M-320-213-120 | 105 | 2/3 | 2 | 1.395 | 95 | 89 | 50 |  | 81.84 | 102.3 | 1804 | 54.5 | AGUA-OIL | 24.9 | 2179 | 4219 | LL | OK | 1.1 | 2 | 400 | 1144.5 | 67 | 62 | 1 | 3 | 93 | 1406.88 | 27.5 | 0.3 | NO | NO | NO | SI | SI | MEDIANA SUMERGENCIA, INTERFERENCIA POR GAS, LL EN LA VÁLVULA TV, BUEN LLENADO DE BOMBA, LEVE GOLPE DE FLUIDO. SUBIR SPM. NO SE PRESIONA MASTER SIN VOLANTA, | [5 empty] | 1 | 1 | 15443 | JAZMIN-AP-1:1
JAZMIN | JAZMIN AP-03 | 2022-07-15 | 1518.5 | 1271 | 1766 | LUFKIN C-320D-213-120 | 120 | 3/3 | 2 | 3.523 | 139 | 107 | 50 |  | 55.02 | 118.7 | 1933 | 107.2 | EMULSIÓN | 22.2 | 1640 | 4003 | OK | OK | 0 | 2 | 400 | 1335.13 | 86 | 74 | 1.2 | 5 | 86 | 1325.85 | 32.4 | 0.5 | NO | NO | NO | SI | SI | BUENA SUMERGENCIA, BUEN LLENADO DE BOMBA, LEVE GOLPE DE FLUIDO, INTERFERENCIA POR GAS, NO SE PRESIONA MASTER SIN VOLANTA, | [5 empty] | 1 | 1 | 15444 | JAZMIN-AP-3:1
JAZMIN | JAZMIN AP-04 | 2022-07-15 | 1492.5 | 1243 | 1742 | AMERICAN C-320-256-120 | 92 | 1/3 | 2 | 5.143 | 164 | 122 | 50 |  | 97.27 | 90.9 | 2156 | 212 | EMULSIÓN | 17.3 | 2081 | 3808 | SL | OK | 3.6 | [11 empty] | NO | NO | NO | SI | SI | BUEN LLENADO DE BOMBA, CARTA LLENA, BOMBA NO CARGA HASTA SU Fo MAX, ESCURRIMIENTO EN LA VÁLVULA TV O POR FIT ENTRE EL BARRIL Y EL PISTÓN, NO SE TOMA NIVEL VALVULA ANULAR DURA PARA ABRIR FAVOR REALIZAR MANTENIMIENTO, | [5 empty] | 0 | 1 | 15445 | JAZMIN-AP-4:1
JAZMIN | JAZMIN AP-05 | 2022-07-15 | 1339.83 | 1149.66 | 1530 | LUFKIN C-320D-213-120 | 120 | 3/3 | 2 | 2.635 | 108 | 90 | 50 |  | 27.99 | 118.5 | 2057 | 40.8 | OIL | 25.3 | 2676 | 4990 | OK | OK | 0 | 2 | 400 | 1200.05 | 132 | 114 | 1.3 | 6 | 87 | 1435.47 | 49.7 | 0.7 | NO | NO | NO | SI | SI | BUENA SUMERGENCIA, INTERFERENCIA POR GAS, BAJO LLENADO DE BOMBA, SEVERO GOLPE DE FLUIDO, FUERTE GOLPE DE BOMBA, BOMBEO DEFICIENTE, NO LEVANTA PRESIÓN INICIAL. REESPACAIR. | [5 empty] | 1 | 1 | 15446 | JAZMIN-AP-5:1
JAZMIN | JAZMIN AP-06 | 2022-07-15 | 1488.94 | 1259.88 | 1718 | AMERICAN C-320-213-120 | 120 | 3/3 | 2 | 6.522 | 105 | 90 | 50 |  | 7.71 | 118.9 | 1979 | 27.9 | OIL | 29.9 | 2901 | 3331 | NO | NO | 0 | 2 | 400 | 1241.52 | 126 | 110 | 1.4 | 6 | 87 | 1415.64 | 47.8 | 0.5 | NO | NO | NO | SI | SI | POZO CON BAJO LLENADO DE BOMBA, SEVERO GOLPE DE FLUIDO, BUENA SUMERGENCIA, CIERRE TADIO EN LA TV, VÁLVULA IGUALADAS, NO SE PRESIONA MASTER SIN VOLANTA, BAJAR SPM. POZO CON BOMBEO DEFICIENTE NO LEVANTA LA PRESION INICIAL SE REQUIERE RE ESPACIAR, FUERTE GOLPE DE BOMBA | [5 empty] | 1 | 1 | 15447 | JAZMIN-AP-6:1
JAZMIN | JAZMIN AP-07 | 2022-07-15 | 1879.48 | 1325.97 | 2433 | LUFKIN C-320D-213-120 | 120 | 4/4 | 2 | 3.141 | 111 | 99 | 0 |  | 97.7 | 118.4 | 1988 | 169.5 | EMUL-OIL | 35.4 | 3437 | 6203 | SL | OK | 3.7 | 2 | 400 | 1306.9 | 231 | 208 | 1.3 | 4 | 90 | 1400 | 88.6 | 0.4 | NO | NO | NO | SI | SI | BUENA SUMERGENCIA, BUEN LLENADO DE BOMBA, CARTA LLENA, INTERFERENCIA POR GAS, ESCURRIMIENTO EN LA TV, NO SE PRESIONA MASTER SIN VOLANTA. SUBIR SPM. | [5 empty] | 1 | 1 | 15448 | JAZMIN-AP-7:1
JAZMIN | JAZMIN AP-08 | 2022-07-15 | 1920.5 | 1384 | 2457 | LUFKIN C-320D-213-120 | 120 | 3/3 | 2 | 1.65 | 109 | 93 | 50 |  | 89.11 | 116.3 | 2783 | 79.7 | EMULSIÓN | 26.9 | 4357 | 4974 | NO | NO | 0 | 2 | 400 | 773.12 | 1100 | 1100 | 1 | 0 | 100 | 1481.08 | 459.8 | 0 | NO | NO | NO | NO | SI | ALTA SUMERGENCIA, BUEN LLENADO DE BOMBA, CARTA LLENA, BOMBA NO CARGA HASTA SU Fo MAX, VÁLVULAS IGUALADAS, SUBIR SPM. NO SE PRESIONA MASTER SIN VOLANTA, | [5 empty] | 1 | 1 | 15449 | JAZMIN-AP-8:1
JAZMIN | JAZMIN BA-01 | 2022-07-15 | 1624.5 | 1464 | 1785 | AMPSCOT C-456-256-144a | 144 | 3/3 | 2 | 2.719 | 151 | 97 | 50 | 500-2 | 71.77 | 142.4 | 2140 | 129.6 | EMULSIÓN | 27.2 | 3383 | 5700 | OK | OK | 0 | 2 | 400 | 1394.87 | 90 | 88 | 0.4 | 1 | 98 | 1358.2 | 37.5 | 0.1 | NO | NO | NO | SI | SI | BUENA SUMERGENCIA, BUEN LLENADO DE BOMBA, GOLPE DE FLUIDO, INTERFERENCIA POR GAS, SUBIR SPM. | [5 empty] | 1 | 1 | 15450 | JAZMIN-BA-1:1
JAZMIN | JAZMIN BA-02 | 2022-07-15 | 1627.5 | 1555 | 1700 | AMPSCOT C-320-256-144 | 144 | 4/4 | 2 | 3.291 | 119 | 115 | 50 |  | 36.6 | 140.7 | 2295 | 79 | NB | 34.2 | 3746 | 5654 | OK | OK | 0 | 2 | 400 | 1558.45 | 0 | 0 | 0.5 | 5 | 88 | 1443.68 | 0.9 | 0.4 | NO | NO | NO | SI | SI | POZO NO BOMBEA, SIN SUMERGENCIA, LEVE INTERFERENCIA POR GAS, FLUIDO VISCOSO, MEDIANO LLENADO DE BOMBA, GOLPE DE FLUIDO, REESPACIAR | [5 empty] | 1 | 1 | 15451 | JAZMIN-BA-2:1
JAZMIN | JAZMIN BA-03 | 2022-07-15 | 1487.38 | 1372.76 | 1602 | AMPSCOT C-320-256-144 | 144 | 4/4 | 2 | 1.722 | 110 | 98 | 50 |  | 96.22 | 142.4 | 2154 | 110.1 | EMULSIÓN | 23.9 | 3645 | 5181 | SL | OK | 4.5 | 2 | 400 | 1421.37 | 41 | 37 | -0.3 | 5 | 88 | 1327.76 | 15.5 | 0.4 | NO | NO | NO | SI | SI | BAJA SUMERGENCIA, BUEN LLENADO DE BOMBA, CARTA LLENA, ESCURRIMIENTO EN LA TV, NO SE PRESIONA MASTER SIN VOLANTA. SUBIR SPM. | [5 empty] | 1 | 1 | 15452 | JAZMIN-BA-3:1
JAZMIN | JAZMIN BA-05 | 2022-07-15 | 1553 | 1405 | 1701 | AMPSCOT C-320-256-144 | 144 | 4/4 | 2.25 | 2.553 | 107 | 98 | 50 | 500-5 | 5.89 | 141.3 | 2767 | 12.5 | AGUA-OIL | 28.5 | 3838 | 5906 | OK | OK | 0 | [11 empty] | NO | NO | NO | SI | SI | INTERFERENCIA POR GAS, BAJO LLENADO DE BOMBA, SEVERO GOLPE DE FLUIDO, BAJAR SPM. NO SE TOMA NIVEL VALVULA DEL NULAR MUY DURA PARA ABRIR NFAVOR REALIZAR MANTENIMIENTO. BAJAR SPM. | [5 empty] | 0 | 1 | 15453 | JAZMIN-BA-5:1
JAZMIN | JAZMIN Q-03 | 2022-07-15 | 1453.5 | 1144 | 1763 | KERUI C-320-256-144 | 144 | 4/4 | 2 | 4.959 | 98 | 97 | 70 |  | 65.48 | 142.2 | 2434 | 215.4 | EMUL-OIL | 22.9 | 3218 | 4840 | SL | SL | 3.9 | 2 | 400 | 1183.57 | 449 | 396 | 1.4 | 10 | 80 | 1497.25 | 167.6 | 1.1 | NO | NO | NO | SI | SI | ALTA SUMERGENCIA, INTERFERENCIA POR GAS, ESCURRIMIENTO EN LAS VÁLVULAS TV Y SV, BUEN LLENADO DE BOMBA, GOLPE DE FLUIDO, NO SE PRESIONA MASTER SIN VOLANTA. | [5 empty] | 1 | 1 | 15454 | JAZMIN-Q-3:1
JAZMIN | JAZMIN Q-04 | 2022-07-15 | 1614.5 | 1234 | 1995 | AMPSCOT C-320-256-144 | 115 | 2/4 | 2 | 2.029 | 98 | 96 | 70 |  | 35.63 | 113.2 | 2096 | 38.2 | AGUA-OIL | 20.2 | 2210 | 3612 | OK | OK | 0 | 2 | 400 | 1305.55 | 130 | 130 | 0.7 | 0 | 100 | 1427.61 | 55.7 | 0 | NO | NO | NO | SI | SI | BUENA SUMERGENCIA, MEDIANO LLENADO DE BOMBA, GOLPE DE FLUIDO, NO SE PRESIONA MASTER SIN VOLANTA, | [5 empty] | 1 | 1 | 15455 | JAZMIN-Q-4:1
JAZMIN | JAZMIN Q-05 | 2022-07-15 | 1652 | 1274 | 2030 | AMPSCOT C-320-256-144 | 115 | 2/4 | 2 | 4.009 | 119 | 99 | 70 | 500-1 | 97.49 | 113.6 | 2203 | 207 | EMULSIÓN | 20.3 | 1981 | 3842 | SL | OK | 2.5 | 2 | 400 | 1252.58 | 313 | 308 | 0.8 | 1 | 98 | 1444.73 | 129.7 | 0.2 | NO | NO | NO | SI | SI | ALTA SUMERGENCIA, BUEN LLENADO DE BOMBA, CARTA LLENA, ESCURRIMIENTO EN LA TV, INTERFERENCIA POR GAS, NO SE PESIONA MASTER SIN VOLANTA. SUBIR SPM. | [5 empty] | 1 | 1 | 15456 | JAZMIN-Q-5:1
JAZMIN | JAZMIN Q-06 | 2022-07-15 | 1518 | 1188 | 1848 | AMPSCOT C-320-256-144a | 144 | 4/4 | 2 | 4.215 | 98 | 92 | 70 |  | 51.52 | 142.4 | 2218 | 144.2 | AGUA-OIL | 20.8 | 2258 | 3923 | OK | OK | 0 | 2 | 400 | 1206.54 | 227 | 214 | 0.9 | 3 | 94 | 1459.82 | 91 | 0.3 | NO | NO | NO | SI | SI | BUENA SUMERGENCIA, LEVE INTERFERENCIA POR GAS, MEDIANO LLENADO DE BOMBA, GOLPE DE FLUIDO, INCREMENTO DE CARGA EN LA CARRERA ASCENDENTE, NO SE PRESIONA MASTER SIN VOLANTA. | [5 empty] | 1 | 1 | 15457 | JAZMIN-Q-6:1
JAZMIN | JAZMIN AA-06 | 2022-07-14 | 1753 | 1694 | 1812 | WEATHERFORD C-320-256-144 | 144 | 3/3 | 2 | 5.607 | 123 | 86 | 110 | 500-1 | 34.3 | 142.1 | 2534 | 127.5 | EMULSIÓN | 29.7 | 3935 | 6130 | OK | OK | 0 | [11 empty] | NO | NO | NO | SI | SI | MEDIANO LLENADO DE BOMBA, GOLPE DE FLUIDO, INTERFERENCIA POR GAS, NO SE PUDO TOMAR EL NIVEL VALVULA DEL ANULAR MUY DURA PARA ABRIR, POZO SE ESTA ACHICANDO, BAJAR SPM. | [5 empty] | 0 | 1 | 15458 | JAZMIN-AA-6:1
JAZMIN | JAZMIN AE-01 | 2022-07-14 | 1302.39 | 1072.78 | 1532 | LUFKIN C-456D-256-144 | 144 | 4/4 | 2.75 | 2.449 | 97 | 80 | 50 |  | 96.41 | 143.2 | 3054 | 298.2 | EMULSIÓN | 17.3 | 3575 | 3406 | NO | NO | 0 | 2 | 400 | 224.65 | 795 | 795 | 30.4 | 1 | 100 | 1473.08 | 364.6 | 0.4 | NO | NO | NO | SI | SI | ALTA SUMERGENCIA, VÁLVULAS CON ESCURRIMIENTO, BOMBA CARGA HASTA SU Fo MAX. NO SE PRESIONA MASTER SIN VOLANTA, SUBIR SPM. | [5 empty] | 1 | 1 | 15459 | JAZMIN-AE-1:1
JAZMIN | JAZMIN AE-07 | 2022-07-14 | 1728.5 | 1228 | 2229 | LUFKIN M-456D-256-144 | 125 | 3/4 | 2 | 3.13 | 103 | 85 | 50 |  | 85.93 | 123.1 | 2549 | 154.5 | EMULSIÓN | 38.6 | 4810 | 4437 | NO | NO | 0 | 2 | 400 | 1188.83 | 688 | 607 | 1 | 9 | 81 | 1448.91 | 255.5 | 1.2 | NO | NO | NO | SI | SI | ALTA SUMERGENCIA, BUEN LLENADO DE BOMBA, CIERRE TARDIO EN LA TV, VÁLVULAS IGUALADAS, INTERFERENCIA POR GAS, NO SE PRESIONA MASTER SIN VOLANTA. SUBIR SPM. | [5 empty] | 1 | 1 | 15460 | JAZMIN-AE-7:1
JAZMIN | JAZMIN AE-08 | 2022-07-14 | 1369.62 | 1122.25 | 1617 | LUFKIN C-456D-256-144 | 125 | 3/4 | 2.25 | 5.042 | 182 | 132 | 50 |  | 97.81 | 124.5 | 2509 | 362.4 | EMULSIÓN | 21.2 | 3149 | 4732 | SL | OK | 3.3 | 2 | 400 | 1026.23 | 294 | 265 | 0.9 | 4 | 90 | 1303.97 | 110.8 | 0.5 | NO | NO | NO | SI | SI | BUENA SUMERGENCIA, INTERFERENCIA POR GAS, ESCURRIMIENTO EN LA VÁLVULA TV, BUEN LLENADO DE BOMBA, NO CARGA HASTA SU Fo MAX, NO SE PRESIONA MASTER SIN VOLANTA. SUBIR MÁS SPM. | [5 empty] | 1 | 1 | 15461 | JAZMIN-AE-8:1
JAZMIN | JAZMIN AF-02 | 2022-07-14 | 1655.35 | 1482.7 | 1828 | AMPSCOT C-320-256-144a | 144 | 3/3 | 2.25 | 3.03 | 233 | 205 | 20 | 500-1 | 47.04 | 142 | 2943 | 119.5 | EMULSIÓN | 28.6 | 4216 | 6653 | OK | OK | 0 | [11 empty] | NO | NO | NO | NO | SI | POZO CALIENTE, MEDIANO LLENADO DE BOMBA, ESCURRIMIENTO EN LA VÁLVULA TV O POR FIT ENTRE EL BARRIL Y EL PISTÓN, NO SE TOMA NIVEL ANULAR CALIENTE 205F. | [5 empty] | 0 | 1 | 15462 | JAZMIN-AF-2:1
JAZMIN | JAZMIN BF-01 | 2022-07-14 | 1567.25 | 1401.51 | 1733 | AMPSCOT C-320-256-144a | 144 | 3/3 | 2 | 3.103 | 112 | 105 | 20 | 500-2 | 48.59 | 141 | 2109 | 99.1 | EMULSIÓN | 27.6 | 3323 | 5836 | OK | OK | 0.1 | [11 empty] | NO | NO | NO | SI | SI | MEDIANO LLENADO DE BOMBA, GOLPE DE FLUIDO, LEVE INTERFERENCIA POR GAS, STUFFING AJUSTADO, POZO EN CONDICIONES ESTABLES, NO SE TOMA NIVEL VALVULA ANULAR DURA PARA ABRIR FAVOR REALIZAR MANTENIMIENTO. | [5 empty] | 0 | 1 | 15463 | JAZMIN-BF-1:1
JAZMIN | JAZMIN BF-02 | 2022-07-14 | 1897.5 | 1662 | 2133 | AMPSCOT C-320-256-144a | 115 | 1/3 | 2.25 | 3.523 | 109 | 98 | 20 | 500-5 | 56.3 | 110.5 | 3747 | 129.4 | OIL | 34.8 | 4553 | 8190 | OK | OK | 0 | 2 | 400 | 1880.64 | 160 | 156 | -0.7 | 14 | 75 | 1510.56 | 70.5 | 1.3 | NO | NO | NO | SI | SI | BUENA SUMERGENCIA, BUEN LLENADO DE BOMBA, GOLPE DE FLUIDO, INTERFERENCIA POR GAS, | [5 empty] | 1 | 1 | 15464 | JAZMIN-BF-2:1
JAZMIN | JAZMIN BF-03 | 2022-07-14 | 1533.5 | 1352 | 1715 | AMPSCOT C-320-256-144a | 144 | 3/3 | 2 | 6.716 | 155 | 137 | 20 | 500-1 | 66.84 | 142.5 | 2175 | 298.3 | EMULSIÓN | 28.5 | 3886 | 5597 | SL | OK | 4.3 | 2 | 400 | 1376.79 | 181 | 107 | 1.8 | 34 | 52 | 1477.24 | 46.2 | 4.1 | NO | NO | NO | SI | SI | ESCURRIMIENTO EN LA VÁLVULA TV O POR FIT ENTRE EL BARRIL Y EL PISTÓN, BUEN LLENADO DE BOMBA, GOLPE DE FLUIDO, INTERFERENICA POR GAS, NIVEL CON RUIDO, BUENA SUMERGENCIA, SUBIR SPM. | [5 empty] | 1 | 1 | 15465 | JAZMIN-BF-3:1
JAZMIN | JAZMIN BF-04 | 2022-07-14 | 1668.5 | 1493 | 1844 | AMPSCOT C-320-256-144a | 144 | 4/4 | 2 | 2.761 | 115 | 103 | 20 | 320-5 | 3.84 | 142.4 | 1923 | 7 | EMUL-OIL | 26.5 | 4948 | 5743 | OK | NO | 0 | 2 | 400 | 1459.66 | 0 | 0 | 0.1 | 1 | 100 | 1225.58 | 0.6 | 0.1 | NO | NO | NO | SI | SI | SIN SUMERGENCIA, BAJO LLENADO DE BOMBA, LEVE INTERFERENCIA POR GAS, SEVERO GOLPE DE FLUIDO. NO SE PRESIONA MASTER SIN VOLANTA. POZO DEFICIENTE. | [5 empty] | 1 | 1 | 15466 | JAZMIN-BF-4:1
JAZMIN | JAZMIN N-01 | 2022-07-14 | 1581.5 | 1235 | 1928 | AMPSCOT C-320-256-144 | 129 | 3/3 | 2 | 2.748 | 107 | 96 | 60 |  | 62.06 | 127.8 | 2214 | 101.6 | AGUA-OIL | 24.9 | 3267 | 4976 | OK | OK | 0 | 2 | 400 | 1296.94 | 239 | 221 | 0.2 | 3 | 92 | 1447.48 | 93.1 | 0.3 | NO | NO | NO | SI | SI | BUENA SUMERGENCIA, BUEN LLENADO DE BOMBA, GOLPE DE FLUIDO, INTERFERENCIA POR GAS, NO SE PRESIONA MASTER SIN VOLANTA. POZO EN CONDICIONES ESTABLES. | [5 empty] | 1 | 1 | 15467 | JAZMIN-N-1:1
JAZMIN | JAZMIN N-03 | 2022-07-14 | 1351.5 | 1123 | 1580 | KERUI C-320-256-144a | 144 | 4/4 | 2.25 | 2.514 | 101 | 92 | 60 |  | 56.98 | 142.3 | 2595 | 120.3 | AGUA-OIL | 24 | 3229 | 5621 | OK | OK | 0 | 2 | 400 | 1188.14 | 134 | 122 | -0.1 | 4 | 91 | 1473.2 | 51.5 | 0.4 | NO | NO | NO | SI | SI | BAJA SUMERGENCIA, BUEN LLENADO DE BOMBA, GOLPE DE FLUIDO, ALTA INTERFERENICA POR GAS, NO SE PRESIONA MASTER SIN VOLANTA, | [5 empty] | 1 | 1 | 15468 | JAZMIN-N-3:1
JAZMIN | JAZMIN N-04 | 2022-07-14 | 1491.5 | 1223 | 1760 | AMPSCOT C-320-256-144 | 129 | 3/4 | 2 | 2.5 | 111 | 104 | 60 | 500-2 |  |  |  |  | EMULSIÓN | [5 empty] | 0 | 2 | 400 | 1320.44 | 54 | 54 | 1.7 | 0 | 100 | 1394.34 | 24.8 | -1.9 | NO | NO | NO | SI | SI | BAJA SUMERGENCIA, SOLO SE PUDO TOMAR EL NIVEL PORQUE EL POZO TIENE EL FRENO DESTENSIONADO, FAVOR REALIZAR MANTENIMIENTO. | [5 empty] | 1 | 0 | 15469 | JAZMIN-N-4:1
JAZMIN | JAZMIN N-05 | 2022-07-14 | 1455.5 | 1169 | 1742 | AMPSCOT C-320-256-100 | 100 | 3/3 | 2 | 3.3 | 105 | 102 | 60 | 500-4 |  |  |  |  | EMULSIÓN | [5 empty] | 0 | 2 | 400 | 1287.76 | 107 | 107 | 107 | 1 | 100 | 1461.7 | 45.1 | 0.1 | NO | NO | NO | NO | SI | SOLO SE TOMA NIVEL POR QUE EL POZO TIENE UNIDAD HIDRAULICA, BUENA SUMERGENCIA. | [5 empty] | 1 | 0 | 15470 | JAZMIN-N-5:1
JAZMIN | JAZMIN N-08 | 2022-07-14 | 1653.5 | 1306 | 2001 | AMPSCOT C-320-256-144 | 115 | 2/4 | 2 | 3.468 | 131 | 110 | 60 |  | 93.64 | 113.5 | 2208 | 171.9 | EMULSIÓN | 24.1 | 2852 | 4987 | SL | OK | 3.9 | 2 | 400 | 1479.99 | 106 | 101 | -0.2 | 2 | 95 | 1494.19 | 41.9 | 0.2 | NO | NO | NO | SI | SI | BUENA SUMERGENCIA, INTERFERENCIA POR GAS, BUEN LLENADO DE BOMBA, CARTA LLENA, LEVE CIERRE TARDIO EN LA TV, ESCURRIMIENTO EN LA VÁLVULA TV, NO SE PRESIONA LA VALVULA DE LA MASTER DURA PARA CERRAR, SUBIR SPM | [5 empty] | 1 | 1 | 15471 | JAZMIN-N-8:1
JAZMIN | JAZMIN N-09 | 2022-07-14 | 1450 | 1160 | 1740 | AMPSCOT C-320-256-144 | 129 | 3/4 | 2.25 | 4.147 | 106 | 98 | 60 | 500-1 | 96.5 | 129.4 | 2672 | 305.7 | EMULSIÓN | 26.4 | 3391 | 5093 | SL | OK | 4.7 | 2 | 400 | 1241.37 | 132 | 132 | -0.4 | 1 | 100 | 1473.44 | 55.1 | 0.1 | NO | NO | NO | SI | SI | BUENA SUMERGENCIA, ESCURRIMIENTO EN LA TV, BUEN LLENADO DE BOMBA, CARTA LLENA, SUBIR SPM. | [5 empty] | 1 | 1 | 15472 | JAZMIN-N-9:1
JAZMIN | JAZMIN Z-1 | 2022-07-14 | 1861.5 | 1490 | 2233 | LUFKIN C-456D-256-144 | 111 | 1/3 | 2 | 4.045 | 187 | 161 | 40 |  | 97.85 | 110.7 | 2822 | 204.4 | EMULSIÓN | 26 | 4666 | 5859 | LL | OK | 1.1 | [11 empty] | NO | NO | NO | SI | SI | BOMBA NO CARGA HASAT SU Fo MAX, LL EN LA VÁLVULA TV, INTERFERENCIA POR GAS, NO SE PRESIONA MASTER SIN VOLANTA, SUBIR SPM, NO SE TOMA NIVEL ANULAR CALIENTE 161 F, | [5 empty] | 0 | 1 | 15473 | JAZMIN-Z-1:1
JAZMIN | JAZMIN Z-3 | 2022-07-14 | 2044.89 | 1782.79 | 2307 | AMPSCOT C-320-256-144 | 115 | 2/4 | 2 | 1.23 | 103 | 92 | 20 | 500-3 | 33.45 | 114.4 | 2662 | 22 | OIL | 31.7 | 5343 | 7054 | OK | OK | 0 | 2 | 400 | 1795.61 | 233 | 233 | 0.3 | 0 | 100 | 1459.85 | 98.6 | 0 | NO | NO | NO | SI | SI | BUENA SUMERGENCIA, INTERFERENCIA POR GAS, MEDIANO LLENADO DE BOMBA, GOLPE DE FLUIDO, | [5 empty] | 1 | 1 | 15474 | JAZMIN-Z-3:1
JAZMIN | JAZMIN Z-4 | 2022-07-14 | 2057.6 | 1816.2 | 2299 | AMPSCOT C-320-256-144 | 115 | 2/4 | 2 | 2.469 | 109 | 95 | 40 |  | 85.74 | 112.1 | 2864 | 110.7 | EMULSIÓN | 33.9 | 4446 | 7258 | OK | OK | 0 | 2 | 400 | 1770.27 | 311 | 288 | 0.4 | 4 | 91 | 1436.32 | 121.5 | 0.2 | NO | NO | NO | SI | SI | BUENA SUMERGENCIA, BUEN LLENADO DE BOMBA, LEVE GOLPE DE FLUIDO, INTERFERENCIA POR GAS, NO SE PRESIONA MASTER SIN VOLANTA, SUBIR SPM. | [5 empty] | 1 | 1 | 15475 | JAZMIN-Z-4:1
JAZMIN | JAZMIN Z-5 | 2022-07-14 | 1849.39 | 1481.78 | 2217 | AMPSCOT C-320-256-144 | 144 | 4/4 | 2 | 1.501 | 110 | 100 | 40 |  | 58.3 | 141.3 | 2893 | 57.7 | EMULSIÓN | 29.8 | 4333 | 6814 | OK | OK | 0 | 2 | 400 | 1966.7 | 79 | 79 | 0.8 | 19 | 100 | 1461.69 | 34.4 | 1.8 | SI | NO | NO | SI | SI | MEDIANA SUMERGENCIA, INTERFERENCIA POR GAS, BUEN LLENADO DE BOMBA, GOLPE DE FLUIDO, FUERTE GOLPE DE BOMBA, NO SE PRESIONA MASTER SIN VOLANTA. | [5 empty] | 1 | 1 | 15476 | JAZMIN-Z-5:1
JAZMIN | JAZMIN Z-6 | 2022-07-14 | 1613.85 | 1497.7 | 1730 | AMPSCOT C-320-256-144 | 115 | 2/4 | 2 | 6.294 | 133 | 125 | 40 |  | 23.77 | 127.6 | 2163 | 89 | EMULSIÓN | 34.1 | 3323 | 5635 | OK | OK | 0 | [11 empty] | NO | NO | NO | SI | SI | BAJO LLENADO DE BOMBA, CIERRE TARDIO EN LA TV, SEVERO GOLPE DE FLUIDO, INTERFERENCIA POR GAS, NO SE PRESIONA MASTER SIN VOLANTA, NO SE TOMA NIVEL ANULAR MUY PRESIONA POR GAS, GOLPE DE BOMBA, BAJAR SPM. | [5 empty] | 0 | 1 | 15477 | JAZMIN-Z-6:1
JAZMIN | JAZMIN Z-7 | 2022-07-14 | 1665 | 1535 | 1795 | AMPSCOT C-320-256-144a | 144 | 3/4 | 2 | 1.104 | 105 | 99 | 40 |  | 95.49 | 144.5 | 2348 | 71.1 | EMULSIÓN | 26.4 | 4445 | 5566 | LL | OK | 0.9 | 2 | 400 | 1454.06 | 196 | 164 | 0.3 | 8 | 83 | 1386.8 | 69.5 | 0.6 | NO | NO | NO | SI | SI | BUENA SUMERGENCIA, BUEN LLENADO DE BOMBA, CARTA LLENA, NO SE PRESIONA MASTER SIN VOLANTA, FRENO DESTENSIONADO. SUBIR SPM. | [5 empty] | 1 | 1 | 15478 | JAZMIN-Z-7:1
JAZMIN | JAZMIN Z-9 | 2022-07-14 | 2044.5 | 1783 | 2306 | AMPSCOT C-320-256-144 | 115 | 2/4 | 2 | 2.632 | 120 | 110 | 40 |  | 95.49 | 113.5 | 2953 | 133 | EMULSIÓN | 30.1 | 4780 | 6678 | SL | OK | 5.4 | 2 | 400 | 1602.71 | 516 | 394 | 0.7 | 15 | 71 | 1498.56 | 164.9 | 2.1 | NO | NO | NO | SI | SI | ALTA SUMERGENCIA, ESCURRIMIENTO EN LA TV, BUEN LLENADO DE BOMBA, CARTA LLENA, CIERRE TARDIO EN LA TV, SUBIR SPM. | [5 empty] | 1 | 1 | 15479 | JAZMIN-Z-9:1
JAZMIN | JAZMIN AD-03 | 2022-07-13 | 1230 | 1077 | 1383 | AMPSCOT C-320-256-144 | 144 | 4/4 | 2 | 3.056 | 144 | 105 | 50 | 0 | 59.24 | 129.3 | 1312 | 109.2 | EMULSIÓN | 15.1 | 2722 | 3397 | OK | OK | 0 | [11 empty] | NO | NO | NO | SI | SI | BUEN LLENADO DE BOMBA, INTERFERENCIA POR GAS, GOLPE DE FLUIDO, NO SE PRESIONA MASTER SIN VOLANTA, NO SE PUDO TOMAR EL NIVEL ANULAR MUY PRESIONADO POR GAS, DESPRESURIZAR. | [5 empty] | 0 | 1 | 15480 | JAZMIN-AD-3:1
JAZMIN | JAZMIN AO-01 | 2022-07-13 | 1599.68 | 1474.37 | 1725 | AMPSCOT C-320-256-144 | 144 | 4/4 | 2 | 2.138 | 109 | 98 | 20 | 500-2 | 83.98 | 142.1 | 2086 | 119 | EMULSIÓN | 26.2 | 3964 | 5253 | OK | OK | 0 | 2 | 400 | 1494.46 | 58 | 47 | 0.3 | 9 | 82 | 1466.6 | 20.6 | 0.7 | NO | NO | NO | SI | SI | BAJA SUMERGENCIA, INTERFERENCIA POR GAS, BUEN LLENADO DE BOMBA, LEVE GOLPE DE FLUIDO. | [5 empty] | 1 | 1 | 15481 | JAZMIN-AO-1:1
JAZMIN | JAZMIN AO-02 | 2022-07-13 | 2121.03 | 1947.06 | 2295 | AMPSCOT C-320-256-144 | 144 | 4/4 | 2.25 | 2.055 | 102 | 97 | 20 |  | 30.31 | 108.3 | 3835 | 39.8 | OIL | 35.8 | 4670 | 8187 | OK | SL | 0.1 | 2 | 400 | 1970.96 | 159 | 138 | 0.2 | 7 | 85 | 1436.56 | 58.5 | 0.4 | SI | NO | NO | SI | SI | BUENA SUMERGENCIA, INTERFERENCIA POR GAS, ESCURRIMINETO EN LA VÁLVULA SV, MEDIANA SUMERGENCIA, GOLPE DE FLUIDO, FUERTE GOLPE DE BOMBA. NO SE PRESIONA MASTER SIN VOLANTA. | [5 empty] | 1 | 1 | 15482 | JAZMIN-AO-2:1
JAZMIN | JAZMIN AO-04 | 2022-07-13 | 1610.22 | 1509.44 | 1711 | AMPSCOT C-320-256-144a | 144 | 3/3 | 2 | 2.076 | 110 | 101 | 20 |  | 89.7 | 141.1 | 2138 | 122.6 | EMULSIÓN | 29.8 | 3738 | 5918 | OK | OK | 0 | 2 | 400 | 1370.12 | 193 | 187 | 0.1 | 2 | 97 | 1348.54 | 79.1 | 0.1 | NO | NO | NO | SI | SI | BUENA SUMERGENCIA, BUEN LLENADO DE BOMBA, LEVE GOLPE DE FLUIDO, RESTRICCIÓN AL FINALIZAR LA CAARRERA ASCENDENTE, INTERFERENCIA POR GAS, NO SE PRESIONA MASTER SIN VOLANTA. SUBIR UN POCO SPM. | [5 empty] | 1 | 1 | 15483 | JAZMIN-AO-4:1
JAZMIN | JAZMIN AO-05 | 2022-07-13 | 1805.03 | 1592.06 | 2018 | KERUI C-456D-256-144 | 144 | 3/3 | 2 | 4.905 | 105 | 102 | 20 |  | 60.37 | 143.2 | 2606 | 197.8 | NB | 30.8 | 3805 | 4238 | NO | NO | 0 | 2 | 400 | 1359.02 | 467 | 447 | -0.1 | 2 | 95 | 1449.62 | 187.5 | 0.2 | NO | NO | NO | SI | SI | POZO SIN BOMBEO, BUEN LLENADO DE BOMBA, PERDIDA DE CARG AL FINALIZAR LA CARRERA ASCENDETE, VÁLVULAS CASI IGUALADAS, ALTA SUMERGENCIA, INTERFERENCIA POR GAS, NO SE PRESIONA MASTER SIN VOLANTA. REESPACIAR. | [5 empty] | 1 | 1 | 15484 | JAZMIN-AO-5:1
JAZMIN | JAZMIN B-05 | 2022-07-13 | 1592 | 1476 | 1708 | AMPSCOT C-320-256-144a | 144 | 3/3 | 2 | 2.115 | 109 | 103 | 20 |  | 43.34 | 142.4 | 2002 | 60.9 | EMULSIÓN | 23.6 | 3054 | 5187 | OK | OK | 0 | 2 | 400 | 1431.7 | 44 | 42 | -1 | 2 | 96 | 1405.01 | 16.9 | 0.2 | NO | NO | NO | SI | SI | MEDIANO LLENADO DE BOMBA, GOLPE DE FLUIDO, BAJA SUMERGENCIA, INTERFERENCIA POR GAS, NO SE PRESIONA MASTER SIN VOLANTA. | [5 empty] | 1 | 1 | 15485 | JAZMIN-B-5:1
JAZMIN | JAZMIN BC-01 | 2022-07-13 | 1570 | 1479 | 1661 | KERUI C-320-256-144 | 144 | 4/4 | 2 | 2.064 | 91 | 86 | 80 |  | 81.33 | 142.4 | 2169 | 111.5 | AGUA | 23.9 | 3967 | 5625 | SL | SL | 2.3 | 2 | 400 | 1381.19 | 25 | 21 | 0.3 | 7 | 85 | 1443.25 | 9.6 | 0.5 | NO | NO | NO | SI | SI | BAJA SUMERGENCIA, INTERFERENCIA POR GAS, BUEN LLENADO DE BOMBA, LEVE GOLPE DE FLUIDO, ESCURRIMIENTO EN LAS VÁLVULAS TV Y SV, NO SE PRESIONA LA MASTER SIN VOLANTA, | [5 empty] | 1 | 1 | 15486 | JAZMIN-BC-1:1
JAZMIN | JAZMIN BC-02 | 2022-07-13 | 1568.5 | 1473 | 1664 | KERUI C-320-256-144 | 144 | 3/3 | 2 | 4.215 | 129 | 103 | 80 | 500-1 | 31.43 | 142.2 | 2337 | 87.9 | EMULSIÓN | 29.1 | 4096 | 6159 | OK | OK | 0 | 2 | 400 | 1457.4 | 68 | 60 | 0.3 | 5 | 89 | 1494 | 25.8 | 0.4 | NO | NO | NO | NO | SI | MEDIANA SUMERGENCIA, INTERFERENCIA POR GAS, MEDIANO LLENADO DE BOMBA, GOLPE DE FLUIDO, | [5 empty] | 1 | 1 | 15487 | JAZMIN-BC-2:1
JAZMIN | JAZMIN BC-04 | 2022-07-13 | 1589.5 | 1488 | 1691 | KERUI C-320-256-144 | 144 | 3/3 | 2 | 2.517 | 97 | 87 | 80 |  | 18.17 | 142.1 | 2314 | 30.3 | AGUA-EMUL | 23.6 | 3547 | 5688 | OK | OK | 0 | 2 | 400 | 1521.71 | 1 | 1 | 0.3 | 3 | 94 | 1449.94 | 1.3 | 0.2 | NO | NO | NO | SI | SI | BAJO LLENADO DE BOMBA, BAJA SUMERGENCIA, SEVERO GOLPE DE FLUIDO, INTERFERENCIA POR GAS, NO SE PRESIONA MASTER SIN VOLANTA, NO SE PUDO CERRAR LA VÁLVULA DEL NULAR PORQUE SE PARTIO LA ESPIGA, FAVOR REALIZAR MANTENIMIENTO. BAJAR SPM. | [5 empty] | 1 | 1 | 15488 | JAZMIN-BC-4:1
JAZMIN | JAZMIN BG-01 | 2022-07-13 | 1589.5 | 1442 | 1737 | AMPSCOT C-320-256-144 | 144 | 4/4 | 2 | 1.959 | 98 | 94 | 30 |  | 70.04 | 142.1 | 2128 | 90.9 | NB | 27.6 | 3568 | 5226 | OK | OK | 0 | 2 | 400 | 1365.87 | 206 | 203 | 0.2 | 1 | 98 | 1457.71 | 85.8 | 0.2 | NO | NO | NO | SI | SI | POZO NO BOMBEA, BUENA SUMERGENCIA, MEJORÓ LLENADO DE BOMBA, BUEN LLENADO DE BOMBA, GOLPE DE FLUIDO, LEVE CIERRE TARDIO EN LA TV, INTERFERENCIA POR GAS, NO SE PRESIONA MASTER SIN VOLANTA. LAS CARTAS REFLEJAN ACCION DE BOMBEO SE REQUIERE RE ESPACIAR, GOLPE DE BOMBA. | [5 empty] | 1 | 1 | 15489 | JAZMIN-BG-1:1
JAZMIN | JAZMIN BG-02 | 2022-07-13 | 1903 | 1756 | 2050 | AMPSCOT C-320-256-144a | 115 | 1/3 | 2 | 4.186 | 104 | 103 | 30 | 300-5 | 1.67 | 112.5 | 2748 | 3.7 | OIL | 32.5 | 6407 | 7279 | OK | NO | 0 | 2 | 400 | 1981.23 | 0 | 0 | -0.4 | 0 | 100 | 1324.8 | 0.3 | 0 | NO | NO | NO | SI | SI | LE SUBIERON MUCHOS SPM, BAJO LLENADO DE BOMBA, SEVERO GOLPE DE FLUIDO, INTERFERENCIA POR GAS, SIN SUMERGENCIA, BAJAR SPM. POZO DEFICIENTE. | [5 empty] | 1 | 1 | 15490 | JAZMIN-BG-2:1
JAZMIN | JAZMIN BG-03 | 2022-07-13 | 1522.39 | 1391.79 | 1647 | AMPSCOT C-320-256-144a | 144 | 3/3 | 2 | 1.304 | 100 | 93 | 30 |  | 95.5 | 143.1 | 2051 | 83.1 | OIL | 27.5 | 4042 | 6267 | SL | OK | 2.5 | 2 | 400 | 1347.65 | 89 | 73 | 0.2 | 9 | 82 | 1330.36 | 31.4 | 0.9 | NO | NO | NO | SI | SI | MEDIANA SUMERGENCIA, INTERFERENCIA POR GAS, BUEN LLENADO DE BOMBA, CARTA LLENA, ESCURRIMIENTO EN LA VÁLVULA TV, NO SE PRESIONA MASTER SIN VOLANTA. | [5 empty] | 1 | 1 | 15491 | JAZMIN-BG-3:1
JAZMIN | JAZMIN BG-04 | 2022-07-13 | 1639.29 | 1498.59 | 1780 | LUFKIN C-640D-305-168 | 168 | 4/4 | 2 | 1.251 | 113 | 103 | 30 |  | 97.43 | 141.8 | 2112 | 80.6 | EMULSIÓN | 24.9 | 3334 | 5148 | SL | OK | 2.1 | 2 | 400 | 1405.29 | 151 | 137 | -0.3 | 4 | 90 | 1224.12 | 57.8 | 0.5 | NO | NO | NO | SI | SI | BUENA SUMERGENCIA, NIVEL CON RUIDO, BUEN LLENADO DE BOMBA, CARTA LLENA, LEVE CIERRE TARDIO EN LA TV, ESCURRIMIENTO EN LA VÁLVULA TV, NO SE PRESIONA MASTER SIN VOLANTA, SUBIR SPM. | [5 empty] | 1 | 1 | 15492 | JAZMIN-BG-4:1
JAZMIN | JAZMIN CB-01 | 2022-07-13 | 1690 | 1438 | 1690 | KERUI C-320-256-144 | 144 | 4/4 | 2.25 | 2.517 | 169 | 123 | 30 |  | 65.8 | 141.7 | 2945 | 138.6 | EMULSIÓN | 25.6 | 3654 | 5906 | OK | OK | 0 | 2 | 400 | 1274.85 | 290 | 276 | -0.7 | 2 | 95 | 1373.03 | 125 | 0.3 | NO | NO | NO | SI | SI | BUENA SUMERGENCIA, INTERFERENCIA POR GAS, BUEN LLENADO DE BOMBA, GOLPE DE FLUIDO, LEVE CIERRE TARDIO. SUBIR SPM. NO SE PRESIONA MASTER SIN VOLANTA, | [5 empty] | 1 | 1 | 15493 | JAZMIN-CB-1:1
JAZMIN | JAZMIN CQ-01 | 2022-07-13 | 1499.5 | 1410 | 1589 | KERUI C-320-256-144 | 144 | 3/3 | 2 | 1.656 | 108 | 91 | 20 |  | 94.01 | 142.6 | 2034 | 103.6 | AGUA | 25.7 | 4402 | 6120 | LL | OK | 1.3 | 2 | 400 | 1224.96 | 222 | 202 | 0.2 | 4 | 91 | 1483.91 | 84.8 | 0.4 | NO | NO | NO | SI | SI | BUENA SUMERGENCIA, INTERFERENCIA POR GAS, LL EN LA VÁLVULA TV, BUEN LELNADOD E BOMBA, RESTRICCIÓN EN LA CARRERA ASCENDENTE Y DESCENDENTE. SUBIR SPM. POSIBLE DESGASTE DE BARRIL, NO SE PRESIONA MASTER SIN VOLANTA. | [5 empty] | 1 | 1 | 15494 | JAZMIN-CQ-1:1
JAZMIN | JAZMIN P-01 | 2022-07-13 | 1236.81 | 968.62 | 1505 | AMPSCOT C-320-256-144 | 144 | 4/4 | 2 | 2.449 | 109 | 90 | 30 |  | 60.39 | 142.8 | 1915 | 98.5 | EMULSIÓN | 19.9 | 3146 | 4953 | LL | OK | 0.3 | 2 | 400 | 1081.58 | 244 | 235 | 0.9 | 2 | 94 | 1457.66 | 99.5 | 0.4 | NO | NO | NO | SI | SI | BUENA SUMERGENCIA, BUEN LLENADO DE BOMBA, GOLPE DE FLUIDO, INTERFERENCIA POR GAS, LL EN LAS VÁLVULAS TV, NO SE PRESIONA MASTER SIN VOLANTA, SUBIR SPM. | [5 empty] | 1 | 1 | 15495 | JAZMIN-P-1:1
JAZMIN | JAZMIN P-03 | 2022-07-13 | 1361.5 | 1076 | 1647 | AMPSCOT C-320-256-144 | 144 | 4/4 | 2 | 3.114 | 99 | 85 | 30 |  | 27.95 | 142 | 2031 | 57.6 | EMULSIÓN | 24.9 | 3078 | 5481 | OK | OK | 0 | 2 | 400 | 1039.45 | 385 | 385 | 0.7 | 0 | 100 | 1441.68 | 162.8 | 0 | NO | NO | NO | SI | SI | NIVEL CON RUIDO, ALTA SUMERGENCIA, BAJO LLENADO DE BOMBA, SEVERO GOLPE DE FLUIDO. NO SE PRESIONA MASTER SIN VOLANTA. | [5 empty] | 1 | 1 | 15496 | JAZMIN-P-3:1
JAZMIN | JAZMIN P-04 | 2022-07-13 | 1397.5 | 1021 | 1774 | AMPSCOT C-320-256-144 | 144 | 4/4 | 2 | 2.97 | 98 | 83 | 30 |  | 17.03 | 142.1 | 1995 | 33.5 | OIL | 22.5 | 3742 | 5189 | OK | NO | 0 | 2 | 400 | 1127.19 | 257 | 257 | 0.5 | 0 | 100 | 1465.78 | 108.8 | 0 | NO | NO | NO | SI | SI | BUENA SUMERGENCIA, BAJO BAJO LLENADO DE BOMBA, SEVERO GOLPE DE FLUIDO, INTERFERENCIA POR GAS, VÁLVULA SV LEVANTADA, NO SE PRESIONA MASTER SIN VOLANTA. | [5 empty] | 1 | 1 | 15497 | JAZMIN-P-4:1
JAZMIN | JAZMIN P-05 | 2022-07-13 | 1370 | 1041 | 1699 | AMPSCOT C-320-256-144 | 144 | 4/4 | 2 | 5.143 | 108 | 88 | 30 |  | 12.52 | 142.8 | 1803 | 42.9 | AGUA-OIL | 24.7 | 3396 | 5177 | OK | OK | 0 | 2 | 400 | 1144.21 | 141 | 129 | 0.7 | 3 | 92 | 1481.18 | 55.2 | 0.5 | NO | NO | NO | SI | SI | BUENA SUMERGENCIA, INTERFERENCIA POR GAS, BAJO LLENADO DE BOMBA, SEVERO GOLPE DE FLUIDO, CIERRE TARDIO EN LA TV, NO SE PRESIONA MASTER SIN VOLANTA, BAJAR SPM. NO LE HAN BAJADO SPM. | [5 empty] | 1 | 1 | 15498 | JAZMIN-P-5:1
JAZMIN | JAZMIN P-06 | 2022-07-13 | 1362.5 | 1068 | 1657 | AMPSCOT C-320-256-144 | 144 | 4/4 | 2 | 1.61 | 122 | 101 | 30 |  | 69.57 | 141.8 | 1968 | 74.1 | OIL | 31.6 | 3706 | 5731 | OK | OK | 0.2 | 2 | 400 | 1303.55 | 109 | 103 | 0.6 | 4 | 89 | 1475.44 | 44 | 0.6 | NO | NO | NO | SI | SI | BUENA SUMERGENCIA, BUEN LLENADO DE BOMBA, GOLPE DE FLUIDO, RESTRICCIÓN AL FINALIZAR LA CARRERA ASCENDENTE, INTERFERENCIA POR GAS, NO SE PRESIONA MASTER SIN VOLANTA, SUBIR SPM. | [5 empty] | 1 | 1 | 15499 | JAZMIN-P-6:1
JAZMIN | JAZMIN P-07 | 2022-07-13 | 1273 | 1179 | 1367 | AMPSCOT C-320-256-144a | 144 | 3/3 | 2 | 3.593 | 108 | 94 | 30 |  | 46.2 | 142.2 | 1988 | 110.1 | EMULSIÓN | 25.9 | 3447 | 5632 | OK | OK | 0 | 2 | 400 | 1323.15 | 147 | 147 | 0.3 | 3 | 100 | 1464.47 | 62.1 | 0.3 | NO | NO | NO | SI | SI | NIVEL CON RUIDO, BUENA SUMERGENCIA, INTERFERENICA POR GAS, MEDIANO LLENADO DE BOMBA, GOLPE DE FLUIDO, GOLPE DE BOMBA, NO SE PRESIONA MASTER SIN VOLANTA. | [5 empty] | 1 | 1 | 15500 | JAZMIN-P-7:1
JAZMIN | JAZMIN Y-01 | 2022-07-13 | 1648 | 1533 | 1763 | AMPSCOT C-320-256-144 | 144 | 4/4 | 2 | 4.306 | 109 | 99 | 40 |  | 52.88 | 142.4 | 2244 | 151.3 | EMULSIÓN | 29.5 | 3776 | 5581 | OK | OK | 0 | 2 | 400 | 1516.42 | 59 | 57 | 0 | 2 | 97 | 1379.81 | 24.5 | 0.1 | NO | NO | NO | SI | SI | MEDIANA SUMERGENCIA, LEVE INTERFERENCIA POR GAS, MEDIANO LLENADO DE BOMBA, GOLPE DE FLUIDO, RESTRICCIÓN AL FINALIZAR LA CARRERA ASCENDENTE, NO SE PRESIONA MASTER SIN VOLANTA. | [5 empty] | 1 | 1 | 15501 | JAZMIN-Y-1:1
JAZMIN | JAZMIN Y-03 | 2022-07-13 | 1731.5 | 1624 | 1839 | AMPSCOT C-320-256-144 | 144 | 4/4 | 2 | 1.179 | 108 | 103 | 40 |  | 82.5 | 144.1 | 2256 | 65.4 | AGUA | 28.2 | 3710 | 4686 | NO | OK | 0 | 2 | 400 | 1446.71 | 159 | 159 | -0.2 | 1 | 100 | 1241.28 | 67.1 | 0.1 | NO | NO | NO | SI | SI | BUENA SUMERGENCIA, BUEN LLENADO DE BOMBA, ESCURRIMIENTO EN LA VÁVULA TV, NO SE TOMA NIVEL, NO SE PRESIONA MASTER SIN VOLANTA. SUBIR SPM. FRENO DESTENSIONADO FAVOR REALIZAR MANTENIMIENTO. | [5 empty] | 1 | 1 | 15502 | JAZMIN-Y-3:1
JAZMIN | JAZMIN AM-01 | 2022-07-12 | 1476.66 | 1276.32 | 1677 | AMPSCOT C-320-256-144 | 144 | 3/3 | 2 | 1.909 | 131 | 117 | 60 |  | 93.98 | 142.6 | 2234 | 119.3 | EMULSIÓN | 29.8 | 3305 | 5894 | SL | OK | 4.9 | 2 | 400 | 1492.26 | 32 | 32 | -0.3 | 5 | 100 | 1450.91 | 13.4 | 0.5 | NO | NO | NO | SI | SI | BAJA SUMERGENCIA, INTERFERENCIA POR GAS, BUEN LLENADO DE BOMBA, NO SE PRESIONA MASTER SIN VOLANTA, | [5 empty] | 1 | 1 | 15503 | JAZMIN-AM-1:1
JAZMIN | JAZMIN AM-02 | 2022-07-12 | 1936.35 | 1675.7 | 2197 | AMPSCOT C-320-256-144 | 129 | 3/4 | 2 | 2.198 | 108 | 103 | 60 |  | 15.94 | 125.9 | 3045 | 20.6 | OIL | 36.2 | 5190 | 7641 | OK | OK | 0 | 2 | 400 | 1840.9 | 235 | 228 | -0.1 | 3 | 93 | 1504.62 | 95.7 | 0.2 | NO | NO | NO | SI | SI | BUENA SUMERGENCIA, INTERFERENCIA POR GAS, BAJO LLENADO DE BOMBA, SEVERO GOLPE DE FLUIDO, CIERRE TARDIO EN LA TV, NO SE PRESIONA MASTER SIN VOLANTA, BAJAR SPM. | [5 empty] | 1 | 1 | 15504 | JAZMIN-AM-2:1
JAZMIN | JAZMIN AM-03 | 2022-07-12 | 1514.16 | 1420.33 | 1608 | AMPSCOT C-320-256-144a | 144 | 3/3 | 2 | 2.557 | 113 | 99 | 60 | 500-3 | 43.36 | 142.5 | 2141 | 73.7 | EMULSIÓN | 24 | 3563 | 5503 | OK | OK | 0 | 2 | 400 | 1396.23 | 28 | 26 | -0.1 | 3 | 93 | 1477.49 | 11.1 | 0.3 | NO | NO | NO | SI | SI | BAJA SUMERGENCIA, MEDIANO LLENADO DE BOMBA, GOLPE DE FLUIDO, INTERFERENCIA POR GAS. | [5 empty] | 1 | 1 | 15505 | JAZMIN-AM-3:1
JAZMIN | JAZMIN AM-04 | 2022-07-12 | 1705 | 1490 | 1920 | AMPSCOT C-320-256-144 | 144 | 4/4 | 2 | 2.736 | 105 | 94 | 60 |  | 18.92 | 140 | 2660 | 33.8 | EMULSIÓN |  | 3427 | 6251 | OK | OK | 0 | [11 empty] | NO | NO | NO | SI | SI | BAJO LLENADO DE BOMBA, SEVERO GOLPE DE FLUIDO, INTERFERENCIA POR GAS, NO SE PRESIONA MASTER SIN VOLANTA, BAJAR SPM. NO SE TOMA NIVEL VALVULA DEL ANULAR MUY DURA PARA ABRIR FAVOR REALIZAR MANTENIMIENTO, | [5 empty] | 0 | 1 | 15506 | JAZMIN-AM-4:1
JAZMIN | JAZMIN BH-01 | 2022-07-12 | 1672.5 | 1569 | 1776 | AMPSCOT C-320-256-144a | 144 | 3/3 | 2.25 | 3.169 | 135 | 94 | 100 |  | 31.06 | 141.6 | 3112 | 82.3 | EMULSIÓN | 30.5 | 3458 | 6318 | OK | OK | 0 | 2 | 400 | 1452.31 | 180 | 154 | 0.5 | 6 | 86 | 1329.95 | 65.2 | 0.5 | NO | NO | NO | SI | SI | BUENA SUMERGENCIA, INTERFERENCIA POR GAS, MEDIANO LLENADO DE BOMBA, MEJORÓ, GOLPE DE FLUIDO, NO SE PRESIONA MASTER SIN VOLANTA, | [5 empty] | 1 | 1 | 15507 | JAZMIN-BH-1:1
JAZMIN | JAZMIN BH-02 | 2022-07-12 | 2028.5 | 1810 | 2247 | AMPSCOT C-320-256-144 | 129 | 3/3 | 2 | 3.18 | 103 | 87 | 100 | 340-5 | 4.63 | 125.2 | 3322 | 8.6 | AGUA-OIL | 37.4 | 5678 | 7883 | OK | OK | 0 | 2 | 400 | 2153.14 | 0 | 0 | 0.1 | 9 | 100 | 1196.19 | 1 | 0.6 | NO | NO | NO | SI | SI | BAJO LLENADO DE BOMBA, SEVERO GOLPE DE FLUIDO, CIERRE TARDIO EN LA TV, INTERFERENCIA POR GAS, SIN SUMERGENCIA. POZO DEFICIENTE. DEPLETADO, NUEVO CICLO DE INYECCIÓN. | [5 empty] | 1 | 1 | 15508 | JAZMIN-BH-2:1
JAZMIN | JAZMIN BH-04 | 2022-07-12 | 1694.5 | 1594 | 1795 | AMPSCOT C-320-256-144a | 144 | 3/3 | 2.25 | 1.554 | 104 | 84 | 100 |  | 49.36 | 142 | 3071 | 64.3 | EMULSIÓN | 33.2 | 3424 | 5965 | OK | OK | 0 | [11 empty] | NO | NO | NO | SI | SI | MEDIANO LLENADO DE BOMBA, GOLPE DE FLUIDO, LEVE CIERRE TARDIO EN LA TV, INTERFERENCIA POR GAS, NO SE PRESIONA MASTER SIN VOLANTA, NO SE TOMA NIVEL VALVULA ANULAR CON ESPIGA MALA FAVOR REALIZAR MANTENIMIENTO, | [5 empty] | 0 | 1 | 15509 | JAZMIN-BH-4:1
JAZMIN | JAZMIN BI-01 | 2022-07-12 | 1690.5 | 1559 | 1822 | AMPSCOT C-320-256-144a | 144 | 3/3 | 2 | 5.373 | 151 | 120 | 80 |  | 72.35 | 140.2 | 2511 | 254.3 | EMULSIÓN | 34.1 | 3473 | 5808 | SL | OK | 2 | 2 | 400 | 1414.52 | 243 | 225 | 0.3 | 3 | 93 | 1406.78 | 94.1 | 0.4 | NO | NO | NO | SI | SI | BUENA SUMERGENCIA, BUEN LLENADO DE BOMBA, GOLPE FLUIDO, INTERFERENCIA POR GAS, ESCURRIMIENTO EN LA VÁLVULA TV. STUFFING AJUSTADO, NO SE PRESIONA MASTER SIN VOLANTA, SUBIR MAS SPM. | [5 empty] | 1 | 1 | 15510 | JAZMIN-BI-1:1
JAZMIN | JAZMIN BJ-02 | 2022-07-12 | 1993 | 1722 | 2264 | AMPSCOT C-320-256-144a | 129 | 2/3 | 2 | 2.174 | 102 | 96 | 80 |  | 19.79 | 125.7 | 3039 | 25.2 | OIL | 36.6 | 5264 | 7711 | OK | OK | 0 | 2 | 400 | 1719.52 | 340 | 321 | -0.1 | 3 | 93 | 1472.19 | 135 | 0.2 | NO | NO | NO | SI | SI | ALTA SUMERGENCIA, INTERFERENCIA POR GAS, BAJO LLENADO DE BOMBA, SEVERO GOLPE DE FLUIDO, POZO EN CONDICIONES ESTABLES. NO SE PRESIONA MASTER SIN VOLANTA, | [5 empty] | 1 | 1 | 15511 | JAZMIN-BJ-2:1
JAZMIN | JAZMIN BJ-03 | 2022-07-12 | 1561.5 | 1426 | 1697 | AMPSCOT C-320-256-144 | 144 | 3/3 | 2 | 3.571 | 104 | 95 | 80 |  | 39.38 | 142.3 | 2295 | 93.3 | EMULSIÓN | 25.5 | 3516 | 5665 | OK | OK | 0 | 2 | 400 | 1480.92 | 21 | 19 | 0.5 | 4 | 92 | 1465.53 | 9 | 0.3 | NO | NO | NO | SI | SI | BAJA SUMERGENCIA, INTERFERENCIA POR GAS, MEDIANO LLENADO DE BOMBA, MEJORÓ, GOLPE DE FLUIDO, LEVE CIERRE TARDIO EN LA TV, NO SE PRESIONA MASTER SI VOLANTA, GOLPE DE BOMBA. | [5 empty] | 1 | 1 | 15512 | JAZMIN-BJ-3:1
JAZMIN | JAZMIN BJ-05 | 2022-07-12 | 1792 | 1579 | 2005 | KERUI C-320-256-144 | 129 | 3/4 | 2 | 2.326 | 118 | 105 | 80 | 500-1 | 69.43 | 125.8 | 2653 | 94.7 | EMULSIÓN | 35 | 4529 | 7145 | OK | OK | 0 | 2 | 400 | 1887.43 | 0 | 0 | 0.6 | 9 | 100 | 1464.26 | 1.1 | 0.6 | NO | NO | NO | SI | SI | SIN SUMERGENCIA, INTERFERENCIA POR GAS, GOLPE DE FLUIDO, BUEN LLENADO DE BOMBA, STUFFING AJUSTADO O GOLPE DE LA BARRA LISA CON EL CABEZAL, | [5 empty] | 1 | 1 | 15513 | JAZMIN-BJ-5:1
JAZMIN | JAZMIN J-01 | 2022-07-12 | 1651.5 | 1481 | 1822 | AMPSCOT C-320-256-144a | 144 | 3/3 | 2 | 5.233 | 117 | 96 | 90 |  | 51.59 | 142.2 | 2483 | 179 | EMULSIÓN | 31.6 | 3550 | 6551 | OK | OK | 0 | 2 | 400 | 1444.26 | 216 | 83 | 33.7 | 68 | 31 | 1429.96 | 69.9 | 5.2 | NO | NO | NO | SI | SI | MEDIANA SUMERGENCIA, INTERFERENCIA POR GAS, BUEN LLENADO DE BOMBA, GOLPE DE FLUIDO, NO SE PRESIONA MASTER SIN VOLANTA, | [5 empty] | 1 | 1 | 15514 | JAZMIN-J-1:1
JAZMIN | JAZMIN J-02 | 2022-07-12 | 1702.5 | 1531 | 1874 | AMPSCOT C-320-256-144a | 144 | 3/3 | 2 | 1.143 | 117 | 95 | 90 |  | 88.42 | 141.5 | 2332 | 66.7 | EMULSIÓN | 28 | 3197 | 5748 | OK | OK | 0 | 2 | 400 | 1566.39 | 38 | 36 | 0.3 | 2 | 96 | 1371.62 | 16 | 0.1 | NO | NO | NO | SI | SI | BAJA SUMERGENCIA, BUEN LLENADO DE BOMBA, LEVE GOLPE DE FLUIDO, LEVE CIERRE TARDIO EN LA TV, INTERFERENCIA POR GAS, NO SE PRESIONA MASTER SIN VOLANTA, | [5 empty] | 1 | 1 | 15515 | JAZMIN-J-2:1
JAZMIN | JAZMIN J-03 | 2022-07-12 | 1568.5 | 1442 | 1695 | AMPSCOT C-320-256-144 | 144 | 3/3 | 2 | 4.009 | 141 | 102 | 90 | 500-2 | 75.78 | 142.1 | 2504 | 201.3 | EMUL-OIL | 27.5 | 3576 | 5823 | SL | OK | 3.2 | 2 | 400 | 1458.86 | 104 | 96 | 0.3 | 3 | 92 | 1469.15 | 44.6 | 0.3 | NO | NO | NO | NO | SI | BUEN LLENADO DE BOMBA, BUENA SUMERGENCIA, LEVE INTERFERENCIA POR GAS, LEVE GOLPE DE FLUIDO, ESCURRIMINETO EN LA VÁLVULA TV, RESTRICCIÓN AL FINALIZAR LA CARRERA ASCENDENTE, | [5 empty] | 1 | 1 | 15516 | JAZMIN-J-3:1
JAZMIN | JAZMIN J-04 | 2022-07-12 | 1648.46 | 1489.93 | 1807 | AMPSCOT C-320-256-144a | 144 | 3/3 | 2 | 4.119 | 127 | 100 | 90 |  | 66.36 | 142 | 2512 | 181 | EMUL-OIL | 26.8 | 3437 | 5702 | SL | OK | 2.6 | 2 | 400 | 1443.34 | 151 | 132 | 0.4 | 5 | 88 | 1481.11 | 55.8 | 0.4 | NO | NO | NO | SI | SI | BUENA SUMERGENCIA, LEVE INTERFERENCIA POR GAS, BUEN LLENADO DE BOMBA, GOLPE DE FLUIDO, ESCURIMIENTO EN LA VÁLVULA TV. NO SE PRESIONA MASTER SIN VOLANTA, GOLPE DE BOMBA, | [5 empty] | 1 | 1 | 15517 | JAZMIN-J-4:1
JAZMIN | JAZMIN L-02 | 2022-07-12 | 1598.5 | 1462 | 1735 | AMPSCOT C-320-256-144 | 144 | 3/3 | 2 | 2.647 | 94 | 91 | 120 |  | 39.47 | 142.4 | 2351 | 69.4 | EMULSIÓN | 26.4 | 3557 | 5604 | OK | OK | 0 | [11 empty] | NO | NO | NO | SI | SI | MEDIANO LLENADO DE BOMBA, GOLPE DE FLUIDO, LEVE INTERFERENCIA POR GAS, NO SE PRESIONA MASTER SIN VOLANTA, NO SE TOMA NIVEL POR ESPIGA MALA DEL ANULAR FAVOR REALIZAR MANTENIMIENTO, | [5 empty] | 0 | 1 | 15518 | JAZMIN-L-2:1
JAZMIN | JAZMIN O-01 | 2022-07-12 | 1704 | 1540 | 1868 | AMPSCOT C-320-256-144a | 144 | 3/3 | 2 | 2.609 | 134 | 102 | 60 |  | 74.22 | 141.7 | 2321 | 128 | EMULSIÓN | 27.6 | 3292 | 6049 | OK | OK | 0 | 2 | 400 | 1449.42 | 177 | 126 | 1.3 | 17 | 71 | 1431.52 | 54.2 | 1.4 | NO | NO | NO | SI | SI | BUEN LLENADO DE BOMBA, GOLPE DE FLUIDO, BUENA SUMERGENCIA, INTERFERENCIA POR GAS, LEVE CIERRE TARDIO EN LA TV, NO SE PRESIONA MASTER SIN VOLANTA, | [5 empty] | 1 | 1 | 15519 | JAZMIN-O-1:1
JAZMIN | JAZMIN O-02 | 2022-07-12 | 1627.5 | 1510 | 1745 | AMPSCOT C-320-256-144 | 144 | 4/4 | 2 | 5.202 | 137 | 117 | 60 | 500-1 | 70.67 | 142.2 | 2399 | 243.8 | EMULSIÓN | 25 | 3412 | 5913 | SL | OK | 2 | 2 | 400 | 1250.41 | 357 | 128 | 1.4 | 48 | 36 | 1403.38 | 55.1 | 4 | NO | NO | NO | SI | SI | BUENA SUMERGENCIA, ALTA INTERFERENCIA POR GAS, BUEN LLENADO DE BOMBA, GOLPE DE FLUIDO, ESCURIRMIENTO EN LA VÁLVULA TV. | [5 empty] | 1 | 1 | 15520 | JAZMIN-O-2:1
JAZMIN | JAZMIN O-03 | 2022-07-12 | 1593 | 1472 | 1714 | AMPSCOT C-320-256-144 | 144 | 3/3 | 2 | 3.536 | 162 | 113 | 0 | 500-1 | 98 | 143.3 | 2235 | 231.6 | EMULSIÓN | 25.2 | 3472 | 5645 | SL | OK | 6.6 | 2 | 400 | 1299.64 | 280 | 264 | 0.1 | 2 | 94 | 1487.85 | 109.3 | 0.3 | NO | NO | NO | SI | SI | BUENA SUMERGENCIA, ESCURRIMIENTO EN LA VÁLVULA TV, BUEN LLENADO DE BOMBA, CARTA LLENA, SUBIR SPM. | [5 empty] | 1 | 1 | 15521 | JAZMIN-O-3:1
JAZMIN | JAZMIN O-04 | 2022-07-12 | 2249 | 2073 | 2425 | AMPSCOT C-320-256-144a | 129 | 2/3 | 2.25 | 4.009 | 104 | 99 | 60 |  | 92.4 | 126.4 | 4255 | 276.4 | EMULSIÓN | 38.1 | 7838 | 8486 | OK | NO | 0 | 2 | 400 | 2250.61 | 41 | 41 | 0.1 | 0 | 100 | 1475.81 | 19.5 | 0 | NO | NO | NO | SI | SI | BAJA SUMERGENCIA, BUEN LLENADO DE BOMBA, CARTA LLENA, INTERFERENCIA POR GAS, VÁLVULAS SV LEVANTADA, NO SE PRESIONA MASTER SIN VOLANTA. | [5 empty] | 1 | 1 | 15522 | JAZMIN-O-4:1
JAZMIN | JAZMIN O-05 | 2022-07-12 | 1677.5 | 1565 | 1790 | AMPSCOT C-320-256-144a | 144 | 3/3 | 2 | 3.586 | 102 | 88 | 60 |  | 93.26 | 140.3 | 2426 | 218.8 | EMULSIÓN | 30 | 3419 | 5594 | SL | OK | 6.2 | 2 | 400 | 1536.22 | 106 | 106 | 0.3 | 1 | 100 | 1450.63 | 49 | 0 | NO | NO | NO | SI | SI | BUEN LLENADO DE BOMBA, BUENA SUMERGENCIA, LEVE INTERFERENCIA POR GAS, ESCURRIMIENTO EN LA VÁLVULA TV. CIERRE TARDIO EN LA VÁLVULA TV, NO SE PRESIONA MASTER SIN VOLANTA, | [5 empty] | 1 | 1 | 15523 | JAZMIN-O-5:1
JAZMIN | JAZMIN T-01 | 2022-07-12 | 1529.5 | 1201 | 1858 | AMPSCOT C-320-256-144a | 144 | 3/3 | 2 | 2.192 | 112 | 97 | 50 |  | 80.09 | 142.4 | 1953 | 116.6 | AGUA-OIL | 23.2 | 2926 | 4954 | OK | OK | 0 | 2 | 400 | 1333.67 | 18 | 18 | -0.4 | 2 | 96 | 1453.59 | 7.3 | 0.2 | NO | NO | NO | SI | SI | BAJA SUMERGENCIA, BUEN LLENADO DE BOMBA, LEVE GOLPE DE FLUIDO, INTERFERENCIA POR GAS, NO SE PRESIONA MASTER SIN VOLANTA. INTERFERENCIA POR VAPOR, | [5 empty] | 1 | 1 | 15524 | JAZMIN-T-1:1
JAZMIN | JAZMIN T-02 | 2022-07-12 | 1630.5 | 1266 | 1995 | AMPSCOT C-320-256-144a | 129 | 2/3 | 2 | 2.853 | 121 | 110 | 40 | 500-2 | 79.47 | 128.2 | 2027 | 135.5 | AGUA-OIL | 25.6 | 4306 | 5721 | OK | SL | 0 | 2 | 400 | 1289.68 | 170 | 170 | -0.1 | 0 | 100 | 1491.82 | 71 | -0.1 | NO | NO | NO | SI | SI | BUENA SUMERGENCIA, BUEN LLENADO DE BOMBA, GOLPE DE FLUIDO, INTERFERENCIA POR GAS, SUBIR SPM, | [5 empty] | 1 | 1 | 15525 | JAZMIN-T-2:1
JAZMIN | JAZMIN T-03 | 2022-07-12 | 1465 | 1164 | 1766 | AMPSCOT C-320-256-144a | 144 | 3/3 | 2 | 1.826 | 127 | 110 | 40 |  | 94.9 | 142.3 | 2192 | 115 | EMUL-OIL | 21.9 | 3303 | 4706 | SL | OK | 1.6 | [11 empty] | NO | NO | NO | SI | SI | BUEN LLENADO DE BOMBA, CARTA LLENA ESCURRIMIENTO EN LA VÁLVULA TV. SUBIR SPM. NO SE PRESIONA MASTER IN VOLANTA, NO SE TOMA NIVEL PORQUE EL ANULAR TIENE UNA VALVULA DE MEDIA PULGADA, | [5 empty] | 0 | 1 | 15526 | JAZMIN-T-3:1
JAZMIN | JAZMIN AA-06 | 2022-07-11 | 1753 | 1694 | 1812 | WEATHERFORD C-320-256-144 | 144 | 3/3 | 2 | 3.025 | 118 | 89 | 110 | 500-1 | 94.99 | 141.8 | 2534 | 190 | EMULSIÓN | 26.7 | 3284 | 5594 | SL | OK | 6.1 | [11 empty] | NO | NO | NO | SI | SI | BUEN LLENADO DE BOMBA, INTERFERENCIA POR GAS, ESCURRIMIENTO EN LA VÁLVULA TV, SE PUDO TOMAR EL NIVEL VALVULA DEL ANULAR MUY DURA PARA ABRIR, SUBIR SPM. | [5 empty] | 0 | 1 | 15527 | JAZMIN-AA-6:1
JAZMIN | JAZMIN AE-08 | 2022-07-11 | 1369.62 | 1122.25 | 1617 | LUFKIN C-456D-256-144 | 125 | 3/4 | 2.25 | 3.888 | 170 | 131 | 50 |  | 98.02 | 124.5 | 2509 | 280 | EMULSIÓN | 18.1 | 2504 | 4219 | SL | OK | 4.5 | 2 | 400 | 1036.57 | 286 | 258 | 0.9 | 4 | 90 | 1318.79 | 107.9 | 0.5 | NO | NO | NO | SI | SI | BUENA SUMERGENCIA, INTERFERENCIA POR GAS, ESCURRIMIENTO EN LA VÁLVULA TV, BUEN LLENADO DE BOMBA, NO CARGA HASTA SU Fo MAX, NO SE PRESIONA MASTER SIN VOLANTA. SUBIR SPM. | [5 empty] | 1 | 1 | 15528 | JAZMIN-AE-8:1
JAZMIN | JAZMIN AF-02 | 2022-07-11 | 1655.35 | 1482.7 | 1828 | AMPSCOT C-320-256-144a | 144 | 3/3 | 2.25 | 1.538 | 245 | 205 | 20 | 500-1 | 97.86 | 142 | 2943 | 126.2 | EMULSIÓN | 25.4 | 3573 | 5274 | SL | OK | 3.3 | [11 empty] | NO | NO | NO | NO | SI | POZO CALIENTE, BUEN LLENADO DE BOMBA, CARTA LLENA, ESCURRIMIENTO EN LA VÁLVULA TV O POR FIT ENTRE EL BARRIL Y EL PISTÓN, NO SE TOMA NIVEL ANULAR CALIENTE 178 F. SUBIR SPM. NO EL HAN SUBIDO SPM. | [5 empty] | 0 | 1 | 15529 | JAZMIN-AF-2:1
JAZMIN | JAZMIN AG-01 | 2022-07-11 | 2309 | 1372 | 2309 | LUFKIN C-320D-213-120 | 101 | 2/3 | 2 | 4.176 | 103 | 91 | 50 |  | 19.5 | 100.2 | 2106 | 38.1 | EMULSIÓN | 29.4 | 2598 | 4902 | OK | OK | 0.1 | [11 empty] | NO | NO | NO | SI | SI | BAJO LLENADO DE BOMBA, SEVERO GOLPE DE FLUIDO, INTERFERENCIA POR GAS, NO SE PRESIONA MASTER SIN VOLANTA. REESPACIAR. , NO SE TOMA NIVEL POR CONTRA POZO LLENO, BAJAR MÁS SPM. | [5 empty] | 0 | 1 | 15530 | JAZMIN-AG-1:1
JAZMIN | JAZMIN AG-02 | 2022-07-11 | 1643 | 1376 | 1910 | LUFKIN C-320D-213-120 | 120 | 4/4 | 2 | 1.306 | 113 | 94 | 50 |  | 81.45 | 120.1 | 2034 | 59.6 | EMULSIÓN | 31.2 | 3699 | 4451 | OK | SL | 0.2 | [11 empty] | NO | NO | NO | SI | SI | ESCURRIMIENTO EN LA VÁLVULA SV, BUEN LLENADO DE BOMBA, LEVE GOLPE DE FLUIDO, STUFFING AJUSTADO, NO SE PRESIONA MASTER SIN VOLANTA, NO SE TOMA NIVEL POR CONTRA POZO LLENO. SUBIR UN POCO SPM. | [5 empty] | 0 | 1 | 15531 | JAZMIN-AG-2:1
JAZMIN | JAZMIN AG-04 | 2022-07-11 | 1568.5 | 1335 | 1802 | LUFKIN C-320D-213-120 | 102 | 2/3 | 2 | 1.204 | 93 | 94 | 50 |  | 24.31 | 99.9 | 2042 | 13.6 | EMULSIÓN | 27.9 | 3930 | 4940 | OK | SL | 0 | [11 empty] | NO | NO | NO | SI | SI | INTERFERENCIA POR GAS, BAJO LLENADO DE BOMBA, SEVERO GOLPE DE FLUIDO, CIERRE TARDIO DE LA VÁLVULA TV, NO SE PRESIONA MASTER SIN VOLANTA. NO SE TOMA NIVEL POR CONTRA POZO LLENO. | [5 empty] | 0 | 1 | 15532 | JAZMIN-AG-4:1
JAZMIN | JAZMIN AG-05 | 2022-07-11 | 1831 | 1301 | 2361 | KERUI C-456D-256-144 | 144 | 4/4 | 2 | 2.446 | 100 | 92 | 50 |  | 40.9 | 142.5 | 1980 | 66.5 | EMULSIÓN | 24 | 2720 | 4465 | OK | OK | 0 | 2 | 400 | 1295.02 | 102 | 29 | 3.3 | 95 | 28 | 1480.87 | 15.9 | 6.7 | NO | NO | NO | SI | SI | BAJA SUMERGENCIA, ALTA INTERFERENCIA POR GAS, MEDIANO LLENADO DE BOMBA, GOLPE DE FLUIDO, NO SE PRESIONA MASTER SIN VOLANTA, | [5 empty] | 1 | 1 | 15533 | JAZMIN-AG-5:1
JAZMIN | JAZMIN AH-01 | 2022-07-11 | 1690 | 1250 | 2130 | LUFKIN M-456D-256-144 | 111 | 1/3 | 2 | 2.917 | 112 | 90 | 40 |  | 94.97 | 110.6 | 2056 | 142.9 | EMULSIÓN | 28.3 | 4501 | 6484 | SL | OK | 3.8 | 2 | 400 | 1491.08 | 0 | 0 | 0.4 | 6 | 85 | 1484.4 | 0.8 | 0.5 | NO | NO | NO | SI | SI | SIN SUMERGENCIA, ALTA INTERFERENCIA POR GAS, ESCURRIMINETO EN LA VÁLVULA TV, BUEN LLENADO DE BOMBA, CIERRE TARDIO EN LA VÁLVULA TV, POZO SE INTENTA QUEDAR SIN BOMBEO, REESPACIAR. | [5 empty] | 1 | 1 | 15534 | JAZMIN-AH-1:1
JAZMIN | JAZMIN AH-02 | 2022-07-11 | 1808.06 | 1324.12 | 2292 | LUFKIN M-456D-256-144 | 111 | 1/3 | 2 | 0.845 | 102 | 86 | 40 |  | 93.64 | 111 | 1901 | 41 | EMULSIÓN | 20.6 |  |  |  |  | 0 | 2 | 400 | 1142.51 | 189 | 179 | 0.8 | 2 | 95 | 1453.58 | 76.4 | 0.3 | NO | NO | NO | SI | SI | BUENA SUMERGENCIA, BUEN LLENADO DE BOMBA, CARTA LLENA, ALTA INTERFERENCIA POR GAS, NO SE PRESIONA MASTER SIN VOLANTA. REESPACIAR. , NO SE PUDO TOMAR VALVULAS PORQUE EL VARIADOR QUEDO TRABAJANDO EN VACIO. SUBIR SPM | [5 empty] | 1 | 1 | 15535 | JAZMIN-AH-2:1
JAZMIN | JAZMIN AH-03 | 2022-07-11 | 1695 | 1256 | 2134 | LUFKIN M-456D-256-144 | 111 | 1/3 | 2 | 5.521 | 133 | 98 | 40 |  | 74.37 | 108.9 | 2729 | 208.6 | OIL | 28.6 | 3434 | 5779 | SL | OK | 7.8 | [11 empty] | NO | NO | NO | SI | SI | BUEN LLENADO DE BOMBA, GOLPE DE FLUIDO, ESCURRIMIENTO EN LA VÁLVULA TV, GOLPE DE BOMBA. SUBIR SPM. NO SE TOMA NIVEL PORQUE EL CONTRA POZO ESTA LLENO Y HAY ESPACIO PARA PONER EL CODO. | [5 empty] | 0 | 1 | 15536 | JAZMIN-AH-3:1
JAZMIN | JAZMIN AH-04 | 2022-07-11 | 1792.5 | 1309 | 2276 | LUFKIN C-456D-256-144 | 144 | 3/3 | 2 | 1.5 | 129 | 96 | 40 | [5 empty] | EMULSIÓN | [5 empty] | 0 | 2 | 400 | 1309.85 | 690 | 598 | 0.7 | 10 | 79 | 1497.82 | 247.2 | 0.9 | NO | NO | NO | SI | SI | ALTA SUMERGENCIA, SOLO SE TOMA NIVEL PORQUE EL POZO LE ESTA FLOTANDO LA SARTA, NO SE PRESIONA MASTER SIN VOLANTA | [5 empty] | 1 | 0 | 15537 | JAZMIN-AH-4:1
JAZMIN | JAZMIN AH-06 | 2022-07-11 | 1783.79 | 1298.58 | 2269 | LUFKIN M-456D-256-144 | 144 | 3/3 | 2 | 5.714 | 127 | 105 | 40 |  | 50.11 | 140.3 | 2787 | 187.3 | EMULSIÓN | 36.8 | 3680 | 6227 | SL | OK | 5.2 | 2 | 400 | 1291.27 | 704 | 635 | 0.7 | 7 | 84 | 1498 | 264.9 | 0.6 | NO | NO | NO | SI | SI | ALTA SUMERGENCIA, BUEN LLENADO DE BOMBA, ESCURRIMIENTO EN LA VÁLVULA TV, POSIBLE PROBLEMA DE BOMBA, LEVE INTERFERENCIA POR GAS, NO SE PRESIONA LA MASTER NO TIENE VOLANTA. | [5 empty] | 1 | 1 | 15538 | JAZMIN-AH-6:1
JAZMIN | JAZMIN I-01 | 2022-07-11 | 1638 | 1284 | 1992 | AMPSCOT C-320-256-144 | 129 | 2/4 | 2 | 3.273 | 185 | 127 | 50 |  | 96.65 | 128 | 1999 | 188.9 | EMULSIÓN | 21.9 | 2720 | 4580 | OK | OK | 0 | 2 | 400 | 1242 | 230 | 212 | 0.1 | 3 | 92 | 1404.97 | 87.8 | 0.3 | NO | NO | NO | SI | SI | POZO CALIENTE, BUENA SUMERGENCIA, CARTA LLENA, BUEN LLENADO DE BOMBA, ESCURRIMIENTO EN LA VÁLVULA TV, INTERFERENCIA POR GAS, SUBIR MÁS SPM. | [5 empty] | 1 | 1 | 15539 | JAZMIN-I-1:1
JAZMIN | JAZMIN I-02 | 2022-07-11 | 1479.5 | 1151 | 1808 | AMPSCOT C-320-256-144 | 115 | 2/4 | 2.25 | 5.882 | 118 | 106 | 50 |  | 25.52 | 113.5 | 2317 | 100.6 | EMUL-OIL | 24.9 | 2722 | 5161 | OK | OK | 0 | 2 | 400 | 1231.18 | 139 | 124 | -0.1 | 4 | 89 | 1458.74 | 42.1 | 0.4 | NO | NO | NO | SI | SI | POZO CON BUENA SUMERGENCIA, BAJO LLENADO DE BOMBA, SEVERO GOLPE DE FLUIDO, NO SE PRESIONA MASTER SIN VOLANTA. BAJAR SPM. | [5 empty] | 1 | 1 | 15540 | JAZMIN-I-2:1
JAZMIN | JAZMIN I-03 | 2022-07-11 | 1619.5 | 1242 | 1997 | AMPSCOT C-320-256-144 | 144 | 3/3 | 2 | 5.325 | 167 | 131 | 50 |  | 75.17 | 142 | 2255 | 265.1 | EMULSIÓN | 31.9 | 3331 | 4880 | SL | OK | 2.6 | 2 | 400 | 1355.11 | 309 | 263 | 0.1 | 10 | 78 | 1464.19 | 108.5 | 0.9 | NO | NO | NO | SI | SI | NIVEL CON RUIDO, BUENA SUMERGENCIA, INTERFERENCIA POR GAS, ESCURRIMIENTO EN LA VÁLVULA TV, GOLPE DE FLUIDO, BUEN LLENADO DE BOMBA, LEVE CIERRE TARDIO, SUBIR SPM. NO SE PRESIONA MASTER SIN VOLANTA, | [5 empty] | 1 | 1 | 15541 | JAZMIN-I-3:1
JAZMIN | JAZMIN I-04 | 2022-07-11 | 1473.5 | 1145 | 1802 | AMPSCOT C-320-256-144 | 129 | 3/4 | 2 | 2.857 | 186 | 141 | 50 |  | 95 | 128.8 | 2381 | 163.1 | EMULSIÓN | 24.5 | 3244 | 5547 | SL | OK | 3.6 | 2 | 400 | 1256.17 | 370 | 342 | 0.3 | 5 | 85 | 1444.71 | 140.8 | 0.6 | NO | NO | NO | SI | SI | ALTA SUMERGENCIA, BUEN LLENADO DE BOMBA, CARTA LLENA, ESCURRIMIENTO EN LA VÁLVULA TV O POR FIT ENTRE EL BARRIL Y EL PISTÓN, SUBIR SPM. | [5 empty] | 1 | 1 | 15542 | JAZMIN-I-4:1
JAZMIN | JAZMIN I-05 | 2022-07-11 | 1434 | 1197 | 1671 | AMPSCOT C-320-256-144 | 144 | 4/4 | 2 | 2.317 | 116 | 109 | 50 |  | 22.27 | 142.2 | 2266 | 34.2 | EMUL-OIL | 27.2 | 3072 | 5809 | OK | OK | 0 | 2 | 400 | 1593.73 | 0 | 0 | -0.3 | 2 | 100 | 1503.52 | 0.1 | 0.2 | NO | NO | NO | SI | SI | SIN SUMERGENCIA, BAJO LLENADO DE BOMBA, SEVERO GOLPE DE FLUIDO, NO SE PRESIONA MASTER SIN VOLANTA, BAJAR SPM. POZO DEPLETADO. | [5 empty] | 1 | 1 | 15543 | JAZMIN-I-5:1
JAZMIN | JAZMIN I-07 | 2022-07-11 | 1628 | 1260 | 1996 | KERUI C-320-256-144 | 144 | 4/4 | 2 | 3.536 | 114 | 100 | 50 |  | 16.84 | 141.7 | 2121 | 39.3 | EMULSIÓN | 25.8 | 2746 | 4670 | OK | OK | 0 | 2 | 400 | 1345.64 | 171 | 171 | 0.1 | 0 | 100 | 1382.98 | 72.2 | 0 | NO | NO | NO | SI | SI | BUENA SUMERGENCIA, BAJO LLENADO DE BOMBA, SEVERO GOLPE DE FLUIDO, NO SE PRESIONA MASTER SIN VOLANTA. BAJAR SPM. | [5 empty] | 1 | 1 | 15544 | JAZMIN-I-7:1
JAZMIN | JAZMIN I-08 | 2022-07-11 | 1621 | 1296 | 1946 | AMPSCOT C-320-256-144 | 144 | 4/4 | 2 | 3.6 | 148 | 107 | 50 |  | 82.07 | 142 | 2142 | 195.7 | EMULSIÓN | 32.9 | 3670 | 5547 | LL | OK | 0.7 | 2 | 400 | 1447.78 | 169 | 152 | 0.4 | 5 | 88 | 1381.47 | 64.1 | 0.4 | NO | NO | NO | SI | SI | BUENA SUMERGENCIA, BUEN LLENADO DE BOMBA, LEVE GOLPE DE FLUIDO, LL EN LA VÁLVULA TV, SUBIR SPM. FRENO DESTENSIONADO. | [5 empty] | 1 | 1 | 15545 | JAZMIN-I-8:1
JAZMIN | JAZMIN I-10 | 2022-07-11 | 1444 | 1157 | 1731 | AMPSCOT C-320-256-144 | 115 | 2/4 | 2 | 6.452 | 189 | 133 | 50 |  | 93.18 | 113.9 | 2401 | 319.3 | EMULSIÓN | 26.6 | 3878 | 5330 | SL | OK | 3.2 | 2 | 400 | 1264.79 | 315 | 290 | 0.9 | 5 | 86 | 1568.25 | 119.4 | 0.8 | NO | NO | NO | SI | SI | NIVEL CON RUIDO, BUENA SUMERGENCIA, BUEN LLENADO DE BOMBA, INTERFERENCIA POR GAS, ESCURRIMIENTO EN LA VÁLVUL TV, LEVE CIERRE TARDIO EN LA TV. NO SE PRESIONA MASTER SIN VOLANTA, SUBIR MÁS SPM. | [5 empty] | 1 | 1 | 15546 | JAZMIN-I-10:1
JAZMIN | JAZMIN JAZ-1 | 2022-07-11 | 1382 | 1174 | 1590 | AMPSCOT C-320-256-144 | 129 | 3/4 | 2.25 | 4.265 | 168 | 117 | 50 |  | 59.25 | 127.8 | 2866 | 190.6 | EMULSIÓN | 28.4 | 3291 | 5924 | OK | OK | 0 | 2 | 400 | 1178.7 | 326 | 326 | 0.1 | 1 | 100 | 1153.33 | 136.1 | 0.1 | NO | NO | NO | SI | SI | ALTA SUMERGENCIA, NIVEL CON RUIDO, INTERFERENCIA POR GAS, BUEN LLENADO DE BOMBA, GOLPE DE FLUIDO, NO SE PRESIONA MASTER SIN VOLANTA. | [5 empty] | 1 | 1 | 15547 | JAZMIN-1:1
JAZMIN | JAZMIN AN-01 | 2022-07-09 | 1873.73 | 1406.47 | 2341 | ZIMEC C-456-256-144 | 144 | 4/4 | 2 | 5.607 | 134 | 116 | 60 | 500-1 | 96.65 | 141 | 2870 | 356.3 | EMULSIÓN | 27.9 | 2871 | 5560 | OK | OK | 0 | 2 | 400 | 1467.65 | 530 | 309 | 2.2 | 53 | 34 | 1499.13 | 130.9 | 3.8 | NO | NO | NO | SI | SI | BUEN LLENADO DE BOMBA, CARTA LLENA, INTERFERENCIA POR GAS, ALTA SUMERGENCIA. NIVEL CON RUIDO, SUBIR SPM. | [5 empty] | 1 | 1 | 15548 | JAZMIN-AN-1:1
JAZMIN | JAZMIN AN-02 | 2022-07-09 | 1515.63 | 1354.27 | 1677 | AMPSCOT C-320-256-144 | 144 | 4/4 | 2 | 4.467 | 132 | 101 | 60 |  | 44.27 | 142.6 | 2124 | 131.5 | EMULSIÓN | 22.3 | 2668 | 4389 | OK | OK | 0 | 2 | 400 | 1337.27 | 110 | 101 | 0.4 | 3 | 92 | 1446.48 | 42.9 | 0.3 | NO | NO | NO | SI | SI | BUENA SUMERGENCIA, MEDIANO LLENADO DE BOMBA, GOLPE DE FLUIDO, INTERFERENCIA POR GAS, NO SE PRESIONA MASTER SIN VOLANTA. | [5 empty] | 1 | 1 | 15549 | JAZMIN-AN-2:1
JAZMIN | JAZMIN AN-03 | 2022-07-09 | 1900.5 | 1675 | 2126 | ZIMEC C-456-256-144 | 115 | 2/4 | 2.25 | 5.172 | 162 | 120 | 60 |  | 93.35 | 113.1 | 2923 | 322.2 | EMULSIÓN | 24.5 | 2914 | 5300 | SL | OK | 5.8 | 2 | 400 | 1338.32 | 180 | 141 | 1.1 | 10 | 78 | 1446.84 | 59.7 | 0.9 | NO | NO | NO | SI | SI | BUEN LLENADO DE BOMBA, LEVE GOLPE DE FLUIDO, INTERFERENCIA POR GAS, ESCURRIMIENTO EN LA VÁLVULA TV O POR FIT ENTRE EL BARRIL Y EL PISTÓN, BUENA SUMERGENCIA, NO SE PRESIONA LA MASTER NO TIENE VOLANTA, | [5 empty] | 1 | 1 | 15550 | JAZMIN-AN-3:1
JAZMIN | JAZMIN AN-05 | 2022-07-09 | 1509.62 | 1366.25 | 1653 | AMPSCOT C-320-256-144 | 144 | 4/4 | 2 | 2.459 | 90 | 90 | 60 |  | 46.83 | 141.9 | 2090 | 76.2 | NB | 17.8 | 2099 | 4022 | OK | OK | 0 | 2 | 400 | 1378.61 | 55 | 53 | 0.5 | 2 | 96 | 1408.9 | 23.1 | 0.2 | NO | NO | NO | SI | SI | POZO NO BOMBEA, MEDIANA SUMERGENCIA, INTERFERENCIA POR GAS, MEDIANO LLENADO DE BOMBA, GOLPE DE FLUIDO, CIERRE TARDIO EN LA TV, GOLPE DE BOMBA, NO SE PRESIONA, LA MASTER NO TIENE VOLANTA. LAS CARTAS REFLEJAN ACCION DE BOMBEO SE REQUIERE RE ESPACIAR, | [5 empty] | 1 | 1 | 15551 | JAZMIN-AN-5:1
JAZMIN | JAZMIN AN-06 | 2022-07-09 | 1675.16 | 1545.33 | 1805 | AMPSCOT C-320-256-144 | 144 | 3/3 | 2 | 5.128 | 160 | 112 | 60 |  | 57.42 | 140.7 | 2323 | 193.2 | EMULSIÓN | 31 | 3004 | 5325 | OK | OK | 0 | 2 | 400 | 1412.56 | 212 | 189 | 0.5 | 4 | 89 | 1520.52 | 78.6 | 0.4 | NO | NO | NO | NO | SI | BUENA SUMERGENCIA, INTERFERENCIA POR GAS, BUEN LLENADO BOMBA, GOLPE DE FLUIDO, CIERRE TARDIO EN LA TV, FUERTE GOLPE DE BOMBA, NO SE PRESIONA MASTER SIN VOLANTA. | [5 empty] | 1 | 1 | 15552 | JAZMIN-AN-6:1
JAZMIN | JAZMIN AN-07 | 2022-07-09 | 1646 | 1517 | 1775 | ZIMEC C-456-256-144 | 115 | 2/4 | 2 | 5.158 | 160 | 133 | 0 |  | 72.26 | 114.1 | 2014 | 198.3 | EMULSIÓN | 29.1 | 3143 | 5825 | OK | OK | 0 | 2 | 400 | 1458.87 | 83 | 65 | 0.9 | 9 | 79 | 1442.28 | 28.3 | 0.9 | NO | NO | NO | SI | SI | POZO CON INTERFERENCIA POR GAS, BUEN LLENADO DE BOMBA, GOLPE DE FLUIDO, MEDIANA SUMERGENCIA, NO SE PRESIONA LA MASTER NO TIENE VOLANTA, | [5 empty] | 1 | 1 | 15553 | JAZMIN-AN-7:1
JAZMIN | JAZMIN AN-08 | 2022-07-09 | 1657.61 | 1517.22 | 1798 | AMPSCOT C-320-256-144 | 144 | 4/4 | 2 | 6.844 | 129 | 105 | 60 |  | 47.02 | 141.1 | 2462 | 211.8 | EMULSIÓN | 27.9 | 2875 | 5005 | SL | OK | 3.4 | 2 | 400 | 1451.93 | 221 | 208 | 0.6 | 3 | 92 | 1432.59 | 87.5 | 0.3 | NO | NO | NO | SI | SI | BUENA SUMERGENCIA, INTERFERENCIA POR GAS, ESCURRIMIENTO EN LA VÁLVULA TV, MEDIANO LLENADO DE BOMBA, GOLPE DE FLUIDO, CIERRE TARDIO EN LA TV. | [5 empty] | 1 | 1 | 15554 | JAZMIN-AN-8:1
JAZMIN | JAZMIN AN-09 | 2022-07-09 | 1476.16 | 1355.33 | 1597 | ZIMEC C-456-256-144 | 144 | 4/4 | 2 | 3.982 | 118 | 94 | 60 |  | 32.18 | 142.8 | 2050 | 85.4 | EMULSIÓN | 21.9 | 2865 | 4727 | OK | OK | 0 | 2 | 400 | 1313.41 | 53 | 53 | 1.1 | 0 | 100 | 1438.57 | 23.6 | -0.1 | NO | NO | NO | SI | SI | MEDIANA SUMERGENCIA, MEDIANO LLENADO DE BOMBA, GOLPE DE FLUIDO, INTERFERENCIA POR GAS, NO SE PRESIONA LA MASTER NO TIENE LA VOLANTA. BAJAR SPM. | [5 empty] | 1 | 1 | 15555 | JAZMIN-AN-9:1
JAZMIN | JAZMIN AN-10 | 2022-07-09 | 1509.72 | 1386.44 | 1633 | ZIMEC C-456-256-144 | 144 | 4/4 | 2 | 3.896 | 126 | 90 | 60 |  | 44.54 | 142.7 | 2113 | 115.5 | EMULSIÓN | 25.1 | 3370 | 5112 | OK | OK | 0 | 2 | 400 | 1338.4 | 93 | 93 | 0.3 | 1 | 100 | 1469.96 | 39.5 | 0.1 | NO | NO | NO | SI | SI | MEDIANO LLENADO DE BOMBA, GOLPE DE FLUIDO, BUENA SUMERGENCIA, LEVE INTERFERENCIA POR GAS, NO SE PRESIONA LA MASTER NO TIENE LA VOLANTA. | [5 empty] | 1 | 1 | 15556 | JAZMIN-AN-10:1
JAZMIN | JAZMIN AN-11 | 2022-07-09 | 2181.1 | 1995.21 | 2367 | LUFKIN C-640D-305-168 | 168 | 4/4 | 2 | 2.034 | 92 | 83 | 60 |  | 51.33 | 163.2 | 3172 | 79.5 | EMULSIÓN | 28 | 4602 | 8098 | OK | OK | 0 | 2 | 400 | 2265.75 | 0 | 0 | 0.9 | 1 | 100 | 1472.22 | 1.5 | 0.1 | NO | NO | NO | SI | SI | SIN SUMERGENCIA, BUEN LLENADO DE BOMBA, GOLPE DE FLUIDO, FUERTE GOLPE DE BOMBA | [5 empty] | 1 | 1 | 15557 | JAZMIN-AN-11:1
JAZMIN | JAZMIN CI-01 | 2022-07-09 | 1611 | 1502 | 1720 | KERUI C-320-256-144 | 168 | 4/4 | 2 | 1.408 | 97 | 87 | 90 |  | 52.15 | 141.8 | 2364 | 48.6 | EMULSIÓN | 21.9 | 4867 | 4860 | OK | SL | 0 | 2 | 400 | 1399.12 | 198 | 77 | 30.3 | 49 | 37 | 1458.93 | 63.9 | 3.8 | NO | NO | NO | SI | SI | MEDIANA SUMERGENCIA, INTERFERENCIA POR GAS, ESCURRIMIENTO EN LA VÁLVULA SV, MEDIANO LLENADO DE FLUIDO, GOLPE DE FLUIDO, NO SE PRESIONA MASTER SIN VOLANTA, SE TOMA DINAGRAMA APARTE POR PROBLEMAS EN EL TWM. | [5 empty] | 1 | 1 | 15558 | JAZMIN-CI-1:1
JAZMIN | JAZMIN CI-03 | 2022-07-09 | 1645.5 | 1551 | 1740 | KERUI C-320-256-144 | 144 | 4/4 | 2 | 3.309 | 110 | 87 | 90 |  | 43.25 | 141.1 | 2373 | 94.2 | EMULSIÓN | 28.3 | 3504 | 4917 | OK | OK | 0 | 2 | 400 | 1455.61 | 118 | 100 | 0.5 | 7 | 84 | 1451.26 | 42.8 | 0.6 | NO | NO | NO | SI | SI | MEDIANO LLENADO DE BOMBA, GOLPE DE FLUIDO, STUFFING AJUSTADO O GOLPE EN EL CABEZAL, BUENA SUMERGENCIA, INTERFERENCIA POR GAS. LEVE CIERRE TARDIO EN LA TV. NO SE PRESIONA MASTER SIN VOLANTA, POZO EN CONDICIONES ESTABLES, | [5 empty] | 1 | 1 | 15559 | JAZMIN-CI-3:1
JAZMIN | JAZMIN AC-01 | 2022-07-08 | 1377 | 1166 | 1588 | AMPSCOT C-320-256-144 | 144 | 4/4 | 2 | 5.143 | 139 | 112 | 40 |  | 59.42 | 142.7 | 1771 | 203.4 | EMUL-OIL | 20.9 | 2650 | 3519 | OK | OK | 0 | 2 | 400 | 1160.95 | 108 | 90 | 0.3 | 7 | 83 | 1457.56 | 37.9 | 0.8 | NO | NO | NO | SI | SI | BUENA SUMERGENCIA, BUEN LLENADO DE BOMBA, GOLPE DE FLUIDO, INTERFERENICA POR GAS, NO SE PRESIONA MASTER SIN VOLANTA, | [5 empty] | 1 | 1 | 15560 | JAZMIN-AC-1:1
JAZMIN | JAZMIN AC-02 | 2022-07-08 | 1239 | 1049 | 1429 | AMPSCOT C-320-256-144 | 129 | 3/4 | 2 | 5.128 | 154 | 107 | 40 |  | 67.22 | 128.8 | 1680 | 207.1 | EMULSIÓN | 20.2 | 2715 | 4039 | LL | OK | 1 | 2 | 400 | 1068.55 | 83 | 73 | 0.2 | 5 | 87 | 1426.64 | 30.6 | 0.6 | NO | NO | NO | SI | SI | MEDIANA SUMERGENCIA, LL EN LA VÁLVULA TV, BUEN LLENADO DE BOMBA, GOLPE DE FLUIDO, INTERFERENCIA POR GAS, NO SE PRESIONA MASTER SIN VOLANTA, | [5 empty] | 1 | 1 | 15561 | JAZMIN-AC-2:1
JAZMIN | JAZMIN AC-03 | 2022-07-08 | 1386 | 1156 | 1616 | AMPSCOT C-456-256-144a | 144 | 3/3 | 2 | 3.475 | 145 | 98 | 40 |  | 96.35 | 143.3 | 1746 | 223.8 | EMULSIÓN | 22.8 | 2053 | 2376 | NO | NO | 0 | 2 | 400 | 1161.78 | 130 | 114 | -0.2 | 5 | 88 | 1455.86 | 47.5 | 0.5 | NO | NO | NO | SI | SI | BUENA SUMERGENCIA, VÁLVULAS IGUALADAS, BUEN LLENADO DE BOMBA, NO SE PRESIONA LA MASTER NO TIENE VOLANTA, SUBIR SPM. SE TOMA VALVULAS APARTE POR PROBLEMAS EN EL TWM. | [5 empty] | 1 | 1 | 15562 | JAZMIN-AC-3:1
JAZMIN | JAZMIN AC-04 | 2022-07-08 | 1331.5 | 1103 | 1560 | AMPSCOT C-320-256-144 | 129 | 3/4 | 2 | 4.891 | 151 | 102 | 40 |  | 48.82 | 128.6 | 1336 | 143.2 | EMULSIÓN | 18 | 2005 | 3455 | OK | OK | 0 | 2 | 400 | 1059.77 | 45 | 45 | -0.1 | 1 | 99 | 1496.85 | 14.9 | 0.1 | NO | NO | NO | SI | SI | BAJÓ SUMERGENCIA Y LLENADO DE BOMBA, BAJA SUMERGENCIA, MEDIANO LLENADO DE BOMBA, GOLPE DE FLUIDO, STUFFING AJUSTADO, INTERFERENCIA POR GAS, NO SE PRESIONA MASTER SIN VOLANTA. | [5 empty] | 1 | 1 | 15563 | JAZMIN-AC-4:1
JAZMIN | JAZMIN AC-05 | 2022-07-08 | 1323.5 | 1133 | 1514 | AMPSCOT C-320-256-144 | 129 | 3/4 | 2 | 2.51 | 109 | 90 | 40 |  | 56.22 | 128.4 | 1656 | 84.5 | EMUL-OIL | 18.2 | 1955 | 3688 | OK | OK | 0 | 2 | 400 | 1328.86 | 0 | 0 | 0 | 1 | 100 | 1504.09 | 0.3 | 0.1 | NO | NO | NO | SI | SI | SIN SUMERGENCIA, BUEN LLENADO DE BOMBA, GOLPE DE FLUIDO, INTERFERENCIA POR GAS, NO SE PRESIONA LA VALVULA DE LA MASTER DURA PARA CERRAR, | [5 empty] | 1 | 1 | 15564 | JAZMIN-AC-5:1
JAZMIN | JAZMIN AC-06 | 2022-07-08 | 1426.5 | 1197 | 1656 | AMPSCOT C-320-256-144 | 129 | 3/4 | 2 | 3.255 | 139 | 102 | 40 |  | 66.09 | 127.8 | 1482 | 128.2 | EMULSIÓN | 24.5 | 3032 | 3496 | NO | NO | 0 | [11 empty] | NO | NO | NO | SI | SI | BUEN LLENADO DE BOMBA, GOLPE DE FLUIDO, VÁLVULAS IGUALADAS, NO SE PRESIONA MASTER SIN VOLANTA, NO SE TOMA NIVEL VALVULA DEL ANULAR DURA PARA ABRIR FAVOR REALIZAR MANTENIMIENTO, | [5 empty] | 0 | 1 | 15565 | JAZMIN-AC-6:1
JAZMIN | JAZMIN AC-07 | 2022-07-08 | 1324 | 1146 | 1502 | AMPSCOT C-320-256-144 | 129 | 3/4 | 2 | 2.413 | 105 | 88 | 40 |  | 50.94 | 128.9 | 1672 | 73.9 | CRUDO | 23.4 | 2307 | 4219 | OK | OK | 0 | 2 | 400 | 1200.79 | 166 | 153 | -0.2 | 5 | 89 | 1434.63 | 52.2 | 0.5 | NO | NO | NO | SI | SI | BUENA SUMERGENCIA, INTERFERENCIA POR GAS, GOLPE DE FLUIDO, MEDIANO LLENADO DE BOMBA, STUFFING AJUSTADO, NO SE PRESIONA MASTER SIN VOLANTA, POZO EN CONDICIONES ESTABLES. | [5 empty] | 1 | 1 | 15566 | JAZMIN-AC-7:1
JAZMIN | JAZMIN AE-08 | 2022-07-08 | 1369.62 | 1122.25 | 1617 | LUFKIN C-456D-256-144 | 125 | 3/4 | 2.25 | 3.896 | 165 | 130 | 50 |  | 97.6 | 124.7 | 2509 | 279.9 | EMULSIÓN | 19.5 | 2754 | 3703 | SL | OK | 2.6 | 2 | 400 | 989.26 | 326 | 73 | 14.5 | 384 | 21 | 1346.85 | 45.3 | 39.3 | NO | NO | NO | SI | SI | BAJA SUMERGENCIA, INTERFERENCIA POR GAS, ESCURRIMIENTO EN LA VÁLVULA TV, BUEN LLENADO DE BOMBA, NO CARGA HASTA SU Fo MAX, SE RECOMIENDA REESPACIAR, O PRUEBA DE PRESIONES, NO SE PRESIONA MASTER SIN VOLANTA. SUBIR SPM. | [5 empty] | 1 | 1 | 15567 | JAZMIN-AE-8:1
JAZMIN | JAZMIN BK-01 | 2022-07-08 | 1643.14 | 1493.29 | 1793 | AMPSCOT C-320-256-144a | 129 | 2/3 | 2 | 2.018 | 108 | 95 | 20 |  | 31.78 | 127.7 | 2073 | 38.2 | EMULSIÓN | 27.2 | 3730 | 4835 | OK | SL | 0 | 2 | 400 | 1523.18 | 22 | 20 | -0.3 | 3 | 92 | 1411.66 | 8.5 | 0.4 | NO | NO | NO | SI | SI | BAJA SUMERGENCIA, INTERFERENCIA POR GAS, VÁLVULA SV LEVANTADA Y CON ESCURRIMIENTO, FLUIDO VISCOSO, SEVERO GOLPE DE FLUIDO, BAJO LLENADO DE BOMBA, NO SE PRESIONA MASTER SIN VOLANTA, | [5 empty] | 1 | 1 | 15568 | JAZMIN-BK-1:1
JAZMIN | JAZMIN BK-02 | 2022-07-08 | 1566 | 1427 | 1705 | AMPSCOT C-320-256-144a | 129 | 2/3 | 2.25 | 2.744 | 110 | 97 | 20 |  | 48 | 128.2 | 2547 | 99.7 | EMUL-OIL | 20.3 | 2738 | 4603 | OK | OK | 0 | 2 | 400 | 1343.63 | 29 | 29 | -0.7 | 1 | 100 | 1377.37 | 12.1 | 0.1 | NO | NO | NO | SI | SI | BAJA SUMERGENCIA, GOLPE DE FLUIDO, MEDIANO LLENADO DE BOMBA BOMBA NO CARGA HASTA SU FoMAX, NO SE PRESIONA MASTER SIN VOLANTA, | [5 empty] | 1 | 1 | 15569 | JAZMIN-BK-2:1
JAZMIN | JAZMIN BK-04 | 2022-07-08 | 1653 | 1559 | 1747 | AMPSCOT C-320-256-144a | 129 | 2/3 | 2 | 1.09 | 109 | 108 | 70 |  | 18.11 | 125.1 | 2309 | 11.5 | OIL | 34.4 | 2548 | 5700 | OK | OK | 0.1 | 2 | 400 | 1511.51 | 66 | 63 | -0.6 | 3 | 94 | 1474.65 | 25.9 | 0.2 | NO | NO | NO | SI | SI | BAJA SUMERGENCIA, INTERFERENCIA POR GAS, BAJO LLENADO DE BOMBA, SEVERO GOLPE DE FLUIDO, CIERRE TARDIO, FLUIDO VISCOSO, NO SE PRESIONA MASTER SIN VOLANTA, | [5 empty] | 1 | 1 | 15570 | JAZMIN-BK-4:1
JAZMIN | JAZMIN BK-05 | 2022-07-08 | 1639.8 | 1472.6 | 1807 | AMPSCOT C-320-256-144a | 144 | 3/3 | 2 | 1.241 | 114 | 104 | 20 |  | 97.5 | 143.3 | 2228 | 80.9 | EMULSIÓN | 23.7 | 3317 | 4938 | SL | OK | 2.7 | 2 | 400 | 1501.06 | 79 | 71 | 0.2 | 4 | 90 | 1543.51 | 33 | 0.3 | NO | NO | NO | SI | SI | INTERFERENCIA POR GAS, MEDIANA SUMERGENCIA, NIVEL CON RUIDO, BUEN LLENADO DE BOMBA, ESCURRIMINETO EN LA VÁLVULA TV, NO SE PRESIONA MASTER SIN VOLANTA. SUBIR SPM. | [5 empty] | 1 | 1 | 15571 | JAZMIN-BK-5:1
JAZMIN | JAZMIN BK-06 | 2022-07-08 | 1665.5 | 1491 | 1840 | AMPSCOT C-456-256-144 | 144 | 3/3 | 2 | 3.175 | 121 | 103 | 20 |  | 29.22 | 141.7 | 2334 | 61.3 | EMULSIÓN | 27.6 | 3399 | 5718 | OK | OK | 0 | 2 | 400 | 1468.85 | 247 | 236 | 0.4 | 2 | 94 | 1463.73 | 99.1 | 0.2 | NO | NO | NO | SI | SI | BUENA SUMERGENCIA, INTERFERENCIA POR GAS, SEVERO GOLPE DE FLUIDO, BAJO LLENADO DE BOMBA, NO SE PRESIONA MASTER SIN VOLANTA. | [5 empty] | 1 | 1 | 15572 | JAZMIN-BK-6:1
JAZMIN | JAZMIN C-01 | 2022-07-08 | 1565.5 | 1322 | 1809 | AMPSCOT C-320-256-144a | 144 | 3/3 | 2 | 1.816 | 115 | 106 | 30 |  | 95.91 | 142.5 | 2032 | 115.8 | EMULSIÓN | 21.9 | 2977 | 4509 | OK | OK | 0 | 2 | 400 | 1221.17 | 205 | 186 | -0.1 | 4 | 91 | 1515.1 | 78 | 0.6 | NO | NO | NO | SI | SI | BUENA SUMERGENCIA, BUEN LLENADO DE BOMBA, CARTA LLENA. NO SE PRESIONA MASTER SIN VOLANTA, SUBIR SPM. LO QUE HICIERON FUE BAJARLE. | [5 empty] | 1 | 1 | 15573 | JAZMIN-C-1:1
JAZMIN | JAZMIN CB-03 | 2022-07-08 | 1668 | 1493 | 1843 | KERUI C-320D-256-144 | 144 | 4/4 | 2 | 5.751 | 111 | 105 | 30 | 500-2 | 8.97 | 142.5 | 2416 | 34.3 | EMUL-OIL | 29.4 | 4114 | 5006 | OK | OK | 0 | 2 | 400 | 1449.2 | 229 | 216 | -0.3 | 3 | 93 | 1325.28 | 73.8 | 0.2 | NO | NO | NO | SI | SI | BUENA SUMERGENCIA, BAJO LLENADO DE BOMBA, SEVERO GOLPE DE FLUIDO, CIERE TARDIO EN LA TV, LEVE INTERFERENCIA POR GAS. BAJAR SPM. | [5 empty] | 1 | 1 | 15574 | JAZMIN-CB-3:1
JAZMIN | JAZMIN M-02 | 2022-07-08 | 1273.5 | 991 | 1556 | AMPSCOT C-320-256-144 | 144 | 4/4 | 2 | 3.644 | 149 | 111 | 60 | 500-1 | 49.78 | 142.9 | 2144 | 120.9 | EMULSIÓN | 20.8 | 2866 | 4617 | OK | OK | 0 | [11 empty] | NO | NO | NO | SI | SI | BUEN LLENADO DE BOMBA, GOLPE DE FLUIDO, LEVE CIERRE TARDIO EN LA TV, NO SE PUDO TOMAR EL NIVEL, EL ANULAR TIENE UNA VALVULA DE MEDIA PULGADA. | [5 empty] | 0 | 1 | 15575 | JAZMIN-M-2:1
JAZMIN | JAZMIN M-03 | 2022-07-08 | 1464.5 | 1139 | 1790 | AMPSCOT C-320-256-144 | 144 | 4/4 | 2 | 2.403 | 100 | 92 | 60 |  | 98.49 | 143.8 | 2056 | 158.7 | OIL | 19.1 | 2174 | 3515 | SL | OK | 3.8 | 2 | 400 | 1206.89 | 209 | 191 | -0.4 | 4 | 90 | 1445.38 | 65.3 | 0.4 | NO | NO | NO | SI | SI | BUENA SUMERGENCIA, INTERFERENCIA POR GAS, BUEN LLENADO DE BOMBA ESCURRIMIENTO EN LA VÁLVULA TV, LO CUAL SE REFLEJA EN LA CARTA, POSIBLE PROBLEMA DE BOMBA, NO SE PRESIONA MASTER SIN VOLANTA, POZO CON BOMBEO DEFICIENTE NO LEVANTA PRESION SE REQUIERE RE ESPACIAR. | [5 empty] | 1 | 1 | 15576 | JAZMIN-M-3:1
JAZMIN | JAZMIN M-04 | 2022-07-08 | 1406.5 | 1143 | 1670 | AMPSCOT C-320-256-144 | 144 | 4/4 | 2 | 2.765 | 131 | 103 | 60 |  | 34.7 | 142.1 | 2241 | 63.6 | EMULSIÓN | 23.8 | 2534 | 5323 | OK | OK | 0 | 2 | 400 | 1106.6 | 372 | 356 | -0.1 | 3 | 94 | 1312.7 | 148.7 | 0.3 | NO | NO | NO | SI | SI | ALTA SUMERGENCIA, INTERFERENCIA POR GAS, LEVE CIERRE TARDIO EN LA TV, MEDIANO LLENADO DE BOMBA, GOLPE DE FLUIDO, NO SE PRESIONA MASTER SIN VOLANTA, | [5 empty] | 1 | 1 | 15577 | JAZMIN-M-4:1
JAZMIN | JAZMIN M-06 | 2022-07-08 | 1474 | 1151 | 1797 | ZIMEC C-456-256-144 | 144 | 4/4 | 2.25 | 2.341 | 111 | 102 | 60 | 500-1 | 75.3 | 142.2 | 2592 | 148 | EMULSIÓN | 25.6 | 2541 | 4475 | SL | OK | 2.6 | 2 | 400 | 1228.99 | 186 | 154 | 0.4 | 8 | 81 | 1461.35 | 65.3 | 0.9 | NO | NO | NO | SI | SI | BUENA SUMERGENCIA, BUEN LLENADO DE BOMBA, INTERFERENCIA DE GAS, GOLPE DE FLUIDO, ESCURRIMIENTO EN LA TV. SUBIR SPM. | [5 empty] | 1 | 1 | 15578 | JAZMIN-M-6:1
JAZMIN | JAZMIN M-07 | 2022-07-08 | 1684.8 | 1091.6 | 1678 | AMPSCOT C-320-256-144 | 144 | 4/4 | 2 | 4.337 | 103 | 96 | 60 | 500-1 | 69.66 | 142 | 2238 | 200.1 | EMULSIÓN | 27.7 | 3380 | 5262 | OK | OK | 0 | 2 | 400 | 1440.1 | 107 | 106 | -0.2 | 1 | 99 | 1518.29 | 44.7 | 0.1 | NO | NO | NO | SI | SI | BUENA SUMERGENCIA, NIVEL CON RUIDO, BUEN LLENADO DE BOMBA, INTERFERENCIA DE GAS, LEVE GOLPE DE FLUIDO, | [5 empty] | 1 | 1 | 15579 | JAZMIN-M-7:1
JAZMIN | JAZMIN M-08 | 2022-07-08 | 1246.5 | 988 | 1505 | AMPSCOT C-320-256-144 | 144 | 4/4 | 2 | 1.094 | 115 | 114 | 60 |  | 85.97 | 142.9 | 1929 | 62.7 | EMUL-OIL | 19.6 | 2830 | 4516 | OK | OK | 0 | 2 | 400 | 1054.75 | 171 | 145 | 0 | 7 | 84 | 1409.15 | 60.9 | 1 | NO | NO | NO | SI | SI | BUEN LLENADO DE BOMBA, GOLPE DE FLUIDO, NIVEL CON RUIDO, BUEN SUMERGENCIA, INTERFERENCIA POR GAS, NO SE PRESIONA MASTER SIN VOLANTA. SUBIR SPM. | [5 empty] | 1 | 1 | 15580 | JAZMIN-M-8:1
JAZMIN | JAZMIN M-10 | 2022-07-08 | 1434.5 | 1122 | 1747 | AMPSCOT C-320-256-144 | 144 | 4/4 | 2 | 2.02 | 114 | 104 | 60 |  | 46.54 | 142.6 | 2046 | 62.5 | EMULSIÓN | 24.4 | 2563 | 4153 | OK | OK | 0 | 2 | 400 | 1407.95 | 0 | 0 | 1.7 | 36 | 52 | 1501.01 | 2.1 | 3.9 | NO | NO | NO | SI | SI | SIN SUMERGENCIA, MEDIANO LLENADO DE BOMBA, GOLPE DE FLUIDO, INTERFERENCIA POR GAS, NO SE PRESIONA MASTER SIN VOLANTA, | [5 empty] | 1 | 1 | 15581 | JAZMIN-M-10:1
JAZMIN | JAZMIN AB-05 | 2022-07-07 | 2291.62 | 2199.24 | 2384 | KERUI C-640D-305-168 | 168 | 4/4 | 2.25 | 1.899 | 83 | 85 | 40 |  | 85.11 | 160.8 | 4056 | 153.4 | OIL | 30 | 4691 | 8157 | LL | OK | 0.7 | [11 empty] | SI | NO | NO | SI | SI | BUEN LLENADO DE BOMBA, INTERFERENCIA POR GAS, LEVE GOLPE DE FLUIDO, FURTE GOLPE DE BOMBA, LL EN LA VÁLVULA TV, NO SE PRESIONA MASTER SIN VOLANTA, NO SE TOMA NIVEL VALVULA DEL ANULAR MUY DURA PARA ABRIR, SE ENCONTRO EL POZO PARADO Y SE DEJA NUEVAMENTE PARADO. SUBIR SPM. | [5 empty] | 0 | 1 | 15582 | JAZMIN-AB-5:1
JAZMIN | JAZMIN AS-01 | 2022-07-07 | 1560.5 | 1432 | 1689 | AMPSCOT C-320-256-144 | 144 | 4/4 | 2 | 5.643 | 154 | 120 | 40 |  | 48.2 | 142.6 | 2263 | 180.8 | EMULSIÓN | 29.3 | 3768 | 5791 | OK | OK | 0 | 2 | 400 | 1404.51 | 161 | 161 | 30.7 | 0 | 100 | 1338.9 | 98.9 | -0.7 | NO | NO | NO | SI | SI | BUENA SUMERGENCIA, MEDIANO LLENADO DE BOMBA, GOLPE DE FLUIDO, NO SE PRESIONA LA MASTER NO TIENE VOLANTA, POZO SE ESTA ACHICANDO, ESTA PARA BAJAR SPM, SE TOMA DINAGRAMA APARTE POR PROBLEMAS EN EL TWM. | [5 empty] | 1 | 1 | 15583 | JAZMIN-AS-1:1
JAZMIN | JAZMIN AS-02 | 2022-07-07 | 2121.6 | 1856.21 | 2387 | AMPSCOT C-320-256-144 | 129 | 3/4 | 2 | 1.969 | 120 | 110 | 40 |  | 22.03 | 125.9 | 3081 | 25.5 | OIL | 37.8 | 5011 | 7950 | OK | OK | 0 | 2 | 400 | 2094.11 | 37 | 34 | 1 | 4 | 91 | 1388.2 | 16 | 0.2 | NO | NO | NO | SI | SI | BAJO LLENADO DE BOMBA, SEVERO GOLPE DE FLUIDO, BAJA SUMERGENCIA, INTERFERENCIA POR GAS, NO SE PRESIONA MASTER SIN VOLANTA, | [5 empty] | 1 | 1 | 15584 | JAZMIN-AS-2:1
JAZMIN | JAZMIN AS-03 | 2022-07-07 | 1589 | 1446 | 1732 | AMPSCOT C-320-256-144 | 144 | 3/3 | 2 | 4.972 | 163 | 132 | 40 |  | 37.68 | 142.6 | 2279 | 124.6 | EMULSIÓN | 26.8 | 4050 | 5945 | OK | OK | 0 | 2 | 400 | 1441.37 | 96 | 91 | 1 | 2 | 95 | 1482.13 | 39.1 | 0.2 | SI | NO | NO | SI | SI | BUENA SUMERGENCIA, INTERFERENCIA POR GAS, MEDIANO LLENADO DE BOMBA, GOLPE DE FLUIDO, LEVE CIERRE TARDIO EN LA TV, GOLPE DE BOMBA, NO SE PRESIONA MASTER SIN VOLANTA, | [5 empty] | 1 | 1 | 15585 | JAZMIN-AS-3:1
JAZMIN | JAZMIN AS-04 | 2022-07-07 | 1594.43 | 1483.87 | 1705 | AMPSCOT C-320-256-144a | 129 | 2/3 | 2 | 5.07 | 169 | 124 | 40 |  | 35.92 | 128.3 | 2135 | 109 | EMULSIÓN | 28.3 | 3676 | 5910 | OK | OK | 0 | [11 empty] | NO | NO | NO | SI | SI | BAJÓ LLENADO DE BOMBA, CON RESPECTO AL REGISTRO ANTEIROR, MEDIANO LLENADO DE BOMBA, GOLPE DE FLUIDO, CIERRE TARDIO EN LA TV, NO SE PRESIONA MASTER SIN VOLANTA, NO SE PUDO TOMAR EL NIVEL ANULAR MUY PRESIONADO POR GAS, DESPRESURIZAR. | [5 empty] | 0 | 1 | 15586 | JAZMIN-AS-4:1
JAZMIN | JAZMIN AS-05 | 2022-07-07 | 1947.5 | 1483 | 2412 | AMPSCOT C-320-256-144a | 129 | 2/3 | 2 | 2.961 | 109 | 99 | 40 | 500-3 | 31.8 | 127.1 | 2905 | 55.8 | OIL | 35.7 | 4223 | 6926 | OK | OK | 0 | 2 | 400 | 1780.68 | 299 | 273 | 0.9 | 8 | 83 | 1485.75 | 115.5 | 0.5 | NO | NO | NO | SI | SI | BUENA SUMERGENCIA, INTERFERENCIA POR GAS, MEDIANO LLENADO DE BOMBA, GOLPE DE FLUIDO, CIERRE TARDIO EN LA TV, POZO EN CONDICIONES ESTABLES, | [5 empty] | 1 | 1 | 15587 | JAZMIN-AS-5:1
JAZMIN | JAZMIN AS-06 | 2022-07-07 | 1596.5 | 1485 | 1708 | AMPSCOT C-320-256-144a | 129 | 2/3 | 2 | 2.305 | 119 | 106 | 40 |  | 90.5 | 129.4 | 2246 | 125.9 | EMULSIÓN | 24.6 | 3620 | 5631 | SL | OK | 4.9 | 2 | 400 | 1238.04 | 306 | 278 | 1.2 | 4 | 91 | 1435.41 | 117.7 | 0.4 | NO | NO | NO | SI | SI | BUENA SUMERGENCIA, ESCURRIMIENTO EN LA VÁLVULA TV, INTERFERENCIA POR GAS, BUEN LLENADO DE BOMBA, NO SE PRESIONA MASTER SIN VOLANTA. SUBIR MÁS SPM. | [5 empty] | 1 | 1 | 15588 | JAZMIN-AS-6:1
JAZMIN | JAZMIN AS-07 | 2022-07-07 | 2023 | 1778.01 | 2268 | AMPSCOT C-320-256-144 | 129 | 3/4 | 2 | 6.061 | 108 | 101 | 40 |  | 75.52 | 126.9 | 2877 | 270.9 | OIL | 39.3 | 4487 | 6660 | SL | OK | 6.2 | 2 | 400 | 1419.95 | 554 | 507 | 1.2 | 4 | 91 | 1491.54 | 213.3 | 0.3 | NO | NO | NO | SI | SI | ALTA SUMERGENCIA, BUEN LLENADO DE BOMBA, LEVE GOLPE DE FLUIDO, INTERFERENCIA POR GAS. GOLPE DE BOMBA, ESCURRIMIENTO EN LA VÁLVULA TV, NO SE PRESIONA MASTER SIN VOLANTA. | [5 empty] | 1 | 1 | 15589 | JAZMIN-AS-7:1
JAZMIN | JAZMIN AT-01 | 2022-07-07 | 1618.5 | 1526 | 1711 | AMPSCOT C-320-256-144a | 144 | 3/3 | 2 | 2.442 | 126 | 108 | 20 |  | 62.67 | 142.4 | 2245 | 101.6 | EMULSIÓN | 22.5 | 2783 | 4926 | OK | OK | 0 | 2 | 400 | 1367.24 | 184 | 170 | 1.5 | 3 | 92 | 1433.16 | 72.8 | 0.3 | NO | NO | NO | SI | SI | BUENA SUMERGENCIA, BUEN LLENADO DE BOMBA, GOLPE DE FLUIDO, INTERFERENCIA POR GAS, NO SE PRESIONA MASTER SIN VOLANTA, | [5 empty] | 1 | 1 | 15590 | JAZMIN-AT-1:1
JAZMIN | JAZMIN AT-02 | 2022-07-07 | 1605 | 1513 | 1697 | AMPSCOT C-320-256-144 | 144 | 3/3 | 2 | 3.719 | 161 | 123 | 40 |  | 71.7 | 142.1 | 2202 | 176.7 | EMULSIÓN | 24.2 | 3143 | 5130 | OK | OK | 0 | 2 | 400 | 1363 | 192 | 192 | 1 | 0 | 100 | 1325.23 | 81.2 | 0 | NO | NO | NO | SI | SI | BUENA SUMERGENCIA, BUEN LLENADO DE BOMBA, GOLPE DE FLUIDO, CIERRE TRADIO EN LA TV, INTERFERENCIA POR GAS, NO SE PRESIONA MASTER SIN VOLANTA, SUBIR SPM. | [5 empty] | 1 | 1 | 15591 | JAZMIN-AT-2:1
JAZMIN | JAZMIN AT-04 | 2022-07-07 | 1605.5 | 1517 | 1694 | AMPSCOT C-320-256-144a | 144 | 3/3 | 2 | 5.98 | 143 | 111 | 20 | 500-2 | 32.02 | 142.5 | 2118 | 127.3 | EMULSIÓN | 26.8 | 3546 | 5389 | OK | OK | 0 | 2 | 400 | 1452.25 | 85 | 75 | 0.8 | 5 | 88 | 1385.73 | 32.6 | 0.4 | NO | NO | NO | SI | SI | MEDIANO LLENADO DE BOMBA, GOLPE DE FLUIDO, MEDIANA SUMERGENCIA, BAJAR SPM, NO SE PRESIONA MASTER SIN VOLANTA, | [5 empty] | 1 | 1 | 15592 | JAZMIN-AT-4:1
JAZMIN | JAZMIN AT-05 | 2022-07-07 | 1602.16 | 1485.32 | 1719 | AMPSCOT C-320-256-144a | 144 | 3/3 | 2 | 3.13 | 135 | 113 | 20 |  | 42.67 | 142.2 | 2208 | 88.6 | EMUL-OIL | 29.3 | 3701 | 5932 | OK | OK | 0 | 2 | 400 | 1304.83 | 270 | 246 | 1.2 | 4 | 91 | 1380.77 | 103.9 | 0.5 | NO | NO | NO | SI | SI | BUENA SUMERGENCIA, INTERFERENCIA POR GAS, MEDIANO LLENADO DE BOMBA, GOLPE DE FLUIDO. LEVE CIERRE TARDIO EN LA TV, NO SE PRESIONA MASTER SIN VOLANTA, | [5 empty] | 1 | 1 | 15593 | JAZMIN-AT-5:1
JAZMIN | JAZMIN AV-03 | 2022-07-07 | 1948.5 | 1690 | 2207 | LUFKIN M-456D-256-144 | 144 | 3/3 | 2 | 1.12 | 97 | 93 | 20 | 240-5 | 44.08 | 140 | 2708 | 32.2 | OIL | 28.7 | 6743 | 6127 | OK | NO | 0 | [11 empty] | NO | NO | NO | SI | SI | INTERFERENCIA POR GAS, ESCURRIMIENTO EN LA VÁLVULA SV, GOLPE DE FLUIDO, MEDIANO LLENADO DE BOMBA, MEJORÓ. NO SE PUDO TOMAR EL NIVEL POR VALVULA DURA PARA ABRIR FAVOR REALIZAR MANTENIMIENTO. | [5 empty] | 0 | 1 | 15594 | JAZMIN-AV-3:1
JAZMIN | JAZMIN AWY-02 | 2022-07-07 | 1551.8 | 1423.6 | 1680 | AMPSCOT C-320-256-144a | 144 | 3/3 | 2 | 5.455 | 231 | 173 | 30 |  | 96.68 | 143.1 | 2029 | 351.9 | EMULSIÓN | 21 | 2739 | 4508 | LL | OK | 1.2 | [11 empty] | NO | NO | NO | NO | SI | POZO CALIENTE, INTERFERENCIA POR GAS, LL EN LA VÁLVULA TV, BUEN LLENADO DE BOMBA, LA BOMBA NO ESTA CARGANDO HASTA SU Fo MAX. NO SE TOMA EL NIVEL ANULAR CALIENTE 173 F. NO SE PRESIONA MASTER SIN VOLANTA. REALIZAR PRUEBA DE PRESIÓN. SUBIR SPM. | [5 empty] | 0 | 1 | 15595 | JAZMIN-AWY-2:1
JAZMIN | JAZMIN AY-03 | 2022-07-07 | 2191.76 | 1932.53 | 2451 | LUFKIN C-320D-213-120 | 120 | 3/3 | 2 | 2.108 | 101 | 91 | 40 | 500-2 | 73.83 | 116.5 | 3165 | 84.6 | EMUL-OIL | 35.9 | 4318 | 7108 | OK | OK | 0 | [11 empty] | NO | NO | NO | SI | SI | MEJORÓ LLENADO DE BOMBA, BUEN LLENADO DE BOMBA, GOLPE DE FLUIDO, INTERFERENCIA POR GAS, NO SE TOMA NIVEL POR ESPIGA MALA Y VALVULA DE ANULAR MUY DURA PARA ABRIR. | [5 empty] | 0 | 1 | 15596 | JAZMIN-AY-3:1
JAZMIN | JAZMIN CK-01 | 2022-07-07 | 2086.5 | 1876 | 2297 | KERUI C-320-256-144 | 115 | 1/3 | 2 | 2.045 | 106 | 93 | 40 | 500-4 | 15.85 | 109.7 | 3225 | 16.6 | EMUL-OIL | 37.9 | 6419 | 7473 | OK | SL | 0 | 2 | 400 | 2215.33 | 0 | 0 | 1.2 | 4 | 100 | 1464.68 | 1.9 | 0.2 | NO | NO | NO | SI | SI | POZO SIN SUMERGENCIA, BAJO LLENADO DE BOMBA, SEVERO GOLPE DE FLUIDO, VÁLVULA SV LEVANTADA, INTERFERENCIA POR GAS, BAJAR SPM. POZO DEPLETADO. | [5 empty] | 1 | 1 | 15597 | JAZMIN-CK-1:1
JAZMIN | JAZMIN CK-02 | 2022-07-07 | 1664.87 | 1572.74 | 1757 | KERUI C-320-256-144 | 144 | 4/4 | 2 | 2.034 | 109 | 97 | 40 |  | 12.77 | 142 | 2090 | 17.2 | EMUL-OIL | 24 | 4281 | 5122 | OK | NO | 0 | 2 | 400 | 1480 | 0 | 0 | 1.1 | 1 | 98 | 1436.2 | 1.6 | 0.1 | NO | NO | NO | SI | SI | POZO SIN SUMERGENCIA, BAJO LLENADO DE BOMBA, SEVERO GOLPE DE FLUIDO, LEVE INTERFERENCIA POR GAS, VÁLVULA SV LEVANTADA, NO SE PRESIONA MASTER SIN VOLANTA. POZO DEPLETADO. POZO DEPLETADO. | [5 empty] | 1 | 1 | 15598 | JAZMIN-CK-2:1
JAZMIN | JAZMIN CK-03 | 2022-07-07 | 1650.87 | 1572.74 | 1729 | KERUI C-320-256-144 | 144 | 4/4 | 2 | 2.695 | 120 | 111 | 40 |  | 65.46 | 142 | 2265 | 116.8 | EMULSIÓN | 26.1 | 3119 | 5643 | OK | OK | 0 | 2 | 400 | 1555.11 | 36 | 36 | 1.1 | 1 | 100 | 1424.1 | 16.6 | 0.1 | NO | NO | NO | SI | SI | BAJA SUMERGENCIA, INTERFERENCIA POR GAS, BUEN LLENADO DE BOMBA, GOLPE DE FLUIDO, LEVE CIERRE TARDIO EN LA TV, NO SE PRESIONA MASTER SIN VOLANTA, | [5 empty] | 1 | 1 | 15599 | JAZMIN-CK-3:1
JAZMIN | JAZMIN CP-02 | 2022-07-07 | 1606.5 | 1559 | 1654 | KERUI C-320-256-144 | 115 | 2/4 | 2.25 | 1.974 | 109 | 98 | 30 |  | 32.97 | 111.7 | 2906 | 42.9 | OIL | 35.4 | 3266 | 7005 | LL | OK | 0.4 | 2 | 400 | 1526.59 | 45 | 45 | 1.2 | 0 | 100 | 1460.85 | 20.4 | 0.2 | NO | NO | NO | SI | SI | BAJA SUMERGENCIA, INTERFERENCIA POR GAS, MEDIANO LLENADO DE BOMBA, GOLPE DE FLUIDO, NO SE PRESONA MASTER SIN VOLANTA. | [5 empty] | 1 | 1 | 15600 | JAZMIN-CP-2:1
JAZMIN | JAZMIN CP-03 | 2022-07-07 | 1687 | 1645 | 1729 | KERUI C-320-256-144 | 115 | 2/3 | 2 | 5.31 | 117 | 93 | 30 |  | 97.65 | 113.7 | 2223 | 274.9 | AGUA | 26.4 | 3745 | 5116 | SL | OK | 2.4 | 2 | 400 | 1111.59 | 438 | 438 | 1.4 | 0 | 100 | 1216.18 | 185.5 | -0.1 | NO | NO | NO | SI | SI | ALTA SUMERGENCIA, ESCURRMIENTO EN LA VÁLVULA TV, BUEN LLENADO DE BOMBA, CARTA LLENA, NO SE PRESIONA MASTER SIN VOLANTA, SUBIR MÁS SPM. | [5 empty] | 1 | 1 | 15601 | JAZMIN-CP-3:1
JAZMIN | JAZMIN X-02 | 2022-07-07 | 1498.5 | 1397 | 1600 | LUFKIN M-456D-256-144 | 128 | 2/3 | 2 | 3.025 | 103 | 97 | 20 |  | 62.1 | 126.7 | 1856 | 111 | OIL | 29 | 3738 | 4590 | OK | OK | 0 | 2 | 400 | 533.92 | 759 | 759 | 1.2 | 1 | 100 | 1425.69 | 319.9 | 0.1 | NO | NO | NO | SI | SI | ALTA SUMERGENCIA, BUEN LLENADO DE BOMBA, FLUIDO VISCOSO, NO SE PRESIONA MASTER SIN VOLANTA, GOLPE DE BOMBA. BOMBEO DEFICIENTE. | [5 empty] | 1 | 1 | 15602 | JAZMIN-X-2:1
JAZMIN | JAZMIN X-04 | 2022-07-07 | 2004.5 | 1763 | 2246 | LUFKIN M-456D-256-144 | 112 | 1/3 | 2 | 2.341 | 113 | 103 | 20 |  | 26.49 | 109.2 | 2732 | 31.6 | EMULSIÓN | 26.6 | 3972 | 6236 | OK | OK | 0 | 2 | 400 | 1770.79 | 225 | 215 | 1.5 | 2 | 96 | 1474.43 | 92.1 | 0.1 | NO | NO | NO | SI | SI | BUENA SUMERGENCIA, SEVERO GOLPE DE FLUIDO, BAJO LLENADO SE BOMBA, INTERFERENCIA POR GAS, CIERRE TARDIO EN LA TV, NO SE PRESIONA MASTER SIN VOLANTA. | [5 empty] | 1 | 1 | 15603 | JAZMIN-X-4:1
JAZMIN | JAZMIN X-05 | 2022-07-07 | 2110 | 1892 | 2328 | AMPSCOT C-320-256-144 | 115 | 2/4 | 2 | 1.998 | 101 | 102 | 20 |  | 19.2 | 113 | 2547 | 20.2 | OIL | 33.6 | 4657 | 5902 | OK | OK | 0 | 2 | 400 | 1696.47 | 191 | 175 | 1.4 | 3 | 92 | 1468.81 | 75.5 | 0.3 | NO | NO | NO | NO | SI | BUENA SUMERGENCIA, BAJO LLENADO DE BOMBA, INTERFERENCIA POR GAS, SEVERO SEVERO GOLPE DE FLUIDO, CIERRE TARDIO NE LA TV, FLUIDO VISCOSO, NO SE PRESIONA MASTER SIN VOLANTA, | [5 empty] | 1 | 1 | 15604 | JAZMIN-X-5:1
JAZMIN | JAZMIN AB-01 | 2022-07-06 | 1822.85 | 1685.7 | 1960 | KERUI C-320-256-144 | 115 | 1/3 | 2 | 6.522 | 127 | 115 | 40 |  | 43.06 | 112.3 | 2515 | 147 | EMULSIÓN | 33.4 | 3891 | 7355 | OK | OK | 0 | 2 | 400 | 1259.01 | 471 | 441 | 0.7 | 3 | 94 | 1462.27 | 184.8 | 0.3 | NO | NO | NO | SI | SI | ALTA SUMERGENCIA, MEDIANO LLENADO DE BOMBA, GOLPE DE FLUIDO, INTERFERENCIA POR GAS, NO SE PRESIONA MASTER SIN VOLANTA. POZO SE ESTA ACHICANDO, | [5 empty] | 1 | 1 | 15605 | JAZMIN-AB-1:1
JAZMIN | JAZMIN AB-02 | 2022-07-06 | 2242 | 2118 | 2366 | KERUI C-320-256-144 | 115 | 1/3 | 2 | 2.086 | 106 | 100 | 40 | 500-2 | 53.6 | 110.6 | 3263 | 57.6 | EMULSIÓN | 39 | 6393 | 9807 | LL | OK | 0.6 | 2 | 400 | 2006.73 | 268 | 268 | 0.3 | 0 | 100 | 1459.44 | 113 | -0.1 | NO | NO | NO | SI | SI | BUENA SUMERGENCIA, INTERFERENCIA POR GAS, BUEN LLENADO DE BOMBA, GOLPE DE FLUIDO, LL EN LA VÁLVULA TV. | [5 empty] | 1 | 1 | 15606 | JAZMIN-AB-2:1
JAZMIN | JAZMIN AB-03 | 2022-07-06 | 1724.02 | 1652.05 | 1796 | KERUI C-320-256-144 | 115 | 1/3 | 2 | 2.423 | 122 | 106 | 40 | 500-2 | 71.92 | 98.9 | 2265 | 80.4 | EMULSIÓN | 25.1 | 3620 | 5694 | OK | OK | 0 | 2 | 400 | 1560.97 | 34 | 34 | 0.3 | 0 | 100 | 1460.21 | 15.1 | -0.6 | NO | NO | NO | SI | SI | BAJA SUMERGENCIA, BUEN LLENADO DE BOMBA, GOLPE DE FLUIDO, ESCURRIMIENTO EN LA VÁLVULA TV, INTERFERENICA POR GAS, SUBIR SPM. | [5 empty] | 1 | 1 | 15607 | JAZMIN-AB-3:1
JAZMIN | JAZMIN AB-04 | 2022-07-06 | 1821 | 1673.06 | 1969 | KERUI C-320-256-144 | 115 | 1/3 | 2 | 2.56 | 145 | 118 | 40 |  | 97.5 | 114.9 | 2606 | 133.8 | EMULSIÓN | 21.2 | 4433 | 5037 | NO | NO | 2.6 | 2 | 400 | 586.75 | 1202 | 1202 | 0.6 | 0 | 100 | 1455.96 | 497.8 | 0.2 | NO | NO | NO | SI | SI | ALTA SUMERGENCIA, INTERFERENCIA POR GAS, ESCURRIMIENTO EN LAS VÁLVULAS TV Y SV, BUEN LLENADO DE BOMBA, CARTA LLENA, NO CARGA HASTA SU FoMAX, GOLPE DE FLUIDO, NO SE PRESIONA MATER SIN VOLANTA, SUBIR SPM. | [5 empty] | 1 | 1 | 15608 | JAZMIN-AB-4:1
JAZMIN | JAZMIN AE-08 | 2022-07-06 | 1369.62 | 1122.25 | 1617 | LUFKIN C-456D-256-144 | 125 | 3/4 | 2.25 | 3.896 | 163 | 129 | 50 |  | 97.38 | 125 | 2509 | 280 | EMULSIÓN | 21.7 | 3576 | 4587 | SL | OK | 3.9 | 2 | 400 | 1004.74 | 312 | 275 | 1.6 | 5 | 88 | 1342.34 | 116 | 0.6 | NO | NO | NO | SI | SI | BUENA SUMERGENCIA, INTERFERENCIA POR GAS, ESCURRIMIENTO EN LA VÁLVULA TV, BUEN LLENADO DE BOMBA, NO CARGA HASTA SU Fo MAX, SE RECOMIENDA REESPACIAR, O PRUEBA DE PRESIONES, NO SE PRESIONA MASTER SIN VOLANTA. SUBIR SPM. | [5 empty] | 1 | 1 | 15609 | JAZMIN-AE-8:1
JAZMIN | JAZMIN AF-02 | 2022-07-06 | 1655.35 | 1482.7 | 1828 | AMPSCOT C-320-256-144a | 144 | 3/3 | 2.25 | 1.54 | 250 | 218 | 20 | 500-1 | 97.82 | 141.9 | 2943 | 126.2 | EMULSIÓN | 27.2 | 3888 | 6020 | SL | OK | 3.4 | [11 empty] | NO | NO | NO | NO | SI | POZO CALIENTE, BUEN LLENADO DE BOMBA, CARTA LLENA, ESCURRIMIENTO EN LA VÁLVULA TV O POR FIT ENTRE EL BARRIL Y EL PISTÓN, NO SE TOMA NIVEL ANULAR CALIENTE 178 F. SUBIR SPM. NO EL HAN SUBIDO SPM. | [5 empty] | 0 | 1 | 15610 | JAZMIN-AF-2:1
JAZMIN | JAZMIN AI-02 | 2022-07-06 | 1942.95 | 1718.9 | 2167 | AMPSCOT C-320-256-144 | 115 | 1/3 | 2 | 1.298 | 95 | 101 | 40 | 500-4 | 18.38 | 140.7 | 2946 | 15.7 | OIL | 36.2 | 3681 | 6494 | OK | OK | 0 | 2 | 400 | 2068.34 | 0 | 0 | 6.4 | 27 | 100 | 1492.31 | 7.2 | 2.5 | NO | NO | NO | SI | SI | SIN SUMERGENCIA, BAJO LLENADO DE POZO, SEVERO GOLPE DE FLUIDO, CIERRE TARDIO, INTERFERENCIA POR GAS. FLUIDO VISCOSO. POZO DEPLETADO. | [5 empty] | 1 | 1 | 15611 | JAZMIN-AI-2:1
JAZMIN | JAZMIN AI-03 | 2022-07-06 | 1560.38 | 1341.76 | 1779 | AMPSCOT C-320-256-144a | 144 | 3/3 | 2 | 1.565 | 95 | 94 | 40 |  | 98.18 | 143.4 | 2382 | 102.8 | AGUA | 17.1 | 2779 | 3660 | OK | OK | 0 | 2 | 400 | 462.73 | 1121 | 1121 | 1.3 | 0 | 100 | 1400.09 | 472.3 | 0.1 | NO | NO | NO | SI | SI | POZO CON ALTA SUMERGENCIA, VÁLVULAS CASI IGUALADAS, CARGA POCO LA BOMBA, POSIBLE PROBLEMA EN LA TUBERÍA. BUEN LLENADO DE BOMBA, INTERFERENCIA POR GAS, NO SE PRESIONA MASTER SIN VOLANTA. SUBIR SPM. | [5 empty] | 1 | 1 | 15612 | JAZMIN-AI-3:1
JAZMIN | JAZMIN AI-04 | 2022-07-06 | 1595.57 | 1436.15 | 1755 | AMPSCOT C-320-256-144a | 144 | 3/3 | 2 | 1.791 | 142 | 108 | 40 |  | 87.95 | 142.7 | 2157 | 104.8 | EMULSIÓN | 20.3 | 2506 | 4477 | LL | OK | 1.2 | 2 | 400 | 1336.69 | 144 | 144 | 1.1 | 0 | 100 | 1377.32 | 61.3 | 0 | NO | NO | NO | SI | SI | BUENA SUMERGENCIA, LEVE INTERFERENCIA POR GAS, BUEN LLENADO DE BOMBA, GOLPE DE FLUIDO, LL EN LA ÁLVULA TV, NO SE PRESIONA MASTER SIN VOLANTA, SUBIR SPM. NO LE HAN SUBIDO SPM. | [5 empty] | 1 | 1 | 15613 | JAZMIN-AI-4:1
JAZMIN | JAZMIN AI-05 | 2022-07-06 | 1700.35 | 1540.07 | 1860 | AMPSCOT C-320-256-144a | 144 | 3/3 | 2 | 1.573 | 110 | 118 | 40 |  | 97.5 | 142.9 | 2235 | 102.3 | EMULSIÓN | 22.3 | 3697 | 4569 | SL | SL | 2.8 | 2 | 400 | 1487.46 | 110 | 105 | 0.9 | 2 | 95 | 1432.32 | 45.2 | 0.3 | NO | NO | NO | SI | SI | BUEN LLENADO DE BOMBA Y SUMERGENCIA, CARTA LLENA, ESCURRIMIENTO EN LA VÁLVULA TV Y SV, SUBIR SPM, NO SE PRESIONA MASTER SIN VOLANTA, NO SE PUDO TOMAR VALVULAS PORQUE EL POZO PRESENTO PROBLEMAS EN EL VARIADOR. NO LE HAN SUBIDO SPM. | [5 empty] | 1 | 1 | 15614 | JAZMIN-AI-5:1
JAZMIN | JAZMIN AWY-03 | 2022-07-06 | 2048.5 | 1792 | 2305 | KERUI C-320-256-144 | 144 | 3/3 | 2 | 3.734 | 124 | 113 | 30 |  | 92.23 | 141.6 | 2748 | 227.4 | NB | 35.9 | 4606 | 6535 | SL | OK | 4.6 | 2 | 400 | 1643.34 | 267 | 252 | 1 | 2 | 94 | 1463.34 | 106.6 | 0.2 | NO | NO | NO | SI | SI | BUENA SUMERGENCIA, ESCURRIMIENTO EN LA TV, LO CUAL TAMBIEN SE REFLEJA EN L CARTA, BUEN LLENADO DE BOMBA, INTERFERENCIA POR GAS, GOLPE DE FLUIDO, STUFFING AJUSTADO, RESTRICCIÓN AL FINAL DE LA CARRERA ASCENDENTE, NO SE PRESIONA MASTER SIN VOLANTA. SUBIR SPM. | [5 empty] | 1 | 1 | 15615 | JAZMIN-AWY-3:1
JAZMIN | JAZMIN AX-01 | 2022-07-06 | 2187.11 | 1889.23 | 2485 | AMPSCOT C-456-305-144 | 144 | 4/4 | 2 | 4.972 | 113 | 102 | 90 |  | 77.43 | 141.7 | 3478 | 254.5 | EMULSIÓN | 34.9 | 4888 | 4740 | NO | NO | 0 | 2 | 400 | 1905.87 | 376 | 332 | 0.8 | 7 | 84 | 1436.76 | 140 | 0.5 | SI | NO | NO | SI | SI | ALTA SUMERGENCIA, ALTA INTERFERENCIA POR GAS, VÁLVULAS IGUALADAS, POZO FRÍO, FLUIDO VISCOSO, CIERRE TARDIO EN LA VÁLVULA TV, FUERTE GOLPE DE BOMBA, NO SE PRESIONA MASTER SIN VOLANTA, REESPACIAR. | [5 empty] | 1 | 1 | 15616 | JAZMIN-AX-1:1
JAZMIN | JAZMIN AX-03 | 2022-07-06 | 2141.69 | 1858.38 | 2425 | AMPSCOT C-456-305-144 | 144 | 4/4 | 2 | 1.972 | 131 | 109 | 90 |  | 54.69 | 139.8 | 3475 | 70.3 | EMULSIÓN | 29.8 | 5143 | 7795 | OK | OK | 0 | 2 | 400 | 1873.08 | 407 | 358 | 1 | 9 | 81 | 1481.87 | 150.3 | 0.4 | NO | NO | NO | SI | SI | ALTA SUMERGENCIA, INTERFERENCIA POR GAS, BUEN LLENADO DE BOMBA, GOLPE DE FLUIDO, NO SE PRESIONA MASTER SIN VOLANTA, SE TOMA DINAGRAMA APARTE POR PROBLEMAS EN EL TWM. | [5 empty] | 1 | 1 | 15617 | JAZMIN-AX-3:1
JAZMIN | JAZMIN CM-01 | 2022-07-06 | 2130.31 | 1897.62 | 2363 | AMPSCOT C 640 -305-144 | 144 | 3/3 | 2 | 2.02 | 98 | 97 | 110 |  | 77.92 | 140.2 | 3388 | 102.9 | EMUL-OIL | 28.7 | 4041 | 6178 | SL | SL | 4.8 | 2 | 400 | 1695.47 | 475 | 424 | 1.7 | 5 | 88 | 1450.98 | 180.3 | 0.4 | NO | NO | NO | SI | SI | ALTA SUMERGENCIA, ESCURRIMIENTO EN LAS VÁLVULAS TV Y SV, BUEN LLENADO DE BOMBA, RESTRICCIÓN EN LA CARRERA ASCENDENTE, POSIBLE PRESENCIA DE SÓLIDOS, INTERFERENCIA POR GAS, GOLPE DE FLUIDO, CIERRE TARDIO EN LA TV, NO SE PRESIONA MASTER SIN VOLANTA. SUBIR SPM. | [5 empty] | 1 | 1 | 15618 | JAZMIN-CM-1:1
JAZMIN | JAZMIN CM-02 | 2022-07-06 | 1681 | 1639 | 1723 | AMPSCOT C-320-256-144 | 144 | 4/4 | 2 | 2.503 | 123 | 103 | 110 | 500-1 | 69.87 | 142.3 | 2458 | 116.1 | EMULSIÓN | 26.1 | 3632 | 5582 | OK | OK | 0 | 2 | 400 | 1533.35 | 14 | 14 | 1.4 | 1 | 98 | 1278.33 | 7.9 | 0.1 | NO | NO | NO | SI | SI | BAJA SUMERGENCIA, BUEN LLENADO DE BOMBA, GOLPE DE FLUIDO, | [5 empty] | 1 | 1 | 15619 | JAZMIN-CM-2:1
JAZMIN | JAZMIN CM-03 | 2022-07-06 | 2241 | 2107 | 2375 | AMPSCOT C-320-256-144 | 115 | 1/3 | 2 | 5.696 | 101 | 99 | 110 |  | 65.52 | 111.2 | 3559 | 193.5 | NB | 29.1 | 3930 | 6213 | SL | OK | 5.5 | 2 | 400 | 2064.8 | 196 | 196 | 1.3 | 1 | 100 | 1444.93 | 91.1 | 0 | NO | NO | NO | SI | SI | POZO NO BOMBEA, BUENA SUMERGENCIA Y LLENADO DE BOMBA, ESCURRIMIENTO EN LA VÁLVULA TV, LO CUAL SE VE REFLEJADDO EN LA CARTA, INTERFERENCIA POR GAS, FUERTE GOLPE DE BOMBA, NO SE PRESIONA MASTER SIN VOLANTA, REESPACIAR. | [5 empty] | 1 | 1 | 15620 | JAZMIN-CM-3:1
JAZMIN | JAZMIN CM-04 | 2022-07-06 | 1668.5 | 1592 | 1745 | KERUI C-320-256-144 | 144 | 4/4 | 2 | 2.731 | 116 | 106 | 100 |  | 46.34 | 141.9 | 2545 | 83.8 | EMULSIÓN | 22.9 | 2779 | 4810 | OK | OK | 0 | 2 | 400 | 1530.68 | 47 | 44 | 1.3 | 3 | 94 | 1461.97 | 22 | 0.2 | NO | NO | NO | SI | SI | BAJA SUMERGENCIA, INTERFERENCIA POR GAS, SEVERO GOLPE DE FLUIDO, BAJO LLENADO DE BOMBA, NO SE PRESIONA MASTER SIN VOLANTA, BAJAR SPM. | [5 empty] | 1 | 1 | 15621 | JAZMIN-CM-4:1
JAZMIN | JAZMIN CM-05 | 2022-07-06 | 2174.5 | 1902 | 2447 | AMPSCOT C-320-256-145 | 145 | 4/5 | 2 | 1.989 | 111 | 104 | 0 |  | 24.71 | 139.8 | 2963 | 32 | OIL | 35.4 | 4615 | 8341 | OK | OK | 0 | 2 | 400 | 1376.24 | 812 | 808 | 0.9 | 1 | 100 | 1459.43 | 338.9 | 0.1 | NO | NO | NO | SI | SI | ALTA SUMERGENCIA, LEVE CIERRE TARDIO EN LA TV, SEVERO GOLPE DE FLUIDO, BAJO LLENADO ALTA INTERFERENCIA POR GAS DE BOMBA, REESPACIAR. | [5 empty] | 1 | 1 | 15622 | JAZMIN-CM-5:1
JAZMIN | JAZMIN CR-02 | 2022-07-06 | 1893.94 | 1668.89 | 2119 | KERUI C-320-256-144 | 144 | 4/4 | 2 | 2.002 | 99 | 91 | 30 | 500-4 | 15.25 | 141 | 2732 | 20.1 | OIL | 31.9 | 4622 | 6308 | OK | OK | 0 | 2 | 400 | 1861.17 | 91 | 89 | 2.1 | 3 | 92 | 1424.55 | 40.1 | 0.2 | NO | NO | NO | NO | SI | MEDIANA SUMERGENCIA, BAJO LLENADO DE BOMBA, SEVERO GOLPE DE FLUIDO, INTERFERENCIA POR GAS, BAJAR SPM. NO LE HAN BAJADO SPM. | [5 empty] | 1 | 1 | 15623 | JAZMIN-CR-2:1
JAZMIN | JAZMIN CR-03 | 2022-07-06 | 1573.5 | 1413 | 1734 | KERUI C-320-256-144 | 144 | 4/4 | 2 | 2.317 | 103 | 91 | 40 | 500-2 | 60.52 | 142 | 2217 | 92.8 | EMULSIÓN | 21.8 | 2914 | 4947 | OK | OK | 0 | 2 | 400 | 1424.62 | 140 | 140 | 2.1 | 0 | 100 | 1465.66 | 61.1 | -0.2 | NO | NO | NO | SI | SI | BUENA SUMERGENCIA, INTERFERENCIA POR GAS, BUEN LLENADO DE BOMBA, GOLPE DE FLUIDO, | [5 empty] | 1 | 1 | 15624 | JAZMIN-CR-3:1
JAZMIN | JAZMIN CR-04 | 2022-07-06 | 1590.5 | 1406 | 1775 | KERUI C-320-256-144 | 144 | 4/4 | 2 | 1.856 | 117 | 95 | 40 |  | 63.72 | 142 | 2417 | 78.3 | EMULSIÓN | 24.5 | 3569 | 5691 | OK | OK | 0 | [11 empty] | NO | NO | NO | SI | SI | BUEN LLENADO DE BOMBA, GOLPE DE FLUIDO, NO SE PRESIONA MASTER SIN VOLANTA, NO SE TOMA NIVEL VALVULA DEL ANULAR PARA ABRIR FAVOR REALIZAR MANTENIMIENTO. | [5 empty] | 0 | 1 | 15625 | JAZMIN-CR-4:1
JAZMIN | JAZMIN D-02 | 2022-07-06 | 1746 | 1286 | 2206 | SEM C-456-256-144 | 144 | 3/3 | 2 | 5.788 | 112 | 90 | 40 |  | 31.15 | 122 | 2617 | 102.6 | AGUA-EMUL | 28 | 4100 | 5653 | OK | OK | 0.1 | [11 empty] | NO | NO | NO | SI | SI | MEDIANO LLENADO DE BOMBA, GOLPE DE FLUIDO, INTEFERENCIA POR GAS, ESCURRIMIENTO EN LA VÁLVULA SV, NO SE PRESIONA MASTER SIN VOLANTA, NO SE TOMA NIVEL VALVULA ANULAR CON LA ESPIGA MALA FAVOR REALIZAR MANTENIMIENTO. BAJAR SPM. | [5 empty] | 0 | 1 | 15626 | JAZMIN-D-2:1
JAZMIN | JAZMIN D-06 | 2022-07-06 | 1774.5 | 1299 | 2250 | LUFKIN C-456-256-144 | 144 | 3/3 | 2 | 2.804 | 149 | 110 | 40 |  | 94.87 | 141.9 | 2514 | 176.1 | EMULSIÓN | 24.5 | 3076 | 4826 | SL | OK | 2 | [11 empty] | NO | NO | NO | SI | SI | BUEN LLENADO DE BOMBA, CARTA LLENA, INTERFERENCIA POR GAS, NO SE PRESIONA MASTER SIN VOLANTA, NO SE TOMA NIVEL PORQUE LA VALVULA DEL ANULAR ESTA MUY PEGADA AL CONTRAPOZO Y NO HAY MANERA DE PONER EL CODO. | [5 empty] | 0 | 1 | 15627 | JAZMIN-D-6:1
JAZMIN | JAZMIN D-08 | 2022-07-06 | 1811.5 | 1333 | 2290 | LUFKIN M-456D-256-144 | 144 | 3/3 | 2 | 3.072 | 125 | 111 | 40 |  | 96.92 | 142.1 | 3061 | 197.3 | EMULSIÓN | 27.8 | 3552 | 5548 | SL | OK | 3.4 | 2 | 400 | 1315.26 | 797 | 709 | 1.8 | 9 | 81 | 1472.03 | 296.8 | 0.8 | NO | NO | NO | SI | SI | ALTA SUMERGENCIA, BUEN LLENADO DE BOMBA, CARTA LLENA, NO CARGA HASTA SU Fomax, , NO SE PRESIONA MASTER DURA PARA CERRAR, SUBIR SPM. | [5 empty] | 1 | 1 | 15628 | JAZMIN-D-8:1
JAZMIN | JAZMIN AK-04B | 2022-07-05 | 2111.5 | 1897 | 2326 | AMPSCOT C-320-256-144 | 144 | 4/4 | 2 | 5.158 | 110 | 101 | 100 |  | 92.5 | 143.9 | 3335 | 320.3 | OIL | 28.8 | 4850 | 7060 | SL | OK | 10 | 2 | 400 | 1965.58 | 191 | 181 | 1.9 | 3 | 93 | 1405.49 | 78.6 | 0.2 | NO | NO | NO | SI | SI | BUENA SUMERGENCIA, INTERFERENCIA POR GAS, BUEN LLENADO DE BOMBA, GOLPE DE BOMBA, SEVERO ESCURRIMIENTO EN LA TV, LO CUAL TAMBIÉN SE VE REFLEJADO EN LA CARTA, CIERRE TARDIO, NO SE PRESIONA MASTER SIN VOLANTA. SUBIR SPM. | [5 empty] | 1 | 1 | 15629 | JAZMIN-AK-4:1
JAZMIN | JAZMIN AT-02 | 2022-07-05 | 1605 | 1513 | 1697 | AMPSCOT C-320-256-144 | 144 | 3/3 | 2 | 3.742 | 164 | 107 | 40 |  | 57.48 | 143.9 | 2202 | 144.3 | EMULSIÓN | 16 | 3529 | 3650 | NO | NO | 0 | 2 | 400 | 1378.92 | 177 | 177 | 2.2 | 1 | 100 | 1342.67 | 75.9 | 0.1 | NO | NO | NO | SI | SI | BUENA SUMERGENCIA, BOMBA NO CARGA, POSIBLE SARTA DESCONECTADA, O REALIZAR PRUEBA DE PRESIONES, INTERFERENCIA POR GAS, POZO CON BOMBEO DEFICIENTE NO LEVANTA LA PRESION INICIAL SE REQUIERE RE ESPACIAR, GOLPE DE BOMBA NO SE PRESIONA MASTER SIN VOLANTA, | [5 empty] | 1 | 1 | 15630 | JAZMIN-AT-2:1
JAZMIN | JAZMIN E-01 | 2022-07-05 | 1578.5 | 1192 | 1965 | AMPSCOT C-456-256-144 | 144 | 4/4 | 2.25 | 6.767 | 113 | 96 | 30 |  | 97.07 | 142.1 | 2468 | 551.1 | EMULSIÓN | 37.3 | 4291 | 6930 | SL | SL | 4.7 | 2 | 400 | 1272.03 | 213 | 195 | 2.3 | 3 | 92 | 1478.25 | 84.3 | 0.4 | NO | NO | NO | SI | SI | BUENA SUMERGENCIA, ESCURRIMIENTO EN LAS VÁLVULAS TV Y SV, BUEN LLENADO DE BOMBA, SUBIR SPM. NO SE PRESIONA MASTER SIN VOLANTA, SUBIR SPM. | [5 empty] | 1 | 1 | 15631 | JAZMIN-E-1:1
JAZMIN | JAZMIN E-05 | 2022-07-05 | 1415 | 1166 | 1664 | AMPSCOT C-456-256-144 | 144 | 3/4 | 2 | 4 | 125 | 98 | 30 |  | 94.39 | 127.8 | 2038 | 225 | EMULSIÓN | 27.5 | 3321 | 5751 | SL | OK | 2.9 | 2 | 400 | 1468.32 | 32 | 32 | 2.6 | 0 | 100 | 1355.16 | 16.5 | 0 | NO | NO | NO | SI | SI | BAJO LLENADO DE BOMBA, BAJA SUMERGENCIA, ESCURRIMIENTO EN LA VÁLVULA TV, INTERFERENCIA POR GAS, LEVE CIERRE TARDIO EN LA TV, SUBIR MÁS SPM. NO SE PRESONA VALVULA DE LAS MASTER, DURA PARA CERRAR. | [5 empty] | 1 | 1 | 15632 | JAZMIN-E-5:1
JAZMIN | JAZMIN E-06 | 2022-07-05 | 1357.5 | 1047 | 1668 | AMPSCOT C-456-256-144 | 144 | 4/4 | 2 | 3.114 | 119 | 99 | 30 |  | 55.35 | 142.7 | 1938 | 114.7 | EMULSIÓN | 24.3 | 3184 | 5062 | OK | OK | 0 | 2 | 400 | 1108.9 | 247 | 247 | 2.8 | 0 | 100 | 1402.78 | 106.5 | -0.1 | NO | NO | NO | SI | SI | BUENA SUMERGENCIA, BUEN LLENADO DE BOMBA, GOLPE DE FLUIDO, LEVE INTERFERENCIA POR GAS, NO SE PRESIONA MASTER SIN VOLANTA. | [5 empty] | 1 | 1 | 15633 | JAZMIN-E-6:1
JAZMIN | JAZMIN E-07 | 2022-07-05 | 1482.5 | 1117 | 1848 | AMPSCOT C-456-256-144a | 144 | 4/4 | 2 | 2.956 | 119 | 101 | 30 |  | 41.5 | 142.6 | 1813 | 81.6 | EMULSIÓN | 23.4 | 2795 | 4507 | OK | OK | 0 | 2 | 400 | 1205.4 | 121 | 121 | 2.7 | 0 | 100 | 1204.19 | 54.2 | 0 | NO | NO | NO | SI | SI | BUENA SUMERGENCIA, MEDIANO LLENADO DE BOMBA, INTERFERENCIA POR GAS, GOLPE DE FLUIDO, FLUIDO VISCOSO, NO SE PRESIONA MASTER SIN VOLANTA, POZO EN CONDICIONES ESTABLES, | [5 empty] | 1 | 1 | 15634 | JAZMIN-E-7:1
JAZMIN | JAZMIN E-10 | 2022-07-05 | 1436 | 1092 | 1780 | AMPSCOT C-456-256-144 | 144 | 4/4 | 2 | 5.751 | 102 | 94 | 30 | 500-1 | 68.83 | 142.2 | 2335 | 262.5 | EMULSIÓN | 28 | 4089 | 5827 | SL | OK | 4.7 | 2 | 400 | 1134.48 | 517 | 517 | 3.5 | 0 | 100 | 1474.31 | 220 | 0 | NO | NO | NO | SI | SI | ALTA SUMERGENCIA, ESCURRIMIENTO EN LA VÁLVULA TV, BUEN LLENADO DE BOMBA, GOLPE DE FLUIDO. | [5 empty] | 1 | 1 | 15635 | JAZMIN-E-10:1
JAZMIN | JAZMIN F-01 | 2022-07-05 | 1624.36 | 1460.72 | 1788 | AMPSCOT C-320-256-144a | 144 | 3/3 | 2 | 1.989 | 114 | 113 | 60 |  | 69.3 | 141.5 | 2346 | 91 | OIL | 27.9 | 3814 | 6068 | OK | OK | 0 | 2 | 400 | 1510.59 | 125 | 120 | 1.9 | 2 | 96 | 1477.35 | 52.5 | 0.2 | NO | NO | NO | SI | SI | BUENA SUMERGENCIA, INTERFERENCIA POR GAS, BUEN LLENADO DE BOMBA, GOLPE DE FLUIDO, ESCURRIMIENTO EN LA VÁLVULA TV, RESTRICCIÓN AL FINALIZAR LA CARRERA ASCENDENTE, NO SE PRESIONA MASTER SIN VOLANTA, | [5 empty] | 1 | 1 | 15636 | JAZMIN-F-1:1
JAZMIN | JAZMIN F-02 | 2022-07-05 | 1647.58 | 1476.17 | 1819 | KERUI C-320D-256-144 | 144 | 4/4 | 2 | 2.525 | 112 | 105 | 60 |  | 77.7 | 142.1 | 2386 | 130 | EMULSIÓN | 26.4 | 3974 | 5662 | OK | OK | 0 | 2 | 400 | 1460.2 | 163 | 111 | 3 | 20 | 68 | 1464.59 | 49.9 | 1.6 | NO | NO | NO | SI | SI | NIVEL CON RUIDO, BUENA SUMERGENCIA, INTERFERENCIA POR GAS, MEJORÓ LLENADO DE BOMBA, BUEN LLENADO DE BOMBA, GOLPE DE FLUIDO, NO SE PRESIONA MASTER SIN VOLANTA, | [5 empty] | 1 | 1 | 15637 | JAZMIN-F-2:1
JAZMIN | JAZMIN F-05 | 2022-07-05 | 1753.11 | 1583.21 | 1923 | KERUI C-320D-256-144 | 144 | 4/4 | 2 | 1.678 | 108 | 97 | 60 |  | 7.07 | 141.7 | 2233 | 7.8 | AGUA-OIL | 29.6 | 3416 | 6466 | OK | OK | 0 | 2 | 400 | 1650.82 | 0 | 0 | 1.7 | 2 | 95 | 1444.29 | 2.2 | 0.2 | NO | NO | NO | SI | SI | SIN SUMERGENCIA, BAJO LLENADO DE BOMBA, SEVERO GOLPE DE FLUIDO, INTERFERENCIA POR GAS, POZO DEPLETADO, NO SE PRESIONA MASTER SIN VOLANTA. | [5 empty] | 1 | 1 | 15638 | JAZMIN-F-5:1
JAZMIN | JAZMIN F-06 | 2022-07-05 | 1825 | 1629 | 2021 | LUFKIN C-456D-256-144 | 144 | 4/4 | 2 | 4.082 | 135 | 115 | 60 |  | 36.46 | 140.2 | 2508 | 97.3 | EMULSIÓN | 46.9 | 4895 | 6541 | OK | SL | 0 | [11 empty] | NO | NO | NO | SI | SI | ESCURRIMIENTO EN LA VÁLVULA SV, INTERFERENCIA POR GAS, MEDIANO LLENADO DE BOMBA, GOLPE DE FLUIDO, STUFFING AJUSTADO, RESTRICCIÓN EN LA CARRERA ASCENDENTE, FLUIDO VISCOSO. NO SE PRESIONA MASTER SIN VOLANTA, NO SE TOMA NIVEL VALVULA DEL ANULAR MUY DURA PARA ABRIR, FAVOR REALIZAR MANTENIMIENTO. | [5 empty] | 0 | 1 | 15639 | JAZMIN-F-6:1
JAZMIN | JAZMIN G-01 | 2022-07-05 | 1404.5 | 1101 | 1708 | AMPSCOT C-320-256-144a | 144 | 3/3 | 2.25 | 4.206 | 210 | 210 | 20 |  | 74.46 | 143.4 | 1937 | 265 | EMULSIÓN | 19.9 | 2382 | 3918 | OK | OK | 0 | [11 empty] | NO | NO | NO | SI | SI | POZO CALIENTE, BUEN LLENADO DE BOMBA, GOLPE DE FLUIDO, NO SE PRESIONA MASTER SIN VOLANTA, NO SE TOMA NIVEL ANULAR CALIENTE 210 F. | [5 empty] | 0 | 1 | 15640 | JAZMIN-G-1:1
JAZMIN | JAZMIN G-02 | 2022-07-05 | 1473 | 1148 | 1798 | AMPSCOT C-320-256-144a | 144 | 3/3 | 2 | 5.751 | 184 | 101 | 20 |  | 34.93 | 143.4 | 1463 | 134.4 | EMULSIÓN | 21.2 | 3134 | 3864 | OK | SL | 0 | 2 | 400 | 1005.76 | 56 | 52 | 11.2 | 2 | 93 | 1411.6 | 33.1 | 0.4 | NO | NO | NO | SI | SI | BUENA SUMERGENCIA, VÁLVULA SV LEVAANTADA, BAJÓ LLENADO DE BOMBA, MEDIANO LLENADO DE BOMBA, GOLPE DE FLUIDO, NO SE PRESIONA MASTER SIN VOLANTA. BAJAR UN POCO SPM. | [5 empty] | 1 | 1 | 15641 | JAZMIN-G-2:1
JAZMIN | JAZMIN G-03 | 2022-07-05 | 1403.5 | 1160 | 1647 | AMPSCOT C-320-256-144a | 144 | 3/3 | 2 | 2.2 | 154 | 128 | 20 |  | 95.71 | 140.9 | 2060 | 138.4 | EMULSIÓN | 28.4 | 4878 | 5913 | LL | SL | 1.3 | 2 | 400 | 1459.14 | 78 | 78 | 11.7 | 0 | 100 | 1511.28 | 44.7 | 0 | NO | NO | NO | SI | SI | POZO CON BUEN LLENADO DE BOMBA, CARTA LLENA, MEDIANA SUMERGENCIA, ESCURRIMINETO EN LAS VÁLVULAS TV Y SV, STUFFING AJUSTADO, NO SE PRESIONA MASTER SIN VOLANTA, | [5 empty] | 1 | 1 | 15642 | JAZMIN-G-3:1
JAZMIN | JAZMIN G-04 | 2022-07-05 | 1475.4 | 1131.8 | 1819 | AMPSCOT C-640-305-168 | 168 | 4/4 | 2 | 2.899 | 119 | 94 | 20 |  | 42.03 | 164.9 | 1469 | 93.7 | EMULSIÓN | 29 | 2536 | 3773 | OK | OK | 0 | 2 | 400 | 1097.41 | 0 | 0 | 7.6 | 0 | 100 | 1448.73 | 8 | -0.1 | NO | NO | NO | SI | SI | SIN SUMERGENCIA, MEDIANO LLENADO DE BOMBA, GOLPE DE FLUIDO, INTERFERENCIA POR GAS, LA GRAPA DEL CARRIER BAR PEGA EN EL CABEZOTE DE LA UNIDAD Y SE REFLEJA EN LAS CARTAS, NO SE PRESIONA MASTER SIN VOLANTA, | [5 empty] | 1 | 1 | 15643 | JAZMIN-G-4:1
JAZMIN | JAZMIN G-06 | 2022-07-05 | 1346.5 | 1022 | 1671 | AMPSCOT C-320-256-144 | 144 | 4/4 | 2.25 | 4.511 | 168 | 110 | 20 |  | 54.49 | 142.8 | 2350 | 207.3 | EMULSIÓN | 24.5 | 3394 | 5405 | OK | OK | 0 | [11 empty] | NO | NO | NO | SI | SI | BUEN LLENADO DE BOMBA, GOLPE DE FLUIDO, NO SE PRESIONA MASTER NO TIENE VOLANTA, NO SE PUDO TOMAR EL NIVEL PORQUE EL ANULAR TIENE UN TAPON Y ESTA DURA PARA RETIRAR, | [5 empty] | 0 | 1 | 15644 | JAZMIN-G-6:1
JAZMIN | JAZMIN K-01 | 2022-07-05 | 1448 | 1104 | 1792 | AMPSCOT C-320-256-144 | 144 | 4/4 | 2 | 5.279 | 197 | 119 | 30 |  | 98.62 | 143.3 | 2350 | 347.9 | EMULSIÓN | 25.8 | 4235 | 4236 | NO | NO | 0 | 2 | 400 | 1043.11 | 606 | 603 | 36.7 | 1 | 99 | 1454.82 | 283.6 | 0.1 | NO | NO | NO | SI | SI | POZO CALIENTE, ALTA SUMERGENCIA Y LLENADO DE BOMBA, VÁLVULAS IGUALADAS. NO SE PRESIONA MASTER SIN VOLANTA, SUBIR SPM. SE TOMA DINAGRAMA APARTE POR PROBLEMAS EN EL TWM, | [5 empty] | 1 | 1 | 15645 | JAZMIN-K-1:1
JAZMIN | JAZMIN K-02 | 2022-07-05 | 1504.01 | 1263.02 | 1745 | AMPSCOT C-320-256-144 | 144 | 4/4 | 2 | 4.813 | 209 | 126 | 30 |  | 97.45 | 141.9 | 2063 | 310.4 | EMULSIÓN | 28.9 | 3072 | 5422 | SL | OK | 3.1 | 2 | 400 | 1021.46 | 483 | 483 | 5 | 0 | 100 | 1406.96 | 202.7 | -0.1 | NO | NO | NO | SI | SI | POZO CALIENTE, ALTA SUMERGENCIA Y LLENADO DE BOMBA, ESCURRIMIENTO EN LA VÁLVULA TV O POR FIT ENTRE EL BARRIL Y EL PISTON, AUMENTO DE CARGA AL FINALIZAR LA CARRERA ASCENDENTE Y RESTRICCIÓN EN LA CARRERA DESCENDENTE, SUBIR SPM. | [5 empty] | 1 | 1 | 15646 | JAZMIN-K-2:1
JAZMIN | JAZMIN K-03 | 2022-07-05 | 1463.5 | 1138 | 1789 | AMPSCOT C-320-256-144 | 144 | 4/4 | 2 | 3.822 | 187 | 118 | 30 |  | 97 | 143.9 | 1656 | 248.8 | EMULSIÓN | 22.3 | 3374 | 4641 | SL | OK | 2.4 | 2 | 400 | 949.14 | 431 | 431 | 4.7 | 0 | 100 | 1508.96 | 144.1 | -0.3 | NO | NO | NO | SI | SI | POZO CALIENTE, ALTA SUMERGENCIA, BUEN LLENADO DE BOMBA, CARTA LLENA, ESCURRIMIENTO EN LA TV, NO SE PRESIONA MASTER SIN VOLANTA, SUBIR SPM. | [5 empty] | 1 | 1 | 15647 | JAZMIN-K-3:1
JAZMIN | JAZMIN K-04 | 2022-07-05 | 1446.85 | 1178.7 | 1715 | AMPSCOT C-320-256-144 | 129 | 3/4 | 2 | 6.294 | 160 | 123 | 30 |  | 43.85 | 142.2 | 2071 | 183.1 | EMULSIÓN | 29.8 | 3336 | 5359 | OK | OK | 0 | 2 | 400 | 1140.5 | 373 | 373 | 4.7 | 1 | 100 | 1268.63 | 160.2 | 0.1 | NO | NO | NO | SI | SI | MEDIANO LLENADO DE BOMBA, GOLPE DE FLUIDO, LEVE CIERRE TARDIO EN LA TV, ALTA SUMERGENCIA, INTERFERENCIA POR GAS, NO SE PRESIONA MASTER SIN VOLANTA. | [5 empty] | 1 | 1 | 15648 | JAZMIN-K-4:1
JAZMIN | JAZMIN K-07 | 2022-07-05 | 1364.62 | 1084.25 | 1645 | AMPSCOT C-320-256-144 | 144 | 4/4 | 2 | 7.759 | 180 | 136 | 30 |  | 58.71 | 142.6 | 2090 | 302.9 | EMULSIÓN | 31.4 | 4979 | 5765 | OK | SL | 0 | 2 | 400 | 1197.86 | 294 | 294 | 5 | 1 | 100 | 1451.95 | 126.2 | 0.1 | NO | NO | NO | SI | SI | BUENA SUMERGENCIA, BUEN LLENADO DE BOMBA, GOLPE DE FLUIDO, PEQUEÑO CIERRE TARDIO EN LA TV, ESCURRIMIENTO EN LA VÁLVULA SV, NO SE PRESIONA MASTER SIN VOLANTA, | [5 empty] | 1 | 1 | 15649 | JAZMIN-K-7:1
JAZMIN | JAZMIN K-08 | 2022-07-05 | 1506.5 | 1181 | 1832 | AMPSCOT C-320-256-144 | 144 | 4/4 | 2 | 6.338 | 219 | 161 | 30 |  | 96.69 | 143.1 | 2016 | 409.1 | EMULSIÓN | 28.3 | 3502 | 5149 | OK | OK | 0.1 | [11 empty] | NO | NO | NO | SI | SI | POZO CALIENTE, FRENO DESTENSIONADO BUEN LLENADO DE BOMBA, AUMENTO DE CARGA AL FINALIZAR LA CARRERA ASCENDENTE, RETRICCIÓN EN LA CARRERA DESCENDENTE, NO SE TOMA NIVEL ANULAR CALIENTE 161 F, NO SE PRESIONA MASTER SIN VOLANTA, SUBIR SPM | [5 empty] | 0 | 1 | 15650 | JAZMIN-K-8:1
JAZMIN | JAZMIN Z-8 | 2022-07-05 | 1646.45 | 1514.9 | 1778 | AMPSCOT C-320-256-144 | 129 | 3/4 | 2 | 0 | 80 | 82 | 40 | [5 empty] | NB | [5 empty] | 0 | 2 | 400 | 1253.92 | 403 | 383 | 3.2 | 3 | 94 | 1478.67 | 165.3 | 0.2 | NO | NO | NO | SI | SI | SUBIÓ SUMERGENCIA, ALTA SUMERGENCIA, INTERFERENCIA POR GAS, NO SE PRESIONA MASTER SIN VOLANTA, SOLO SE PUDO TOMAR EL NIVEL PORQUE EL VARIADOR ESTA APAGADDO DEL TOTALIZADOR | [5 empty] | 1 | 0 | 15651 | JAZMIN-Z-8:1
JAZMIN | JAZMIN Z-9 | 2022-07-05 | 2044.5 | 1783 | 2306 | AMPSCOT C-320-256-144 | 115 | 2/4 | 2 | 2.329 | 80 | 81 | 40 |  | 59.94 | 115 | 2953 | 74.9 | NB | 21 | 4551 | 4572 | NO | NO | 0 | 2 | 400 | 1305.63 | 802 | 802 | 3.4 | 0 | 100 | 1487.05 | 341.9 | -0.2 | NO | NO | NO | SI | SI | POZO NO BOMBEA, ALTA SUMERGENCIA, VÁLVULAS IGUALADAS, CARTAS REFLEJAN POSIBLE SARTA DESCONECTADA, NO SE PRESIONA MASTER SIN VOLANTA. | [5 empty] | 1 | 1 | 15652 | JAZMIN-Z-9:1
JAZMIN | JAZMIN AD-01 | 2022-07-02 | 1474.5 | 1187 | 1762 | AMPSCOT C-320-256-144 | 144 | 4/4 | 2 | 3.191 | 98 | 80 | 50 |  | 38.14 | 142.8 | 1691 | 81.1 | EMULSIÓN | 18.6 | 2825 | 3957 | OK | SL | 0 | 2 | 400 | 1078.99 | 80 | 74 | 2.1 | 3 | 93 | 1348.74 | 33.7 | 0.3 | NO | NO | NO | SI | SI | MEJORÓ LLENADO DE BOMBA, MEDIANO LLENADO DE BOMBA, GOLPE DE FLUIDO, MEDIANA SUMERGENCIA, INTERFERENCIA DE GAS, NO SE PRESIONA MASTER SIN VOLANTA. | [5 empty] | 1 | 1 | 15653 | JAZMIN-AD-1:1
JAZMIN | JAZMIN AD-03 | 2022-07-02 | 1599.68 | 1474.37 | 1725 | AMPSCOT C-320-256-144 | 144 | 4/4 | 2 | 0 | 75 | 78 | 50 | 0 |  |  |  |  | AGUA | [5 empty] | 0 | 2 | 400 | 159.57 | 846 | 846 | 2.9 | 0 | 100 | 1463.96 | 296.8 | 0.1 | NO | NO | NO | SI | SI | SUBIÓ SUMERGENCIA, ALTA SUMERGENCIA, SOLO SE PUDO TOMAR EL NIVEL PORQUE LA UNIDAD ESTA APAGADA DEL TOTALIZADOR. | [5 empty] | 1 | 0 | 15654 | JAZMIN-AD-3:1
JAZMIN | JAZMIN AD-04 | 2022-07-02 | 1397.5 | 1188 | 1607 | AMPSCOT C-320-256-144 | 129 | 3/4 | 2 | 5.521 | 193 | 164 | 50 |  | 42.8 | 128.2 | 1848 | 141.3 | EMULSIÓN | 24.8 | 2600 | 4845 | OK | OK | 0 | [11 empty] | NO | NO | NO | SI | SI | POZO CALIENTE, MEDIANO LLENADO DE BOMBA, GOLPE DE FLUIDO, CIERRE TARDIO EN LA TV, NO SE PRESIONA MATER SIN VOLANTA, NO SE TOMA NIVEL ANULAR CALIENTE Y CON VAPOR 164 F. | [5 empty] | 0 | 1 | 15655 | JAZMIN-AD-4:1
JAZMIN | JAZMIN AD-05 | 2022-07-02 | 1353 | 1161 | 1545 | AMPSCOT C-320-256-144 | 129 | 3/4 | 2 | 3.114 | 113 | 90 | 50 |  | 33.55 | 127.7 | 1868 | 62.2 | OIL-EMUL | 23 | 2571 | 4560 | OK | OK | 0 | 2 | 400 | 1173.25 | 84 | 84 | 2.7 | 1 | 100 | 1498.4 | 38 | 0.1 | NO | NO | NO | SI | SI | MEDIA SUMERGENCIA, SEVERO GOLPE DE FLUIDO, MEDIANO LLENADO DE BOMBA, LEVE CIERRE TARDIO, INTERFERENCIA POR GAS, STUFFING AJUSTADO O GOLPE AL FINALIZAR LA CARRERA ASCENDENTE, NO SE PRESIONA MASTER SIN VOLANTA, BAJAR SPM. | [5 empty] | 1 | 1 | 15656 | JAZMIN-AD-5:1
JAZMIN | JAZMIN AD-07 | 2022-07-02 | 1545.5 | 1172 | 1919 | AMPSCOT C-320-256-144 | 144 | 4/4 | 2.25 | 2.375 | 160 | 96 | 50 |  | 96.46 | 142.1 | 2233 | 192.2 | EMULSIÓN | 22.7 | 3993 | 4584 | SL | SL | 2.6 | 2 | 400 | 995.58 | 200 | 180 | 1.8 | 4 | 90 | 1325.68 | 76.9 | 0.5 | NO | NO | NO | SI | SI | BUEN LLENADO DE BOMBA, MEJORÓ, POZO LE AUMENTO LA TEMPERATURA, CARTA LLENA, BUENA SUMERGENCIA, ESCURRIMINETO EN LAS VÁLVULAS SV Y TV, INTERFERENCIA POR GAS, NO SE PRESIONA MASTER SIN VOLANTA. SUBIR SPM. | [5 empty] | 1 | 1 | 15657 | JAZMIN-AD-7:1
JAZMIN | JAZMIN AD-08 | 2022-07-02 | 1474.11 | 1127.22 | 1821 | AMPSCOT C-320-256-144 | 144 | 4/4 | 2.25 | 4.018 | 100 | 87 | 50 |  | 56.84 | 139 | 2616 | 187.5 | AGUA-OIL | 28.8 | 2949 | 5330 | SL | OK | 3.7 | 2 | 400 | 1591.06 | 95 | 95 | 14.1 | 139 | 100 | 1430.81 | 54.6 | 13.2 | NO | NO | NO | SI | SI | BUENA SUMERGENCIA, BUEN LLENADO DE BOMBA, GOLPE DE FLUIDO, ESCURRIMIENTO EN LA VÁLVULA TV, LEVE INTERFERENCIA POR GAS, STUFFING AJUSTADO O GOLPE DE LA BARRA LISA EN EL CABEZAL, LEVE CIERRE TARDIO, NO SE PRESIONA MASTER SIN VOLANTA. | [5 empty] | 1 | 1 | 15658 | JAZMIN-AD-8:1
JAZMIN | JAZMIN AZ-05 | 2022-07-02 | 1718.67 | 1642.33 | 1795 | AMPSCOT C-320-256-144a | 144 | 3/3 | 2 | 6.061 | 142 | 110 | 60 | 500-1 | 58.58 | 142.2 | 2553 | 235.5 | EMULSIÓN | 32.7 | 3913 | 6292 | OK | OK | 0 | 2 | 400 | 1548.17 | 120 | 102 | 1.4 | 6 | 85 | 1388.5 | 44.4 | 0.5 | NO | NO | NO | SI | SI | BUENA SUMERGENCIA, BUEN LLENADO DE BOMBA, GOLPE DE FLUIDO, INTERFERENCIA POR GAS, POSIBLE PRESENCIA DE SEDIMENTOS. | [5 empty] | 1 | 1 | 15659 | JAZMIN-AZ-5:1
JAZMIN | JAZMIN AZ-07 | 2022-07-02 | 1749.5 | 1640 | 1859 | AMPSCOT C-320-256-144 | 129 | 3/4 | 2 | 5.114 | 103 | 90 | 70 |  | 72.82 | 127.2 | 2719 | 220.9 | EMUL-OIL | 35.5 | 4145 | 6742 | OK | OK | 0 | 2 | 400 | 1787.1 | 0 | 0 | 1.1 | 1 | 100 | 1442.38 | 1.6 | 0.1 | NO | NO | NO | SI | SI | SIN SUMERGENCIA, BUEN LLENADO DE BOMBA, CIERRE TARDIO EN LA TV, GOLPE DE FLUIDO, NO SE PRESIONA MASTER SIN VOLANTA. | [5 empty] | 1 | 1 | 15660 | JAZMIN-AZ-7:1
JAZMIN | JAZMIN BD-01 | 2022-07-02 | 1815 | 1419 | 1815 | AMPSCOT C-320-256-144 | 129 | 3/4 | 2 | 5.357 | 184 | 118 | 40 |  | 93.72 | 128.1 | 2390 | 299.9 | EMULSIÓN | 32.8 | 4957 | 5074 | NO | NO | 0 | [11 empty] | NO | NO | NO | SI | SI | BUEN LLENADO DE BOMBA, CARTA LLENA, CIERRE TARDIO EN LA TV, VÁLVULAS IGUALADAS, POSIBLE PRESENCIA DE SEDIMENTOS, NO SE PUDO TOMAR EL NIVEL PORQUE LA VALVULA DEL ANULAR ESTA MUY DURA PARA ABRIR, SUBIR SPM. | [5 empty] | 0 | 1 | 15661 | JAZMIN-BD-1:1
JAZMIN | JAZMIN BD-02 | 2022-07-02 | 1584 | 1455 | 1713 | AMPSCOT C-320-256-144 | 144 | 4/4 | 2.25 | 2.917 | 128 | 111 | 40 | 500-3 | 36.15 | 141.7 | 2890 | 88.2 | EMULSIÓN | 28.8 | 3939 | 6507 | OK | OK | 0 | 2 | 400 | 1464.05 | 135 | 135 | 1.1 | 0 | 100 | 1403.02 | 58.1 | -0.3 | NO | NO | NO | SI | SI | NIVEL CON RUIDO, BUENA SUMERGENCIA, INTERFERENCIA POR GAS, MEDIANO LLENADO DE BOMBA, GOLPE DE FLUIDO, | [5 empty] | 1 | 1 | 15662 | JAZMIN-BD-2:1
JAZMIN | JAZMIN BF-02 | 2022-07-02 | 1897.5 | 1662 | 2133 | AMPSCOT C-320-256-144a | 115 | 1/3 | 2.25 | 0 | 103 | 94 | 20 | 0 |  |  |  |  | OIL | [5 empty] | 0 | 2 | 400 | 1610.68 | 426 | 393 | 2 | 5 | 89 | 1481.76 | 181.3 | 0.4 | NO | NO | NO | SI | SI | ALTA SUMERGENCIA, INTERFERENCIA POR GAS, SOLO SE PUDO TOMAR EL NIVEL PORQUE EL POZO ESTA PARADO POR FALTA DE CORREAS. | [5 empty] | 1 | 0 | 15663 | JAZMIN-BF-2:1
JAZMIN | JAZMIN C-02 | 2022-07-02 | 1430 | 1217 | 1643 | AMPSCOT C-320-256-144a | 144 | 3/3 | 2 | 1.127 | 119 | 102 | 30 |  | 97.46 | 143.3 | 1966 | 73.4 | EMULSIÓN | 22.9 | 3351 | 4879 | SL | OK | 2.1 | 2 | 400 | 1218.76 | 155 | 144 | 1.4 | 3 | 93 | 1476.39 | 61.7 | 0.4 | NO | NO | NO | SI | SI | BUEN LLENADO DE BOMBA Y SUMERGENCIA, CARTA LLENA, RESTRICCIÓN EN EL BARRIL - CARRERA ASCENDENTE, LEVE INTERFERENCIA POR GAS, ESCURRIMIENTO EN LA VÁLVULA TV, SUBIR MÁS SPM. NO SE PRESIONA MASTER SIN VOLANTA. | [5 empty] | 1 | 1 | 15664 | JAZMIN-C-2:1
JAZMIN | JAZMIN C-05 | 2022-07-02 | 1442.43 | 1270.86 | 1614 | AMPSCOT C-320-256-144a | 144 | 3/3 | 2 | 2.166 | 106 | 100 | 30 |  | 95.82 | 142.3 | 2151 | 137.7 | AGUA | 26.5 | 3453 | 5574 | OK | OK | 0 | 2 | 400 | 1356.88 | 142 | 141 | 1.7 | 1 | 99 | 1465.31 | 61.2 | 0.1 | NO | NO | NO | SI | SI | BUEN LLENADO DE BOMBA, CARTA LLENA, BUENA SUMERGENCIA, LEVE INTERFERENCIA POR GAS, NO SE PRESIONA MASTER SIN VOLANTA, SUBIR MÁS SPM. | [5 empty] | 1 | 1 | 15665 | JAZMIN-C-5:1
JAZMIN | JAZMIN D-03 | 2022-07-02 | 1672.5 | 1235 | 2110 | LUFKIN C-456-256-144 | 144 | 3/3 | 2 | 4.675 | 161 | 118 | 40 |  | 96.31 | 139.2 | 2734 | 292.4 | EMULSIÓN | 28.6 | 4117 | 6500 | SL | OK | 5.1 | [11 empty] | NO | NO | NO | SI | SI | FUERTE GOLPE DE BOMBA, STUFFING AJUSTADO, ESCURRIMIENTO EN LA VÁLULA TV, BUEN LLENADO DE BOMBA, NO SE PRESIONA MASTER SIN VOLANTA, NO SE TOMA NIVEL EL ANULAR TIENE UNA VALVULA Y ESTA DURA PARA RETIRAR, SUBIR SPM. | [5 empty] | 0 | 1 | 15666 | JAZMIN-D-3:1
JAZMIN | JAZMIN P-09 | 2022-07-02 | 1423.5 | 1176 | 1671 | AMPSCOT C-320-256-144 | 144 | 4/4 | 2 | 2.378 | 103 | 96 | 30 |  | 25.23 | 141.5 | 2017 | 39.6 | EMUL-OIL | 35.1 | 3843 | 5849 | OK | SL | 0 | 2 | 400 | 1264.84 | 225 | 225 | 2.8 | 1 | 100 | 1478.48 | 97.3 | 0.1 | NO | NO | NO | SI | SI | INTERFERENCIA POR GAS, BUENA SUMERGENCIA, NIVEL CON RUIDO, BAJO LLENADO DE BOMBA, SEVERO GOLPE DE FLUIDO, FLUIDO VISCOSO, RESTRICCIÓN AL FINALIZAR LA CARRERA ASCENDENTE, CIERRE TARDIO EN LA TV, ESCURRIMIENTO EN LA VÁLVULA SV, NO SE PRESIONA MASTER SIN VOLANTA. BAJAR MÁS SPM. | [5 empty] | 1 | 1 | 15667 | JAZMIN-P-9:1
JAZMIN | JAZMIN Q-03 | 2022-07-02 | 1453.5 | 1144 | 1763 | KERUI C-320-256-144 | 144 | 4/4 | 2 | 6.716 | 91 | 89 | 70 |  | 42.4 | 142.5 | 2434 | 189.2 | EMUL-OIL | 31.4 | 5159 | 6617 | OK | SL | 0 | 2 | 400 | 1193.85 | 439 | 387 | 3 | 10 | 80 | 1508.34 | 165.9 | 1 | NO | NO | NO | SI | SI | ALTA SUMERGENCIA, INTERFERENCIA POR GAS, ESCURRIMIENTO EN LA VÁLVULA SV, MEDIANO LLENADO DE BOMBA, GOLPE DE FLUIDO, NO SE PRESIONA MASTER SIN VOLANTA. | [5 empty] | 1 | 1 | 15668 | JAZMIN-Q-3:1
JAZMIN | JAZMIN Q-04 | 2022-07-02 | 1614.5 | 1234 | 1995 | AMPSCOT C-320-256-144 | 115 | 2/4 | 2 | 2.036 | 91 | 81 | 70 |  | 32.79 | 113.3 | 2096 | 35.3 | AGUA-OIL | 25.9 | 3529 | 5088 | OK | OK | 0 | 2 | 400 | 1309.45 | 127 | 127 | 2.6 | 1 | 100 | 1431.88 | 56.4 | 0.1 | NO | NO | NO | SI | SI | BUENA SUMERGENCIA, MEDIANO LLENADO DE BOMBA, GOLPE DE FLUIDO,NO SE PRESIONA MASTER SIN VOLANTA, | [5 empty] | 1 | 1 | 15669 | JAZMIN-Q-4:1
JAZMIN | JAZMIN Q-05 | 2022-07-02 | 1652 | 1274 | 2030 | AMPSCOT C-320-256-144 | 115 | 2/4 | 2 | 4.018 | 117 | 91 | 70 | 500-1 | 97.56 | 113.5 | 2203 | 207.4 | AGUA-OIL | 25.3 | 2958 | 5276 | SL | OK | 3.5 | 2 | 400 | 1235.25 | 326 | 302 | 2.5 | 3 | 92 | 1513.79 | 128.8 | 0.3 | NO | NO | NO | SI | SI | ALTA SUMERGENCIA, BUEN LLENADO DE BOMBA, CARTA LLENA, INTERFERENCIA POR GAS, NO SE PESIONA MASTER SIN VOLANTA. SUBIR SPM. | [5 empty] | 1 | 1 | 15670 | JAZMIN-Q-5:1
JAZMIN | JAZMIN Q-06 | 2022-07-02 | 1518 | 1188 | 1848 | AMPSCOT C-320-256-144a | 144 | 4/4 | 2 | 4.215 | 95 | 85 | 70 |  | 52.69 | 142.5 | 2218 | 147.6 | AGUA-OIL | 25.3 | 3495 | 5034 | OK | OK | 0 | 2 | 400 | 1210.71 | 223 | 221 | 2.8 | 1 | 99 | 1464.87 | 96.1 | 0.1 | NO | NO | NO | SI | SI | BUENA SUMERGENCIA, LEVE INTERFERENCIA POR GAS, MEDIANO LLENADO DE BOMBA, GOLPE DE FLUIDO, INCREMENTO DE CARGA EN LA CARRERA ASCENDENTE Y DISMINUCIÓN DE CARGA EN LA CARRERA DESCENDENTE, NO SE PRESIONA MASTER SIN VOLANTA. | [5 empty] | 1 | 1 | 15671 | JAZMIN-Q-6:1
JAZMIN | JAZMIN X-01 | 2022-07-02 | 1505.85 | 1376.7 | 1635 | LUFKIN M-456D-256-144 | 112 | 1/3 | 2 | 2.029 | 114 | 94 | 20 |  | 57.04 | 110.4 | 1846 | 59.6 | OIL | 22.6 | 4813 | 4756 | OK | NO | 0 | 2 | 400 | 987.9 | 344 | 344 | 1.6 | 1 | 100 | 1435.9 | 145.7 | 0.1 | NO | NO | NO | SI | SI | ALTA SUMERGENCIA, ALTA INTERFERENCIA POR GAS, MEDIANO LLENADO DE BOMBA, VÁLVULA SV LEVANTADA, NO SE PRESIONA MASTER SIN VOLANTA, REESPACIAR Y SUBIR SPM. | [5 empty] | 1 | 1 | 15672 | JAZMIN-X-1:1
JAZMIN | JAZMIN AA-01 | 2022-07-01 | 1707.5 | 1622 | 1793 | AMPSCOT C-320-256-144a | 144 | 3/3 | 2 | 2.786 | 129 | 92 | 110 |  | 85.95 | 141.9 | 2637 | 158.5 | EMULSIÓN | 29.6 | 3332 | 6005 | OK | OK | 0 | 2 | 400 | 1476.47 | 178 | 42 | 11 | 225 | 23 | 1374.74 | 29.1 | 16.9 | NO | NO | NO | SI | SI | BAJA SUMERGENCIA, BUEN LLENADO DE BOMBA, LEVE GOLPE DE FLUIDO, INTERFERENCIA POR GAS, LEVE CIERRE TARDIO, NO SE PRESIONA MASTER SIN VOLANTA. SUBIR SPM. | [5 empty] | 1 | 1 | 15673 | JAZMIN-AA-1:1
JAZMIN | JAZMIN AA-02 | 2022-07-01 | 1727.5 | 1630 | 1825 | AMPSCOT C-320-256-144 | 144 | 3/3 | 2 | 5.98 | 112 | 85 | 110 |  | 62.54 | 141.7 | 2587 | 247.2 | EMULSIÓN | 32.2 | 3714 | 6255 | OK | OK | 0.1 | 2 | 400 | 1604.51 | 38 | 37 | 1 | 1 | 98 | 1433.24 | 17 | 0.1 | NO | NO | NO | SI | SI | BAJA SUMERGENCIA, BUEN LLENADO DE BOMBA, GOLPE DE FLUIDO, INTERFERENCIA POR GAS, NO SE PRESIONA MASTER SIN VOLANTA. | [5 empty] | 1 | 1 | 15674 | JAZMIN-AA-2:1
JAZMIN | JAZMIN AA-03 | 2022-07-01 | 1693 | 1591 | 1795 | AMPSCOT C-320-256-144a | 144 | 4/4 | 2 | 4.639 | 148 | 98 | 110 |  | 70.91 | 142 | 2698 | 217.8 | EMULSIÓN | 29.2 | 3739 | 5863 | OK | OK | 0 | 2 | 400 | 1442.25 | 236 | 223 | 1.2 | 2 | 95 | 1491.47 | 94 | 0.2 | NO | NO | NO | SI | SI | POZO CON BUEN SUMERGENCIA, LEVE INTERFERENCIA POR GAS, BUEN LLENADO DE BOMBA, GOLPE DE FLUIDO, LEVE CIERRE TARDIO EN LA TV. | [5 empty] | 1 | 1 | 15675 | JAZMIN-AA-3:1
JAZMIN | JAZMIN AA-04 | 2022-07-01 | 2160 | 1926 | 2394 | AMPSCOT C-320-256-144a | 144 | 3/3 | 2 | 3.051 | 101 | 87 | 110 | 500-3 | 24.41 | 139 | 3472 | 48.3 | OIL | 37.9 | 4580 | 7504 | OK | OK | 0 | 2 | 400 | 1982.58 | 291 | 290 | 1.2 | 1 | 99 | 1485.08 | 123.2 | 0.1 | NO | NO | NO | SI | SI | SEVERO GOLPE DE FLUIDO, BAJO LLENADO DE BOMBA, CIERRE TARDIO EN LA TV, GOLPE DE FLUIDO, INTERFERENCIA POR GAS, GOLPE DE BOMBA, BUENA SUMERGENCIA. | [5 empty] | 1 | 1 | 15676 | JAZMIN-AA-4:1
JAZMIN | JAZMIN AA-05 | 2022-07-01 | 1680.5 | 1573 | 1788 | AMPSCOT C-320-256-144a | 144 | 3/3 | 2 | 1.478 | 101 | 85 | 110 | 500-2 | 76.5 | 144.1 | 2660 | 76 | EMULSIÓN | 26.2 | 3335 | 5998 | SL | OK | 4.7 | 2 | 400 | 1538.07 | 103 | 96 | 1.3 | 3 | 93 | 1473.25 | 42 | 0.2 | NO | NO | NO | SI | SI | BUEN LLENADO DE BOMBA, CARTA LLENA, MEDIANA SUMERGENCIA, INTERFERENCIA POR GAS, ESCURRIMIENTO EN LA VÁLVULA TV, SUBIR SPM. | [5 empty] | 1 | 1 | 15677 | JAZMIN-AA-5:1
JAZMIN | JAZMIN AA-06 | 2022-07-01 | 1753 | 1694 | 1812 | WEATHERFORD C-320-256-144 | 144 | 3/3 | 2 | 3.046 | 136 | 102 | 110 | 500-1 | 70.68 | 142.3 | 2534 | 142.8 | EMULSIÓN | 24.6 | 3785 | 5592 | OK | OK | 0 | [11 empty] | NO | NO | NO | SI | SI | BUEN LLENADO DE BOMBA, GOLPE DE FLUIDO, INTERFERENCIA POR GAS, NO SE PUDO TOMAR EL NIVEL PORQUE EL ANULAR TIENE UNA VALVULA DE MEDIA, SUBIR SPM. | [5 empty] | 0 | 1 | 15678 | JAZMIN-AA-6:1
JAZMIN | JAZMIN AE-06 | 2022-07-01 | 1665.7 | 1184.64 | 2147 | LUFKIN C-456D-256-144 | 144 | 4/4 | 2 | 0 | 111 | 100 | 50 | [5 empty] | NB | [5 empty] | 0 | 2 | 400 | 1201.38 | 588 | 521 | 2.1 | 9 | 81 | 1447.45 | 220.1 | 0.8 | NO | NO | NO | SI | SI | POZO NO BOMBEA, ALTA SUMERGENCIA, INTERFERENICA POR GAS, NO SE PRESIONA MASTER SIN VOLANTA, SOLO SE PUDO TOMAR EL NIVEL PORQUE L VARIADOR NO TIENE LA TARJETA. | [5 empty] | 1 | 0 | 15679 | JAZMIN-AE-6:1
JAZMIN | JAZMIN AE-08 | 2022-07-01 | 1369.62 | 1122.25 | 1617 | LUFKIN C-456D-256-144 | 125 | 3/4 | 2.25 | 3.905 | 153 | 125 | 50 |  | 98.24 | 124.7 | 2509 | 282.4 | EMULSIÓN | 20.1 | 2937 | 3233 | NO | NO | 0 | 2 | 400 | 960.73 | 351 | 313 | 1 | 4 | 89 | 1343.67 | 131.4 | 0.5 | NO | NO | NO | SI | SI | BUENA SUMERGENCIA, INTERFERENCIA POR GAS, VÁLVULAS, BUEN LLENADO DE BOMBA, NO CARGA HASTA SU Fo MAX, SE RECOMIENDA REESPACIAR, O PRUEBA DE PRESIONES, NO SE PRESIONA MASTER SIN VOLANTA. | [5 empty] | 1 | 1 | 15680 | JAZMIN-AE-8:1
JAZMIN | JAZMIN AF-02 | 2022-07-01 | 1655.35 | 1482.7 | 1828 | AMPSCOT C-320-256-144a | 144 | 3/3 | 2.25 | 1.537 | 194 | 178 | 20 | 500-1 | 97.98 | 142.8 | 2943 | 126.9 | AGUA | 26.9 | 3827 | 6626 | SL | OK | 5.5 | [11 empty] | NO | NO | NO | NO | SI | POZO CALIENTE, BUEN LLENADO DE BOMBA, CARTA LLENA, ESCURRIMIENTO EN LA VÁLVULA TV O POR FIT ENTRE EL BARRIL Y EL PISTÓN, NO SE TOMA NIVEL ANULAR CALIENTE 178 F. SUBIR SPM. | [5 empty] | 0 | 1 | 15681 | JAZMIN-AF-2:1
JAZMIN | JAZMIN AN-06 | 2022-07-01 | 1675.16 | 1545.33 | 1805 | AMPSCOT C-320-256-144 | 144 | 3/3 | 2 | 5.128 | 169 | 130 | 60 |  | 63.21 | 140.7 | 2323 | 212.8 | EMULSIÓN | 32.2 | 3530 | 5942 | OK | OK | 0 | 2 | 400 | 1410.95 | 213 | 191 | 2.2 | 4 | 89 | 1529.49 | 80.8 | 0.5 | SI | NO | NO | SI | SI | BUENA SUMERGENCIA, INTERFERENCIA POR GAS, BUEN LLENADO BOMBA, GOLPE DE FLUIDO, CIERRE TARDIO EN LA TV, FUERTE GOLPE DE BOMBA, NO SE PRESIONA MASTER SIN VOLANTA. | [5 empty] | 1 | 1 | 15682 | JAZMIN-AN-6:1
JAZMIN | JAZMIN AZ-01 | 2022-07-01 | 1699.05 | 1605.1 | 1793 | AMPSCOT C-320-256-144a | 144 | 3/3 | 2.25 | 5 | 143 | 110 | 70 |  | 43.73 | 141.2 | 3216 | 184.4 | EMULSIÓN | 32.1 | 4158 | 6808 | OK | OK | 0 | 2 | 400 | 1597.31 | 84 | 78 | 1.9 | 3 | 93 | 1479.68 | 34.8 | 0.2 | NO | NO | NO | SI | SI | MEDIANA SUMERGENCIA, INTERFERENCIA POR GAS, MEDIANO LLENADO DE BOMBA, GOLPE DE FLUIDO NO SE PRESIONA MASTER SIN VOLANTA, | [5 empty] | 1 | 1 | 15683 | JAZMIN-AZ-1:1
JAZMIN | JAZMIN AZ-02 | 2022-07-01 | 1766.14 | 1667.28 | 1865 | AMPSCOT C-320-256-144a | 144 | 3/3 | 2 | 1.347 | 123 | 94 | 70 | 500-2 | 78.84 | 142.9 | 2597 | 70.8 | EMULSIÓN | 26 | 4434 | 5942 | SL | OK | 2.3 | 2 | 400 | 980.99 | 705 | 683 | 1.2 | 2 | 97 | 1502.28 | 285.2 | 0.3 | NO | NO | NO | SI | SI | ALTA SUMERGENCIA, BUEN LLENADO DE BOMBA, ESCURRIMIENTO EN LA VÁLVULA TV, SUBIR SPM, NO LE HAN SUBIDO. NO SE PRESIONA MASTER SIN VOLANTA. | [5 empty] | 1 | 1 | 15684 | JAZMIN-AZ-2:1
JAZMIN | JAZMIN AZ-03 | 2022-07-01 | 1683.2 | 1584.4 | 1782 | AMPSCOT C-320-256-144a | 144 | 3/3 | 2 | 4.063 | 150 | 86 | 70 |  | 97.81 | 143 | 2552 | 265.1 | EMULSIÓN | 24.9 | 3841 | 3941 | NO | NO | 0 | 2 | 400 | 980.24 | 656 | 656 | 1.3 | 0 | 100 | 1363.34 | 273.8 | 0 | NO | NO | NO | SI | SI | ALTA SUMERGENCIA, BUEN LLENADO DE BOMBA, CARTA LLENA, BOMBA NO CARGA HASTA SU FoMAX, VÁLVULAS IGUALADAS, SUBIR MÁS SPM, NO SE PRESIONA MASTER SIN VOLANTA. | [5 empty] | 1 | 1 | 15685 | JAZMIN-AZ-3:1
JAZMIN | JAZMIN AZ-04 | 2022-07-01 | 2180.13 | 1912.25 | 2448 | AMPSCOT C-320-256-144a | 144 | 3/3 | 2 | 2.913 | 103 | 91 | 60 |  | 39.86 | 139.1 | 3467 | 75.3 | OIL | 38.9 | 4861 | 8154 | OK | OK | 0 | 2 | 400 | 1951.38 | 353 | 314 | 1.9 | 8 | 83 | 1482.25 | 133.9 | 0.5 | NO | NO | NO | SI | SI | ALTA SUMERGENCIA, NIVEL CON RUIDO, MEDIANO LLENADO DE BOMBA, GOLPE DE FLUIDO, CIERRE TARDIO, INTERFERENCIA POR GAS, NO SE PRESIONA MASTER SIN VOLANTA, POZO EN CONDICIONES ESTABLES, | [5 empty] | 1 | 1 | 15686 | JAZMIN-AZ-4:1
JAZMIN | JAZMIN U-01 | 2022-07-01 | 1497.5 | 1278 | 1717 | AMPSCOT C-320-256-144 | 129 | 3/4 | 2 | 3.169 | 120 | 108 | 40 | 500-3 | 22.61 | 126.8 | 1911 | 42.4 | EMULSIÓN | 30.3 | 3094 | 5525 | OK | OK | 0 | [11 empty] | NO | NO | NO | NO | SI | INTERFERENCIA POR GAS, SEVERO GOLPE DE FLUIDO, STUFFING AJUSTADO, BAJO LLENADO DE BOMBA, BAJAR SPM. SE TOMA DINAGRAMA APARTE POR PROBLEMAS EN EL TWM. | [5 empty] | 0 | 1 | 15687 | JAZMIN-U-1:1
JAZMIN | JAZMIN U-02 | 2022-07-01 | 1365 | 1154 | 1576 | AMPSCOT C-320-256-144 | 144 | 4/4 | 2 | 5.31 | 140 | 116 | 40 |  | 40.44 | 142.9 | 2083 | 143.1 | AGUA-EMUL | 25.3 | 3479 | 5214 | OK | OK | 0 | 2 | 400 | 1179.56 | 248 | 230 | 1.3 | 4 | 90 | 1435.86 | 97.2 | 0.4 | NO | NO | NO | SI | SI | BUENA SUMERGENCIA, INTERFERENCIA POR GAS, MEDIANO LLENADO DE BOMBA, GOLPE DE FLUIDO, NO SE PRESIONA MASTER SIN VOLANTA. POZO EN CONDICIONES ESTABLES, | [5 empty] | 1 | 1 | 15688 | JAZMIN-U-2:1
JAZMIN | JAZMIN U-03 | 2022-07-01 | 1431.24 | 1125.48 | 1737 | AMPSCOT C-320-256-144 | 129 | 3/4 | 2 | 4.128 | 124 | 108 | 40 | 500-2 | 73.02 | 128.2 | 2049 | 180.2 | EMULSIÓN | 25.4 | 3575 | 5457 | SL | OK | 2.5 | 2 | 400 | 1376.07 | 110 | 104 | 1.2 | 6 | 87 | 1459.25 | 45 | 0.5 | NO | NO | NO | SI | SI | BUEN LLENADO DE BOMBA Y SUMERGENCIA, INTERFERENCIA POR GAS, GOLPE DE FLUIDO, ESCURRIMIENTO EN LA VÁLVULA TV, RESTRICCIÓN AL FINALIZAR LA CARRERA ASCENDENTE, PERDIDA DE CARGA. | [5 empty] | 1 | 1 | 15689 | JAZMIN-U-3:1
JAZMIN | JAZMIN U-04 | 2022-07-01 | 1469.5 | 1165 | 1774 | KERUI C-320-256-144a | 115 | 1/3 | 2 | 2.862 | 136 | 110 | 40 |  | 44.94 | 142.6 | 1711 | 85.6 | EMULSIÓN | 28 | 2699 | 4558 | OK | OK | 0.1 | 2 | 400 | 1218.82 | 37 | 32 | 1.1 | 5 | 88 | 1459.67 | 14.8 | 0.5 | NO | NO | NO | SI | SI | BAJA SUMERGENCIA, MEDIANO LLENADO DE BOMBA, GOLPE DE FLUIDO, INTERFERENICA POR GAS, STUFFING AJUSTADO, NO SE PRESIONA MASTER SIN VOLANTA, | [5 empty] | 1 | 1 | 15690 | JAZMIN-U-4:1
JAZMIN | JAZMIN U-06 | 2022-07-01 | 1398.88 | 1149.77 | 1648 | AMPSCOT C-320-256-144 | 129 | 3/4 | 2 | 2.293 | 110 | 117 | 50 | 460-5 | 35.87 | 127.9 | 2146 | 49.1 | AGUA-OIL | 25.3 | 3525 | 5541 | OK | OK | 0 | 2 | 400 | 1177.62 | 272 | 251 | 1.3 | 4 | 89 | 1484.08 | 106.3 | 0.5 | NO | NO | NO | SI | SI | BUENA SUMERGENCIA, MEDIANO LLENADO DE BOMBA, GOLPE DE FLUIDO, LEVE CIERRE TARDIO, INTERFERENCIA POR GAS. | [5 empty] | 1 | 1 | 15691 | JAZMIN-U-6:1
JAZMIN | JAZMIN U-07 | 2022-07-01 | 1482.63 | 1196.27 | 1769 | AMPSCOT C-320-256-144 | 129 | 2/3 | 2 | 2.5 | 128 | 129 | 50 | 500-3 | 44.74 | 128.3 | 2077 | 67 | EMULSIÓN | 29.2 | 3127 | 5368 | OK | OK | 0 | 2 | 400 | 1273.12 | 227 | 207 | 1.2 | 5 | 88 | 1488.16 | 87.5 | 0.5 | NO | NO | NO | SI | SI | BUENA SUMERGENCIA, INTERFERENCIA POR GAS, MEDIANO LLENADO DE BOMBA, GOLPE DE FLUIDO, LEVE CIERRE TARDIO. FLUIDO VISCOSO, | [5 empty] | 1 | 1 | 15692 | JAZMIN-U-7:1
JAZMIN | JAZMIN Z-4 | 2022-07-01 | 2057.6 | 1816.2 | 2299 | AMPSCOT C-320-256-144 | 115 | 2/4 | 2 | 2.476 | 127 | 120 | 40 |  | 97.5 | 114 | 2864 | 128.4 | EMULSIÓN | 29.9 | 4413 | 6615 | SL | OK | 6.1 | [11 empty] | NO | NO | NO | SI | SI | INTERFERENCIA POR GAS, ESCURRIMIENTO EN LA VÁLVULA TV, VÁLVULA TV MALA, SE VE REFLEJADO EN LAS CARTAS, NO SE PRESIONA MASTER SIN VOLANTA, NO SE TOMA NIVEL ANULAR MUY PRESIONDO POR GAS, SE ENCONTRARON LAS DOS VALVULAS DEL ANULAR CERRADAS. | [5 empty] | 0 | 1 | 15693 | JAZMIN-Z-4:1
JAZMIN | JAZMIN AB-05 | 2022-06-30 | 2291.62 | 2199.24 | 2384 | KERUI C-640D-305-168 | 168 | 4/4 | 2.25 | 0 | 110 | 103 | 40 | [5 empty] | NB | [5 empty] | 0 | 2 | 400 | 1747.09 | 521 | 487 | 1.3 | 3 | 93 | 1465.68 | 205.4 | 0.2 | NO | NO | NO | NO | SI | POZO NO BOMBEA, ALTA SUMERGENCIA, NO SE PRESIONA MASTER SIN VOLANTA, SOLO SE PUDO TOMAR EL NIVEL PORQUE EL VARIADOR NO TIENE LA TARJETA. | [5 empty] | 1 | 0 | 15694 | JAZMIN-AB-5:1
JAZMIN | JAZMIN AE-04 | 2022-06-30 | 1665 | 1176 | 2154 | LUFKIN M-456D-256-144 | 144 | 4/4 | 2 | 4.455 | 147 | 125 | 50 |  | 40.52 | 142.6 | 1907 | 120.1 | EMULSIÓN | 20.7 | 4170 | 4402 | SL | SL | 1.2 | 2 | 400 | 1157.18 | 149 | 140 | 1.6 | 2 | 94 | 1451.01 | 60 | 0.3 | NO | NO | NO | SI | SI | BUENA SUMERGENCIA, ESCURRIMIENTO EN LAS VÁLVULAS TV Y SV, MEDIANO LLENADO DE BOMBA, GOLPE DE FLUIDO, CIERRE TARDIO EN LA TV, INTERFERENCIA POR GAS, NO SE PRESIONA MASTER SIN VOLANTA, | [5 empty] | 1 | 1 | 15695 | JAZMIN-AE-4:1
JAZMIN | JAZMIN AN-11 | 2022-06-30 | 2181.1 | 1995.21 | 2367 | LUFKIN C-640D-305-168 | 168 | 4/4 | 2 | 2.029 | 106 | 97 | 60 |  | 32.84 | 162 | 3172 | 50.4 | OIL | 34.9 | 5228 | 9034 | OK | OK | 0 | 2 | 400 | 2151.59 | 45 | 31 | 2.7 | 36 | 52 | 1481.81 | 17.6 | 2.8 | NO | NO | NO | SI | SI | BAJA SUMERGENCIA, INTERFERENCIA POR GAS, MEDIANO LLENADO DE BOMBA, GOLPE DE FLUIDO. GOLPE AL FINALIZAR LA CARRERA ASCENDENTE, NO SE PRESIONA MASTER SIN VOLANTA. | [5 empty] | 1 | 1 | 15696 | JAZMIN-AN-11:1
JAZMIN | JAZMIN AS-01 | 2022-06-30 | 1560.5 | 1432 | 1689 | AMPSCOT C-320-256-144 | 144 | 4/4 | 2 | 5.607 | 156 | 124 | 40 |  | 47.19 | 142.7 | 2263 | 176.1 | EMULSIÓN | 30.1 | 3573 | 5808 | OK | OK | 0 | 2 | 400 | 1459.24 | 110 | 99 | 1.7 | 4 | 88 | 1385.79 | 43.1 | 0.5 | NO | NO | NO | SI | SI | BUENA SUMERGENCIA, MEDIANO LLENADO DE BOMBA, GOLPE DE FLUIDO, NO SE PRESIONA LA MASTER NO TIENE VOLANTA, BAJAR SPM. | [5 empty] | 1 | 1 | 15697 | JAZMIN-AS-1:1
JAZMIN | JAZMIN AS-02 | 2022-06-30 | 2121.6 | 1856.21 | 2387 | AMPSCOT C-320-256-144 | 129 | 3/4 | 2 | 1.982 | 109 | 106 | 40 |  | 23.03 | 125.5 | 3081 | 26.7 | OIL | 33.1 | 4313 | 7695 | OK | OK | 0 | 2 | 400 | 2050.51 | 80 | 78 | 1.2 | 2 | 96 | 1385.01 | 34.5 | 0.1 | NO | NO | NO | SI | SI | BAJO LLENADO DE BOMBA, SEVERO GOLPE DE FLUIDO, MEDIANA SUMERGENCIA, INTERFERENCIA POR GAS, NO SE PRESIONA MASTER SIN VOLANTA, | [5 empty] | 1 | 1 | 15698 | JAZMIN-AS-2:1
JAZMIN | JAZMIN AS-03 | 2022-06-30 | 1589 | 1446 | 1732 | AMPSCOT C-320-256-144 | 144 | 3/3 | 2 | 5.028 | 161 | 124 | 40 |  | 38.76 | 142.3 | 2279 | 129.4 | EMULSIÓN | 27.5 | 3754 | 5885 | OK | OK | 0 | 2 | 400 | 1361.14 | 176 | 157 | 1.4 | 4 | 89 | 1424.53 | 66.9 | 0.4 | NO | NO | NO | SI | SI | BUENA SUMERGENCIA, INTERFERENCIA POR GAS, MEDIANO LLENADO DE BOMBA, GOLPE DE FLUIDO, LEVE CIERRE TARDIO EN LA TV, NO SE PRESIONA MASTER SIN VOLANTA, | [5 empty] | 1 | 1 | 15699 | JAZMIN-AS-3:1
JAZMIN | JAZMIN AS-05 | 2022-06-30 | 1947.5 | 1483 | 2412 | AMPSCOT C-320-256-144a | 129 | 2/3 | 2 | 3.01 | 118 | 107 | 40 | 500-4 | 37.63 | 127 | 2905 | 67.1 | OIL | 35.2 | 4459 | 6981 | OK | OK | 0 | 2 | 400 | 1776.95 | 302 | 277 | 1.5 | 7 | 84 | 1482.65 | 117.6 | 0.5 | NO | NO | NO | SI | SI | BUENA SUMERGENCIA, INTERFERENCIA POR GAS, MEDIANO LLENADO DE BOMBA, GOLPE DE FLUIDO, CIERRE TARDIO EN LA TV, POZO EN CONDICIONES ESTABLES, | [5 empty] | 1 | 1 | 15700 | JAZMIN-AS-5:1
JAZMIN | JAZMIN AS-06 | 2022-06-30 | 1596.5 | 1485 | 1708 | AMPSCOT C-320-256-144a | 129 | 2/3 | 2 | 2.305 | 126 | 103 | 40 |  | 97.5 | 129.4 | 2246 | 135.6 | EMULSIÓN | 24.6 | 3794 | 4637 | SL | OK | 2.5 | 2 | 400 | 1220.35 | 323 | 298 | 1.6 | 3 | 92 | 1431.5 | 126 | 0.3 | NO | NO | NO | SI | SI | BUENA SUMERGENCIA, ESCURRIMINETO EN LA VÁLVULA TV, INTERFERENCIA POR GAS, BUEN LLENADO DE BOMBA, NO SE PRESIONA MASTER SIN VOLANTA. SUBIR MÁS SPM. | [5 empty] | 1 | 1 | 15701 | JAZMIN-AS-6:1
JAZMIN | JAZMIN AS-07 | 2022-06-30 | 2023 | 1778.01 | 2268 | AMPSCOT C-320-256-144 | 129 | 3/4 | 2 | 6.061 | 108 | 100 | 40 |  | 76.41 | 127.1 | 2877 | 274.5 | OIL | 39.3 | 4466 | 6598 | SL | OK | 5 | 2 | 400 | 1398.67 | 575 | 553 | 1.5 | 2 | 96 | 1491.12 | 233 | 0.2 | NO | NO | NO | SI | SI | ALTA SUMERGENCIA, BUEN LLENADO DE BOMBA, LEVE GOLPE DE FLUIDO, INTERFERENCIA POR GAS. GOLPE DE BOMBA, ESCURRIMIENTO EN LA VÁLVULA TV, NO SE PRESIONA MASTER SIN VOLANTA. | [5 empty] | 1 | 1 | 15702 | JAZMIN-AS-7:1
JAZMIN | JAZMIN AT-01 | 2022-06-30 | 1618.5 | 1526 | 1711 | AMPSCOT C-320-256-144a | 144 | 3/3 | 2 | 2.449 | 121 | 96 | 20 |  | 68.98 | 142.3 | 2245 | 112.2 | EMULSIÓN | 23.8 | 3437 | 5412 | OK | OK | 0 | 2 | 400 | 1324.45 | 225 | 217 | 2.6 | 2 | 96 | 1414.26 | 93.5 | 0.2 | NO | NO | NO | SI | SI | BUENA SUMERGENCIA, BUEN LLENADO DE BOMBA, GOLPE DE FLUIDO, INTERFERENCIA POR GAS, NO SE PRESIONA MASTER SIN VOLANTA, SUBIR SPM. | [5 empty] | 1 | 1 | 15703 | JAZMIN-AT-1:1
JAZMIN | JAZMIN AT-02 | 2022-06-30 | 1605 | 1513 | 1697 | AMPSCOT C-320-256-144 | 144 | 3/3 | 2 | 4.196 | 166 | 107 | 40 |  | 58.35 | 142.5 | 2202 | 162.7 | EMULSIÓN | 25.2 | 3529 | 5606 | OK | OK | 0 | 2 | 400 | 1378.1 | 177 | 172 | 1.8 | 2 | 97 | 1338.61 | 73.5 | 0.1 | NO | NO | NO | SI | SI | BUENA SUMERGENCIA, BUEN LLENADO DE BOMBA, GOLPE DE FLUIDO, INTERFERENCIA POR GAS, LEVE CIERRE TARDIO EN LA TV. NO SE PRESIONA MASTER SIN VOLANTA, | [5 empty] | 1 | 1 | 15704 | JAZMIN-AT-2:1
JAZMIN | JAZMIN AT-04 | 2022-06-30 | 1605.5 | 1517 | 1694 | AMPSCOT C-320-256-144a | 144 | 3/3 | 2 | 6 | 143 | 102 | 20 | 500-2 | 36.18 | 142.6 | 2118 | 144.3 | EMULSIÓN | 27.2 | 3431 | 5282 | OK | OK | 0 | 2 | 400 | 1452.84 | 85 | 85 | 1.7 | 0 | 100 | 1417.41 | 37.4 | -0.1 | NO | NO | NO | SI | SI | BAJÓ LLENADO DE BOMBA RESPECTO AL REGISTRO ANTERIOR, MEDIANO LLENADO DE BOMBA, GOLPE DE FLUIDO, MEDIANA SUMERGENCIA, BAJAR SPM, NO SE PRESIONA MASTER SIN VOLANTA, | [5 empty] | 1 | 1 | 15705 | JAZMIN-AT-4:1
JAZMIN | JAZMIN AT-05 | 2022-06-30 | 1602.16 | 1485.32 | 1719 | AMPSCOT C-320-256-144a | 144 | 3/3 | 2 | 4.604 | 123 | 98 | 20 |  | 45.44 | 142.3 | 2208 | 138.8 | EMUL-OIL | 30.1 | 3353 | 5602 | OK | OK | 0 | 2 | 400 | 1287.54 | 286 | 268 | 1.7 | 3 | 94 | 1369 | 114.1 | 0.3 | NO | NO | NO | SI | SI | BUENA SUMERGENCIA, INTERFERENCIA POR GAS, MEDIANO LLENADO DE BOMBA, GOLPE DE FLUIDO. LEVE CIERRE TARDIO EN LA TV, NO SE PRESIONA MASTER SIN VOLANTA, | [5 empty] | 1 | 1 | 15706 | JAZMIN-AT-5:1
JAZMIN | JAZMIN BA-03 | 2022-06-30 | 1487.38 | 1372.76 | 1602 | AMPSCOT C-320-256-144 | 144 | 4/4 | 2 | 1.7 | 110 | 98 | 50 | [5 empty] | EMULSIÓN | [5 empty] | 0 | 2 | 400 | 1406.34 | 56 | 52 | 1.5 | 4 | 91 | 1312.5 | 23.7 | 0.3 | NO | NO | NO | SI | SI | BAJA SUMERGENCIA, NO SE PRESIONA MASTER SIN VOLANTA. SOLO SE PUDO TOMAR EL NIVEL PORQUE LA UNIDAD NO TIENE FRENO. | [5 empty] | 1 | 0 | 15707 | JAZMIN-BA-3:1
JAZMIN | JAZMIN CK-01 | 2022-06-30 | 2086.5 | 1876 | 2297 | KERUI C-320-256-144 | 115 | 1/3 | 2 | 2.05 | 91 | 86 | 40 | 500-4 | 14.56 | 109.7 | 3225 | 15.3 | EMUL-OIL | 37.2 | 6945 | 8014 | OK | SL | 0 | 2 | 400 | 2213.88 | 0 | 0 | 1.1 | 9 | 100 | 1463.24 | 1.8 | 0.5 | NO | NO | NO | SI | SI | POZO SIN SUMERGENCIA, BAJO LLENADO DE BOMBA, SEVERO GOLPE DE FLUIDO, VÁLVULA SV LEVANTADA, INTERFERENCIA POR GAS, BAJAR SPM. POZO DEPLETADO. | [5 empty] | 1 | 1 | 15708 | JAZMIN-CK-1:1
JAZMIN | JAZMIN CK-02 | 2022-06-30 | 1664.87 | 1572.74 | 1757 | KERUI C-320-256-144 | 144 | 4/4 | 2 | 2.032 | 98 | 85 | 40 |  | 13.08 | 142 | 2090 | 17.6 | EMUL-OIL | 24.3 | 4050 | 5290 | OK | OK | 0 | 2 | 400 | 1481.44 | 0 | 0 | 1.7 | 2 | 97 | 1436.2 | 2.1 | 0.1 | NO | NO | NO | SI | SI | POZO SIN SUMERGENCIA, BAJO LLENADO DE BOMBA, SEVERO GOLPE DE FLUIDO, LEVE INTERFERENCIA POR GAS, NO SE PRESIONA MASTER SIN VOLANTA. POZO DEPLETADO. POZO DEPLETADO. | [5 empty] | 1 | 1 | 15709 | JAZMIN-CK-2:1
JAZMIN | JAZMIN CK-03 | 2022-06-30 | 1650.87 | 1572.74 | 1729 | KERUI C-320-256-144 | 144 | 4/4 | 2 | 2.903 | 112 | 92 | 40 |  | 58.24 | 142 | 2265 | 112 | EMULSIÓN | 25.4 | 3328 | 5668 | OK | OK | 0 | 2 | 400 | 1584.6 | 8 | 8 | 2 | 1 | 100 | 1447.78 | 5.6 | 0.1 | NO | NO | NO | SI | SI | BAJA SUMERGENCIA, INTERFERENCIA POR GAS, BUEN LLENADO DE BOMBA, GOLPE DE FLUIDO, NO SE PRESIONA MASTER SIN VOLANTA, | [5 empty] | 1 | 1 | 15710 | JAZMIN-CK-3:1
JAZMIN | JAZMIN AE-08 | 2022-06-29 | 1369.62 | 1122.25 | 1617 | LUFKIN C-456D-256-144 | 125 | 3/4 | 2.25 | 2.452 | 142 | 111 | 50 |  | 98.61 | 124.7 | 2509 | 178 | EMULSIÓN | 20.4 | 3854 | 4986 | SL | SL | 3 | 2 | 400 | 954.68 | 356 | 110 | 9.2 | 74 | 30 | 1343.67 | 55.4 | 10.4 | NO | NO | NO | SI | SI | BUENA SUMERGENCIA, INTERFERENCIA POR GAS, ESCURRIMIENTO EN LAS VÁLVULAS TV Y SV, BUEN LLENADO DE BOMBA, NO CARGA HASTA SU Fo MAX, NO SE PRESIONA MASTER SIN VOLANTA. SUBIR SPM. | [5 empty] | 1 | 1 | 15711 | JAZMIN-AE-8:1
JAZMIN | JAZMIN AF-02 | 2022-06-29 | 1655.35 | 1482.7 | 1828 | AMPSCOT C-320-256-144a | 144 | 3/3 | 2.25 | 1.537 | 192 | 180 | 20 | 500-1 | 98.5 | 142.9 | 2943 | 127.7 | AGUA | 29.8 | 4727 | 6672 | SL | OK | 3.2 | [11 empty] | NO | NO | NO | NO | SI | POZO CALIENTE, BUEN LLENADO DE BOMBA, CARTA LLENA, ESCURRIMIENTO EN LA VÁLVULA TV O POR FIT ENTRE EL BARRIL Y EL PISTÓN, NO SE TOMA NIVEL ANULAR CALIENTE 180 F. SUBIR SPM. | [5 empty] | 0 | 1 | 15712 | JAZMIN-AF-2:1
JAZMIN | JAZMIN AF-05 | 2022-06-29 | 1565 | 1443 | 1687 | AMPSCOT C-320-256-144a | 144 | 3/3 | 2 | 1.202 | 116 | 96 | 20 |  | 82.07 | 142.3 | 2133 | 65.4 | EMULSIÓN | 28.4 | 4779 | 6179 | OK | OK | 0 | 2 | 400 | 1468.34 | 107 | 100 | 1 | 3 | 92 | 1353.94 | 43.5 | 0.3 | NO | NO | NO | SI | SI | BUENA SUMERGENCIA, INTERFERENCIA POR GAS, BUEN LLENADO DE BOMBA, GOLPE DE FLUIDO, RESTRICCIÓN EN LA CARRERA ASCENDENTE Y DESCENDENTE, SUBIR SPM. | [5 empty] | 1 | 1 | 15713 | JAZMIN-AF-5:1
JAZMIN | JAZMIN AN-06 | 2022-06-29 | 1675.16 | 1545.33 | 1805 | AMPSCOT C-320-256-144 | 144 | 3/3 | 2 | 0 | 103 | 110 | 60 | [5 empty] | NB | [5 empty] | 0 | 2 | 400 | 1356.91 | 231 | 231 | 1.5 | 5 | 88 | 1514.41 | 98.6 | 0.4 | NO | NO | NO | SI | SI | POZO NO BOMBEA, BUENA SUMERGENCIA, NO SE PRESIONA MASTER SIN VOLANTA, SOLO SE PUDO TOMAR EL NIVEL PORQUE EL SE ENCONTRO EL VARIADOR ALARMADO Y NO QUIERE DAR ARRANQUE. | [5 empty] | 1 | 0 | 15714 | JAZMIN-AN-6:1
JAZMIN | JAZMIN B-01 | 2022-06-29 | 1631.5 | 1506 | 1757 | AMPSCOT C-320-256-144 | 144 | 3/3 | 2 | 1.946 | 114 | 107 | 20 | 500-2 | 47.21 | 142.2 | 2138 | 60.9 | EMULSIÓN | 34.7 | 4822 | 7603 | SL | SL | 3.6 | 2 | 400 | 1738.32 | 0 | 0 | 1.1 | 0 | 100 | 1497.91 | 1.6 | 0 | NO | NO | NO | SI | SI | SIN SUMERGENCIA, INTERFERENCIA POR GAS, MEDIANO LLENADO DE BOMBA, GOLPE DE FLUIDO, CIERRE TARDIO EN LA TV, ESCURRIMIENTO EN LAS VÁLVULAS TV Y SV. POSIBLE PROBLEMA EN LA BOMBA. | [5 empty] | 1 | 1 | 15715 | JAZMIN-B-1:1
JAZMIN | JAZMIN B-02 | 2022-06-29 | 1574.5 | 1448 | 1701 | AMPSCOT C-320-256-144a | 144 | 3/3 | 2 | 2.517 | 107 | 111 | 20 |  | 35.84 | 142.4 | 1999 | 59.9 | OIL | 26.4 | 3747 | 5808 | OK | OK | 0 | 2 | 400 | 1471.94 | 11 | 10 | 1.2 | 6 | 87 | 1397.19 | 5.9 | 0.5 | NO | NO | NO | SI | SI | BAJA SUMERGENCIA, INTERFERENCIA POR GAS, MEJORÓ LLENADO DE BOMBA, MEDIANO LLENADO DE BOMBA, GOLPE DE FLUIDO, NO SE PRESIONA MASTER SIN VOLANTA, | [5 empty] | 1 | 1 | 15716 | JAZMIN-B-2:1
JAZMIN | JAZMIN B-03 | 2022-06-29 | 1540 | 1413 | 1667 | AMPSCOT C-320-256-144a | 144 | 3/3 | 2 | 1.292 | 120 | 104 | 20 | 500-2 | 82.05 | 142.3 | 2188 | 70.4 | EMULSIÓN | 23.6 | 3899 | 5694 | OK | OK | 0 | 2 | 400 | 1391.29 | 101 | 101 | 1.3 | 0 | 100 | 1412.47 | 43.9 | 0.1 | NO | NO | NO | SI | SI | BUENA SUMERGENCIA, INTERFERENCIA POR GAS, BUEN LLENADO DE BOMBA, LEVE GOLPE DE FLUIDO, SUBIR SPM. | [5 empty] | 1 | 1 | 15717 | JAZMIN-B-3:1
JAZMIN | JAZMIN B-05 | 2022-06-29 | 1592 | 1476 | 1708 | AMPSCOT C-320-256-144a | 144 | 3/3 | 2 | 2.113 | 111 | 102 | 20 |  | 55.63 | 142.2 | 2002 | 78 | EMULSIÓN | 23.6 | 3276 | 5450 | OK | OK | 0 | 2 | 400 | 1431 | 44 | 44 | 0.7 | 0 | 100 | 1376.62 | 19.7 | 0 | NO | NO | NO | SI | SI | BUEN LLENADO DE BOMBA, GOLPE DE FLUIDO, BAJA SUMERGENCIA, INTERFERENCIA POR GAS, NO SE PRESIONA MASTER SIN VOLANTA. | [5 empty] | 1 | 1 | 15718 | JAZMIN-B-5:1
JAZMIN | JAZMIN I-01 | 2022-06-29 | 1638 | 1284 | 1992 | AMPSCOT C-320-256-144 | 129 | 2/4 | 2 | 2.138 | 184 | 138 | 50 |  | 98.78 | 128.3 | 1999 | 126.4 | EMULSIÓN | 25.8 | 3937 | 6392 | SL | OK | 2.7 | 2 | 400 | 1246.21 | 227 | 210 | 1.1 | 3 | 92 | 1404.97 | 87.7 | 0.3 | NO | NO | NO | SI | SI | POZO CALIENTE, BUENA SUMERGENCIA, CARTA LLENA, BUEN LLENADO DE BOMBA, ESCURRIMIENTO EN LA VÁLVULA TV, INTERFERENCIA POR GAS, SUBIR SPM. | [5 empty] | 1 | 1 | 15719 | JAZMIN-I-1:1
JAZMIN | JAZMIN I-02 | 2022-06-29 | 1479.5 | 1151 | 1808 | AMPSCOT C-320-256-144 | 115 | 2/4 | 2.25 | 6 | 120 | 110 | 50 | [5 empty] | EMUL-OIL | [5 empty] | 0 | 2 | 400 | 1233.83 | 136 | 127 | 1.1 | 3 | 93 | 1454.98 | 44.3 | 0.3 | NO | NO | NO | SI | SI | POZO CON BUENA SUMERGENCIA, NO SE PRESIONA MASTER SIN VOLANTA, SOLO SE PUDO TOMAR EL NIVEL PORQUE LA UNIDAD NO TIENE FRENO. | [5 empty] | 1 | 0 | 15720 | JAZMIN-I-2:1
JAZMIN | JAZMIN I-04 | 2022-06-29 | 1473.5 | 1145 | 1802 | AMPSCOT C-320-256-144 | 129 | 3/4 | 2 | 2.936 | 182 | 163 | 50 |  | 97.5 | 129.1 | 2381 | 172.4 | AGUA-EMUL | 28.2 | 5006 | 6154 | SL | SL | 3.7 | [11 empty] | NO | NO | NO | SI | SI | POZO CALIENTE, BUEN LLENADO DE BOMBA, CARTA LLENA, ESCURRIMIENTO EN LAS VÁLVULAS TV Y SV O POR FIT ENTRE EL BARRIL Y EL PISTÓN, NO SE TOMA NIVEL ANULAR CALIENTE 163 F. SUBIR SPM. | [5 empty] | 0 | 1 | 15721 | JAZMIN-I-4:1
JAZMIN | JAZMIN I-05 | 2022-06-29 | 1434 | 1197 | 1671 | AMPSCOT C-320-256-144 | 144 | 4/4 | 2 | 2.314 | 112 | 98 | 50 |  | 21.66 | 142.5 | 2266 | 33.3 | EMUL-OIL | 34 | 5269 | 7667 | OK | OK | 0 | 2 | 400 | 1547.56 | 0 | 0 | 1.2 | 3 | 100 | 1456.53 | 1.6 | 0.2 | NO | NO | NO | SI | SI | SIN SUMERGENCIA, BAJO LLENADO DE BOMBA, SEVERO GOLPE DE FLUIDO, NO SE PRESIONA MASTER SIN VOLANTA, BAJAR SPM. POZO DEPLETADO. | [5 empty] | 1 | 1 | 15722 | JAZMIN-I-5:1
JAZMIN | JAZMIN JAZ-1 | 2022-06-29 | 1382 | 1174 | 1590 | AMPSCOT C-320-256-144 | 129 | 3/4 | 2.25 | 4.245 | 192 | 154 | 50 |  | 65.3 | 128 | 2866 | 209.4 | EMULSIÓN | 28.7 | 4887 | 6509 | LL | OK | 0.3 | 2 | 400 | 946.13 | 558 | 537 | 1 | 2 | 95 | 1091.27 | 223.8 | 0.3 | NO | NO | NO | SI | SI | ALTA SUMERGENCIA, NIVEL CON RUIDO, INTERFERENCIA POR GAS, LL EN LA VÁLVULA TV, BUEN LLENADO DE BOMBA, GOLPE DE FLUIDO, NO SE PRESIONA MASTER SIN VOLANTA, FRENO DESTENSIONADO FAVOR REALIZAR MANTENIMIENTO. | [5 empty] | 1 | 1 | 15723 | JAZMIN-1:1
JAZMIN | JAZMIN M-03 | 2022-06-29 | 1464.5 | 1139 | 1790 | AMPSCOT C-320-256-144 | 144 | 4/4 | 2 | 2.403 | 123 | 101 | 60 |  | 98.48 | 143.2 | 2056 | 158 | EMULSIÓN | 26.1 | 4201 | 5455 | SL | OK | 2.9 | 2 | 400 | 1167.43 | 239 | 202 | 1.7 | 8 | 83 | 1376.69 | 70.2 | 0.8 | NO | NO | NO | SI | SI | NIVEL CON RUIDO, BUENA SUMERGENCIA, INTERFERENCIA POR GAS, BUEN LLENADO DE BOMBA, CARTA LLENA, NO SE PRESIONA MASTER SIN VOLANTA, SUBIR SPM. | [5 empty] | 1 | 1 | 15724 | JAZMIN-M-3:1
JAZMIN | JAZMIN S-01 | 2022-06-29 | 1478.5 | 1097 | 1860 | AMPSCOT C-320-256-144 | 144 | 4/4 | 2.25 | 3.659 | 101 | 89 | 60 | 500-3 | 78.87 | 142.4 | 2703 | 242.6 | OIL | 25.1 | 3427 | 5558 | SL | OK | 3.5 | 2 | 400 | 1342.11 | 48 | 44 | 2.1 | 4 | 91 | 1492.89 | 20.8 | 0.6 | NO | NO | NO | SI | SI | BAJA SUMERGENCIA, INTERFERENCIA POR GAS, BUEN LLENADO DE BOMBA, GOLPE DE FLUIDO, ESCURRIMIENTO EN LA VÁLVULA TV, POZO EN CONDICIONES ESTABLES. | [5 empty] | 1 | 1 | 15725 | JAZMIN-S-1:1
JAZMIN | JAZMIN S-02 | 2022-06-29 | 1428 | 1129 | 1727 | AMPSCOT C-320-256-144 | 144 | 4/4 | 2 | 2.579 | 104 | 95 | 60 | 500-2 | 23.27 | 142.5 | 2119 | 39.9 | EMUL-OIL | 28.1 | 4384 | 6118 | OK | OK | 0 | 2 | 400 | 1344.27 | 75 | 63 | 2.2 | 7 | 83 | 1468.34 | 29.2 | 1.2 | NO | NO | NO | SI | SI | BAJA SUMERGENCIA, BAJO LLENADO DE BOMBA, SEVERO GOLPE DE FLUIDO, INTERFERENCIA POR GAS. BAJAR SPM. | [5 empty] | 1 | 1 | 15726 | JAZMIN-S-2:1
JAZMIN | JAZMIN S-03 | 2022-06-29 | 1428 | 1136 | 1720 | AMPSCOT C-320-256-144 | 144 | 4/4 | 2 | 5.471 | 150 | 114 | 60 | 500-1 | 49.37 | 142.6 | 2200 | 179.6 | EMULSIÓN | 29.1 | 3840 | 5437 | OK | OK | 0 | 2 | 400 | 1204.7 | 278 | 247 | 1.8 | 8 | 83 | 1478.16 | 104.3 | 0.5 | NO | NO | NO | SI | SI | BUENA SUMERGENCIA, INTERFERENCIA POR GAS, MEDIANO LLENADO DE BOMBA, GOLPE DE FLUIDO, POZO SE ESTA ACHICANDO. | [5 empty] | 1 | 1 | 15727 | JAZMIN-S-3:1
JAZMIN | JAZMIN S-04 | 2022-06-29 | 1415 | 1076 | 1754 | LUFKIN C-320D-213-120 | 120 | 3/3 | 2 | 2.703 | 186 | 168 | 60 |  | 92.31 | 118.6 | 2216 | 138 | EMULSIÓN | 30 | 4073 | 5657 | LL | OK | 1.2 | [11 empty] | NO | NO | NO | SI | SI | POZO CALIENTE, BUEN LLENADO DE BOMBA, LEVE GOLPE DE FLUIDO, LL EN LA VÁLVULA TV, SUBIR SPM. NO SE TOMA NIVEL ANULAR CALIENTE 168 F. | [5 empty] | 0 | 1 | 15728 | JAZMIN-S-4:1
JAZMIN | JAZMIN S-05 | 2022-06-29 | 1489.5 | 1131 | 1848 | AMPSCOT C-320-256-144 | 129 | 3/4 | 2 | 6 | 107 | 94 | 60 |  | 59.74 | 126.9 | 2278 | 212.1 | EMULSIÓN | 38.1 | 4379 | 6204 | SL | OK | 3.6 | 2 | 400 | 1130.69 | 446 | 412 | 2 | 5 | 88 | 1521.8 | 174.4 | 0.5 | NO | NO | NO | SI | SI | ALTA SUMERGENCIA, BUEN LLENADO DE BOMBA, GOLPE DE FLUIDO, INTERFERENCIA POR GAS, REESTRICCIÓN EN LA CARRERA ASCENDENTE. POSIBLE PRESENCIA DE SEDIMENTOS, ESCURRIMINETO EN LA VÁLVULA TV. NO SE PRESIONA MASTER SIN VOLANTA, POZO SE ESTA ACHICANDO, | [5 empty] | 1 | 1 | 15729 | JAZMIN-S-5:1
JAZMIN | JAZMIN S-07 | 2022-06-29 | 1440.5 | 1144 | 1737 | AMPSCOT C-320-256-144 | 144 | 4/4 | 2 | 4.054 | 101 | 92 | 60 |  | 40.79 | 142.8 | 1925 | 110.1 | AGUA-EMUL | 24.2 | 3970 | 5792 | OK | OK | 0 | 2 | 400 | 1222.48 | 64 | 61 | 1.6 | 2 | 95 | 1444.16 | 27.4 | 0.3 | NO | NO | NO | SI | SI | BAJA SUMERGENCIA, MEDIANO LLENADO DE BOMBA, GOLPE DE FLUIDO, LEVE INTERFERENCIA POR GAS, NO SE PRESIONA MASTER SIN VOLANTA. POZO EN CONDICIONES ESTABLES, | [5 empty] | 1 | 1 | 15730 | JAZMIN-S-7:1
JAZMIN | JAZMIN S-08 | 2022-06-29 | 1619.5 | 1242 | 1997 | AMPSCOT C-320-256-144 | 144 | 4/4 | 2 | 1.861 | 93 | 92 | 60 |  | 27.7 | 142.2 | 2093 | 34.2 | AGUA-OIL | 27.3 | 3959 | 6016 | OK | OK | 0 | 2 | 400 | 1558.62 | 21 | 18 | 1.7 | 6 | 87 | 1448.53 | 9.7 | 0.7 | NO | NO | NO | SI | SI | BAJA SUMERGENCIA, BAJO LLENADO DE BOMBA, SEVERO GOLPE DE FLUIDO, LEVE INTERFERENCIA POR GAS, NO SE PRESIONA MASTER SIN VOLANTA. | [5 empty] | 1 | 1 | 15731 | JAZMIN-S-8:1
JAZMIN | JAZMIN S-10 | 2022-06-29 | 1607.5 | 1242 | 1973 | AMPSCOT C-320-256-144a | 144 | 3/3 | 2 | 3.072 | 100 | 96 | 60 |  | 93.87 | 142.3 | 2100 | 191.4 | EMULSIÓN | 30.8 | 3310 | 5257 | OK | OK | 0 | 2 | 400 | 1347.42 | 199 | 187 | 1.4 | 3 | 94 | 1430.38 | 80.2 | 0.3 | NO | NO | NO | SI | SI | BUENA SUMERGENCIA, BUEN LLENADO DE BOMBA, CARTAS MUESTAN DESGASTE DE BARRIL, INTERFERENCIA POR GAS, NO SE PRESIONA MASTER DURA PARA CERRAR, SE RECOMIENDA CAMBIO DE BOMBA. | [5 empty] | 1 | 1 | 15732 | JAZMIN-S-10:1
JAZMIN | JAZMIN S-11 | 2022-06-29 | 1597.5 | 1240 | 1955 | AMPSCOT C-320-256-144 | 129 | 3/4 | 2 | 4.072 | 152 | 126 | 60 |  | 74.45 | 127.8 | 1944 | 180.8 | EMULSIÓN | 29.8 | 3283 | 4953 | OK | OK | 0 | 2 | 400 | 1277.74 | 131 | 110 | 1.6 | 7 | 84 | 1456.95 | 47.6 | 0.7 | NO | NO | NO | SI | SI | BUEN LLENADO DE BOMBA, GOLPE DE FLUIDO, INTERFERENCIA POR VAPOR, RESTRICCIÓN EN LA CARRERA ASCENDENTE, BUENA SUMERGENCIA, | [5 empty] | 1 | 1 | 15733 | JAZMIN-S-11:1
JAZMIN | JAZMIN AA-06 | 2022-06-28 | 1753 | 1694 | 1812 | WEATHERFORD C-320-256-144 | 144 | 3/3 | 2 | 2.016 | 136 | 118 | 110 | 500-1 | 97.5 | 143.4 | 2534 | 131.4 | EMULSIÓN | 23.9 | 3935 | 5385 | SL | OK | 2.9 | [11 empty] | NO | NO | NO | SI | SI | BUEN LLENADO DE BOMBA, CARTA LLENA, ESCURRIMIENTO EN LA VÁLVULA TV, INTERFERENCIA POR GAS, NO SE PUDO TOMAR EL NIVEL PORQUE EL ANULAR TIENE UNA VALVULA DE MEDIA, SUBIR SPM. | [5 empty] | 0 | 1 | 15734 | JAZMIN-AA-6:1
JAZMIN | JAZMIN AB-01 | 2022-06-28 | 1822.85 | 1685.7 | 1960 | KERUI C-320-256-144 | 115 | 1/3 | 2 | 6.498 | 159 | 116 | 40 |  | 97.16 | 111.4 | 2515 | 328.1 | EMULSIÓN | 36.6 | 2750 | 6213 | OK | OK | 0 | 2 | 400 | 1254.63 | 476 | 429 | 1.3 | 4 | 90 | 1434.68 | 178.8 | 0.4 | NO | NO | NO | NO | SI | ALTA SUMERGENCIA, MEJORÓ LLENADO DE BOMBA, BUEN LLENADO DE BOMBA, CARTA LLENA, INTERFERENCIA POR GAS, NO SE PRESIONA MASTER SIN VOLANTA. SUBIR SPM. | [5 empty] | 1 | 1 | 15735 | JAZMIN-AB-1:1
JAZMIN | JAZMIN AE-05 | 2022-06-28 | 1437.5 | 1072 | 1805 | LUFKIN C-456D-256-144 | 144 | 4/4 | 2 | 6.02 | 180 | 127 | 50 |  | 76.45 | 141.7 | 2560 | 304.2 | EMULSIÓN | 33.2 | 4437 | 6983 | OK | OK | 0 | 2 | 400 | 1088.67 | 593 | 508 | 2.5 | 12 | 76 | 1424.02 | 211.5 | 1.5 | NO | NO | NO | SI | SI | POZO CALIENTE, BUEN LLENADO DE BOMBA, GOLPE DE FLUIDO, ALTA SUMERGENCIA, INTERFERENCIA POR GAS, SUBIR MÁS SPM. NO SE PRESIONA MASTER SIN VOLANTA. | [5 empty] | 1 | 1 | 15736 | JAZMIN-AE-5:1
JAZMIN | JAZMIN AH-03 | 2022-06-28 | 1695 | 1256 | 2134 | LUFKIN M-456D-256-144 | 111 | 1/3 | 2 | 5.573 | 110 | 101 | 40 |  | 93.82 | 109.1 | 2729 | 266 | OIL | 33.5 | 5181 | 7244 | SL | OK | 6.3 | 2 | 400 | 1221.5 | 703 | 616 | 2.2 | 9 | 81 | 1427.82 | 260.1 | 0.9 | NO | NO | NO | SI | SI | ALTA SUMERGENCIA, BUEN LLENADO DE BOMBA, CARTA LLENA, ESCURRIMIENTO EN LA VÁLVULA TV, GOLPE DE BOMBA. SUBIR SPM. | [5 empty] | 1 | 1 | 15737 | JAZMIN-AH-3:1
JAZMIN | JAZMIN AH-05 | 2022-06-28 | 1699.5 | 1291 | 2108 | LUFKIN M-456D-256-144 | 127 | 2/3 | 2 | 0 | 80 | 95 | 40 | [5 empty] | NB | [5 empty] | 0 | 2 | 400 | 1271.38 | 671 | 671 | 1.5 | 0 | 100 | 1535.48 | 307.1 | 0 | NO | NO | NO | SI | SI | POZO NO BOMBEA, SUBIÓ SUMERGENCIA, ALTA SUMERGENCIA, INTERFERENCIA POR GAS. SOLO SE PUDO TOMAR EL NIVEL PORQUE EL POZO NO TIENE VARIADOR. | [5 empty] | 1 | 0 | 15738 | JAZMIN-AH-5:1
JAZMIN | JAZMIN AQ-02 | 2022-06-28 | 1742 | 1304 | 2180 | LUFKIN C-320D-213-120 | 103 | 3/4 | 2 | 5.217 | 163 | 131 | 0 |  | 91.1 | 100.7 | 2650 | 223.2 | EMULSIÓN | 42 | 4050 | 6114 | SL | OK | 3.4 | 2 | 400 | 1336.27 | 560 | 549 | 1.6 | 2 | 97 | 1532.42 | 227.2 | 0.2 | NO | NO | NO | SI | SI | ALTA SUMERGENCIA, ESCURRIMIENTO EN LA VÁLVULA TV, BUEN LLENADO DE BOMBA, SEVERO CIERRE TARDIO EN LA VÁLVULA TV, SUBIR SPM. NO SE PRESIONA MASTER SIN VOLANTA, | [5 empty] | 1 | 1 | 15739 | JAZMIN-AQ-2:1
JAZMIN | JAZMIN AS-04 | 2022-06-28 | 1594.43 | 1483.87 | 1705 | AMPSCOT C-320-256-144a | 129 | 2/3 | 2 | 5.056 | 178 | 140 | 40 |  | 61.75 | 128.1 | 2135 | 186.5 | EMULSIÓN | 26.1 | 3076 | 5381 | OK | OK | 0 | [11 empty] | NO | NO | NO | SI | SI | BUEN LLENADO DE BOMBA, GOLPE DE FLUIDO, CIERRE TARDIO EN LA TV, NO SE PRESIONA MASTER SIN VOLANTA, NO SE PUDO TOMAR EL NIVEL ANULAR MUY PRESIONADO POR GAS, DESPRESURIZAR. | [5 empty] | 0 | 1 | 15740 | JAZMIN-AS-4:1
JAZMIN | JAZMIN AWY-02 | 2022-06-28 | 1551.8 | 1423.6 | 1680 | AMPSCOT C-320-256-144a | 144 | 3/3 | 2 | 5.505 | 229 | 171 | 30 |  | 98.15 | 143.4 | 2029 | 361.2 | EMULSIÓN | 21.5 | 3322 | 4510 | LL | OK | 1.7 | [11 empty] | NO | NO | NO | SI | SI | POZO CALIENTE, INTERFERENCIA POR GAS, LL EN LA VÁLVULA TV, BUEN LLENADO DE BOMBA, LA BOMBA NO ESTA CARGANDO HASTA SU Fo MAX. NO SE TOMA EL NIVEL ANULAR CALIENTE 171 F. NO SE PRESIONA MASTER SIN VOLANTA. REALIZAR PRUEBA DE PRESIÓN. SUBIR SPM. | [5 empty] | 0 | 1 | 15741 | JAZMIN-AWY-2:1
JAZMIN | JAZMIN AZ-03 | 2022-06-28 | 1683.2 | 1584.4 | 1782 | AMPSCOT C-320-256-144a | 144 | 3/3 | 2 | 4.054 | 215 | 115 | 70 |  | 98.65 | 143.1 | 2552 | 267 | EMULSIÓN | 25.4 | 3680 | 4815 | SL | OK | 2.5 | 2 | 400 | 886.37 | 748 | 748 | 1.4 | 0 | 100 | 1415.93 | 306.7 | 0 | NO | NO | NO | SI | SI | ALTA SUMERGENCIA, BUEN LLENADO DE BOMBA, CARTA LLENA, BOMBA NO CARGA HASTA SU FoMAX, ESCURRIMIENTO EN LA VÁLVLA TV, SUBIR MÁS SPM, NO SE PRESIONA MASTER SIN VOLANTA. | [5 empty] | 1 | 1 | 15742 | JAZMIN-AZ-3:1
JAZMIN | JAZMIN AZ-05 | 2022-06-28 | 1718.67 | 1642.33 | 1795 | AMPSCOT C-320-256-144a | 144 | 3/3 | 2 | 6.04 | 146 | 107 | 60 | 500-1 | 60.33 | 142.2 | 2553 | 241.8 | EMULSIÓN | 33 | 3870 | 6401 | OK | OK | 0 | 2 | 400 | 1509.03 | 158 | 144 | 1.5 | 3 | 91 | 1384.43 | 62 | 0.3 | NO | NO | NO | SI | SI | BUENA SUMERGENCIA, BUEN LLENADO DE BOMBA, GOLPE DE FLUIDO, INTERFERENCIA POR GAS, POZO SE ESTA ACHICANDO. | [5 empty] | 1 | 1 | 15743 | JAZMIN-AZ-5:1
JAZMIN | JAZMIN CH-01 | 2022-06-28 | 1549.5 | 1433 | 1666 | AMPSCOT C-320-256-144 | 144 | 3/3 | 2 | 0 | 124 | 115 | 0 | [5 empty] | AGUA | [5 empty] | 0 | 2 | 400 | 1335.15 | 46 | 45 | 1.2 | 1 | 99 | 1434.88 | 16.9 | 0.1 | NO | NO | NO | SI | SI | BAJA SUMERGENCIA, SOLO SE PUDO TOMAR EL NIVEL PORQUE AL POZO LE ESTA FLOTANDO LA SARTA, SE ENCONTRO POZO PARADO Y SE DEJA NUEVAMANTE PARADO. | [5 empty] | 1 | 0 | 15744 | JAZMIN-CH-1:1
JAZMIN | JAZMIN CJ-02 | 2022-06-28 | 1609 | 1513 | 1705 | KERUI C-320-256-144 | 129 | 2/3 | 2 | 3.462 | 115 | 102 | 40 | 0 | 52.31 | 129.3 | 2179 | 109.2 | NB | 16.8 | 3625 | 3687 | OK | OK | 0 | 2 | 400 | 1118.76 | 363 | 363 | 1.7 | 0 | 100 | 1463.39 | 153.7 | 0 | NO | NO | NO | SI | SI | POZO NO BOMBEA, SUBIÓ SUMERGENCIA, ALTA SUMERGENCIA, INTERFERENCIA POR GAS, MEDIANO LLENADO DE BOMBA, BOMBA NO CARGA HASTA SU Fo MAX, VÁLVULAS IGUALADAS POR DEBAJO DE SU LÍNEA DE BOYANZA. SE ENCONTRO POZO PARADO SE DEJA NUEVEMANTE PARADO,REESPACIAR. | [5 empty] | 1 | 1 | 15745 | JAZMIN-CJ-2:1
JAZMIN | JAZMIN E-02 | 2022-06-28 | 1628 | 1266 | 1990 | AMPSCOT C-320-256-144a | 144 | 3/3 | 2.25 | 0 | 112 | 104 | 0 | [5 empty] | NB | [5 empty] | 0 | 2 | 400 | 1049.12 | 514 | 514 | 2.9 | 1 | 100 | 1590.52 | 217.9 | 0.1 | NO | NO | NO | SI | SI | POZO NO BOMBEA, ALTA SUMERGENCIA, NO SE PRESIONA MASTER SIN VOLANTA, , SOLO SE PUDO TOMAR EL NIVEL PORQUE AL POZO LE ESTA FLOTANDO LA SARTA, SE ENCONTRO POZO PARADO Y SE DEJA NUEVAMNETE PARADO. | [5 empty] | 1 | 0 | 15746 | JAZMIN-E-2:1
JAZMIN | JAZMIN H-06 | 2022-06-28 | 1665.5 | 1529 | 1802 | KERUI C-320-256-144 | 144 | 4/4 | 2 | 3.015 | 121 | 124 | 50 |  | 75.82 | 141.3 | 2405 | 150.7 | EMULSIÓN | 27.7 | 3733 | 5413 | OK | OK | 0 | 2 | 400 | 1773.56 | 0 | 0 | 1.7 | 10 | 100 | 1499.84 | 2.1 | 0.7 | NO | NO | NO | SI | SI | NIVEL CON RUIDO, SIN SUMERGENCIA, BUEN LLENADO DE BOMBA, GOLPE DE FLUIDO, CIERRE TARDIO EN LA TV, NO SE PRESIONA MASTER SIN VOLANTA, POZO CON BOMBEO DEFICIENTE, INTENTA QUEDAR SIN BOMBEO, | [5 empty] | 1 | 1 | 15747 | JAZMIN-H-6:1
JAZMIN | JAZMIN I-03 | 2022-06-28 | 1619.5 | 1242 | 1997 | AMPSCOT C-320-256-144 | 144 | 3/3 | 2 | 4.167 | 153 | 123 | 50 |  | 81.62 | 141.6 | 2255 | 224.6 | EMULSIÓN | 30.6 | 3448 | 5758 | SL | OK | 3.2 | 2 | 400 | 1355.53 | 308 | 264 | 1.8 | 10 | 79 | 1468.61 | 111.3 | 0.9 | NO | NO | NO | SI | SI | NIVEL CON RUIDO, BUENA SUMERGENCIA, INTERFERENCIA POR GAS, ESCURRIMIENTO EN LA VÁLVULA TV, LEVE GOLPE DE FLUIDO, BUEN LLENADO DE BOMBA, LEVE CIERRE TARDIO, SUBIR SPM. NO SE PRESIONA MASTER SIN VOLANTA, | [5 empty] | 1 | 1 | 15748 | JAZMIN-I-3:1
JAZMIN | JAZMIN I-07 | 2022-06-28 | 1628 | 1260 | 1996 | KERUI C-320-256-144 | 144 | 4/4 | 2 | 3.442 | 104 | 106 | 50 |  | 21.68 | 142.2 | 2121 | 49.5 | EMULSIÓN | 27.5 | 3682 | 5364 | OK | OK | 0 | 2 | 400 | 1380.26 | 145 | 140 | 1.6 | 2 | 97 | 1399.15 | 60.9 | 0.2 | NO | NO | NO | SI | SI | MEJORÓ SUMERGENCIA Y LLENADO DE BOMBA, BUENA SUMERGENCIA, BAJO LLENADO DE BOMBA, SEVERO GOLPE DE FLUIDO, NO SE PRESIONA MASTER SIN VOLANTA. | [5 empty] | 1 | 1 | 15749 | JAZMIN-I-7:1
JAZMIN | JAZMIN I-08 | 2022-06-28 | 1621 | 1296 | 1946 | AMPSCOT C-320-256-144 | 144 | 4/4 | 2 | 3.557 | 152 | 110 | 50 |  | 91.48 | 141.8 | 2142 | 215.2 | EMULSIÓN | 34.1 | 4099 | 5646 | LL | OK | 1.5 | 2 | 400 | 1436.5 | 178 | 175 | 1.6 | 1 | 98 | 1398.73 | 74.5 | 0.1 | NO | NO | NO | SI | SI | MEDIANA SUMERGENCIA, BUEN LLENADO DE BOMBA, LL EN LA VÁLVULA TV, SUBIR SPM. FRENO DESTENSIONADO. | [5 empty] | 1 | 1 | 15750 | JAZMIN-I-8:1
JAZMIN | JAZMIN I-10 | 2022-06-28 | 1444 | 1157 | 1731 | AMPSCOT C-320-256-144 | 115 | 2/4 | 2 | 6.429 | 186 | 140 | 50 |  | 93.76 | 113.8 | 2401 | 320 | EMULSIÓN | 29.1 | 4269 | 5721 | SL | OK | 2.3 | 2 | 400 | 1310 | 270 | 248 | 1.9 | 7 | 83 | 1647.8 | 103 | 0.7 | NO | NO | NO | SI | SI | NIVEL CON RUIDO, BUENA SUMERGENCIA, BUEN LLENADO DE BOMBA, INTERFERENCIA POR GAS, ESCURRIMIENTO EN LA VÁLVUL TV, LEVE CIERRE TARDIO EN LA TV. NO SE PRESIONA MASTER SIN VOLANTA, SUBIR MÁS SPM. | [5 empty] | 1 | 1 | 15751 | JAZMIN-I-10:1
JAZMIN | JAZMIN Z-1 | 2022-06-28 | 1861.5 | 1490 | 2233 | LUFKIN C-456D-256-144 | 111 | 1/3 | 2 | 1.313 | 145 | 121 | 40 |  | 97.49 | 111.1 | 2822 | 66.3 | EMULSIÓN | 24.8 | 4237 | 4848 | NO | NO | 0 | 2 | 400 | 604.56 | 1389 | 1332 | 1.5 | 2 | 95 | 1354 | 553.2 | 0.4 | NO | NO | NO | SI | SI | SUBIÓ SUMERGENCIA, ALTA SUMERGENCIA, INTERFERENCIA POR GAS, BOMBA NO CARGA HASAT SU Fo MAX, VÁLULAS CASI IGUALADAS POR DEBAJO DE LA LÍNEA DE BOYANZA, NO SE PRESIONA MASTER SIN VOLANTA, SUBIR SPM. | [5 empty] | 1 | 1 | 15752 | JAZMIN-Z-1:1
JAZMIN | JAZMIN Z-5 | 2022-06-28 | 1849.39 | 1481.78 | 2217 | AMPSCOT C-320-256-144 | 144 | 4/4 | 2 | 1.488 | 115 | 113 | 40 |  | 64.46 | 140.9 | 2893 | 63 | EMULSIÓN | 29.5 | 4531 | 6808 | OK | OK | 0 | 2 | 400 | 1792.62 | 253 | 253 | 1.8 | 0 | 100 | 1473.58 | 107.9 | 0 | SI | NO | NO | SI | SI | BUENA SUMERGENCIA, INTERFERENCIA POR GAS, MEJORÓ LLENADO DE BOMBA, BUEN LLENADO DE BOMBA, GOLPE DE FLUIDO, GOLPE DE BOMBA, NO SE PRESIONA MASTER SIN VOLANTA. | [5 empty] | 1 | 1 | 15753 | JAZMIN-Z-5:1
JAZMIN | JAZMIN A-04 | 2022-06-25 | 1620.1 | 1517.2 | 1723 | AMPSCOT C-320-256-144a | 144 | 3/3 | 2.25 | 2.242 | 105 | 90 | 20 |  | 22.85 | 141.5 | 2759 | 42.8 | OIL | 35.8 | 3781 | 7014 | OK | OK | 0 | 2 | 400 | 1449.02 | 100 | 85 | 2.1 | 7 | 85 | 1418.52 | 31.8 | 0.5 | NO | NO | NO | SI | SI | BAJA SUMERGENCIA, INTERFERENCIA POR GAS, SEVERO GOLPE DE FLUIDO, FLUIDO VISCOSO, BAJO LLENADO DE BOMBA. NO SE PRESIONA MASTER SIN VOLANTA, | [5 empty] | 1 | 1 | 15754 | JAZMIN-A-4:1
JAZMIN | JAZMIN AN-01 | 2022-06-25 | 1873.73 | 1406.47 | 2341 | ZIMEC C-456-256-144 | 144 | 4/4 | 2 | 5.625 | 137 | 116 | 60 | 500-1 | 83.87 | 140.2 | 2870 | 308.6 | EMULSIÓN | 31.6 | 3346 | 6729 | OK | OK | 0 | 2 | 400 | 1374.87 | 612 | 342 | 3.9 | 50 | 35 | 1483.94 | 146.1 | 3.7 | NO | NO | NO | SI | SI | BUEN LLENADO DE BOMBA, LEVE GOLPE DE FLUIDO, INTERFERENCIA POR GAS, ALTA SUMERGENCIA. NIVEL CON RUIDO, SUBIR SPM. | [5 empty] | 1 | 1 | 15755 | JAZMIN-AN-1:1
JAZMIN | JAZMIN AN-02 | 2022-06-25 | 1515.63 | 1354.27 | 1677 | AMPSCOT C-320-256-144 | 144 | 4/4 | 2 | 4.467 | 135 | 103 | 60 |  | 48.29 | 143.1 | 2124 | 144 | EMULSIÓN | 25.7 | 3650 | 4944 | OK | OK | 0 | 2 | 400 | 1354.12 | 95 | 95 | 1.9 | 1 | 100 | 1471.07 | 41.8 | 0.1 | NO | NO | NO | SI | SI | BUENA SUMERGENCIA, MEDIANO LLENADO DE BOMBA, GOLPE DE FLUIDO, INTERFERENCIA POR GAS, NO SE PRESIONA MASTER SIN VOLANTA. | [5 empty] | 1 | 1 | 15756 | JAZMIN-AN-2:1
JAZMIN | JAZMIN AN-05 | 2022-06-25 | 1509.62 | 1366.25 | 1653 | AMPSCOT C-320-256-144 | 144 | 4/4 | 2 | 3.644 | 114 | 92 | 60 |  | 20.48 | 141.9 | 2090 | 49.4 | AGUA-OIL | 21.4 | 2959 | 4434 | OK | OK | 0 | 2 | 400 | 1382.47 | 51 | 51 | 2.1 | 0 | 100 | 1401.39 | 23.9 | 0 | NO | NO | NO | SI | SI | BAJA SUMERGENCIA, INTERFERENCIA POR GAS, BAJO LLENADO DE BOMBA, SEVERO GOLPE DE FLUIDO, CIERRE TARDIO, GOLPE DE BOMBA, NO SE PRESIONA LA MASTER NO TIENE VOLANTA. BAJAR SPM. NO LE HAN BAJADO SPM. | [5 empty] | 1 | 1 | 15757 | JAZMIN-AN-5:1
JAZMIN | JAZMIN AN-06 | 2022-06-25 | 1675.16 | 1545.33 | 1805 | AMPSCOT C-320-256-144 | 144 | 3/3 | 2 | 3 | 150 | 114 | 60 |  | 68.77 | 141.8 | 2323 | 136.5 | EMULSIÓN | 25.8 | 3549 | 6036 | OK | OK | 0 | 2 | 400 | 1392.56 | 230 | 218 | 2.3 | 2 | 95 | 1523.59 | 92.5 | 0.2 | NO | NO | NO | SI | SI | BUEN LLENADO DE BOMBA, BUENA SUMERGENCIA, GOLPE DE FLUIDO, LEVE CIERRE TARDIO EN LA TV, INTERFERENCIA POR GAS, NO SE PRESIONA MASTER SIN VOLANTA. | [5 empty] | 1 | 1 | 15758 | JAZMIN-AN-6:1
JAZMIN | JAZMIN AN-07 | 2022-06-25 | 1646 | 1517 | 1775 | ZIMEC C-456-256-144 | 115 | 2/4 | 2 | 5.114 | 170 | 130 | 0 |  | 97.88 | 113.8 | 2014 | 265.7 | EMULSIÓN | 26.5 | 3179 | 5772 | SL | OK | 6.3 | 2 | 400 | 1358.16 | 173 | 139 | 2.7 | 8 | 80 | 1464.33 | 60.2 | 0.8 | NO | NO | NO | SI | SI | POZO CON INTERFERENCIA POR GAS, BUEN LLENADO DE BOMBA, CARTA LLENA, BUENA SUMERGENCIA, ESCURRIMIENTO EN LA VÁLVULA TV, NO SE PRESIONA LA MASTER NO TIENE VOLANTA, SUBIR MÁS SPM. | [5 empty] | 1 | 1 | 15759 | JAZMIN-AN-7:1
JAZMIN | JAZMIN AN-08 | 2022-06-25 | 1657.61 | 1517.22 | 1798 | AMPSCOT C-320-256-144 | 144 | 4/4 | 2 | 6.87 | 140 | 112 | 60 |  | 56.13 | 140.9 | 2462 | 253.5 | EMULSIÓN | 30 | 3382 | 5416 | SL | OK | 3.6 | 2 | 400 | 1451.46 | 222 | 207 | 2.4 | 3 | 92 | 1436.38 | 88.7 | 0.3 | NO | NO | NO | SI | SI | BUENA SUMERGENCIA, INTERFERENCIA POR GAS, ESCURRIMIENTO EN LA VÁLVULA TV, BUEN LLENADO DE BOMBA, GOLPE DE FLUIDO, | [5 empty] | 1 | 1 | 15760 | JAZMIN-AN-8:1
JAZMIN | JAZMIN AN-09 | 2022-06-25 | 1476.16 | 1355.33 | 1597 | ZIMEC C-456-256-144 | 144 | 4/4 | 2 | 3.854 | 128 | 101 | 60 |  | 36.24 | 142.9 | 2050 | 93.1 | EMULSIÓN | 22.9 | 3308 | 4978 | OK | OK | 0 | 2 | 400 | 1295.96 | 69 | 63 | 2.3 | 4 | 91 | 1423.35 | 29 | 0.4 | NO | NO | NO | SI | SI | BAJA SUMERGENCIA, MEDIANO LLENADO DE BOMBA, GOLPE DE FLUIDO, INTERFERENCIA POR GAS, NO SE PRESIONA LA MASTER NO TIENE LA VOLANTA. BAJAR SPM. | [5 empty] | 1 | 1 | 15761 | JAZMIN-AN-9:1
JAZMIN | JAZMIN AN-10 | 2022-06-25 | 1509.72 | 1386.44 | 1633 | ZIMEC C-456-256-144 | 144 | 4/4 | 2 | 3.896 | 126 | 95 | 60 |  | 47.78 | 142.7 | 2113 | 123.9 | EMULSIÓN | 26.1 | 3500 | 5694 | OK | OK | 0 | 2 | 400 | 1324.46 | 106 | 106 | 2.1 | 0 | 100 | 1461.08 | 46.9 | 0.1 | NO | NO | NO | SI | SI | MEDIANO LLENADO DE BOMBA, GOLPE DE FLUIDO, BUENA SUEMRGENCIA, LEVE INTERFERENCIA POR GAS, NO SE PRESIONA LA MASTER NO TIENE LA VOLANTA. | [5 empty] | 1 | 1 | 15762 | JAZMIN-AN-10:1
JAZMIN | JAZMIN CI-01 | 2022-06-25 | 1611 | 1502 | 1720 | KERUI C-320-256-144 | 144 | 4/4 | 2 | 1.411 | 108 | 90 | 90 |  | 42 | 141.7 | 2364 | 39.2 | EMULSIÓN | 23.8 | 4749 | 5355 | OK | SL | 0 | 2 | 400 | 1367.72 | 226 | 188 | 3.1 | 8 | 83 | 1455.8 | 82.5 | 0.7 | NO | NO | NO | SI | SI | BUENA SUMERGENCIA, ESCURRIMIENTO EN LA VÁLVULA SV, MEDIANO LLENADO DE FLUIDO, GOLPE DE FLUIDO, NO SE PRESIONA MASTER SIN VOLANTA, | [5 empty] | 1 | 1 | 15763 | JAZMIN-CI-1:1
JAZMIN | JAZMIN CI-03 | 2022-06-25 | 1645.5 | 1551 | 1740 | KERUI C-320-256-144 | 144 | 4/4 | 2 | 3.291 | 123 | 105 | 90 |  | 44.81 | 142.1 | 2373 | 97.7 | EMULSIÓN | 25.8 | 4200 | 5209 | OK | OK | 0 | 2 | 400 | 1451.1 | 122 | 73 | 3.7 | 29 | 59 | 1462.81 | 34.4 | 2.4 | NO | NO | NO | SI | SI | MEDIANO LLENADO DE BOMBA, GOLPE DE FLUIDO, MEDIANA SUMERGENCIA, ALTA INTERFERENCIA POR GAS, ESCURRIMIENTO EN LA VÁLVULA SV. LEVE CIERRE TARDIO EN LA TV. NO SE PRESIONA MASTER SIN VOLANTA, POZO EN CONDICIONES ESTABLES, | [5 empty] | 1 | 1 | 15764 | JAZMIN-CI-3:1
JAZMIN | JAZMIN A-02 | 2022-06-24 | 1592.35 | 1474.71 | 1710 | AMPSCOT C-320-256-144a | 144 | 3/3 | 2 | 1.938 | 110 | 107 | 20 |  | 59.51 | 140.6 | 2079 | 75.6 | EMULSIÓN | 40 | 5133 | 6778 | OK | LL | 0 | 2 | 400 | 1524.25 | 41 | 34 | 1.6 | 7 | 84 | 1465.62 | 16.4 | 0.6 | NO | NO | NO | SI | SI | BAJA SUMERGENCIA, INTERFERENCIA POR GAS, FLUIDO VISCOSO, GOLPE DE FLUIDO, MEJORÓ LLENADO DE BOMBA BUEN LLENADO DE BOMBA, STUFFING AJUSTADO O GOLPE DE BARRA LISA CON EL CABEZAL. NO SE PRESIONA MASTER SIN VOLANTA, GOLPE MINIMO DE BOMBA, | [5 empty] | 1 | 1 | 15765 | JAZMIN-A-2:1
JAZMIN | JAZMIN A-08 | 2022-06-24 | 2006.36 | 1752.72 | 2260 | AMPSCOT C-320-256-144a | 100 | 1/3 | 2 | 1.978 | 111 | 105 | 20 |  | 45.81 | 112.8 | 2707 | 47.7 | OIL | 34.1 | 7413 | 7602 | OK | SL | 0 | 2 | 400 | 1676.98 | 239 | 218 | 1.3 | 4 | 91 | 1469.1 | 92.9 | 0.3 | NO | NO | NO | SI | SI | BUENA SUMERGENCIA, INTERFERENCIA POR GAS, MEDIANO LLENADO DE BOMBA, GOLPE DE FLUIDO, GOLPE DE BOMBA. NO SE PRESIONA MASTER SIN VOLANTA. | [5 empty] | 1 | 1 | 15766 | JAZMIN-A-8:1
JAZMIN | JAZMIN AC-01 | 2022-06-24 | 1377 | 1166 | 1588 | AMPSCOT C-320-256-144 | 144 | 4/4 | 2 | 5.143 | 149 | 122 | 40 |  | 57.53 | 142.9 | 1771 | 197.2 | EMUL-OIL | 27.8 | 4765 | 5340 | OK | OK | 0 | 2 | 400 | 1157.87 | 111 | 94 | 2 | 6 | 85 | 1447.33 | 41.2 | 0.7 | NO | NO | NO | SI | SI | BUENA SUMERGENCIA, BUEN LLENADO DE BOMBA, GOLPE DE FLUIDO, INTERFERENICA POR GAS, NO SE PRESIONA MASTER SIN VOLANTA, | [5 empty] | 1 | 1 | 15767 | JAZMIN-AC-1:1
JAZMIN | JAZMIN AC-02 | 2022-06-24 | 1239 | 1049 | 1429 | AMPSCOT C-320-256-144 | 129 | 3/4 | 2 | 5.143 | 164 | 121 | 40 |  | 71.9 | 128.9 | 1680 | 222.4 | EMULSIÓN | 25.1 | 3636 | 5155 | LL | OK | 1 | 2 | 400 | 1062.91 | 89 | 79 | 1.6 | 4 | 89 | 1421 | 34.4 | 0.5 | NO | NO | NO | SI | SI | MEDIANA SUMERGENCIA, LL EN LA VÁLVULA TV, BUEN LLENADO DE BOMBA, GOLPE DE FLUIDO, INTERFERENCIA POR GAS, NO SE PRESIONA MASTER SIN VOLANTA, | [5 empty] | 1 | 1 | 15768 | JAZMIN-AC-2:1
JAZMIN | JAZMIN AC-03 | 2022-06-24 | 1386 | 1156 | 1616 | AMPSCOT C-456-256-144a | 144 | 3/3 | 2 | 3.468 | 148 | 110 | 40 |  | 96.93 | 143.5 | 1746 | 225.1 | EMULSIÓN | 27.8 | 3652 | 3962 | NO | NO | 0 | 2 | 400 | 1169.49 | 124 | 118 | 1.5 | 2 | 95 | 1466.45 | 50.5 | 0.2 | NO | NO | NO | SI | SI | BUENA SUMERGENCIA, VÁLVULAS IGUALADAS, BUEN LLENADO DE BOMBA, NO SE PRESIONA LA MASTER NO TIENE VOLANTA, SUBIR SPM. | [5 empty] | 1 | 1 | 15769 | JAZMIN-AC-3:1
JAZMIN | JAZMIN AC-04 | 2022-06-24 | 1331.5 | 1103 | 1560 | AMPSCOT C-320-256-144 | 129 | 3/4 | 2 | 4.054 | 159 | 116 | 40 |  | 63.9 | 128.5 | 1336 | 155.2 | EMULSIÓN | 24 | 3677 | 5091 | OK | OK | 0 | 2 | 400 | 994.87 | 101 | 93 | 1.2 | 3 | 93 | 1492.67 | 32.3 | 0.4 | NO | NO | NO | SI | SI | BUEN LLENADO DE BOMBA, GOLPE DE FLUIDO, INTERFERENCIA POR GAS, BUENA SUMERGENCIA, NO SE PRESIONA MASTER SIN VOLANTA. | [5 empty] | 1 | 1 | 15770 | JAZMIN-AC-4:1
JAZMIN | JAZMIN AC-05 | 2022-06-24 | 1323.5 | 1133 | 1514 | AMPSCOT C-320-256-144 | 129 | 3/4 | 2 | 2.507 | 126 | 108 | 40 |  | 51.71 | 128.2 | 1656 | 77.5 | EMUL-OIL | 25.9 | 4117 | 5869 | OK | OK | 0 | 2 | 400 | 1088.82 | 154 | 154 | 1.7 | 0 | 100 | 1447.89 | 66.1 | 0 | NO | NO | NO | SI | SI | BUENA SUMERGENCIA, MEDIANO LLENADO DE BOMBA, GOLPE DE FLUIDO, INTERFERENCIA POR GAS, NO SE PRESIONA LA VALVULA DE LA MASTER DURA PARA CERRAR, | [5 empty] | 1 | 1 | 15771 | JAZMIN-AC-5:1
JAZMIN | JAZMIN AC-06 | 2022-06-24 | 1426.5 | 1197 | 1656 | AMPSCOT C-320-256-144 | 129 | 3/4 | 2 | 3.255 | 143 | 110 | 40 |  | 73.66 | 127.8 | 1482 | 142.9 | EMULSIÓN | 35.2 | 5157 | 6432 | OK | OK | 0 | [11 empty] | NO | NO | NO | SI | SI | BUEN LLENADO DE BOMBA, ESCURRIMIENTO EN LA VÁLVULA TV, NO SE PRESIONA MASTER SIN VOLANTA, NO SE TOMA NIVEL VALVULA DEL ANULAR DURA PARA ABRIR FAVOR REALIZAR MANTENIMIENTO, SUBIR SPM. | [5 empty] | 0 | 1 | 15772 | JAZMIN-AC-6:1
JAZMIN | JAZMIN AC-07 | 2022-06-24 | 1324 | 1146 | 1502 | AMPSCOT C-320-256-144 | 129 | 3/4 | 2 | 2.406 | 113 | 96 | 40 |  | 43.83 | 128.7 | 1672 | 63.3 | CRUDO | 32.8 | 5188 | 6976 | OK | OK | 0 | 2 | 400 | 1312.07 | 59 | 58 | 2.3 | 4 | 89 | 1416.92 | 22.4 | 0.4 | NO | NO | NO | SI | SI | BAJA SUMERGENCIA, INTERFERENCIA POR GAS, GOLPE DE FLUIDO, MEDIANO LLENADO DE BOMBA, STUFFING AJUSTADO, NO SE PRESIONA MASTER SIN VOLANTA, POZO EN CONDICIONES ESTABLES. | [5 empty] | 1 | 1 | 15773 | JAZMIN-AC-7:1
JAZMIN | JAZMIN AD-01 | 2022-06-24 | 1474.5 | 1187 | 1762 | AMPSCOT C-320-256-144 | 144 | 4/4 | 2 | 2.941 | 97 | 84 | 50 |  | 14 | 142.6 | 1691 | 27.4 | OIL | 22.1 | 2513 | 4110 | OK | OK | 0 | 2 | 400 | 1121.59 | 50 | 49 | 2.2 | 1 | 100 | 1395.01 | 23.4 | 0.1 | NO | NO | NO | SI | SI | BAJO LLENADO DE BOMBA, SEVERO GOLPE DE FLUIDO, BAJA SUMERGENCIA, INTERFERENCIA DE GAS, NO SE PRESIONA MASTER SIN VOLANTA. BAJAR SPM. | [5 empty] | 1 | 1 | 15774 | JAZMIN-AD-1:1
JAZMIN | JAZMIN AD-04 | 2022-06-24 | 1397.5 | 1188 | 1607 | AMPSCOT C-320-256-144 | 129 | 3/4 | 2 | 5.521 | 181 | 172 | 50 |  | 47.9 | 128.5 | 1848 | 158.5 | EMULSIÓN | 26.6 | 2662 | 4568 | OK | OK | 0 | [11 empty] | NO | NO | NO | SI | SI | POZO CALIENTE, MEDIANO LLENADO DE BOMBA, GOLPE DE FLUIDO, NO SE PRESIONA MATER SIN VOLANTA, NO SE TOMA NIVEL ANULAR CALIENTE Y CON VAPOR 172 F. | [5 empty] | 0 | 1 | 15775 | JAZMIN-AD-4:1
JAZMIN | JAZMIN AD-05 | 2022-06-24 | 1353 | 1161 | 1545 | AMPSCOT C-320-256-144 | 129 | 3/4 | 2 | 3.12 | 111 | 91 | 50 |  | 30.49 | 128 | 1868 | 56.8 | OIL-EMUL | 24.9 | 3413 | 5459 | OK | OK | 0 | 2 | 400 | 1180.22 | 78 | 78 | 2.4 | 0 | 100 | 1515.05 | 35.3 | 0 | NO | NO | NO | SI | SI | MEDIA SUMERGENCIA, GOLPE DE FLUIDO, MEDIANO LLENADO DE BOMBA, LEVE CIERRE TARDIO, INTERFERENCIA POR GAS, STUFFING AJUSTADO O GOLPE AL FINALIZAR LA CARRERA ASCENDENTE, NO SE PRESIONA MASTER SIN VOLANTA, BAJAR SPM. | [5 empty] | 1 | 1 | 15776 | JAZMIN-AD-5:1
JAZMIN | JAZMIN AD-07 | 2022-06-24 | 1545.5 | 1172 | 1919 | AMPSCOT C-320-256-144 | 144 | 4/4 | 2.25 | 2.308 | 114 | 90 | 50 |  | 41.23 | 141.6 | 2233 | 79.5 | EMULSIÓN | 27.4 | 4971 | 5548 | OK | SL | 0.1 | 2 | 400 | 1147.71 | 98 | 90 | 2.3 | 3 | 93 | 1412.56 | 40.6 | 0.3 | NO | NO | NO | SI | SI | MEDIANO LLENADO DE BOMBA, GOLPE DE FLUIDO, BUENA SUMERGENCIA, ESCURRIMINETO EN LA VÁLVULA SV, GOLPE DE BOMBA, INTERFERENICA POR GAS, NO SE PRESIONA MASTER SIN VOLANTA. | [5 empty] | 1 | 1 | 15777 | JAZMIN-AD-7:1
JAZMIN | JAZMIN AD-08 | 2022-06-24 | 1474.11 | 1127.22 | 1821 | AMPSCOT C-320-256-144 | 144 | 4/4 | 2.25 | 4.027 | 100 | 87 | 50 |  | 59.97 | 139.1 | 2616 | 198.2 | AGUA-OIL | 32.1 | 3634 | 6229 | OK | OK | 3.4 | 2 | 400 | 1591.87 | 94 | 94 | 2.3 | 2 | 100 | 1434.12 | 42.4 | 0.1 | NO | NO | NO | SI | SI | BUENA SUMERGENCIA, BUEN LLENADO DE BOMBA, GOLPE DE FLUIDO, ESCURRIMIENTO EN LA VÁLVULA TV, LEVE INTERFERENCIA POR GAS, STUFFING AJUSTADO O GOLPE DE LA BARRA LISA EN EL CABEZAL, LEVE CIERRE TARDIO, NO SE PRESIONA MASTER SIN VOLANTA. POZO EN CONDICIONES ESTABLES, SE TOMA DINAGRAMA APARTE POR PROBLEMAS EN EL TWM. | [5 empty] | 1 | 1 | 15778 | JAZMIN-AD-8:1
JAZMIN | JAZMIN AE-08 | 2022-06-24 | 1369.62 | 1122.25 | 1617 | LUFKIN C-456D-256-144 | 125 | 3/4 | 2.25 | 2.707 | 116 | 148 | 50 |  | 97.72 | 124.7 | 2509 | 194.7 | NB | 21.9 | 4830 | 5109 | SL | SL | 2.6 | 2 | 400 | 754.75 | 536 | 536 | 1.3 | 0 | 100 | 1432.17 | 225.5 | 0 | NO | NO | NO | SI | SI | POZO NO BOMBEA, SUBIÓ SUMERGENCIA Y LLENADO DE BOMBA, BUEN LLENADO DE BOMBA, ESCURRIMIENTO EN LAS VÁLVULAS TV Y SV, REESPACIAR. | [5 empty] | 1 | 1 | 15779 | JAZMIN-AE-8:1
JAZMIN | JAZMIN D-08 | 2022-06-24 | 1811.5 | 1333 | 2290 | LUFKIN M-456D-256-144 | 144 | 3/3 | 2 | 3.035 | 125 | 113 | 40 |  | 97.96 | 143.1 | 3061 | 198.5 | EMULSIÓN | 37.3 | 5830 | 6487 | NO | OK | 0.1 | 2 | 400 | 1315 | 797 | 751 | 1.5 | 4 | 90 | 1476.69 | 313.9 | 0.4 | NO | NO | NO | SI | SI | ALTA SUMERGENCIA, BUEN LLENADO DE BOMBA, RESTRICCCIÓN EN LA CARRERA ASCENDENTE Y DESCENDENTE, NO SE PRESIONA MASTER DURA PARA CERRAR, SUBIR SPM. | [5 empty] | 1 | 1 | 15780 | JAZMIN-D-8:1
JAZMIN | JAZMIN K-03 | 2022-06-24 | 1463.5 | 1138 | 1789 | AMPSCOT C-320-256-144 | 144 | 4/4 | 2 | 6.164 | 115 | 110 | 30 |  | 44.87 | 143.2 | 1656 | 184.7 | NB | 27.4 | 4036 | 5407 | OK | OK | 0 | 2 | 400 | 997.99 | 385 | 385 | 7 | 0 | 100 | 1375.59 | 138 | -0.3 | NO | NO | NO | SI | SI | POZO NO BOMBEA, ALTA SUMERGENCIA, GOLPE DE FLUIDO, MEDIANO LLENADO DE BOMBA, NO SE PRESIONA MASTER SIN VOLANTA, SE ENCONTRO POZO PARADO Y SE DEJA NUEVEMENTE PARADO. | [5 empty] | 1 | 1 | 15781 | JAZMIN-K-3:1
JAZMIN | JAZMIN M-02 | 2022-06-24 | 1273.5 | 991 | 1556 | AMPSCOT C-320-256-144 | 144 | 4/4 | 2 | 3.644 | 154 | 120 | 60 | 500-1 | 56.86 | 142.9 | 2144 | 138.1 | EMULSIÓN | 30 | 4990 | 6720 | OK | OK | 0 | [11 empty] | NO | NO | NO | SI | SI | BUEN LLENADO DE BOMBA, LEVE GOLPE DE FLUIDO, NO SE PUDO TOMAR EL NIVEL, EL ANULAR TIENE UNA VALVULA DE MEDIA PULGADA, SUBIR SPM. | [5 empty] | 0 | 1 | 15782 | JAZMIN-M-2:1
JAZMIN | JAZMIN M-04 | 2022-06-24 | 1406.5 | 1143 | 1670 | AMPSCOT C-320-256-144 | 144 | 4/4 | 2 | 2.975 | 136 | 106 | 60 |  | 40.74 | 142.3 | 2241 | 80.4 | EMULSIÓN | 33 | 4869 | 7338 | OK | OK | 0 | 2 | 400 | 1125.7 | 355 | 340 | 1.8 | 3 | 94 | 1325.91 | 144.1 | 0.3 | NO | NO | NO | SI | SI | ALTA SUMERGENCIA, INTERFERENCIA POR GAS, LEVE CIERRE TARDIO EN LA TV, MEDIANO LLENADO DE BOMBA, GOLPE DE FLUIDO, NO SE PRESIONA MASTER SIN VOLANTA, | [5 empty] | 1 | 1 | 15783 | JAZMIN-M-4:1
JAZMIN | JAZMIN M-06 | 2022-06-24 | 1474 | 1151 | 1797 | ZIMEC C-456-256-144 | 144 | 4/4 | 2.25 | 2.359 | 111 | 102 | 60 | 500-1 | 74.83 | 142.2 | 2592 | 148.1 | EMULSIÓN | 35 | 4978 | 7089 | SL | OK | 3.1 | 2 | 400 | 1189.84 | 213 | 170 | 2.4 | 10 | 77 | 1408.92 | 73.9 | 1.1 | NO | NO | NO | SI | SI | BUENA SUMERGENCIA, MEJORÓ LLENADO DE BOMBA, BUEN LLENADO DE BOMBA, INTERFERENCIA DE GAS, GOLPE DE FLUIDO, ESCURRIMIENTO EN LA TV, SE TOMA VALVULAS APARTE POR PROBLEMAS EN EL TWM. | [5 empty] | 1 | 1 | 15784 | JAZMIN-M-6:1
JAZMIN | JAZMIN M-07 | 2022-06-24 | 1684.8 | 1091.6 | 1678 | AMPSCOT C-320-256-144 | 144 | 4/4 | 2 | 4.327 | 105 | 98 | 60 | 500-2 | 87.77 | 141.8 | 2238 | 251.1 | EMULSIÓN | 34.7 | 5514 | 7484 | OK | OK | 0 | 2 | 400 | 1434.78 | 112 | 108 | 1.6 | 2 | 97 | 1518.29 | 47.1 | 0.2 | NO | NO | NO | SI | SI | BUENA SUMERGENCIA, NIVEL CON RUIDO, BUEN LLENADO DE BOMBA, INTERFERENCIA DE GAS, LEVE GOLPE DE FLUIDO, | [5 empty] | 1 | 1 | 15785 | JAZMIN-M-7:1
JAZMIN | JAZMIN M-08 | 2022-06-24 | 1246.5 | 988 | 1505 | AMPSCOT C-320-256-144 | 144 | 4/4 | 2 | 1.461 | 117 | 114 | 60 |  | 70.08 | 142.9 | 1929 | 68.2 | EMUL-OIL | 28.4 | 5292 | 6743 | OK | OK | 0 | 2 | 400 | 1058.61 | 168 | 138 | 2 | 8 | 83 | 1398.43 | 60.2 | 0.9 | NO | NO | NO | SI | SI | BUEN LLENADO DE BOMBA, GOLPE DE FLUIDO, NIVEL CON RUIDO, BUEN SUMERGENCIA, INTERFERENCIA POR GAS, NO SE PRESIONA MASTER SIN VOLANTA. | [5 empty] | 1 | 1 | 15786 | JAZMIN-M-8:1
JAZMIN | JAZMIN M-10 | 2022-06-24 | 1434.5 | 1122 | 1747 | AMPSCOT C-320-256-144 | 144 | 4/4 | 2 | 2.025 | 114 | 104 | 60 |  | 50.15 | 142.6 | 2046 | 67.5 | EMULSIÓN | 29.5 | 4126 | 5810 | OK | OK | 0 | 2 | 400 | 1404.85 | 0 | 0 | 2.3 | 24 | 65 | 1484.26 | 2.7 | 2 | NO | NO | NO | SI | SI | SIN SUMERGENCIA, MEDIANO LLENADO DE BOMBA, GOLPE DE FLUIDO, INTERFERENCIA POR GAS, NO SE PRESIONA MASTER SIN VOLANTA, | [5 empty] | 1 | 1 | 15787 | JAZMIN-M-10:1
JAZMIN | JAZMIN AB-05 | 2022-06-23 | 2291.62 | 2199.24 | 2384 | KERUI C-640D-305-168 | 168 | 4/4 | 2.25 | 0 | 100 | 97 | 40 | [5 empty] | NB | [5 empty] | 0 | 2 | 400 | 1817.7 | 452 | 452 | 1.7 | 0 | 100 | 1472.42 | 191.6 | 0 | NO | NO | NO | SI | SI | POZO NO BOMBEA, ALTA SUMERGENCIA, NO SE PRESIONA MASTER SIN VOLANTA, SOLO SE PUDO TOMAR EL NIVEL PORQUE EL POZO TIENE PROBLEMAS EN EL VARIADOR. | [5 empty] | 1 | 0 | 15788 | JAZMIN-AB-5:1
JAZMIN | JAZMIN AN-11 | 2022-06-23 | 2181.1 | 1995.21 | 2367 | LUFKIN C-640D-305-168 | 168 | 4/4 | 2 | 6.143 | 93 | 93 | 60 |  | 100 | 167.8 | 3172 | 480.9 | NB | 27.2 | 5529 | 6404 | OK | OK | 0 | 2 | 400 | 1021.31 | 1100 | 1100 | 1.8 | 1 | 100 | 1482.3 | 502.2 | 0.1 | NO | NO | NO | SI | SI | POZO NO BOMBEA, SUBIÓ SUMERGENCIA, ALTA SUMERGENCIA, INTERFERENCIA POR GAS, BOMBA NO CARGA, POSIBLE FUGA EN TUBERÍA, SE RECOMIENDA PRUEBA DE PRESIÓN, Y BAJAR SPM. | [5 empty] | 1 | 1 | 15789 | JAZMIN-AN-11:1
JAZMIN | JAZMIN AO-01 | 2022-06-23 | 1599.68 | 1474.37 | 1725 | AMPSCOT C-320-256-144a | 144 | 3/3 | 2 | 1.996 | 121 | 104 | 20 | 500-2 | 67.44 | 142.1 | 2086 | 89.2 | EMULSIÓN | 25.5 | 3810 | 5165 | OK | OK | 0 | 2 | 400 | 1549.98 | 7 | 6 | 2.3 | 7 | 84 | 1485.37 | 5.3 | 0.6 | NO | NO | NO | SI | SI | BAJA SUMERGENCIA, INTERFERENCIA POR GAS, BUEN LLENADO DE BOMBA, GOLPE DE FLUIDO. | [5 empty] | 1 | 1 | 15790 | JAZMIN-AO-1:1
JAZMIN | JAZMIN AO-02 | 2022-06-23 | 2121.03 | 1947.06 | 2295 | AMPSCOT C-320-256-144a | 115 | 1/3 | 2.25 | 2.032 | 101 | 96 | 20 |  | 27.28 | 108.4 | 3835 | 35.5 | OIL | 35.3 | 4546 | 7998 | OK | OK | 0 | 2 | 400 | 2002.5 | 128 | 107 | 2 | 9 | 82 | 1470.27 | 47.5 | 0.5 | NO | NO | NO | SI | SI | BAJO LLENADO DE BOMBA, SEVERO GOLPE DE FLUIDO, INTERFERENCIA POR GAS, BUENA SUMERGENCIA, FUERTE GOLPE DE BOMBA, NO SE PRESIONA MASTER SIN VOLANTA, | [5 empty] | 1 | 1 | 15791 | JAZMIN-AO-2:1
JAZMIN | JAZMIN AO-04 | 2022-06-23 | 1610.22 | 1509.44 | 1711 | AMPSCOT C-320-256-144a | 144 | 3/3 | 2 | 1.139 | 104 | 96 | 20 |  | 83.51 | 141.5 | 2138 | 62.7 | EMULSIÓN | 27.2 | 3571 | 5959 | SL | OK | 2.2 | 2 | 400 | 1420.13 | 146 | 143 | 1.7 | 1 | 98 | 1353.8 | 62.2 | 0.1 | NO | NO | NO | SI | SI | BUENA SUMERGENCIA, MEJORÓ LLENADO DE BOMBA, BUEN LLENADO DE BOMBA, LEVE GOLPE DE FLUIDO, INTERFERENCIA POR GAS, NO SE PRESIONA MASTER SIN VOLANTA. SUBIR UN POCO SPM. | [5 empty] | 1 | 1 | 15792 | JAZMIN-AO-4:1
JAZMIN | JAZMIN AO-05 | 2022-06-23 | 1805.03 | 1592.06 | 2018 | KERUI C-456D-256-144 | 144 | 3/3 | 2 | 4.878 | 138 | 110 | 20 |  | 65.04 | 141.5 | 2606 | 209.4 | EMULSIÓN | 34.6 | 3864 | 6205 | OK | OK | 0 | 2 | 400 | 1498.5 | 336 | 288 | 1.9 | 7 | 83 | 1413.68 | 121.9 | 0.6 | NO | NO | NO | SI | SI | MEJORÓ LLENADO DE BOMBA, BUEN LLENADO DE BOMBA, GOLPE DE FLUIDO, BUENA SUMERGENCIA, INTERFERENCIA POR GAS, NO SE PRESIONA MASTER SIN VOLANTA, | [5 empty] | 1 | 1 | 15793 | JAZMIN-AO-5:1
JAZMIN | JAZMIN BA-02 | 2022-06-23 | 1627.5 | 1555 | 1700 | AMPSCOT C-320-256-144 | 144 | 4/4 | 2 | 3.742 | 100 | 92 | 50 |  | 32.29 | 141.7 | 2295 | 79.8 | NB | 42.2 | 5844 | 7736 | OK | OK | 0.2 | 2 | 400 | 1529.91 | 26 | 21 | 1.2 | 11 | 78 | 1376.44 | 11.2 | 0.9 | NO | NO | NO | SI | SI | POZO NO BOMBEA, BAJA SUMERGENCIA, LEVE INTERFERENCIA POR GAS, FLUIDO VISCOSO, MEDIANO LLENADO DE BOMBA, GOLPE DE FLUIDO, REESPACIAR | [5 empty] | 1 | 1 | 15794 | JAZMIN-BA-2:1
JAZMIN | JAZMIN BC-01 | 2022-06-23 | 1570 | 1479 | 1661 | KERUI C-320-256-144 | 144 | 4/4 | 2 | 2.067 | 87 | 80 | 80 |  | 70.15 | 142.5 | 2169 | 96.3 | AGUA | 21.9 | 3382 | 5132 | SL | SL | 2 | 2 | 400 | 1398.89 | 7 | 6 | 2.3 | 3 | 92 | 1458.69 | 5.5 | 0.3 | NO | NO | NO | SI | SI | BAJA SUMERGENCIA, INTERFERENCIA POR GAS, BUEN LLENADO DE BOMBA, GOLPE DE FLUIDO, ESCURRIMIENTO EN LAS VÁLVULAS TV Y SV, NO SE PRESIONA LA MASTER SIN VOLANTA, | [5 empty] | 1 | 1 | 15795 | JAZMIN-BC-1:1
JAZMIN | JAZMIN BC-02 | 2022-06-23 | 1568.5 | 1473 | 1664 | KERUI C-320-256-144 | 144 | 3/3 | 2 | 4.215 | 147 | 103 | 80 | 500-1 | 56.94 | 142.5 | 2337 | 159.5 | EMULSIÓN | 26.8 | 3421 | 5472 | OK | OK | 0 | 2 | 400 | 1437.65 | 87 | 84 | 2.3 | 2 | 96 | 1479.06 | 37.4 | 0.2 | NO | NO | NO | SI | SI | MEDIANA SUMERGENCIA, INTERFERENCIA POR GAS, BUEN LLENADO DE BOMBA, GOLPE DE FLUIDO, POZO EN CONDICIONES ESTABLES, | [5 empty] | 1 | 1 | 15796 | JAZMIN-BC-2:1
JAZMIN | JAZMIN BC-03 | 2022-06-23 | 1709 | 1615 | 1803 | KERUI C-320-256-144 | 144 | 4/4 | 2 | 2.55 | 92 | 84 | 80 | 500-1 | 28.75 | 141.7 | 2352 | 48.5 | AGUA-OIL | 24.8 | 3204 | 5743 | OK | OK | 0 | 2 | 400 | 1580.43 | 65 | 65 | 2.3 | 1 | 100 | 1480.5 | 30.1 | 0.1 | NO | NO | NO | SI | SI | BAJA SUMERGENCIA, BAJO LLENADO DE BOMBA, SEVERO GOLPE DE FLUIDO, INTERFERENCIA POR GAS, BAJAR MÁS SPM. | [5 empty] | 1 | 1 | 15797 | JAZMIN-BC-3:1
JAZMIN | JAZMIN BC-04 | 2022-06-23 | 1589.5 | 1488 | 1691 | KERUI C-320-256-144 | 144 | 3/3 | 2 | 2.479 | 100 | 80 | 80 |  | 22.46 | 142.1 | 2314 | 36.9 | AGUA-EMUL | 23.6 | 3438 | 5511 | OK | OK | 0 | 2 | 400 | 1507.75 | 14 | 14 | 2.3 | 2 | 97 | 1446.28 | 8.6 | 0.1 | NO | NO | NO | SI | SI | BAJO LLENADO DE BOMBA, BAJA SUMERGENCIA, SEVERO GOLPE DE FLUIDO, INTERFERENCIA POR GAS, NO SE PRESIONA MASTER SIN VOLANTA, NO SE PUDO CERRAR LA VÁLVULA DEL NULAR PORQUE SE PARTIO LA ESPIGA, FAVOR REALIZAR MANTENIMIENTO. BAJAR SPM | [5 empty] | 1 | 1 | 15798 | JAZMIN-BC-4:1
JAZMIN | JAZMIN BC-05 | 2022-06-23 | 1673.5 | 1547 | 1800 | KERUI C-320-256-144 | 144 | 3/3 | 2.25 | 1.816 | 95 | 80 | 80 | 500-3 | 24.76 | 141.1 | 2988 | 37.5 | EMULSIÓN | 28 | 3779 | 6442 | OK | OK | 0 | 2 | 400 | 1685.65 | 0 | 0 | 2 | 1 | 100 | 1533.8 | 2.5 | 0.1 | NO | NO | NO | NO | SI | SIN SUMERGENCIA, BAJO LLENADO DE BOMBA, SEVERO GOLPE DE FLUIDO, INTERFERENCIA POR GAS, POZO DEPLETADO. DESCONECTADO DE LA LINEA DE GAS. | [5 empty] | 1 | 1 | 15799 | JAZMIN-BC-5:1
JAZMIN | JAZMIN BG-04 | 2022-06-23 | 1639.29 | 1498.59 | 1780 | LUFKIN C-640D-305-168 | 168 | 4/4 | 2 | 1.657 | 130 | 103 | 30 |  | 97.62 | 142.4 | 2112 | 107.4 | EMULSIÓN | 30.5 | 5890 | 7058 | SL | SL | 1.7 | 2 | 400 | 1402.49 | 154 | 147 | 1.8 | 2 | 96 | 1260.1 | 63.9 | 0.2 | NO | NO | NO | SI | SI | BUENA SUMERGENCIA, NIVEL CON RUIDO, BUEN LLENADO DE BOMBA, CARTA LLENA, LEVE CIERRE TARDIO EN LA TV, ESCURRIMIENTO EN LAS VÁLVULA TV Y SV, NO SE PRESIONA MASTER SIN VOLANTA, SUBIR SPM. | [5 empty] | 1 | 1 | 15800 | JAZMIN-BG-4:1
JAZMIN | JAZMIN CJ-01 | 2022-06-23 | 1626 | 1543 | 1709 | KERUI C-320-256-144 | 144 | 3/3 | 2 | 1.194 | 97 | 94 | 40 | 500-3 | 53.77 | 141.7 | 2147 | 42.5 | EMUL-OIL | 25.8 | 4772 | 5518 | LL | SL | 0.7 | 2 | 400 | 1397.15 | 116 | 102 | 1.7 | 5 | 88 | 1449.33 | 45.1 | 0.5 | NO | NO | NO | SI | SI | ESCURRIMIENTO EN LAS VÁLVULAS SV Y TV, BUENA SUMERGENCIA, INTERFERENCIA POR GAS, MEJORÓ LLENADO DE BOMBA, BUEN LLENADO DE BOMBA, GOLPE DE FLUIDO, GOLPE DE BOMBA, | [5 empty] | 1 | 1 | 15801 | JAZMIN-CJ-1:1
JAZMIN | JAZMIN CJ-02 | 2022-06-23 | 1609 | 1513 | 1705 | KERUI C-320-256-144 | 129 | 2/3 | 2 | 3.442 | 108 | 95 | 40 | 500-4 | 46.63 | 127.7 | 2179 | 95.6 | AGUA-OIL | 26.1 | 3690 | 5898 | OK | OK | 0 | 2 | 400 | 1511.4 | 0 | 0 | 1.6 | 0 | 100 | 1473.1 | 2.1 | -0.1 | NO | NO | NO | SI | SI | SIN SUMERGENCIA, INTERFERENCIA POR GAS, MEDIANO LLENADO DE BOMBA, GOLPE DE FLUIDO, | [5 empty] | 1 | 1 | 15802 | JAZMIN-CJ-2:1
JAZMIN | JAZMIN CJ-03 | 2022-06-23 | 1609.21 | 1526.42 | 1692 | KERUI C-320-256-144 | 144 | 3/3 | 2 | 2.486 | 102 | 100 | 40 | 500-3 | 28.64 | 142.3 | 2215 | 47.3 | AGUA-OIL | 26.7 | 4713 | 5757 | OK | OK | 0 | 2 | 400 | 1542.59 | 9 | 9 | 1.5 | 1 | 100 | 1477.58 | 5.7 | 0 | NO | NO | NO | SI | SI | BAJA SUMERGENCIA, BAJO LLENADO DE BOMBA, SEVERO GOLPE DE FLUIDO, INTERFERENCIA POR GAS, POZO SE INTENTA QUEDAR SIN BOMBEO, BAJAR SPM. | [5 empty] | 1 | 1 | 15803 | JAZMIN-CJ-3:1
JAZMIN | JAZMIN N-08 | 2022-06-23 | 1653.5 | 1306 | 2001 | AMPSCOT C-320-256-144 | 115 | 2/4 | 2 | 3.509 | 131 | 108 | 60 |  | 97.93 | 113.8 | 2208 | 182.4 | EMULSIÓN | 30 | 4742 | 7002 | SL | OK | 5.9 | 2 | 400 | 1474.18 | 110 | 102 | 2 | 3 | 92 | 1484.58 | 44.7 | 0.3 | NO | NO | NO | SI | SI | BUENA SUMERGENCIA, INTERFERENCIA POR GAS, BUEN LLENADO DE BOMBA, CARTA LLENA, ESCURRIMINETO EN LA VÁLVULA TV, NO SE PRESIONA LA VALVULA DE LA MASTER DURA PARA CERRAR, SUBIR SPM | [5 empty] | 1 | 1 | 15804 | JAZMIN-N-8:1
JAZMIN | JAZMIN W-01 | 2022-06-23 | 1631.17 | 1518.33 | 1744 | AMPSCOT C-320-256-144a | 144 | 3/3 | 2.25 | 5.07 | 133 | 108 | 30 |  | 49.05 | 141.3 | 2848 | 207.4 | EMULSIÓN | 31.4 | 4578 | 5639 | OK | SL | 0 | 2 | 400 | 1522.05 | 92 | 82 | 1.7 | 4 | 89 | 1479.15 | 36.4 | 0.4 | NO | NO | NO | SI | SI | BUENA SUMERGENCIA, INTERFERENCIA POR GAS, MEDIANO LLENADO DE BOMBA. GOLPE DE FLUIDO, STUFFING AJUSTADO. NO SE PRESIONA MASTER SIN VOLANTA, POZO EN CONDICIONES ESTABLES, | [5 empty] | 1 | 1 | 15805 | JAZMIN-W-1:1
JAZMIN | JAZMIN W-02 | 2022-06-23 | 1546.9 | 1421.8 | 1672 | AMPSCOT C-320-256-144a | 144 | 3/3 | 2 | 3.025 | 122 | 102 | 30 |  | 37.53 | 142.2 | 2234 | 75.3 | EMULSIÓN | 25.4 | 3528 | 5699 | OK | OK | 0 | 2 | 400 | 1354.09 | 218 | 190 | 1.7 | 6 | 86 | 1348.02 | 81.7 | 0.6 | NO | NO | NO | SI | SI | INTERFERENCIA POR GAS, MEDIANA SUMERGENCIA, MEDIANO LLENADO DE BOMBA, GOLPE DE FLUIDO. NO SE PRESIONA MASTER SIN VOLANTA. | [5 empty] | 1 | 1 | 15806 | JAZMIN-W-2:1
JAZMIN | JAZMIN Y-01 | 2022-06-23 | 1648 | 1533 | 1763 | AMPSCOT C-320-256-144 | 144 | 4/4 | 2 | 4.296 | 118 | 104 | 40 |  | 37.9 | 142.4 | 2244 | 108.1 | EMULSIÓN | 27.2 | 3879 | 5652 | OK | OK | 0 | 2 | 400 | 1552.44 | 25 | 24 | 1.7 | 2 | 94 | 1412.59 | 12 | 0.2 | NO | NO | NO | SI | SI | BAJA SUMERGENCIA, LEVE INTERFERENCIA POR GAS, MEDIANO LLENADO DE BOMBA, GOLPE DE FLUIDO, NO SE PRESIONA MASTER SIN VOLANTA, BAJAR UN POCO SPM. | [5 empty] | 1 | 1 | 15807 | JAZMIN-Y-1:1
JAZMIN | JAZMIN AB-01 | 2022-06-22 | 1822.85 | 1685.7 | 1960 | KERUI C-320-256-144 | 115 | 1/3 | 2 | 6.498 | 137 | 107 | 40 |  | 65.49 | 112.5 | 2515 | 223.3 | EMULSIÓN | 36.2 | 3708 | 7403 | SL | OK | 5.4 | 2 | 400 | 1280.93 | 450 | 371 | 1.8 | 8 | 83 | 1413.05 | 156.6 | 0.7 | NO | NO | NO | NO | SI | ALTA SUMERGENCIA, BUEN LLENADO DE BOMBA, GOLPE DE FLUIDO, ESCURRIMINETO EN LA VÁLVULA TV, INTERFERENCIA POR GAS, NO SE PRESIONA MASTER SIN VOLANTA. POZO SE ESTA ACHICANDO, | [5 empty] | 1 | 1 | 15808 | JAZMIN-AB-1:1
JAZMIN | JAZMIN AB-02 | 2022-06-22 | 2242 | 2118 | 2366 | KERUI C-320-256-144 | 115 | 1/3 | 2 | 1.987 | 92 | 87 | 40 | 500-1 | 47.97 | 111.1 | 3263 | 49.4 | EMULSIÓN | 32.2 | 5063 | 8060 | LL | OK | 0.2 | 2 | 400 | 2048.71 | 226 | 226 | 1.5 | 0 | 100 | 1448.36 | 97.4 | -0.2 | NO | NO | NO | SI | SI | BUENA SUMERGENCIA, INTERFERENCIA POR GAS, MEJORÓ LLENADO DE BOMBA, MEDIANO LLENADO DE BOMBA, GOLPE DE FLUIDO, LL EN LA VÁLVULA TV. | [5 empty] | 1 | 1 | 15809 | JAZMIN-AB-2:1
JAZMIN | JAZMIN AB-03 | 2022-06-22 | 1724.02 | 1652.05 | 1796 | KERUI C-320-256-144 | 115 | 1/3 | 2 | 2.459 | 114 | 96 | 40 | 500-2 | 80.28 | 99 | 2265 | 91.1 | EMULSIÓN | 24.3 | 3388 | 5498 | SL | OK | 2.1 | 2 | 400 | 1555.28 | 40 | 40 | 1 | 0 | 100 | 1463.79 | 18.1 | -0.7 | NO | NO | NO | SI | SI | BAJÓ SUMERGENCIA RESPECTO AL REGISTRO ANTERIOR, BAJA SUMERGENCIA, BUEN LLENADO DE BOMBA, LEVE GOLPE DE FLUIDO, ESCURRIMIENTO EN LA VÁLVULA TV, INTERFERENICA POR GAS, | [5 empty] | 1 | 1 | 15810 | JAZMIN-AB-3:1
JAZMIN | JAZMIN AX-01 | 2022-06-22 | 2187.11 | 1889.23 | 2485 | AMPSCOT C-456-305-144 | 144 | 4/4 | 2 | 3.285 | 107 | 91 | 90 |  | 92.41 | 141.5 | 3478 | 200.4 | OIL | 37 | 6408 | 7486 | OK | SL | 0 | 2 | 400 | 1456.1 | 808 | 736 | 1.7 | 4 | 90 | 1469.33 | 309.8 | 0.3 | NO | NO | NO | NO | SI | ALTA SUMERGENCIA, ALTA INTERFERENCIA POR GAS, VÁLVULA SV LEVANTADA, POZO FRÍO, FLUIDO VISCOSO, CIERRE TARDIO EN LA VÁLVULA TV, FUERTE GOLPE DE BOMBA, NO SE PRESIONA MASTER SIN VOLANTA, REESPACIAR. | [5 empty] | 1 | 1 | 15811 | JAZMIN-AX-1:1
JAZMIN | JAZMIN BD-01 | 2022-06-22 | 1815 | 1419 | 1815 | AMPSCOT C-320-256-144 | 129 | 3/4 | 2 | 2.276 | 116 | 103 | X | 0 | 83.03 | 129.4 | 2264 | 114.1 | NB | 18.4 | 4057 | 4098 | NO | NO | 0 | [11 empty] | NO | NO | NO | SI | SI | POZO NO BOMBEA, BOMBA NO CARGA HASTA SU FoMAX, VÁLVULAS IGUALADAS, POSIBLE TUBERÍA ROTA, INTERFERENCIA POR GAS, SE RECOMIENDA PRUEBA DE PRESIÓN. NO SE PUDO TOMAR EL NIVEL VALVULA ANULAR MUY DURA PARA ABRIR FAVOR REALIZAR MANTENIMIENTO, SE REQUIERE RE ESPACIAR. | [5 empty] | 0 | 1 | 15812 | JAZMIN-BD-1:1
JAZMIN | JAZMIN BD-02 | 2022-06-22 | 1584 | 1455 | 1713 | AMPSCOT C-320-256-144 | 144 | 4/4 | 2.25 | 2.922 | 128 | 105 | 40 | 500-3 | 34.97 | 141.7 | 2890 | 85.5 | EMULSIÓN | 28.3 | 3870 | 6250 | OK | OK | 0.1 | 2 | 400 | 1573.9 | 29 | 29 | 0.3 | 2 | 96 | 1512.64 | 12.8 | 0.2 | NO | NO | NO | SI | SI | NIVEL CON RUIDO, BAJA SUMERGENCIA, INTERFERENCIA POR GAS, MEDIANO LLENADO DE BOMBA, GOLPE DE FLUIDO, BAJAR SPM. | [5 empty] | 1 | 1 | 15813 | JAZMIN-BD-2:1
JAZMIN | JAZMIN BG-01 | 2022-06-22 | 1589.5 | 1442 | 1737 | AMPSCOT C-320-256-144 | 144 | 4/4 | 2 | 1.982 | 125 | 108 | 30 |  | 56.53 | 141.9 | 2128 | 74.2 | EMULSIÓN | 25.1 | 3588 | 5490 | OK | OK | 0 | 2 | 400 | 1327.9 | 241 | 225 | 1.6 | 3 | 93 | 1299.32 | 96.2 | 0.3 | NO | NO | NO | SI | SI | BUENA SUMERGENCIA, MEJORÓ LLENADO DE BOMBA, BUEN LLENADO DE BOMBA, GOLPE DE FLUIDO, INTERFERENCIA POR GAS, NO SE PRESIONA MASTER SIN VOLANTA. | [5 empty] | 1 | 1 | 15814 | JAZMIN-BG-1:1
JAZMIN | JAZMIN BG-02 | 2022-06-22 | 1903 | 1756 | 2050 | AMPSCOT C-320-256-144a | 115 | 1/3 | 2 | 5.573 | 114 | 103 | 30 | 320-5 | 15.89 | 112.4 | 2748 | 46.4 | EMULSIÓN | 32.3 | 4454 | 7054 | OK | OK | 0 | 2 | 400 | 1934.92 | 0 | 0 | 1.2 | 0 | 100 | 1241.13 | 1.9 | 0 | NO | NO | NO | SI | SI | LE SUBIERON MUCHOS SPM, BAJO LLENADO DE BOMBA, SEVERO GOLPE DE FLUIDO, INTERFERENCIA POR GAS, SIN SUMERGENCIA, BAJAR SPM. | [5 empty] | 1 | 1 | 15815 | JAZMIN-BG-2:1
JAZMIN | JAZMIN BK-05 | 2022-06-22 | 1639.8 | 1472.6 | 1807 | AMPSCOT C-320-256-144a | 144 | 3/3 | 2 | 1.869 | 162 | 120 | 20 |  | 92 | 143.6 | 2228 | 115.2 | OIL | 25.8 | 3601 | 5451 | SL | OK | 3.1 | 2 | 400 | 1382.96 | 190 | 174 | 0.7 | 3 | 92 | 1392 | 80.1 | 0.4 | NO | NO | NO | SI | SI | INTERFERENCIA POR GAS, BUENA SUMERGENCIA, BUEN LLENADO DE BOMBA, ESCURRIMINETO EN LA VÁLVULA TV, NO SE PRESIONA MASTER SIN VOLANTA. SUBIR SPM. | [5 empty] | 1 | 1 | 15816 | JAZMIN-BK-5:1
JAZMIN | JAZMIN F-01 | 2022-06-22 | 1624.36 | 1460.72 | 1788 | AMPSCOT C-320-256-144a | 144 | 3/3 | 2 | 2.29 | 114 | 104 | 60 |  | 86.35 | 142.2 | 2346 | 131.1 | EMULSIÓN | 28 | 3708 | 5978 | SL | OK | 3.2 | 2 | 400 | 1492 | 142 | 127 | 1.3 | 5 | 88 | 1464.9 | 54.8 | 0.5 | NO | NO | NO | SI | SI | BUENA SUMERGENCIA, INTERFERENCIA POR GAS, BUEN LLENADO DE BOMBA, LEVE GOLPE DE FLUIDO, ESCURRIMIENTO EN LA VÁLVULA TV, RESTRICCIÓN AL FINALIZAR LA CARRERA ASCENDENTE, NO SE PRESIONA MASTER SIN VOLANTA, | [5 empty] | 1 | 1 | 15817 | JAZMIN-F-1:1
JAZMIN | JAZMIN F-02 | 2022-06-22 | 1647.58 | 1476.17 | 1819 | KERUI C-320D-256-144 | 144 | 4/4 | 2 | 1.879 | 112 | 105 | 60 |  | 59.73 | 141.5 | 2386 | 74.1 | EMULSIÓN | 25.5 | 3370 | 5743 | OK | OK | 0 | 2 | 400 | 1440.72 | 181 | 140 | 1.8 | 12 | 77 | 1429.99 | 60.8 | 1 | NO | NO | NO | SI | SI | NIVEL CON RUIDO, BUENA SUMERGENCIA, INTERFERENCIA POR GAS, MEJORÓ LLENADO DE BOMBA, BUEN LLENADO DE BOMBA, GOLPE DE FLUIDO, NO SE PRESIONA MASTER SIN VOLANTA, | [5 empty] | 1 | 1 | 15818 | JAZMIN-F-2:1
JAZMIN | JAZMIN F-05 | 2022-06-22 | 1753.11 | 1583.21 | 1923 | KERUI C-320D-256-144 | 144 | 4/4 | 2 | 1.674 | 108 | 100 | 60 |  | 23.74 | 141.9 | 2233 | 26.3 | AGUA-OIL | 30.1 | 3220 | 6498 | OK | OK | 0 | 2 | 400 | 1630.61 | 0 | 0 | 0.9 | 4 | 91 | 1436.66 | 1.4 | 0.3 | NO | NO | NO | SI | SI | SIN SUMERGENCIA, BAJO LLENADO DE BOMBA, SEVERO GOLPE DE FLUIDO, INTERFERENCIA POR GAS, NO SE PRESIONA MASTER SIN VOLANTA. | [5 empty] | 1 | 1 | 15819 | JAZMIN-F-5:1
JAZMIN | JAZMIN F-06 | 2022-06-22 | 1825 | 1629 | 2021 | LUFKIN C-456D-256-144 | 144 | 4/4 | 2 | 4.082 | 130 | 115 | 60 |  | 40.59 | 141.1 | 2508 | 109 | EMULSIÓN | 46 | 5939 | 6626 | OK | SL | 0.1 | [11 empty] | NO | NO | NO | SI | SI | ESCURRIMIENTO EN LA VÁLVULA SV, INTERFERENCIA POR GAS, MEDIANO LLENADO DE BOMBA, GOLPE DE FLUIDO, STUFFING AJUSTADO, RESTRICCIÓN EN LA CARRERA ASCENDENTE, FLUIDO VISCOSO. NO SE PRESIONA MASTER SIN VOLANTA, NO SE TOMA NIVEL VALVULA DEL ANULAR MUY DURA PARA ABRIR, FAVOR REALIZAR MANTENIMIENTO. | [5 empty] | 0 | 1 | 15820 | JAZMIN-F-6:1
JAZMIN | JAZMIN J-01 | 2022-06-22 | 1651.5 | 1481 | 1822 | AMPSCOT C-320-256-144a | 144 | 3/3 | 2 | 5.471 | 122 | 103 | 90 |  | 66.31 | 142.2 | 2483 | 240.6 | EMULSIÓN | 33.2 | 3465 | 6497 | OK | OK | 0 | 2 | 400 | 1438.56 | 221 | 143 | 3 | 28 | 61 | 1430.69 | 63.3 | 2.3 | NO | NO | NO | SI | SI | BUENA SUMERGENCIA, INTERFERENCIA POR GAS, BUEN LLENADO DE BOMBA, GOLPE DE FLUIDO, NO SE PRESIONA MASTER SIN VOLANTA, | [5 empty] | 1 | 1 | 15821 | JAZMIN-J-1:1
JAZMIN | JAZMIN J-02 | 2022-06-22 | 1702.5 | 1531 | 1874 | AMPSCOT C-320-256-144a | 144 | 3/3 | 2 | 1.739 | 116 | 95 | 90 |  | 66.23 | 143.9 | 2332 | 77.3 | NB | 18.3 | 3159 | 3318 | NO | NO | 0 | 2 | 400 | 1565.14 | 39 | 30 | 2.8 | 13 | 76 | 1377.77 | 15.7 | 1 | NO | NO | NO | SI | SI | POZO NO BOMBEA, BAJA SUMERGENCIA, BUEN LLENADO DE BOMBA, BOMBA NO CARGA HASTA SU Fo MAX, INTERFERENCIA POR GAS, VÁLVULA IGUALADAS POR DEBAJO DE LA LÍNEA DE BOYANZA, S RECOMIENDA REALZAR PRUEBA DE PRESIONES, NO SE PRESIONA MASTER SIN VOLANTA, REESPACIAR. | [5 empty] | 1 | 1 | 15822 | JAZMIN-J-2:1
JAZMIN | JAZMIN J-03 | 2022-06-22 | 1568.5 | 1442 | 1695 | AMPSCOT C-320-256-144 | 144 | 3/3 | 2 | 4 | 137 | 105 | 90 | 500-2 | 73.64 | 142.3 | 2504 | 195.6 | EMUL-OIL | 26 | 3540 | 6048 | SL | OK | 3.8 | 2 | 400 | 1459.6 | 104 | 98 | 1.5 | 2 | 94 | 1469.15 | 46.5 | 0.2 | NO | NO | NO | SI | SI | BUEN LLENADO DE BOMBA, BUENA SUMERGENCIA, LEVE INTERFERENCIA POR GAS, LEVE GOLPE DE FLUIDO, ESCURRIMINETO EN LA VÁLVULA TV, RESTRICCIÓN AL FINALIZAR LA CARRERA ASCENDENTE, | [5 empty] | 1 | 1 | 15823 | JAZMIN-J-3:1
JAZMIN | JAZMIN J-04 | 2022-06-22 | 1648.46 | 1489.93 | 1807 | AMPSCOT C-320-256-144a | 144 | 3/3 | 2 | 4.119 | 124 | 102 | 90 |  | 63.54 | 142 | 2512 | 173.4 | EMUL-OIL | 26.6 | 3337 | 5631 | SL | OK | 2.1 | 2 | 400 | 1454.71 | 140 | 121 | 1.9 | 6 | 87 | 1485.16 | 52.8 | 0.5 | NO | NO | NO | SI | SI | BUENA SUMERGENCIA, LEVE INTERFERENCIA POR GAS, BUEN LLENADO DE BOMBA, GOLPE DE FLUIDO, ESCURIMINETO EN LA VÁLVULA TV. NO SE PRESIONA MASTER SIN VOLANTA, GOLPE DE BOMBA, | [5 empty] | 1 | 1 | 15824 | JAZMIN-J-4:1
JAZMIN | JAZMIN O-01 | 2022-06-22 | 1704 | 1540 | 1868 | AMPSCOT C-320-256-144a | 144 | 3/3 | 2 | 2.624 | 100 | 97 | 60 |  | 58.89 | 141.8 | 2321 | 102.2 | EMULSIÓN | 27.6 | 3183 | 5887 | OK | OK | 0 | 2 | 400 | 1458.83 | 169 | 127 | 2.2 | 14 | 75 | 1405.43 | 56 | 1.2 | NO | NO | NO | SI | SI | BUEN LLENADO DE BOMBA, GOLPE DE FLUIDO, BUENA SUMERGENCIA, INTERFERENCIA POR GAS, LEVE CIERRE TARDIO EN LA TV, NO SE PRESIONA MASTER SIN VOLANTA, | [5 empty] | 1 | 1 | 15825 | JAZMIN-O-1:1
JAZMIN | JAZMIN O-02 | 2022-06-22 | 1627.5 | 1510 | 1745 | AMPSCOT C-320-256-144 | 144 | 4/4 | 2 | 5.202 | 120 | 102 | 60 | 500-1 | 78.63 | 142.2 | 2399 | 271.3 | EMUL-OIL | 24.5 | 3411 | 5558 | SL | OK | 2.6 | 2 | 400 | 1324.55 | 287 | 116 | 4 | 42 | 40 | 1474.18 | 52.7 | 3.5 | NO | NO | NO | SI | SI | BUENA SUMERGENCIA, INTERFERENCIA POR GAS, BUEN LLENADO DE BOMBA GOLPE DE FLUIDO, ESCURIRMIENTO EN LA VÁLVULA TV | [5 empty] | 1 | 1 | 15826 | JAZMIN-O-2:1
JAZMIN | JAZMIN O-03 | 2022-06-22 | 1593 | 1472 | 1714 | AMPSCOT C-320-256-144 | 144 | 3/3 | 2 | 1.871 | 129 | 103 | 0 | 500-1 | 97.5 | 143.6 | 2235 | 122.2 | EMULSIÓN | 23.3 | 3421 | 4944 | SL | OK | 2.9 | 2 | 400 | 1277.88 | 302 | 276 | 1.5 | 3 | 92 | 1459.6 | 117 | 0.3 | NO | NO | NO | SI | SI | BUENA SUMERGENCIA, ESCURRIMIENTO EN LA VÁLVULA TV, BUEN LLENADO DE BOMBA, CARTA LLENA, SUBIR SPM. | [5 empty] | 1 | 1 | 15827 | JAZMIN-O-3:1
JAZMIN | JAZMIN O-04 | 2022-06-22 | 2249 | 2073 | 2425 | AMPSCOT C-320-256-144a | 129 | 2/3 | 2.25 | 4.054 | 100 | 93 | 60 |  | 92.33 | 127.2 | 4255 | 281.1 | EMULSIÓN | 37.5 | 7470 | 7607 | OK | NO | 0 | 2 | 400 | 2062.84 | 220 | 218 | 1.4 | 1 | 99 | 1459.38 | 100.9 | 0.1 | NO | NO | NO | SI | SI | SUBIÓ SUMERGENCIA, BUENA SUMERGENCIA, BUEN LLENADO DE BOMBA, LEVE GOLPE DE FLUIDO, VÁLVULA SV LEVANTADA, NO SE PRESIONA MASTER NO TIENE VOLANTA, | [5 empty] | 1 | 1 | 15828 | JAZMIN-O-4:1
JAZMIN | JAZMIN O-05 | 2022-06-22 | 1677.5 | 1565 | 1790 | AMPSCOT C-320-256-144a | 144 | 3/3 | 2 | 3.586 | 96 | 98 | 60 |  | 89.67 | 141.1 | 2426 | 211.6 | EMULSIÓN | 31.4 | 3380 | 5626 | SL | OK | 4.4 | 2 | 400 | 1557.1 | 87 | 85 | 1.4 | 1 | 98 | 1446.44 | 40.6 | 0.1 | NO | NO | NO | SI | SI | BUEN LLENADO DE BOMBA, MEDIANA SUMERGENCIA, LEVE INTERFERENCIA POR GAS, ESCURRIMINETO EN LA VÁLVULA TV. CIERRE TARDIO EN LA VÁLVULA TV, NO SE PRESIONA MASTER SIN VOLANTA, | [5 empty] | 1 | 1 | 15829 | JAZMIN-O-5:1
JAZMIN | JAZMIN P-06 | 2022-06-22 | 1362.5 | 1068 | 1657 | AMPSCOT C-320-256-144 | 144 | 4/4 | 2 | 1.645 | 117 | 101 | 30 |  | 79.86 | 142.6 | 1968 | 87.4 | OIL | 28 | 3471 | 5235 | OK | OK | 0 | 2 | 400 | 995.58 | 391 | 277 | 2.3 | 20 | 66 | 1249.95 | 118.9 | 3.4 | NO | NO | NO | SI | SI | NIVEL CON RUIDO, BUENA SUMERGENCIA, BUEN LLENADO DE BOMBA, GOLPE DE FLUIDO, INTERFERENCIA POR GAS, NO SE PRESIONA MASTER SIN VOLANTA, SUBIR SPM. | [5 empty] | 1 | 1 | 15830 | JAZMIN-P-6:1
JAZMIN | JAZMIN AE-01 | 2022-06-21 | 1302.39 | 1072.78 | 1532 | LUFKIN C-456D-256-144 | 144 | 4/4 | 2.75 | 4.592 | 101 | 84 | 50 |  | 72.99 | 143.2 | 3054 | 423.4 | EMULSIÓN | 18.9 | 3024 | 3880 | NO | NO | 2.4 | 2 | 400 | 389.25 | 632 | 632 | 1.1 | 1 | 100 | 1480.05 | 266.2 | 0.3 | NO | NO | NO | SI | SI | ALTA SUMERGENCIA, VÁLVULAS IGUALADAS, ESCURRIMIENTO EN LAS VÁLVULAS TV Y SV, BOMBA CARGA HASTA SU Fo MAX. NO SE PRESIONA MASTER SIN VOLANTA, | [5 empty] | 1 | 1 | 15831 | JAZMIN-AE-1:1
JAZMIN | JAZMIN AE-03 | 2022-06-21 | 1606.92 | 1173.84 | 2040 | LUFKIN M-456D-256-144 | 144 | 4/4 | 2.25 | 3.109 | 126 | 99 | 50 |  | 98 | 142.9 | 2559 | 257 | AGUA-OIL | 27.3 | 2949 | 5319 | SL | OK | 8.7 | 2 | 400 | 1170.04 | 219 | 197 | 1.5 | 4 | 90 | 1460.72 | 84.1 | 0.4 | NO | NO | NO | SI | SI | BUENA SUMERGENCIA Y LLENADO DE BOMBA, RESTRICIÓN EN LA CARRERA ASCENDENTE, ESCURRIMIENTO EN LA VÁLVULA TV, POSIBLE PROBLEMAS DE BOMBA, INTERFERENCIA POR GAS, SUBIR SPM, NO SE PRESIONA MASTER SIN VOLANTA, | [5 empty] | 1 | 1 | 15832 | JAZMIN-AE-3:1
JAZMIN | JAZMIN AE-04 | 2022-06-21 | 1665 | 1176 | 2154 | LUFKIN M-456D-256-144 | 144 | 4/4 | 2 | 0 | 130 | 109 | 50 | [5 empty] | EMULSIÓN | [5 empty] | 0 | 2 | 400 | 1131.89 | 169 | 169 | 1.7 | 0 | 100 | 1430.05 | 186.7 | 0 | NO | NO | NO | SI | SI | BUENA SUMERGENCIA, NO SE PRESIONA MASTER SIN VOLANTA, SOLO SE PUDO TOMAR EL NIVEL PORQUE EL POZO SE ALARMO Y NO DIO ARRANQUE | [5 empty] | 1 | 0 | 15833 | JAZMIN-AE-4:1
JAZMIN | JAZMIN AE-06 | 2022-06-21 | 1665.7 | 1184.64 | 2147 | LUFKIN C-456D-256-144 | 144 | 4/4 | 2 | 1.813 | 117 | 99 | 50 |  | 88.12 | 138.5 | 2410 | 103.2 | EMULSIÓN | 37.1 | 3225 | 6002 | LL | OK | 0.7 | 2 | 400 | 1216.43 | 577 | 532 | 1.9 | 5 | 87 | 1432.78 | 224.4 | 1 | NO | NO | NO | SI | SI | ALTA SUMERGENCIA, MEJORÓ LLENADO DE BOMBA, RESPECTO AL REGISTRO ANTERIOR. BUEN LLENADO DE BOMBA, INTERFERENCIA POR GAS, STUFFING AJUSTADO, NO SE PRESIONA MASTER SIN VOLANTA, SUBIR UN POCO SPM. | [5 empty] | 1 | 1 | 15834 | JAZMIN-AE-6:1
JAZMIN | JAZMIN H-06 | 2022-06-21 | 1665.5 | 1529 | 1802 | KERUI C-320-256-144 | 144 | 4/4 | 2 | 2.493 | 126 | 96 | 50 |  | 94.5 | 143.3 | 2405 | 157.4 | AGUA | 25 | 3688 | 6253 | SL | OK | 4.9 | [11 empty] | NO | NO | NO | SI | SI | BUEN LLENADO DE BOMBA, CARTA LLENA, ESCURRIMIENTO EN LA VÁLVULA TV, NO SE PREISONA MASTER SIN VOLANTA, NO SE TOMA NIVEL PORQUE EL ANULAR TIENE UNA VALVULA DE MEDIA. SUBIR SPM. | [5 empty] | 0 | 1 | 15835 | JAZMIN-H-6:1
JAZMIN | JAZMIN K-01 | 2022-06-21 | 1448 | 1104 | 1792 | AMPSCOT C-320-256-144 | 144 | 4/4 | 2 | 5.279 | 197 | 117 | 30 |  | 98.06 | 142.9 | 2350 | 345.1 | EMULSIÓN | 23.9 | 3981 | 3908 | NO | NO | 0.2 | 2 | 400 | 1039.47 | 609 | 308 | 27.8 | 119 | 26 | 1454.82 | 154.5 | 12.3 | NO | NO | NO | SI | SI | POZO CALIENTE, ALTA SUMERGENCIA Y LLENADO DE BOMBA, VÁLVULAS IGUALADAS. NO SE PRESIONA MASTER SIN VOLANTA, SUBIR SPM. | [5 empty] | 1 | 1 | 15836 | JAZMIN-K-1:1
JAZMIN | JAZMIN K-02 | 2022-06-21 | 1504.01 | 1263.02 | 1745 | AMPSCOT C-320-256-144 | 144 | 4/4 | 2 | 5.325 | 213 | 110 | 30 |  | 97.6 | 141.2 | 2063 | 342.3 | EMULSIÓN | 26.6 | 2938 | 5877 | SL | OK | 3.3 | 2 | 400 | 1073.42 | 441 | 441 | 6.5 | 0 | 100 | 1461.43 | 186.4 | 0 | NO | NO | NO | SI | SI | POZO CALIENTE, ALTA SUMERGENCIA Y LLENADO DE BOMBA, ESCURRIMIENTO EN LA VÁLVULA TV O POR FIT ENTRE EL BARRIL Y EL PISTON, AUMENTO DE CARGA AL FINALIZAR LA CARRERA ASCENDENTE Y RESTRICCIÓN EN LA CARRERA DESCENDENTE, SUBIR SPM. | [5 empty] | 1 | 1 | 15837 | JAZMIN-K-2:1
JAZMIN | JAZMIN K-03 | 2022-06-21 | 1463.5 | 1138 | 1789 | AMPSCOT C-320-256-144 | 144 | 4/4 | 2 | 5.357 | 83 | 84 | 30 |  | 36.9 | 143.2 | 1656 | 132 | NB | 23.9 | 3084 | 4501 | OK | OK | 0 | 2 | 400 | 1006.36 | 377 | 377 | 6.3 | 0 | 100 | 1345.39 | 137.3 | -0.3 | NO | NO | NO | SI | SI | POZO NO BOMBEA, ALTA SUMERGENCIA, GOLPE DE FLUIDO, MEDIANO LLENADO DE BOMBA, NO SE PRESIONA MASTER SIN VOLANTA, SE ENCONTRO POZO PARADO Y SE DEJA NUEVEMENTE PARADO. DESPRESURIZARLO, CUIDADO CON EL H2S, BLOQUEO POR GAS, Y BAJAR SPM A 5. | [5 empty] | 1 | 1 | 15838 | JAZMIN-K-3:1
JAZMIN | JAZMIN K-04 | 2022-06-21 | 1446.85 | 1178.7 | 1715 | AMPSCOT C-320-256-144 | 129 | 3/4 | 2 | 6.272 | 166 | 116 | 30 |  | 48.95 | 142.2 | 2071 | 203.7 | EMULSIÓN | 29.5 | 2995 | 5484 | OK | OK | 0 | 2 | 400 | 1149.68 | 366 | 366 | 6.5 | 0 | 100 | 1274.59 | 158.6 | 0 | NO | NO | NO | SI | SI | MEDIANO LLENADO DE BOMBA, GOLPE DE FLUIDO, LEVE CIERRE TARDIO EN LA TV, ALTA SUMERGENCIA, INTERFERENCIA POR GAS, NO SE PRESIONA MASTER SIN VOLANTA. | [5 empty] | 1 | 1 | 15839 | JAZMIN-K-4:1
JAZMIN | JAZMIN K-07 | 2022-06-21 | 1364.62 | 1084.25 | 1645 | AMPSCOT C-320-256-144 | 144 | 4/4 | 2 | 7.792 | 179 | 136 | 30 |  | 69.89 | 142.8 | 2090 | 362.8 | EMULSIÓN | 31.4 | 3750 | 5171 | OK | OK | 0 | 2 | 400 | 1180.26 | 311 | 311 | 6.6 | 0 | 100 | 1417.73 | 134.7 | 0 | NO | NO | NO | SI | SI | ALTA SUMERGENCIA, BUEN LLENADO DE BOMBA, GOLPE DE FLUIDO, PEQUEÑO CIERRE TARDIO EN LA TV, NO SE PRESIONA MASTER SIN VOLANTA, | [5 empty] | 1 | 1 | 15840 | JAZMIN-K-7:1
JAZMIN | JAZMIN K-08 | 2022-06-21 | 1506.5 | 1181 | 1832 | AMPSCOT C-320-256-144 | 144 | 4/4 | 2 | 6.122 | 225 | 176 | 30 |  | 96.91 | 143.4 | 2016 | 396.9 | EMULSIÓN | 27.1 | 3716 | 4808 | LL | OK | 0.8 | [11 empty] | NO | NO | NO | SI | SI | POZO CALIENTE, LL EN LA VÁLVULA TV, FRENO DESTENSIONADO BUEN LLENADO DE BOMBA, AUMENTO DE CARGA AL FINALIZAR LA CARRERA ASCENDENTE, RETRICCIÓN EN LA CARRERA DESCENDENTE, NO SE TOMA NIVEL ANULAR CALIENTE 211 F, NO SE PRESIONA MASTER SIN VOLANTA, SUBIR SPM | [5 empty] | 0 | 1 | 15841 | JAZMIN-K-8:1
JAZMIN | JAZMIN N-01 | 2022-06-21 | 1581.5 | 1235 | 1928 | AMPSCOT C-320-256-144 | 129 | 3/3 | 2 | 2.748 | 107 | 90 | 60 |  | 61.28 | 127 | 2214 | 99.7 | AGUA-OIL | 24.6 | 2959 | 5325 | OK | OK | 0 | 2 | 400 | 1293.61 | 242 | 171 | 6.1 | 19 | 70 | 1442.95 | 78.2 | 2.1 | NO | NO | NO | SI | SI | BUENA SUMERGENCIA, BUEN LLENADO DE BOMBA, GOLPE DE FLUIDO, INTERFERENCIA POR GAS, NO SE PRESIONA MASTER SIN VOLANTA. POZO EN CONDICIONES ESTABLES. | [5 empty] | 1 | 1 | 15842 | JAZMIN-N-1:1
JAZMIN | JAZMIN N-03 | 2022-06-21 | 1351.5 | 1123 | 1580 | KERUI C-320-256-144a | 144 | 4/4 | 2.25 | 2.514 | 95 | 91 | 60 |  | 54.57 | 142.3 | 2595 | 115.2 | AGUA-OIL | 23.6 | 3118 | 5440 | OK | OK | 0 | 2 | 400 | 1190.92 | 131 | 39 | 11.7 | 82 | 29 | 1478.48 | 28.5 | 8.3 | NO | NO | NO | SI | SI | BAJASUMERGENCIA, BUEN LLENADO DE BOMBA, GOLPE DE FLUIDO, ALTA INTERFERENICA POR GAS, NO SE PRESIONA MASTER SIN VOLANTA, | [5 empty] | 1 | 1 | 15843 | JAZMIN-N-3:1
JAZMIN | JAZMIN N-04 | 2022-06-21 | 1491.5 | 1223 | 1760 | AMPSCOT C-320-256-144 | 129 | 3/4 | 2 | 2.514 | 108 | 87 | 60 | 500-2 | 54.85 | 127.6 | 1953 | 82.1 | EMULSIÓN | 27.7 | 2911 | 4957 | OK | OK | 0 | 2 | 400 | 1345.31 | 35 | 30 | 1.2 | 5 | 87 | 1419.1 | 14.4 | 0.5 | NO | NO | NO | SI | SI | BAJA SUMERGENCIA, INTERFERENCIA POR GAS, BUEN LLENADO DE BOMBA, GOLPE DE FLUIDO,STUFFING AJUSTADO. | [5 empty] | 1 | 1 | 15844 | JAZMIN-N-4:1
JAZMIN | JAZMIN N-05 | 2022-06-21 | 1455.5 | 1169 | 1742 | AMPSCOT C-320-256-100 | 100 | 3/3 | 2 | 3.3 | 98 | 87 | 60 | 400-4 |  |  |  |  | EMUL-OIL | [5 empty] | 0 | 2 | 400 | 1286.66 | 108 | 94 | 0.9 | 6 | 87 | 1460.45 | 40.9 | 0.5 | NO | NO | NO | NO | SI | SOLO SE TOMA NIVEL POR QUE EL POZO TIENE UNIDAD HIDRAULICA, BUENA SUMERGENCIA. | [5 empty] | 1 | 0 | 15845 | JAZMIN-N-5:1
JAZMIN | JAZMIN N-08 | 2022-06-21 | 1653.5 | 1306 | 2001 | AMPSCOT C-320-256-144 | 115 | 2/4 | 2 | 6.316 | 114 | 88 | 60 |  | 92.39 | 114.9 | 2208 | 312.8 | NB | 22.6 | 3271 | 3909 | OK | OK | 0 | 2 | 400 | 1439.15 | 137 | 126 | 1.4 | 3 | 92 | 1483.66 | 54.5 | 0.3 | NO | NO | NO | SI | SI | POZO NO BOMBEA, BUENA SUMERGENCIA, INTERFERENCIA POR GAS, BUEN LLENADO DE BOMBA, CARTA LLENA, NO SE PRESIONA LA VALVULA DE LA MASTER DURA PARA CERRAR, LAS CARTAS REFLEJAN ACCION DE BOMBEO SE REQUIERE RE ESPACIAR, SE ENCONTRO POZO PARADO Y SE DEJA NUEVAMENTE PARADO. | [5 empty] | 1 | 1 | 15846 | JAZMIN-N-8:1
JAZMIN | JAZMIN N-09 | 2022-06-21 | 1450 | 1160 | 1740 | AMPSCOT C-320-256-144 | 129 | 3/4 | 2.25 | 3.965 | 100 | 82 | 60 | 500-1 | 97 | 129.5 | 2672 | 294 | EMULSIÓN | 24.7 | 3131 | 4717 | SL | OK | 4.1 | 2 | 400 | 1249.38 | 124 | 124 | 1 | 0 | 100 | 1481.18 | 53.4 | -0.1 | NO | NO | NO | SI | SI | BUENA SUMERGENCIA, ESCURRIMIENTO EN LA TV, BUEN LLENADO DE BOMBA, CARTA LLENA, SUBIR SPM. | [5 empty] | 1 | 1 | 15847 | JAZMIN-N-9:1
JAZMIN | JAZMIN U-01 | 2022-06-21 | 1497.5 | 1278 | 1717 | AMPSCOT C-320-256-144 | 129 | 3/4 | 2 | 3.18 | 116 | 96 | 40 | 500-3 | 24.11 | 127 | 1911 | 45.4 | EMULSIÓN | 29.3 | 2789 | 5524 | OK | OK | 0 | 2 | 400 | 1405.23 | 1 | 1 | 1.7 | 7 | 85 | 1490.17 | 2.6 | 0.6 | NO | NO | NO | SI | SI | BAJA SUMERGENCIA, INTERFERENCIA POR GAS, SEVERO GOLPE DE FLUIDO, STUFFING AJUSTADO, BAJO LLENADO DE BOMBA, BAJAR SPM. | [5 empty] | 1 | 1 | 15848 | JAZMIN-U-1:1
JAZMIN | JAZMIN U-02 | 2022-06-21 | 1365 | 1154 | 1576 | AMPSCOT C-320-256-144 | 144 | 4/4 | 2 | 5.31 | 134 | 98 | 40 |  | 34.51 | 142.8 | 2083 | 122 | AGUA-EMUL | 23.9 | 3267 | 4973 | OK | OK | 0 | 2 | 400 | 1240.08 | 188 | 177 | 1.6 | 3 | 92 | 1511.37 | 75.4 | 0.5 | NO | NO | NO | SI | SI | BUENA SUMERGENCIA, INTERFERENCIA POR GAS, MEDIANO LLENADO DE BOMBA, GOLPE DE FLUIDO, NO SE PRESIONA MASTER SIN VOLANTA. POZO EN CONDICIONES ESTABLES, | [5 empty] | 1 | 1 | 15849 | JAZMIN-U-2:1
JAZMIN | JAZMIN U-03 | 2022-06-21 | 1431.24 | 1125.48 | 1737 | AMPSCOT C-320-256-144 | 129 | 3/4 | 2 | 3.814 | 116 | 96 | 40 | 500-2 | 75 | 128.2 | 2049 | 171 | EMULSIÓN | 23.2 | 3027 | 4746 | SL | OK | 2.1 | 2 | 400 | 1383.64 | 104 | 100 | 1.5 | 5 | 89 | 1463.39 | 43.7 | 0.4 | NO | NO | NO | SI | SI | BUEN LLENADO DE BOMBA Y SUMERGENCIA, INTERFERENCIA POR GAS, GOLPE DE FLUIDO, ESCURRIMIENTO EN LA VÁLVULA TV, RESTRICCIÓN AL FINALIZAR LA CARRERA ASCENDENTE Y EN LA CARRERA DESCENDENTE. | [5 empty] | 1 | 1 | 15850 | JAZMIN-U-3:1
JAZMIN | JAZMIN U-04 | 2022-06-21 | 1469.5 | 1165 | 1774 | KERUI C-320-256-144a | 115 | 1/3 | 2 | 2.853 | 135 | 97 | 40 |  | 43.28 | 142.2 | 1711 | 81.9 | EMULSIÓN | 29.8 | 2768 | 4453 | OK | OK | 0 | 2 | 400 | 1259.13 | 5 | 5 | 1.6 | 3 | 91 | 1500.75 | 4 | 0.5 | NO | NO | NO | SI | SI | BAJA SUMERGENCIA, MEJORÓ LLENADO DE BOMBA, MEDIANO LLENADO DE BOMBA, GOLPE DE FLUIDO, INTERFERENICA POR GAS, STUFFING AJUSTADO, NO SE PRESIONA MASTER SIN VOLANTA, | [5 empty] | 1 | 1 | 15851 | JAZMIN-U-4:1
JAZMIN | JAZMIN Z-4 | 2022-06-21 | 2057.6 | 1816.2 | 2299 | AMPSCOT C-320-256-144 | 115 | 2/4 | 2 | 2.479 | 137 | 102 | 40 |  | 97.45 | 114.4 | 2864 | 128.9 | AGUA | 27.9 | 4581 | 6243 | SL | OK | 5.7 | 2 | 400 | 1222.19 | 827 | 662 | 2 | 10 | 79 | 1294.7 | 278.4 | 0.9 | NO | NO | NO | SI | SI | SUBIÓ SUMERGENCIA, INTERFERENCIA POR GAS, ESCURRIMINETO EN LA VÁLVULA TV, VÁLVULA TV MALA, SE VE REFLEJADO EN LAS CARTAS, NO SE PRESIONA MASTER SIN VOLANTA, | [5 empty] | 1 | 1 | 15852 | JAZMIN-Z-4:1
JAZMIN | JAZMIN A-03 | 2022-06-18 | 1573.5 | 1468 | 1679 | AMPSCOT C-320-256-144 | 129 | 2/3 | 2.25 | 3.403 | 119 | 99 | 20 |  | 44.95 | 128.3 | 2547 | 115.8 | EMULSIÓN | 26.7 | 3866 | 5942 | OK | OK | 0 | 2 | 400 | 1313.06 | 168 | 149 | 1.1 | 5 | 88 | 1372.06 | 63.7 | 0.6 | NO | NO | NO | SI | SI | BUENA SUMERGENCIA, INTERFERENCIA POR GAS, BUEN LLENADO DE BOMBA, GOLPE DE FLUIDO, NO SE PRESIONA MASTER SIN VOLANTA. | [5 empty] | 1 | 1 | 15853 | JAZMIN-A-3:1
JAZMIN | JAZMIN AG-01 | 2022-06-18 | 2309 | 1372 | 2309 | LUFKIN C-320D-213-120 | 101 | 2/3 | 2 | 5.59 | 112 | 99 | 50 |  | 19.61 | 100.1 | 2106 | 51.2 | EMULSIÓN | 32.7 | 3039 | 5578 | OK | OK | 0.1 | 2 | 400 | 1544.12 | 11 | 9 | 1.2 | 8 | 82 | 1499.87 | 5.3 | 0.5 | NO | NO | NO | SI | SI | BUENA SUMERGENCIA, BAJO LLENADO DE BOMBA, SEVERO GOLPE DE FLUIDO, INTERFERENCIA POR GAS, NO SE PRESIONA MASTER SIN VOLANTA. REESPACIAR. BAJAR SPM. NO LE HAN BAJADO SPM. | [5 empty] | 1 | 1 | 15854 | JAZMIN-AG-1:1
JAZMIN | JAZMIN AG-02 | 2022-06-18 | 1643 | 1376 | 1910 | LUFKIN C-320D-213-120 | 120 | 4/4 | 2 | 3.077 | 122 | 97 | 50 |  | 40.42 | 118.1 | 2034 | 68.5 | EMULSIÓN | 29.8 | 4032 | 4904 | OK | SL | 0.1 | 2 | 400 | 1394.04 | 68 | 60 | 0.9 | 5 | 88 | 1464.33 | 26.5 | 0.4 | NO | NO | NO | SI | SI | BAJA SUMERGENCIA, ESCURRIMIENTO EN LA VÁLVULA SV, MEDIANO LLENADO DE BOMBA, GOLPE DE FLUIDO, STUFFING AJUSTADO, NO SE PRESIONA MASTER SIN VOLANTA, | [5 empty] | 1 | 1 | 15855 | JAZMIN-AG-2:1
JAZMIN | JAZMIN AG-04 | 2022-06-18 | 1568.5 | 1335 | 1802 | LUFKIN C-320D-213-120 | 102 | 2/3 | 2 | 1.193 | 94 | 87 | 50 |  | 33.75 | 100 | 2042 | 18.8 | EMULSIÓN | 28.6 | 3644 | 5068 | OK | OK | 0 | 2 | 400 | 1345.8 | 94 | 74 | 2.9 | 11 | 79 | 1484.61 | 34.4 | 1.7 | NO | NO | NO | SI | SI | BAJA SUMERGENCIA, INERFERENCIA POR GAS, MEDIANO LLENADO DE BOMBA, GOLPE DE FLUIDO, CIERRE TARDIO DE LA VÁLVULA TV, NO SE PRESIONA MASTER SIN VOLANTA. | [5 empty] | 1 | 1 | 15856 | JAZMIN-AG-4:1
JAZMIN | JAZMIN AG-05 | 2022-06-18 | 1831 | 1301 | 2361 | KERUI C-456D-256-144 | 144 | 4/4 | 2 | 2.456 | 100 | 92 | 50 |  | 54.23 | 142.1 | 1980 | 88.3 | EMULSIÓN | 24.5 | 3233 | 4839 | OK | OK | 0 | 2 | 400 | 1298.72 | 99 | 85 | 2.1 | 6 | 86 | 1480.87 | 38.4 | 0.5 | NO | NO | NO | SI | SI | MEDIANA SUMERGENCIA, INTERFERENCIA POR GAS, BUEN LLENADO DE BOMBA, MEJORO LLENADO DE BOMBA, GOLPE DE FLUIDO, NO SE PRESIONA MASTER SIN VOLANTA, | [5 empty] | 1 | 1 | 15857 | JAZMIN-AG-5:1
JAZMIN | JAZMIN AH-01 | 2022-06-18 | 1690 | 1250 | 2130 | LUFKIN M-456D-256-144 | 111 | 1/3 | 2 | 2.932 | 109 | 97 | 40 |  | 63.94 | 109.9 | 2056 | 96.1 | EMULSIÓN | 32.6 | 4642 | 4745 | NO | NO | 0 | 2 | 400 | 1277.23 | 148 | 43 | 4.5 | 88 | 29 | 1494.71 | 22.7 | 6.7 | NO | NO | NO | SI | SI | BAJA SUMERGENCIA, ALTA INTERFERENCIA POR GAS, VÁLVULAS IGUALADAS, BUEN LLENADO DE BOMBA, SEVERO CIERRE TARDIO EN LA VÁLVULA TV, POZO SE INTENTA QUEDAR SIN BOMBEO, REESPACIAR. | [5 empty] | 1 | 1 | 15858 | JAZMIN-AH-1:1
JAZMIN | JAZMIN AH-02 | 2022-06-18 | 1808.06 | 1324.12 | 2292 | LUFKIN M-456D-256-144 | 111 | 1/3 | 2 | 5.172 | 116 | 98 | 40 |  | 94.67 | 110.2 | 1901 | 251.6 | EMULSIÓN | 25.7 | 2655 | 2997 | NO | NO | 0 | 2 | 400 | 1276.32 | 71 | 28 | 3.8 | 45 | 39 | 1467.88 | 15.9 | 3.4 | NO | NO | NO | SI | SI | BAJA SUMERGENCIA, BUEN LLENADO DE BOMBA, CARTA LLENA, ALTA INTERFERENCIA POR GAS, VÁLVULAS CASI IGUALADAS, NO SE PRESIONA MASTER SIN VOLANTA. REESPACIAR. | [5 empty] | 1 | 1 | 15859 | JAZMIN-AH-2:1
JAZMIN | JAZMIN AH-03 | 2022-06-18 | 1695 | 1256 | 2134 | LUFKIN M-456D-256-144 | 111 | 1/3 | 2 | 5.538 | 141 | 108 | 40 |  | 54.65 | 108.6 | 2729 | 153.3 | EMULSIÓN | 29.9 | 3765 | 6159 | OK | OK | 0 | 2 | 400 | 1264.82 | 661 | 518 | 2.1 | 22 | 66 | 1483.66 | 217 | 2 | NO | NO | NO | SI | SI | ALTA SUMERGENCIA, BUEN LLENADO DE BOMBA, GOLPE DE FLUIDO, GOLPE DE BOMBA. SUBIR SPM | [5 empty] | 1 | 1 | 15860 | JAZMIN-AH-3:1
JAZMIN | JAZMIN AH-04 | 2022-06-18 | 1792.5 | 1309 | 2276 | LUFKIN C-456D-256-144 | 144 | 3/3 | 2 | 1.5 | 120 | 98 | 40 | [5 empty] | EMUSIÓN | [5 empty] | 0 | 2 | 400 | 1286.15 | 711 | 382 | 6.5 | 109 | 27 | 1291.19 | 166 | 8.1 | NO | NO | NO | SI | SI | ALTA SUMERGENCIA, SOLO SE TOMA NIVEL PORQUE EL POZO LE ESTA FLOTANDO LA SARTA, NO SE PRESIONA MASTER SIN VOLANTA | [5 empty] | 1 | 0 | 15861 | JAZMIN-AH-4:1
JAZMIN | JAZMIN AH-06 | 2022-06-18 | 1783.79 | 1298.58 | 2269 | LUFKIN M-456D-256-144 | 144 | 3/3 | 2 | 5.714 | 127 | 105 | 40 |  | 54.04 | 139.5 | 2787 | 200.9 | EMULSIÓN | 39.6 | 3911 | 6826 | SL | OK | 4.6 | 2 | 400 | 1280.1 | 714 | 644 | 1.8 | 7 | 84 | 1483.31 | 269.6 | 0.7 | NO | NO | NO | SI | SI | ALTA SUMERGENCIA, BUEN LLENADO DE BOMBA, ESCURRIMIENTO EN LA VÁLVULA TV, POSIBLE PROBLEMA DE BOMBA, LEVE INTERFERENCIA POR GAS, NO SE PRESIONA LA MASTER NO TIENE VOLANTA. | [5 empty] | 1 | 1 | 15862 | JAZMIN-AH-6:1
JAZMIN | JAZMIN AM-02 | 2022-06-18 | 1936.35 | 1675.7 | 2197 | AMPSCOT C-320-256-144 | 129 | 3/4 | 2 | 4.054 | 104 | 96 | 60 |  | 9.84 | 125.4 | 3045 | 23.3 | OIL | 36.9 | 6161 | 7510 | OK | SL | 0.1 | 2 | 400 | 1636.05 | 439 | 415 | 1 | 3 | 92 | 1467.97 | 175.4 | 0.2 | NO | NO | NO | SI | SI | ALTA SUMERGENCIA, INTERFERENCIA POR GAS, BAJO LLENADO DE BOMBA, SEVERO GOLPE DE FLUIDO, CIERRE TARDIO EN LA TV, FLUIDO VISCOSO, VÁLVULA SV LEVANTADA, NO SE PRESIONA MASTER SIN VOLANTA, BAJAR SPM. | [5 empty] | 1 | 1 | 15863 | JAZMIN-AM-2:1
JAZMIN | JAZMIN T-01 | 2022-06-18 | 1529.5 | 1201 | 1858 | AMPSCOT C-320-256-144a | 144 | 3/3 | 2 | 2.192 | 108 | 97 | 50 |  | 89.27 | 142.7 | 1953 | 130.3 | AGUA-OIL | 22.8 | 2864 | 4965 | OK | OK | 0 | 2 | 400 | 1163.95 | 166 | 158 | 0.7 | 2 | 95 | 1446.79 | 67.2 | 0.2 | NO | NO | NO | SI | SI | BUENA SUMERGENCIA, MEJORÓ LLENADO DE BOMBA, BUEN LLENADO DE BOMBA, LEVE GOLPE DE FLUIDO, INTERFERENCIA POR GAS, NO SE PRESIONA MASTER SIN VOLANTA. INTERFERENCIA POR VAPOR, RESTRICCIÓN EN LA CARRERA ASCENDENTE. SUBIR SPM. | [5 empty] | 1 | 1 | 15864 | JAZMIN-T-1:1
JAZMIN | JAZMIN AA-01 | 2022-06-17 | 1707.5 | 1622 | 1793 | AMPSCOT C-320-256-144a | 144 | 3/3 | 2 | 2.786 | 93 | 110 | 110 |  | 94.81 | 141.7 | 2637 | 174.6 | EMULSIÓN | 28.1 | 3315 | 5703 | SL | OK | 3.7 | 2 | 400 | 1429.39 | 223 | 196 | 0.7 | 5 | 88 | 1344.04 | 83.6 | 0.4 | NO | NO | NO | SI | SI | BUENA SUMERGENCIA, BUEN LLENADO DE BOMBA, ESCURRIMIENTO EN LA VÁLVULA TV, INTERFERENCIA POR GAS, LEVE CIERRE TARDIO, NO SE PRESIONA MASTER SIN VOLANTA. SUBIR SPM. | [5 empty] | 1 | 1 | 15865 | JAZMIN-AA-1:1
JAZMIN | JAZMIN AA-02 | 2022-06-17 | 1727.5 | 1630 | 1825 | AMPSCOT C-320-256-144 | 144 | 3/3 | 2 | 6.081 | 118 | 90 | 110 |  | 63.89 | 142 | 2587 | 257.2 | EMULSIÓN | 31.5 | 3566 | 6025 | OK | OK | 0.1 | 2 | 400 | 1607.29 | 35 | 32 | 1.1 | 4 | 91 | 1429.98 | 15 | 0.3 | NO | NO | NO | SI | SI | BAJÓ SUMERGENCIA Y LLENADO DE BOMBA RESPECTO AL REGISTRO ANTERIOR, BAJA SUMERGENCIA, INTERFERENCIA POR GAS, BUEN LLENADO DE BOMBA, GOLPE DE FLUIDO, NO SE PRESIONA MASTER SIN VOLANTA. | [5 empty] | 1 | 1 | 15866 | JAZMIN-AA-2:1
JAZMIN | JAZMIN AA-03 | 2022-06-17 | 1693 | 1591 | 1795 | AMPSCOT C-320-256-144a | 144 | 4/4 | 2 | 3.051 | 136 | 97 | 110 | 500-2 | 85.08 | 142 | 2698 | 172 | EMULSIÓN | 25.5 | 3559 | 5595 | OK | OK | 0 | 2 | 400 | 1339.55 | 336 | 320 | 1.5 | 2 | 95 | 1492.54 | 134.5 | 0.2 | NO | NO | NO | SI | SI | POZO CON ALTA SUMERGENCIA, LEVE INTERFERENCIA POR GAS, BUEN LLENADO DE BOMBA, LEVE GOLPE DE FLUIDO, LEVE CIERRE TARDIO EN LA TV, SUBIR MÁS SPM. | [5 empty] | 1 | 1 | 15867 | JAZMIN-AA-3:1
JAZMIN | JAZMIN AA-04 | 2022-06-17 | 2160 | 1926 | 2394 | AMPSCOT C-320-256-144a | 144 | 3/3 | 2 | 3.051 | 95 | 85 | 110 | 500-3 | 19.54 | 138.9 | 3472 | 38.6 | OIL | 36.9 | 4665 | 7601 | OK | OK | 0 | 2 | 400 | 1984.02 | 290 | 290 | 21.5 | 0 | 100 | 1487.83 | 144.3 | -2 | NO | NO | NO | SI | SI | SEVERO GOLPE DE FLUIDO, BAJO LLENADO DE BOMBA, INTERFERENCIA POR GAS, GOLPE DE BOMBA, LEVE CIERRE TARDIO, BUENA SUMERGENCIA. | [5 empty] | 1 | 1 | 15868 | JAZMIN-AA-4:1
JAZMIN | JAZMIN AA-05 | 2022-06-17 | 1680.5 | 1573 | 1788 | AMPSCOT C-320-256-144a | 144 | 3/3 | 2 | 1.473 | 109 | 83 | 110 | 500-2 | 77.5 | 144.1 | 2660 | 76.7 | EMULSIÓN | 26.2 | 3233 | 5502 | SL | OK | 4.2 | 2 | 400 | 1541.52 | 99 | 88 | 1.1 | 5 | 88 | 1480.81 | 38.2 | 0.4 | NO | NO | NO | SI | SI | BUEN LLENADO DE BOMBA, CARTA LLENA, MEDIANA SUMERGENCIA, INTERFERENCIA POR GAS, ESCURRIMIENTO EN LA VÁLVULA TV, SUBIR SPM. | [5 empty] | 1 | 1 | 15869 | JAZMIN-AA-5:1
JAZMIN | JAZMIN AQ-01 | 2022-06-17 | 1899 | 1381 | 2417 | LUFKIN M-320-213-120 | 120 | 3/3 | 2 | 2.932 | 94 | 90 | 30 |  | 49.43 | 117.6 | 2345 | 79.5 | OIL | 47 | 3563 | 6715 | OK | OK | 0 | 2 | 400 | 1192.08 | 472 | 469 | 1.7 | 1 | 99 | 1480.85 | 199.1 | 0.1 | NO | NO | NO | SI | SI | ALTA SUMERGENCIA, MEDIANO LLENADO DE BOMBA, GOLPE DE FLUIDO, FLUIDO VISCOSO, INTERFERENCIA POR GAS, NO SE PRESIONA MASTER SIN VOLANTA, | [5 empty] | 1 | 1 | 15870 | JAZMIN-AQ-1:1
JAZMIN | JAZMIN AX-01 | 2022-06-17 | 2187.11 | 1889.23 | 2485 | AMPSCOT C-456-305-144 | 144 | 4/4 | 2 | 4.327 | 99 | 91 | 90 |  | 40.12 | 141.9 | 3478 | 114.9 | NB | 30.8 | 4738 | 5666 | NO | NO | 0 | 2 | 400 | 1387.37 | 873 | 865 | 0.9 | 1 | 99 | 1448.2 | 363.9 | 0.1 | NO | NO | NO | SI | SI | POZO NO BOMBEA, SUBIÓ SUMERGENCIA, ALTA SUMERGENCIA, INTERFERENCIA POR GAS, VÁLVULAS CON ESCURRIMINETO, POZO FRÍO, FLUIDO VISCOSO, NO SE PRESIONA MASTER SIN VOLANTA, REESPACIAR. | [5 empty] | 1 | 1 | 15871 | JAZMIN-AX-1:1
JAZMIN | JAZMIN AX-03 | 2022-06-17 | 2141.69 | 1858.38 | 2425 | AMPSCOT C-456-305-144 | 144 | 4/4 | 2 | 3.046 | 125 | 107 | 90 |  | 38.04 | 139.6 | 3475 | 75.5 | EMULSIÓN | 30.8 | 4938 | 7988 | OK | OK | 0 | 2 | 400 | 1858.07 | 422 | 397 | 1 | 4 | 91 | 1467.09 | 166.9 | 0.2 | NO | NO | NO | SI | SI | ALTA SUMERGENCIA, INTERFERENCIA POR GAS, MEDIANO LLENADO DE BOMBA, GOLPE DE FLUIDO, NO SE PRESIONA MASTER SIN VOLANTA, | [5 empty] | 1 | 1 | 15872 | JAZMIN-AX-3:1
JAZMIN | JAZMIN AZ-01 | 2022-06-17 | 1699.05 | 1605.1 | 1793 | AMPSCOT C-320-256-144a | 144 | 3/3 | 2.25 | 3.742 | 141 | 104 | 70 |  | 72.88 | 141.5 | 3216 | 227.9 | EMULSIÓN | 29.7 | 3745 | 6252 | OK | OK | 0 | 2 | 400 | 1517.77 | 159 | 157 | 1.1 | 1 | 99 | 1485.1 | 66.5 | 0.1 | NO | NO | NO | SI | SI | BUENA SUMERGENCIA, INTERFERENCIA POR GAS, BUEN LLENADO DE BOMBA, LEVE GOLPE DE FLUIDO, SUBIR MÁS SPM, NO SE PRESIONA MASTER SIN VOLANTA, | [5 empty] | 1 | 1 | 15873 | JAZMIN-AZ-1:1
JAZMIN | JAZMIN AZ-02 | 2022-06-17 | 1766.14 | 1667.28 | 1865 | AMPSCOT C-320-256-144a | 144 | 3/3 | 2 | 1.348 | 123 | 94 | 70 | 500-2 | 82.01 | 142.4 | 2597 | 73.4 | EMULSIÓN | 26.1 | 4392 | 5275 | LL | OK | 1.3 | 2 | 400 | 1018.45 | 670 | 651 | 1.3 | 2 | 97 | 1513.3 | 272.3 | 0.3 | NO | NO | NO | SI | SI | ALTA SUMERGENCIA, BUEN LLENADO DE BOMBA, LL EN LA VÁLVULA TV, SUBIR SPM. NO SE PRESIONA MASTER SIN VOLANTA. | [5 empty] | 1 | 1 | 15874 | JAZMIN-AZ-2:1
JAZMIN | JAZMIN AZ-03 | 2022-06-17 | 1683.2 | 1584.4 | 1782 | AMPSCOT C-320-256-144a | 144 | 3/3 | 2 | 2.616 | 198 | 112 | 70 |  | 98.35 | 143.4 | 2552 | 172.1 | EMULSIÓN | 22.1 | 3796 | 4719 | SL | OK | 2.3 | 2 | 400 | 782.9 | 851 | 851 | 1.1 | 0 | 100 | 1203.54 | 352 | 0.1 | NO | NO | NO | SI | SI | ALTA SUMERGENCIA, SUBIÓ SUMERGENCIA, BUEN LLENADO DE BOMBA, BOMBA NO CARGA HASTA SU FoMAX, ESCURRIMIENTO EN LA VÁLVLA TV, SUBIR SPM, NO SE PRESIONA MASTER SIN VOLANTA. | [5 empty] | 1 | 1 | 15875 | JAZMIN-AZ-3:1
JAZMIN | JAZMIN AZ-04 | 2022-06-17 | 2180.13 | 1912.25 | 2448 | AMPSCOT C-320-256-144a | 144 | 3/3 | 2 | 2.707 | 97 | 92 | 60 |  | 34.32 | 139.3 | 3467 | 60.4 | OIL | 37.9 | 4784 | 8040 | OK | OK | 0 | 2 | 400 | 1981.95 | 322 | 304 | 1.5 | 4 | 90 | 1500.91 | 129.5 | 0.3 | NO | NO | NO | SI | SI | ALTA SUMERGENCIA, NIVEL CON RUIDO, MEDIANO LLENADO DE BOMBA, GOLPE DE FLUIDO, CIERRE TARDIO, INTERFERENCIA POR GAS, NO SE PRESIONA MASTER SIN VOLANTA, POZO EN CONDICIONES ESTABLES, | [5 empty] | 1 | 1 | 15876 | JAZMIN-AZ-4:1
JAZMIN | JAZMIN AZ-05 | 2022-06-17 | 1718.67 | 1642.33 | 1795 | AMPSCOT C-320-256-144a | 144 | 3/3 | 2 | 4.455 | 144 | 107 | 60 | 500-2 | 81.05 | 142.3 | 2553 | 239.6 | EMULSIÓN | 29.2 | 3914 | 6007 | OK | OK | 0 | 2 | 400 | 1318.62 | 344 | 314 | 1.3 | 4 | 91 | 1351.74 | 132.2 | 0.3 | NO | NO | NO | SI | SI | ALTA SUMERGENCIA, BUEN LLENADO DE BOMBA, LEVE GOLPE DE FLUIDO, INTERFERENCIA POR GAS, SUBIR SPM. | [5 empty] | 1 | 1 | 15877 | JAZMIN-AZ-5:1
JAZMIN | JAZMIN AZ-07 | 2022-06-17 | 1749.5 | 1640 | 1859 | AMPSCOT C-320-256-144 | 129 | 3/4 | 2 | 5.128 | 102 | 83 | 70 |  | 79.88 | 127.5 | 2719 | 243.5 | EMUL-OIL | 36 | 4077 | 6606 | SL | OK | 6.2 | 2 | 400 | 1780.52 | 0 | 0 | 0.9 | 0 | 100 | 1448.17 | 1.5 | 0 | NO | NO | NO | SI | SI | SIN SUMERGENCIA, ESCURRIMIENTO EN LA VÁLVULA TV, BUEN LLENADO DE BOMBA, CIERRE TARDIO EN LA TV, GOLPE DE FLUIDO, NO SE PRESIONA MASTER SIN VOLANTA. | [5 empty] | 1 | 1 | 15878 | JAZMIN-AZ-7:1
JAZMIN | JAZMIN BH-01 | 2022-06-17 | 1672.5 | 1569 | 1776 | AMPSCOT C-320-256-144a | 144 | 3/3 | 2.25 | 3.203 | 135 | 98 | 100 |  | 9.02 | 141.5 | 3112 | 24.1 | EMULSIÓN | 28.1 | 3344 | 6422 | OK | OK | 0 | 2 | 400 | 1288.35 | 328 | 299 | 1.3 | 4 | 91 | 1271.82 | 126.5 | 0.3 | NO | NO | NO | SI | SI | ALTA SUMERGENCIA, INTERFERENCIA POR GAS, BAJO LLENADO DE BOMBA, SEVERO GOLPE DE FLUIDO, NO SE PRESIONA MASTER SIN VOLANTA, | [5 empty] | 1 | 1 | 15879 | JAZMIN-BH-1:1
JAZMIN | JAZMIN BH-03 | 2022-06-17 | 1609 | 1512 | 1706 | AMPSCOT C-320-256-144a | 144 | 3/3 | 2 | 1.708 | 100 | 94 | 100 |  | 19.45 | 142.2 | 2318 | 22 | AGUA | 32 | 3487 | 6287 | OK | OK | 0 | [11 empty] | NO | NO | NO | SI | SI | BAJO LLENADO DE BOMBA, SEVERO GOLPE DE FLUIDO, FLUIDO VISCOSO, NO SE PRESIONA POR EMPAQUES MALOS, NO SE PUDO TOMA EL NIVEL VALVULA DEL ANULAR MUY DURA PARA ABRIR FAVOR REALIZAR MANTENIMIENTO. | [5 empty] | 0 | 1 | 15880 | JAZMIN-BH-3:1
JAZMIN | JAZMIN CM-01 | 2022-06-17 | 2130.31 | 1897.62 | 2363 | AMPSCOT C 640 -305-144 | 144 | 3/3 | 2 | 2.731 | 94 | 88 | 110 |  | 72.07 | 140.8 | 3388 | 129.3 | EMUL-OIL | 32 | 4480 | 7056 | SL | OK | 3.5 | 2 | 400 | 1801.3 | 372 | 338 | 1.4 | 5 | 89 | 1478.9 | 143.9 | 0.3 | NO | NO | NO | SI | SI | ALTA SUMERGENCIA, ESCURRIMIENTO EN LA VÁLVULA TV, BUEN LLENADO DE BOMBA, RESTRICCIÓN EN LA CARRERA DESCENDENTE, INTERFERENCIA POR GAS, GOLPE DE FLUIDO, CIERRE TARDIO EN LA TV, NO SE PRESIONA MASTER SIN VOLANTA. SUBIR SPM. | [5 empty] | 1 | 1 | 15881 | JAZMIN-CM-1:1
JAZMIN | JAZMIN CM-02 | 2022-06-17 | 1681 | 1639 | 1723 | AMPSCOT C-320-256-144 | 144 | 4/4 | 2 | 3.854 | 136 | 92 | 110 | 500-1 | 93.53 | 142.1 | 2458 | 239 | EMULSIÓN | 28.6 | 3871 | 6156 | LL | OK | 1.2 | 2 | 400 | 1473.28 | 72 | 72 | 1.2 | 1 | 99 | 1320.14 | 31.6 | 0.1 | NO | NO | NO | SI | SI | MEDIANA SUMERGENCIA, LL EN LA VÁLVULA TV, BUEN LLENADO DE BOMBA, | [5 empty] | 1 | 1 | 15882 | JAZMIN-CM-2:1
JAZMIN | JAZMIN CM-03 | 2022-06-17 | 2241 | 2107 | 2375 | AMPSCOT C-320-256-144 | 115 | 1/3 | 2 | 4.688 | 88 | 85 | 110 |  | 85.39 | 110.9 | 3559 | 207 | OIL | 32.8 | 4583 | 7379 | SL | OK | 8.2 | 2 | 400 | 2101.16 | 160 | 152 | 1.2 | 3 | 94 | 1442.12 | 70.8 | 0.1 | NO | NO | NO | SI | SI | BUENA SUMERGENCIA Y LLENADO DE BOMBA, ESCURRIMIENTO EN LA VÁLVULA TV, LO CUAL SE VE REFLEJADDO EN LA CARTA, INTERFERENCIA POR GAS, FUERTE GOLPE DE BOMBA, NO SE PRESIONA MASTER SIN VOLANTA, | [5 empty] | 1 | 1 | 15883 | JAZMIN-CM-3:1
JAZMIN | JAZMIN CM-04 | 2022-06-17 | 1668.5 | 1592 | 1745 | KERUI C-320-256-144 | 144 | 4/4 | 2 | 2.736 | 109 | 92 | 100 |  | 28.4 | 141.9 | 2545 | 51.4 | EMULSIÓN | 26.6 | 3791 | 5781 | OK | OK | 0 | 2 | 400 | 1515.31 | 62 | 61 | 1.4 | 1 | 98 | 1466.91 | 29.5 | 0.1 | NO | NO | NO | SI | SI | BAJA SUMERGENCIA, INTERFERENCIA POR GAS, SEVERO GOLPE DE FLUIDO, BAJO LLENADO DE BOMBA, NO SE PRESIONA MASTER SIN VOLANTA, BAJAR SPM. | [5 empty] | 1 | 1 | 15884 | JAZMIN-CM-4:1
JAZMIN | JAZMIN CM-05 | 2022-06-17 | 2174.5 | 1902 | 2447 | AMPSCOT C-320-256-145 | 145 | 4/5 | 2 | 3.109 | 104 | 88 | 0 |  | 16.45 | 140.5 | 2963 | 33.5 | OIL | 40.5 | 4564 | 7677 | OK | OK | 0 | 2 | 400 | 1428.57 | 761 | 761 | 1.1 | 0 | 100 | 1478.09 | 319.9 | 0 | NO | NO | NO | SI | SI | ALTA SUMERGENCIA, LEVE CIERRE TARDIO EN LA TV, SEVERO GOLPE DE FLUIDO, BAJO LLENADO ALTA INTERFERENCIA POR GAS DE BOMBA, BAJAR SPM Y REESPACIAR. | [5 empty] | 1 | 1 | 15885 | JAZMIN-CM-5:1
JAZMIN | JAZMIN AB-05 | 2022-06-16 | 2291.62 | 2199.24 | 2384 | KERUI C-640D-305-168 | 168 | 4/4 | 2.25 | 2.1 | 85 | 80 | 40 |  | 96.41 | 162.1 | 4056 | 193.7 | OIL | 30.4 | 4789 | 8193 | SL | OK | 8.9 | 2 | 400 | 1802.2 | 467 | 417 | 0.5 | 5 | 89 | 1466.4 | 176.9 | 0.3 | NO | NO | NO | SI | SI | ALTA SUMERGENCIA, ESCURRIMIENTO EN LA TV, BUEN LLNADO DE BOMBA, CARTA LLENA, GOLPE DE BOMBA, NO SE PRESIONA MASTER SIN VOLANTA, SUBIR SPM. | [5 empty] | 1 | 1 | 15886 | JAZMIN-AB-5:1
JAZMIN | JAZMIN AI-02 | 2022-06-16 | 1942.95 | 1718.9 | 2167 | AMPSCOT C-320-256-144 | 115 | 1/3 | 2 | 1.283 | 106 | 101 | 40 | 500-4 | 14.48 | 139.6 | 2946 | 12.1 | OIL | 39.4 | 4394 | 7207 | OK | OK | 0 | 2 | 400 | 2069.69 | 0 | 0 | -0.5 | 2 | 100 | 1497.6 | 0.1 | 0.2 | NO | NO | NO | SI | SI | BUENA SUMERGENCIA, BAJO LLENADO DE POZO, SEVERO GOLPE DE FLUIDO, CIERRE TARDIO, INTERFERENCIA POR GAS. FLUIDO VISCOSO. | [5 empty] | 1 | 1 | 15887 | JAZMIN-AI-2:1
JAZMIN | JAZMIN AI-03 | 2022-06-16 | 1560.38 | 1341.76 | 1779 | AMPSCOT C-320-256-144a | 144 | 3/3 | 2 | 1.563 | 97 | 104 | 40 |  | 96.52 | 143.1 | 2382 | 100.6 | AGUA | 20.2 | 3605 | 4401 | OK | OK | 0 | 2 | 400 | 599.78 | 986 | 986 | -0.8 | 1 | 100 | 1429.74 | 413.2 | 0.1 | NO | NO | NO | SI | SI | POZO CON ALTA SUMERGENCIA, VÁLVULAS CASI IGUALADAS, CARGA POCO LA BOMBA, POSIBLE PROBLEMA EN LA TUBERÍA. BUEN LLENADO DE BOMBA, INTERFERENCIA POR GAS, NO SE PRESIONA MASTER SIN VOLANTA. SUBIR SPM. | [5 empty] | 1 | 1 | 15888 | JAZMIN-AI-3:1
JAZMIN | JAZMIN AI-04 | 2022-06-16 | 1595.57 | 1436.15 | 1755 | AMPSCOT C-320-256-144a | 144 | 3/3 | 2 | 1.791 | 148 | 123 | 40 |  | 86.74 | 142.6 | 2157 | 103.3 | EMULSIÓN | 23.7 | 3390 | 5364 | OK | OK | 0 | 2 | 400 | 1333.94 | 146 | 146 | -0.6 | 0 | 100 | 1377.32 | 60.6 | 0 | NO | NO | NO | NO | SI | BUENA SUMERGENCIA, LEVE INTERFERENCIA POR GAS, BUEN LLENADO DE BOMBA, GOLPE DE FLUIDO, NO SE PRESIONA MASTER SIN VOLANTA, SUBIR SPM. NO LE HAN SUBIDO SPM. | [5 empty] | 1 | 1 | 15889 | JAZMIN-AI-4:1
JAZMIN | JAZMIN AI-05 | 2022-06-16 | 1700.35 | 1540.07 | 1860 | AMPSCOT C-320-256-144a | 144 | 3/3 | 2 | 1.471 | 116 |  | 40 |  | 95 | 143.7 | 2235 | 93.6 | EMULSIÓN | 25.5 | 4645 | 6434 | SL | SL | 4.6 | 2 | 400 | 1480.42 | 117 | 117 | 0.5 | 0 | 100 | 1435.9 | 49.8 | 0 | NO | NO | NO | SI | SI | BUEN LLENADO DE BOMBA Y SUMERGENCIA, CARTA LLENA, ESCURRIMIENTO EN LA VÁLVULA TV Y SV, SUBIR SPM, NO SE PRESIONA MASTER SIN VOLANTA, NO SE PUDO TOMAR VALVULAS PORQUE EL POZO PRESENTO PROBLEMAS EN EL VARIADOR. NO LE HAN SUBIDO SPM. | [5 empty] | 1 | 1 | 15890 | JAZMIN-AI-5:1
JAZMIN | JAZMIN AJ-01 | 2022-06-16 | 1581.4 | 1475.81 | 1687 | AMPSCOT C-320-256-144 | 3/3 | 144 | 2 | 2.769 | 120 | 124 | 20 |  | 4.15 | 141.9 | 2040 | 7.6 | EMUL-OIL | 36.2 | 3227 | 5297 | OK | OK | 0 | 2 | 400 | 1433.48 | 0 | 0 | -0.1 | 2 | 95 | 1158.37 | 0.5 | 0.2 | NO | NO | NO | SI | SI | POZO DEFICIENTE, SIN SUMERGENCIA, BAJO LLENADO DE FLUIDO, SEVERO GOLPE DE FLUIDO, FLUIDO VISCOSO, PERDIDA DE CARGA DURANTE EL RECORRIDO ASCENDENTE, POZO DEPLETADO, INTERFERENCIA POR GAS, NO SE PRESIONA MASTER SIN VOLANTA, BAJAR SPM. | [5 empty] | 1 | 1 | 15891 | JAZMIN-AJ-1:1
JAZMIN | JAZMIN AJ-03 | 2022-06-16 | 1594.87 | 1470.75 | 1719 | AMPSCOT C-320-256-144a | 144 | 3/3 | 2 | 3.879 | 130 | 110 | 20 | 500-2 | 26.11 | 142 | 2132 | 67.1 | EMULSIÓN | 28 | 3367 | 5745 | OK | OK | 0 | 2 | 400 | 1489.02 | 78 | 70 | 0.4 | 4 | 90 | 1446.36 | 29.3 | 0.5 | NO | NO | NO | NO | SI | BAJA SUMERGENCIA, BAJO LLENADO DE BOMBA, SEVERO GOLPE DE FLUIDO, INTERFERENCIA POR GAS. BAJAR SPM. NO LE HAN BAJADO SPM. | [5 empty] | 1 | 1 | 15892 | JAZMIN-AJ-3:1
JAZMIN | JAZMIN AJ-04 | 2022-06-16 | 2043.5 | 1793 | 2294 | AMPSCOT C-320-256-144 | 115 | 2/4 | 2 | 2.387 | 116 | 112 | 20 |  | 18.01 | 112.3 | 2955 | 22.5 | OIL | 35.9 | 4658 | 7497 | OK | OK | 0 | 2 | 400 | 1991.73 | 41 | 39 | 0 | 2 | 96 | 1444.85 | 17 | 0.2 | NO | NO | NO | SI | SI | BAJA SUMERGENCIA, BAJO LLENADO DE BOMBA, SEVERO GOLPE DE FLUIDO, INTERFERENCIA POR GAS, NO SE PRESIONA MASTER SIN VOLANTA. BAJAR SPM. | [5 empty] | 1 | 1 | 15893 | JAZMIN-AJ-4:1
JAZMIN | JAZMIN AJ-05 | 2022-06-16 | 1585 | 1421 | 1749 | AMPSCOT C-320-256-144a | 144 | 3/3 | 2 | 1.791 | 118 | 113 | 20 |  | 44.14 | 141.2 | 2188 | 52.1 | EMUL-OIL | 25.3 | 3526 | 5672 | OK | OK | 0 | 2 | 400 | 1351 | 221 | 212 | 0.5 | 2 | 96 | 1465.29 | 89.4 | 0.2 | NO | NO | NO | SI | SI | BUENA SUMERGENCIA, MEDIANO LLENADO DE BOMBA, GOLPE DE FLUIDO, INTERFERENCIA POR GAS, CIERRE TARDIO EN LA TV. FUERTE GOLPE DE BOMBA. NO SE PRESIONA MASTER SIN VOLANTA. POZO EN CONDICIONES ESTABLES, SUBIR SPM. | [5 empty] | 1 | 1 | 15894 | JAZMIN-AJ-5:1
JAZMIN | JAZMIN B-01 | 2022-06-16 | 1631.5 | 1506 | 1757 | AMPSCOT C-320-256-144 | 144 | 3/3 | 2 | 1.948 | 120 | 115 | 20 | 500-2 | 46.41 | 142.7 | 2138 | 60.2 | EMULSIÓN | 34 | 4293 | 5955 | SL | SL | 3.4 | 2 | 400 | 1438.69 | 139 | 139 | -0.7 | 1 | 100 | 1232.28 | 58.2 | 0 | NO | NO | NO | SI | SI | BUENA SUMERGENCIA, INTERFERENCIA POR GAS, MEDIANO LLENADO DE BOMBA, GOLPE DE FLUIDO, CIERRE TARDIO EN LA TV, ESCURRIMIENTO EN LAS VÁLVULAS TV Y SV. | [5 empty] | 1 | 1 | 15895 | JAZMIN-B-1:1
JAZMIN | JAZMIN B-02 | 2022-06-16 | 1574.5 | 1448 | 1701 | AMPSCOT C-320-256-144a | 144 | 3/3 | 2 | 6.272 | 117 | 126 | 20 |  | 11.68 | 142.6 | 1999 | 48.7 | OIL | 29.2 | 4729 | 5722 | OK | SL | 0 | 2 | 400 | 1454.08 | 29 | 26 | 0 | 4 | 91 | 1404.23 | 11.2 | 0.3 | NO | NO | NO | SI | SI | BAJA SUMERGENCIA, INTERFERENCIA POR GAS, BAJO LLENADO DE BOMBA, SEVERO GOLPE DE FLUIDO, ESCURRIMIENTO EN LA VÁLVULA SV, NO SE PRESIONA MASTER SIN VOLANTA, LE SUBIERON MUCHOS SPM, BAJAR SPM. | [5 empty] | 1 | 1 | 15896 | JAZMIN-B-2:1
JAZMIN | JAZMIN B-03 | 2022-06-16 | 1540 | 1413 | 1667 | AMPSCOT C-320-256-144a | 144 | 3/3 | 2 | 2.384 | 112 | 110 | 20 | 500-2 | 83.73 | 142.3 | 2188 | 132.4 | EMULSIÓN | 23.5 | 3385 | 5384 | OK | OK | 0 | [11 empty] | NO | NO | NO | SI | SI | INTERFERENCIA POR GAS, BUEN LLENADO DE BOMBA, GOLPE DE FLUIDO, REESPACIAR. SUBIR SPM. NO SE TOMA NIVEL ANULAR MUY PRESIONADO POR GAS. | [5 empty] | 0 | 1 | 15897 | JAZMIN-B-3:1
JAZMIN | JAZMIN B-05 | 2022-06-16 | 1592 | 1476 | 1708 | AMPSCOT C-320-256-144a | 144 | 3/3 | 2 | 2.113 | 117 | 109 | 20 |  | 68.03 | 142.5 | 2002 | 95.5 | EMULSIÓN | 23.4 | 2902 | 5068 | SL | OK | 2.6 | 2 | 400 | 1408.26 | 66 | 58 | -0.6 | 5 | 88 | 1382.68 | 24 | 0.7 | NO | NO | NO | SI | SI | MEJORÓ LLENADO DE BOMBA, BUEN LLENADO DE BOMBA, GOLPE DE FLUIDO, ESCURRIMIENTO EN LA VÁLVULA TV, BAJA SUMERGENCIA, INTERFERENCIA POR GAS, NO SE PRESIONA MASTER SIN VOLANTA. | [5 empty] | 1 | 1 | 15898 | JAZMIN-B-5:1
JAZMIN | JAZMIN BA-02 | 2022-06-16 | 1627.5 | 1555 | 1700 | AMPSCOT C-320-256-144 | 144 | 4/4 | 2 | 1.491 | 97 | 95 | 50 |  | 50.17 | 141.3 | 2295 | 49.3 | EMULSIÓN | 35.6 | 4121 | 5672 | OK | LL | 0.1 | 2 | 400 | 1539.17 | 18 | 17 | -0.3 | 3 | 93 | 1289.08 | 7.8 | 0.2 | NO | NO | NO | SI | SI | BAJA SUMERGENCIA, LEVE INTERFERENCIA POR GAS, FLUIDO VISCOSO, MEDIANO LLENADO DE BOMBA, GOLPE DE FLUIDO, | [5 empty] | 1 | 1 | 15899 | JAZMIN-BA-2:1
JAZMIN | JAZMIN BA-03 | 2022-06-16 | 1487.38 | 1372.76 | 1602 | AMPSCOT C-320-256-144 | 144 | 4/4 | 2 | 1.7 | 110 | 96 | 50 | [5 empty] | EMULSIÓN | [5 empty] | 0 | 2 | 400 | 1411.25 | 51 | 46 | -0.4 | 5 | 89 | 1325.12 | 19.3 | 0.4 | NO | NO | NO | SI | SI | BAJA SUMERGENCIA, NO SE PRESIONA MASTER SIN VOLANTA. SOLO SE PUDO TOMAR EL NIVEL PORQUE LA UNIDAD NO TIENE FRENO. | [5 empty] | 1 | 0 | 15900 | JAZMIN-BA-3:1
JAZMIN | JAZMIN BA-05 | 2022-06-16 | 1553 | 1405 | 1701 | AMPSCOT C-320-256-144 | 144 | 4/4 | 2.25 | 2.56 | 107 | 97 | 50 | 460-5 | 6.04 | 141.3 | 2767 | 12.9 | AGUA-OIL | 28.4 | 3363 | 5663 | OK | OK | 0 | [11 empty] | NO | NO | NO | NO | SI | INTERFERENICA POR GAS, BAJO LLENADO DE BOMBA, SEVERO GOLPE DE FLUIDO, BAJAR SPM. NO SE TOMA NIVEL VALVULA DEL NULAR MUY DURA PARA ABRIR NFAVOR REALIZAR MANTENIMIENTO. | [5 empty] | 0 | 1 | 15901 | JAZMIN-BA-5:1
JAZMIN | JAZMIN C-01 | 2022-06-16 | 1565.5 | 1322 | 1809 | AMPSCOT C-320-256-144a | 144 | 3/3 | 2 | 2.045 | 130 | 114 | 30 |  | 96.56 | 142.5 | 2032 | 131.3 | EMULSIÓN | 23.4 | 3685 | 4747 | OK | OK | 0 | 2 | 400 | 1236.32 | 192 | 178 | -0.4 | 3 | 93 | 1515.1 | 73.9 | 0.3 | NO | NO | NO | SI | SI | BUENA SUMERGENCIA, BUEN LLENADO DE BOMBA, CARTA LLENA. NO SE PRESIONA MASTER SIN VOLANTA, SUBIR SPM. LO QUE HICIERON FUE BAJARLE. | [5 empty] | 1 | 1 | 15902 | JAZMIN-C-1:1
JAZMIN | JAZMIN C-02 | 2022-06-16 | 1430 | 1217 | 1643 | AMPSCOT C-320-256-144a | 144 | 3/3 | 2 | 1.128 | 119 | 113 | 30 |  | 97.5 | 143.6 | 1966 | 73.7 | EMULSIÓN | 22.7 | 3224 | 4884 | SL | OK | 2.8 | 2 | 400 | 1273.28 | 100 | 100 | 0.5 | 1 | 100 | 1503.28 | 42.6 | 0.1 | NO | NO | NO | SI | SI | BUEN LLENADO DE BOMBA Y SUMERGENCIA, CARTA LLENA, RESTRICCIÓN EN EL BARRIL - CARRERA ASCENDENTE, LEVE INTERFERENCIA POR GAS, ESCURRIMIENTO EN LA VÁLVULA TV, SUBIR MÁS SPM. NO SE PRESIONA MASTER SIN VOLANTA. | [5 empty] | 1 | 1 | 15903 | JAZMIN-C-2:1
JAZMIN | JAZMIN C-04 | 2022-06-16 | 1809 | 1318 | 1809 | AMPSCOT C-320-256-144 | 144 | 3/3 | 2 | 7.004 | 116 | 106 | 30 |  | 73.56 | 142.5 | 2273 | 342.3 | AGUA-OIL | 25.6 | 2877 | 4743 | SL | OK | 5.8 | 2 | 400 | 1338.03 | 268 | 254 | -0.6 | 2 | 95 | 1431.82 | 105.8 | 0.2 | NO | NO | NO | SI | SI | BUENA SUMERGENCIA, ESCURRIMIENTO EN LA VÁLVULA TV, BUEN LLENADO DE BOMBA, GOLPE DE FLUIDO, INTERFERENCIA POR GAS, NO SE PRESIONA MASTER SIN VOLANTA, | [5 empty] | 1 | 1 | 15904 | JAZMIN-C-4:1
JAZMIN | JAZMIN C-05 | 2022-06-16 | 1442.43 | 1270.86 | 1614 | AMPSCOT C-320-256-144a | 144 | 3/3 | 2 | 2.163 | 101 | 94 | 30 |  | 96.38 | 142.1 | 2151 | 138.2 | AGUA | 25.9 | 3246 | 5374 | OK | OK | 0 | 2 | 400 | 1385.94 | 115 | 113 | -0.6 | 2 | 97 | 1487.06 | 47.1 | 0.2 | NO | NO | NO | SI | SI | BUEN LLENADO DE BOMBA, CARTA LLENA, BUENA SUMERGENCIA, LEVE INTERFERENCIA POR GAS, NO SE PRESIONA MASTER SIN VOLANTA, SUBIR MÁS SPM. | [5 empty] | 1 | 1 | 15905 | JAZMIN-C-5:1
JAZMIN | JAZMIN D-01 | 2022-06-16 | 1692.18 | 1232.37 | 2152 | KERUI C-320-256-144 | 144 | 4/4 | 2 | 4.489 | 126 | 115 | 40 | 500-1 | 88.62 | 141.7 | 2469 | 262.8 | EMULSIÓN | 30.8 | 4421 | 6548 | SL | OK | 5.8 | 2 | 400 | 1242.82 | 570 | 570 | 6.9 | 0 | 100 | 1472.54 | 244.3 | -0.9 | NO | NO | NO | SI | SI | ALTA SUMERGENCIA, INTERFERENCIA POR GAS, BUEN LLENADO DE BOMBA, LEVE GOLPE DE FLUIDO, ESCURIMIENTO EN LA TV. SUBIR SPM. | [5 empty] | 1 | 1 | 15906 | JAZMIN-D-1:1
JAZMIN | JAZMIN D-02 | 2022-06-16 | 1746 | 1286 | 2206 | SEM C-456-256-144 | 144 | 3/3 | 2 | 5.788 | 112 | 96 | 40 |  | 22.87 | 122 | 2617 | 75.3 | AGUA-EMUL | 30.5 | 5647 | 6564 | OK | SL | 0.1 | [11 empty] | NO | NO | NO | SI | SI | BAJÓ LLENADO DE BOMBA RESPECTO AL REGISTRO ANTERIOR, BAJO LLENADO DE BOMBA, SEVERO GOLPE DE FLUIDO, INTEFERENCIA POR GAS, ESCURRIMIENTO EN LA VÁLVULA SV, NO SE PRESIONA MASTER SIN VOLANTA, NO SE TOMA NIVEL VALVULA ANULAR CON LA ESPIGA MALA FAVOR REALIZAR MANTENIMIENTO. BAJAR SPM. | [5 empty] | 0 | 1 | 15907 | JAZMIN-D-2:1
JAZMIN | JAZMIN D-03 | 2022-06-16 | 1672.5 | 1235 | 2110 | LUFKIN C-456-256-144 | 144 | 3/3 | 2 | 4.986 | 156 | 108 | 40 |  | 94.15 | 139.3 | 2734 | 305 | EMULSIÓN | 28.1 | 2993 | 6004 | SL | OK | 6.4 | [11 empty] | NO | NO | NO | SI | SI | FUERTE GOLPE DE BOMBA, STUFFING AJUSTADO, ESCURRIMIENTO EN LA VÁLULA TV, BUEN LLENADO DE BOMBA, NO SE PRESIONA MASTER SIN VOLANTA, NO SE TOMA NIVEL EL ANULAR TIENE UNA VALVULA Y ESTA DURA PARA RETIRAR, SUBIR SPM. | [5 empty] | 0 | 1 | 15908 | JAZMIN-D-3:1
JAZMIN | JAZMIN I-01 | 2022-06-16 | 1638 | 1284 | 1992 | AMPSCOT C-320-256-144 | 129 | 2/4 | 2 | 2.158 | 182 | 138 | 50 |  | 98.33 | 128.6 | 1999 | 127.3 | EMULSIÓN | 22.3 | 3067 | 5334 | SL | OK | 3.5 | 2 | 400 | 963.87 | 440 | 440 | 0.4 | 0 | 100 | 1349.01 | 182 | 0.1 | NO | NO | NO | SI | SI | POZO CALIENTE, NIVEL CON RUIDO, ALTA SUMERGENCIA, CARTA LLENA, BUEN LLENADO DE BOMBA, INTERFERENCIA POR GAS, SUBIR SPM. | [5 empty] | 1 | 1 | 15909 | JAZMIN-I-1:1
JAZMIN | JAZMIN O-01 | 2022-06-16 | 1704 | 1540 | 1868 | AMPSCOT C-320-256-144a | 144 | 3/3 | 2 | 3.516 | 158 | 108 | 60 |  | 59.43 | 142.1 | 2321 | 138.5 | EMULSIÓN | 26.5 | 3469 | 5701 | OK | OK | 0 | 2 | 400 | 1428.03 | 197 | 183 | 0.3 | 3 | 93 | 1423.76 | 76.3 | 0.2 | NO | NO | NO | SI | SI | BUEN LLENADO DE BOMBA, GOLPE DE FLUIDO, BUENA SUMERGENCIA, LEVE INTERFERENCIA POR GAS, NO SE PRESIONA MASTER SIN VOLANTA, SUBIR SPM. | [5 empty] | 1 | 1 | 15910 | JAZMIN-O-1:1
JAZMIN | JAZMIN AK-03 | 2022-06-15 | 1919.94 | 1516.89 | 2323 | AMPSCOT C-320-256-144 | 144 | 4/4 | 2 | 2.429 | 115 | 104 | 100 |  | 28.27 | 138.7 | 3077 | 44.4 | OIL | 33.2 | 4254 | 7302 | OK | OK | 0 | 2 | 400 | 1482.51 | 547 | 528 | 0.1 | 2 | 95 | 1464.93 | 220.7 | 0.2 | NO | NO | NO | SI | SI | ALTA SUMERGENCIA, BAJO LLENADO DE BOMBA, SEVERO GOLPE DE FLUIDO, INTERFERENCIA POR GAS, NO SE PESIONA MASTER SIN VOLANTA. FUERTE GOLPE DE BOMBA, | [5 empty] | 1 | 1 | 15911 | JAZMIN-AK-3:1
JAZMIN | JAZMIN AK-04B | 2022-06-15 | 2111.5 | 1897 | 2326 | AMPSCOT C-320-256-144 | 144 | 4/4 | 2 | 5.538 | 114 | 105 | 100 |  | 93.11 | 141.6 | 3335 | 340.6 | OIL | 28.4 | 4772 | 6654 | SL | OK | 7.9 | 2 | 400 | 1930.72 | 225 | 207 | -0.2 | 4 | 90 | 1373.69 | 87.1 | 0.3 | NO | NO | NO | SI | SI | BUENA SUMERGENCIA, INTERFERENCIA POR GAS, BUEN LLENADO DE BOMBA, GOLPE DE BOMBA, SEVERO ESCURRIMIENTO EN LA TV, CIERRE TARDIO, NO SE PRESIONA MASTER SIN VOLANTA. SUBIR SPM. | [5 empty] | 1 | 1 | 15912 | JAZMIN-AK-4:1
JAZMIN | JAZMIN AK-05A | 2022-06-15 | 1681.62 | 1540.25 | 1823 | AMPSCOT C-320-256-144 | 144 | 3/3 | 2 | 1.942 | 115 | 104 | 50 |  | 58.18 | 142.2 | 2140 | 74.9 | EMULSIÓN | 20.5 | 4812 | 5552 | OK | SL | 0 | 2 | 400 | 1452.25 | 40 | 39 | -0.6 | 1 | 98 | 1427.97 | 16 | 0.1 | NO | NO | NO | NO | SI | BAJA SUMERGENCIA, INTERFERENCIA POR GAS, ESCURRIMIENTO EN LA VÁLVULA SV, MEDIANO LLENADO DE BOMBA, MEJORÓ UN POCO, GOLPE DE FLUIDO, INTERFERENCIA POR GAS, NO SE PRESIONA MASTER SIN VOLANTA. | [5 empty] | 1 | 1 | 15913 | JAZMIN-AK-5:1
JAZMIN | JAZMIN AK-07A | 2022-06-15 | 1628.78 | 1484.57 | 1773 | AMPSCOT C-456-256-144 | 144 | 4/4 | 2 | 3.913 | 121 | 118 | 100 |  | 39.27 | 142.5 | 2312 | 102.1 | EMULSIÓN | 24.6 | 3482 | 5479 | OK | OK | 0 | 2 | 400 | 1350.39 | 118 | 112 | -0.6 | 2 | 95 | 1310.42 | 46.6 | 0.2 | NO | NO | NO | SI | SI | BUENA SUMERGENCIA, MEDIANO LLENADO DE BOMBA, GOLPE DE FLUIDO, NO SE PRESIONA MASTER SIN VOLANTA, POZO SE ESTA ACHICANDO. | [5 empty] | 1 | 1 | 15914 | JAZMIN-AK-7:1
JAZMIN | JAZMIN AK-08 | 2022-06-15 | 1722.5 | 1550 | 1895 | KERUI C-320-256-144 | 144 | 4/4 | 2 | 1.875 | 115 | 108 | 100 |  | 28.56 | 140.7 | 2693 | 35.1 | EMUL-OIL | 31 | 4134 | 7477 | OK | OK | 0 | 2 | 400 | 1828.58 | 0 | 0 | -0.1 | 7 | 100 | 1448.95 | 0.4 | 0.4 | NO | NO | NO | NO | SI | SIN SUMERGENCIA, BAJO LLENADO DE BOMBA, SEVERO GOLPE DE FLUIDO, LEVE INTERFERENCIA POR GAS. NO SE PRESIONA MASTER SIN VOLANTA. | [5 empty] | 1 | 1 | 15915 | JAZMIN-AK-8:1
JAZMIN | JAZMIN BF-01 | 2022-06-15 | 1567.25 | 1401.51 | 1733 | AMPSCOT C-320-256-144a | 144 | 3/3 | 2 | 3.109 | 110 | 104 | 20 | 500-2 | 43.98 | 141.8 | 2109 | 90.4 | EMULSIÓN | 26.5 | 3307 | 5614 | OK | OK | 0 | [11 empty] | NO | NO | NO | SI | SI | MEDIANO LLENADO DE BOMBA, GOLPE DE FLUIDO, LEVE INTERFERENCIA POR GAS, STUFFING AJUSTADO, POZO EN CONDICIONES ESTABLES, NO SE TOMA NIVEL VALVULA ANULAR DURA PARA ABRIR FAVOR REALIZAR MANTENIMIENTO. | [5 empty] | 0 | 1 | 15916 | JAZMIN-BF-1:1
JAZMIN | JAZMIN BF-02 | 2022-06-15 | 1897.5 | 1662 | 2133 | AMPSCOT C-320-256-144a | 115 | 1/3 | 2.25 | 1.697 | 112 | 100 | 20 | 100-5 | 70.37 | 111 | 3747 | 78.2 | OIL | 31.4 | 4530 | 7327 | SL | OK | 6.1 | 2 | 400 | 1869.93 | 170 | 167 | -0.3 | 6 | 87 | 1490.58 | 76 | 0.4 | NO | NO | NO | SI | SI | BUEN LLENADO DE BOMBA, GOLPE DE FLUIDO, BUENA SUMERGENCIA, ESCURRIMIENTO EN LA VÁLVULA TV, STUFFING AJUSTADO, LEVE INTERFERENCIA POR GAS. POZO CON BOMBEO DEFICIENTE SE REQUIERE RE ESPACIAR, | [5 empty] | 1 | 1 | 15917 | JAZMIN-BF-2:1
JAZMIN | JAZMIN BF-04 | 2022-06-15 | 1668.5 | 1493 | 1844 | AMPSCOT C-320-256-144a | 144 | 4/4 | 2 | 1.572 | 110 | 101 | 20 | 320-5 | 15.22 | 142.6 | 1923 | 15.9 | EMUL-OIL | 24.4 | 3244 | 5148 | OK | OK | 0 | 2 | 400 | 1480.42 | 0 | 0 | 0 | 1 | 99 | 1485.62 | 0.4 | 0.2 | NO | NO | NO | SI | SI | SIN SUMERGENCIA, BAJO LLENADO DE BOMBA, LEVE INTERFERENCIA POR GAS, SEVERO GOLPE DE FLUIDO. NO SE PRESIONA MASTER SIN VOLANTA. POZO DEFICIENTE. | [5 empty] | 1 | 1 | 15918 | JAZMIN-BF-4:1
JAZMIN | JAZMIN F-01 | 2022-06-15 | 1624.36 | 1460.72 | 1788 | AMPSCOT C-320-256-144a | 144 | 3/3 | 2 | 1.703 | 116 | 111 | 60 |  | 84.47 | 141.9 | 2346 | 95.2 | EMULSIÓN | 27.2 | 3640 | 5580 | SL | OK | 2.6 | 2 | 400 | 1490.29 | 144 | 129 | 0 | 5 | 88 | 1461.06 | 54.4 | 0.4 | NO | NO | NO | SI | SI | BUENA SUMERGENCIA, INTERFERENCIA POR GAS, MEJORÓ LLENADO DE BOMBA, BUEN LLENADO DE BOMBA, LEVE GOLPE DE FLUIDO, ESCURRIMINETO EN LA VÁLVULA TV, NO SE PRESIONA MASTER SIN VOLANTA, | [5 empty] | 1 | 1 | 15919 | JAZMIN-F-1:1
JAZMIN | JAZMIN F-02 | 2022-06-15 | 1647.58 | 1476.17 | 1819 | KERUI C-320D-256-144 | 144 | 4/4 | 2 | 1.639 | 133 | 122 | 60 |  | 45.8 | 141.7 | 2386 | 49.6 | EMULSIÓN | 25.9 | 3361 | 5452 | OK | OK | 0 | 2 | 400 | 1451.15 | 171 | 171 | -0.2 | 1 | 100 | 1433.23 | 71.5 | 0.1 | NO | NO | NO | SI | SI | BUENA SUMERGENCIA, INTERFERENCIA POR GAS, MEDIANO LLENADO DE BOMBA, GOLPE DE FLUIDO, POZO EN CONDICIONES ESTABLES, NO SE PRESIONA MASTER SIN VOLANTA, | [5 empty] | 1 | 1 | 15920 | JAZMIN-F-2:1
JAZMIN | JAZMIN F-05 | 2022-06-15 | 1753.11 | 1583.21 | 1923 | KERUI C-320D-256-144 | 144 | 4/4 | 2 | 1.682 | 111 | 105 | 60 |  | 12.63 | 142.4 | 2233 | 14.1 | AGUA-OIL | 30.7 | 3221 | 6313 | OK | OK | 0 | 2 | 400 | 1614.15 | 0 | 0 | -0.7 | 2 | 95 | 1424.67 | -0.3 | 0.2 | NO | NO | NO | SI | SI | SIN SUMERGENCIA, BAJO LLENADO DE BOMBA, SEVERO GOLPE DE FLUIDO, INTERFERENCIA POR GAS, FLUIDO VISCOSO, NO SE PRESIONA MASTER SIN VOLANTA. | [5 empty] | 1 | 1 | 15921 | JAZMIN-F-5:1
JAZMIN | JAZMIN F-06 | 2022-06-15 | 1825 | 1629 | 2021 | LUFKIN C-456D-256-144 | 144 | 4/4 | 2 | 4.082 | 130 | 112 | 60 |  | 41.04 | 141.3 | 2508 | 110.4 | EMULSIÓN | 45.6 | 6004 | 6456 | OK | SL | 0 | [11 empty] | NO | NO | NO | SI | SI | ESCURRIMIENTO EN LA VÁLVULA SV, INTERFERENCIA POR GAS, MEDIANO LLENADO DE BOMBA, GOLPE DE FLUIDO, STUFFING AJUSTADO, RESTRICCIÓN EN LA CARRERA ASCENDENTE, FLUIDO VISCOSO. NO SE PRESIONA MASTER SIN VOLANTA, | [5 empty] | 0 | 1 | 15922 | JAZMIN-F-6:1
JAZMIN | JAZMIN H-01 | 2022-06-15 | 1562 | 1375 | 1749 | AMPSCOT C-456-256-144 | 144 | 4/4 | 2 | 4.523 | 101 | 101 | 50 |  | 51.84 | 141.7 | 2260 | 154.9 | EMULSIÓN | 28.4 | 3594 | 5509 | OK | OK | 0 | 2 | 400 | 1385.56 | 180 | 68 | 3.4 | 55 | 34 | 1375.93 | 32.6 | 4.9 | NO | NO | NO | SI | SI | NIVEL CON RUIDO, BAJA SUMERGENCIA, INTERFERENCIA POR GAS, MEDIANO LLENADO DE BOMBA, GOLPE DE FLUIDO, CIERRE TARDIO EN LA TV, NO SE PRESIONA LA MASTER NO TIENE VOLANTA, | [5 empty] | 1 | 1 | 15923 | JAZMIN-H-1:1
JAZMIN | JAZMIN H-03 | 2022-06-15 | 1531.5 | 1436 | 1627 | KERUI C-320-256-144 | 144 | 4/4 | 2 | 2.143 | 110 | 102 | 50 |  | 23.09 | 142.6 | 1920 | 32.9 | EMUL-OIL | 23.8 | 3133 | 4969 | OK | OK | 0 | 2 | 400 | 1332.84 | 0 | 0 | -0.4 | 2 | 96 | 1377.62 | 0 | 0.2 | NO | NO | NO | SI | SI | BAJO LLENADO DE BOMBA, SEVERO GOLPE DE FLUIDO, SIN SUMERGENCIA.INTERFERENCIA POR GAS, NO SE PRESIONA MASTER SIN VOLANTA, | [5 empty] | 1 | 1 | 15924 | JAZMIN-H-3:1
JAZMIN | JAZMIN H-05 | 2022-06-15 | 1633.5 | 1468 | 1799 | KERUI C-320-256-144 | 144 | 4/4 | 2 | 5.042 | 138 | 113 | 50 |  | 65.02 | 141.9 | 2417 | 217 | EMULSIÓN | 29.1 | 3490 | 5833 | OK | OK | 0 | 2 | 400 | 1824.39 | 0 | 0 | 0.5 | 11 | 100 | 1471.88 | 1 | 1.2 | NO | NO | NO | SI | SI | NIVEL CON RUIDO, SIN SUMERGENCIA, ALTA INTERFERENCIA POR GAS, BUEN LLENADO DE BOMBA,GOLPE DE FLUIDO, NO SE PRESIONA MASTER SIN VOLANTA, SUBIR SPM. | [5 empty] | 1 | 1 | 15925 | JAZMIN-H-5:1
JAZMIN | JAZMIN P-01 | 2022-06-15 | 1236.81 | 968.62 | 1505 | AMPSCOT C-320-256-144 | 144 | 4/4 | 2 | 2.442 | 115 | 99 | 30 |  | 66.06 | 142.8 | 1915 | 107.5 | EMULSIÓN | 20.1 | 3255 | 4945 | LL | OK | 0.7 | 2 | 400 | 1099.11 | 227 | 214 | 1 | 3 | 91 | 1493.36 | 90.5 | 0.5 | NO | NO | NO | SI | SI | BUENA SUMERGENCIA, BUEN LLENADO DE BOMBA, GOLPE DE FLUIDO, INTERFERENCIA POR GAS, LL EN LAS VÁLVULAS TV, NO SE PRESIONA MASTER SIN VOLANTA, SUBIR SPM. | [5 empty] | 1 | 1 | 15926 | JAZMIN-P-1:1
JAZMIN | JAZMIN P-03 | 2022-06-15 | 1361.5 | 1076 | 1647 | AMPSCOT C-320-256-144 | 144 | 4/4 | 2 | 1.967 | 109 | 100 | 30 |  | 47.29 | 142.3 | 2031 | 61.7 | EMULSIÓN | 25.2 | 3144 | 5573 | OK | OK | 0 | 2 | 400 | 1362.86 | 118 | 118 | 1 | 1 | 100 | 1456.05 | 50.7 | 0.1 | NO | NO | NO | SI | SI | NIVEL CON RUIDO, BUENA SUMERGENCIA, MEDIANO LLENADO DE BOMBA, GOLPE DE FLUIDO. NO SE PRESIONA MASTER SIN VOLANTA | [5 empty] | 1 | 1 | 15927 | JAZMIN-P-3:1
JAZMIN | JAZMIN P-04 | 2022-06-15 | 1397.5 | 1021 | 1774 | AMPSCOT C-320-256-144 | 144 | 4/4 | 2 | 7.407 | 100 | 98 | 30 |  | 10.13 | 142.5 | 1995 | 49.9 | OIL | 29.4 | 4111 | 5026 | OK | OK | 0 | 2 | 400 | 1132.95 | 252 | 247 | 1.5 | 1 | 98 | 1469.45 | 105.6 | 0.2 | NO | NO | NO | SI | SI | BUENA SUMERGENCIA, BAJO BAJO LLENADO DE BOMBA, SEVERO GOLPE DE FLUIDO, INTERFERENCIA POR GAS, NO SE PRESIONA MASTER SIN VOLANTA. BAJAR SPM. | [5 empty] | 1 | 1 | 15928 | JAZMIN-P-4:1
JAZMIN | JAZMIN P-05 | 2022-06-15 | 1370 | 1041 | 1699 | AMPSCOT C-320-256-144 | 144 | 4/4 | 2 | 5.128 | 115 | 109 | 30 |  | 23.49 | 142.9 | 1803 | 80.3 | AGUA-OIL | 24.8 | 3203 | 4964 | OK | OK | 0 | 2 | 400 | 1144.95 | 140 | 140 | 0.6 | 1 | 100 | 1481.18 | 59.5 | 0.1 | NO | NO | NO | SI | SI | BUENA SUMERGENCIA, INTERFERENCIA POR GAS, BAJO LLENADO DE BOMBA, SEVERO GOLPE DE FLUIDO, CIERRE TARDIO EN LA TV, NO SE PRESIONA MASTER SIN VOLANTA, BAJAR SPM. | [5 empty] | 1 | 1 | 15929 | JAZMIN-P-5:1
JAZMIN | JAZMIN P-07 | 2022-06-15 | 1273 | 1179 | 1367 | AMPSCOT C-320-256-144a | 144 | 3/3 | 2 | 3.6 | 113 | 110 | 30 |  | 56.54 | 142.2 | 1988 | 135 | EMULSIÓN | 26.4 | 3573 | 5548 | OK | OK | 0 | 2 | 400 | 1259.3 | 201 | 201 | 1.2 | 0 | 100 | 1470.28 | 85.6 | 0 | NO | NO | NO | SI | SI | NIVEL CON RUIDO, BUENA SUMERGENCIA, INTERFERENICA POR GAS, MEDIANO LLENADO DE BOMBA, GOLPE DE FLUIDO, GOLPE DE BOMBA, NO SE PRESIONA MASTER SIN VOLANTA. | [5 empty] | 1 | 1 | 15930 | JAZMIN-P-7:1
JAZMIN | JAZMIN P-09 | 2022-06-15 | 1423.5 | 1176 | 1671 | AMPSCOT C-320-256-144 | 144 | 4/4 | 2 | 3.169 | 110 | 99 | 30 |  | 18.3 | 140.3 | 2017 | 37.9 | EMUL-OIL | 36.3 | 3305 | 4838 | OK | OK | 0.1 | 2 | 400 | 1262.75 | 227 | 218 | 1.2 | 2 | 94 | 1454.79 | 92.9 | 0.2 | NO | NO | NO | SI | SI | INTERFERENCIA POR GAS, BUENA SUMERGENCIA, BAJO LLENADO DE BOMBA, SEVERO GOLPE DE FLUIDO, FLUIDO VISCOSO, RESTRICCIÓN AL FINALIZAR LA CARRERA ASCENDENTE, NO SE PRESIONA MASTER SIN VOLANTA. | [5 empty] | 1 | 1 | 15931 | JAZMIN-P-9:1
JAZMIN | JAZMIN AB-05 | 2022-06-14 | 2291.62 | 2199.24 | 2384 | KERUI C-640D-305-168 | 168 | 4/4 | 2.25 | 0 | 104 | 94 | 40 | [5 empty] | NB | [5 empty] | 0 | 2 | 400 | 1851.93 | 418 | 418 | 0.3 | 0 | 100 | 1481.55 | 175.8 | 0 | NO | NO | NO | SI | SI | ALTA SUMERGENCIA, NO SE PRESIONA MASTER SIN VOLANTA, SOLO SE PUDO TOMAR EL NIVEL PORQUE EL POZO TIENE LA GRAPA CORRIDA. | [5 empty] | 1 | 0 | 15932 | JAZMIN-AB-5:1
JAZMIN | JAZMIN AM-02 | 2022-06-14 | 1936.35 | 1675.7 | 2197 | AMPSCOT C-320-256-144 | 129 | 3/4 | 2 | 4.045 | 81 | 105 | 60 |  | 8.38 | 126 | 3045 | 19.9 | OIL | 38.2 | 5406 | 7739 | OK | OK | 0 | 2 | 400 | 1646.57 | 429 | 402 | 0.1 | 4 | 91 | 1474.76 | 169.9 | 0.5 | NO | NO | NO | SI | SI | ALTA SUMERGENCIA, INTERFERENCIA POR GAS, BAJO LLENADO DE BOMBA, SEVERO GOLPE DE FLUIDO, NO SE PRESIONA MASTER SIN VOLANTA, BAJAR SPM. | [5 empty] | 1 | 1 | 15933 | JAZMIN-AM-2:1
JAZMIN | JAZMIN AR-04 | 2022-06-14 | 1911 | 1539 | 2283 | AMPSCOT T C-320-256-144 | 144 | 3/3 | 2 | 3.93 | 110 | 90 | 40 | 500-2 | 96.81 | 142.3 | 3197 | 252.4 | EMULSIÓN | 28.2 | 4477 | 5703 | LL | OK | 0.3 | 2 | 400 | 932.94 | 1217 | 1210 | -0.1 | 1 | 99 | 1471.52 | 505 | 0.2 | NO | NO | NO | NO | SI | POZO CON ALTA SUMERGENCIA Y LLENADO DE BOMBA, NO ESTÁ CARGANDO LO SUFICIENTE, HASTA SU Fo MAX, LL EN LA VÁLVULA TV, INTERFERENCIA POR GAS, LEVE CIERRE TARDIO, SUBIR SPM. | [5 empty] | 1 | 1 | 15934 | JAZMIN-AR-4:1
JAZMIN | JAZMIN AU-04 | 2022-06-14 | 2155 | 1926 | 2385 | KERUI C-320-256-144 | 100 | 1/3 | 2 | 2.995 | 92 | 81 | 50 |  | 10.9 | 96.5 | 3298 | 14.7 | OIL | 44.5 | 4460 | 8244 | OK | OK | 0 | 2 | 400 | 1993.02 | 243 | 230 | 0.1 | 3 | 92 | 1476.31 | 97.3 | 0.3 | NO | NO | NO | NO | SI | BUENA SUMERGENCIA, NIVEL CON RUIDO, BAJÓ LLENADO DE BOMBA RESPECTO AL REGISTRO ANTERIOR, BAJO LLENADO DE BOMBA, SEVERO GOLPE DE FLUIDO, CIERRE TARDIO EN LA VÁLVULA TV. FLUIDO VISCOSO, NO SE PRESIONA MASTER SIN VOLANTA, SIN CONEXION A LINEA DE BAJA. BAJAR SPM. | [5 empty] | 1 | 1 | 15935 | JAZMIN-AU-4:1
JAZMIN | JAZMIN AU-08 | 2022-06-14 | 1708.5 | 1592 | 1825 | AMPSCOT C-320-256-144a | 144 | 3/3 | 2.25 | 3.516 | 106 | 88 | 50 |  | 97.25 | 142.1 | 3184 | 286.7 | AGUA | 26.3 | 3766 | 5564 | OK | OK | 0 | 2 | 400 | 907.16 | 773 | 723 | -0.2 | 3 | 93 | 1460.8 | 302.5 | 0.4 | NO | NO | NO | SI | SI | ALTA SUMERGENCIA, INTERFERENCIA POR GAS, BUEN LLENADO DE BOMBA, CARTA LLENA, NO SE PRESIONA MASTER SIN VOLANTA, SUBIR SPM. NO LE HAN SUBIDO SPM. | [5 empty] | 1 | 1 | 15936 | JAZMIN-AU-8:1
JAZMIN | JAZMIN BI-01 | 2022-06-14 | 1690.5 | 1559 | 1822 | AMPSCOT C-320-256-144a | 144 | 3/3 | 2 | 4.412 | 148 | 117 | 80 |  | 76.66 | 141.1 | 2511 | 222.6 | EMULSIÓN | 28.3 | 3717 | 5703 | SL | OK | 2.7 | 2 | 400 | 1295.5 | 355 | 343 | -0.3 | 2 | 97 | 1421.28 | 142.2 | 0.2 | NO | NO | NO | SI | SI | BUEN LLENADO DE BOMBA, ALTA SUMERGENCIA, LEVE GOLPE FLUIDO, INTERFERENCIA POR GAS, ESCURRIMIENTO EN LA VÁLVULA TV. STUFFING AJUSTADO, NO SE PRESIONA MASTER SIN VOLANTA, SUBIR MAS SPM. | [5 empty] | 1 | 1 | 15937 | JAZMIN-BI-1:1
JAZMIN | JAZMIN BI-02 | 2022-06-14 | 1604.5 | 1488 | 1721 | AMPSCOT C-320-256-144 | 144 | 3/3 | 2 | 1.714 | 103 | 101 | 80 |  | 80.46 | 141.7 | 2214 | 91.2 | EMUL-OIL | 26.4 | 3172 | 5339 | OK | OK | 0 | 2 | 400 | 1382.36 | 82 | 82 | -0.4 | 0 | 100 | 1454.35 | 34.4 | 0 | NO | NO | NO | SI | SI | MEJORÓ LLENADO DE BOMBA, BUEN LLENADO DE BOMBA, BAJA SUMERGENCIA, LEVE GOLPE DE FLUIDO, LEVE INTERFERENCIA POR GAS, NO SE PRESIONA MASTER SIN VOLANTA, | [5 empty] | 1 | 1 | 15938 | JAZMIN-BI-2:1
JAZMIN | JAZMIN BI-03 | 2022-06-14 | 1702 | 1580 | 1824 | AMPSCOT C-320-256-144a | 144 | 3/3 | 2 | 2.016 | 104 | 97 | 80 |  | 22.99 | 141.8 | 2303 | 30.6 | EMUL-OIL | 26.1 | 3321 | 5682 | OK | OK | 0 | 2 | 400 | 1565.52 | 21 | 21 | -0.2 | 2 | 98 | 1460.38 | 8.9 | 0.2 | NO | NO | NO | SI | SI | BAJA SUMERGENCIA, BAJO LLENADO DE BOMBA, SEVERO GOLPE DE FLUIDO, INTERFERENCIA POR GAS, NO SE PRESIONA MASTER SIN VOLANTA. BAJAR SPM. POZO EN CONDICIONES ESTABLES, | [5 empty] | 1 | 1 | 15939 | JAZMIN-BI-3:1
JAZMIN | JAZMIN BJ-02 | 2022-06-14 | 1993 | 1722 | 2264 | AMPSCOT C-320-256-144a | 129 | 2/3 | 2 | 2.174 | 98 | 90 | 80 |  | 23.02 | 126.2 | 3039 | 29.5 | OIL | 36.9 | 5080 | 7713 | OK | OK | 0 | 2 | 400 | 2059.9 | 30 | 30 | -0.6 | 2 | 100 | 1471.36 | 12.6 | 0.1 | NO | NO | NO | SI | SI | NIVEL CON RUIDO, BAJA SUMERGENCIA, INTERFERENCIA POR GAS, BAJO LLENADO DE BOMBA, SEVERO GOLPE DE FLUIDO, POZO EN CONDICIONES ESTABLES. NO SE PRESIONA MASTER SIN VOLANTA, | [5 empty] | 1 | 1 | 15940 | JAZMIN-BJ-2:1
JAZMIN | JAZMIN BJ-03 | 2022-06-14 | 1561.5 | 1426 | 1697 | AMPSCOT C-320-256-144 | 144 | 3/3 | 2 | 4.39 | 104 | 95 | 80 |  | 28.08 | 142.4 | 2295 | 81.9 | EMULSIÓN | 26.4 | 3462 | 5578 | OK | OK | 0 | 2 | 400 | 1476.42 | 26 | 23 | -0.4 | 5 | 89 | 1454.6 | 9.6 | 0.4 | NO | NO | NO | SI | SI | BAJA SUMERGENCIA, INTERFERENCIA POR GAS, BAJO LLENADO DE BOMBA, SEVERO GOLPE DE FLUIDO, LEVE CIERRE TARDIO EN LA TV, BAJAR SPM. NO SE PRESIONA MASTER SI VOLANTA, GOLPE DE BOMBA. | [5 empty] | 1 | 1 | 15941 | JAZMIN-BJ-3:1
JAZMIN | JAZMIN BJ-05 | 2022-06-14 | 1792 | 1579 | 2005 | KERUI C-320-256-144 | 129 | 3/4 | 2 | 2.353 | 112 | 99 | 80 | 500-1 | 96.42 | 125.9 | 2653 | 133.2 | EMULSIÓN | 32.3 | 4149 | 6895 | SL | OK | 2.3 | 2 | 400 | 1479.48 | 315 | 296 | -0.3 | 3 | 92 | 1451.89 | 123.9 | 0.3 | NO | NO | NO | NO | SI | BUENA SUMERGENCIA, INTERFERENCIA POR GAS, ESCURRIMINETO EN LA VÁLVULA TV, BUEN LLENADO DE BOMBA, CARTA LLENA, SUBIR SPM, | [5 empty] | 1 | 1 | 15942 | JAZMIN-BJ-5:1
JAZMIN | JAZMIN CJ-02 | 2022-06-14 | 1609 | 1513 | 1705 | KERUI C-320-256-144 | 129 | 2/3 | 2 | 3.448 | 111 | 99 | 40 | 500-4 | 58.7 | 128 | 2179 | 120.8 | AGUA-OIL | 27.9 | 4061 | 5803 | OK | OK | 0 | 2 | 400 | 1514.19 | 0 | 0 | -0.2 | 0 | 100 | 1478.71 | 0.2 | 0 | NO | NO | NO | SI | SI | SIN SUMERGENCIA, INTERFERENCIA POR GAS, MEDIANO LLENADO DE BOMBA, GOLPE DE FLUIDO, | [5 empty] | 1 | 1 | 15943 | JAZMIN-CJ-2:1
JAZMIN | JAZMIN CJ-03 | 2022-06-14 | 1609.21 | 1526.42 | 1692 | KERUI C-320-256-144 | 144 | 3/3 | 2 | 2.528 | 102 | 97 | 40 | 500-3 | 31.6 | 142.2 | 2215 | 53 | AGUA-OIL | 27 | 3763 | 5850 | OK | OK | 0 | 2 | 400 | 1544.78 | 7 | 7 | -0.6 | 1 | 100 | 1478.96 | 2.7 | 0 | NO | NO | NO | SI | SI | BAJA SUMERGENCIA, BAJO LLENADO DE BOMBA, SEVERO GOLPE DE FLUIDO, INTERFERENCIA POR GAS, BAJAR SPM. | [5 empty] | 1 | 1 | 15944 | JAZMIN-CJ-3:1
JAZMIN | JAZMIN L-02 | 2022-06-14 | 1598.5 | 1462 | 1735 | AMPSCOT C-320-256-144 | 144 | 3/3 | 2 | 2.311 | 111 | 119 | 120 |  | 47.96 | 142.3 | 2351 | 73.5 | AGUA-EMUL | 25.8 | 3660 | 5618 | OK | OK | 0 | [11 empty] | NO | NO | NO | SI | SI | MEDIANO LLENADO DE BOMBA, GOLPE DE FLUIDO, LEVE INTERFERENCIA POR GAS, NO SE PRESIONA MASTER SIN VOLANTA, NO SE TOMA NIVEL POR ESPIGA MALA DEL ANULAR FAVOR REALIZAR MANTENIMIENTO, | [5 empty] | 0 | 1 | 15945 | JAZMIN-L-2:1
JAZMIN | JAZMIN L-03 | 2022-06-14 | 1533.5 | 1396 | 1671 | AMPSCOT C-320-256-144a | 144 | 3/3 | 2.25 | 1.348 | 104 | 103 | 120 |  | 22.74 | 141.9 | 2962 | 25.7 | OIL | 25.7 | 3551 | 6066 | OK | OK | 0 | 2 | 400 | 1399.72 | 47 | 46 | -0.4 | 2 | 97 | 1326.12 | 19.2 | 0.2 | NO | NO | NO | SI | SI | BAJA SUMERGENCIA, BAJO LLENADO DE BOMBA, SEVERO GOLPE DE FLUIDO, AUMENTO DE CARGA AL FINALIZAR LA CARRERA ASCENDENTE, NO SE PRESIONA MASTER SIN VOLANTA, | [5 empty] | 1 | 1 | 15946 | JAZMIN-L-3:1
JAZMIN | JAZMIN L-04 | 2022-06-14 | 1590.5 | 1456 | 1725 | AMPSCOT C-320-256-144a | 144 | 3/3 | 2 | 1.739 | 101 | 99 | 120 |  | 6.7 | 142.2 | 2428 | 7.7 | OIL | 27.4 | 3782 | 6201 | OK | SL | 0.1 | 2 | 400 | 1547.44 | 0 | 0 | 0.6 | 2 | 97 | 1392.83 | -0.2 | 0.1 | NO | NO | NO | SI | SI | SIN SUMERGENCIA, BAJO LLENADO DE BOMBA, INTERFERENCIA POR GAS, SEVERO GOLPE DE FLUIDO, LA CARGA VA AUMENTADO DURANTE LA CARRERA ASCENDENTE, ESCURRIMIENTO EN LA VÁLVULA SV, NO SE PRESIONA MASTER SIN VOLANTA, POZO DEPLETADO. | [5 empty] | 1 | 1 | 15947 | JAZMIN-L-4:1
JAZMIN | JAZMIN U-06 | 2022-06-14 | 1398.88 | 1149.77 | 1648 | AMPSCOT C-320-256-144 | 129 | 3/4 | 2 | 2.29 | 110 | 109 | 50 | 460-5 | 29.24 | 127.9 | 2146 | 40 | AGUA-OIL | 23.2 | 3187 | 5165 | OK | OK | 0 | 2 | 400 | 1182 | 268 | 244 | 0.1 | 5 | 87 | 1487.73 | 102.2 | 0.9 | NO | NO | NO | SI | SI | BUENA SUMERGENCIA, BAJO LLENADO DE BOMBA, SEVERO GOLPE DE FLUIDO, LEVE CIERRE TARDIO, INTERFERENCIA POR GAS. | [5 empty] | 1 | 1 | 15948 | JAZMIN-U-6:1
JAZMIN | JAZMIN U-07 | 2022-06-14 | 1482.63 | 1196.27 | 1769 | AMPSCOT C-320-256-144 | 129 | 2/3 | 2 | 2.493 | 115 | 110 | 50 | 500-4 | 68.46 | 128.7 | 2077 | 102.5 | EMULSIÓN | 33.4 | 3544 | 5351 | OK | OK | 0 | 2 | 400 | 1271.66 | 228 | 201 | 0.1 | 7 | 84 | 1481.26 | 84.4 | 0.7 | NO | NO | NO | SI | SI | BUENA SUMERGENCIA, INTERFERENCIA POR GAS, BUEN LLENADO DE BOMBA, GOLPE DE FLUIDO, LEVE CIERRE TARDIO. FLUIDO VISCOSO, SUBIR SPM. | [5 empty] | 1 | 1 | 15949 | JAZMIN-U-7:1
JAZMIN | JAZMIN W-01 | 2022-06-14 | 1631.17 | 1518.33 | 1744 | AMPSCOT C-320-256-144a | 144 | 3/3 | 2.25 | 5.07 | 143 | 116 | 30 |  | 50.55 | 141.3 | 2848 | 213.8 | EMULSIÓN | 31.5 | 3924 | 5529 | OK | OK | 0 | 2 | 400 | 1515.56 | 98 | 89 | -0.6 | 4 | 91 | 1482.93 | 36.7 | 0.4 | NO | NO | NO | SI | SI | BUENA SUMERGENCIA, INTERFERENCIA POR GAS, MEDIANO LLENADO DE BOMBA. GOLPE DE FLUIDO, STUFFING AJUSTADO. NO SE PRESIONA MASTER SIN VOLANTA, POZO EN CONDICIONES ESTABLES, | [5 empty] | 1 | 1 | 15950 | JAZMIN-W-1:1
JAZMIN | JAZMIN W-02 | 2022-06-14 | 1546.9 | 1421.8 | 1672 | AMPSCOT C-320-256-144a | 144 | 3/3 | 2 | 3.03 | 115 | 99 | 30 |  | 53.49 | 142.2 | 2234 | 107.5 | EMULSIÓN | 25.5 | 3453 | 5592 | OK | OK | 0 | 2 | 400 | 1456.41 | 116 | 102 | -0.6 | 7 | 85 | 1435.6 | 42.5 | 0.7 | NO | NO | NO | SI | SI | INTERFERENCIA POR GAS, MEDIANA SUMERGENCIA, MEDIANO LLENADO DE BOMBA, GOLPE DE FLUIDO. NO SE PRESIONA MASTER SIN VOLANTA. | [5 empty] | 1 | 1 | 15951 | JAZMIN-W-2:1
JAZMIN | JAZMIN Y-01 | 2022-06-14 | 1648 | 1533 | 1763 | AMPSCOT C-320-256-144 | 144 | 4/4 | 2 | 2.88 | 90 | 86 | 40 |  | 93.5 | 143.8 | 2244 | 180.6 | AGUA-EMUL | 25.4 | 3578 | 5787 | SL | OK | 4.1 | 2 | 400 | 1523.92 | 52 | 51 | -0.2 | 1 | 99 | 1402.59 | 21.7 | 0.1 | NO | NO | NO | SI | SI | BAJA SUMERGENCIA, LEVE INTERFERENCIA POR GAS, ESCURRIMINETO EN LA VÁLVULA TV, BUEN LLENADO DE BOMBA, CARTA LLENA, NO SE PRESIONA MASTER SIN VOLANTA, SUBIR SPM. | [5 empty] | 1 | 1 | 15952 | JAZMIN-Y-1:1
JAZMIN | JAZMIN Z-2 | 2022-06-14 | 1638.5 | 1512 | 1765 | AMPSCOT C-320-256-144a | 144 | 3/3 | 2 | 3.666 | 128 | 121 | 40 |  | 71.31 | 143.3 | 2272 | 174.7 | NB | 27 | 3182 | 4123 | NO | NO | 0 | 2 | 400 | 1337.63 | 308 | 258 | 1 | 9 | 82 | 1415.48 | 108.8 | 1 | NO | NO | NO | NO | SI | POZO NO BOMBEA, ALTA SUMERGENCIA, INTERFERENCIA POR GAS, VÁLVULAS CAS IGUALADAS, BUEN LLENADO DE BOMBA, GOLPE DE FLUIDO, NO SE PRESIONA MASTER SIN VOLANTA, LAS CARTAS REFLEJAN ACCION DE BOMBEO SE REQUIERE RE ESPCIAR. CAMBIO DE BOMBA. | [5 empty] | 1 | 1 | 15953 | JAZMIN-Z-2:1
JAZMIN | JAZMIN AP-01 | 2022-06-13 | 1416 | 1186 | 1646 | LUFKIN M-320-213-120 | 105 | 2/3 | 2 | 1.426 | 107 | 95 | 50 |  | 81.84 | 102.7 | 1804 | 55.9 | OIL-EMUL | 27.9 | 3233 | 4835 | LL | OK | 1 | 2 | 400 | 1187.25 | 30 | 30 | -0.5 | 1 | 98 | 1393.49 | 12.2 | 0.1 | NO | NO | NO | SI | SI | BAJA SUMERGENCIA, INTERFERENICA POR GAS, LL EN LA VÁLVULA TV, BUEN LLENADO DE BOMBA, LEVE GOLPE DE FLUIDO. SUBIR SPM. NO SE PRESIONA MASTER SIN VOLANTA, | [5 empty] | 1 | 1 | 15954 | JAZMIN-AP-1:1
JAZMIN | JAZMIN AP-02 | 2022-06-13 | 1525.5 | 1296 | 1755 | LUFKIN C-320D-213-120 | 120 | 4/4 | 2 | 1.877 | 108 | 95 | 50 |  | 48.29 | 119.1 | 1884 | 50.3 | EMULSIÓN | 32 | 3153 | 4837 | OK | OK | 0 | [11 empty] | NO | NO | NO | SI | SI | INTERFERENCIA POR GAS, MEDIANO LLENADO DE BOMBA, GOLPE DE FLUIDO, NO SE PRESIONA MASTER SIN VOLANTA. NO SE PUDO TOMAR EL NIVEL VALVULA DEL ANULAR MUY DURA PARA ABRIR FAVOR REALIZAR MANTENIMIENTO. | [5 empty] | 0 | 1 | 15955 | JAZMIN-AP-2:1
JAZMIN | JAZMIN AP-03 | 2022-06-13 | 1518.5 | 1271 | 1766 | LUFKIN C-320D-213-120 | 120 | 3/3 | 2 | 3.093 | 158 | 114 | 50 |  | 86.89 | 118.4 | 1933 | 148.4 | EMULSIÓN | 25.5 | 2571 | 4678 | OK | OK | 0.1 | 2 | 400 | 1193.3 | 190 | 176 | -0.4 | 3 | 93 | 1350.65 | 72.9 | 0.8 | NO | NO | NO | SI | SI | BUENA SUMERGENCIA, BUEN LLENADO DE BOMBA, LEVE GOLPE DE FLUIDO, SUBIR MÁS SPM, INTERFERENCIA POR GAS, NO SE PRESIONA MASTER SIN VOLANTA, | [5 empty] | 1 | 1 | 15956 | JAZMIN-AP-3:1
JAZMIN | JAZMIN AP-05 | 2022-06-13 | 1339.83 | 1149.66 | 1530 | LUFKIN C-320D-213-120 | 120 | 3/3 | 2 | 2.639 | 123 | 103 | 50 | 500-3 | 38.24 | 118.5 | 2057 | 55.8 | OIL-EMUL | 29 | 3238 | 5554 | OK | OK | 0 | 2 | 400 | 1204.12 | 128 | 114 | -0.4 | 4 | 89 | 1440.34 | 47.7 | 0.8 | NO | NO | NO | SI | SI | BUENA SUMERGENCIA, INTERFERENCIA POR GAS, BAJO LLENADO DE BOMBA, SEVERO GOLPE DE FLUIDO, | [5 empty] | 1 | 1 | 15957 | JAZMIN-AP-5:1
JAZMIN | JAZMIN AP-06 | 2022-06-13 | 1488.94 | 1259.88 | 1718 | AMERICAN C-320-213-120 | 120 | 3/3 | 2 | 0.977 | 94 | 91 | 50 |  | 16.31 | 117.8 | 1979 | 8.8 | AGUA-OIL | 29.4 | 4148 | 4954 | OK | NO | 0 | 2 | 400 | 1252.19 | 117 | 104 | -0.3 | 5 | 89 | 1379.82 | 43.8 | 0.7 | NO | NO | NO | SI | SI | POZO CON BAJO LLENADO DE BOMBA, SEVERO GOLPE DE FLUIDO, BUENA SUMERGENCIA, CIERRE TADIO EN LA TV, VÁLVULA SV MALA, LEVANTADA Y CON ESCURRIMIENTO, NO SE PRESIONA MASTER SIN VOLANTA, | [5 empty] | 1 | 1 | 15958 | JAZMIN-AP-6:1
JAZMIN | JAZMIN AP-08 | 2022-06-13 | 1920.5 | 1384 | 2457 | LUFKIN C-320D-213-120 | 120 | 3/3 | 2 | 1.909 | 93 | 90 | 50 |  | 68.82 | 118.4 | 2783 | 72.5 | NB | 23.9 | 3631 | 4349 | OK | OK | 0 | [11 empty] | NO | NO | NO | SI | SI | POZO NO BOMBEA, VÁLVULAS CASI IGUALADAS, BOMBA NO CARGA HASTA SU Fo MAX, SE RECOMIENDA HACER PRUEBA DE PRESIONES. NO SE TOMA NIVEL PORQUE EL ANULAR TIENE UNA VALVULA DE MEDIA PULGADA. CAMBIO DE BOMBA. | [5 empty] | 0 | 1 | 15959 | JAZMIN-AP-8:1
JAZMIN | JAZMIN AQ-01 | 2022-06-13 | 1899 | 1381 | 2417 | LUFKIN M-320-213-120 | 120 | 3/3 | 2 | 1.3 | 109 | 98 | 30 | [5 empty] | OIL | [5 empty] | 0 | 2 | 400 | 1067.45 | 572 | 572 | 0.1 | 0 | 100 | 1329.32 | 240.2 | 0.2 | NO | NO | NO | SI | SI | ALTA SUMERGENCIA, SUBIÓ SUMERGENCIA, NO SE PRESIONA MASTER SIN VOLANTA, SOLO SE PUDO TOMAR EL NIVEL PORQUE EL VARIADOR TRATA DE QUEDARSE TRABAJANDO EN VACIO. | [5 empty] | 1 | 0 | 15960 | JAZMIN-AQ-1:1
JAZMIN | JAZMIN AQ-05 | 2022-06-13 | 1613.5 | 1483 | 1744 | LUKIN C-320D-213-120 | 101 | 2/3 | 2 | 5.056 | 186 | 167 | 30 | 500-1 | 98.11 | 101.9 | 2014 | 235.8 | EMULSIÓN | 29.2 | 3161 | 5277 | SL | OK | 2.5 | [11 empty] | NO | NO | NO | SI | SI | POZO CALIENTE, ESCURRIMIENTO EN LA VÁLVULA TV O POR FIT ENTRE EL BARRIL Y EL PISTÓN, BUEN LLENADO DE BOMBA, CARTA LLENA, SUBIR SPM. NO SE TOMA NIVEL ANULAR CALIENTE 167 F. | [5 empty] | 0 | 1 | 15961 | JAZMIN-AQ-5:1
JAZMIN | JAZMIN AT-01 | 2022-06-13 | 1618.5 | 1526 | 1711 | AMPSCOT C-320-256-144a | 144 | 3/3 | 2 | 2.449 | 125 | 92 | 20 |  | 73.44 | 142.4 | 2245 | 119.4 | EMULSIÓN | 23.8 | 3457 | 5259 | OK | OK | 0 | 2 | 400 | 1325.8 | 224 | 207 | 0.6 | 3 | 93 | 1442.66 | 87.3 | 0.3 | NO | NO | NO | SI | SI | BUENA SUMERGENCIA, BUEN LLENADO DE BOMBA, LEVE GOLPE DE FLUIDO, INTERFERENCIA POR GAS, NO SE PRESIONA MASTER SIN VOLANTA, SUBIR SPM. | [5 empty] | 1 | 1 | 15962 | JAZMIN-AT-1:1
JAZMIN | JAZMIN AT-04 | 2022-06-13 | 1605.5 | 1517 | 1694 | AMPSCOT C-320-256-144a | 144 | 3/3 | 2 | 2.875 | 135 | 95 | 20 | 500-2 | 74.14 | 142.1 | 2118 | 141.3 | EMULSIÓN | 24.2 | 3258 | 5198 | OK | OK | 0 | 2 | 400 | 1426.81 | 110 | 104 | 0.5 | 2 | 94 | 1406.42 | 44.1 | 0.2 | NO | NO | NO | SI | SI | BUEN LLENADO DE BOMBA, LEVE GOLPE DE FLUIDO, BUENA SUMERGENCIA, SUBIR SPM, NO SE PRESIONA MASTER SIN VOLANTA, | [5 empty] | 1 | 1 | 15963 | JAZMIN-AT-4:1
JAZMIN | JAZMIN AT-05 | 2022-06-13 | 1602.16 | 1485.32 | 1719 | AMPSCOT C-320-256-144a | 144 | 3/3 | 2 | 4.604 | 121 | 97 | 20 |  | 39.63 | 142.1 | 2208 | 120.9 | EMUL-OIL | 29.3 | 3432 | 5489 | OK | OK | 0 | 2 | 400 | 1273.91 | 299 | 273 | 0.2 | 3 | 91 | 1361.02 | 114.9 | 0.3 | NO | NO | NO | SI | SI | BUENA SUMERGENCIA, INTERFERENCIA POR GAS, MEDIANO LLENADO DE BOMBA, GOLPE DE FLUIDO. LEVE CIERRE TARDIO EN LA TV, NO SE PRESIONA MASTER SIN VOLANTA, | [5 empty] | 1 | 1 | 15964 | JAZMIN-AT-5:1
JAZMIN | JAZMIN BH-04 | 2022-06-13 | 1694.5 | 1594 | 1795 | AMPSCOT C-320-256-144a | 144 | 3/3 | 2.25 | 4.39 | 140 | 106 | 100 |  | 47.07 | 141.7 | 3071 | 172.8 | EMULSIÓN | 26.3 | 3184 | 6018 | OK | OK | 0 | [11 empty] | NO | NO | NO | SI | SI | MEDIANO LLENADO DE BOMBA, GOLPE DE FLUIDO, CIERRE TARDIO EN LA TV, NO SE PRESIONA MASTER SIN VOLANTA, NO SE TOMA NIVEL VALVULA ANULAR CON ESPIGA MALA FAVOR REALIZAR MANTENIMIENTO, | [5 empty] | 0 | 1 | 15965 | JAZMIN-BH-4:1
JAZMIN | JAZMIN BK-05 | 2022-06-13 | 1639.8 | 1472.6 | 1807 | AMPSCOT C-320-256-144a | 144 | 3/3 | 2 | 0 | 108 | 105 | 20 | [5 empty] | OIL | [5 empty] | 0 | 2 | 400 | 1385.95 | 187 | 187 | 0.7 | 0 | 100 | 1462.74 | 84.7 | 0 | NO | NO | NO | SI | SI | INTERFERENCIA POR GAS, BUENA SUMERGENCIA, NO SE PRESIONA MASTER SIN VOLANTA. SOLO SE PUDO TOMAR EL NIVEL PORQUE AL POZO LE ESTA FLOTANDO LA SARTA, SE ENCONTRO POZO PARADO Y SE DEJA NUEVAMENTE PARADO. LE VAN HACER PRECALENTAMIENTO. | [5 empty] | 1 | 0 | 15966 | JAZMIN-BK-5:1
JAZMIN | JAZMIN CK-01 | 2022-06-13 | 2086.5 | 1876 | 2297 | KERUI C-320-256-144 | 115 | 1/3 | 2 | 2.064 | 91 | 86 | 40 | 500-4 | 11.97 | 110.2 | 3225 | 12.7 | EMUL-OIL | 33.5 | 7110 | 7572 | OK | SL | 0 | 2 | 400 | 2218.08 | 0 | 0 | -0.6 | 9 | 100 | 1466.98 | -0.1 | 0.5 | NO | NO | NO | SI | SI | POZO SIN SUMERGENCIA, BAJO LLENADO DE BOMBA, SEVERO GOLPE DE FLUIDO, VÁLVULA SV LEVANTADA, INTERFERENCIA POR GAS, BAJAR SPM. POZO DEPLETADO. | [5 empty] | 1 | 1 | 15967 | JAZMIN-CK-1:1
JAZMIN | JAZMIN CK-02 | 2022-06-13 | 1664.87 | 1572.74 | 1757 | KERUI C-320-256-144 | 144 | 4/4 | 2 | 2.029 | 99 | 80 | 40 |  | 15.38 | 141.9 | 2090 | 20.7 | EMUL-OIL | 24.4 | 3178 | 5183 | OK | OK | 0 | 2 | 400 | 1477.68 | 0 | 0 | 0.1 | 0 | 100 | 1432.55 | 0.6 | 0 | NO | NO | NO | SI | SI | POZO SIN SUMERGENCIA, BAJO LLENADO DE BOMBA, SEVERO GOLPE DE FLUIDO, LEVE INTERFERENCIA POR GAS, NO SE PRESIONA MASTER SIN VOLANTA. POZO DEPLETADO. | [5 empty] | 1 | 1 | 15968 | JAZMIN-CK-2:1
JAZMIN | JAZMIN CK-03 | 2022-06-13 | 1650.87 | 1572.74 | 1729 | KERUI C-320-256-144 | 144 | 4/4 | 2 | 2.927 | 119 | 91 | 40 |  | 72.22 | 141.9 | 2265 | 139.9 | AGUA-EMUL | 25.3 | 3402 | 5664 | SL | OK | 2.2 | 2 | 400 | 1584.23 | 8 | 8 | 0.1 | 1 | 99 | 1458.1 | 3.8 | 0.1 | NO | NO | NO | SI | SI | BAJA SUMERGENCIA, ESCURRIMIENTO EN LA VÁLVULA TV, BUEN LLENADO DE BOMBA, GOLPE DE FLUIDO, NO SE PRESIONA MASTER SIN VOLANTA, | [5 empty] | 1 | 1 | 15969 | JAZMIN-CK-3:1
JAZMIN | JAZMIN P-06 | 2022-06-13 | 1362.5 | 1068 | 1657 | AMPSCOT C-320-256-144 | 144 | 4/4 | 2 |  | 106 | 101 | 30 | [5 empty] | NB | [5 empty] | 0 | [11 empty] | NO | NO | NO | SI | SI | NIVEL CON RUIDO, BUENA SUMERGENCIA, INTERFERENCIA POR GAS, NO SE PRESIONA MASTER SIN VOLANTA, SOLO SE PUDO TOMAR EL NIVEL PORQUE EL POZO TIENE LA GRAPA CORRIDA. | [5 empty] | 0 | 0 | 15970 | JAZMIN-P-6:1
JAZMIN | JAZMIN X-02 | 2022-06-13 | 1498.5 | 1397 | 1600 | LUFKIN M-456D-256-144 | 128 | 2/3 | 2 | 3.015 | 105 | 96 | 20 |  | 66.73 | 127 | 1856 | 119.2 | OIL | 31 | 3186 | 4857 | OK | NO | 0 | 2 | 400 | 540.67 | 753 | 753 | -0.3 | 0 | 100 | 1419.07 | 315.5 | 0.1 | NO | NO | NO | SI | SI | SUBIÓ SUMERGENCIA, ALTA SUMERGENCIA, BUEN LLENADO DE BOMBA, VÁLVULA SV LEVANTADA, FLUIDO VISCOSO, NO SE PRESIONA MASTER SIN VOLANTA, GOLPE DE BOMBA. BOMBEO DEFICIENTE. | [5 empty] | 1 | 1 | 15971 | JAZMIN-X-2:1
JAZMIN | JAZMIN X-04 | 2022-06-13 | 2004.5 | 1763 | 2246 | LUFKIN M-456D-256-144 | 112 | 1/3 | 2 | 2.341 | 110 | 96 | 20 |  | 21.3 | 109.2 | 2732 | 25.4 | EMULSIÓN | 29.3 | 4251 | 6824 | OK | OK | 0 | 2 | 400 | 1760.85 | 234 | 216 | -0.1 | 3 | 92 | 1466.15 | 90.9 | 0.3 | NO | NO | NO | SI | SI | BUENA SUMERGENCIA, SEVERO GOLPE DE FLUIDO, BAJO LLENADO SE BOMBA, INTERFERENCIA POR GAS, CIERRE TARDIO EN LA TV, NO SE PRESIONA MASTER SIN VOLANTA. BAJAR SPM, | [5 empty] | 1 | 1 | 15972 | JAZMIN-X-4:1
JAZMIN | JAZMIN X-05 | 2022-06-13 | 2110 | 1892 | 2328 | AMPSCOT C-320-256-144 | 115 | 2/4 | 2 | 2.525 | 101 | 96 | 20 |  | 16.81 | 113.2 | 2547 | 22.4 | NB | 36.2 | 5496 | 6414 | OK | NO | 0 | 2 | 400 | 1714.76 | 175 | 159 | -0.4 | 4 | 91 | 1465.61 | 66.8 | 0.3 | NO | NO | NO | SI | SI | POZO NO BOMBEA, BUENA SUMERGENCIA, BAJO LLENADO DE BOMBA, INTERFERENCIA POR GAS, SEVERO SEVERO GOLPE DE FLUIDO, CIERRE TARDIO NE LA TV, FLUIDO VISCOSO, VÁLVULA SV LEVANTADA, NO SE PRESIONA MASTER SIN VOLANTA, BAJAR SPM. LAS CARTAS REFLEJAN ACCION DE BOMBEO SE REQUIERE RE ESPACIAR. SI ES VISCOSO. | [5 empty] | 1 | 1 | 15973 | JAZMIN-X-5:1
JAZMIN | JAZMIN AN-01 | 2022-06-11 | 1873.73 | 1406.47 | 2341 | ZIMEC C-456-256-144 | 144 | 4/4 | 2 | 5.607 | 146 | 113 | 60 | 500-1 | 95.6 | 140.6 | 2870 | 351.6 | EMULSIÓN | 31.4 | 3554 | 6352 | OK | OK | 0 | 2 | 400 | 1403.78 | 586 | 343 | 2.1 | 44 | 38 | 1437.56 | 144.7 | 3.3 | NO | NO | NO | SI | SI | BUEN LLENADO DE BOMBA, CARTA LLENA, INTERFERENCIA POR GAS, ALTA SUMERGENCIA. NIVEL CON RUIDO, SUBIR SPM. | [5 empty] | 1 | 1 | 15974 | JAZMIN-AN-1:1
JAZMIN | JAZMIN AN-02 | 2022-06-11 | 1515.63 | 1354.27 | 1677 | AMPSCOT C-320-256-144 | 144 | 4/4 | 2 | 4.467 | 131 | 93 | 60 |  | 55.12 | 142.5 | 2124 | 163.7 | EMULSIÓN | 24.5 | 3056 | 5476 | OK | OK | 0 | 2 | 400 | 1325.81 | 120 | 112 | 0.2 | 3 | 93 | 1457.74 | 47 | 0.3 | NO | NO | NO | SI | SI | BUENA SUMERGENCIA, MEDIANO LLENADO DE BOMBA, GOLPE DE FLUIDO, INTERFERENCIA POR GAS, NO SE PRESIONA MASTER SIN VOLANTA. | [5 empty] | 1 | 1 | 15975 | JAZMIN-AN-2:1
JAZMIN | JAZMIN AN-03 | 2022-06-11 | 1900.5 | 1675 | 2126 | ZIMEC C-456-256-144 | 115 | 2/4 | 2.25 | 6.143 | 169 | 119 | 60 |  | 75.76 | 113.2 | 2923 | 311.1 | EMULSIÓN | 28.4 | 3564 | 5893 | SL | OK | 6.8 | 2 | 400 | 1344.96 | 174 | 140 | 0.5 | 9 | 80 | 1417.98 | 58.6 | 0.8 | NO | NO | NO | SI | SI | BUEN LLENADO DE BOMBA, LEVE GOLPE DE FLUIDO, INTERFERENCIA POR GAS, ESCURRIMIENTO EN LA VÁLVULA TV O POR FIT ENTRE EL BARRIL Y EL PISTÓN, BUENA SUMERGENCIA, NO SE PRESIONA LA MASTER NO TIENE VOLANTA, | [5 empty] | 1 | 1 | 15976 | JAZMIN-AN-3:1
JAZMIN | JAZMIN AN-05 | 2022-06-11 | 1509.62 | 1366.25 | 1653 | AMPSCOT C-320-256-144 | 144 | 4/4 | 2 | 3.644 | 101 | 86 | 60 |  | 12.63 | 141.8 | 2090 | 30.4 | AGUA-OIL | 21.1 | 3243 | 4498 | OK | OK | 0 | 2 | 400 | 1404.43 | 30 | 28 | 0.2 | 3 | 94 | 1405.14 | 12.5 | 0.2 | NO | NO | NO | SI | SI | BAJA SUMERGENCIA, INTERFERENICA POR GAS, BAJO LLENADO DE BOMBA, SEVERO GOLPE DE FLUIDO, CIERRE TARDIO, GOLPE DE BOMBA, NO SE PRESIONA LA MASTER NO TIENE VOLANTA. BAJAR SPM. | [5 empty] | 1 | 1 | 15977 | JAZMIN-AN-5:1
JAZMIN | JAZMIN AN-06 | 2022-06-11 | 1675.16 | 1545.33 | 1805 | AMPSCOT C-320-256-144 | 144 | 3/3 | 2 | 1.692 | 128 | 96 | 60 |  | 70.88 | 141.3 | 2323 | 79.1 | EMULSIÓN | 24.8 | 3356 | 5412 | OK | OK | 0 | 2 | 400 | 1369.21 | 250 | 230 | 0.3 | 3 | 92 | 1513.78 | 96 | 0.3 | NO | NO | NO | SI | SI | BUEN LLENADO DE BOMBA, BUENA SUMERGENCIA, GOLPE DE FLUIDO, LEVE CIERRE TARDIO EN LA TV, INTERFERENCIA POR GAS, NO SE PRESIONA MASTER SIN VOLANTA, SUBIR SPM. SE TOMA DINAGRAMA APARTE POR PROBLEMAS EN EL TWM. | [5 empty] | 1 | 1 | 15978 | JAZMIN-AN-6:1
JAZMIN | JAZMIN AN-07 | 2022-06-11 | 1646 | 1517 | 1775 | ZIMEC C-456-256-144 | 115 | 2/4 | 2 | 3.488 | 151 | 111 | 0 |  | 95.91 | 114.4 | 2014 | 178.5 | EMULSIÓN | 25 | 3159 | 5094 | SL | OK | 4.2 | 2 | 400 | 1285.5 | 239 | 204 | 0.7 | 5 | 86 | 1486.98 | 85.5 | 0.6 | NO | NO | NO | NO | SI | POZO CON INTERFERENCIA POR GAS, BUEN LLENADO DE BOMBA, CARTA LLENA, BUENA SUMERGENCIA, ESCURRIMIENTO EN LA VÁLVULA TV, NO SE PRESIONA LA MASTER NO TIENE VOLANTA, SUBIR MÁS SPM. | [5 empty] | 1 | 1 | 15979 | JAZMIN-AN-7:1
JAZMIN | JAZMIN AN-08 | 2022-06-11 | 1657.61 | 1517.22 | 1798 | AMPSCOT C-320-256-144 | 144 | 4/4 | 2 | 5.143 | 137 | 104 | 60 |  | 69.17 | 141.6 | 2462 | 234.9 | EMULSIÓN | 26.9 | 3481 | 5742 | SL | OK | 3 | 2 | 400 | 1452.4 | 221 | 207 | 0.5 | 3 | 92 | 1428.82 | 86.8 | 0.3 | NO | NO | NO | SI | SI | NIVEL CON RUIDO, BUENA SUMERGENCIA, INTERFERENCIA POR GAS, ESCURRIMIENTO EN LA VÁLVULA TV, BUEN LLENADO DE BOMBA, GOLPE DE FLUIDO, | [5 empty] | 1 | 1 | 15980 | JAZMIN-AN-8:1
JAZMIN | JAZMIN AN-09 | 2022-06-11 | 1476.16 | 1355.33 | 1597 | ZIMEC C-456-256-144 | 144 | 4/4 | 2 | 3.905 | 122 | 91 | 60 |  | 42.95 | 142.8 | 2050 | 111.7 | EMULSIÓN | 21.5 | 3134 | 5120 | OK | OK | 0 | 2 | 400 | 1302.9 | 63 | 50 | 1.8 | 10 | 79 | 1436.49 | 23 | 0.9 | NO | NO | NO | SI | SI | BAJA SUMERGENCIA, MEDIANO LLENADO DE BOMBA, GOLPE DE FLUIDO, INTERFERENCIA POR GAS, NO SE PRESIONA LA MASTER NO TIENE LA VOLANTA. | [5 empty] | 1 | 1 | 15981 | JAZMIN-AN-9:1
JAZMIN | JAZMIN AN-10 | 2022-06-11 | 1509.72 | 1386.44 | 1633 | ZIMEC C-456-256-144 | 144 | 4/4 | 2 | 3.896 | 123 | 90 | 60 |  | 49.31 | 142.7 | 2113 | 127.9 | EMULSIÓN | 26.8 | 3461 | 5332 | OK | OK | 0 | 2 | 400 | 1338 | 93 | 81 | 1.3 | 6 | 87 | 1465.5 | 35.4 | 0.8 | NO | NO | NO | SI | SI | MEDIANO LLENADO DE BOMBA, GOLPE DE FLUIDO, LEVE INTERFERENCIA POR GAS, NO SE PRESIONA LA MASTER NO TIENE LA VOLANTA. | [5 empty] | 1 | 1 | 15982 | JAZMIN-AN-10:1
JAZMIN | JAZMIN AN-11 | 2022-06-11 | 2181.1 | 1995.21 | 2367 | LUFKIN C-640D-305-168 | 168 | 4/4 | 2 | 6.143 | 100 | 82 | 60 |  | 20.28 | 166.1 | 3172 | 96.5 | AGUA | 36 | 4861 | 8715 | OK | OK | 0 | 2 | 400 | 1970.31 | 215 | 165 | 1.3 | 14 | 75 | 1167.94 | 77.1 | 1.2 | NO | NO | NO | SI | SI | BUENA SUMERGENCIA, BAJO LLENADO DE BOMBA, SEVERO GOLPE DE FLUIDO, INTERFERENCIA POR GAS, BAJAR SPM. CAMBIO DE BOMBA SENCILLO. | [5 empty] | 1 | 1 | 15983 | JAZMIN-AN-11:1
JAZMIN | JAZMIN CI-01 | 2022-06-11 | 1611 | 1502 | 1720 | KERUI C-320-256-144 | 144 | 4/4 | 2 | 1.413 | 100 | 87 | 90 |  | 38.24 | 141.8 | 2364 | 35.7 | EMULSIÓN | 23.3 | 4718 | 5334 | OK | SL | 0 | 2 | 400 | 1356.45 | 236 | 203 | 0.8 | 7 | 86 | 1466.43 | 86.4 | 0.6 | NO | NO | NO | SI | SI | BUENA SUMERGENCIA, ESCURRIMIENTO EN LA VÁLVULA SV, MEDIANO LLENADO DE FLUIDO, GOLPE DE FLUIDO, NO SE PRESIONA MASTER SIN VOLANTA, | [5 empty] | 1 | 1 | 15984 | JAZMIN-CI-1:1
JAZMIN | JAZMIN CI-03 | 2022-06-11 | 1645.5 | 1551 | 1740 | KERUI C-320-256-144 | 144 | 4/4 | 2 | 3.327 | 117 | 90 | 90 |  | 50.1 | 141.4 | 2373 | 110 | EMULSIÓN | 28.5 | 5027 | 5122 | OK | SL | 0 | 2 | 400 | 1426.41 | 145 | 55 | 1 | 46 | 38 | 1451.82 | 24.3 | 3.6 | NO | NO | NO | SI | SI | MEDIANO LLENADO DE BOMBA, BAJA SUMERGENCIA, INTERFERENCIA POR GAS, GOLPE DE FLUIDO, NO SE PRESIONA MASTER SIN VOLANTA, ESCURRIMIENTO EN LA VÁLVULA SV. LEVE CIERRE TARDIO EN LA TV. RESTRICCIÓN AL FINALIZAR LA CARRERA ASCENDENTE, POZO EN CONDICIONES ESTABLES, | [5 empty] | 1 | 1 | 15985 | JAZMIN-CI-3:1
JAZMIN | JAZMIN N-08 | 2022-06-11 | 1653.5 | 1306 | 2001 | AMPSCOT C-320-256-144 | 115 | 2/4 | 2 | 2.736 | 136 | 114 | 60 |  | 94.96 | 114.4 | 2208 | 138.5 | EMULSIÓN | 23.9 | 3102 | 5446 | SL | OK | 5.6 | 2 | 400 | 1400.21 | 167 | 163 | 0.1 | 2 | 97 | 1468.5 | 67.9 | 0.2 | NO | NO | NO | SI | SI | BUENA SUMERGENCIA, INTERFERENCIA POR GAS, ESCURRIMINETO EN LA VÁLVULA TV, BUEN LLENADO DE BOMBA, CARTA LLENA, SUBIR SPM, NO SE PRESIONA LA VALVULA DE LA MASTER DURA PARA CERRAR, | [5 empty] | 1 | 1 | 15986 | JAZMIN-N-8:1
JAZMIN | JAZMIN AE-02 | 2022-06-10 | 1660.7 | 1184.4 | 2137 | LUFKIN C-456D-256-144 | 144 | 4/4 | 2 | 2.736 | 141 | 112 | 50 |  | 79.58 | 142.2 | 1912 | 144.4 | AGUA-OIL | 22.1 | 4476 | 4381 | OK | SL | 0 | 2 | 400 | 1120.03 | 217 | 193 | 1.9 | 4 | 89 | 1487.43 | 82.3 | 0.7 | NO | NO | NO | SI | SI | BUENA SUMERGENCIA Y LLENADO DE BOMBA, GOLPE DE FLUIDO, INTERFERENICA POR GAS, ESCURRIMINETO EN LA VÁLVULA SV, SUBIR SPM, NO SE PRESIONA MASTER SIN VOLANTA, | [5 empty] | 1 | 1 | 15987 | JAZMIN-AE-2:1
JAZMIN | JAZMIN AE-05 | 2022-06-10 | 1437.5 | 1072 | 1805 | LUFKIN C-456D-256-144 | 144 | 4/4 | 2 | 6 | 181 | 133 | 50 |  | 77.01 | 141.7 | 2560 | 305.3 | EMULSIÓN | 31.5 | 4082 | 6544 | OK | OK | 0 | 2 | 400 | 1097.18 | 584 | 504 | 0.9 | 11 | 76 | 1357.9 | 208.8 | 1.6 | NO | NO | NO | SI | SI | POZO CALIENTE, BUEN LLENADO DE BOMBA,LEVE GOLPE DE FLUIDO, ALTA SUMERGENCIA, SUBIR MÁS SPM. NO SE PRESIONA MASTER SIN VOLANTA. | [5 empty] | 1 | 1 | 15988 | JAZMIN-AE-5:1
JAZMIN | JAZMIN AF-05 | 2022-06-10 | 1565 | 1443 | 1687 | AMPSCOT C-320-256-144a | 144 | 3/3 | 2 | 1.94 | 122 | 97 | 20 |  | 65.81 | 142.1 | 2133 | 84.6 | EMULSIÓN | 25.5 | 3821 | 5436 | OK | OK | 0 | 2 | 400 | 1297.84 | 268 | 254 | 1.6 | 2 | 94 | 1235.45 | 108.7 | 0.2 | NO | NO | NO | SI | SI | BUENA SUMERGENCIA, INTERFERENCIA POR GAS, BUEN LLENADO DE BOMBA, GOLPE DE FLUIDO, RESTRICCIÓN EN LA CARRERA ASCENDENTE Y DESCENDENTE, SUBIR SPM. | [5 empty] | 1 | 1 | 15989 | JAZMIN-AF-5:1
JAZMIN | JAZMIN AQ-02 | 2022-06-10 | 1742 | 1304 | 2180 | LUFKIN C-320D-213-120 | 103 | 3/4 | 2 | 1.713 | 119 | 108 | 0 |  | 88.97 | 98.7 | 2650 | 70.1 | OIL | 32.1 | 3686 | 5670 | SL | OK | 1.5 | 2 | 400 | 1218.35 | 668 | 668 | 2.1 | 0 | 100 | 1477.69 | 280.5 | 0.1 | NO | NO | NO | SI | SI | ALTA SUMERGENCIA, ESCURRIMINETO EN LA VÁLVULA TV, BUEN LLENADO DE BOMBA, CIERRE EN LA VÁLVULA TV, FUERTE GOLPE DE FLUIDO, SUBIR SPM. NO SE PRESIONA MASTER SIN VOLANTA, | [5 empty] | 1 | 1 | 15990 | JAZMIN-AQ-2:1
JAZMIN | JAZMIN AQ-03 | 2022-06-10 | 1692.32 | 1274.64 | 2111 | LUFKIN M-320-213-120 | 120 | 4/4 | 2 | 5.085 | 134 | 120 | 30 |  | 61.69 | 120 | 2657 | 175.5 | OIL | 32.3 | 4391 | 4502 | NO | NO | 0 | 2 | 400 | 1289.47 | 623 | 551 | 1.3 | 8 | 82 | 1493.31 | 229.9 | 0.8 | NO | NO | NO | SI | SI | ALTA SUMERGENCIA, INTERFERENCIA POR GAS, NO SE PRESIONA MASTER SIN VOLANTAL, BAJAR SPM. | [5 empty] | 1 | 1 | 15991 | JAZMIN-AQ-3:1
JAZMIN | JAZMIN AT-02 | 2022-06-10 | 1605 | 1513 | 1697 | AMPSCOT C-320-256-144 | 144 | 3/3 | 2 | 4.186 | 158 | 112 | 40 |  | 48.81 | 142.4 | 2202 | 135.7 | EMULSIÓN | 24.9 | 3574 | 5272 | OK | OK | 0 | [11 empty] | NO | NO | NO | SI | SI | MEDIANO LLENADO DE BOMBA, GOLPE DE FLUIDO, INTERFERENCIA POR GAS. NO SE PRESIONA MASTER SIN VOLANTA, NO SE PUDO TOMAR EL NIVEL PORQUE LE RETIRARON LA VLVULA AL ANULAR Y LE DEJARON UN CODO CON TAPON. | [5 empty] | 0 | 1 | 15992 | JAZMIN-AT-2:1
JAZMIN | JAZMIN BA-01 | 2022-06-10 | 1624.5 | 1464 | 1785 | AMPSCOT C-456-256-144a | 144 | 3/3 | 2 | 2.071 | 156 | 97 | 50 | 500-2 | 86.45 | 142.4 | 2140 | 119 | EMULSIÓN | 25 | 3551 | 5463 | LL | OK | 1.1 | 2 | 400 | 1365.5 | 117 | 108 | 0.3 | 3 | 92 | 1356.01 | 45.4 | 0.3 | NO | NO | NO | SI | SI | BUENA SUMERGENCIA, BUEN LLENADO DE BOMBA, LEVE GOLPE DE FLUIDO, INTERFERENCIA POR GAS, SUBIR SPM. | [5 empty] | 1 | 1 | 15993 | JAZMIN-BA-1:1
JAZMIN | JAZMIN BD-01 | 2022-06-10 | 1815 | 1419 | 1815 | AMPSCOT C-320-256-144 | 129 | 3/4 | 2 | 2.287 | 77 | 79 | 0 | 0 | 38.1 | 128.3 | 2264 | 52.2 | NB | 23.3 | 3500 | 4214 | NO | NO | 0.1 | [11 empty] | NO | NO | NO | SI | SI | POZO NO BOMBEA, INTERFERENCIA POR GAS, FLUIDO VISCOSO, NO SE PUDO TOMAR EL NIVEL VALVULA ANULAR MUY DURA PARA ABRIR FAVOR REALIZAR MANTENIMIENTO, SE REQUIERE RE ESPACIAR, SE ENCONTRO POZO PARADO Y SE DEJA NUEVAMENTE PARADO. | [5 empty] | 0 | 1 | 15994 | JAZMIN-BD-1:1
JAZMIN | JAZMIN BD-02 | 2022-06-10 | 1584 | 1455 | 1713 | AMPSCOT C-320-256-144 | 144 | 4/4 | 2.25 | 1.835 | 106 | 90 | 40 | 500-3 | 42.5 | 141.2 | 2890 | 65 | EMULSIÓN | 30.6 | 3540 | 6730 | OK | OK | 0.3 | 2 | 400 | 1451.49 | 148 | 128 | 1.8 | 7 | 84 | 1416.09 | 55.8 | 0.7 | NO | NO | NO | SI | SI | BUENA SUMERGENCIA, INTERFERENCIA POR GAS, MEDIANO LLENADO DE BOMBA, GOLPE DE FLUIDO, | [5 empty] | 1 | 1 | 15995 | JAZMIN-BD-2:1
JAZMIN | JAZMIN BE-02 | 2022-06-10 | 1632 | 1505 | 1759 | AMPSCOT C-320-256-144a | 144 | 3/3 | 2 | 3.666 | 152 | 92 | 30 |  | 91.68 | 141.5 | 2279 | 221.8 | EMULSIÓN | 29.6 | 4159 | 6303 | SL | OK | 3.8 | 2 | 400 | 1383.03 | 220 | 216 | 0.9 | 1 | 98 | 1428.75 | 90.5 | 0.1 | NO | NO | NO | SI | SI | BUENA SUMERGENCIA, BUEN LLENADO DE BOMBA, ESCURRIMIENTO EN LA VÁLVULA TV. INTERFERENCIA POR GAS, NO SE PUEDE PRESIONAR MASTER SIN VOLANTA, SUBIR SPM. | [5 empty] | 1 | 1 | 15996 | JAZMIN-BE-2:1
JAZMIN | JAZMIN BE-05 | 2022-06-10 | 1802 | 1324 | 1802 | AMPSCOT C-320-256-144 | 144 | 3/3 | 2 | 4.1 | 103 | 98 | 0 |  | 98.18 | 142.9 | 2209 | 268.4 | AGUA | 24.6 | 3938 | 5203 | SL | OK | 2.5 | 2 | 400 | 755.57 | 804 | 804 | 0.7 | 0 | 100 | 1538.83 | 366.6 | 0 | NO | NO | NO | SI | SI | ALTA SUMERGENCIA, ESCURRIMINETO EN LA VÁLVULA TV, BUEN LLENADO DE BOMBA, CARTA LLENA, SUBIR SPM. NO SE PRESIONA MASTER SIN VOLANTA, | [5 empty] | 1 | 1 | 15997 | JAZMIN-BE-5:1
JAZMIN | JAZMIN BE-06 | 2022-06-10 | 1520.98 | 1334.96 | 1707 | AMPSCOT C-320-256-144a | 144 | 3/3 | 2 | 1.969 | 90 | 89 | 30 |  | 11.44 | 142.2 | 2185 | 14.9 | AGUA-OIL | 25.2 | 3972 | 5544 | OK | OK | 0 | 2 | 400 | 1327.26 | 209 | 176 | 1.3 | 9 | 82 | 1290.48 | 76.3 | 1 | NO | NO | NO | SI | SI | BUENA SUMERGENCIA, INTERFERENCIA POR GAS, BAJO LLENADO DE BOMBA, SEVERO GOLPE DE FLUIDO, LEVE CIERRE TARDIO, NO SE PRESIONA MASTER DURA PARA CERRAR, BAJAR SPM. | [5 empty] | 1 | 1 | 15998 | JAZMIN-BE-6:1
JAZMIN | JAZMIN BF-03 | 2022-06-10 | 1533.5 | 1352 | 1715 | AMPSCOT C-320-256-144a | 144 | 3/3 | 2 | 5.014 | 141 | 113 | 20 | 500-1 | 95.21 | 142.3 | 2175 | 316.7 | EMULSIÓN | 26.3 | 3526 | 4755 | SL | OK | 3.7 | 2 | 400 | 1026.16 | 527 | 346 | 2.9 | 24 | 64 | 1320.67 | 147.3 | 2.5 | NO | NO | NO | SI | SI | ESCURRIMIENTO EN LA VÁLVULA TV O POR FIT ENTRE EL BARRIL Y EL PISTÓN, BUEN LLENADO DE BOMBA, INTERFERENICA POR GAS, NIVEL CON RUIDO, ALTA SUMERGENCIA, SUBIR SPM. | [5 empty] | 1 | 1 | 15999 | JAZMIN-BF-3:1
JAZMIN | JAZMIN D-06 | 2022-06-10 | 1774.5 | 1299 | 2250 | LUFKIN C-456-256-144 | 144 | 3/3 | 2 | 2.871 | 149 | 112 | 40 |  | 69.85 | 141.6 | 2514 | 132.5 | EMULSIÓN | 27.2 | 3901 | 5918 | OK | OK | 0 | [11 empty] | NO | NO | NO | SI | SI | BUEN LLENADO DE BOMBA, GOLPE DE FLUIDO, INTERFERENCIA POR GAS, NO SE PRESIONA MASTER SIN VOLANTA, NO SE TOMA NIVEL PORQUE LA VALVULA DEL ANULAR ESTA MUY PEGADA AL CONTRAPOZO Y NO HAY MANERA DE PONER EL CODO. | [5 empty] | 0 | 1 | 16000 | JAZMIN-D-6:1
JAZMIN | JAZMIN M-02 | 2022-06-10 | 1273.5 | 991 | 1556 | AMPSCOT C-320-256-144 | 144 | 4/4 | 2 | 2.539 | 145 | 110 | 60 | 500-1 | 81.86 | 142.9 | 2144 | 138.5 | EMULSIÓN | 23.3 | 3377 | 5168 | OK | OK | 0 | [11 empty] | NO | NO | NO | SI | SI | BUEN LLENADO DE BOMBA, LEVE GOLPE DE FLUIDO, NO SE PUDO TOMAR EL NIVEL, EL ANULAR TIENE UNA VALVULA DE MEDIA PULGADA, SUBIR SPM. | [5 empty] | 0 | 1 | 16001 | JAZMIN-M-2:1
JAZMIN | JAZMIN M-04 | 2022-06-10 | 1406.5 | 1143 | 1670 | AMPSCOT C-320-256-144 | 144 | 4/4 | 2 | 4.296 | 143 | 109 | 60 |  | 19.92 | 142.2 | 2241 | 56.8 | EMULSIÓN | 28 | 3259 | 4974 | OK | OK | 0 | 2 | 400 | 1106.47 | 372 | 364 | 0.7 | 2 | 97 | 1282.86 | 152.9 | 0.2 | NO | NO | NO | SI | SI | ALTA SUMERGENCIA, INTERFERENCIA POR GAS, LEVE CIERRE TARDIO EN LA TV, BAJA SUMERGENCIA, SEVERO GOLPE DE FLUIDO, NO SE PRESIONA MASTER SIN VOLANTA, | [5 empty] | 1 | 1 | 16002 | JAZMIN-M-4:1
JAZMIN | JAZMIN M-06 | 2022-06-10 | 1474 | 1151 | 1797 | ZIMEC C-456-256-144 | 144 | 4/4 | 2.25 | 4.534 | 117 | 104 | 60 | 500-1 | 42.51 | 141.9 | 2592 | 161.4 | EMULSIÓN | 27.8 | 2815 | 4859 | OK | OK | 0 | 2 | 400 | 1230.02 | 185 | 161 | 1.7 | 6 | 85 | 1456.51 | 69.3 | 0.6 | NO | NO | NO | SI | SI | BUENA SUMERGENCIA, MEDIANO LLENADO DE BOMBA, INTERFERENCIA DE GAS, GOLPE DE FLUIDO, | [5 empty] | 1 | 1 | 16003 | JAZMIN-M-6:1
JAZMIN | JAZMIN M-07 | 2022-06-10 | 1684.8 | 1091.6 | 1678 | AMPSCOT C-320-256-144 | 144 | 4/4 | 2 | 4.327 | 99 | 94 | 60 | 500-2 | 91.98 | 142 | 2238 | 263.7 | EMULSIÓN | 29.3 | 3407 | 5681 | OK | SL | 0 | 2 | 400 | 1408.02 | 134 | 117 | 1.6 | 5 | 87 | 1482.13 | 51 | 1 | NO | NO | NO | SI | SI | BUENA SUMERGENCIA, NIVEL CON RUIDO, BUEN LLENADO DE BOMBA, ESCURRIMINETO EN LA VÁLVULA SV, INTERFERENCIA DE GAS, LEVE GOLPE DE FLUIDO, RESTRICCIÓN EN LA CARRERA DESCENDENTE, | [5 empty] | 1 | 1 | 16004 | JAZMIN-M-7:1
JAZMIN | JAZMIN M-08 | 2022-06-10 | 1246.5 | 988 | 1505 | AMPSCOT C-320-256-144 | 144 | 4/4 | 2 | 2.052 | 105 | 108 | 60 |  | 42.07 | 142.9 | 1929 | 57.5 | EMUL-OIL | 21.5 | 3402 | 5017 | OK | OK | 0 | 2 | 400 | 1045.59 | 180 | 167 | 1.4 | 3 | 93 | 1409.15 | 71.9 | 0.4 | NO | NO | NO | SI | SI | MEDIANO LLENADO DE BOMBA, NIVEL CON RUIDO, BUEN SUMERGENCIA, INTERFERENCIA POR GAS, GOLPE DE FLUIDO, NO SE PRESIONA MASTER SIN VOLANTA. | [5 empty] | 1 | 1 | 16005 | JAZMIN-M-8:1
JAZMIN | JAZMIN M-09 | 2022-06-10 | 1411.73 | 1126.46 | 1697 | AMPSCOT C-320-256-144 | 144 | 4/4 | 2 | 1.756 | 110 | 102 | 60 |  | 60.78 | 143.9 | 2247 | 71.7 | OIL | 19.4 | 3318 | 3732 | NO | NO | 0 | 2 | 400 | 1430.38 | 104 | 104 | 0.1 | 4 | 100 | 1493.87 | 43.7 | 0.4 | NO | NO | NO | SI | SI | BUENA SUMERGENCIA, INTERFERENCIA POR GAS, GOLPE DE FLUIDO, BUEN LLENADO DE BOMBA. VÁLVULAS CASI IGUALADAS. NO CARGA HASTA SU Fo MAX, SUBIR SPM. | [5 empty] | 1 | 1 | 16006 | JAZMIN-M-9:1
JAZMIN | JAZMIN M-10 | 2022-06-10 | 1434.5 | 1122 | 1747 | AMPSCOT C-320-256-144 | 144 | 4/4 | 2 | 2.025 | 110 | 113 | 60 |  | 36.92 | 142.5 | 2046 | 49.7 | EMULSIÓN | 25 | 3071 | 4668 | OK | OK | 0 | 2 | 400 | 1414.58 | 0 | 0 | 1.5 | 12 | 77 | 1490.6 | 1.8 | 1 | NO | NO | NO | SI | SI | SIN SUMERGENCIA, BAJO LLENADO DE BOMBA, SEVERO GOLPE DE FLUIDO, INTERFERENCIA POR GAS, NO SE PRESIONA MASTER SIN VOLANTA, | [5 empty] | 1 | 1 | 16007 | JAZMIN-M-10:1
JAZMIN | JAZMIN AC-01 | 2022-06-09 | 1377 | 1166 | 1588 | AMPSCOT C-320-256-144 | 144 | 4/4 | 2 | 5.143 | 143 | 110 | 40 |  | 63.94 | 142.7 | 1771 | 218.9 | EMUL-OIL | 22.7 | 2925 | 3911 | OK | OK | 0 | 2 | 400 | 1152.97 | 114 | 98 | 1.9 | 6 | 86 | 1432.26 | 43 | 0.6 | NO | NO | NO | SI | SI | BUENA SUMERGENCIA, BUEN LLENADO DE BOMBA, GOLPE DE FLUIDO, INTERFERENICA POR GAS, NO SE PRESIONA MASTER SIN VOLANTA, | [5 empty] | 1 | 1 | 16008 | JAZMIN-AC-1:1
JAZMIN | JAZMIN AC-02 | 2022-06-09 | 1239 | 1049 | 1429 | AMPSCOT C-320-256-144 | 129 | 3/4 | 2 | 4.276 | 154 | 111 | 40 |  | 82.18 | 128.8 | 1680 | 211 | EMULSIÓN | 21.4 | 3000 | 4438 | LL | OK | 1.4 | 2 | 400 | 1042.3 | 108 | 96 | 1.5 | 5 | 88 | 1421 | 41.5 | 0.6 | NO | NO | NO | SI | SI | BUENA SUMERGENCIA, LL EN LA VÁLVULA TV, BUEN LLENADO DE BOMBA, LEVE GOLPE DE FLUIDO, INTERFERENCIA POR GAS, NO SE PRESIONA MASTER SIN VOLANTA, | [5 empty] | 1 | 1 | 16009 | JAZMIN-AC-2:1
JAZMIN | JAZMIN AC-03 | 2022-06-09 | 1386 | 1156 | 1616 | AMPSCOT C-456-256-144a | 144 | 3/3 | 2 | 3.475 | 144 | 96 | 40 |  | 94.12 | 142.8 | 1746 | 217.8 | EMULSIÓN | 24.7 | 2641 | 2901 | NO | NO | 0 | 2 | 400 | 1136.83 | 150 | 146 | 1.5 | 1 | 98 | 1445.42 | 62.5 | 0.2 | NO | NO | NO | SI | SI | BUENA SUMERGENCIA, VÁLVULAS IGUALADAS, BUEN LLENADO DE BOMBA, STUFFING AJUSTADO O GOLPE AL FINALIZAR LA CARRERA ASCENDENTE, NO SE PRESIONA LA MASTER NO TIENE VOLANTA, SUBIR SPM. | [5 empty] | 1 | 1 | 16010 | JAZMIN-AC-3:1
JAZMIN | JAZMIN AC-04 | 2022-06-09 | 1331.5 | 1103 | 1560 | AMPSCOT C-320-256-144 | 129 | 3/4 | 2 | 4.072 | 157 | 109 | 40 |  | 69.43 | 128.6 | 1336 | 169.6 | EMULSIÓN | 19.7 | 2703 | 3987 | OK | OK | 0 | 2 | 400 | 943.39 | 145 | 144 | 1.5 | 1 | 99 | 1485.65 | 49.3 | 0.2 | NO | NO | NO | SI | SI | BUEN LLENADO DE BOMBA, GOLPE DE FLUIDO, INTERFERENCIA POR GAS, BUENA SUMERGENCIA, NO SE PRESIONA MASTER SIN VOLANTA. | [5 empty] | 1 | 1 | 16011 | JAZMIN-AC-4:1
JAZMIN | JAZMIN AC-05 | 2022-06-09 | 1323.5 | 1133 | 1514 | AMPSCOT C-320-256-144 | 129 | 3/4 | 2 | 2.51 | 112 | 92 | 40 |  | 56.61 | 128.4 | 1656 | 85.1 | EMUL-OIL | 20.4 | 2468 | 4278 | OK | OK | 0 | 2 | 400 | 1110.16 | 136 | 136 | 1.4 | 1 | 100 | 1466.53 | 58.6 | 0.1 | NO | NO | NO | SI | SI | BUENA SUMERGENCIA, MEDIANO LLENADO DE BOMBA, GOLPE DE FLUIDO, INTERFERENCIA POR GAS, NO SE PRESIONA LA VALVULA DE LA MASTER DURA PARA CERRAR, | [5 empty] | 1 | 1 | 16012 | JAZMIN-AC-5:1
JAZMIN | JAZMIN AC-06 | 2022-06-09 | 1426.5 | 1197 | 1656 | AMPSCOT C-320-256-144 | 129 | 3/4 | 2 | 3.255 | 148 | 111 | 40 |  | 80.6 | 128.1 | 1482 | 156.7 | EMULSIÓN | 24.2 | 2360 | 4909 | SL | OK | 2.6 | [11 empty] | NO | NO | NO | SI | SI | BUEN LLENADO DE BOMBA, ESCURRIMIENTO EN LA VÁLVULA TV, NO SE PRESIONA MASTER SIN VOLANTA, NO SE TOMA NIVEL VALVULA DEL ANULAR DURA PARA ABRIR FAVOR REALIZAR MANTENIMIENTO, SUBIR SPM. | [5 empty] | 0 | 1 | 16013 | JAZMIN-AC-6:1
JAZMIN | JAZMIN AC-07 | 2022-06-09 | 1324 | 1146 | 1502 | AMPSCOT C-320-256-144 | 129 | 3/4 | 2 | 2.41 | 116 | 96 | 40 |  | 42.99 | 128.5 | 1672 | 62.1 | CRUDO | 25.8 | 2860 | 4987 | OK | OK | 0 | 2 | 400 | 1323.85 | 48 | 48 | 1.6 | 5 | 88 | 1412.86 | 18.2 | 0.6 | NO | NO | NO | SI | SI | BAJA SUMERGENCIA, INTERFERENCIA POR GAS, GOLPE DE FLUIDO, MEDIANO LLENADO DE BOMBA, STUFFING AJUSTADO, NO SE PRESIONA MASTER SIN VOLANTA, POZO EN CONDICIONES ESTABLES. | [5 empty] | 1 | 1 | 16014 | JAZMIN-AC-7:1
JAZMIN | JAZMIN BG-02 | 2022-06-09 | 1903 | 1756 | 2050 | AMPSCOT C-320-256-144a | 115 | 1/3 | 2 | 1.852 | 95 | 93 | 30 | 240-5 | 82.15 | 110.5 | 2748 | 78.4 | OIL | 37.5 | 3442 | 7148 | OK | OK | 0.3 | 2 | 400 | 1275.76 | 656 | 656 | 0.8 | 0 | 100 | 1257.53 | 277.8 | 0 | NO | NO | NO | SI | SI | MEJORÓ LLENADO DE BOMBA, BUEN LLENADO DE BOMBA, SUBIÓ SUMERGENCIA, ALTA SUMERGENCIA, INTERFERENCIA POR GAS, CIERE TARDIO EN LA VALVULA VIAJERA, | [5 empty] | 1 | 1 | 16015 | JAZMIN-BG-2:1
JAZMIN | JAZMIN BG-03 | 2022-06-09 | 1522.39 | 1391.79 | 1647 | AMPSCOT C-320-256-144a | 144 | 3/3 | 2 | 3.203 | 102 | 93 | 30 |  | 61.5 | 143.6 | 2051 | 131.9 | NB | 22 | 4399 | 4763 | OK | OK | 0 | 2 | 400 | 1231.97 | 204 | 204 | 1 | 1 | 100 | 1251.37 | 87.6 | 0.1 | NO | NO | NO | SI | SI | NO BOMBEA, ALTA SUMERGENCIA, SE ENCONRO POZO PARADO SE TOMA REGISTRO Y SE DEJA NUEVAMENTE PARADO, SE REQUIERE ESPACIAR. REALIZAR PRUEBA DE PRESIONES. CAMBIO DE BOMBA. | [5 empty] | 1 | 1 | 16016 | JAZMIN-BG-3:1
JAZMIN | JAZMIN BG-04 | 2022-06-09 | 1639.29 | 1498.59 | 1780 | LUFKIN C-640D-305-168 | 168 | 4/4 | 2 | 1.639 | 193 | 221 | 30 |  | 68.05 | 142.7 | 2112 | 74.2 | EMULSIÓN | 28.3 | 4187 | 6152 | OK | OK | 0.1 | [11 empty] | NO | NO | NO | SI | SI | POZO CALIENTE, BUEN LLENADO DE BOMBA, GOLPE DE FLUIDO, EL CARRIER BAR PEGA EN EL STUFFIN BOX, CIERRE TARDIO EN LA TV, NO SE PRESIONA MASTER SIN VOLANTA, NO SE TOMA NIVEL ANULAR CALIENTE. SUBIR SPM. | [5 empty] | 0 | 1 | 16017 | JAZMIN-BG-4:1
JAZMIN | JAZMIN BH-01 | 2022-06-09 | 1672.5 | 1569 | 1776 | AMPSCOT C-320-256-144a | 144 | 3/3 | 2.25 | 0 | 106 | 102 | 100 | [5 empty] | NB | [5 empty] | 0 | 2 | 400 | 1414.62 | 214 | 206 | 0.8 | 2 | 96 | 1311.66 | 87.8 | 0.2 | NO | NO | NO | SI | SI | POZO NO BOMBEA, ALTA SUMERGENCIA, NO SE PRESIONA MASTER SIN VOLANTA, SOLO SE PUDO TOMAR EL NIVEL PORQUE AL POZO LE ESTA FLOTANDO LA SARTA, SE ENONTRO POZO PARADO Y SE DEJA NUEVAMENTE PARADO. | [5 empty] | 1 | 0 | 16018 | JAZMIN-BH-1:1
JAZMIN | JAZMIN BH-03 | 2022-06-09 | 1609 | 1512 | 1706 | AMPSCOT C-320-256-144a | 144 | 3/3 | 2 | 1.706 | 98 | 85 | 100 |  | 12.22 | 142.4 | 2318 | 13.9 | AGUA | 44.4 | 3996 | 6844 | OK | OK | 0 | 2 | 400 | 1485.13 | 8 | 8 | 1.3 | 0 | 100 | 1177.74 | 5.3 | 0 | NO | NO | NO | SI | SI | BAJA SUMERGENCIA, BAJO LLENADO DE BOMBA, SEVERO GOLPE DE FLUIDO, FLUIDO VISCOSO, NO SE PRESIONA POR EMPAQUES MALOS, | [5 empty] | 1 | 1 | 16019 | JAZMIN-BH-3:1
JAZMIN | JAZMIN BK-05 | 2022-06-09 | 1639.8 | 1472.6 | 1807 | AMPSCOT C-320-256-144a | 144 | 3/3 | 2 | 0 | 108 | 96 | 20 | [5 empty] | OIL | [5 empty] | 0 | 2 | 400 | 1339.19 | 177 | 177 | 0.7 | 1 | 100 | 1461.71 | 81.5 | 0.1 | NO | NO | NO | SI | SI | INTERFERENCIA POR GAS, BUENA SUMERGENCIA, NO SE PRESIONA MASTER SIN VOLANTA, REESPACIAR. SOLO SE PUDO TOMAR EL NIVEL PORQUE EL POZO PRESENTA PROBLEMAS EN EL VARIADOR | [5 empty] | 1 | 0 | 16020 | JAZMIN-BK-5:1
JAZMIN | JAZMIN CB-01 | 2022-06-09 | 1690 | 1438 | 1690 | KERUI C-320-256-144 | 144 | 4/4 | 2.25 | 2.486 | 106 | 100 | 30 |  | 47.15 | 140.3 | 2945 | 97.1 | OIL | 33.4 | 3740 | 7183 | LL | OK | 1.7 | [11 empty] | NO | NO | NO | SI | SI | MEDIANO LLENADO DE BOMBA, GOLPE DE FLUIDO, AUMENTO DE LA CARGA DURANTE LA CARERRA ASCENDENTE, INTERFERENCIA POR GAS, ESCURRIMIENTO EN LA VÁLVULA TV. NO SE PRESIONA MASTER SIN VOLANTA, NO SE PUDO TOMAR EL NIVEL VALVULA DEL ANULAR CON ROSCA INTERNA MALA FAVOR REALIZAR MANTENIMIENTO, | [5 empty] | 0 | 1 | 16021 | JAZMIN-CB-1:1
JAZMIN | JAZMIN CB-03 | 2022-06-09 | 1668 | 1493 | 1843 | KERUI C-320D-256-144 | 144 | 4/4 | 2 | 3.197 | 111 | 99 | 30 | 500-2 | 25.84 | 142.4 | 2416 | 54.9 | EMULSIÓN | 25.8 | 3421 | 5394 | OK | OK | 0 | 2 | 400 | 1419.35 | 256 | 245 | 0.5 | 2 | 95 | 1333.35 | 84.5 | 0.2 | NO | NO | NO | SI | SI | BUENA SUMERGENCIA, BAJO LLENADO DE BOMBA, SEVERO GOLPE DE FLUIDO, CIERE TARDIO EN LA TV, LEVE INTERFERENCIA POR GAS. BAJAR SPM. | [5 empty] | 1 | 1 | 16022 | JAZMIN-CB-3:1
JAZMIN | JAZMIN J-01 | 2022-06-09 | 1651.5 | 1481 | 1822 | AMPSCOT C-320-256-144a | 144 | 3/3 | 2 | 3.922 | 134 | 112 | 90 |  | 95.81 | 142.4 | 2483 | 249.6 | EMULSIÓN | 30.8 | 3486 | 6783 | SL | OK | 5.2 | 2 | 400 | 1431.18 | 228 | 149 | 2.2 | 27 | 61 | 1429.04 | 64.6 | 2.2 | NO | NO | NO | SI | SI | BUENA SUMERGENCIA, INTERFERENCIA POR GAS, BUEN LLENADO DE BOMBA, CARTA LLENA, ESCURRIMIENTO EN LA VÁLVULA TV, NO SE PRESIONA MASTER SIN VOLANTA, SUBIR SPM. | [5 empty] | 1 | 1 | 16023 | JAZMIN-J-1:1
JAZMIN | JAZMIN J-02 | 2022-06-09 | 1702.5 | 1531 | 1874 | AMPSCOT C-320-256-144a | 144 | 3/3 | 2 | 1.726 | 127 | 96 | 90 |  | 85.68 | 141.5 | 2332 | 97.6 | EMULSIÓN | 27.9 | 3153 | 5817 | OK | OK | 0 | 2 | 400 | 1575.56 | 29 | 28 | 1.2 | 2 | 95 | 1380.86 | 13.3 | 0.2 | NO | NO | NO | SI | SI | BAJA SUMERGENCIA, BUEN LLENADO DE BOMBA, CIERRE TARDIO EN LA TV, INTERFERENCIA POR GAS, ESCURRIMIENTO EN LA TV, NO SE PRESIONA MASTER SIN VOLANTA, SUBIR SPM. | [5 empty] | 1 | 1 | 16024 | JAZMIN-J-2:1
JAZMIN | JAZMIN J-03 | 2022-06-09 | 1568.5 | 1442 | 1695 | AMPSCOT C-320-256-144 | 144 | 3/3 | 2 | 4 | 140 | 103 | 90 | 500-2 | 74.28 | 142 | 2504 | 196.8 | EMUL-OIL | 24.9 | 3599 | 5888 | SL | OK | 3.3 | 2 | 400 | 1456.66 | 107 | 99 | 1.2 | 3 | 93 | 1469.15 | 46.6 | 0.3 | NO | NO | NO | SI | SI | BUEN LLENADO DE BOMBA, BUENA SUMERGENCIA, LEVE INTERFERENCIA POR GAS, LEVE GOLPE DE FLUIDO, POZO EN CONDICIONES ESTABLES. SUBIR SPM. | [5 empty] | 1 | 1 | 16025 | JAZMIN-J-3:1
JAZMIN | JAZMIN J-04 | 2022-06-09 | 1648.46 | 1489.93 | 1807 | AMPSCOT C-320-256-144a | 144 | 3/3 | 2 | 4.119 | 131 | 101 | 90 |  | 68.12 | 142 | 2512 | 185.9 | EMUL-OIL | 26.6 | 3484 | 5561 | OK | OK | 0 | 2 | 400 | 1454.97 | 139 | 124 | 1.3 | 5 | 89 | 1489.23 | 53.2 | 0.4 | NO | NO | NO | SI | SI | BUENA SUMERGENCIA, LEVE INTERFERENCIA POR GAS, BUEN LLENADO DE BOMBA, GOLPE DE FLUIDO, LL EN LA VÁLVULA TV. NO SE PRESIONA MASTER SIN VOLANTA, FUERTE GOLPE DE BOMBA, | [5 empty] | 1 | 1 | 16026 | JAZMIN-J-4:1
JAZMIN | JAZMIN O-01 | 2022-06-09 | 1704 | 1540 | 1868 | AMPSCOT C-320-256-144a | 144 | 3/3 | 2 | 3.523 | 150 | 108 | 60 |  | 55.77 | 141.9 | 2321 | 130 | EMULSIÓN | 25.7 | 3214 | 5769 | OK | OK | 0 | 2 | 400 | 1379.9 | 241 | 227 | 0.8 | 2 | 94 | 1408.06 | 95.3 | 0.2 | NO | NO | NO | SI | SI | MEDIANO LLENADO DE BOMBA, GOLPE DE FLUIDO, BUENA SUMERGENCIA, LEVE INTERFERENCIA POR GAS, NO SE PRESIONA MASTER SIN VOLANTA, | [5 empty] | 1 | 1 | 16027 | JAZMIN-O-1:1
JAZMIN | JAZMIN O-02 | 2022-06-09 | 1627.5 | 1510 | 1745 | AMPSCOT C-320-256-144 | 144 | 4/4 | 2 | 4.523 | 142 | 127 | 60 | 500-1 | 74.47 | 142.2 | 2399 | 223.4 | EMUL-OIL | 24.1 | 3409 | 5607 | LL | OK | 1.5 | 2 | 400 | 1289.51 | 320 | 166 | 2.5 | 35 | 52 | 1444.02 | 71.7 | 3 | NO | NO | NO | SI | SI | BUENA SUMERGENCIA, INTERFERENCIA POR GAS, BUEN LLENADO DE BOMBA GOLPE DE FLUIDO, | [5 empty] | 1 | 1 | 16028 | JAZMIN-O-2:1
JAZMIN | JAZMIN O-04 | 2022-06-09 | 2249 | 2073 | 2425 | AMPSCOT C-320-256-144a | 129 | 2/3 | 2.25 | 4.063 | 95 | 89 | 60 |  | 79.31 | 126.4 | 4255 | 240.5 | EMULSIÓN | 37.8 | 8026 | 8361 | OK | NO | 0 | 2 | 400 | 2261.55 | 31 | 31 | 1.2 | 1 | 100 | 1484.93 | 15.9 | 0.1 | NO | NO | NO | SI | SI | BAJA SUMERGENCIA, BUEN LLENADO DE BOMBA, LEVE GOLPE DE FLUIDO, VÁLVULA SV LEVANTADA, NO SE PRESIONA MASTER NO TIENE VOLANTA, POZO EN CONDICIONES ESTABLES. | [5 empty] | 1 | 1 | 16029 | JAZMIN-O-4:1
JAZMIN | JAZMIN O-05 | 2022-06-09 | 1677.5 | 1565 | 1790 | AMPSCOT C-320-256-144a | 144 | 3/3 | 2 | 3.571 | 115 | 96 | 60 |  | 91.2 | 141.1 | 2426 | 214.4 | EMULSIÓN | 31.5 | 3426 | 3735 | NO | NO | 0 | 2 | 400 | 1604.47 | 44 | 43 | 1.2 | 2 | 97 | 1448.73 | 21.2 | 0.1 | NO | NO | NO | SI | SI | BUEN LLENADO DE BOMBA, BAJA SUMERGENCIA, LEVE INTERFERENCIA POR GAS, FUERTE GOLPE DE BOMBA, VÁLVULAS IGUALADAS. CIERRE TARDIO EN LA VÁLVULA TV, NO SE PRESIONA MASTER SIN VOLANTA, | [5 empty] | 1 | 1 | 16030 | JAZMIN-O-5:1
JAZMIN | JAZMIN CR-02 | 2022-06-08 | 1893.94 | 1668.89 | 2119 | KERUI C-320-256-144 | 144 | 4/4 | 2 | 4.091 | 116 | 95 | 30 | 500-4 | 9.88 | 141 | 2732 | 26.6 | OIL | 39.8 | 6512 | 7249 | OK | NO | 0 | 2 | 400 | 1897.34 | 56 | 56 | 0.6 | 3 | 100 | 1411.71 | 24.5 | 0.2 | NO | NO | NO | SI | SI | BAJA SUMERGENCIA, BAJO LLENADO DE BOMBA, SEVERO GOLPE DE FLUIDO, INTERFERENCIA POR GAS, VÁLVULA SV LEVANTADA, BAJAR SPM. NO LE HAN BAJADO SPM. | [5 empty] | 1 | 1 | 16031 | JAZMIN-CR-2:1
JAZMIN | JAZMIN CR-03 | 2022-06-08 | 1573.5 | 1413 | 1734 | KERUI C-320-256-144 | 144 | 4/4 | 2 | 2.314 | 108 | 105 | 40 | 500-2 | 57.09 | 141.8 | 2217 | 87.3 | EMULSIÓN | 26 | 3704 | 5930 | OK | OK | 0 | 2 | 400 | 1436.53 | 128 | 114 | 0.8 | 5 | 89 | 1477.91 | 48.9 | 0.5 | NO | NO | NO | SI | SI | MEDIANA SUMERGENCIA, INTERFERENCIA POR GAS, MEDIANO LLENADO DE BOMBA, GOLPE DE FLUIDO, | [5 empty] | 1 | 1 | 16032 | JAZMIN-CR-3:1
JAZMIN | JAZMIN CR-04 | 2022-06-08 | 1590.5 | 1406 | 1775 | KERUI C-320-256-144 | 144 | 4/4 | 2 | 2.579 | 129 | 102 | 40 |  | 49.88 | 142.2 | 2417 | 85.3 | EMULSIÓN | 27.5 | 4324 | 6495 | OK | OK | 0 | [11 empty] | NO | NO | NO | SI | SI | MEDIANO LLENADO DE BOMBA, GOLPE DE FLUIDO, NO SE PRESIONA MASTER SIN VOLANTA, NO SE TOMA NIVEL VALVULA DEL ANULAR PARA ABRIR FAVOR REALIZAR MANTENIMIENTO. | [5 empty] | 0 | 1 | 16033 | JAZMIN-CR-4:1
JAZMIN | JAZMIN E-01 | 2022-06-08 | 1578.5 | 1192 | 1965 | AMPSCOT C-456-256-144 | 144 | 4/4 | 2.25 | 6.36 | 110 | 96 | 30 |  | 96.63 | 142.3 | 2468 | 516.2 | EMULSIÓN | 35.4 | 4542 | 6224 | SL | SL | 4.6 | 2 | 400 | 1198.51 | 268 | 261 | 0.7 | 2 | 97 | 1486.98 | 109.9 | 0.2 | NO | NO | NO | SI | SI | BUENA SUMERGENCIA, ESCURRIMIENTO EN LAS VÁLVULAS TV Y SV, BUEN LLENADO DE BOMBA, SUBIR SPM. NO SE PRESIONA MASTER SIN VOLANTA, | [5 empty] | 1 | 1 | 16034 | JAZMIN-E-1:1
JAZMIN | JAZMIN E-02 | 2022-06-08 | 1628 | 1266 | 1990 | AMPSCOT C-320-256-144a | 144 | 3/3 | 2.25 | 4.467 | 113 | 98 | 30 |  | 94.99 | 142.9 | 2910 | 357.8 | AGUA-EMUL | 32.3 | 3106 | 3389 | NO | NO | 0 | 2 | 400 | 1111.01 | 458 | 458 | 0.8 | 0 | 100 | 1509.52 | 192.2 | 0 | NO | NO | NO | SI | SI | ALTA SUMERGENCIA, VÁLVULAS CASI IGUALADAS, BUEN LLENADO DE BOMBA, CARTA LLENA, SUBIR SPM, NO SE PRESIONA MASTER SIN VOLANTA, | [5 empty] | 1 | 1 | 16035 | JAZMIN-E-2:1
JAZMIN | JAZMIN E-03 | 2022-06-08 | 1485.5 | 1138 | 1833 | AMPSCOT C-456-256-144 | 144 | 4/4 | 2 | 7.347 | 96 | 90 | 30 |  | 97.43 | 143.6 | 2005 | 479.3 | AGUA | 28.1 | 2456 | 5114 | SL | OK | 2.3 | 2 | 400 | 732.48 | 672 | 672 | 0.9 | 0 | 100 | 1157.16 | 284.6 | 0 | NO | NO | NO | SI | SI | BUEN LLENADO DE BOMBA, ALTA SUMERGENCIA, ESCURRIMINETO EN LA VÁLVULA TV, CIERRE TARDIO EN LA TV, RESTRICCIÓN AL INICIO DE LA CARRERA ASCENDENTE, Y AL FINALIZAR LA CARRERA DESCENDENTE, NO PRESIONA POR EMPAQUES MALOS. SUBIR SPM. | [5 empty] | 1 | 1 | 16036 | JAZMIN-E-3:1
JAZMIN | JAZMIN E-05 | 2022-06-08 | 1415 | 1166 | 1664 | AMPSCOT C-456-256-144 | 144 | 3/4 | 2 | 3.02 | 115 | 98 | 30 |  | 97.13 | 128.1 | 2038 | 175.3 | EMULSIÓN | 25.5 | 3546 | 5428 | SL | OK | 2.4 | 2 | 400 | 1290.87 | 192 | 192 | 5.8 | 0 | 100 | 1347.46 | 86.9 | -0.1 | NO | NO | NO | SI | SI | BUEN LLENADO DE BOMBA, BUENA SUMERGENCIA, ESCURRIMIENTO EN LA VÁLVULA TV, INTERFERENCIA POR GAS, LEVE CIERRE TARDIO EN LA TV, SUBIR MÁS SPM. NO SE PRESONA VALVULA DE LAS MASTER, DURA PARA CERRAR. | [5 empty] | 1 | 1 | 16037 | JAZMIN-E-5:1
JAZMIN | JAZMIN E-06 | 2022-06-08 | 1357.5 | 1047 | 1668 | AMPSCOT C-456-256-144 | 144 | 4/4 | 2 | 3.061 | 119 | 97 | 30 |  | 57.95 | 142.6 | 1938 | 118 | EMULSIÓN | 24.9 | 3267 | 5458 | OK | OK | 0 | 2 | 400 | 1111.53 | 245 | 245 | 6 | 0 | 100 | 1317.76 | 109 | -0.5 | NO | NO | NO | SI | SI | BUENA SUMERGENCIA, MEDIANO LLENADO DE BOMBA, GOLPE DE FLUIDO, LEVE INTERFERENCIA POR GAS, NO SE PRESIONA MASTER SIN VOLANTA. | [5 empty] | 1 | 1 | 16038 | JAZMIN-E-6:1
JAZMIN | JAZMIN E-07 | 2022-06-08 | 1482.5 | 1117 | 1848 | AMPSCOT C-456-256-144a | 144 | 4/4 | 2 | 2.951 | 117 | 100 | 30 |  | 42.22 | 142.3 | 1813 | 82.7 | EMULSIÓN | 24.3 | 2709 | 4797 | OK | OK | 0 | 2 | 400 | 1245.66 | 89 | 89 | 5.9 | 0 | 100 | 1182.96 | 44.1 | -0.2 | NO | NO | NO | SI | SI | MEDIANA SUMERGENCIA, MEDIANO LLENADO DE BOMBA, INTERFERENCIA POR GAS, GOLPE DE FLUIDO, FLUIDO VISCOSO, NO SE PRESIONA MASTER SIN VOLANTA, POZO EN CONDICIONES ESTABLES, | [5 empty] | 1 | 1 | 16039 | JAZMIN-E-7:1
JAZMIN | JAZMIN E-10 | 2022-06-08 | 1436 | 1092 | 1780 | AMPSCOT C-456-256-144 | 144 | 4/4 | 2 | 5.714 | 110 | 100 | 30 | 500-1 | 67.55 | 142.1 | 2335 | 255.8 | EMULSIÓN | 28.7 | 3797 | 5805 | SL | OK | 7.3 | 2 | 400 | 1127.15 | 524 | 524 | 4.3 | 0 | 100 | 1462.88 | 223.6 | -0.1 | NO | NO | NO | SI | SI | NIVEL CON RUIDO, ALTA SUMERGENCIA, ESCURRIMIENTO EN LA VÁLVULA TV, BUEN LLENADO DE BOMBA, GOLPE DE FLUIDO. | [5 empty] | 1 | 1 | 16040 | JAZMIN-E-10:1
JAZMIN | JAZMIN G-01 | 2022-06-08 | 1404.5 | 1101 | 1708 | AMPSCOT C-320-256-144a | 144 | 3/3 | 2.25 | 3.371 | 199 | 113 | 20 |  | 73.1 | 143.3 | 1937 | 208.4 | EMULSIÓN | 21.1 | 2406 | 3392 | OK | OK | 0.6 | 2 | 400 | 749.78 | 324 | 324 | 6.4 | 0 | 100 | 1280.58 | 140.3 | -0.2 | NO | NO | NO | SI | SI | ALTA SUMERGENCIA, BUEN LLENADO DE BOMBA, GOLPE DE FLUIDO, NO SE PRESIONA MASTER SIN VOLANTA, | [5 empty] | 1 | 1 | 16041 | JAZMIN-G-1:1
JAZMIN | JAZMIN G-02 | 2022-06-08 | 1473 | 1148 | 1798 | AMPSCOT C-320-256-144a | 144 | 3/3 | 2 | 4.433 | 201 | 130 | 20 |  | 97.36 | 143.2 | 1463 | 288.3 | EMULSIÓN | 21.2 | 3559 | 4412 | SL | SL | 3.2 | 2 | 400 | 853.93 | 183 | 183 | 6.9 | 0 | 100 | 1330.11 | 82.4 | -0.2 | NO | NO | NO | SI | SI | BUENA SUMERGENCIA, VÁLVULAS TV Y SV CON ESCURRIMIENTO, RESTRICCIÓN EN LA CARRERA DESCENDENTE. NO SE PRESIONA MASTER SIN VOLANTA. SUBIR SPM. | [5 empty] | 1 | 1 | 16042 | JAZMIN-G-2:1
JAZMIN | JAZMIN G-03 | 2022-06-08 | 1403.5 | 1160 | 1647 | AMPSCOT C-320-256-144a | 144 | 3/3 | 2 | 2.192 | 154 | 123 | 20 |  | 97.01 | 141.6 | 2060 | 140.5 | EMULSIÓN | 26.3 | 3833 | 5041 | OK | OK | 0 | 2 | 400 | 1228.34 | 273 | 273 | 6.8 | 1 | 100 | 1504.39 | 119.7 | 0.1 | NO | NO | NO | SI | SI | POZO CON BUEN LLENADO DE BOMBA, CARTA LLENA, ALTA SUMERGENCIA, NO SE PRESIONA MASTER SIN VOLANTA, SUBIR SPM. NO LE HAN SUBIDO SPM. | [5 empty] | 1 | 1 | 16043 | JAZMIN-G-3:1
JAZMIN | JAZMIN G-04 | 2022-06-08 | 1475.4 | 1131.8 | 1819 | AMPSCOT C-640-305-168 | 168 | 4/4 | 2 | 2.908 | 123 | 96 | 20 |  | 43.03 | 164.8 | 1469 | 96.2 | EMULSIÓN | 29.3 | 2444 | 4152 | OK | OK | 0 | 2 | 400 | 1099.79 | 0 | 0 | 5.8 | 1 | 97 | 1453.79 | 6.2 | 0.2 | NO | NO | NO | SI | SI | SIN SUMERGENCIA, MEDIANO LLENADO DE BOMBA, GOLPE DE FLUIDO, INTERFERENCIA POR GAS, LA GRAPA DEL CARRIER BAR PEGA EN EL CABEZOTE DE LA UNIDAD Y SE REFLEJA EN LAS CARTAS, NO SE PRESIONA MASTER SIN VOLANTA, | [5 empty] | 1 | 1 | 16044 | JAZMIN-G-4:1
JAZMIN | JAZMIN G-06 | 2022-06-08 | 1346.5 | 1022 | 1671 | AMPSCOT C-320-256-144 | 144 | 4/4 | 2.25 | 4.489 | 178 | 115 | 20 |  | 44.21 | 142.8 | 2350 | 167.2 | EMULSIÓN | 24.6 | 3272 | 5536 | OK | OK | 0 | [11 empty] | NO | NO | NO | SI | SI | POZO CALIENTE, MEDIANO LLENADO DE BOMBA, GOLPE DE FLUIDO, NO SE PRESIONA MASTER NO TIENE VOLANTA, NO SE PUDO TOMAR EL NIVEL PORQUE EL ANULAR TIENE UN TAPON Y ESTA DURA PARA RETIRAR, | [5 empty] | 0 | 1 | 16045 | JAZMIN-G-6:1
JAZMIN | JAZMIN G-07 | 2022-06-08 | 1444.5 | 1175 | 1714 | AMPSCOT C-320-256-144a | 144 | 3/3 | 2 | 1.604 | 115 | 99 | 20 |  | 54.02 | 141.3 | 1957 | 57.1 | EMULSIÓN | 31.1 | 3787 | 5297 | OK | OK | 0 | 2 | 400 | 1589.68 | 0 | 0 | 6.2 | 3 | 100 | 1478.77 | 6.8 | 0.3 | NO | NO | NO | SI | SI | SIN SUMERGENCIA, INTERFERENCIA POR GAS, MEDIANO LLENADO DE BOMBA, GOLPE DE FLUIDO, GOLPE AL FINALIZAR LA CARRERA ASCENDENTE. | [5 empty] | 1 | 1 | 16046 | JAZMIN-G-7:1
JAZMIN | JAZMIN G-08 | 2022-06-08 | 1401.86 | 1153.72 | 1650 | AMPSCOT C-320-256-144a | 144 | 3/3 | 2 | 1.341 | 115 | 100 | 20 |  | 30.86 | 142.8 | 1697 | 27.6 | AGUA-OIL | 21.7 | 2832 | 4783 | OK | OK | 0 | [11 empty] | NO | NO | NO | SI | SI | BAJO LLENADO DE BOMBA, SEVERO GOLPE DE FLUIDO, INTERFERENCIA POR VAPOR, NO SE TOMA NIVEL VALVULA DEL ANULAR DURA PARA ABRIR FAVOR REALIZAR MANTENIMIENTO, NO SE PRESIONA LA MASTER NO TIENE LA VOLANTA, | [5 empty] | 0 | 1 | 16047 | JAZMIN-G-8:1
JAZMIN | JAZMIN I-08 | 2022-06-08 | 1621 | 1296 | 1946 | AMPSCOT C-320-256-144 | 144 | 4/4 | 2 | 2.118 | 115 | 100 | 50 |  | 40.47 | 142.7 | 2142 | 57 | EMULSIÓN | 38 | 4152 | 5048 | OK | OK | 0 | 2 | 400 | 1318.38 | 271 | 271 | 1.5 | 0 | 100 | 1451.16 | 115 | -0.1 | NO | NO | NO | SI | SI | MEDIANA SUMERGENCIA, BUEN LLENADO DE BOMBA, FLUIDO VISCOSO. | [5 empty] | 1 | 1 | 16048 | JAZMIN-I-8:1
JAZMIN | JAZMIN K-01 | 2022-06-08 | 1448 | 1104 | 1792 | AMPSCOT C-320-256-144 | 144 | 4/4 | 2 | 5.233 | 201 | 122 | 30 |  | 96.94 | 142.8 | 2350 | 337.8 | EMULSIÓN | 25.8 | 4299 | 3989 | NO | OK | 0 | 2 | 400 | 976.94 | 671 | 671 | 11.2 | 1 | 100 | 1388.69 | 286.3 | 0.1 | NO | NO | NO | SI | SI | POZO CALIENTE, ALTA SUMERGENCIA Y LLENADO DE BOMBA, ESCURRIMIENTO EN LA VÁLVULA TV. NO SE PRESIONA MASTER SIN VOLANTA, SUBIR SPM. | [5 empty] | 1 | 1 | 16049 | JAZMIN-K-1:1
JAZMIN | JAZMIN K-02 | 2022-06-08 | 1504.01 | 1263.02 | 1745 | AMPSCOT C-320-256-144 | 144 | 4/4 | 2 | 5.233 | 222 | 121 | 30 |  | 95.05 | 141.9 | 2063 | 329 | EMULSIÓN | 27.7 | 3742 | 6119 | SL | OK | 3.1 | 2 | 400 | 1075.93 | 439 | 439 | 11.2 | 0 | 100 | 1421.31 | 190.3 | -0.9 | NO | NO | NO | SI | SI | POZO CALIENTE, ALTA SUMERGENCIA Y LLENADO DE BOMBA, ESCURRIMIENTO EN LA VÁLVULA TV O POR FIT ENTRE EL BARRIL Y EL PISTON, AUMENTO DE CARGA AL FINALIZAR LA CARRERA ASCENDENTE Y RESTRICCIÓN EN LA CARRERA DESCENDENTE, SUBIR SPM. | [5 empty] | 1 | 1 | 16050 | JAZMIN-K-2:1
JAZMIN | JAZMIN K-03 | 2022-06-08 | 1463.5 | 1138 | 1789 | AMPSCOT C-320-256-144 | 144 | 4/4 | 2 | 6.36 | 102 | 101 | 30 |  | 26.52 | 143.1 | 1656 | 112.6 | NB | 24.5 | 3089 | 4654 | OK | OK | 0 | 2 | 400 | 1007.99 | 375 | 375 | 9 | 0 | 100 | 1373.29 | 137.9 | -1 | NO | NO | NO | SI | SI | POZO NO BOMBEA, ALTA SUMERGENCIA, SEVERO GOLPE DE FLUIDO, BAJO LLENADO DE BOMBA, NO SE PRESIONA MASTER SIN VOLANTA, SE ENCONTRO POZO PARADO Y SE DEJA NUEVEMENTE PARADO. DESPRESURIZARLO, CUIDADO CON EL H2S, BLOQUEO POR GAS, Y BAJAR SPM A 5. | [5 empty] | 1 | 1 | 16051 | JAZMIN-K-3:1
JAZMIN | JAZMIN K-04 | 2022-06-08 | 1446.85 | 1178.7 | 1715 | AMPSCOT C-320-256-144 | 129 | 3/4 | 2 | 6.294 | 163 | 124 | 30 |  | 42.84 | 142.2 | 2071 | 178.8 | EMULSIÓN | 29.5 | 3379 | 5363 | OK | OK | 0 | 2 | 400 | 1173.94 | 345 | 345 | 11.6 | 0 | 100 | 1282.3 | 155.4 | 0 | NO | NO | NO | SI | SI | MEDIANO LLENADO DE BOMBA, GOLPE DE FLUIDO, LEVE CIERRE TARDIO EN LA TV, ALTA SUMERGENCIA, INTERFERENCIA POR GAS, NO SE PRESIONA MASTER SIN VOLANTA. | [5 empty] | 1 | 1 | 16052 | JAZMIN-K-4:1
JAZMIN | JAZMIN K-07 | 2022-06-08 | 1364.62 | 1084.25 | 1645 | AMPSCOT C-320-256-144 | 144 | 4/4 | 2 | 7.407 | 185 | 135 | 30 |  | 68.26 | 142.7 | 2090 | 336.4 | EMULSIÓN | 31.8 | 3731 | 5662 | SL | OK | 3 | 2 | 400 | 1227.48 | 267 | 267 | 11.5 | 0 | 100 | 1422.35 | 121.5 | 0 | NO | NO | NO | SI | SI | BUENA SUMERGENCIA, BUEN LLENADO DE BOMBA, GOLPE DE FLUIDO, PEQUEÑO CIERRE TARDIO EN LA TV, ESCURRIMIENTO EN LAS VÁLVULAS TV, NO SE PRESIONA MASTER SIN VOLANTA, | [5 empty] | 1 | 1 | 16053 | JAZMIN-K-7:1
JAZMIN | JAZMIN K-08 | 2022-06-08 | 1506.5 | 1181 | 1832 | AMPSCOT C-320-256-144 | 144 | 4/4 | 2 | 6.122 | 228 | 211 | 30 |  | 95.82 | 142.8 | 2016 | 390.8 | EMULSIÓN | 28.8 | 4574 | 5171 | SL | SL | 1.3 | [11 empty] | NO | NO | NO | SI | SI | POZO CALIENTE, ESCURRIMIENTO EN LA VÁLVULA TV, VÁLVULA SV LEVANTADA, FRENO DESTENSIONADO BUEN LLENADO DE BOMBA, AUMENTO DE CARGA AL FINALIZAR LA CARRERA ASCENDENTE, RETRICCIÓN EN LA CARRERA DESCENDENTE, NO SE TOMA NIVEL ANULAR CALIENTE 211 F, NO SE PRESIONA MASTER SIN VOLANTA, | [5 empty] | 0 | 1 | 16054 | JAZMIN-K-8:1
JAZMIN | JAZMIN AA-03 | 2022-06-07 | 1693 | 1591 | 1795 | AMPSCOT C-320-256-144a | 144 | 4/4 | 2 | 1.117 | 134 | 90 | 110 | 500-2 | 81.69 | 141.9 | 2698 | 60.4 | EMULSIÓN | 24.1 |  |  |  |  | 0 | 2 | 400 | 1144.52 | 523 | 497 | 1.6 | 2 | 95 | 1329.29 | 209.3 | 0.2 | NO | NO | NO | SI | SI | POZO CON ALTA SUMERGENCIA, LEVE INTERFERENCIA POR GAS, BUEN LLENADO DE BOMBA, NO SE PRESIONA MASTER SIN VOLANTA. SOLO SE PUDO TOMAR TRES CARTAS DE DINAGRAMAS YA QUE EL POZO PRESENTO PROBLEMAS EN EL VARIADOR. SUBIR SPM. NO LE HA SUBIDO SPM. | [5 empty] | 1 | 1 | 16055 | JAZMIN-AA-3:1
JAZMIN | JAZMIN AS-01 | 2022-06-07 | 1560.5 | 1432 | 1689 | AMPSCOT C-320-256-144 | 144 | 4/4 | 2 | 5.625 | 170 | 124 | 40 |  | 56.52 | 142.5 | 2263 | 211.3 | EMULSIÓN | 29 | 3578 | 5836 | OK | OK | 0 | 2 | 400 | 1367.19 | 196 | 169 | 1.1 | 5 | 85 | 1317.14 | 71.8 | 0.6 | NO | NO | NO | SI | SI | BUENA SUMERGENCIA, MEDIANO LLENADO DE BOMBA, GOLPE DE FLUIDO, NO SE PRESIONA LA MASTER NO TIENE VOLANTA, | [5 empty] | 1 | 1 | 16056 | JAZMIN-AS-1:1
JAZMIN | JAZMIN AS-02 | 2022-06-07 | 2121.6 | 1856.21 | 2387 | AMPSCOT C-320-256-144 | 129 | 3/4 | 2 | 1.974 | 103 | 99 | 40 |  | 70.59 | 126.2 | 3081 | 82 | EMULSIÓN | 31.8 | 4730 | 7498 | SL | OK | 3 | 2 | 400 | 2264.76 | 0 | 0 | 1 | 3 | 100 | 1388.57 | 1.7 | 0.2 | NO | NO | NO | SI | SI | MEJORÓ LLENADO DE BOMBA, BUEN LLENADO DE BOMBA, GOLPE DE FLUIDO, SIN SUMERGENCIA, INTERFERENCIA POR GAS, ESCURRIMIENTO EN LA VÁLVULA TV, NO SE PRESIONA MASTER SIN VOLANTA, | [5 empty] | 1 | 1 | 16057 | JAZMIN-AS-2:1
JAZMIN | JAZMIN AS-03 | 2022-06-07 | 1589 | 1446 | 1732 | AMPSCOT C-320-256-144 | 144 | 3/3 | 2 | 4 | 93 | 92 | 40 |  | 56.6 | 143.7 | 2279 | 151.7 | NB | 17.4 | 3594 | 4003 | NO | NO | 0 | 2 | 400 | 1276.98 | 260 | 249 | 1.2 | 2 | 96 | 1442.92 | 106.5 | 0.2 | NO | NO | NO | SI | SI | POZO NO BOMBEA, POSIBLE SARTA DESCONECTADA, BUENA SUMERGENCIA, INTERFERENCIA POR GAS, VÁLVULAS IGUALADAS POR DEBAJO DE LÍNEA DE BOYANZA, NO SE PRESIONA MASTER SIN VOLANTA, SE ENCONTRO POZO PARADO Y SE DEJA PARADO. | [5 empty] | 1 | 1 | 16058 | JAZMIN-AS-3:1
JAZMIN | JAZMIN AS-04 | 2022-06-07 | 1594.43 | 1483.87 | 1705 | AMPSCOT C-320-256-144a | 129 | 2/3 | 2 | 4.009 | 96 | 90 | 40 |  | 52.17 | 129.4 | 2135 | 126.3 | NB | 21.7 | 3049 | 3450 | NO | NO | 0.1 | 2 | 400 | 1124 | 358 | 353 | 1.2 | 1 | 99 | 1383.38 | 150.1 | 0.1 | NO | NO | NO | SI | SI | POZO NO BOMBEA, ALTA SUMERGENCIA, INTERFERENCIA POR GAS, VÁLVULAS CASI IGUALADAS, NO SE PRESIONA MASTER SIN VOLANTA. REESPACIAR. SE ENCOTRÓ POZO PARADO Y SE DEJA PARADO. | [5 empty] | 1 | 1 | 16059 | JAZMIN-AS-4:1
JAZMIN | JAZMIN AS-05 | 2022-06-07 | 1947.5 | 1483 | 2412 | AMPSCOT C-320-256-144a | 129 | 2/3 | 2 | 3.571 | 114 | 107 | 40 | 500-4 | 40.14 | 126.8 | 2905 | 84.8 | OIL | 36.2 | 5402 | 7016 | OK | OK | 0 | 2 | 400 | 1818.13 | 265 | 237 | 2 | 13 | 76 | 1471.58 | 101.4 | 0.9 | NO | NO | NO | SI | SI | BUENA SUMERGENCIA, INTERFERENCIA POR GAS, MEDIANO LLENADO DE BOMBA, GOLPE DE FLUIDO, CIERRE TARDIO EN LA TV, POZO EN CONDICIONES ESTABLES, | [5 empty] | 1 | 1 | 16060 | JAZMIN-AS-5:1
JAZMIN | JAZMIN AS-06 | 2022-06-07 | 1596.5 | 1485 | 1708 | AMPSCOT C-320-256-144a | 129 | 2/3 | 2 | 2.302 | 105 | 96 | 40 |  | 85 | 129.4 | 2246 | 118.1 | EMULSIÓN | 24.3 | 3623 | 3608 | NO | NO | 0 | 2 | 400 | 1166.98 | 374 | 350 | 1.3 | 3 | 94 | 1438.05 | 148.5 | 0.3 | NO | NO | NO | SI | SI | ALTA SUMERGENCIA, VÁLVULAS IGUALADAS, INTERFERENCIA POR GAS, BUEN LLENADO DE BOMBA, NO SE PRESIONA MASTER SIN VOLANTA. SUBIR MÁS SPM. | [5 empty] | 1 | 1 | 16061 | JAZMIN-AS-6:1
JAZMIN | JAZMIN AS-07 | 2022-06-07 | 2023 | 1778.01 | 2268 | AMPSCOT C-320-256-144 | 129 | 3/4 | 2 | 6.122 | 108 | 94 | 40 |  | 75.45 | 127.2 | 2877 | 274 | OIL | 39.1 | 4412 | 6380 | SL | OK | 5.6 | 2 | 400 | 1416.63 | 557 | 492 | 1.4 | 5 | 88 | 1488.84 | 207.4 | 0.4 | NO | NO | NO | SI | SI | BUEN LLENADO DE BOMBA, ALTA SUMERGENCIA, LEVE GOLPE DE FLUIDO, INTERFERENCIA POR GAS. GOLPE DE BOMBA, ESCURRIMIENTO EN LA VÁLVULA TV, NO SE PRESIONA MASTER SIN VOLANTA. | [5 empty] | 1 | 1 | 16062 | JAZMIN-AS-7:1
JAZMIN | JAZMIN I-08 | 2022-06-07 | 1621 | 1296 | 1946 | AMPSCOT C-320-256-144 | 144 | 4/4 | 2 | 0 | 91 | 90 | 50 | [5 empty] | AGUA | [5 empty] | 0 | 2 | 400 | 1201.18 | 363 | 363 | 1.2 | 1 | 100 | 1441.99 | 154.3 | 0.1 | NO | NO | NO | SI | SI | ALTA SUMERGENCIA, SOLO SE PUDO TOMAR EL NIVEL PORQUE EL VARIADOR TIENE CANDADO Y NO SE PUDE OPERAR. VARILLA PEGADA | [5 empty] | 1 | 0 | 16063 | JAZMIN-I-8:1
JAZMIN | JAZMIN X-01 | 2022-06-07 | 1505.85 | 1376.7 | 1635 | LUFKIN M-456D-256-144 | 112 | 1/3 | 2 | 2.273 | 112 | 90 | 20 |  | 59.58 | 110.5 | 1846 | 69.8 | OIL | 24.7 | 4748 | 4716 | OK | NO | 0 | [11 empty] | NO | NO | NO | SI | SI | INTERFERENCIA POR GAS, MEDIANO LLENADO DE BOMBA, VÁLVULA SV LEVANTADA, NO SE PRESIONA MASTER SIN VOLANTA, NO SE PUDO TOMAR NIVEL ANULAR MUY PRESIONADO POR GAS. POZO CON PROBLEMAS EN EL MOTOR O VARIADOR. DESPRESURIZAR. | [5 empty] | 0 | 1 | 16064 | JAZMIN-X-1:1
JAZMIN | JAZMIN Z-2 | 2022-06-07 | 1638.5 | 1512 | 1765 | AMPSCOT C-320-256-144a | 144 | 3/3 | 2 | 3.673 | 152 | 161 | 40 |  | 51.11 | 144.1 | 2272 | 126.2 | OIL | 18.9 | 2914 | 4047 | NO | NO | 0 | [11 empty] | NO | NO | NO | SI | SI | BOMBA NO CARGA LO SUFICIENTE, VÁLVULAS POR DEBAJO DE LA LÍNEA DE BOYANZA, REESPACIAR, NO SE PRESIONA MASTER SIN VOLANTA, POZO CON BOMBEO DEFICIENTE, NO SE TOMA NIVEL ANULAR CALIENTE 161 F. PROBLEMA EN TUBERÍA. | [5 empty] | 0 | 1 | 16065 | JAZMIN-Z-2:1
JAZMIN | JAZMIN Z-3 | 2022-06-07 | 2044.89 | 1782.79 | 2307 | AMPSCOT C-320-256-144 | 115 | 2/4 | 2 | 1.232 | 103 | 92 | 20 |  | 6.32 | 114.7 | 2662 | 4.2 | OIL | 33.3 | 4094 | 7109 | OK | OK | 0 | 2 | 400 | 1813.88 | 217 | 144 | 2.6 | 24 | 65 | 1462.81 | 63.4 | 1.5 | NO | NO | NO | SI | SI | BUENA SUMERGENCIA, INTERFERENCIA POR GAS, BAJO LLENADO DE BOMBA, SEVERO GOLPE DE FLUIDO, EL POZO SE INTENTA QUEDA PARADO Y SE REFLEJAN EN LAS CARTAS. | [5 empty] | 1 | 1 | 16066 | JAZMIN-Z-3:1
JAZMIN | JAZMIN Z-4 | 2022-06-07 | 2057.6 | 1816.2 | 2299 | AMPSCOT C-320-256-144 | 115 | 2/4 | 2 | 2.469 | 106 | 94 | 40 |  | 80.74 | 111.6 | 2864 | 103.7 | OIL | 33.1 | 4176 | 7408 | SL | OK | 4.3 | 2 | 400 | 2074.85 | 25 | 25 | 1.3 | 3 | 100 | 1452.47 | 12.2 | 0.2 | NO | NO | NO | SI | SI | BAJA SUMERGENCIA, ESCURRIMIENTO EN LA VÁLVULA TV, BUEN LLENADO DE BOMBA, LEVE GOLPE DE FLUIDO, INTERFERENICA POR GAS, NO SE PRESIONA MASTER SIN VOLANTA, | [5 empty] | 1 | 1 | 16067 | JAZMIN-Z-4:1
JAZMIN | JAZMIN Z-5 | 2022-06-07 | 1849.39 | 1481.78 | 2217 | AMPSCOT C-320-256-144 | 144 | 4/4 | 2 | 3.191 | 120 | 105 | 40 |  | 31.72 | 140.4 | 2893 | 66.3 | EMULSIÓN | 33.4 | 4390 | 7126 | OK | OK | 0 | 2 | 400 | 1468.77 | 577 | 502 | 5.2 | 8 | 80 | 1307.89 | 215.8 | 0.8 | NO | NO | NO | SI | SI | ALTA SUMERGENCIA, INTERFERENICA POR GAS, BAJO LLENADO DE BOMBA, SEVERO GOLPE DE FLUIDO, CIERRE TARDIO EN LA TV, GOLPE DE BOMBA, NO SE PRESIONA MASTER SIN VOLANTA, POZO SE ESTA ACHICANDO. BAJAR SPM. | [5 empty] | 1 | 1 | 16068 | JAZMIN-Z-5:1
JAZMIN | JAZMIN Z-6 | 2022-06-07 | 1613.85 | 1497.7 | 1730 | AMPSCOT C-320-256-144 | 115 | 2/4 | 2 | 6.294 | 135 | 124 | 40 |  | 21.7 | 128.2 | 2163 | 81.7 | EMULSIÓN | 30.8 | 3543 | 5098 | OK | OK | 0 | [11 empty] | NO | NO | NO | SI | SI | BAJO LLENADO DE BOMBA, CIERRE TARDIO EN LA TV, SEVERO GOLPE DE FLUIDO, INTERFERENCIA POR GAS, NO SE PRESIONA MASTER SIN VOLANTA, NO SE TOMA NIVEL ANULAR MUY PRESIONA POR GAS, GOLPE DE BOMBA, BAJAR SPM. | [5 empty] | 0 | 1 | 16069 | JAZMIN-Z-6:1
JAZMIN | JAZMIN Z-7 | 2022-06-07 | 1665 | 1535 | 1795 | AMPSCOT C-320-256-144a | 144 | 3/4 | 2 | 3.991 | 157 | 138 | 40 |  | 57.19 | 141.4 | 2348 | 150.5 | EMULSIÓN | 30.6 | 4572 | 5988 | OK | OK | 0 | [11 empty] | NO | NO | NO | SI | SI | MEDIANO LLENADO DE BOMBA, GOLPE DE FLUIDO, GOLPE AL FINALIZAR LA CARRERA ASCENDENTE, NO SE PRESIONA MASTER SIN VOLANTA, NO SE PUDO TOMAR EL NIVEL PORQUE EL ANULAR TIENE UNA MAM CAN ESTA MUY DURA PARA RETIRAR, POZO EN CONDICIONES ESTABLES, FRENO DESTENCIONADO. | [5 empty] | 0 | 1 | 16070 | JAZMIN-Z-7:1
JAZMIN | JAZMIN Z-9 | 2022-06-07 | 2044.5 | 1783 | 2306 | AMPSCOT C-320-256-144 | 115 | 2/4 | 2 | 2.317 | 128 | 95 | 40 |  | 96 | 114.9 | 2953 | 119.1 | AGUA | 28.6 | 4485 | 6372 | SL | OK | 4.4 | 2 | 400 | 1241.13 | 864 | 829 | 1.1 | 2 | 96 | 1452.47 | 346.2 | 0.2 | NO | NO | NO | SI | SI | ALTA SUMERGENCIA, ESCURRIMIENTO EN LA VÁLVULA TV, BUEN LLENADO DE BOMBA, BOMBA NO CARGA HASTA SU Fo MAX. RESTRICCION EN LA CARRERA DESCENDENTE, NO SE PRESIONA MASTER SIN VOLANTA. SUBIR SPM. | [5 empty] | 1 | 1 | 16071 | JAZMIN-Z-9:1
JAZMIN | JAZMIN A-01 | 2022-06-06 | 1607.56 | 1460.13 | 1755 | AMPSCOT C-320-256-144a | 144 | 3/3 | 2 | 1.108 | 111 | 107 | 20 |  | 44.86 | 142.1 | 2141 | 32.9 | EMULSIÓN | 31.4 | 4182 | 6316 | OK | OK | 0 | 2 | 400 | 1337.4 | 182 | 162 | 0.5 | 5 | 89 | 1495.98 | 68.6 | 0.9 | NO | NO | NO | SI | SI | BUENA SUMERGENCIA, MEDIANO LLENADO DE BOMBA, GOLPE DE FLUIDO, INTERFERENCIA DE GAS, CIERRE TARDIO, RESTRICCIÓN EN LA CARRERA ASCENDENTE, NO SE PRESIONA MASTER SIN VOLANTA, | [5 empty] | 1 | 1 | 16072 | JAZMIN-A-1:1
JAZMIN | JAZMIN A-02 | 2022-06-06 | 1592.35 | 1474.71 | 1710 | AMPSCOT C-320-256-144a | 144 | 3/3 | 2 | 2.894 | 106 | 103 | 20 |  | 30.83 | 140.8 | 2079 | 58.6 | EMULSIÓN | 39.8 | 5607 | 6685 | OK | LL | 0 | 2 | 400 | 1520.84 | 44 | 37 | 0.3 | 7 | 85 | 1456.75 | 16.3 | 0.5 | NO | NO | NO | SI | SI | BAJA SUMERGENCIA, INTERFERENCIA POR GAS, FLUIDO VISCOSO, SEVERO GOLPE DE FLUIDO, BAJO LLENADO DE BOMBA, STUFFING AJUSTADO O GOLPE DE BARRA LISA CON EL CABEZAL. NO SE PRESIONA MASTER SIN VOLANTA, GOLPE MINIMO DE BOMBA, | [5 empty] | 1 | 1 | 16073 | JAZMIN-A-2:1
JAZMIN | JAZMIN A-08 | 2022-06-06 | 2006.36 | 1752.72 | 2260 | AMPSCOT C-320-256-144a | 100 | 1/3 | 2 | 1.98 | 105 | 102 | 20 |  | 47.81 | 112.5 | 2707 | 49.7 | OIL | 30.8 | 5577 | 6730 | OK | SL | 0 | 2 | 400 | 1667.43 | 248 | 240 | 0.3 | 2 | 97 | 1469.1 | 101.5 | 0.1 | NO | NO | NO | SI | SI | BUENA SUMERGENCIA, INTERFERENCIA POR GAS, MEDIANO LLENADO DE BOMBA, GOLPE DE FLUIDO, GOLPE DE BOMBA. NO SE PRESIONA MASTER SIN VOLANTA. | [5 empty] | 1 | 1 | 16074 | JAZMIN-A-8:1
JAZMIN | JAZMIN AD-01 | 2022-06-06 | 1474.5 | 1187 | 1762 | AMPSCOT C-320-256-144 | 144 | 4/4 | 2 | 3.109 | 113 | 108 | 50 |  | 34.54 | 143.1 | 1691 | 71.7 | EMUL-OIL | 19.8 | 3044 | 4190 | OK | LL | 0 | 2 | 400 | 1093.2 | 70 | 66 | 1.2 | 2 | 95 | 1435.59 | 29.3 | 0.2 | NO | NO | NO | SI | SI | BAJO LLENADO DE BOMBA, SEVERO GOLPE DE FLUIDO, BAJA SUMERGENCIA, INTERFERENCIA DE GAS, LL EN LA VÁLVULA SV, NO SE PRESIONA MASTER SIN VOLANTA. BAJAR SPM. | [5 empty] | 1 | 1 | 16075 | JAZMIN-AD-1:1
JAZMIN | JAZMIN AD-02 | 2022-06-06 | 1356.5 | 1147 | 1566 | AMPSCOT C-320-256-144 | 129 | 3/4 | 2 | 3.243 | 119 | 107 | 50 |  | 56.09 | 129.4 | 1829 | 109.8 | OIL | 13.1 | 2593 | 2643 | OK | OK | 0 | 2 | 400 | 1249.7 | 38 | 38 | 0.7 | 1 | 98 | 1577.9 | 16.7 | 0.1 | NO | NO | NO | SI | SI | BAJA SUMERGENCIA, VÁLVULAS IGUALADAS, ALTA INTERFERENCIA POR GAS, NO SE PRESIONA MASTER SIN VOLANTA, POZO DEFICIENTE, REESPACIAR. | [5 empty] | 1 | 1 | 16076 | JAZMIN-AD-2:1
JAZMIN | JAZMIN AD-04 | 2022-06-06 | 1397.5 | 1188 | 1607 | AMPSCOT C-320-256-144 | 129 | 3/4 | 2 | 4.545 | 178 | 163 | 50 |  | 70.52 | 128.1 | 1848 | 191.5 | EMULSIÓN | 22.9 | 2551 | 4960 | OK | OK | 0 | [11 empty] | NO | NO | NO | SI | SI | POZO CALIENTE, BUEN LLENADO DE BOMBA, GOLPE DE FLUIDO, ESCURRIMIENTO EN LA VÁLVULA TV O POR FIT ENTRE EL BARRIL Y EL PISTÓN, NO SE PRESIONA MATER SIN VOLANTA, SUBIR SPM, NO SE TOMA NIVEL ANULAR CALIENTE Y CON VAPOR 163 F. | [5 empty] | 0 | 1 | 16077 | JAZMIN-AD-4:1
JAZMIN | JAZMIN AD-05 | 2022-06-06 | 1353 | 1161 | 1545 | AMPSCOT C-320-256-144 | 129 | 3/4 | 2 | 3.734 | 123 | 100 | 50 |  | 31.34 | 128.4 | 1868 | 70.1 | OIL-EMUL | 22.9 | 2591 | 4633 | OK | OK | 0 | 2 | 400 | 1178.13 | 80 | 73 | 0.7 | 3 | 92 | 1509.46 | 31.4 | 0.4 | NO | NO | NO | SI | SI | BAJA SUMERGENCIA, SEVERO GOLPE DE FLUIDO, BAJO LLENADO DE BOMBA, LEVE CIERRE TARDIO, INTERFERENCIA POR GAS, STUFFING AJUSTADO O GOLPE AL FINALIZAR LA CARRERA ASCENDENTE, NO SE PRESIONA MASTER SIN VOLANTA, BAJAR SPM. | [5 empty] | 1 | 1 | 16078 | JAZMIN-AD-5:1
JAZMIN | JAZMIN AD-07 | 2022-06-06 | 1545.5 | 1172 | 1919 | AMPSCOT C-320-256-144 | 144 | 4/4 | 2.25 | 2.323 | 116 | 103 | 50 |  | 42.82 | 141.6 | 2233 | 83.1 | OIL | 29.6 | 4302 | 5279 | OK | SL | 0 | 2 | 400 | 1131.54 | 108 | 82 | 3 | 13 | 76 | 1365.77 | 37.9 | 1.3 | NO | NO | NO | SI | SI | MEDIANO LLENADO DE BOMBA, GOLPE DE FLUIDO, BUENA SUMERGENCIA, GOLPE DE BOMBA, FLUIDO VISCOSO, INTERFERENICA POR GAS, NO SE PRESIONA MASTER SIN VOLANTA. | [5 empty] | 1 | 1 | 16079 | JAZMIN-AD-7:1
JAZMIN | JAZMIN AD-08 | 2022-06-06 | 1474.11 | 1127.22 | 1821 | AMPSCOT C-320-256-144 | 144 | 4/4 | 2.25 | 3.066 | 104 | 94 | 50 |  | 77.21 | 138.1 | 2616 | 193 | AGUA-OIL | 31.5 | 2767 | 5703 | SL | OK | 4.5 | 2 | 400 | 1580.1 | 101 | 101 | 1.5 | 8 | 100 | 1428.02 | 44.4 | 0.7 | NO | NO | NO | SI | SI | BUENA SUMERGENCIA, BUEN LLENADO DE BOMBA, GOLPE DE FLUIDO, ESCURRIMIENTO EN LA VÁLVULA TV, LEVE INTERFERENCIA POR GAS, STUFFING AJUSTADO O GOLPE DE LA BARRA LISA EN EL CABEZAL, LEVE CIERRE TARDIO, NO SE PRESIONA MASTER SIN VOLANTA. POZO EN CONDICIONES ESTABLES, | [5 empty] | 1 | 1 | 16080 | JAZMIN-AD-8:1
JAZMIN | JAZMIN AE-07 | 2022-06-06 | 1728.5 | 1228 | 2229 | LUFKIN M-456D-256-144 | 125 | 3/4 | 2 | 3.475 | 112 | 100 | 50 |  | 65.85 | 125.5 | 2549 | 133.9 | OIL | 27.6 | 4195 | 4140 | NO | NO | 0.1 | [11 empty] | NO | NO | NO | SI | SI | VÁLVULAS IGUALADAS, POZO CON INTERFERENCIA POR GAS, NO SE TOMA NIVEL ANULAR MUY PRESIONADO POR GAS, SE ENCONTRARON LAS DOS VALVULAS CERRADAS, SE DEJA ALINEADO AL SISTEMA. DESPRESURIZAR. | [5 empty] | 0 | 1 | 16081 | JAZMIN-AE-7:1
JAZMIN | JAZMIN AG-01 | 2022-06-06 | 2309 | 1372 | 2309 | LUFKIN C-320D-213-120 | 101 | 2/3 | 2 | 5.607 | 112 | 100 | 50 |  | 24.32 | 99.7 | 2106 | 63.4 | EMULSIÓN | 32.8 | 3137 | 5539 | OK | OK | 0.1 | 2 | 400 | 1496.03 | 52 | 47 | 1.9 | 4 | 90 | 1495.28 | 22.1 | 0.3 | NO | NO | NO | SI | SI | BUENA SUMERGENCIA, BAJO LLENADO DE BOMBA, SEVERO GOLPE DE FLUIDO, ALTA INTERFERENCIA POR GAS, NO SE PRESIONA MASTER SIN VOLANTA. REESPACIAR. BAJAR SPM. | [5 empty] | 1 | 1 | 16082 | JAZMIN-AG-1:1
JAZMIN | JAZMIN AG-02 | 2022-06-06 | 1643 | 1376 | 1910 | LUFKIN C-320D-213-120 | 120 | 4/4 | 2 | 1.3 | 119 | 100 | 50 | [5 empty] | EMULSIÓN | [5 empty] | 0 | 2 | 400 | 1319.01 | 128 | 115 | 1.2 | 4 | 90 | 1482.86 | 49.6 | 0.5 | NO | NO | NO | SI | SI | BUENA SUMERGENCIA, NO SE PRESIONA MASTER SIN VOLANTA, SOLO SE PUDO TOMAR EL NIVEL PORUE EL POZO LE EMPEZO A FLOTAR LA SARTA. | [5 empty] | 1 | 0 | 16083 | JAZMIN-AG-2:1
JAZMIN | JAZMIN AG-04 | 2022-06-06 | 1568.5 | 1335 | 1802 | LUFKIN C-320D-213-120 | 102 | 2/3 | 2 | 1.178 | 98 | 92 | 50 |  | 38.89 | 99.9 | 2042 | 21.4 | EMULSIÓN | 30.5 | 4734 | 5881 | OK | SL | 0 | 2 | 400 | 1341.77 | 97 | 78 | 3 | 10 | 80 | 1481.8 | 36 | 0.9 | NO | NO | NO | SI | SI | BAJA SUMERGENCIA, INERFERENCIA POR GAS, BAJO LLENADO DE BOMBA, SEVERO GOLPE DE FLUIDO, CIERRE TARDIO DE LA VÁLVULA TV, NO SE PRESIONA MASTER SIN VOLANTA. | [5 empty] | 1 | 1 | 16084 | JAZMIN-AG-4:1
JAZMIN | JAZMIN AG-05 | 2022-06-06 | 1831 | 1301 | 2361 | KERUI C-456D-256-144 | 144 | 4/4 | 2 | 2.462 | 104 | 93 | 50 |  | 32.68 | 142.4 | 1980 | 53.4 | EMULSIÓN | 24.3 | 3086 | 5424 | OK | OK | 0 | 2 | 400 | 1293.83 | 103 | 90 | 1.4 | 6 | 87 | 1476.13 | 39.6 | 0.5 | NO | NO | NO | SI | SI | MEDIANA SUMERGENCIA, INTERFERENCIA POR GAS, BAJO LLENADO DE BOMBA, SEVERO GOLPE DE FLUIDO, NO SE PRESIONA MASTER SIN VOLANTA, | [5 empty] | 1 | 1 | 16085 | JAZMIN-AG-5:1
JAZMIN | JAZMIN AH-01 | 2022-06-06 | 1690 | 1250 | 2130 | LUFKIN M-456D-256-144 | 111 | 1/3 | 2 | 2.913 | 115 | 96 | 40 |  | 93.74 | 110.2 | 2056 | 140.4 | EMULSIÓN | 29.7 | 4536 | 6560 | SL | OK | 3.4 | 2 | 400 | 1271.06 | 154 | 141 | 1.5 | 4 | 91 | 1492.73 | 60.6 | 0.4 | NO | NO | NO | SI | SI | BUENA SUMERGENCIA, INTERFERENCIA POR GAS, ESCURRIMIENTO EN LA VÁLVULA TV, BUEN LLENADO DE BOMBA, CIERRE TARDIO EN LA VÁLVULA TV, SUBIR MÁS SPM. | [5 empty] | 1 | 1 | 16086 | JAZMIN-AH-1:1
JAZMIN | JAZMIN AH-02 | 2022-06-06 | 1808.06 | 1324.12 | 2292 | LUFKIN M-456D-256-144 | 111 | 1/3 | 2 | 1.629 | 103 | 87 | 40 |  | 96.92 | 110.8 | 1901 | 81.6 | EMULSIÓN | 21.8 | 4595 | 4976 | SL | SL | 3.8 | 2 | 400 | 1110.78 | 217 | 209 | 1.5 | 2 | 97 | 1460.59 | 89.7 | 0.2 | NO | NO | NO | SI | SI | BUENA SUMERGENCIA, BUEN LLENADO DE BOMBA, CARTA LLENA, INTERFERENCIA POR GAS, ESCURRIMIENTO EN LA VÁLVULA TV, NO SE PRESIONA MASTER SIN VOLANTA. SUBIR SPM. | [5 empty] | 1 | 1 | 16087 | JAZMIN-AH-2:1
JAZMIN | JAZMIN AH-03 | 2022-06-06 | 1695 | 1256 | 2134 | LUFKIN M-456D-256-144 | 111 | 1/3 | 2 | 3.734 | 139 | 109 | 40 |  | 85.57 | 109 | 2729 | 162.4 | EMULSIÓN | 32.5 | 3787 | 6407 | SL | OK | 9.8 | 2 | 400 | 1266.3 | 660 | 568 | 1.6 | 11 | 78 | 1483.66 | 237 | 1 | NO | NO | NO | SI | SI | BUENA SUMERGENCIA Y LLENADO DE BOMBA, ESCURRIMIENTO EN LA TV, LEVE GOLPE DE FLUIDO, SUBIR MÁS SPM. | [5 empty] | 1 | 1 | 16088 | JAZMIN-AH-3:1
JAZMIN | JAZMIN AH-04 | 2022-06-06 | 1792.5 | 1309 | 2276 | LUFKIN C-456D-256-144 | 144 | 3/3 | 2 | 1.5 | 127 | 97 | 40 | [5 empty] | EMUSIÓN | [5 empty] | 0 | 2 | 400 | 1285.2 | 712 | 688 | 1.2 | 2 | 95 | 1496.16 | 287.4 | 0.2 | NO | NO | NO | SI | SI | ALTA SUMERGENCIA, SOLO SE TOMA NIVEL PORQUE EL POZO LE ESTA FLOTANDO LA SARTA, NO SE PRESIONA MASTER SIN VOLANTA | [5 empty] | 1 | 0 | 16089 | JAZMIN-AH-4:1
JAZMIN | JAZMIN AH-06 | 2022-06-06 | 1783.79 | 1298.58 | 2269 | LUFKIN M-456D-256-144 | 144 | 3/3 | 2 | 5.714 | 140 | 114 | 40 |  | 51.62 | 138.5 | 2787 | 190.5 | EMULSIÓN | 43.3 | 3980 | 6872 | SL | OK | 5 | 2 | 400 | 1284.3 | 711 | 652 | 1.4 | 5 | 87 | 1488.18 | 271.5 | 0.5 | NO | NO | NO | SI | SI | ALTA SUMERGENCIA, MEDIANO LLENADO DE BOMBA, ESCURRIMIENTO EN LA VÁLVULA TV, LEVE INTERFERENCIA POR GAS, GOLPE AL FINALIZAR LA CARRERA ASCENDENTE, NO SE PRESIONA LA MASTER NO TIENE VOLANTA. | [5 empty] | 1 | 1 | 16090 | JAZMIN-AH-6:1
JAZMIN | JAZMIN BH-02 | 2022-06-06 | 2028.5 | 1810 | 2247 | AMPSCOT C-320-256-144 | 129 | 3/3 | 2 | 1.382 | 107 | 110 | 100 | 240-5 | 7.85 | 124.7 | 3322 | 6.3 | AGUA-OIL | 37 | 5736 | 8026 | OK | SL | 0.1 | 2 | 400 | 2158.59 | 0 | 0 | 0.3 | 2 | 100 | 1189.3 | 1.1 | 0.1 | NO | NO | NO | NO | SI | BAJO LLENADO DE BOMBA, SEVERO GOLPE DE FLUIDO, INTERFERENCIA POR GAS, SIN SUMERGENCIA. DESCONECTADO DE A LINEA DE BAJA. POZO DEFICIENTE. DEPLETADO, NUEVO CICLO DE INYECCIÓN. | [5 empty] | 1 | 1 | 16091 | JAZMIN-BH-2:1
JAZMIN | JAZMIN BH-03 | 2022-06-06 | 1609 | 1512 | 1706 | AMPSCOT C-320-256-144a | 144 | 3/3 | 2 | 0 | 110 | 119 | 100 | [5 empty] | NB | [5 empty] | 0 | 2 | 400 | 1180.62 | 297 | 286 | 0.1 | 2 | 96 | 1207.8 | 120.9 | 0.2 | NO | NO | NO | SI | SI | SUBIÓ SUMERGENCIA. BUENA SUMERGENCIA, SOLO SE PUDO TOMAR EL NIVEL PORQUE LA UNIDAD TIENE PROBLEMAS EN EL VARIADOR Y NO DA ARRANQUE. CAMBIO DE BOMBA. | [5 empty] | 1 | 0 | 16092 | JAZMIN-BH-3:1
JAZMIN | JAZMIN BH-04 | 2022-06-06 | 1694.5 | 1594 | 1795 | AMPSCOT C-320-256-144a | 144 | 3/3 | 2.25 | 4.167 | 103 | 103 | 100 |  | 92.14 | 143.6 | 3071 | 325.5 | NB | 22.7 | 3536 | 3988 | NO | NO | 0 | [11 empty] | NO | NO | NO | SI | SI | POZO NO BOMBEA, BUEN LLENADO DE BOMBA, CIERRE TARDIO EN LA TV, VÁLVULAS CASI IGUALADAS, NO SE PRESIONA MASTER SIN VOLANTA, NO SE TOMA NIVEL VALVULA ANULAR CON ESPIGA MALA FAVOR REALIZAR MANTENIMIENTO, SE REQUIERE RE ESPACIAR, SE ENCONTRO POZO PARADO Y SE DEJA PARADO. | [5 empty] | 0 | 1 | 16093 | JAZMIN-BH-4:1
JAZMIN | JAZMIN AB-05 | 2022-06-04 | 2291.62 | 2199.24 | 2384 | KERUI C-640D-305-168 | 168 | 4/4 | 2.25 | 3.75 | 87 | 86 | 40 |  | 64.26 | 163.7 | 4056 | 232.9 | OIL | 32.6 | 5342 | 8623 | SL | OK | 10 | 2 | 400 | 2164.05 | 110 | 98 | 0.6 | 5 | 89 | 1476.66 | 42.5 | 0.3 | NO | NO | NO | SI | SI | BUENA SUMERGENCIA, BUEN LLENADO DE BOMBA, GOLPE DE FLUIDO, INTERFERENCIA POR GAS, FUERTE GOLPE DE BOMBA, ESCURRIMIENTO EN LA VÁLVULA TV, NO SE PRESIONA MASTER SIN VOLANTA, | [5 empty] | 1 | 1 | 16094 | JAZMIN-AB-5:1
JAZMIN | JAZMIN AP-04 | 2022-06-04 | 1492.5 | 1243 | 1742 | AMERICAN C-320-256-120 | 92 | 1/3 | 2 | 5.114 | 179 | 125 | 50 |  | 96.75 | 91.3 | 2156 | 210.7 | EMULSIÓN | 21.7 | 2897 | 4695 | SL | OK | 2.3 | [11 empty] | NO | NO | NO | SI | SI | BUEN LLENADO DE BOMBA, CARTA LLENA, ALTA TEMPERATURA, ESCURRIMIENTO EN LA VÁLVULA TV O POR FIT ENTRE EL BARRIL Y EL PISTÓN, NO SE TOMA NIVEL VALVULA ANULAR DURA PARA ABRIR FAVOR REALIZAR MANTENIMIENTO, SUBIR MÁS SPM. | [5 empty] | 0 | 1 | 16095 | JAZMIN-AP-4:1
JAZMIN | JAZMIN S-01 | 2022-06-04 | 1478.5 | 1097 | 1860 | AMPSCOT C-320-256-144 | 144 | 4/4 | 2.25 | 3.696 | 100 | 89 | 60 | 500-3 | 76.3 | 142.3 | 2703 | 236.8 | EMUL-OIL | 22.9 | 3102 | 5450 | SL | OK | 3.9 | 2 | 400 | 1353.05 | 38 | 35 | 1.6 | 3 | 93 | 1507.57 | 16.7 | 0.4 | NO | NO | NO | SI | SI | BAJA SUMERGENCIA, INTERFERENCIA POR GAS, BUEN LLENADO DE BOMBA, GOLPE DE FLUIDO, ESCURRIMIENTO EN LA VÁLVULA TV, POZO EN CONDICIONES ESTABLES. | [5 empty] | 1 | 1 | 16096 | JAZMIN-S-1:1
JAZMIN | JAZMIN S-02 | 2022-06-04 | 1428 | 1129 | 1727 | AMPSCOT C-320-256-144 | 144 | 4/4 | 2 | 2.546 | 103 | 84 | 60 | 500-2 | 35.18 | 142.5 | 2119 | 59.5 | EMUL-OIL | 25.8 | 3333 | 4977 | OK | OK | 0 | 2 | 400 | 1336 | 82 | 68 | 1.9 | 8 | 82 | 1466.53 | 30.9 | 0.8 | NO | NO | NO | SI | SI | BAJO LLENADO DE BOMBA, BAJA SUMERGENCIA, SEVERO GOLPE DE FLUIDO, INTERFERENCIA POR GAS, POZO EN CONDICIONES ESTABLES, | [5 empty] | 1 | 1 | 16097 | JAZMIN-S-2:1
JAZMIN | JAZMIN S-03 | 2022-06-04 | 1428 | 1136 | 1720 | AMPSCOT C-320-256-144 | 144 | 4/4 | 2 | 5.471 | 153 | 113 | 60 | 500-1 | 50.81 | 142.5 | 2200 | 184.7 | EMULSIÓN | 28.2 | 3550 | 5112 | OK | OK | 0 | 2 | 400 | 1206.91 | 276 | 244 | 1.8 | 8 | 82 | 1478.16 | 102.9 | 0.8 | NO | NO | NO | SI | SI | BUENA SUMERGENCIA, INTERFERENCIA POR GAS, MEDIANO LLENADO DE BOMBA, GOLPE DE FLUIDO, | [5 empty] | 1 | 1 | 16098 | JAZMIN-S-3:1
JAZMIN | JAZMIN S-05 | 2022-06-04 | 1489.5 | 1131 | 1848 | AMPSCOT C-320-256-144 | 129 | 3/4 | 2 | 6.02 | 105 | 94 | 60 |  | 83.44 | 126.5 | 2278 | 296.3 | EMULSIÓN | 40.3 | 3705 | 5920 | SL | OK | 5 | 2 | 400 | 1126.86 | 449 | 405 | 1.9 | 7 | 84 | 1515.61 | 171.4 | 0.7 | NO | NO | NO | SI | SI | ALTA SUMERGENCIA, BUEN LLENADO DE BOMBA, LEVE GOLPE DE FLUIDO, INTERFERENCIA POR GAS, REESTRICCIÓN EN LA CARRERA ASCENDENTE. POSIBLE PRESENCIA DE SEDIMENTOS, ESCURRIMINETO EN LA VÁLVULA TV. NO SE PRESIONA MASTER SIN VOLANTA, SUBIR SPM. | [5 empty] | 1 | 1 | 16099 | JAZMIN-S-5:1
JAZMIN | JAZMIN S-06 | 2022-06-04 | 1595 | 1250 | 1940 | AMPSCOT C-320-256-144 | 144 | 4/4 | 2 | 4.054 | 128 | 103 | 60 |  | 64.04 | 140.6 | 2028 | 170.3 | EMULSIÓN | 35.1 | 2852 | 4186 | OK | OK | 0 | 2 | 400 | 1548.6 | 8 | 7 | 1.7 | 11 | 78 | 1450 | 4.9 | 0.9 | NO | NO | NO | SI | SI | NIVEL CON RUIDO, BAJA SUMERGENCIA, INTERFERENCIA POR GAS, FLUIDO VISCOSO, CIERRE TARDIO EN LA TV, BUEN LLENADO DE BOMBA, GOLPE DE FLUIDO, STUFFING AJUSTADO. NO SE PRESIONA MASTER SIN VOLANTA. | [5 empty] | 1 | 1 | 16100 | JAZMIN-S-6:1
JAZMIN | JAZMIN S-07 | 2022-06-04 | 1440.5 | 1144 | 1737 | AMPSCOT C-320-256-144 | 144 | 4/4 | 2 | 4.063 | 105 | 95 | 60 |  | 40.8 | 142.8 | 1925 | 110.4 | AGUA-EMUL | 21.2 | 3185 | 4932 | OK | OK | 0 | 2 | 400 | 1221.04 | 65 | 62 | 1.3 | 2 | 95 | 1444.16 | 27.6 | 0.2 | NO | NO | NO | SI | SI | BAJA SUMERGENCIA, MEDIANO LLENADO DE BOMBA, GOLPE DE FLUIDO, LEVE INTERFERENCIA POR GAS, NO SE PRESIONA MASTER SIN VOLANTA. POZO EN CONDICIONES ESTABLES, | [5 empty] | 1 | 1 | 16101 | JAZMIN-S-7:1
JAZMIN | JAZMIN S-08 | 2022-06-04 | 1619.5 | 1242 | 1997 | AMPSCOT C-320-256-144 | 144 | 4/4 | 2 | 1.86 | 93 | 92 | 60 |  | 23.25 | 142.1 | 2093 | 28.7 | AGUA-OIL | 26.8 | 3388 | 5852 | OK | OK | 0 | 2 | 400 | 1575.14 | 8 | 7 | 1.5 | 9 | 81 | 1479.7 | 4.6 | 0.7 | NO | NO | NO | SI | SI | BAJA SUMERGENCIA, BAJO LLENADO DE BOMBA, SEVERO GOLPE DE FLUIDO, LEVE INTERFERENCIA POR GAS, NO SE PRESIONA MASTER SIN VOLANTA. SE TOMA DINAGRAMA APARTE POR PROBLEMAS EN EL TWM. | [5 empty] | 1 | 1 | 16102 | JAZMIN-S-8:1
JAZMIN | JAZMIN S-10 | 2022-06-04 | 1607.5 | 1242 | 1973 | AMPSCOT C-320-256-144a | 144 | 3/3 | 2 | 3.072 | 94 | 90 | 60 |  | 84.85 | 142.5 | 2100 | 173.2 | AGUA | 29.3 | 2834 | 5010 | OK | OK | 0 | 2 | 400 | 1384.11 | 171 | 161 | 1.1 | 2 | 95 | 1470.89 | 69.3 | 0.3 | NO | NO | NO | SI | SI | BUENA SUMERGENCIA, BUEN LLENADO DE BOMBA, CARTAS MUESTAN POSIBLE DESGASTE DE BARRIL, INTERFERENCIA POR GAS, NO SE PRESIONA MASTER DURA PARA CERRAR, | [5 empty] | 1 | 1 | 16103 | JAZMIN-S-10:1
JAZMIN | JAZMIN S-11 | 2022-06-04 | 1597.5 | 1240 | 1955 | AMPSCOT C-320-256-144 | 129 | 3/4 | 2 | 4.1 | 152 | 124 | 60 |  | 85.62 | 128 | 1944 | 209.6 | EMULSIÓN | 24.4 | 2750 | 5185 | OK | OK | 0.1 | 2 | 400 | 1226.75 | 171 | 141 | 1.5 | 8 | 82 | 1435.64 | 60.1 | 0.8 | NO | NO | NO | SI | SI | BUEN LLENADO DE BOMBA, LEVE GOLPE DE FLUIDO, INTERFERENCIA POR VAPOR, RESTRICCIÓN EN LA CARRERA ASCENDENTE. BUENA SUMERGENCIA, SUBIR SPM. | [5 empty] | 1 | 1 | 16104 | JAZMIN-S-11:1
JAZMIN | JAZMIN T-02 | 2022-06-04 | 1630.5 | 1266 | 1995 | AMPSCOT C-320-256-144a | 129 | 2/3 | 2 | 2.857 | 111 | 96 | 40 | 500-2 | 79.66 | 128.2 | 2027 | 136.1 | AGUA-OIL | 25.3 | 4412 | 5775 | OK | SL | 0 | 2 | 400 | 1361.18 | 113 | 103 | 1.1 | 3 | 90 | 1530.27 | 44.3 | 0.4 | NO | NO | NO | SI | SI | BUENA SUMERGENCIA, BUEN LLENADO DE BOMBA, GOLPE DE FLUIDO, INTERFERENCIA POR GAS, SUBIR MÁS SPM, | [5 empty] | 1 | 1 | 16105 | JAZMIN-T-2:1
JAZMIN | JAZMIN T-03 | 2022-06-04 | 1465 | 1164 | 1766 | AMPSCOT C-320-256-144a | 144 | 3/3 | 2 | 1.143 | 127 | 100 | 40 |  | 89.85 | 142.6 | 2192 | 68.3 | EMUL-OIL | 20.6 | 3260 | 5114 | SL | OK | 2.7 | [11 empty] | NO | NO | NO | SI | SI | BUEN LLENADO DE BOMBA, ESCURRIMIENTO EN LA VÁLVULA TV. SUBIR SPM. NO SE PRESIONA MASTER IN VOLANTA, NO SE TOMA NIVEL PORQUE EL ANULAR TIENE UNA VALVULA DE MEDIA PULGADA, | [5 empty] | 0 | 1 | 16106 | JAZMIN-T-3:1
JAZMIN | JAZMIN AB-05 | 2022-06-03 | 2291.62 | 2199.24 | 2384 | KERUI C-640D-305-168 | 168 | 4/4 | 2.25 | 3.75 | 83 | 81 | 40 |  | 60.75 | 163.2 | 4056 | 219.5 | OIL | 34.1 | 5367 | 8790 | SL | OK | 7.5 | 2 | 400 | 2275.29 | 1 | 1 | 0.7 | 0 | 100 | 1467.93 | 1.7 | -0.5 | NO | NO | NO | SI | SI | BAJA SUMERGENCIA, BUEN LLENADO DE BOMBA, GOPE DE FLUIDO, INTERFERENCIA POR GAS, ESCURRIMIENTO EN LA VÁLVULA TV, NO SE PRESIONA MASTER SIN VOLANTA, | [5 empty] | 1 | 1 | 16107 | JAZMIN-AB-5:1
JAZMIN | JAZMIN AN-11 | 2022-06-03 | 2181.1 | 1995.21 | 2367 | LUFKIN C-640D-305-168 | 168 | 4/4 | 2 | 6.143 | 113 | 91 | 60 |  | 20.05 | 166 | 3172 | 95.3 | EMULSIÓN | 36.6 | 7187 | 8939 | OK | SL | 0 | 2 | 400 | 2720.09 | 0 | 0 | 0.8 | 1 | 100 | 1417.45 | 1.4 | 0 | NO | NO | NO | SI | SI | SIN SUMERGENCIA, INTERFERENCIA POR GAS, ESCURRIMIENTO EN LA VÁLVULA SV, BAJO LLENADO DE BOMBA, SEVERO GOLPE DE FLUIDO, BAJAR SPM. | [5 empty] | 1 | 1 | 16108 | JAZMIN-AN-11:1
JAZMIN | JAZMIN AP-04 | 2022-06-03 | 1492.5 | 1243 | 1742 | AMERICAN C-320-256-120 | 92 | 1/3 | 2 | 5.099 | 174 | 124 | 50 |  | 95.82 | 91.3 | 2156 | 208 | EMULSIÓN | 21.7 | 3293 | 4799 | SL | OK | 3.9 | [11 empty] | NO | NO | NO | SI | SI | BUEN LLENADO DE BOMBA, CARTA LLENA, ALTA TEMPERATURA, ESCURRIMIENTO EN LA VÁLVULA TV O POR FIT ENTRE EL BARRIL Y EL PISTÓN, NO SE TOMA NIVEL VALVULA ANULAR DURA PARA ABRIR FAVOR REALIZAR MANTENIMIENTO, SUBIR MÁS SPM. | [5 empty] | 0 | 1 | 16109 | JAZMIN-AP-4:1
JAZMIN | JAZMIN AV-02 | 2022-06-03 | 2004 | 1780 | 2228 | LUFKIN M-456D-256-144 | 144 | 3/3 | 2 | 2.889 | 90 | 86 | 20 | 380-5 | 48.73 | 140.1 | 2935 | 92 | EMULSIÓN | 32.8 | 5622 | 6973 | SL | SL | 4.2 | 2 | 400 | 2084.12 | 11 | 11 | 0.8 | 1 | 100 | 1443.29 | 6.2 | 0 | NO | NO | NO | SI | SI | BAJA SUMERGENCIA, ESCURRIMIENTO EN LAS VÁLVULAS TV Y SV, INTERFERENCIA POR GAS, MEDIANO LLENADO DE BOMBA, GOLPE DE FLUIDO, CIERRE TARDIO EN LA TV, | [5 empty] | 1 | 1 | 16110 | JAZMIN-AV-2:1
JAZMIN | JAZMIN AV-03 | 2022-06-03 | 1948.5 | 1690 | 2207 | LUFKIN M-456D-256-144 | 144 | 3/3 | 2 | 1.807 | 93 | 87 | 20 | 220-5 | 27.95 | 140.2 | 2708 | 33 | OIL | 31.1 | 7094 | 6689 | OK | NO | 0 | [11 empty] | NO | NO | NO | SI | SI | INTERFERENCIA POR GAS, ESCURRIMIENTO EN LA VÁLVULA SV, SEVERO GOLPE DE FLUIDO, BAJO LLENADO DE BOMBA, POZO DEFICIENTE. | [5 empty] | 0 | 1 | 16111 | JAZMIN-AV-3:1
JAZMIN | JAZMIN AWY-02 | 2022-06-03 | 1551.8 | 1423.6 | 1680 | AMPSCOT C-320-256-144a | 144 | 3/3 | 2 | 3.346 | 195 | 124 | 30 |  | 77.5 | 143.9 | 2029 | 174 | AGUA-VAPOR | 19.5 | 3272 | 4249 | SL | OK | 2.9 | 2 | 400 | 409.8 | 1006 | 1006 | 0.7 | 0 | 100 | 1448.05 | 412.2 | -0.2 | NO | NO | NO | SI | SI | SUBIÓ SUMERGENCIA, ALTA SUMERGENCIA, INTERFERENICA POR GAS, ESCURRIMIENTO EN LA VÁLVULA TV, BUEN LLENADO DE BOMBA, LA CARTA REFLEJAPOSIBLE DESCASTE DE BARRIL, RESTRICCIÓN EN LA CARRERA DESCENDENTE Y ASCENDENTE. LA BOMBA NO ESTA CARGANDO HASTA SU Fo MAX. BUENA TEMPERATURA, NO SE PRESIONA MASTER SIN VOLANTA. REALIZAR PRUEBA DE PRESIÓN. | [5 empty] | 1 | 1 | 16112 | JAZMIN-AWY-2:1
JAZMIN | JAZMIN AWY-03 | 2022-06-03 | 2048.5 | 1792 | 2305 | KERUI C-320-256-144 | 144 | 3/3 | 2 | 5.114 | 115 | 94 | 30 |  | 71.07 | 140.3 | 2748 | 237.8 | EMULSIÓN | 32.3 | 4299 | 6335 | SL | OK | 4.2 | 2 | 400 | 1670.48 | 242 | 219 | 0.9 | 4 | 91 | 1466.62 | 93.1 | 0.3 | NO | NO | NO | SI | SI | BUENA SUMERGENCIA, ESCURRIMIENTO EN LA TV, LO CUAL TAMBIEN SE REFLEJA EN LA CARTA, BUEN LLENADO DE BOMBA, INTERFERENCIA POR GAS, GOLPE DE FLUIDO, STUFFING AJUSTADO, NO SE PRESIONA MASTER SIN VOLANTA. | [5 empty] | 1 | 1 | 16113 | JAZMIN-AWY-3:1
JAZMIN | JAZMIN AY-03 | 2022-06-03 | 2191.76 | 1932.53 | 2451 | LUFKIN C-320D-213-120 | 120 | 3/3 | 2 | 3.273 | 94 | 91 | 40 | 500-2 | 36.07 | 116.4 | 3165 | 64.1 | EMUL-OIL | 39.7 | 5187 | 7709 | OK | OK | 0 | 2 | 400 | 1917.38 | 281 | 281 | 0.1 | 0 | 100 | 1371.52 | 118.9 | 0 | NO | NO | NO | SI | SI | BUENA SUMERGENCIA, INTERFERENCIA POR GAS, MEDIANO LLENADO DE BOMBA, GOLPE DE FLUIDO, INTERFERENCIA POR GAS, POZO CON BOMBEO ESTABLE, | [5 empty] | 1 | 1 | 16114 | JAZMIN-AY-3:1
JAZMIN | JAZMIN CP-02 | 2022-06-03 | 1606.5 | 1559 | 1654 | KERUI C-320-256-144 | 115 | 2/4 | 2.25 | 1.967 | 92 | 86 | 30 |  | 39.93 | 111.5 | 2906 | 51.7 | OIL | 34.4 | 3126 | 6984 | LL | OK | 0.3 | 2 | 400 | 1498.57 | 73 | 73 | 0.2 | 0 | 100 | 1460.6 | 31.3 | 0 | NO | NO | NO | SI | SI | BAJA SUMERGENCIA, INTERFERENCIA POR GAS, MEDIANO LLENADO DE BOMBA, GOLPE DE FLUIDO, NO SE PRESONA MASTER SIN VOLANTA. | [5 empty] | 1 | 1 | 16115 | JAZMIN-CP-2:1
JAZMIN | JAZMIN CP-03 | 2022-06-03 | 1687 | 1645 | 1729 | KERUI C-320-256-144 | 115 | 2/3 | 2 | 4 | 116 | 82 | 30 |  | 97.7 | 113.7 | 2223 | 207.2 | AGUA | 23.6 | 3499 | 5271 | SL | OK | 2.6 | 2 | 400 | 1139.88 | 412 | 412 | 1.2 | 0 | 100 | 1423.96 | 173.7 | 0 | NO | NO | NO | SI | SI | BAJÓ SUMERGENCIA, ALTA SUMERGENCIA, ESCURRMIENTO EN LA VÁLVULA TV, BUEN LLENADO DE BOMBA, CARTA LLENA, NO SE PRESIONA MASTER SIN VOLANTA, SUBIR MÁS SPM. SE TOMA DINAGRAMA APARTE POR PROBLEMAS EN EL TWM. | [5 empty] | 1 | 1 | 16116 | JAZMIN-CP-3:1
JAZMIN | JAZMIN N-01 | 2022-06-03 | 1581.5 | 1235 | 1928 | AMPSCOT C-320-256-144 | 129 | 3/3 | 2 | 2.757 | 106 | 96 | 60 |  | 58.75 | 127.4 | 2214 | 96.3 | AGUA-OIL | 25 | 3281 | 5311 | OK | OK | 0 | 2 | 400 | 1303.92 | 234 | 214 | 1.4 | 4 | 91 | 1452.03 | 91.4 | 0.3 | NO | NO | NO | SI | SI | BUENA SUMERGENCIA, MEDIANO LLENADO DE BOMBA, GOLPE DE FLUIDO, INTERFERENCIA POR GAS, NO SE PRESIONA MASTER SIN VOLANTA. POZO EN CONDICIONES ESTABLES. | [5 empty] | 1 | 1 | 16117 | JAZMIN-N-1:1
JAZMIN | JAZMIN N-03 | 2022-06-03 | 1351.5 | 1123 | 1580 | KERUI C-320-256-144a | 144 | 4/4 | 2.25 | 2.517 | 104 | 96 | 60 |  | 60.39 | 142.2 | 2595 | 127.6 | AGUA-OIL | 24.6 | 3162 | 5612 | OK | OK | 0 | 2 | 400 | 1188.14 | 134 | 125 | 0.8 | 3 | 94 | 1473.2 | 53.6 | 0.3 | NO | NO | NO | SI | SI | BUENA SUMERGENCIA, MEDIANO LLENADO DE BOMBA, GOLPE DE FLUIDO, INTERFERENICA POR GAS, NO SE PRESIONA MASTER SIN VOLANTA, | [5 empty] | 1 | 1 | 16118 | JAZMIN-N-3:1
JAZMIN | JAZMIN N-04 | 2022-06-03 | 1491.5 | 1223 | 1760 | AMPSCOT C-320-256-144 | 129 | 3/4 | 2 | 2.51 | 114 | 106 | 60 | 500-3 | 64.52 | 127.8 | 1953 | 96.6 | EMULSIÓN | 27.7 | 2864 | 4879 | OK | OK | 0 | 2 | 400 | 1340.83 | 38 | 38 | 0.5 | 1 | 98 | 1415.13 | 16.7 | 0.1 | NO | NO | NO | SI | SI | BAJA SUMERGENCIA, INTERFERENCIA POR GAS, BUEN LLENADO DE BOMBA, GOLPE DE FLUIDO,STUFFING AJUSTADO. | [5 empty] | 1 | 1 | 16119 | JAZMIN-N-4:1
JAZMIN | JAZMIN N-05 | 2022-06-03 | 1455.5 | 1169 | 1742 | AMPSCOT C-320-256-100 | 100 | 3/3 | 2 | 3.3 | 112 | 103 | 60 | 180-5 |  |  |  |  | EMULSIÓN | [5 empty] | 0 | 2 | 400 | 1287 | 108 | 103 | 0.7 | 2 | 96 | 1465 | 44.1 | 0.2 | NO | NO | NO | NO | SI | SOLO SE TOMA NIVEL POR QUE EL POZO TIENE UNIDAD HIDRAULICA, BUENA SUMERGENCIA. | [5 empty] | 1 | 0 | 16120 | JAZMIN-N-5:1
JAZMIN | JAZMIN N-09 | 2022-06-03 | 1450 | 1160 | 1740 | AMPSCOT C-320-256-144 | 129 | 3/4 | 2.25 | 1.84 | 118 | 107 | 60 | 0 | 57.5 | 129.6 | 2672 | 81 | NB | 17.9 | 3968 | 3979 | NO | NO | 0 | 2 | 400 | 1141.42 | 228 | 228 | 0.5 | 1 | 100 | 1451.26 | 95.9 | 0.1 | NO | NO | NO | SI | SI | POZO NO BOMBEA, BUENA SUMERGENCIA, VÁLVULAS IGUALADAS, SE ENCONTRO POZO PARADO SE TOMA EL REGISTRO Y SE DEJA NUEVAMENTE PARADO. REESPACIAR. | [5 empty] | 1 | 1 | 16121 | JAZMIN-N-9:1
JAZMIN | JAZMIN N-10 | 2022-06-03 | 1624.5 | 1317 | 1932 | AMPSCOT C-320-256-144 | 129 | 3/4 | 2 | 3.564 | 115 | 107 | 60 | 500-4 | 34.04 | 127.5 | 2291 | 72.1 | EMULSIÓN | 27.2 | 4790 | 5857 | OK | NO | 0 | [11 empty] | NO | NO | NO | SI | SI | CIERRE TARDIO EN LA TV, ESCURRIMIENTO EN LA VÁLVULA SV, BAJO LLENADO DE BOMBA, SVERO GOLPE DE FLUIDO, NO SE TOMA NIVEL VALVULA ANULAR MUY DURA PARA ABRIR FAVOR REALIZAR MANTENIMIENTO. | [5 empty] | 0 | 1 | 16122 | JAZMIN-N-10:1
JAZMIN | JAZMIN Q-03 | 2022-06-03 | 1453.5 | 1144 | 1763 | KERUI C-320-256-144 | 144 | 4/4 | 2 | 6.716 | 97 | 91 | 70 |  | 49.34 | 142.2 | 2434 | 219.8 | EMUL-OIL | 30.2 | 3694 | 5950 | SL | OK | 2.9 | 2 | 400 | 1190.19 | 442 | 418 | 1.5 | 4 | 90 | 1502.77 | 177 | 0.4 | NO | NO | NO | SI | SI | ALTA SUMERGENCIA, INTERFERENCIA POR GAS, ESCURRIMIENTO EN LA VÁLVULA TV, MEDIANO LLENADO DE BOMBA, GOLPE DE FLUIDO, POZO EN CONDICIONES ESTABLES, NO SE PRESIONA MASTER SIN VOLANTA. | [5 empty] | 1 | 1 | 16123 | JAZMIN-Q-3:1
JAZMIN | JAZMIN Q-04 | 2022-06-03 | 1614.5 | 1234 | 1995 | AMPSCOT C-320-256-144 | 115 | 2/4 | 2 | 2.034 | 90 | 81 | 70 |  | 32.94 | 113.3 | 2096 | 35.4 | AGUA-OIL | 22.9 | 3482 | 4447 | OK | OK | 0 | 2 | 400 | 1310.17 | 126 | 126 | 1.2 | 1 | 100 | 1431.88 | 54.8 | 0.1 | NO | NO | NO | SI | SI | BUENA SUMERGENCIA, BAJO LLENADO DE BOMBA, SEVERO GOLPE DE FLUIDO,NO SE PRESIONA MASTER SIN VOLANTA, | [5 empty] | 1 | 1 | 16124 | JAZMIN-Q-4:1
JAZMIN | JAZMIN Q-05 | 2022-06-03 | 1652 | 1274 | 2030 | AMPSCOT C-320-256-144 | 115 | 2/4 | 2 | 2.2 | 116 | 95 | 70 | 500-1 | 96.22 | 113.8 | 2203 | 112.4 | AGUA-OIL | 21.6 | 2955 | 5099 | LL | OK | 1.6 | 2 | 400 | 725.48 | 747 | 747 | 1.2 | 0 | 100 | 1467.09 | 313 | -0.2 | NO | NO | NO | SI | SI | ALTA SUMERGENCIA, BUEN LLENADO DE BOMBA, CARTA LLENA, INTERFERENCIA POR GAS, NO SE PESIONA MASTER SIN VOLANTA. SUBIR SPM. | [5 empty] | 1 | 1 | 16125 | JAZMIN-Q-5:1
JAZMIN | JAZMIN Q-06 | 2022-06-03 | 1518 | 1188 | 1848 | AMPSCOT C-320-256-144a | 144 | 4/4 | 2 | 4.225 | 93 | 85 | 70 |  | 55.65 | 142.4 | 2218 | 156.2 | AGUA-OIL | 24.7 | 3457 | 5033 | OK | OK | 0 | 2 | 400 | 1208 | 226 | 218 | 1.2 | 2 | 97 | 1459.82 | 93.5 | 0.2 | NO | NO | NO | SI | SI | BUENA SUMERGENCIA, LEVE INTERFERENCIA POR GAS, MEDIANO LLENADO DE BOMBA, GOLPE DE FLUIDO, INCREMENTO DE CARGA EN LA CARRERA ASCENDENTE Y DISMINUCIÓN DE CARGA EN LA CARRERA DESCENDENTE, NO SE PRESIONA MASTER SIN VOLANTA. | [5 empty] | 1 | 1 | 16126 | JAZMIN-Q-6:1
JAZMIN | JAZMIN AM-01 | 2022-06-02 | 1476.66 | 1276.32 | 1677 | AMPSCOT C-320-256-144 | 144 | 3/3 | 2 | 1.905 | 92 | 85 | 60 |  | 83.79 | 143 | 2234 | 106.5 | AGUA-OIL | 34.4 | 3184 | 5637 | OK | OK | 0 | 2 | 400 | 1482.81 | 41 | 41 | 1.4 | 7 | 100 | 1473.23 | 19 | 0.5 | NO | NO | NO | SI | SI | BAJA SUMERGENCIA, INTERFERENCIA POR GAS, BUEN LLENADO DE BOMBA, NO SE PRESIONA MASTER SIN VOLANTA, | [5 empty] | 1 | 1 | 16127 | JAZMIN-AM-1:1
JAZMIN | JAZMIN AM-03 | 2022-06-02 | 1514.16 | 1420.33 | 1608 | AMPSCOT C-320-256-144a | 144 | 3/3 | 2 | 2.553 | 121 | 94 | 60 | 500-3 | 33.19 | 142.9 | 2141 | 56.5 | EMULSIÓN | 27.2 | 3943 | 5417 | OK | SL | 0 | 2 | 400 | 1372.65 | 51 | 51 | 1.3 | 1 | 100 | 1473.59 | 23 | 0.1 | NO | NO | NO | SI | SI | BAJO LLENADO DE BOMBA, BAJA SUMERGENCIA, SEVERO GOLPE DE FLUIDO, ESCURRIMIENTO EN LA SV, | [5 empty] | 1 | 1 | 16128 | JAZMIN-AM-3:1
JAZMIN | JAZMIN AM-04 | 2022-06-02 | 1705 | 1490 | 1920 | AMPSCOT C-320-256-144 | 144 | 4/4 | 2 | 2.769 | 90 | 88 | 60 |  | 92.92 | 142.4 | 2660 | 170.9 | NB |  | 4050 | 5484 | OK | OK | 0 | 2 | 400 | 1515.96 | 285 | 268 | 1.2 | 4 | 91 | 1443.08 | 114.5 | 0.3 | NO | NO | NO | SI | SI | POZO NO BOMBEA, BUENA SUMERGENCIA, BUEN LLENADO DE BOMBA, INTERFERENCIA POR GAS, NO SE PRESIONA MASTER SIN VOLANTA, LAS CARTAS REFLEJAN ACCION DE BOMBEO SE REQUIERE RE ESPACIAR, SE ENCONTRO POZO PARADO Y SE DEJA PARADO. | [5 empty] | 1 | 1 | 16129 | JAZMIN-AM-4:1
JAZMIN | JAZMIN AO-01 | 2022-06-02 | 1599.68 | 1474.37 | 1725 | AMPSCOT C-320-256-144a | 144 | 3/3 | 2 | 1.993 | 118 | 90 | 20 | 500-2 | 73.35 | 142.2 | 2086 | 97 | EMULSIÓN | 25.7 | 3727 | 5208 | OK | OK | 0 | 2 | 400 | 1550.94 | 6 | 5 | 1.5 | 15 | 74 | 1489.14 | 4 | 1.2 | NO | NO | NO | SI | SI | BAJA SUMERGENCIA, INTERFERENCIA POR GAS, BUEN LLENADO DE BOMBA, GOLPE DE FLUIDO. | [5 empty] | 1 | 1 | 16130 | JAZMIN-AO-1:1
JAZMIN | JAZMIN AO-02 | 2022-06-02 | 2121.03 | 1947.06 | 2295 | AMPSCOT C-320-256-144a | 115 | 1/3 | 2.25 | 2.05 | 92 | 86 | 20 |  | 21.28 | 108.4 | 3835 | 27.9 | OIL | 35.4 | 4584 | 8149 | OK | OK | 0.1 | 2 | 400 | 1999.61 | 131 | 105 | 1.8 | 11 | 79 | 1451.62 | 46.7 | 0.6 | NO | NO | NO | SI | SI | BAJO LLENADO DE BOMBA, SEVERO GOLPE DE FLUIDO, INTERFERENCIA POR GAS, BUENA SUMERGENCIA, FUERTE GOLPE DE BOMBA, NO SE PRESIONA MASTER SIN VOLANTA, BAJAR SPM. | [5 empty] | 1 | 1 | 16131 | JAZMIN-AO-2:1
JAZMIN | JAZMIN AO-04 | 2022-06-02 | 1610.22 | 1509.44 | 1711 | AMPSCOT C-320-256-144a | 144 | 3/3 | 2 | 1.858 | 102 | 83 | 20 |  | 53.4 | 142.3 | 2138 | 65.8 | EMULSIÓN | 25.3 | 3630 | 5853 | OK | OK | 0 | 2 | 400 | 1384.29 | 180 | 172 | 1.5 | 2 | 96 | 1327.22 | 74.4 | 0.2 | NO | NO | NO | NO | SI | BUENA SUMERGENCIA, MEDIANO LLENADO DE BOMBA, GOLPE DE FLUIDO, INTERFERENCIA POR GAS, NO SE PRESIONA MASTER SIN VOLANTA. | [5 empty] | 1 | 1 | 16132 | JAZMIN-AO-4:1
JAZMIN | JAZMIN AO-05 | 2022-06-02 | 1805.03 | 1592.06 | 2018 | KERUI C-456D-256-144 | 144 | 3/3 | 2 | 5.902 | 142 | 106 | 20 |  | 48.73 | 141.6 | 2606 | 189.9 | EMULSIÓN | 33.7 | 3943 | 6229 | OK | OK | 0 | 2 | 400 | 1588.61 | 251 | 216 | 1.7 | 8 | 83 | 1491.65 | 91.4 | 1 | NO | NO | NO | SI | SI | MEDIANO LLENADO DE BOMBA, GOLPE DE FLUIDO, BUENA SUMERGENCIA, ALTA INTERFERENCIA POR GAS, NO SE PRESIONA MASTER SIN VOLANTA, | [5 empty] | 1 | 1 | 16133 | JAZMIN-AO-5:1
JAZMIN | JAZMIN BC-01 | 2022-06-02 | 1570 | 1479 | 1661 | KERUI C-320-256-144 | 144 | 4/4 | 2 | 2.214 | 76 | 72 | 80 |  | 69.99 | 142.3 | 2169 | 102.8 | AGUA | 22.5 | 3343 | 5294 | SL | SL | 2.1 | 2 | 400 | 1393.24 | 13 | 11 | 0.7 | 4 | 90 | 1454.33 | 6 | 0.3 | NO | NO | NO | SI | SI | BAJA SUMERGENCIA, INTERFERENCIA POR GAS, BUEN LLENADO DE BOMBA, GOLPE DE FLUIDO, ESCURRIMIENTO EN LAS VÁLVULAS TV Y SV, NO SE PRESIONA LA MASTER SIN VOLANTA, | [5 empty] | 1 | 1 | 16134 | JAZMIN-BC-1:1
JAZMIN | JAZMIN BC-02 | 2022-06-02 | 1568.5 | 1473 | 1664 | KERUI C-320-256-144 | 144 | 3/3 | 2 | 4.225 | 107 | 90 | 80 | 500-1 | 56.86 | 142.3 | 2337 | 159.4 | AGUA | 27.4 | 3394 | 5613 | OK | OK | 0 | 2 | 400 | 1378.91 | 146 | 146 | 0.3 | 0 | 100 | 1472.41 | 61.8 | -0.1 | NO | NO | NO | SI | SI | BUENA SUMERGENCIA, INTERFERENCIA POR GAS, MEDIANO LLENADO DE BOMBA,GOLPE DE FLUIDO, POZO EN CONDICIONES ESTABLES, | [5 empty] | 1 | 1 | 16135 | JAZMIN-BC-2:1
JAZMIN | JAZMIN BC-03 | 2022-06-02 | 1709 | 1615 | 1803 | KERUI C-320-256-144 | 144 | 4/4 | 2 | 4.128 | 97 | 83 | 80 | 500-1 | 23.03 | 141.7 | 2352 | 62.8 | AGUA-OIL | 27.5 | 3710 | 5656 | OK | OK | 0 | 2 | 400 | 1569.68 | 74 | 73 | -0.6 | 1 | 98 | 1469.74 | 30.4 | 0.1 | NO | NO | NO | SI | SI | BAJA SUMERGENCIA, BAJO LLENADO DE BOMBA, SEVERO GOLPE DE FLUIDO, INTERFERENCIA POR GAS, BAJAR MÁS SPM. | [5 empty] | 1 | 1 | 16136 | JAZMIN-BC-3:1
JAZMIN | JAZMIN BC-04 | 2022-06-02 | 1589.5 | 1488 | 1691 | KERUI C-320-256-144 | 144 | 3/3 | 2 | 2.381 | 102 | 81 | 80 |  | 28.19 | 142.1 | 2314 | 44.5 | AGUA-EMUL | 24.4 | 3621 | 5678 | OK | OK | 0 | 2 | 400 | 1493.14 | 28 | 27 | 0.8 | 1 | 98 | 1442.65 | 12.7 | 0.2 | NO | NO | NO | SI | SI | BAJO LLENADO DE BOMBA, BAJA SUMERGENCIA, SEVERO GOLPE DE FLUIDO, INTERFERENCIA POR GAS, NO SE PRESIONA MASTER SIN VOLANTA, NO SE PUDO CERRAR LA VLAVULA DEL NULAR PORQUE SE PARTIO LA ESPIGA, FAVOR REALIZAR MANTENIMIENTO. | [5 empty] | 1 | 1 | 16137 | JAZMIN-BC-4:1
JAZMIN | JAZMIN BC-05 | 2022-06-02 | 1673.5 | 1547 | 1800 | KERUI C-320-256-144 | 144 | 3/3 | 2.25 | 2.507 | 95 | 80 | 80 | 500-3 | 20.01 | 141.1 | 2988 | 41.8 | EMULSIÓN | 29.7 | 6059 | 6602 | OK | NO | 0 | 2 | 400 | 1695.14 | 0 | 0 | 1.3 | 0 | 100 | 1541.04 | 1.7 | 0 | NO | NO | NO | NO | SI | SIN SUMERGENCIA, BAJO LLENADO DE BOMBA, SEVERO GOLPE DE FLUIDO, VÁLVULA SV LEVANTADA, INTERFERENCIA POR GAS, DESCONECTADO DE LA LINEA DE GAS. | [5 empty] | 1 | 1 | 16138 | JAZMIN-BC-5:1
JAZMIN | JAZMIN BK-01 | 2022-06-02 | 1643.14 | 1493.29 | 1793 | AMPSCOT C-320-256-144a | 129 | 2/3 | 2 | 2.02 | 106 | 95 | 20 |  | 30.21 | 127.9 | 2073 | 36.4 | EMULSIÓN | 29.8 | 4471 | 5363 | OK | SL | 0 | 2 | 400 | 1510.41 | 34 | 32 | 1 | 2 | 95 | 1421.56 | 14.8 | 0.2 | NO | NO | NO | SI | SI | BAJA SUMERGENCIA, INTERFERENCIA POR GAS, VÁLVULA SV LEVANTADA Y CON ESCURRIMIENTO, FLUIDO VISCOSO, SEVERO GOLPE DE FLUIDO, BAJO LLENADO DE BOMBA, NO SE PRESIONA MASTER SIN VOLANTA, | [5 empty] | 1 | 1 | 16139 | JAZMIN-BK-1:1
JAZMIN | JAZMIN BK-02 | 2022-06-02 | 1566 | 1427 | 1705 | AMPSCOT C-320-256-144a | 129 | 2/3 | 2.25 | 2.744 | 110 | 97 | 20 |  | 50.02 | 128.3 | 2547 | 103.9 | EMUL-OIL | 22.4 | 3249 | 5071 | OK | OK | 0.1 | 2 | 400 | 1332.77 | 40 | 40 | 0.5 | 1 | 100 | 1300.27 | 17.9 | 0.1 | NO | NO | NO | SI | SI | BAJA SUMERGENCIA, GOLPE DE FLUIDO, MEDIANO LLENADO DE BOMBA, NO SE PRESIONA MASTER SIN VOLANTA, | [5 empty] | 1 | 1 | 16140 | JAZMIN-BK-2:1
JAZMIN | JAZMIN BK-04 | 2022-06-02 | 1653 | 1559 | 1747 | AMPSCOT C-320-256-144a | 129 | 2/3 | 2 | 1.103 | 106 | 101 | 70 |  | 19.67 | 126.7 | 2309 | 12.8 | OIL | 33.7 | 3064 | 6139 | OK | OK | 0.2 | 2 | 400 | 1534.83 | 45 | 45 | 0.5 | 1 | 100 | 1484.36 | 19.7 | 0.1 | NO | NO | NO | SI | SI | BAJA SUMERGENCIA, INTERFERENCIA POR GAS, BAJO LLENADO DE BOMBA, AUNQUE MEJORÓ, SEVERO GOLPE DE FLUIDO, CIERRE TARDIO, FLUIDO VISCOSO, NO SE PRESIONA MASTER SIN VOLANTA, | [5 empty] | 1 | 1 | 16141 | JAZMIN-BK-4:1
JAZMIN | JAZMIN BK-05 | 2022-06-02 | 1639.8 | 1472.6 | 1807 | AMPSCOT C-320-256-144a | 144 | 3/3 | 2 | 0 | 112 | 96 | 20 | [5 empty] | NB | [5 empty] | 0 | 2 | 400 | 1460.18 | 117 | 93 | 1.1 | 11 | 79 | 1463.84 | 43.7 | 0.9 | NO | NO | NO | SI | SI | POZO NO BOMBEA, INTERFERENCIA POR GAS, MEDIANA SUMERGENCIA, NO SE PRESIONA MASTER SIN VOLANTA, REESPACIAR. SOLO SE PUDO TOMAR EL NIVEL PORQUE EL POZO SE ALARMO Y NO DIO ARRANQUE. | [5 empty] | 1 | 0 | 16142 | JAZMIN-BK-5:1
JAZMIN | JAZMIN BK-06 | 2022-06-02 | 1665.5 | 1491 | 1840 | AMPSCOT C-456-256-144 | 144 | 3/3 | 2 | 2.908 | 128 | 112 | 20 |  | 34.5 | 141.7 | 2334 | 66.3 | EMULSIÓN | 29.3 | 3826 | 6164 | OK | OK | 0 | 2 | 400 | 1490.24 | 227 | 215 | 0.8 | 3 | 93 | 1474.02 | 90.5 | 0.3 | NO | NO | NO | SI | SI | BUENA SUMERGENCIA, INTERFERENCIA POR GAS, SEVERO GOLPE DE FLUIDO, BAJO LLENADO DE BOMBA, NO SE PRESIONA MASTER SIN VOLANTA. | [5 empty] | 1 | 1 | 16143 | JAZMIN-BK-6:1
JAZMIN | JAZMIN CQ-01 | 2022-06-02 | 1499.5 | 1410 | 1589 | KERUI C-320-256-144 | 144 | 3/3 | 2 | 1.494 | 95 | 87 | 20 |  | 92.79 | 142.7 | 2034 | 92.3 | AGUA | 23.6 | 3747 | 5373 | LL | OK | 0.3 | 2 | 400 | 1245.63 | 201 | 188 | 1.3 | 3 | 93 | 1471.51 | 80.7 | 0.3 | NO | NO | NO | SI | SI | BUENA SUMERGENCIA, INTERFERENCIA POR GAS, LL EN LA VÁLVULA TV, RESTRICCIÓN EN LA CARRERA ASCENDENTE Y DESCENDENTE. SUBIR SPM. NO SE PRESIONA MASTER SIN VOLANTA. | [5 empty] | 1 | 1 | 16144 | JAZMIN-CQ-1:1
JAZMIN | JAZMIN I-02 | 2022-06-02 | 1479.5 | 1151 | 1808 | AMPSCOT C-320-256-144 | 115 | 2/4 | 2.25 | 6.452 | 104 | 94 | 50 |  | 19.72 | 113.7 | 2317 | 85.4 | EMUL-OIL | 26.9 | 3206 | 5588 | OK | OK | 0 | 2 | 400 | 1236.02 | 134 | 123 | 0.9 | 4 | 91 | 1463.61 | 43.1 | 0.6 | NO | NO | NO | SI | SI | BUENA SUMERGENCIA, INTERFERENCIA POR GAS, BAJÓ LLENADO DE BOMBA RESPECTO AL RESGISTRO ANTERIOR, BAJO LLENADO DE BOMBA, SEVERO GOLPE DE FLUIDO. NO SE PRESIONA MASTER SIN VOLANTA. BAJAR SPM. | [5 empty] | 1 | 1 | 16145 | JAZMIN-I-2:1
JAZMIN | JAZMIN I-03 | 2022-06-02 | 1619.5 | 1242 | 1997 | AMPSCOT C-320-256-144 | 144 | 3/3 | 2 | 2.302 | 132 | 106 | 50 |  | 88.27 | 142.3 | 2255 | 134.9 | EMULSIÓN | 31.2 | 3323 | 5875 | SL | OK | 4.2 | 2 | 400 | 1497.68 | 193 | 181 | 1.2 | 5 | 87 | 1489.49 | 76.8 | 0.4 | NO | NO | NO | SI | SI | BUENA SUMERGENCIA, INTERFERENCIA POR GAS, ESCURRIMIENTO EN LA VÁLVULA TV, LEVE GOLPE DE FLUIDO, BUEN LLENADO DE BOMBA, LEVE CIERRE TARDIO, SUBIR SPM. NO SE PRESIONA MASTER SIN VOLANTA, SE TOMA DINAGRAMA APARTE POR PROBLEMAS EN EL TWM. | [5 empty] | 1 | 1 | 16146 | JAZMIN-I-3:1
JAZMIN | JAZMIN I-05 | 2022-06-02 | 1434 | 1197 | 1671 | AMPSCOT C-320-256-144 | 144 | 4/4 | 2 | 2.32 | 110 | 96 | 50 |  | 24.1 | 142.4 | 2266 | 37.1 | EMUL-OIL | 29.2 | 3727 | 6297 | OK | OK | 0 | 2 | 400 | 1551.52 | 0 | 0 | 1.1 | 1 | 100 | 1460.95 | 1.5 | 0.1 | NO | NO | NO | SI | SI | SIN SUMERGENCIA, BAJO LLENADO DE BOMBA, SEVERO GOLPE DE FLUIDO, NO SE PRESIONA MASTER SIN VOLANTA, BAJAR SPM. | [5 empty] | 1 | 1 | 16147 | JAZMIN-I-5:1
JAZMIN | JAZMIN I-07 | 2022-06-02 | 1628 | 1260 | 1996 | KERUI C-320-256-144 | 144 | 4/4 | 2 | 7.171 | 108 | 91 | 50 |  | 5.81 | 142.6 | 2121 | 27.7 | AGUA-OIL | 32.4 | 3508 | 5486 | OK | OK | 0 | 2 | 400 | 1548.29 | 17 | 17 | 0.8 | 0 | 100 | 1409.46 | 8.5 | 0 | NO | NO | NO | SI | SI | BAJA SUMERGENCIA, BAJO LLENADO DE BOMBA, SEVEO GOLPE DE FLUIDO, INTERFERENCIA POR GAS, NO SE PRESIONA MASTER SIN VOLANTA, BAJAR SPM. | [5 empty] | 1 | 1 | 16148 | JAZMIN-I-7:1
JAZMIN | JAZMIN I-10 | 2022-06-02 | 1444 | 1157 | 1731 | AMPSCOT C-320-256-144 | 115 | 2/4 | 2 | 6.452 | 165 | 123 | 50 |  | 91.79 | 113.8 | 2401 | 314.3 | EMULSIÓN | 28.9 | 3913 | 5212 | SL | OK | 2.1 | 2 | 400 | 1234.62 | 345 | 329 | 1.7 | 3 | 93 | 1503.8 | 137.4 | 0.4 | NO | NO | NO | SI | SI | NIVEL CON RUIDO, ALTA SUMERGENCIA, BUEN LLENADO DE BOMBA, INTERFERENCIA POR GAS, ESCURRIMIENTO EN LA VÁLVUL TV, LEVE CIERRE TARDIO EN LA TV. NO SE PRESIONA MASTER SIN VOLANTA, SUBIR MÁS SPM. | [5 empty] | 1 | 1 | 16149 | JAZMIN-I-10:1
JAZMIN | JAZMIN JAZ-1 | 2022-06-02 | 1382 | 1174 | 1590 | AMPSCOT C-320-256-144 | 129 | 3/4 | 2.25 | 4.276 | 143 | 109 | 50 |  | 56.22 | 127.7 | 2866 | 181.1 | EMULSIÓN | 28.8 | 3801 | 6433 | SL | OK | 1.8 | [11 empty] | NO | NO | NO | SI | SI | INTERFERENCIA POR GAS, ESCURRIMIENTO EN LA VÁLVULA TV, MEDIANO LLENADO DE BOMBA, GOLPE DE FLUIDO, NO SE PRESIONA MASTER SIN VOLANTA, NO SE PUDO TOMAR EN NIVEL PORQUE EL NULAR ESTA MUY PRESIONADO POR GAS. | [5 empty] | 0 | 1 | 16150 | JAZMIN-1:1
JAZMIN | JAZMIN AA-01 | 2022-06-01 | 1707.5 | 1622 | 1793 | AMPSCOT C-320-256-144a | 144 | 3/3 | 2 | 4.138 | 157 | 113 | 110 |  | 66.47 | 141.9 | 2637 | 182 | EMULSIÓN | 27.5 | 3396 | 6027 | OK | OK | 0.1 | 2 | 400 | 1366.22 | 284 | 259 | 1.5 | 3 | 91 | 1327.07 | 109.6 | 0.3 | NO | NO | NO | SI | SI | BUENA SUMERGENCIA, BUEN LLENADO DE BOMBA, GOLPE DE FLUIDO, INTERFERENCIA POR GAS, LEVE CIERRE TARDIO, NO SE PRESIONA MASTER SIN VOLANTA. | [5 empty] | 1 | 1 | 16151 | JAZMIN-AA-1:1
JAZMIN | JAZMIN AA-02 | 2022-06-01 | 1727.5 | 1630 | 1825 | AMPSCOT C-320-256-144 | 144 | 3/3 | 2 | 5.248 | 126 | 100 | 110 |  | 95.56 | 141.9 | 2587 | 331.9 | EMULSIÓN | 30.2 | 3573 | 5826 | SL | OK | 3.4 | 2 | 400 | 1426.54 | 205 | 189 | 1.3 | 3 | 92 | 1446.06 | 80.7 | 0.3 | NO | NO | NO | SI | SI | BUEN LLENADO DE BOMBA, CARTA LLENA, LEVE INTERFERENCIA DE GAS, ESCURRIMIENTO EN LA VÁLVULA TV, BUENA SUMERGENCIA, NO SE PRESIONA MASTER SIN VOLANTA, SUBIR SPM. | [5 empty] | 1 | 1 | 16152 | JAZMIN-AA-2:1
JAZMIN | JAZMIN AA-03 | 2022-06-01 | 1693 | 1591 | 1795 | AMPSCOT C-320-256-144a | 144 | 4/4 | 2 | 1.122 | 110 | 90 | 110 | 500-2 | 88.85 | 141.6 | 2698 | 65.9 | EMULSIÓN | 24.1 | 3711 | 5651 | LL | OK | 0.2 | 2 | 400 | 1247.46 | 424 | 424 | 1.1 | 0 | 100 | 1464.16 | 179 | -0.2 | NO | NO | NO | SI | SI | POZO CON ALTA SUMERGENCIA, LEVE INTERFERENCIA POR GAS, BUEN LLENADO DE BOMBA, LL EN LA VÁLVULA TV, NO SE PRESIONA MASTER SIN VOLANTA. SUBIR SPM. NO LE HA SUBIDO SPM. | [5 empty] | 1 | 1 | 16153 | JAZMIN-AA-3:1
JAZMIN | JAZMIN AA-04 | 2022-06-01 | 2160 | 1926 | 2394 | AMPSCOT C-320-256-144a | 144 | 3/3 | 2 | 4.478 | 109 | 92 | 110 | 500-3 | 21.23 | 138.8 | 3472 | 61.6 | OIL | 40.7 | 5683 | 7641 | OK | OK | 0.1 | 2 | 400 | 1980.41 | 293 | 283 | 0.8 | 3 | 94 | 1482.34 | 119.5 | 0.2 | NO | NO | NO | SI | SI | SEVERO GOLPE DE FLUIDO, BAJO LLENADO DE BOMBA, INTERFERENCIA POR GAS, GOLPE DE BOMBA, LEVE CIERRE TARDIO, NIVEL CON RUIDO, ALTA SUMERGENCIA. | [5 empty] | 1 | 1 | 16154 | JAZMIN-AA-4:1
JAZMIN | JAZMIN AA-05 | 2022-06-01 | 1680.5 | 1573 | 1788 | AMPSCOT C-320-256-144a | 144 | 3/3 | 2 | 2.995 | 126 | 98 | 110 | 500-2 | 68.47 | 142.1 | 2660 | 136 | EMULSIÓN | 28.4 | 3509 | 5863 | SL | OK | 2.4 | 2 | 400 | 1611.8 | 30 | 27 | 0.8 | 4 | 91 | 1464.6 | 12.6 | 0.3 | NO | NO | NO | SI | SI | BUEN LLENADO DE BOMBA, GOLPE DE FLUIDO, BAJA SUMERGENCIA, INTERFERENCIA POR GAS, ESCURRIMIENTO EN LA VÁLVULA TV, | [5 empty] | 1 | 1 | 16155 | JAZMIN-AA-5:1
JAZMIN | JAZMIN AB-01 | 2022-06-01 | 1822.85 | 1685.7 | 1960 | KERUI C-320-256-144 | 115 | 1/3 | 2 | 6.498 | 179 | 145 | 40 |  | 96.95 | 111.2 | 2515 | 326.8 | EMULSIÓN | 36.6 | 3918 | 6128 | OK | OK | 0 | 2 | 400 | 1283.14 | 448 | 317 | 0.8 | 16 | 71 | 1462.27 | 131.2 | 1.5 | NO | NO | NO | SI | SI | POZO CALIENTE, ALTA SUMERGENCIA, BUEN LLENADO DE BOMBA, CARTA LLENA. INTERFERENCIA POR GAS, NO SE PRESIONA MASTER SIN VOLANTA. SUBIR MÁS SPM. FUERTE GOLPE DE BOMBA. | [5 empty] | 1 | 1 | 16156 | JAZMIN-AB-1:1
JAZMIN | JAZMIN AB-02 | 2022-06-01 | 2242 | 2118 | 2366 | KERUI C-320-256-144 | 115 | 1/3 | 2 | 3.056 | 109 | 107 | 40 | 500-1 | 37.17 | 110.9 | 3263 | 58.8 | EMULSIÓN | 34.8 | 5303 | 8654 | OK | OK | 0 | 2 | 400 | 2083.47 | 192 | 155 | 0.2 | 13 | 76 | 1448.36 | 65.7 | 0.6 | NO | NO | NO | SI | SI | BUENA SUMERGENCIA, INTERFERENCIA POR GAS, MEJORÓ LLENADO DE BOMBA, BAJO LLENADO DE BOMBA, SEVERO GOLPE DE FLUIDO. | [5 empty] | 1 | 1 | 16157 | JAZMIN-AB-2:1
JAZMIN | JAZMIN AB-03 | 2022-06-01 | 1724.02 | 1652.05 | 1796 | KERUI C-320-256-144 | 115 | 1/3 | 2 | 2.582 | 119 | 105 | 40 | 500-2 | 85.09 | 99 | 2265 | 101.5 | EMULSIÓN | 24.1 | 5064 | 5617 | SL | SL | 3 | 2 | 400 | 1353.94 | 237 | 215 | 0.6 | 4 | 91 | 1485.4 | 91 | 0.4 | NO | NO | NO | SI | SI | BUENA SUMERGENCIA, BUEN LLENADO DE BOMBA, LEVE GOLPE DE FLUIDO, ESCURRIMIENTO EN LAS VÁLVULAS TV Y SV, INTERFERENICA POR GAS, SUBIR SPM. | [5 empty] | 1 | 1 | 16158 | JAZMIN-AB-3:1
JAZMIN | JAZMIN AB-04 | 2022-06-01 | 1821 | 1673.06 | 1969 | KERUI C-320-256-144 | 115 | 1/3 | 2 | 3.175 | 110 | 106 | 40 |  | 45.67 | 112 | 2606 | 75.8 | OIL | 35.1 | 3809 | 7539 | LL | OK | 1.5 | 2 | 400 | 1737.4 | 77 | 65 | 0.1 | 7 | 85 | 1437.65 | 27.9 | 0.5 | NO | NO | NO | SI | SI | BAJA SUMERGENCIA, INTERFERENCIA POR GAS, ESCURRIMIENTO EN LA VÁLVULA TV, MEDIANO LLENADO DE BOMBA, GOLPE DE FLUIDO, NO SE PRESIONA MATER SIN VOLANTA, | [5 empty] | 1 | 1 | 16159 | JAZMIN-AB-4:1
JAZMIN | JAZMIN AB-05 | 2022-06-01 | 2291.62 | 2199.24 | 2384 | KERUI C-640D-305-168 | 168 | 4/4 | 2.25 | 2.148 | 102 | 103 | 40 |  | 95.14 | 162.5 | 4056 | 196.1 | OIL | 32.3 | 4745 | 7283 | SL | OK | 6.8 | 2 | 400 | 2072.76 | 200 | 197 | 0 | 1 | 98 | 1478.96 | 83 | 0.1 | NO | NO | NO | SI | SI | BUENA SUMERGENCIA, BUEN LLENADO DE BOMBA, CARTA LLENA, INTERFERENCIA POR GAS, FUERTE GOLPE DE BOMBA, ESCURRIMIENTO EN LA VÁLVULA TV, NO SE PRESIONA MASTER SIN VOLANTA, SUBIR SPM. | [5 empty] | 1 | 1 | 16160 | JAZMIN-AB-5:1
JAZMIN | JAZMIN AX-01 | 2022-06-01 | 2187.11 | 1889.23 | 2485 | AMPSCOT C-456-305-144 | 144 | 4/4 | 2 | 5.014 | 115 | 106 | 90 |  | 61.53 | 143.9 | 3478 | 207 | OIL | 25 | 4761 | 4818 | NO | NO | 0 | 2 | 400 | 1470.7 | 794 | 761 | 0.3 | 2 | 95 | 1450.39 | 318.1 | 0.2 | NO | NO | NO | SI | SI | SUBIÓ SUMERGENCIA, ALTA SUMERGENCIA, INTERFERENCIA POR GAS, VÁLVULAS IGUALADAS, POZO FRÍO, FLUIDO VISCOSO, NO SE PRESIONA MASTER SIN VOLANTA, | [5 empty] | 1 | 1 | 16161 | JAZMIN-AX-1:1
JAZMIN | JAZMIN AX-03 | 2022-06-01 | 2141.69 | 1858.38 | 2425 | AMPSCOT C-456-305-144 | 144 | 4/4 | 2 | 4.072 | 131 | 110 | 90 |  | 28.34 | 140 | 3475 | 75.4 | EMULSIÓN | 32.9 | 6396 | 7845 | OK | OK | 0 | 2 | 400 | 1862.96 | 417 | 365 | 0.4 | 9 | 81 | 1464.59 | 152.6 | 0.8 | NO | NO | NO | SI | SI | ALTA SUMERGENCIA, INTERFERENCIA POR GAS, BAJO LLENADO DE BOMBA, SEVERO GOLPE DE FLUIDO, NO SE PRESIONA MASTER SIN VOLANTA, BAJAR SPM. | [5 empty] | 1 | 1 | 16162 | JAZMIN-AX-3:1
JAZMIN | JAZMIN AZ-01 | 2022-06-01 | 1699.05 | 1605.1 | 1793 | AMPSCOT C-320-256-144a | 144 | 3/3 | 2.25 | 3.742 | 150 | 97 | 70 |  | 93.99 | 141.7 | 3216 | 294.2 | EMULSIÓN | 28.9 | 3968 | 6497 | SL | OK | 6.6 | 2 | 400 | 1294.7 | 368 | 343 | 0.3 | 3 | 93 | 1492.45 | 142.5 | 0.3 | NO | NO | NO | SI | SI | ALTA SUMERGENCIA, ESCURRIMIENTO EN LA TV, INTERFERENCIA POR GAS, BUEN LLENADO DE BOMBA, SUBIR SPM, NO SE PRESIONA MASTER SIN VOLANTA, | [5 empty] | 1 | 1 | 16163 | JAZMIN-AZ-1:1
JAZMIN | JAZMIN AZ-02 | 2022-06-01 | 1766.14 | 1667.28 | 1865 | AMPSCOT C-320-256-144a | 144 | 3/3 | 2 | 1.343 | 118 | 97 | 70 | 500-2 | 98.59 | 142 | 2597 | 87.7 | EMULSIÓN | 25.9 | 4388 | 5660 | SL | OK | 1.7 | 2 | 400 | 1244.69 | 464 | 314 | 1.4 | 21 | 68 | 1488.86 | 132.7 | 1.8 | NO | NO | NO | SI | SI | ALTA SUMERGENCIA, BUEN LLENADO DE BOMBA, CARTA LLENA, GOLPE DE FLUIDO, ESCURRIMIENTO EN LA VÁLVULA TV, LE BAJARON MUCHOS SPM, SUBIR SPM, NO SE PRESIONA MASTER SIN VOLANTA. | [5 empty] | 1 | 1 | 16164 | JAZMIN-AZ-2:1
JAZMIN | JAZMIN AZ-04 | 2022-06-01 | 2180.13 | 1912.25 | 2448 | AMPSCOT C-320-256-144a | 144 | 3/3 | 2 | 2.267 | 104 | 101 | 60 |  | 31.88 | 139.3 | 3467 | 46.9 | OIL | 37.7 | 5037 | 8064 | OK | OK | 0 | 2 | 400 | 1935.06 | 369 | 302 | 0.9 | 16 | 72 | 1465.95 | 127.9 | 1 | NO | NO | NO | SI | SI | ALTA SUMERGENCIA, NIVEL CON RUIDO, BAJO LLENADO DE BOMBA, SEVERO GOLPE DE FLUIDO, CIERRE TARDIO, INTERFERENCIA POR GAS, NO SE PRESIONA MASTER SIN VOLANTA, POZO EN CONDICIONES ESTABLES, | [5 empty] | 1 | 1 | 16165 | JAZMIN-AZ-4:1
JAZMIN | JAZMIN AZ-05 | 2022-06-01 | 1718.67 | 1642.33 | 1795 | AMPSCOT C-320-256-144a | 144 | 3/3 | 2 | 4.444 | 161 | 125 | 60 | 500-2 | 92.1 | 142.4 | 2553 | 271.8 | EMULSIÓN | 28.6 | 4014 | 6057 | LL | OK | 0.8 | 2 | 400 | 1312.29 | 350 | 332 | 0.4 | 2 | 95 | 1412.58 | 137.8 | 0.2 | NO | NO | NO | SI | SI | ALTA SUMERGENCIA, BUEN LLENADO DE BOMBA, CARTA LLENA, LL EN LA VÁLVULA TV, INTERFERENCIA POR GAS, SUBIR SPM. | [5 empty] | 1 | 1 | 16166 | JAZMIN-AZ-5:1
JAZMIN | JAZMIN AZ-07 | 2022-06-01 | 1749.5 | 1640 | 1859 | AMPSCOT C-320-256-144 | 129 | 3/4 | 2 | 5.172 | 110 | 110 | 70 |  | 73.28 | 127.2 | 2719 | 224.9 | EMUL-OIL | 34.2 | 4122 | 6840 | SL | OK | 5.9 | 2 | 400 | 1802.24 | 0 | 0 | 0.1 | 2 | 100 | 1454.01 | 0.6 | 0.2 | NO | NO | NO | SI | SI | SIN SUMERGENCIA, ESCURRIMIENTO EN LA VÁLVULA TV, BUEN LLENADO DE BOMBA, CIERRE TARDIO EN LA TV, GOLPE DE FLUIDO, NO SE PRESIONA MASTER SIN VOLANTA. | [5 empty] | 1 | 1 | 16167 | JAZMIN-AZ-7:1
JAZMIN | JAZMIN CM-01 | 2022-06-01 | 2130.31 | 1897.62 | 2363 | AMPSCOT C 640 -305-144 | 144 | 3/3 | 2 | 2.2 | 109 | 106 | 110 |  | 71.69 | 141 | 3388 | 103.7 | EMUL-OIL | 32.4 | 4797 | 7237 | SL | OK | 3.3 | 2 | 400 | 1732.89 | 439 | 394 | 0.5 | 5 | 88 | 1456.21 | 165.6 | 0.3 | NO | NO | NO | SI | SI | ALTA SUMERGENCIA, ESCURRIMIENTO EN LA VÁLVULA TV, BUEN LLENADO DE BOMBA, RESTRICCIÓN EN LA CARRERA DESCENDENTE, INTERFERENCIA POR GAS, GOLPE DE FLUIDO, CIERRE TARDIO EN LA TV, NO SE PRESIONA MASTER SIN VOLANTA. SUBIR SPM. | [5 empty] | 1 | 1 | 16168 | JAZMIN-CM-1:1
JAZMIN | JAZMIN CM-02 | 2022-06-01 | 1681 | 1639 | 1723 | AMPSCOT C-320-256-144 | 144 | 4/4 | 2 | 3.879 | 115 | 112 | 110 | 500-3 | 6.29 | 142 | 2458 | 16.2 | AGUA-OIL | 28.8 | 3753 | 6267 | OK | OK | 0 | 2 | 400 | 1568.19 | 0 | 0 | 0.3 | 1 | 99 | 1305.2 | 0.8 | 0.1 | NO | NO | NO | SI | SI | POZO DEFICIENTE, SIN SUMERGENCIA, BAJÓ LLENADO DE BOMBA RESPECTO AL REGISTRO ANTERIOR, BAJO LLENADO DE BOMBA, SEVERO GOLPE DE FLUIDO, INTERFERENCIA POR GAS. NO EL HAN BAJADO SPM, BAJAR SPM. | [5 empty] | 1 | 1 | 16169 | JAZMIN-CM-2:1
JAZMIN | JAZMIN CM-03 | 2022-06-01 | 2241 | 2107 | 2375 | AMPSCOT C-320-256-144 | 115 | 1/3 | 2 | 4.688 | 108 | 104 | 110 |  | 84.13 | 111.1 | 3559 | 204.3 | OIL | 33.3 | 4786 | 7429 | SL | OK | 7.8 | 2 | 400 | 2074.29 | 186 | 157 | -0.1 | 9 | 82 | 1444.5 | 71.7 | 0.5 | NO | NO | NO | SI | SI | BUENA SUMERGENCIA Y LLENADO DE BOMBA, ESCURRIMIENTO EN LA VÁLVULA TV, LO CUAL SE VE REFLEJADDO EN LA CARTA, INTERFERENCIA POR GAS, FUERTE GOLPE DE BOMBA, NO SE PRESIONA MASTER SIN VOLANTA, | [5 empty] | 1 | 1 | 16170 | JAZMIN-CM-3:1
JAZMIN | JAZMIN CM-04 | 2022-06-01 | 1668.5 | 1592 | 1745 | KERUI C-320-256-144 | 144 | 4/4 | 2 | 2.731 | 122 | 126 | 100 |  | 32.96 | 141.9 | 2545 | 59.6 | EMULSIÓN | 27.3 | 3568 | 5828 | OK | OK | 0 | 2 | 400 | 1500.41 | 77 | 72 | 0.3 | 3 | 94 | 1463.1 | 33.5 | 0.2 | NO | NO | NO | SI | SI | BAJA SUMERGENCIA, INTERFERENCIA POR GAS, SEVERO GOLPE DE FLUIDO, BAJO LLENADO DE BOMBA, NO SE PRESIONA MASTER SIN VOLANTA, | [5 empty] | 1 | 1 | 16171 | JAZMIN-CM-4:1
JAZMIN | JAZMIN CM-05 | 2022-06-01 | 2174.5 | 1902 | 2447 | AMPSCOT C-320-256-145 | 145 | 4/5 | 2 | 3.12 | 119 | 104 | 0 |  | 15.76 | 140.1 | 2963 | 32.1 | OIL | 34.7 | 5012 | 7612 | OK | OK | 0 | 2 | 400 | 1413.86 | 776 | 772 | 0.1 | 1 | 100 | 1469.71 | 322.3 | 0.1 | NO | NO | NO | SI | SI | ALTA SUMERGENCIA, CIERRE TARDIO EN LA TV, SEVERO GOLPE DE FLUIDO, BAJO LLENADO DE BOMBA, ALTA INTERFERENCIA POR GAS, FUERTE GOLPE DE BOMBA, BAJAR SPM Y REESPACIAR. | [5 empty] | 1 | 1 | 16172 | JAZMIN-CM-5:1
JAZMIN | JAZMIN I-08 | 2022-06-01 | 1621 | 1296 | 1946 | AMPSCOT C-320-256-144 | 144 | 4/4 | 2 | 0 | 112 | 101 | 50 | [5 empty] | AGUA |  |  |  | OK | OK | 0 | 2 | 400 | 1218.02 | 350 | 339 | 0.2 | 2 | 97 | 1445.72 | 142.3 | 0.2 | NO | NO | NO | SI | SI | SUBIÓ SUMERGENCIA, ALTA SUMERGENCIA, SOLO SE TOMA NIVEL, FLOTA LA SARTA. PROBLEMAS EN EL VARIADOR. | [5 empty] | 1 | 0 | 16173 | JAZMIN-I-8:1
JAZMIN | JAZMIN AB-05 | 2022-05-31 | 2291.62 | 2199.24 | 2384 | KERUI C-640D-305-168 | 168 | 4/4 | 2.25 | 2.158 | 91 | 92 | 40 |  | 76.28 | 160.7 | 4056 | 156.2 | OIL | 34.7 | 4420 | 8514 | OK | OK | 0.2 | 2 | 400 | 1817.65 | 452 | 452 | 1 | 1 | 100 | 1469.4 | 191.5 | 0 | NO | NO | NO | SI | SI | ALTA SUMERGENCIA, BUEN LLENADO DE BOMBA, INTERFERENCIA POR GAS, FUERTE GOLPE DE BOMBA, NO SE PRESIONA MASTER SIN VOLANTA, SUBIR SPM. | [5 empty] | 1 | 1 | 16174 | JAZMIN-AB-5:1
JAZMIN | JAZMIN AC-01 | 2022-05-31 | 1377 | 1166 | 1588 | AMPSCOT C-320-256-144 | 144 | 4/4 | 2 | 5.143 | 146 | 114 | 40 |  | 71.78 | 142.7 | 1771 | 245.6 | EMUL-OIL | 23.1 | 2603 | 4215 | OK | OK | 0 | 2 | 400 | 1153.97 | 114 | 100 | 1.7 | 5 | 88 | 1427.3 | 43.7 | 0.5 | NO | NO | NO | SI | SI | BUENA SUMERGENCIA, BUEN LLENADO DE BOMBA, GOLPE DE FLUIDO, INTERFERENICA POR GAS, NO SE PRESIONA MASTER SIN VOLANTA, | [5 empty] | 1 | 1 | 16175 | JAZMIN-AC-1:1
JAZMIN | JAZMIN AC-02 | 2022-05-31 | 1239 | 1049 | 1429 | AMPSCOT C-320-256-144 | 129 | 3/4 | 2 | 4.317 | 150 | 110 | 40 |  | 83.29 | 128.9 | 1680 | 216.1 | EMULSIÓN | 21.9 | 2934 | 4289 | LL | OK | 1.1 | 2 | 400 | 1043.06 | 108 | 97 | 1.5 | 4 | 90 | 1426.9 | 42 | 0.5 | NO | NO | NO | SI | SI | BUENA SUMERGENCIA, LL EN LA VÁLVULA TV, BUEN LLENADO DE BOMBA, LEVE GOLPE DE FLUIDO, INTERFERENCIA POR GAS, NO SE PRESIONA MASTER SIN VOLANTA, | [5 empty] | 1 | 1 | 16176 | JAZMIN-AC-2:1
JAZMIN | JAZMIN AC-03 | 2022-05-31 | 1386 | 1156 | 1616 | AMPSCOT C-456-256-144a | 144 | 3/3 | 2 | 3.475 | 157 | 101 | 40 |  | 95.32 | 143.4 | 1746 | 221.5 | EMULSIÓN | 24.7 | 2476 | 2855 | NO | NO | 0 | 2 | 400 | 1162.16 | 130 | 122 | 1.5 | 3 | 94 | 1449.08 | 52.1 | 0.3 | NO | NO | NO | SI | SI | BUENA SUMERGENCIA, VÁLVULAS IGUALADAS, BUEN LLENADO DE BOMBA, STUFFING AJUSTADO O GOLPE AL FINALIZAR LA CARRERA ASCENDENTE, NO SE PRESIONA LA MASTER NO TIENE VOLANTA, SUBIR SPM. | [5 empty] | 1 | 1 | 16177 | JAZMIN-AC-3:1
JAZMIN | JAZMIN AC-04 | 2022-05-31 | 1331.5 | 1103 | 1560 | AMPSCOT C-320-256-144 | 129 | 3/4 | 2 | 2.98 | 146 | 98 | 40 |  | 83.31 | 128.7 | 1336 | 149 | EMULSIÓN | 19.4 | 2936 | 4065 | OK | NO | 0 | 2 | 400 | 923.61 | 163 | 163 | 1.3 | 1 | 100 | 1468.37 | 55.9 | 0.1 | NO | NO | NO | SI | SI | BUEN LLENADO DE BOMBA, LEVE GOLPE DE FLUIDO, BUENA SUMERGENCIA, NO SE PRESIONA MASTER SIN VOLANTA, VÁLVULA SV CON ESCURRIMINETO.SUBIR SPM. | [5 empty] | 1 | 1 | 16178 | JAZMIN-AC-4:1
JAZMIN | JAZMIN AC-05 | 2022-05-31 | 1323.5 | 1133 | 1514 | AMPSCOT C-320-256-144 | 129 | 3/4 | 2 | 2.51 | 111 | 91 | 40 |  | 49.86 | 128.4 | 1656 | 74.9 | EMUL-OIL | 20.4 | 2510 | 4316 | OK | OK | 0 | 2 | 400 | 1110.31 | 136 | 133 | 1.1 | 1 | 98 | 1464.79 | 57 | 0.2 | NO | NO | NO | SI | SI | BUENA SUMERGENCIA, MEDIANO LLENADO DE BOMBA, GOLPE DE FLUIDO, INTERFERENCIA POR GAS, NO SE PRESIONA LA VALVULA DE LA MASTER DURA PARA CERRAR, | [5 empty] | 1 | 1 | 16179 | JAZMIN-AC-5:1
JAZMIN | JAZMIN AC-06 | 2022-05-31 | 1426.5 | 1197 | 1656 | AMPSCOT C-320-256-144 | 129 | 3/4 | 2 | 3.255 | 148 | 116 | 40 |  | 94.85 | 128.2 | 1482 | 184.6 | EMULSIÓN | 23.3 | 3422 | 4936 | LL | LL | 1.2 | [11 empty] | NO | NO | NO | SI | SI | BUEN LLENADO DE BOMBA, ESCURRIMIENTO EN LAS VÁLVULAS TV Y SV, NO SE PRESIONA MASTER SIN VOLANTA, NO SE TOMA NIVEL VALVULA DEL ANULAR DURA PARA ABRIR FAVOR REALIZAR MANTENIMIENTO, SUBIR SPM. | [5 empty] | 0 | 1 | 16180 | JAZMIN-AC-6:1
JAZMIN | JAZMIN AC-07 | 2022-05-31 | 1324 | 1146 | 1502 | AMPSCOT C-320-256-144 | 129 | 3/4 | 2 | 2.416 | 116 | 92 | 40 |  | 48.27 | 128.3 | 1672 | 69.8 | EMULSIÓN | 24.8 | 2899 | 5099 | OK | OK | 0 | 2 | 400 | 1297.86 | 73 | 73 | 1.9 | 0 | 100 | 1400.82 | 27.1 | 0 | NO | NO | NO | SI | SI | BAJA SUMERGENCIA, INTERFERENCIA POR GAS, GOLPE DE FLUIDO, MEDIANO LLENADO DE BOMBA, STUFFING AJUSTADO, NO SE PRESIONA MASTER SIN VOLANTA, POZO EN CONDICIONES ESTABLES. | [5 empty] | 1 | 1 | 16181 | JAZMIN-AC-7:1
JAZMIN | JAZMIN AE-01 | 2022-05-31 | 1302.39 | 1072.78 | 1532 | LUFKIN C-456D-256-144 | 144 | 4/4 | 2.75 | 3.39 | 100 | 84 | 50 |  | 89.06 | 143.2 | 3054 | 381.2 | AGUA | 20.4 | 3549 | 3684 | NO | NO | 0 | 2 | 400 | 307.79 | 713 | 713 | 1.2 | 0 | 100 | 1497.75 | 300.3 | 0 | NO | NO | NO | SI | SI | ALTA SUMERGENCIA, VÁLVULAS IGUALADAS, ESCURRIMIENTO EN LA VÁLVULA SV, LO CUAL TAMBIÉN SE VE REFLEJADO EN LA CARTA, | [5 empty] | 1 | 1 | 16182 | JAZMIN-AE-1:1
JAZMIN | JAZMIN AF-03 | 2022-05-31 | 1503.5 | 1390 | 1617 | AMPSCOT C-320-256-144a | 144 | 3/3 | 2 | 5.788 | 90 | 88 | 20 |  | 57.47 | 143.1 | 2117 | 222 | NB | 27.6 | 3472 | 5174 | SL | SL | 2.2 | 2 | 400 | 1373.65 | 115 | 107 | 0.9 | 3 | 93 | 1228.67 | 46.6 | 0.3 | NO | NO | NO | SI | SI | POZO NO BOMBEA, BUENA SUMERGENCIA, INTERFERENCIA POR GAS, BUEN LLENADO DE BOMBA, AUMENTO DE CARGA DURANTE LA CARRERA ASCENDENTE, ESCURRIMIENTO EN LAS VÁLVULAS TV Y SV, NO SE PRESIONA LA MASTER DURA PARA CERRAR. SE REQUIERE RE ESPACIAR, SE ENONTRO LA UNIDAD PARADA Y SE DEJA PARADA. CAMBIO DE BOMBA. | [5 empty] | 1 | 1 | 16183 | JAZMIN-AF-3:1
JAZMIN | JAZMIN AH-05 | 2022-05-31 | 1699.5 | 1291 | 2108 | LUFKIN M-456D-256-144 | 127 | 2/3 | 2 | 3.455 | 80 | 81 | 40 |  | 62.38 | 127.8 | 2897 | 128.4 | NB | 20.1 | 4411 | 4405 | NO | NO | 0 | 2 | 400 | 1291.96 | 651 | 651 | 1.1 | 1 | 100 | 1505.78 | 297.4 | 0.1 | NO | NO | NO | SI | SI | POZO NO BOMBEA, LAS CARTAS REFLEJAN POSIBLE SARTA DESCONECTADA, SUBIÓ SUMERGENCIA, ALTA SUMERGENCIA, INTERFERENCIA POR GAS, VÁLVULAS IGUALADAS POR DEBAJO DE LA LÍNEA DE BOYANZA. SE ENCONTRO POZO PARADO Y DEJA PARADO. | [5 empty] | 1 | 1 | 16184 | JAZMIN-AH-5:1
JAZMIN | JAZMIN AM-01 | 2022-05-31 | 1476.66 | 1276.32 | 1677 | AMPSCOT C-320-256-144 | 144 | 3/3 | 2 | 1.016 | 88 | 81 | 60 |  | 85 | 146.6 | 2234 | 59.1 | AGUA-EMUL | 32.9 | 3300 | 6193 | SL | OK | 2.8 | 2 | 400 | 1330.56 | 182 | 151 | 1.9 | 12 | 77 | 1471.86 | 65.7 | 1.1 | NO | NO | NO | SI | SI | BAJÓ TEMPERATURA, BUENA SUMERGENCIA, INTERFERENCIA POR GAS, BUEN LLENADO DE BOMBA, ESCURRIMINETO EN LA VÁLVULA TV, NO SE PRESIONA MASTER SIN VOLANTA, SUBIR SPM. | [5 empty] | 1 | 1 | 16185 | JAZMIN-AM-1:1
JAZMIN | JAZMIN AM-02 | 2022-05-31 | 1936.35 | 1675.7 | 2197 | AMPSCOT C-320-256-144 | 129 | 3/4 | 2 | 1.706 | 81 | 82 | 60 |  | 42.1 | 128.3 | 3045 | 43 | NB | 24.2 | 3865 | 4758 | OK | SL | 0 | 2 | 400 | 1248.09 | 826 | 790 | 1.3 | 2 | 95 | 1461.47 | 334.5 | 0.4 | NO | NO | NO | SI | SI | POZO NO BOMBEA, ALTA SUMERGENCIA, INTERFERENCIA POR GAS, ESCURRIMIENTO EN LA VÁLVULA TV, REESPACIAR. | [5 empty] | 1 | 1 | 16186 | JAZMIN-AM-2:1
JAZMIN | JAZMIN AM-03 | 2022-05-31 | 1514.16 | 1420.33 | 1608 | AMPSCOT C-320-256-144a | 144 | 3/3 | 2 | 2.56 | 106 | 85 | 60 | 500-2 | 50.48 | 142.5 | 2141 | 85.9 | EMULSIÓN | 23 | 3911 | 5369 | OK | SL | 0 | 2 | 400 | 1386.02 | 38 | 38 | 0.8 | 0 | 100 | 1474.49 | 17.1 | -1.3 | NO | NO | NO | NO | SI | MEDIANO LLENADO DE BOMBA, BAJA SUMERGENCIA, GOLPE DE FLUIDO, ESCURRIMIENTO EN LA SV, | [5 empty] | 1 | 1 | 16187 | JAZMIN-AM-3:1
JAZMIN | JAZMIN AT-02 | 2022-05-31 | 1605 | 1513 | 1697 | AMPSCOT C-320-256-144 | 144 | 3/3 | 2 | 2.659 | 165 | 93 | 40 |  | 79.08 | 142 | 2202 | 139.3 | AGUA | 23.2 | 3494 | 5428 | OK | OK | 0 | 2 | 400 | 1248.52 | 304 | 301 | 0.9 | 1 | 99 | 1317.7 | 125.8 | 0.1 | NO | NO | NO | SI | SI | SUBIÓ SUMERGENCIA, ALTA SUMERGENCIA, BUEN LLENADO DE BOMBA, GOLPE DE FLUIDO, SUBIR SPM. NO S PRESIONA MASTER SIN VOLANTA, | [5 empty] | 1 | 1 | 16188 | JAZMIN-AT-2:1
JAZMIN | JAZMIN BE-05 | 2022-05-31 | 1802 | 1324 | 1802 | AMPSCOT C-320-256-144 | 144 | 3/3 | 2 | 0 | 92 | 90 | 0 | [5 empty] | NB | [5 empty] | 0 | 2 | 400 | 633.27 | 920 | 916 | 0.9 | 1 | 100 | 1467.59 | 417.4 | 0.2 | NO | NO | NO | SI | SI | POZO NO BOMBEA, ALTA SUMERGENCIA. SOLO SE PUDO TOMAR EL NIVEL PORQUE EL POZO TIENE LA GRAPA CORRIDA, POZO PARADO. | [5 empty] | 1 | 0 | 16189 | JAZMIN-BE-5:1
JAZMIN | JAZMIN C-01 | 2022-05-31 | 1565.5 | 1322 | 1809 | AMPSCOT C-320-256-144a | 144 | 3/3 | 2 | 2.045 | 115 | 95 | 30 |  | 95.7 | 142.7 | 2032 | 130.3 | EMULSIÓN | 24.1 | 3797 | 4794 | OK | OK | 0 | 2 | 400 | 1169.87 | 251 | 251 | 0.7 | 1 | 100 | 1504.65 | 105.6 | 0.1 | NO | NO | NO | SI | SI | BUENA SUMERGENCIA, BUEN LLENADO DE BOMBA, CARTA LLENA. NO SE PRESIONA MASTER SIN VOLANTA, SUBIR SPM. LO QUE HICIERON FUE BAJARLE. | [5 empty] | 1 | 1 | 16190 | JAZMIN-C-1:1
JAZMIN | JAZMIN C-02 | 2022-05-31 | 1430 | 1217 | 1643 | AMPSCOT C-320-256-144a | 144 | 3/3 | 2 | 3.651 | 104 | 94 | 30 |  | 92.96 | 142.8 | 1966 | 226 | EMULSIÓN | 24.7 | 3433 | 5073 | SL | OK | 3.4 | 2 | 400 | 1262.06 | 111 | 109 | 0.6 | 1 | 98 | 1469.22 | 46.7 | 0.1 | NO | NO | NO | SI | SI | BUEN LLENADO DE BOMBA Y SUMERGENCIA, CARTA LLENA, LEVE INTERFERENCIA POR GAS, ESCURRIMIENTO EN LA VÁLVULA TV, SUBIR MÁS SPM. NO SE PRESIONA MASTER SIN VOLANTA. | [5 empty] | 1 | 1 | 16191 | JAZMIN-C-2:1
JAZMIN | JAZMIN C-04 | 2022-05-31 | 1809 | 1318 | 1809 | AMPSCOT C-320-256-144 | 144 | 3/3 | 2 | 7.004 | 111 | 100 | 30 |  | 68.55 | 142.5 | 2273 | 319.1 | AGUA-OIL | 26.5 | 2953 | 4848 | SL | OK | 4.2 | 2 | 400 | 1327.12 | 278 | 278 | -0.5 | 0 | 100 | 1414.08 | 116.4 | -0.1 | NO | NO | NO | SI | SI | NIVEL CON RUIDO, BUENA SUMERGENCIA, ESCURRIMIENTO EN LA VÁLVULA TV, BUEN LLENADO DE BOMBA, GOLPE DE FLUIDO, INTERFERENCIA POR GAS, NO SE PRESIONA MASTER SIN VOLANTA, | [5 empty] | 1 | 1 | 16192 | JAZMIN-C-4:1
JAZMIN | JAZMIN J-01 | 2022-05-31 | 1651.5 | 1481 | 1822 | AMPSCOT C-320-256-144a | 144 | 3/3 | 2 | 2.695 | 147 | 110 | 90 |  | 98.68 | 141.8 | 2483 | 175.8 | EMULSIÓN | 27.3 | 3572 | 5548 | OK | OK | 3.2 | 2 | 400 | 1424.71 | 234 | 196 | 1.6 | 8 | 82 | 1455.27 | 83.2 | 0.7 | NO | NO | NO | SI | SI | BUENA SUMERGENCIA, INTERFERENCIA POR GAS, SUBIÓ LLENADO DE BOMBA RESPECTO AL REGISTRO ANTERIOR, CARTA LLENA, ESCURRIMIENTO EN LA VÁLVULA TV, NO SE PRESIONA MASTER SIN VOLANTA, SUBIR SPM. | [5 empty] | 1 | 1 | 16193 | JAZMIN-J-1:1
JAZMIN | JAZMIN AH-05 | 2022-05-28 | 1699.5 | 1291 | 2108 | LUFKIN M-456D-256-144 | 127 | 2/3 | 2 | 3.462 | 96 | 88 | 40 |  | 91.71 | 125.5 | 2897 | 185.8 | EMULSIÓN | 29.5 | 4239 | 6470 | SL | OK | 2.1 | 2 | 400 | 1456.76 | 487 | 480 | 1.4 | 2 | 97 | 1518.25 | 219.9 | 0.1 | NO | NO | NO | SI | SI | ALTA SUMERGENCIA, INTERFERENCIA POR GAS, ESCURRIMIENTO EN LA VÁLVULA TV, CARTA LLENA, BUEN LLENADO DE BOMBA, LEVE CIERRE TARDIO, SUBIR SPM. | [5 empty] | 1 | 1 | 16194 | JAZMIN-AH-5:1
JAZMIN | JAZMIN AN-01 | 2022-05-28 | 1873.73 | 1406.47 | 2341 | ZIMEC C-456-256-144 | 144 | 4/4 | 2 | 5.488 | 130 | 111 | 60 | 500-1 | 95.64 | 140.5 | 2870 | 344 | EMULSIÓN | 30.5 | 3223 | 6572 | OK | OK | 0 | 2 | 400 | 1409.12 | 582 | 381 | 2.9 | 37 | 48 | 1421.2 | 161.8 | 2.8 | NO | NO | NO | SI | SI | BUEN LLENADO DE BOMBA, CARTA LLENA, INTERFERENCIA POR GAS, ALTA SUMERGENCIA. NIVEL CON RUIDO, SUBIR SPM. | [5 empty] | 1 | 1 | 16195 | JAZMIN-AN-1:1
JAZMIN | JAZMIN AN-02 | 2022-05-28 | 1515.63 | 1354.27 | 1677 | AMPSCOT C-320-256-144 | 144 | 4/4 | 2 | 4.467 | 143 | 93 | 60 |  | 62.3 | 142.6 | 2124 | 185 | EMULSIÓN | 24.7 | 3198 | 5567 | OK | OK | 0 | 2 | 400 | 1292.28 | 151 | 151 | 1.8 | 0 | 100 | 1447.94 | 64.9 | 0 | NO | NO | NO | SI | SI | BUENA SUMERGENCIA, MEJORÓ LLENADO DE BOMBA, BUEN LLENADO DE BOMBA, GOLPE DE FLUIDO, INTERFERENCIA POR GAS, NO SE PRESIONA MASTER SIN VOLANTA. | [5 empty] | 1 | 1 | 16196 | JAZMIN-AN-2:1
JAZMIN | JAZMIN AN-03 | 2022-05-28 | 1900.5 | 1675 | 2126 | ZIMEC C-456-256-144 | 115 | 2/4 | 2.25 | 6.164 | 157 | 123 | 60 |  | 81.14 | 113.2 | 2923 | 334.2 | EMULSIÓN | 28.5 | 3513 | 6082 | SL | OK | 6.2 | 2 | 400 | 1378.95 | 141 | 107 | 1.5 | 12 | 76 | 1429.71 | 46 | 1.1 | NO | NO | NO | SI | SI | POZO CALIENTE, BUEN LLENADO DE BOMBA, LEVE GOLPE DE FLUIDO, INTERFERENCIA POR GAS, ESCURRIMIENTO EN LA VÁLVULA TV O POR FIT ENTRE EL BARRIL Y EL PISTÓN, BUENA SUMERGENCIA, NO SE PRESIONA LA MASTER NO TIENE VOLANTA, | [5 empty] | 1 | 1 | 16197 | JAZMIN-AN-3:1
JAZMIN | JAZMIN AN-05 | 2022-05-28 | 1509.62 | 1366.25 | 1653 | AMPSCOT C-320-256-144 | 144 | 4/4 | 2 | 3.644 | 99 | 91 | 60 |  | 39.74 | 142 | 2090 | 95.9 | AGUA-OIL | 20.7 | 2727 | 4523 | OK | OK | 0 | 2 | 400 | 1363.44 | 69 | 63 | 0.8 | 4 | 91 | 1401.28 | 27.7 | 0.3 | NO | NO | NO | SI | SI | BAJA SUMERGENCIA, INTERFERENICA POR GAS, MEDIANO LLENADO DE BOMBA, GOLPE DE FLUIDO, LEVE CIERRE TARDIO, GOLPE DE BOMBA, NO SE PRESIONA LA MASTER NO TIENE VOLANTA. POZO EN CONDICIONES ESTABLES, | [5 empty] | 1 | 1 | 16198 | JAZMIN-AN-5:1
JAZMIN | JAZMIN AN-07 | 2022-05-28 | 1646 | 1517 | 1775 | ZIMEC C-456-256-144 | 115 | 2/4 | 2 | 3.488 | 110 | 102 | 0 |  | 96.27 | 113.9 | 2014 | 178.4 | EMULSIÓN | 24.4 | 3103 | 5277 | SL | OK | 4.5 | 2 | 400 | 1202.01 | 313 | 274 | 1.2 | 5 | 88 | 1475.77 | 116.3 | 0.5 | NO | NO | NO | SI | SI | POZO CON INTERFERENCIA POR GAS, BUEN LLENADO DE BOMBA, CARTA LLENA, ALTA SUMERGENCIA, ESCURRIMINETO EN LA VÁLVULA TV, NO SE PRESIONA LA MASTER NO TIENE VOLANTA, SUBIR MÁS SPM. | [5 empty] | 1 | 1 | 16199 | JAZMIN-AN-7:1
JAZMIN | JAZMIN AN-08 | 2022-05-28 | 1657.61 | 1517.22 | 1798 | AMPSCOT C-320-256-144 | 144 | 4/4 | 2 | 5.294 | 146 | 114 | 60 |  | 75.63 | 141 | 2462 | 263.4 | EMULSIÓN | 26.3 | 3526 | 5390 | SL | OK | 3.5 | 2 | 400 | 1444.31 | 228 | 203 | 1.2 | 5 | 87 | 1425.07 | 85.8 | 0.5 | NO | NO | NO | SI | SI | NIVEL CON RUIDO, BUENA SUMERGENCIA, INTERFERENCIA POR GAS, ESCURRIMIENTO EN LA VÁLVULA TV, BUEN LLENADO DE BOMBA, GOLPE DE FLUIDO, GOLPE AL FINALIZAR LA CARRERA ASCENDENTE. | [5 empty] | 1 | 1 | 16200 | JAZMIN-AN-8:1
JAZMIN | JAZMIN AN-09 | 2022-05-28 | 1476.16 | 1355.33 | 1597 | ZIMEC C-456-256-144 | 144 | 4/4 | 2 | 4.604 | 133 | 102 | 60 |  | 37.52 | 142.7 | 2050 | 115 | EMULSIÓN | 23.7 | 3362 | 5439 | OK | OK | 0 | 2 | 400 | 1293.89 | 71 | 66 | 1 | 3 | 93 | 1432.09 | 29.1 | 0.3 | NO | NO | NO | SI | SI | BAJA SUMERGENCIA, BAJÓ LLENADO DE BOMBA RESPECTO AL REISTRO ANTERIOR, BAJO LLENADO DE BOMBA, SEVERO GOLPE DE FLUIDO, INTERFERENCIA POR GAS, NO SE PRESIONA LA MASTER NO TIENE LA VOLANTA. BAJAR SPM. | [5 empty] | 1 | 1 | 16201 | JAZMIN-AN-9:1
JAZMIN | JAZMIN AN-11 | 2022-05-28 | 2181.1 | 1995.21 | 2367 | LUFKIN C-640D-305-168 | 168 | 4/4 | 2 | 4.557 | 123 | 98 | 60 |  | 97.43 | 165.9 | 3172 | 343.6 | NB | 28.3 | 6172 | 5913 | NO | NO | 0 | 2 | 400 | 1078.68 | 1047 | 1047 | 1.3 | 1 | 100 | 1417.45 | 477.5 | 0.1 | NO | NO | NO | SI | SI | POZO NO BOMBEA, ALTA SUMERGENCIA, BUEN LLENADO DE BOMBA, RESTRICCCIÓN EN LA CARRERA ASCENDENTE Y DESCENDENTE, VÁLVULA TV NO CARGA, BOMBA NO CARGA HASTA SU Fo MAX, SUBIR SPM. REALIZAR PRUEBA DE PRESIÓN PARA REVISAR ESTADO DE LA TUBERÍA. POZO CON BOMBEO DEFICIENTE NO LEVANTA PRESION SE REQUIERE ESPACIAR. | [5 empty] | 1 | 1 | 16202 | JAZMIN-AN-11:1
JAZMIN | JAZMIN BJ-02 | 2022-05-28 | 1993 | 1722 | 2264 | AMPSCOT C-320-256-144a | 129 | 2/3 | 2 | 2.177 | 97 | 80 | 80 |  | 23.08 | 126.2 | 3039 | 29.6 | OIL | 37.7 | 4600 | 7770 | OK | OK | 0 | 2 | 400 | 1729.44 | 330 | 306 | 0.1 | 4 | 90 | 1474.37 | 128.9 | 0.3 | NO | NO | NO | SI | SI | ALTA SUMERGENCIA, INTERFERENCIA POR GAS, SEVERO GOLPE DE FLUIDO, BAJO LLENADO DE BOMBA, BAJAR SPM, NO SE PRESIONA MASTER SIN VOLANTA, | [5 empty] | 1 | 1 | 16203 | JAZMIN-BJ-2:1
JAZMIN | JAZMIN BJ-03 | 2022-05-28 | 1561.5 | 1426 | 1697 | AMPSCOT C-320-256-144 | 144 | 3/3 | 2 | 2.209 | 90 | 91 | 80 |  | 68.51 | 143.9 | 2295 | 101.5 | NB | 15.7 | 3553 | 3590 | NO | NO | 0 | 2 | 400 | 1348.19 | 154 | 109 | 1 | 18 | 71 | 1460.66 | 47.4 | 1.5 | NO | NO | NO | SI | SI | POZO NO BOMBEA, POSIBLE PROBLEMAS EN LA TUBERÍA, INTERFERENCIA POR GAS, VÁLVULAS IGUALADAS, BOMBA NO CARGA LO SUFICIENTE. NO SE PRESIONA MASTER SI VOLANTA, REALIZAR PRUEBA DE PRESIONES. | [5 empty] | 1 | 1 | 16204 | JAZMIN-BJ-3:1
JAZMIN | JAZMIN BJ-05 | 2022-05-28 | 1792 | 1579 | 2005 | KERUI C-320-256-144 | 129 | 3/4 | 2 | 2.365 | 118 | 100 | 80 | 500-2 | 81.46 | 126 | 2653 | 113.3 | EMULSIÓN | 35.1 | 4151 | 7333 | OK | OK | 0 | 2 | 400 | 1843.97 | 31 | 31 | 0.4 | 7 | 100 | 1468.71 | 13.6 | 0.7 | NO | NO | NO | SI | SI | BAJA SUMERGENCIA, INTERFERENCIA POR GAS, GOLPE DE FLUIDO, BUEN LLENADO DE BOMBA, STUFFING AJUSTADO O GOLPE DE LA BARRA LISA CON EL CABEZAL, POZO EN CONDICIONES ESTABLES, | [5 empty] | 1 | 1 | 16205 | JAZMIN-BJ-5:1
JAZMIN | JAZMIN CI-01 | 2022-05-28 | 1611 | 1502 | 1720 | KERUI C-320-256-144 | 144 | 4/4 | 2 | 1.41 | 128 | 99 | 90 |  | 45.66 | 141.8 | 2364 | 42.6 | EMULSIÓN | 23.6 | 5224 | 5140 | OK | SL | 0 | 2 | 400 | 1353.52 | 239 | 235 | 1.3 | 1 | 98 | 1358.27 | 99.7 | 0.1 | NO | NO | NO | SI | SI | BUENA SUMERGENCIA, ESCURRIMIENTO EN LA VÁLVULA SV, MEDIANO LLENADO DE FLUIDO, GOLPE DE FLUIDO, NO SE PRESIONA MASTER SIN VOLANTA, | [5 empty] | 1 | 1 | 16206 | JAZMIN-CI-1:1
JAZMIN | JAZMIN L-02 | 2022-05-28 | 1598.5 | 1462 | 1735 | AMPSCOT C-320-256-144 | 144 | 3/3 | 2 | 2.368 | 110 | 111 | 120 |  | 45.79 | 142.4 | 2351 | 72 | AGUA-EMUL | 25.8 | 3541 | 5537 | OK | OK | 0 | [11 empty] | NO | NO | NO | SI | SI | MEDIANO LLENADO DE BOMBA, GOLPE DE FLUIDO, LEVE INTERFERENCIA POR GAS, NO SE PRESIONA MASTER SIN VOLANTA, NO SE TOMA NIVEL POR ESPIGA MALA DEL ANULAR FAVOR REALIZAR MANTENIMIENTO, | [5 empty] | 0 | 1 | 16207 | JAZMIN-L-2:1
JAZMIN | JAZMIN Z-8 | 2022-05-28 | 1646.45 | 1514.9 | 1778 | AMPSCOT C-320-256-144 | 129 | 3/4 | 2 | 3.509 | 81 | 87 | 40 |  | 45.87 | 127.4 | 2311 | 95.7 | NB | 33.1 | 3197 | 5654 | OK | OK | 0 | 2 | 400 | 1425.78 | 248 | 248 | 1.3 | 0 | 100 | 1485.96 | 106.3 | 0 | NO | NO | NO | SI | SI | POZO NO BOMBEA, BUENA SUMERGENCIA, INTERFERENCIA POR VAPOR, MEDIANO LLENADO DE BOMBA, GOLPE DE FLUIDO, LEVE CIERRE TARDIO EN LA TV, NO SE PRESIONA MASTER SIN VOLANTA, LAS CARTAS REFLEJAN ACCION DE BOMBEO SE REQUIERE RE ESPACIAR. CAMBIO DE BOMBA. | [5 empty] | 1 | 1 | 16208 | JAZMIN-Z-8:1
JAZMIN | JAZMIN AE-05 | 2022-05-27 | 1437.5 | 1072 | 1805 | LUFKIN C-456D-256-144 | 144 | 4/4 | 2 | 5.187 | 181 | 136 | 50 |  | 88.85 | 141.7 | 2560 | 304.7 | EMULSIÓN | 30.4 | 3837 | 6347 | OK | OK | 0 | 2 | 400 | 1089.32 | 592 | 592 | -6 | 0 | 100 | 1463.16 | 236.7 | -17.1 | NO | NO | NO | SI | SI | POZO CALIENTE, BUEN LLENADO DE BOMBA, ALTA SUMERGENCIA, SUBIR MÁS SPM. NO SE PRESIONA MASTER SIN VOLANTA. | [5 empty] | 1 | 1 | 16209 | JAZMIN-AE-5:1
JAZMIN | JAZMIN AE-07 | 2022-05-27 | 1728.5 | 1228 | 2229 | LUFKIN M-456D-256-144 | 125 | 3/4 | 2 | 1.076 | 83 | 81 | 50 |  | 74.79 | 123.1 | 2549 | 46.2 | NB | 26.8 | 5228 | 5575 | SL | SL | 3 | 2 | 400 | 1180.16 | 694 | 612 | 1.3 | 10 | 81 | 1433.97 | 259.8 | 1.2 | NO | NO | NO | SI | SI | POZO NO BOMBEA, ALTA SUMERGENCIA, ESCURRIMIENTO EN LAS VÁLVULAS TV Y SV, FLUIDO VISCOSO, NO SE PRESIONA MASTER SIN VOLANTA, | [5 empty] | 1 | 1 | 16210 | JAZMIN-AE-7:1
JAZMIN | JAZMIN BD-02 | 2022-05-27 | 1584 | 1455 | 1713 | AMPSCOT C-320-256-144 | 144 | 4/4 | 2.25 | 1.826 | 106 | 93 | 40 | 500-4 | 58.25 | 141 | 2890 | 88.5 | EMULSIÓN | 33.1 | 3538 | 7018 | OK | OK | 0.5 | 2 | 400 | 1455.93 | 143 | 119 | 1.1 | 10 | 80 | 1440.8 | 51.3 | 0.8 | NO | NO | NO | SI | SI | BUENA SUMERGENCIA, INTERFERENCIA POR GAS, MEJORÓ LLENADO DE BOMBA, MEDIANO LLENADO DE BOMBA, GOLPE DE FLUIDO, | [5 empty] | 1 | 1 | 16211 | JAZMIN-BD-2:1
JAZMIN | JAZMIN E-01 | 2022-05-27 | 1578.5 | 1192 | 1965 | AMPSCOT C-456-256-144 | 144 | 4/4 | 2.25 | 6.36 | 110 | 94 | 30 |  | 94.59 | 142.4 | 2468 | 505.6 | EMULSIÓN | 36 | 4499 | 5758 | SL | SL | 2.1 | 2 | 400 | 1224.34 | 249 | 235 | 0.6 | 2 | 95 | 1484.94 | 99.1 | 0.3 | NO | NO | NO | SI | SI | BUENA SUMERGENCIA, ESCURRIMIENTO EN LAS VÁLVULAS TV Y SV, BUEN LLENADO DE BOMBA, SUBIR MÁS SPM. NO SE PRESIONA MASTER SIN VOLANTA, | [5 empty] | 1 | 1 | 16212 | JAZMIN-E-1:1
JAZMIN | JAZMIN E-02 | 2022-05-27 | 1628 | 1266 | 1990 | AMPSCOT C-320-256-144a | 144 | 3/3 | 2.25 | 2.894 | 110 | 95 | 30 |  | 95 | 143.2 | 2910 | 232.4 | AGUA-EMUL | 29.7 | 3113 | 3432 | NO | NO | 0 | 2 | 400 | 1066.39 | 499 | 499 | 0.7 | 1 | 100 | 1503.02 | 209.3 | 0.1 | NO | NO | NO | SI | SI | ALTA SUMERGENCIA, VÁLVULAS CASI IGUALADAS, BUEN LLENADO DE BOMBA, CARTA LLENA, SUBIR SPM, NO SE PRESIONA MASTER SIN VOLANTA, | [5 empty] | 1 | 1 | 16213 | JAZMIN-E-2:1
JAZMIN | JAZMIN E-03 | 2022-05-27 | 1485.5 | 1138 | 1833 | AMPSCOT C-456-256-144 | 144 | 4/4 | 2 | 7.377 | 96 | 86 | 30 |  | 93.35 | 143.3 | 2005 | 460.3 | AGUA | 27.7 | 2909 | 4401 | LL | OK | 1.3 | 2 | 400 | 924.54 | 494 | 494 | 0.7 | 1 | 100 | 1475.72 | 208.2 | 0.1 | NO | NO | NO | SI | SI | BUEN LLENADO DE BOMBA, ALTA SUMERGENCIA, LL EN LA VÁLVULA TV, RESTRICCIÓN AL INICIO DE LA CARRERA ASCENDENTE, Y AL FINALIZAR LA CARRERA DESCENDENTE, NO PRESIONA POR EMPAQUES MALOS. | [5 empty] | 1 | 1 | 16214 | JAZMIN-E-3:1
JAZMIN | JAZMIN E-05 | 2022-05-27 | 1415 | 1166 | 1664 | AMPSCOT C-456-256-144 | 144 | 3/4 | 2 | 3.025 | 120 | 97 | 30 |  | 96.14 | 128.2 | 2038 | 173.9 | EMULSIÓN | 25.2 | 3315 | 4909 | SL | OK | 2.9 | 2 | 400 | 1223.66 | 253 | 253 | 5.3 | 0 | 100 | 1308.03 | 111.6 | 0 | NO | NO | NO | SI | SI | BUEN LLENADO DE BOMBA, BUENA SUMERGENCIA, ESCURRIMIENTO EN LA VÁLVULA TV, INTERFERENCIA POR GAS, LEVE CIERRE TARDIO EN LA TV, SUBIR MÁS SPM. NO SE PRESONA VALVULA DE LAS MASTER, DURA PARA CERRAR. | [5 empty] | 1 | 1 | 16215 | JAZMIN-E-5:1
JAZMIN | JAZMIN E-06 | 2022-05-27 | 1357.5 | 1047 | 1668 | AMPSCOT C-456-256-144 | 144 | 4/4 | 2 | 3.061 | 124 | 92 | 30 |  | 57.15 | 142.5 | 1938 | 116.3 | EMULSIÓN | 24.7 | 3173 | 5370 | OK | OK | 0 | 2 | 400 | 1119.77 | 237 | 237 | 5.4 | 0 | 100 | 1358.94 | 104.7 | -0.5 | NO | NO | NO | SI | SI | BUENA SUMERGENCIA, MEDIANO LLENADO DE BOMBA, GOLPE DE FLUIDO, LEVE INTERFERENCIA POR GAS, NO SE PRESIONA MASTER SIN VOLANTA. | [5 empty] | 1 | 1 | 16216 | JAZMIN-E-6:1
JAZMIN | JAZMIN E-07 | 2022-05-27 | 1482.5 | 1117 | 1848 | AMPSCOT C-456-256-144a | 144 | 4/4 | 2 | 2.97 | 116 | 101 | 30 |  | 42.94 | 142.4 | 1813 | 84.7 | EMULSIÓN | 24.7 | 2727 | 4964 | OK | OK | 0 | 2 | 400 | 1233.52 | 99 | 99 | 5.4 | 0 | 100 | 1165.35 | 47.6 | -0.1 | NO | NO | NO | SI | SI | BUENA SUMERGENCIA, MEDIANA LLENADO DE BOMBA, INTERFERENCIA POR GAS, GOLPE DE FLUIDO, FLUIDO VISCOSO, NO SE PRESIONA MASTER SIN VOLANTA, | [5 empty] | 1 | 1 | 16217 | JAZMIN-E-7:1
JAZMIN | JAZMIN E-10 | 2022-05-27 | 1436 | 1092 | 1780 | AMPSCOT C-456-256-144 | 144 | 4/4 | 2 | 5.678 | 113 | 92 | 30 | 500-1 | 67.52 | 142.3 | 2335 | 254.4 | EMULSIÓN | 28.8 | 3824 | 5927 | SL | OK | 6.9 | 2 | 400 | 1138.19 | 513 | 513 | 5.5 | 0 | 100 | 1480.09 | 220 | -0.2 | NO | NO | NO | SI | SI | NIVEL CON RUIDO, ALTA SUMERGENCIA, ESCURRIMIENTO EN LA VÁLVULA TV, BUEN LLENADO DE BOMBA, GOLPE DE FLUIDO. | [5 empty] | 1 | 1 | 16218 | JAZMIN-E-10:1
JAZMIN | JAZMIN K-01 | 2022-05-27 | 1448 | 1104 | 1792 | AMPSCOT C-320-256-144 | 144 | 4/4 | 2 | 5.3 | 201 | 120 | 30 | [5 empty] | EMULSIÓN | [5 empty] | 0 | 2 | 400 | 985.95 | 662 | 662 | 10.1 | 0 | 100 | 1411.52 | 281.2 | -0.1 | NO | NO | NO | SI | SI | POZO CALIENTE, ALTA SUMERGENCIA, NO SE PRESIONA MASTER SIN VOLANTA, SOLO SE PUDO TOMAR NIVEL PORQUE LA UNIDAD TIENE EL FRENO DESTENSIONADO FAVOR REALIZAR MANTENIMIENTO, SUBIR SPM. | [5 empty] | 1 | 0 | 16219 | JAZMIN-K-1:1
JAZMIN | JAZMIN K-02 | 2022-05-27 | 1504.01 | 1263.02 | 1745 | AMPSCOT C-320-256-144 | 144 | 4/4 | 2 | 5.172 | 225 | 124 | 30 |  | 92.62 | 140.4 | 2063 | 313.6 | EMULSIÓN | 31.8 | 3016 | 5974 | SL | OK | 3.5 | 2 | 400 | 1030.98 | 476 | 476 | 9.6 | 0 | 100 | 1392.27 | 203.8 | -0.8 | NO | NO | NO | SI | SI | POZO CALIENTE, ALTA SUMERGENCIA Y LLENADO DE BOMBA, ESCURRIMIENTO EN LA VÁLVULA TV O POR FIT ENTRE EL BARRIL Y EL PISTON, RESTRICCIÓN EN LA CARRERA DESCENDENTE, SUBIR SPM. | [5 empty] | 1 | 1 | 16220 | JAZMIN-K-2:1
JAZMIN | JAZMIN K-03 | 2022-05-27 | 1463.5 | 1138 | 1789 | AMPSCOT C-320-256-144 | 144 | 4/4 | 2 | 6.272 | 195 | 128 | 30 |  | 74.75 | 142.5 | 1656 | 311.6 | EMULSIÓN | 25.4 | 3077 | 4923 | SL | OK | 2.4 | 2 | 400 | 1116.53 | 275 | 275 | 9.4 | 0 | 100 | 1481.8 | 98.7 | -0.8 | NO | NO | NO | SI | SI | POZO CALIENTE, BUEN LLENADO DE BOMBA, BUENA SUMERGENCIA, GOLPE DE FLUIDO, ESCURRIMIENTO EN LA VÁLVULA TV O POR FIT ENTRE EL BARRIL Y EL PISTÓN, NO SE PRESIONA MASTER SIN VOLANTA, | [5 empty] | 1 | 1 | 16221 | JAZMIN-K-3:1
JAZMIN | JAZMIN K-04 | 2022-05-27 | 1446.85 | 1178.7 | 1715 | AMPSCOT C-320-256-144 | 129 | 3/4 | 2 | 6.272 | 169 | 129 | 30 |  | 46.16 | 142.3 | 2071 | 192.2 | EMULSIÓN | 30 | 3298 | 5553 | OK | OK | 0 | 2 | 400 | 1157.04 | 359 | 359 | 9.4 | 0 | 100 | 1292.05 | 158.8 | 0 | NO | NO | NO | SI | SI | MEDIANO LLENADO DE BOMBA, GOLPE DE FLUIDO, LEVE CIERRE TARDIO EN LA TV, NO SE PRESIONA MASTER SIN VOLANTA. ALTA SUMERGENCIA, INTERFERENCIA POR GAS, | [5 empty] | 1 | 1 | 16222 | JAZMIN-K-4:1
JAZMIN | JAZMIN K-07 | 2022-05-27 | 1364.62 | 1084.25 | 1645 | AMPSCOT C-320-256-144 | 144 | 4/4 | 2 | 7.759 | 185 | 170 | 30 |  | 71.24 | 142.8 | 2090 | 368.2 | EMULSIÓN | 33.6 | 4760 | 5693 | SL | SL | 3.7 | [11 empty] | NO | NO | NO | SI | SI | BUEN LLENADO DE BOMBA, GOLPE DE FLUIDO, PEQUEÑO CIERRE TARDIO EN LA TV, ESCURRIMIENTO EN LAS VÁLVULAS TV Y SV, NO SE PRESIONA MASTER SIN VOLANTA, NO SE TOMA NIVEL ANULAR CALIENTE 170 F. | [5 empty] | 0 | 1 | 16223 | JAZMIN-K-7:1
JAZMIN | JAZMIN K-08 | 2022-05-27 | 1506.5 | 1181 | 1832 | AMPSCOT C-320-256-144 | 144 | 4/4 | 2 | 6.143 | 201 | 213 | 30 |  | 94.39 | 143.2 | 2016 | 387.1 | EMULSIÓN | 28.7 | 4517 | 5418 | SL | SL | 2.9 | [11 empty] | NO | NO | NO | SI | SI | POZO CALIENTE, ESCURRIMIENTO EN LA VÁLVULA TV, VÁLVULA SV LEVANTADA, BUEN LLENADO DE BOMBA, AUMENTO DE CARGA AL FINALIZAR LA CARRERA ASCENDENTE, NO SE TOMA NIVEL ANULAR CALIENTE 213 F, NO SE PRESIONA MASTER SIN VOLANTA, | [5 empty] | 0 | 1 | 16224 | JAZMIN-K-8:1
JAZMIN | JAZMIN Q-03 | 2022-05-27 | 1453.5 | 1144 | 1763 | KERUI C-320-256-144 | 144 | 4/4 | 2 | 6.716 | 106 | 105 | 70 |  | 43.13 | 142.4 | 2434 | 192.4 | EMUL-OIL | 30.9 | 3771 | 6029 | SL | OK | 3.3 | 2 | 400 | 1188.69 | 444 | 389 | 1.2 | 11 | 79 | 1502.77 | 164.2 | 1 | NO | NO | NO | SI | SI | ALTA SUMERGENCIA, INTERFERENCIA POR GAS, ESCURRIMIENTO EN LA VÁLVULA TV, MEDIANO LLENADO DE BOMBA, GOLPE DE FLUIDO, POZO EN CONDICIONES ESTABLES, NO SE PRESIONA MASTER SIN VOLANTA. | [5 empty] | 1 | 1 | 16225 | JAZMIN-Q-3:1
JAZMIN | JAZMIN Q-04 | 2022-05-27 | 1614.5 | 1234 | 1995 | AMPSCOT C-320-256-144 | 115 | 2/4 | 2 | 2.032 | 101 | 100 | 70 |  | 34.69 | 113.3 | 2096 | 37.2 | AGUA-OIL | 23.7 | 3122 | 4424 | OK | OK | 0 | 2 | 400 | 1311.98 | 125 | 125 | 0.8 | 0 | 100 | 1427.61 | 53.6 | -0.1 | NO | NO | NO | SI | SI | BUENA SUMERGENCIA, BAJO LLENADO DE BOMBA, SEVERO GOLPE DE FLUIDO,NO SE PRESIONA MASTER SIN VOLANTA, | [5 empty] | 1 | 1 | 16226 | JAZMIN-Q-4:1
JAZMIN | JAZMIN Q-05 | 2022-05-27 | 1652 | 1274 | 2030 | AMPSCOT C-320-256-144 | 115 | 2/4 | 2 | 2.203 | 128 | 102 | 70 | 500-1 | 96.24 | 113.8 | 2203 | 112.6 | AGUA-OIL | 21.3 | 2955 | 4789 | LL | OK | 1.6 | 2 | 400 | 649.92 | 816 | 763 | 1 | 3 | 93 | 1467.09 | 318.6 | 0.5 | NO | NO | NO | SI | SI | SUBIÓ SUMERGENCIA, BUEN LLENADO DE BOMBA, CARTA LLENA, INTERFERENCIA POR GAS, NO SE PESIONA MASTER SIN VOLANTA. SUBIR SPM. | [5 empty] | 1 | 1 | 16227 | JAZMIN-Q-5:1
JAZMIN | JAZMIN Q-06 | 2022-05-27 | 1518 | 1188 | 1848 | AMPSCOT C-320-256-144a | 144 | 4/4 | 2 | 4.215 | 94 | 92 | 70 |  | 56.2 | 142.4 | 2218 | 157.3 | AGUA-OIL | 24.8 | 3515 | 5021 | OK | OK | 0 | 2 | 400 | 1219.84 | 215 | 199 | 0.8 | 3 | 93 | 1473.24 | 84.7 | 0.3 | NO | NO | NO | SI | SI | BUENA SUMERGENCIA, LEVE INTERFERENCIA POR GAS, MEDIANO LLENADO DE BOMBA, GOLPE DE FLUIDO, INCREMENTO DE CARGA EN LA CARRERA ASCENDENTE Y DISMINUCIÓN DE CARGA EN LA CARRERA DESCENDENTE, NO SE PRESIONA MASTER SIN VOLANTA. | [5 empty] | 1 | 1 | 16228 | JAZMIN-Q-6:1
JAZMIN | JAZMIN AG-01 | 2022-05-26 | 2309 | 1372 | 2309 | LUFKIN C-320D-213-120 | 101 | 2/3 | 2 | 2.253 | 104 | 94 | 50 |  | 62.5 | 101.7 | 2106 | 66.8 | OIL | 25.6 | 3887 | 4097 | SL | SL | 0 | 2 | 400 | 1372.37 | 160 | 149 | 0.9 | 3 | 93 | 1484.44 | 64 | 0.5 | NO | NO | NO | SI | SI | BUENA SUMERGENCIA, BUEN LLENADO DE BOMBA, ESCURRIMIENTO EN LAS VÁLVULAS SV Y TV, ALTA INTERFERENCIA POR GAS, LO CUAL PUEDE ESTAR POVOCANDO EL BLOQUEO DE LAS VÁLVULAS, PERDIDA DE CARGA DURANTE LA CARRERA ASCENDENTE, NO SE PRESIONA MASTER SIN VOLANTA. REESPACIAR. | [5 empty] | 1 | 1 | 16229 | JAZMIN-AG-1:1
JAZMIN | JAZMIN AG-02 | 2022-05-26 | 1643 | 1376 | 1910 | LUFKIN C-320D-213-120 | 120 | 4/4 | 2 | 1.315 | 118 | 100 | 50 |  | 92.88 | 118.3 | 2034 | 67.4 | EMULSIÓN | 29.3 | 4011 | 5260 | SL | SL | 2.2 | 2 | 400 | 1268.73 | 167 | 150 | 1.1 | 4 | 90 | 1419.95 | 64.2 | 0.4 | NO | NO | NO | SI | SI | INTERFERENCIA POR GAS, BUEN LLENADO DE BOMBA, AUMENTO DE CARGA AL FINALIZAR LA CARRERA ASCENDENTE, BUENA SUMERGENCIA, NIVEL CON RUIDO, ESCURRIMIENTO EN LAS VÁLVULAS TV Y SV, NO SE PRESIONA MASTER SIN VOLANTA. SUBIR SPM, | [5 empty] | 1 | 1 | 16230 | JAZMIN-AG-2:1
JAZMIN | JAZMIN AG-04 | 2022-05-26 | 1568.5 | 1335 | 1802 | LUFKIN C-320D-213-120 | 102 | 2/3 | 2 | 1.713 | 101 | 94 | 50 |  | 30.94 | 99.8 | 2042 | 24.7 | EMULSIÓN | 32.6 | 3675 | 6067 | OK | OK | 0 | 2 | 400 | 1334.42 | 103 | 79 | 2.1 | 12 | 77 | 1472.87 | 35.6 | 1.1 | NO | NO | NO | SI | SI | NIVEL CON RUIDO, BAJA SUMERGENCIA, BAJO LLENADO DE BOMBA, SEVERO GOLPE DE FLUIDO, CIERRE TARDIO DE LA VÁLVULA TV, NO SE PRESIONA MASTER SIN VOLANTA. | [5 empty] | 1 | 1 | 16231 | JAZMIN-AG-4:1
JAZMIN | JAZMIN AG-05 | 2022-05-26 | 1831 | 1301 | 2361 | KERUI C-456D-256-144 | 144 | 4/4 | 2 | 1.795 | 104 | 97 | 50 |  | 45.33 | 142.5 | 1980 | 54.1 | EMULSIÓN | 24.1 | 3155 | 5098 | OK | OK | 0 | 2 | 400 | 1297.24 | 100 | 87 | 1.3 | 6 | 87 | 1480.87 | 38.1 | 0.5 | NO | NO | NO | SI | SI | MEDIANA SUMERGENCIA, INTERFERENCIA POR GAS, MEDIANO LLENADO DE BOMBA, GOLPE DE FLUIDO, NO SE PRESIONA MASTER SIN VOLANTA, | [5 empty] | 1 | 1 | 16232 | JAZMIN-AG-5:1
JAZMIN | JAZMIN AH-01 | 2022-05-26 | 1690 | 1250 | 2130 | LUFKIN M-456D-256-144 | 111 | 1/3 | 2 | 2.088 | 114 | 96 | 40 |  | 90.27 | 110.3 | 2056 | 97 | EMULSIÓN | 29.5 | 4753 | 6598 | SL | OK | 2.5 | 2 | 400 | 1267.61 | 158 | 142 | 0.4 | 4 | 90 | 1487.81 | 60 | 0.4 | NO | NO | NO | NO | SI | BUENA SUMERGENCIA, INTERFERENCIA POR GAS, ESCURRIMIENTO EN LA VÁLVULA TV, BUEN LLENADO DE BOMBA, CIERRE TARDIO EN LA VÁLVULA TV, SUBIR SPM. NO LE HAN SUBIDO SPM. | [5 empty] | 1 | 1 | 16233 | JAZMIN-AH-1:1
JAZMIN | JAZMIN AH-02 | 2022-05-26 | 1808.06 | 1324.12 | 2292 | LUFKIN M-456D-256-144 | 111 | 1/3 | 2 | 4.651 | 116 | 96 | 40 |  | 92.32 | 110.5 | 1901 | 221.2 | EMULSIÓN | 24 | 2844 | 4897 | SL | OK | 3.9 | 2 | 400 | 1192.7 | 145 | 111 | 1.2 | 12 | 76 | 1473.38 | 47.9 | 1.5 | NO | NO | NO | SI | SI | BUENA SUMERGENCIA, BUEN LLENADO DE BOMBA, RESTRICCIÓN EN LA CARRERA DESCENDENTE, INTERFERENCIA POR GAS, ESCURRIMIENTO EN LAS VÁLVULAS TV Y SV, NO SE PRESIONA MASTER SIN VOLANTA. SUBIR SPM. | [5 empty] | 1 | 1 | 16234 | JAZMIN-AH-2:1
JAZMIN | JAZMIN AH-03 | 2022-05-26 | 1695 | 1256 | 2134 | LUFKIN M-456D-256-144 | 111 | 1/3 | 2 | 2.817 | 114 | 96 | 40 |  | 91.85 | 108.8 | 2729 | 131.3 | EMULSIÓN | 28.9 | 3769 | 6175 | OK | OK | 0 | 2 | 400 | 1240.39 | 685 | 607 | 1.5 | 8 | 82 | 1481.06 | 254.8 | 0.8 | NO | NO | NO | NO | SI | BUENA SUMERGENCIA Y LLENADO DE BOMBA, ESCURRIMIENTO EN LA TV, GOLPE DE FLUIDO, SUBIR SPM. NO LE HAN SUBIDO SPM. | [5 empty] | 1 | 1 | 16235 | JAZMIN-AH-3:1
JAZMIN | JAZMIN AH-04 | 2022-05-26 | 1792.5 | 1309 | 2276 | LUFKIN C-456D-256-144 | 144 | 3/3 | 2 | 1.5 | 130 | 107 | 40 | [5 empty] | EMULSIÓN | [5 empty] | 0 | 2 | 400 | 1265 | 730 | 697 | 1.3 | 3 | 93 | 1496.16 | 290.6 | 0.3 | NO | NO | NO | SI | SI | ALTA SUMERGENCIA, SOLO SE TOMA NIVEL PORQUE EL POZO LE ESTA FLOTANDO LA SARTA, NO SE PRESIONA MASTER SIN VOLANTA | [5 empty] | 1 | 0 | 16236 | JAZMIN-AH-4:1
JAZMIN | JAZMIN AH-05 | 2022-05-26 | 1699.5 | 1291 | 2108 | LUFKIN M-456D-256-144 | 127 | 2/3 | 2 | 4.186 | 84 | 87 | 40 | 0 | 54.96 | 127.6 | 2897 | 136.9 | NB | 20.3 | 4374 | 4421 | NO | NO | 0 | 2 | 400 | 1232.49 | 710 | 710 | 1.2 | 1 | 100 | 1434.79 | 324.3 | 0.1 | NO | NO | NO | NO | SI | POZO NO BOMBEA, POSIBLE SARTA DESCONECTADA, ALTA SUMERGENCIA, VÁLVULAS IGUALADAS POR DEBAJO DE LA LÍNEA DE BOYANZA, INTERFERENCIA POR GAS, SE ENCONTRO POZO PARADO Y SE DEJA NUEVAMENTE PARADO. | [5 empty] | 1 | 1 | 16237 | JAZMIN-AH-5:1
JAZMIN | JAZMIN AH-06 | 2022-05-26 | 1783.79 | 1298.58 | 2269 | LUFKIN M-456D-256-144 | 144 | 3/3 | 2 | 5.714 | 135 | 135 | 40 |  | 50.69 | 136.7 | 2787 | 184.7 | EMULSIÓN | 42.7 | 3994 | 6955 | SL | OK | 4.7 | 2 | 400 | 1276.67 | 717 | 655 | 1.4 | 6 | 86 | 1478.48 | 273.3 | 0.5 | NO | NO | NO | SI | SI | ALTA SUMERGENCIA, MEDIANO LLENADO DE BOMBA, ESCURRIMIENTO EN LA VÁLVULA TV, POSIBLE PROBLEMA DE BOMBA, LEVE INTERFERENCIA POR GAS, GOLPE AL FINALIZAR LA CARRERA ASCENDENTE, NO SE PRESIONA LA MASTER NO TIENE VOLANTA. | [5 empty] | 1 | 1 | 16238 | JAZMIN-AH-6:1
JAZMIN | JAZMIN BJ-03 | 2022-05-26 | 1561.5 | 1426 | 1697 | AMPSCOT C-320-256-144 | 144 | 3/3 | 2 | 2.209 | 90 | 91 | 80 |  | 52.39 | 144 | 2295 | 77.7 | NB | 17.7 | 3899 | 3941 | NO | NO | 0 | 2 | 400 | 1353.55 | 148 | 115 | 1.5 | 12 | 77 | 1457 | 50.2 | 1 | NO | NO | NO | SI | SI | POZO NO BOMBEA, POSIBLE PROBLEMAS EN LA TUBERÍA, VÁLVULAS IGUALADAS, BOMBA NO CARGA LO SUFICIENTE. NO SE PRESIONA MASTER SI VOLANTA, REALIZAR PRUEBA DE PRESIONES. | [5 empty] | 1 | 1 | 16239 | JAZMIN-BJ-3:1
JAZMIN | JAZMIN G-01 | 2022-05-26 | 1404.5 | 1101 | 1708 | AMPSCOT C-320-256-144a | 144 | 3/3 | 2.25 | 5.014 | 206 | 126 | 20 |  | 17.14 | 143.3 | 1937 | 72.7 | EMULSIÓN | 20.5 | 2967 | 3870 | OK | OK | 0 | 2 | 400 | 1073.99 | 23 | 23 | 68.8 | 0 | 100 | 1230.93 | 80.4 | -0.2 | NO | NO | NO | SI | SI | BAJA SUMERGENCIA, BAJO LLENADO DE BOMBA, SEVERO GOLPE DE FLUIDO, NO SE PRESIONA MASTER SIN VOLANTA, BAJAR SPM. NO LE HAN BAJADO SPM. | [5 empty] | 1 | 1 | 16240 | JAZMIN-G-1:1
JAZMIN | JAZMIN G-02 | 2022-05-26 | 1473 | 1148 | 1798 | AMPSCOT C-320-256-144a | 144 | 3/3 | 2 | 4.6 | 209 | 138 | 20 | [5 empty] | EMULSIÓN | [5 empty] | 0 | 2 | 400 | 815.69 | 216 | 216 | 0.5 | 0 | 100 | 1401.52 | 89.1 | 0.1 | NO | NO | NO | SI | SI | POZO CALIENTE, BUENA SUMERGENCIA, SOLO SE PUDO TOMAR EL NIVEL PORQUE LA UNIDAD TIENE EL FRENO DESTENCIONADO FAVOR REALIZAR MANTENIMIENTO. NO SE PRESIONA MASTER SIN VOLANTA, | [5 empty] | 1 | 0 | 16241 | JAZMIN-G-2:1
JAZMIN | JAZMIN G-03 | 2022-05-26 | 1403.5 | 1160 | 1647 | AMPSCOT C-320-256-144a | 144 | 3/3 | 2 | 2.171 | 155 | 130 | 20 |  | 95.5 | 141.7 | 2060 | 137 | EMULSIÓN | 25 | 3826 | 5046 | OK | OK | 0.2 | 2 | 400 | 1197.35 | 300 | 300 | 6.6 | 0 | 100 | 1507.05 | 130.5 | -0.5 | NO | NO | NO | SI | SI | POZO CON BUEN LLENADO DE BOMBA, LL EN LA VÁLVULA TV, ALTA SUMERGENCIA, NO SE PRESIONA MASTER SIN VOLANTA, SUBIR SPM. NO LE HAN SUBIDO SPM. | [5 empty] | 1 | 1 | 16242 | JAZMIN-G-3:1
JAZMIN | JAZMIN G-04 | 2022-05-26 | 1475.4 | 1131.8 | 1819 | AMPSCOT C-640-305-168 | 168 | 4/4 | 2 | 2.839 | 127 | 102 | 20 |  | 51.65 | 164.9 | 1469 | 112.8 | EMULSIÓN | 29.5 | 2472 | 4130 | OK | OK | 0 | 2 | 400 | 1102.33 | 0 | 0 | 5.8 | 0 | 100 | 1456.18 | 6.2 | -0.3 | NO | NO | NO | SI | SI | SIN SUMERGENCIA, MEDIANO LLENADO DE BOMBA, GOLPE DE FLUIDO, INTERFERENCIA POR GAS, LA GRAPA DEL CARRIER BAR PEGA EN EL CABEZOTE DE LA UNIDAD Y SE REFLEJA EN LAS CARTAS, NO SE PRESIONA MASTER SIN VOLANTA, | [5 empty] | 1 | 1 | 16243 | JAZMIN-G-4:1
JAZMIN | JAZMIN G-06 | 2022-05-26 | 1346.5 | 1022 | 1671 | AMPSCOT C-320-256-144 | 144 | 4/4 | 2.25 | 4.5 | 178 | 102 | 20 |  | 49.01 | 142.9 | 2350 | 186 | EMULSIÓN | 26.2 | 3456 | 5665 | OK | OK | 0.1 | 2 | 400 | 1120.51 | 149 | 141 | 0.7 | 2 | 94 | 1331.56 | 59.1 | 0.3 | NO | NO | NO | NO | SI | POZO CALIENTE, MEDIANO LLENADO DE BOMBA, GOLPE DE FLUIDO, NO SE PRESIONA MASTER NO TIENE VOLANTA, DESCONECTADO DE LA LINEA DE BAJA, | [5 empty] | 1 | 1 | 16244 | JAZMIN-G-6:1
JAZMIN | JAZMIN G-07 | 2022-05-26 | 1444.5 | 1175 | 1714 | AMPSCOT C-320-256-144a | 144 | 3/3 | 2 | 1.617 | 106 | 103 | 20 |  | 74.86 | 143.9 | 1957 | 81.2 | OIL | 20 | 3770 | 3740 | OK | SL | 0 | 2 | 400 | 1268.67 | 245 | 245 | 6.1 | 0 | 100 | 1440.86 | 109.2 | -0.2 | NO | NO | NO | SI | SI | POZO CON BOMBEO DEFICIENTE NO LEVANTA LA PRESION INICIAL SE REQUIERE RE ESPACIAR, BUENA SUMERGENCIA, BUEN LLENADO DE BOMBA, PERDIDA DE CARGA DURANTE EL RECORRIDO ASCENDENTE, VÁLVULA SV LEVANTADA, LEVE INTERFERENCIA POR GAS, STUFFING AJUSTADO, NO SE PRESIONA LA MASTER NO TIENE VOLANTA, | [5 empty] | 1 | 1 | 16245 | JAZMIN-G-7:1
JAZMIN | JAZMIN G-08 | 2022-05-26 | 1401.86 | 1153.72 | 1650 | AMPSCOT C-320-256-144a | 144 | 3/3 | 2 | 1.345 | 115 | 104 | 20 |  | 32.29 | 142.7 | 1697 | 28.9 | AGUA-OIL | 23.1 | 3854 | 5151 | OK | OK | 0 | [11 empty] | NO | NO | NO | SI | SI | BAJÓ LLENADO DE BOMBA RESPECTO AL REGISTRO ANTERIOR, BAJO LLENADO DE BOMBA, SEVERO GOLPE DE FLUIDO, INTERFERENCIA POR VAPOR, NO SE TOMA NIVEL VALVULA DEL ANULAR DURA PARA ABRIR FAVOR REALIZAR MANTENIMIENTO, NO SE PRESIONA LA MASTER NO TIENE LA VOLANTA, | [5 empty] | 0 | 1 | 16246 | JAZMIN-G-8:1
JAZMIN | JAZMIN O-01 | 2022-05-26 | 1704 | 1540 | 1868 | AMPSCOT C-320-256-144a | 144 | 3/3 | 2 | 2.469 | 159 | 97 | 60 |  | 83.96 | 141.8 | 2321 | 137.1 | EMULSIÓN | 25.4 | 3189 | 5661 | LL | OK | 1.2 | 2 | 400 | 1359.36 | 259 | 259 | 1 | 1 | 100 | 1397.8 | 108.8 | 0.1 | NO | NO | NO | SI | SI | MEJORÓ LLENADO DE BOMBA, SUBIÓ SUMERGENCIA, LEVE GOLPE DE FLUIDO, LEVE INTERFERENCIA POR GAS, SUBIR SPM.NO SE PRESIONA MASTER SIN VOLANTA, | [5 empty] | 1 | 1 | 16247 | JAZMIN-O-1:1
JAZMIN | JAZMIN O-02 | 2022-05-26 | 1627.5 | 1510 | 1745 | AMPSCOT C-320-256-144 | 144 | 4/4 | 2 | 4.557 | 124 | 112 | 60 | 500-1 | 68.03 | 142.2 | 2399 | 205.6 | EMUL-OIL | 24.5 | 3399 | 5598 | OK | OK | 0 | 2 | 400 | 1338.95 | 273 | 178 | 2.3 | 23 | 65 | 1469.75 | 76.8 | 2 | NO | NO | NO | SI | SI | BUENA SUMERGENCIA, INTERFERENCIA POR GAS, MEDIANO LLENADO DE BOMBA GOLPE DE FLUIDO, | [5 empty] | 1 | 1 | 16248 | JAZMIN-O-2:1
JAZMIN | JAZMIN O-04 | 2022-05-26 | 2249 | 2073 | 2425 | AMPSCOT C-320-256-144a | 129 | 2/3 | 2.25 | 4.063 | 100 | 99 | 60 |  | 78.65 | 126.3 | 4255 | 238.2 | EMULSIÓN | 38.1 | 7955 | 8618 | OK | NO | 0.1 | 2 | 400 | 2235.44 | 56 | 56 | 0.9 | 1 | 98 | 1467.79 | 26.8 | 0.1 | NO | NO | NO | SI | SI | BAJA SUMERGENCIA, BUEN LLENADO DE BOMBA, LEVE GOLPE DE FLUIDO, VÁLVULA SV LEVANTADA, NO SE PRESIONA MASTER NO TIENE VOLANTA, POZO EN CONDICIONES ESTABLES. | [5 empty] | 1 | 1 | 16249 | JAZMIN-O-4:1
JAZMIN | JAZMIN O-05 | 2022-05-26 | 1677.5 | 1565 | 1790 | AMPSCOT C-320-256-144a | 144 | 3/3 | 2 | 3.571 | 115 | 105 | 60 |  | 89.57 | 139.4 | 2426 | 208 | EMULSIÓN | 32.2 | 3470 | 5898 | OK | OK | 4.7 | 2 | 400 | 1621.06 | 29 | 28 | 0.8 | 2 | 95 | 1432.03 | 13.9 | 0.2 | NO | NO | NO | SI | SI | BUEN LLENADO DE BOMBA, BAJA SUMERGENCIA, LEVE INTERFERENCIA POR GAS, FUERTE GOLPE DE BOMBA, RESTRICCIÓN AL FINALIZAR LA CARRERA ASCENDENTE, ESCURRIMIENTO EN LA VÁLVULA TV. CIERRE TARDIO EN LA VÁLVULA TV, NO SE PRESIONA MASTER SIN VOLANTA, | [5 empty] | 1 | 1 | 16250 | JAZMIN-O-5:1
JAZMIN | JAZMIN AE-07 | 2022-05-25 | 1728.5 | 1228 | 2229 | LUFKIN M-456D-256-144 | 125 | 3/4 | 2 | 0 | 84 | 84 | 50 | [5 empty] | NB | [5 empty] | 0 | 2 | 400 | 1169.35 | 703 | 703 | 1.2 | 1 | 100 | 1445.43 | 297.5 | 0 | NO | NO | NO | SI | SI | POZO NO BOMBEA, ALTA SUMERGENCIA, SOLO SE PUDO TOMAR EL NIVEL PORQUE LA UNIDAD TIENE PROBLEMAS EN EL VARIADOR. | [5 empty] | 1 | 0 | 16251 | JAZMIN-AE-7:1
JAZMIN | JAZMIN AE-08 | 2022-05-25 | 1369.62 | 1122.25 | 1617 | LUFKIN C-456D-256-144 | 125 | 3/4 | 2.25 | 3.991 | 142 | 107 | 50 |  | 85.22 | 123.8 | 2509 | 248.6 | EMULSIÓN | 27.1 | 3020 | 4889 | SL | OK | 6.8 | 2 | 400 | 1365.16 | 9 | 9 | 1.4 | 3 | 91 | 1456.95 | 5.3 | 0.5 | NO | NO | NO | SI | SI | BAJA SUMERGENCIA, INTERFERENCIA, POR GAS, ESCURRIMIENTO EN LA VÁLVULA TV, BUEN LLENADO DE BOMBA, LEVE GOLPE DE FLUIDO, STUFFING AJUSTADO, NO SE PRESIONA MASTER SIN VOLANTA. | [5 empty] | 1 | 1 | 16252 | JAZMIN-AE-8:1
JAZMIN | JAZMIN AI-02 | 2022-05-25 | 1942.95 | 1718.9 | 2167 | AMPSCOT C-320-256-144 | 115 | 1/3 | 2 | 1.324 | 101 | 93 | 40 | 500-4 | 14.8 | 140 | 2946 | 12.8 | OIL | 36.3 | 4153 | 7384 | OK | OK | 0 | 2 | 400 | 1747.12 | 284 | 281 | 0.6 | 1 | 98 | 1479.36 | 118.8 | 0.1 | NO | NO | NO | SI | SI | BUENA SUMERGENCIA, BAJO LLENADO DE POZO, BAJÓ RESPECTO AL REGISTRO ANTERIOR, SEVERO GOLPE DE FLUIDO, CIERRE TARDIO, INTERFERENCIA POR GAS. FLUIDO VISCOSO. | [5 empty] | 1 | 1 | 16253 | JAZMIN-AI-2:1
JAZMIN | JAZMIN AI-04 | 2022-05-25 | 1595.57 | 1436.15 | 1755 | AMPSCOT C-320-256-144a | 144 | 3/3 | 2 | 1.791 | 142 | 103 | 40 |  | 79.67 | 142.3 | 2157 | 94.7 | EMULSIÓN | 23.1 | 3560 | 5419 | OK | OK | 0 | 2 | 400 | 1326.98 | 153 | 150 | 0.3 | 1 | 98 | 1370.14 | 63.3 | 0.1 | NO | NO | NO | SI | SI | BUENA SUMERGENCIA, LEVE INTERFERENCIA POR GAS, BUEN LLENADO DE BOMBA, GOLPE DE FLUIDO, NO SE PRESIONA MASTER SIN VOLANTA, SUBIR SPM. NO LE HAN SUBIDO SPM. | [5 empty] | 1 | 1 | 16254 | JAZMIN-AI-4:1
JAZMIN | JAZMIN AI-05 | 2022-05-25 | 1700.35 | 1540.07 | 1860 | AMPSCOT C-320-256-144a | 144 | 3/3 | 2 | 1.509 | 113 | 102 | 40 |  | 82.5 | 143.7 | 2235 | 83.4 | EMULSIÓN | 26.2 |  |  |  |  | 0 | 2 | 400 | 1454.58 | 140 | 140 | 0.2 | 1 | 100 | 1463.36 | 59 | 0.1 | NO | NO | NO | SI | SI | BUEN LLENADO DE BOMBA Y SUMERGENCIA, SUBIR SPM, NO SE PRESIONA MASTER SIN VOLANTA, NO SE PUDO TOMAR VALVULAS PORQUE EL POZO PRESENTO PROBLEMAS EN EL VARIADOR. NO LE HAN SUBIDO SPM. | [5 empty] | 1 | 1 | 16255 | JAZMIN-AI-5:1
JAZMIN | JAZMIN AJ-01 | 2022-05-25 | 1581.4 | 1475.81 | 1687 | AMPSCOT C-320-256-144 | 3/3 | 144 | 2 | 2.773 | 110 | 99 | 20 |  | 3.7 | 142.3 | 2040 | 6.8 | EMUL-OIL | 34.8 | 3958 | 5455 | OK | OK | 0 | 2 | 400 | 1437.54 | 0 | 0 | 0.1 | 1 | 100 | 1158.37 | 0.7 | 0.1 | NO | NO | NO | SI | SI | POZO DEFICIENTE, SIN SUMERGENCIA, BAJO LLENADO DE FLUIDO, SEVERO GOLPE DE FLUIDO, FLUIDO VISCOSO, PERDIDA DE CARGA DURANTE EL RECORRIDO ASCENDENTE, INTERFERENCIA POR GAS, NO SE PRESIONA MASTER SIN VOLANTA, BAJAR SPM. | [5 empty] | 1 | 1 | 16256 | JAZMIN-AJ-1:1
JAZMIN | JAZMIN AJ-03 | 2022-05-25 | 1594.87 | 1470.75 | 1719 | AMPSCOT C-320-256-144a | 144 | 3/3 | 2 | 3.922 | 125 | 112 | 20 | 500-3 | 27.55 | 142.3 | 2132 | 71.7 | EMULSIÓN | 26.5 | 3418 | 5628 | OK | OK | 0 | 2 | 400 | 1467.06 | 99 | 81 | 0.8 | 8 | 82 | 1424.33 | 35.2 | 0.8 | NO | NO | NO | NO | SI | BAJA SUMERGENCIA, BAJO LLENADO DE BOMBA, SEVERO GOLPE DE FLUIDO, INTERFERENCIA POR GAS. BAJAR SPM. | [5 empty] | 1 | 1 | 16257 | JAZMIN-AJ-3:1
JAZMIN | JAZMIN AJ-05 | 2022-05-25 | 1585 | 1421 | 1749 | AMPSCOT C-320-256-144a | 144 | 3/3 | 2 | 1.791 | 112 | 109 | 20 |  | 42.25 | 141.4 | 2188 | 49.9 | EMUL-OIL | 25.2 | 3602 | 5762 | OK | OK | 0 | 2 | 400 | 1373.02 | 199 | 163 | 0.7 | 9 | 82 | 1454.47 | 69.4 | 0.9 | NO | NO | NO | SI | SI | BUENA SUMERGENCIA, MEDIANO LLENADO DE BOMBA, GOLPE DE FLUIDO, INTERFERENCIA POR GAS, CIERRE TARDIO EN LA TV. FUERTE GOLPE DE BOMBA. NO SE PRESIONA MASTER SIN VOLANTA. POZO EN CONDICIONES ESTABLES, | [5 empty] | 1 | 1 | 16258 | JAZMIN-AJ-5:1
JAZMIN | JAZMIN AK-03 | 2022-05-25 | 1919.94 | 1516.89 | 2323 | AMPSCOT C-320-256-144 | 144 | 4/4 | 2 | 2.267 | 103 | 90 | 100 |  | 33.45 | 139 | 3077 | 49.2 | OIL | 33.2 | 4174 | 7243 | OK | OK | 0 | 2 | 400 | 1474.92 | 554 | 482 | -1.1 | 8 | 83 | 1446 | 201.2 | 0.8 | SI | NO | NO | SI | SI | ALTA SUMERGENCIA, BAJO LLENADO DE BOMBA, SEVERO GOLPE DE FLUIDO, INTERFERENCIA POR GAS, NO SE PESIONA MASTER SIN VOLANTA. FUERTE GOLPE DE BOMBA, POZO EN CONDICIONES ESTABLES. | [5 empty] | 1 | 1 | 16259 | JAZMIN-AK-3:1
JAZMIN | JAZMIN AK-04B | 2022-05-25 | 2111.5 | 1897 | 2326 | AMPSCOT C-320-256-144 | 144 | 4/4 | 2 | 4.157 | 96 | 92 | 100 |  | 85 | 143.8 | 3335 | 236.9 | OIL | 26.8 | 4795 | 7570 | SL | OK | 10.9 | 2 | 400 | 1879.7 | 274 | 274 | 0.1 | 0 | 100 | 1382.64 | 116.1 | -1.3 | NO | NO | NO | SI | SI | BUENA SUMERGENCIA, INTERFERENCIA POR GAS, BUEN LLENADO DE BOMBA, GOLPE DE BOMBA, SEVERO ESCURRIMIENTO EN LA TV, PROBLEMAS EN LA VÁLVULA VIAJERA , CIERRE TARDIO, NO SE PRESIONA MASTER SIN VOLANTA. | [5 empty] | 1 | 1 | 16260 | JAZMIN-AK-4:1
JAZMIN | JAZMIN AK-05A | 2022-05-25 | 1681.62 | 1540.25 | 1823 | AMPSCOT C-320-256-144 | 144 | 3/3 | 2 | 2.568 | 110 | 90 | 50 |  | 39.4 | 142.2 | 2140 | 67.1 | EMULSIÓN | 19.9 | 4077 | 5441 | OK | SL | 0 | 2 | 400 | 1465.89 | 27 | 24 | -2.5 | 5 | 88 | 1416.32 | 7.7 | 0.4 | NO | NO | NO | SI | SI | BAJA SUMERGENCIA, INTERFERENCIA POR GAS, ESCURRIMIENTO EN LA VÁLVULA SV, MEDIANO LLENADO DE BOMBA, GOLPE DE FLUIDO, INTERFERENCIA POR GAS, NO SE PRESIONA MASTER SIN VOLANTA. POZO EN CONDICIONES ESTABLES. | [5 empty] | 1 | 1 | 16261 | JAZMIN-AK-5:1
JAZMIN | JAZMIN AK-07A | 2022-05-25 | 1628.78 | 1484.57 | 1773 | AMPSCOT C-456-256-144 | 144 | 4/4 | 2 | 3.191 | 112 | 90 | 100 |  | 50.29 | 142.4 | 2312 | 106.6 | EMULSIÓN | 24.2 | 3336 | 5294 | OK | OK | 0 | 2 | 400 | 1326.88 | 141 | 127 | 0.1 | 4 | 90 | 1304.06 | 54 | 0.4 | NO | NO | NO | SI | SI | BUENA SUMERGENCIA, MEDIANO LLENADO DE BOMBA, GOLPE DE FLUIDO, NO SE PRESIONA MASTER SIN VOLANTA, POZO BOMBEANDO EN CONDICIONES ESTABLES, | [5 empty] | 1 | 1 | 16262 | JAZMIN-AK-7:1
JAZMIN | JAZMIN AK-08 | 2022-05-25 | 1722.5 | 1550 | 1895 | KERUI C-320-256-144 | 144 | 4/4 | 2 | 1.881 | 98 | 90 | 100 |  | 19.94 | 140.8 | 2693 | 24.6 | EMUL-OIL | 30.1 | 3980 | 7244 | OK | OK | 0 | 2 | 400 | 1822.04 | 0 | 0 | 0.7 | 0 | 100 | 1446.06 | 1.2 | -0.5 | NO | NO | NO | NO | SI | SIN SUMERGENCIA, BAJO LLENADO DE BOMBA, SEVERO GOLPE DE FLUIDO, LEVE INTERFERENCIA POR GAS. NO SE PRESIONA MASTER SIN VOLANTA. | [5 empty] | 1 | 1 | 16263 | JAZMIN-AK-8:1
JAZMIN | JAZMIN BE-06 | 2022-05-25 | 1520.98 | 1334.96 | 1707 | AMPSCOT C-320-256-144a | 144 | 3/3 | 2 | 2.034 | 101 | 95 | 30 |  | 11.98 | 142 | 2185 | 16.1 | AGUA-OIL | 27.2 | 3709 | 5850 | OK | OK | 0 | 2 | 400 | 1360.16 | 178 | 146 | 0.7 | 11 | 79 | 1346.69 | 62.4 | 1.1 | NO | NO | NO | SI | SI | BUENA SUMERGENCIA, INTERFERENCIA POR GAS, BAJO LLENADO DE BOMBA, SEVERO GOLPE DE FLUIDO, LEVE CIERRE TARDIO, NO SE PRESIONA MASTER DURA PARA CERRAR, BAJAR SPM. | [5 empty] | 1 | 1 | 16264 | JAZMIN-BE-6:1
JAZMIN | JAZMIN BK-05 | 2022-05-25 | 1639.8 | 1472.6 | 1807 | AMPSCOT C-320-256-144a | 144 | 3/3 | 2 | 1.609 | 119 | 110 | 20 |  | 93.67 | 142.6 | 2228 | 100.2 | NB | 32.7 | 3134 | 4738 | LL | OK | 1.3 | 2 | 400 | 1457.27 | 120 | 98 | 0.2 | 9 | 82 | 1459.46 | 45.2 | 0.7 | NO | NO | NO | SI | SI | POZO NO BOMBEA, INTERFERENCIA POR GAS, BUENA SUMERGENCIA, BUEN LLENADO DE BOMBA, FLUIDO VISCOSO, LL EN LA VÁLVULA TV, NO SE PRESIONA MASTER SIN VOLANTA, REESPACIAR. LE CAMBIARON BOMBA. | [5 empty] | 1 | 1 | 16265 | JAZMIN-BK-5:1
JAZMIN | JAZMIN CI-01 | 2022-05-25 | 1611 | 1502 | 1720 | KERUI C-320-256-144 | 144 | 4/4 | 2 | 0 | 84 | 85 | 90 | [5 empty] | OIL | [5 empty] | 0 | 2 | 400 | 1364.63 | 229 | 229 | 1.2 | 1 | 100 | 1339.19 | 98.5 | 0.1 | NO | NO | NO | SI | SI | SUBIÓ SUMERGENCIA, BUENA SUMERGENCIA, NO SE PRESIONA MASTER SIN VOLANTA, SOLO SE PUDO TOMAR EL NIVEL PORQUE EL POZO TIENE POBLEMAS EN EL VARIADOR. | [5 empty] | 1 | 0 | 16266 | JAZMIN-CI-1:1
JAZMIN | JAZMIN CI-03 | 2022-05-25 | 1645.5 | 1551 | 1740 | KERUI C-320-256-144 | 144 | 4/4 | 2 | 3.346 | 126 | 106 | 90 |  | 46.6 | 141.8 | 2373 | 103.1 | EMULSIÓN | 26.3 | 4415 | 5291 | OK | SL | 0 | 2 | 400 | 1423.19 | 148 | 129 | 1.3 | 5 | 87 | 1471.76 | 55.7 | 0.4 | NO | NO | NO | SI | SI | MEDIANO LLENADO DE BOMBA, BUENA SUMERGENCIA, INTERFERENCIA POR GAS, GOLPE DE FLUIDO, NO SE PRESIONA MASTER SIN VOLANTA, ESCURRIMIENTO EN LA VÁLVULA SV. LEVE CIERRE TARDIO EN LA TV. POZO EN CONDICIONES ESTABLES, | [5 empty] | 1 | 1 | 16267 | JAZMIN-CI-3:1
JAZMIN | JAZMIN F-02 | 2022-05-25 | 1647.58 | 1476.17 | 1819 | KERUI C-320D-256-144 | 144 | 4/4 | 2 | 1.173 | 120 | 93 | 60 |  | 63.61 | 141.9 | 2386 | 49.4 | EMULSIÓN | 25.7 | 3349 | 5750 | OK | OK | 0 | 2 | 400 | 1446.38 | 176 | 172 | 1.2 | 1 | 98 | 1418.72 | 73.5 | 0.1 | NO | NO | NO | SI | SI | BUENA SUMERGENCIA, INTERFERENCIA POR GAS, BUEN LLENADO DE BOMBA, GOLPE DE FLUIDO, POZO EN CONDICIONES ESTABLES, NO SE PRESIONA MASTER SIN VOLANTA, SUBIR SPM | [5 empty] | 1 | 1 | 16268 | JAZMIN-F-2:1
JAZMIN | JAZMIN F-05 | 2022-05-25 | 1753.11 | 1583.21 | 1923 | KERUI C-320D-256-144 | 144 | 4/4 | 2 | 1.693 | 95 | 85 | 60 |  | 25.47 | 143 | 2233 | 28.8 | AGUA-OIL | 28.5 | 2940 | 5976 | OK | OK | 0 | 2 | 400 | 1592.23 | 0 | 0 | 0.9 | 4 | 91 | 1444.2 | 1.3 | 0.3 | NO | NO | NO | SI | SI | SIN SUMERGENCIA, BAJO LLENADO DE BOMBA, SEVERO GOLPE DE FLUIDO, INTERFERENCIA POR GAS, FLUIDO VISCOSO, POZO EN CONDICIONES ESTABLES, NO SE PRESIONA MASTER SIN VOLANTA. | [5 empty] | 1 | 1 | 16269 | JAZMIN-F-5:1
JAZMIN | JAZMIN F-06 | 2022-05-25 | 1825 | 1629 | 2021 | LUFKIN C-456D-256-144 | 144 | 4/4 | 2 | 4.082 | 120 | 93 | 60 |  | 34.65 | 141 | 2508 | 93 | EMULSIÓN | 45 | 5602 | 6487 | OK | SL | 0 | 2 | 400 | 1605.31 | 164 | 153 | 1 | 3 | 93 | 1460.7 | 65.1 | 0.2 | NO | NO | NO | SI | SI | BUENA SUMERGENCIA, ESCURRIMINETO EN LA VÁLVULA SV, INTERFERENCIA POR GAS, BAJO LLENADO DE BOMBA, SEVERO GOLPE DE FLUIDO, STUFFING AJUSTADO, RESTRICCIÓN EN LA CARRERA ASCENDENTE, FLUIDO VISCOSO. NO SE PRESIONA MASTER SIN VOLANTA, | [5 empty] | 1 | 1 | 16270 | JAZMIN-F-6:1
JAZMIN | JAZMIN P-05 | 2022-05-25 | 1370 | 1041 | 1699 | AMPSCOT C-320-256-144 | 144 | 4/4 | 2 | 5.07 | 102 | 85 | 30 |  | 4.01 | 142.9 | 1803 | 13.6 | AGUA-OIL | 26 | 4709 | 4870 | OK | NO | 0 | 2 | 400 | 1144.12 | 141 | 141 | 1.5 | 0 | 100 | 1471.53 | 60.9 | -1.7 | NO | NO | NO | SI | SI | BUENA SUMERGENCIA, INTERFERENCIA POR GAS, VÁLVULA SV LEVANTADA, BAJO LLENADO DE BOMBA, SEVERO GOLPE DE FLUIDO, CIERRE TARDIO EN LA TV, NO SE PRESIONA MASTER SIN VOLANTA, BAJAR SPM. | [5 empty] | 1 | 1 | 16271 | JAZMIN-P-5:1
JAZMIN | JAZMIN AB-05 | 2022-05-24 | 2291.62 | 2199.24 | 2384 | KERUI C-640D-305-168 | 168 | 4/4 | 2.25 | 1.891 | 92 | 81 | 40 |  | 85.82 | 161.6 | 4056 | 154.8 | OIL | 36.3 | 4702 | 9173 | SL | OK | 7.8 | 2 | 400 | 1845.17 | 425 | 425 | 0.5 | 1 | 100 | 1469.67 | 179.5 | 0.1 | NO | NO | NO | NO | SI | SUBIÓ SUMERGENCIA, ALTA SUMERGENCIA, ESCURRIMIENTO EN LA VÁLVULA TV, BUEN LLENADO DE BOMBA, INTERFERENCIA POR GAS, FUERTE GOLPE DE BOMBA, NO SE PRESIONA MASTER SIN VOLANTA, SUBIR SPM. | [5 empty] | 1 | 1 | 16272 | JAZMIN-AB-5:1
JAZMIN | JAZMIN AP-02 | 2022-05-24 | 1525.5 | 1296 | 1755 | LUFKIN C-320D-213-120 | 120 | 4/4 | 2 | 1.893 | 97 | 80 | 50 |  | 47.88 | 118.7 | 1884 | 50.1 | EMULSIÓN | 51.5 | 6989 | 8573 | OK | OK | 0 | 2 | 400 | 1190.7 | 131 | 117 | 1.2 | 5 | 89 | 1292.83 | 50.9 | 0.7 | NO | NO | NO | SI | SI | BUENA SUMERGENCIA, INTERFERENCIA POR GAS, MEDIANO LLENADO DE BOMBA, GOLPE DE FLUIDO, NO SE PRESIONA MASTER SIN VOLANTA. | [5 empty] | 1 | 1 | 16273 | JAZMIN-AP-2:1
JAZMIN | JAZMIN AP-04 | 2022-05-24 | 1492.5 | 1243 | 1742 | AMERICAN C-320-256-120 | 92 | 1/3 | 2 | 3.035 | 134 | 101 | 50 |  | 95.97 | 91.3 | 2156 | 124 | EMULSIÓN | 34.6 | 6550 | 8044 | SL | OK | 2.9 | [11 empty] | NO | NO | NO | SI | SI | BUEN LLENADO DE BOMBA, CARTA LLENA, MEJORÓ TEMPERATURA, ESCURRIMIENTO EN LA VÁLVULA TV, NO SE TOMA NIVEL VALVULA ANULAR DURA PARA ABRIR FAVOR REALIZAR MANTENIMIENTO, SUBIR SPM. | [5 empty] | 0 | 1 | 16274 | JAZMIN-AP-4:1
JAZMIN | JAZMIN AS-01 | 2022-05-24 | 1560.5 | 1432 | 1689 | AMPSCOT C-320-256-144 | 144 | 4/4 | 2 | 5.643 | 185 | 136 | 40 |  | 70.82 | 142.4 | 2263 | 265.4 | EMULSIÓN | 28.8 | 3619 | 5840 | OK | OK | 0 | 2 | 400 | 1467.17 | 103 | 99 | -0.3 | 2 | 95 | 1422.36 | 40.6 | 0.3 | NO | NO | NO | SI | SI | NIVEL CON RUIDO, BAJÓ SUMERGENCIA, MEDIANA SUMERGENCIA, BUEN LLENADO DE BOMBA, GOLPE DE FLUIDO, NO SE PRESIONA LA MASTER NO TIENE VOLANTA, | [5 empty] | 1 | 1 | 16275 | JAZMIN-AS-1:1
JAZMIN | JAZMIN AS-02 | 2022-05-24 | 2121.6 | 1856.21 | 2387 | AMPSCOT C-320-256-144 | 129 | 3/4 | 2 | 3.879 | 120 | 136 | 40 |  | 7.37 | 126 | 3081 | 16.8 | EMULSIÓN | 42.1 | 4470 | 8057 | OK | OK | 0 | 2 | 400 | 2134.81 | 0 | 0 | -0.9 | 5 | 100 | 1386.24 | -0.3 | 0.3 | NO | NO | NO | SI | SI | SIN SUMERGENCIA, INTERFERENCIA POR GAS, BAJO LLENADO DE BOMBA, TODAVIA CONTINUA CON CARACTERISTICAS DE CRUDO PESADO, NO SE PRESIONA LA MASTER NO TIENE VOLANTA, | [5 empty] | 1 | 1 | 16276 | JAZMIN-AS-2:1
JAZMIN | JAZMIN AS-03 | 2022-05-24 | 1589 | 1446 | 1732 | AMPSCOT C-320-256-144 | 144 | 3/3 | 2 | 2.416 | 110 | 98 | 40 |  | 56.51 | 143.8 | 2279 | 91.6 | OIL | 15.7 | 3698 | 3882 | NO | NO | 0 | 2 | 400 | 1216.1 | 321 | 285 | -0.8 | 5 | 89 | 1376.46 | 119.1 | 0.5 | NO | NO | NO | SI | SI | POSIBLE SARTA DESCONECTADA, SUBIÓ SUMERGENCIA, INTERFERENCIA POR GAS, VÁLVULAS IGUALADAS POR DEBAJO DE LÍNEA DE BOYANZA, POZO APORTA FLUIDO A SUPERFICIE, NO SE PRESIONA MASTER SIN VOLANTA, | [5 empty] | 1 | 1 | 16277 | JAZMIN-AS-3:1
JAZMIN | JAZMIN AS-04 | 2022-05-24 | 1594.43 | 1483.87 | 1705 | AMPSCOT C-320-256-144a | 129 | 2/3 | 2 | 3.7 | 134 | 104 | 40 | [5 empty] | EMULSIÓN | [5 empty] | 0 | 2 | 400 | 1107.81 | 373 | 357 | -0.7 | 2 | 96 | 1392.6 | 148.1 | 0.3 | NO | NO | NO | NO | SI | ALTA SUMERGENCIA, INTERFERENCIA POR GAS, NO SE PRESIONA MASTER SIN VOLANTA, SOLO SE PUDO TOMAR EL NIVEL PORQUE LA UNIDAD TIENE EL FRENO DESTENSIONADO. | [5 empty] | 1 | 0 | 16278 | JAZMIN-AS-4:1
JAZMIN | JAZMIN AS-05 | 2022-05-24 | 1947.5 | 1483 | 2412 | AMPSCOT C-320-256-144a | 129 | 2/3 | 2 | 3.607 | 118 | 107 | 40 | 500-4 | 40.28 | 126.5 | 2905 | 85.8 | OIL | 35.5 | 4150 | 7215 | OK | OK | 0 | 2 | 400 | 1889.11 | 201 | 196 | -0.3 | 4 | 90 | 1533.37 | 81.9 | 0.3 | NO | NO | NO | SI | SI | BAJÓ SUMERGENCIA, BUENA SUMERGENCIA, INTERFERENCIA POR GAS, MEDIANO LLENADO DE BOMBA, GOLPE DE FLUIDO, CIERRE TARDIO EN LA TV, FLUIDO VISCOSO, | [5 empty] | 1 | 1 | 16279 | JAZMIN-AS-5:1
JAZMIN | JAZMIN AS-06 | 2022-05-24 | 1596.5 | 1485 | 1708 | AMPSCOT C-320-256-144a | 129 | 2/3 | 2 | 1.29 | 109 | 102 | 40 |  | 74.91 | 128.8 | 2246 | 58.1 | EMULSIÓN | 24.7 | 3859 | 5322 | SL | OK | 2.7 | 2 | 400 | 1206.16 | 337 | 300 | -0.4 | 5 | 89 | 1450.59 | 125.7 | 0.4 | NO | NO | NO | SI | SI | ALTA SUMERGENCIA, ESCURRIMIENTO EN LA VÁLVULA TV, INTERFERENCIA POR GAS, BUEN LLENADO DE BOMBA, NO SE PRESIONA MASTER SIN VOLANTA. SUBIR SPM. NO LE HAN SUBIDO SPM | [5 empty] | 1 | 1 | 16280 | JAZMIN-AS-6:1
JAZMIN | JAZMIN AS-07 | 2022-05-24 | 2023 | 1778.01 | 2268 | AMPSCOT C-320-256-144 | 129 | 3/4 | 2 | 5.422 | 125 | 106 | 40 |  | 76.53 | 124.4 | 2877 | 240.8 | OIL | 38 | 4556 | 6693 | SL | OK | 6.3 | 2 | 400 | 1437.04 | 537 | 485 | -0.4 | 4 | 90 | 1493.03 | 201.5 | 0.3 | NO | NO | NO | SI | SI | BUEN LLENADO DE BOMBA, ALTA SUMERGENCIA, LEVE GOLPE DE FLUIDO, INTERFERENCIA POR GAS. GOLPE DE BOMBA, ESCURRIMIENTO EN LA VÁLVULA TV, NO SE PRESIONA MASTER SIN VOLANTA. SUBIR MÁS SPM. | [5 empty] | 1 | 1 | 16281 | JAZMIN-AS-7:1
JAZMIN | JAZMIN AWY-02 | 2022-05-24 | 1551.8 | 1423.6 | 1680 | AMPSCOT C-320-256-144a | 144 | 3/3 | 2 | 2.108 | 160 | 110 | 30 |  | 74.99 | 144.4 | 2029 | 106.5 | AGUA | 19.5 | 3244 | 4553 | SL | OK | 3.5 | 2 | 400 | 436.59 | 979 | 979 | 0.2 | 0 | 100 | 1448.05 | 404.3 | 0 | NO | NO | NO | SI | SI | SUBIÓ SUMERGENCIA, ALTA SUMERGENCIA, INTERFERENICA POR GAS, ESCURRIMIENTO EN LA VÁLVULA TV, BUEN LLENADO DE BOMBA, LA CARTA REFLEJAPOSIBLE DESCASTE DE BARRIL, RESTRICCIÓN EN LA CARRERA DESCENDENTE Y ASCENDENTE. LA BOMBA NO ESTA CASI CARGANDO. BUENA TEMPERATURA, NO SE PRESIONA MASTER SIN VOLANTA. REALIZAR PRUEBA DE PRESIÓN. | [5 empty] | 1 | 1 | 16282 | JAZMIN-AWY-2:1
JAZMIN | JAZMIN BA-05 | 2022-05-24 | 1553 | 1405 | 1701 | AMPSCOT C-320-256-144 | 144 | 4/4 | 2.25 | 2.55 | 129 | 105 | 50 | 460-5 | 11.91 | 141.9 | 2767 | 25.4 | AGUA-EMUL | 28.9 | 3300 | 5879 | OK | OK | 0 | 2 | 400 | 1521.27 | 35 | 31 | 0.3 | 7 | 84 | 1261.42 | 13.7 | 0.8 | NO | NO | NO | SI | SI | BAJA SUMERGENCIA, INTERFERENICA POR GAS, BAJO LLENADO DE BOMBA, SEVERO GOLPE DE FLUIDO, BAJAR SPM. | [5 empty] | 1 | 1 | 16283 | JAZMIN-BA-5:1
JAZMIN | JAZMIN CK-01 | 2022-05-24 | 2086.5 | 1876 | 2297 | KERUI C-320-256-144 | 115 | 1/3 | 2 | 2.062 | 113 | 108 | 40 | 500-4 | 11.05 | 110.8 | 3225 | 11.8 | EMUL-OIL | 33.1 | 5707 | 7682 | OK | OK | 0 | 2 | 400 | 2209.62 | 0 | 0 | -0.9 | 3 | 100 | 1460.91 | -0.3 | 0.3 | NO | NO | NO | SI | SI | POZO SIN SUMERGENCIA, BAJO LLENADO DE BOMBA, SEVERO GOLPE DE FLUIDO, INTERFERENCIA POR GAS, BAJAR SPM. | [5 empty] | 1 | 1 | 16284 | JAZMIN-CK-1:1
JAZMIN | JAZMIN CK-02 | 2022-05-24 | 1664.87 | 1572.74 | 1757 | KERUI C-320-256-144 | 144 | 4/4 | 2 | 2.036 | 120 | 116 | 40 |  | 17.93 | 141.8 | 2090 | 24.1 | EMUL-OIL | 27.6 | 4916 | 5743 | OK | NO | 0 | 2 | 400 | 1481.26 | 0 | 0 | 0.2 | 0 | 100 | 1432.55 | 0.7 | 0 | NO | NO | NO | SI | SI | POZO SIN SUMERGENCIA, BAJO LLENADO DE BOMBA, SEVERO GOLPE DE FLUIDO, VÁLVULA SV LEVANTADA, LEVE INTERFERENCIA POR GAS, NO SE PRESIONA MASTER SIN VOLANTA. | [5 empty] | 1 | 1 | 16285 | JAZMIN-CK-2:1
JAZMIN | JAZMIN CK-03 | 2022-05-24 | 1650.87 | 1572.74 | 1729 | KERUI C-320-256-144 | 144 | 4/4 | 2 | 3.041 | 141 | 120 | 40 |  | 95.16 | 142.1 | 2265 | 191.7 | AGUA-EMUL | 29.4 | 4476 | 6561 | SL | OK | 4.6 | 2 | 400 | 1539.06 | 51 | 49 | -0.2 | 2 | 96 | 1458.83 | 20.6 | 0.2 | NO | NO | NO | SI | SI | BAJA SUMERGENCIA, ESCURRIMIENTO EN LA VÁLVULA TV, BUEN LLENADO DE BOMBA, CARTA LLENA, NO SE PRESIONA MASTER SIN VOLANTA, SUBIR SPM. | [5 empty] | 1 | 1 | 16286 | JAZMIN-CK-3:1
JAZMIN | JAZMIN Z-1 | 2022-05-24 | 1861.5 | 1490 | 2233 | LUFKIN C-456D-256-144 | 111 | 1/3 | 2 | 3.719 | 117 | 110 | 40 |  | 94.98 | 112.7 | 2822 | 185.6 | EMUL-OIL | 25.4 | 4538 | 6884 | OK | OK | 0 | 2 | 400 | 1619.12 | 413 | 388 | -0.2 | 4 | 90 | 1482.03 | 162.1 | 0.3 | NO | NO | NO | SI | SI | ALTA SUMERGENCIA, INTERFERENCIA POR GAS, BOMBA NO CARGA HASAT SU Fo MAX, NO SE PRESIONA MASTER SIN VOLANTA, | [5 empty] | 1 | 1 | 16287 | JAZMIN-Z-1:1
JAZMIN | JAZMIN Z-2 | 2022-05-24 | 1638.5 | 1512 | 1765 | AMPSCOT C-320-256-144a | 144 | 3/3 | 2 | 5.128 | 172 | 160 | 40 |  | 58.7 | 143 | 2272 | 200.8 | EMULSIÓN | 32 | 3166 | 6093 | OK | OK | 0.1 | [11 empty] | NO | NO | NO | SI | SI | MEDIANO LLENADO DE BOMBA, GOLPE DE FLUIDO, CIERRE TARDIO EN LA TV, INTERFERENICA POR GAS, NO SE PRESIONA MASTER SIN VOLANTA, NO SE TOMA NIVEL ANULAR CALIENTE 160 F. | [5 empty] | 0 | 1 | 16288 | JAZMIN-Z-2:1
JAZMIN | JAZMIN Z-3 | 2022-05-24 | 2044.89 | 1782.79 | 2307 | AMPSCOT C-320-256-144 | 115 | 2/4 | 2 | 3.579 | 115 | 98 | 20 |  | 19.28 | 112.3 | 2662 | 36.1 | OIL | 33.6 | 5332 | 6785 | OK | NO | 0 | 2 | 400 | 1799.99 | 229 | 229 | -0.4 | 0 | 100 | 1462.81 | 95.9 | 0 | NO | NO | NO | SI | SI | BUENA SUMERGENCIA, INTERFERENCIA POR GAS, VÁLVULA SV LEVANTADA, BAJO LLENADO DE BOMBA, SEVERO GOLPE DE FLUIDO, BAJAR SPM. | [5 empty] | 1 | 1 | 16289 | JAZMIN-Z-3:1
JAZMIN | JAZMIN Z-5 | 2022-05-24 | 1849.39 | 1481.78 | 2217 | AMPSCOT C-320-256-144 | 144 | 4/4 | 2 | 3.383 | 128 | 114 | 40 |  | 83.91 | 141.4 | 2893 | 187.3 | EMULSIÓN | 32.2 | 4382 | 6933 | OK | OK | 0 | 2 | 400 | 1388.11 | 657 | 603 | -0.4 | 4 | 88 | 1473.58 | 250 | 0.6 | NO | NO | NO | SI | SI | ALTA SUMERGENCIA, INTERFERENICA POR GAS, MEJORÓ LLENADO DE BOMBA, BUEN LLENADO DE BOMBA, LEVE GOLPE DE FLUIDO, | [5 empty] | 1 | 1 | 16290 | JAZMIN-Z-5:1
JAZMIN | JAZMIN Z-6 | 2022-05-24 | 1613.85 | 1497.7 | 1730 | AMPSCOT C-320-256-144 | 115 | 2/4 | 2 | 6.294 | 152 | 160 | 40 |  | 42.77 | 128.1 | 2163 | 160.8 | EMULSIÓN | 32.4 | 5496 | 5311 | NO | NO | 0 | [11 empty] | NO | NO | NO | SI | SI | MEDIANO LLENADO DE BOMBA, CIERRE TARDIO EN LA TV, GOLPE DE FLUIDO, VÁLVULAS IGUALADAS, NO SE TOMA NIVEL ANULAR CALIENTE Y VAPORANDO 160 F. GOLPE DE BOMBA. | [5 empty] | 0 | 1 | 16291 | JAZMIN-Z-6:1
JAZMIN | JAZMIN Z-8 | 2022-05-24 | 1646.45 | 1514.9 | 1778 | AMPSCOT C-320-256-144 | 129 | 3/4 | 2 | 3.243 | 110 | 105 | 40 |  | 94.4 | 127.7 | 2311 | 182.4 | EMULSIÓN | 31.8 | 3432 | 6221 | SL | OK | 5.6 | 2 | 400 | 1444.59 | 231 | 231 | -0.3 | 1 | 100 | 1477.84 | 96.6 | 0.1 | NO | NO | NO | SI | SI | BUENA SUMERGENCIA, INTERFERENCIA POR VAPOR, ESCURRIMIENTO EN LA VÁLVULA TV, NO SE PRESIONA MASTER SIN VOLANTA, POZO CON BOMBEO DEFICIENTE, POSIBLE PROBLEMA DE BOMBA | [5 empty] | 1 | 1 | 16292 | JAZMIN-Z-8:1
JAZMIN | JAZMIN Z-9 | 2022-05-24 | 2044.5 | 1783 | 2306 | AMPSCOT C-320-256-144 | 115 | 2/4 | 2 | 2.32 | 132 | 115 | 40 |  | 94 | 114.9 | 2953 | 116.9 | AGUA | 28.8 | 4652 | 6434 | SL | OK | 5.3 | 2 | 400 | 1154.63 | 947 | 947 | -0.5 | 0 | 100 | 1390.29 | 393.4 | 0 | NO | NO | NO | SI | SI | SUBIÓ SUMERGENCIA, ALTA SUMERGENCIA, ESCURRIMIENTO EN LA VÁLVULA TV, BUEN LLENADO DE BOMBA, BOMBA NO CARGA HASTA SU Fo MAX. NO SE PRESIONA MASTER SIN VOLANTA. | [5 empty] | 1 | 1 | 16293 | JAZMIN-Z-9:1
JAZMIN | JAZMIN AO-01 | 2022-05-23 | 1599.68 | 1474.37 | 1725 | AMPSCOT C-320-256-144a | 144 | 3/3 | 2 | 2.323 | 122 | 96 | 20 | 500-2 | 59.45 | 141.4 | 2086 | 91.1 | EMULSIÓN | 39.4 | 6502 | 8666 | OK | OK | 0 | 2 | 400 | 1543.84 | 13 | 11 | 0.6 | 6 | 86 | 1481.62 | 5.6 | 0.5 | NO | NO | NO | SI | SI | BAJA SUMERGENCIA, INTERFERENCIA POR GAS, BUEN LLENADO DE BOMBA, GOLPE DE FLUIDO. | [5 empty] | 1 | 1 | 16294 | JAZMIN-AO-1:1
JAZMIN | JAZMIN AO-02 | 2022-05-23 | 2121.03 | 1947.06 | 2295 | AMPSCOT C-320-256-144a | 115 | 1/3 | 2.25 | 4.972 | 104 | 94 | 20 |  | 17.66 | 108.5 | 3835 | 56.2 | OIL | 51.1 | 6640 | 11328 | OK | OK | 0 | 2 | 400 | 2028.54 | 102 | 86 | 0.6 | 9 | 82 | 1481.23 | 37 | 0.5 | NO | NO | NO | SI | SI | BAJO LLENADO DE BOMBA, SEVERO GOLPE DE FLUIDO, INTERFERENCIA POR GAS, BUENA SUMERGENCIA, FUERTE GOLPE DE BOMBA, NO SE PRESIONA MASTER SIN VOLANTA, BAJAR SPM. | [5 empty] | 1 | 1 | 16295 | JAZMIN-AO-2:1
JAZMIN | JAZMIN AO-03 | 2022-05-23 | 1554.5 | 1490 | 1619 | AMPSCOT C-320-256-144a | 144 | 3/3 | 2 | 1.373 | 109 | 95 | 20 | 500-3 | 71.47 | 142.2 | 2035 | 65.1 | AGUA-OIL | 38.1 | 7797 | 9149 | OK | SL | 0 | 2 | 400 | 1388.16 | 51 | 49 | 0.2 | 2 | 96 | 1403.6 | 21.2 | 0.2 | NO | NO | NO | SI | SI | BAJA SUMERGENCIA, BUEN LLENADO DE BOMBA, GOLPE DE FLUIDO, INTERFERENCIA POR GAS, ESCURRIMIENTO EN LA VÁLVULA SV. SUBIR SPM. NO LE HAS SUBIDO SPM. CAMBIO DE BOMBA. | [5 empty] | 1 | 1 | 16296 | JAZMIN-AO-3:1
JAZMIN | JAZMIN AO-04 | 2022-05-23 | 1610.22 | 1509.44 | 1711 | AMPSCOT C-320-256-144a | 144 | 3/3 | 2 | 1.85 | 116 | 97 | 20 |  | 64.19 | 141.3 | 2138 | 78.3 | EMULSIÓN | 38.5 | 7459 | 9314 | OK | OK | 0 | 2 | 400 | 1406.01 | 159 | 154 | 0.1 | 2 | 97 | 1339.69 | 65 | 0.2 | NO | NO | NO | SI | SI | MEDIANA SUMERGENCIA, BUEN LLENADO DE BOMBA, GOLPE DE FLUIDO, FLUIDO VISCOSO, INTERFERENCIA POR GAS, NO SE PRESIONA MASTER SIN VOLANTA. | [5 empty] | 1 | 1 | 16297 | JAZMIN-AO-4:1
JAZMIN | JAZMIN AO-05 | 2022-05-23 | 1805.03 | 1592.06 | 2018 | KERUI C-456D-256-144 | 144 | 3/3 | 2 | 5.902 | 151 | 128 | 20 |  | 49.88 | 142.2 | 2606 | 195.3 | EMULSIÓN | 48.5 | 7652 | 9530 | OK | OK | 0.1 | 2 | 400 | 1538.55 | 298 | 247 | 0.5 | 10 | 79 | 1441.27 | 103 | 0.8 | NO | NO | NO | SI | SI | MEDIANO LLENADO DE BOMBA, GOLPE DE FLUIDO, BUENA SUMERGENCIA, ALTA INTERFERENCIA POR GAS, NO SE PRESIONA MASTER SIN VOLANTA, REESPACIAR. | [5 empty] | 1 | 1 | 16298 | JAZMIN-AO-5:1
JAZMIN | JAZMIN AU-04 | 2022-05-23 | 2155 | 1926 | 2385 | KERUI C-320-256-144 | 100 | 1/3 | 2 | 2.069 | 98 | 90 | 50 |  | 13.73 | 96.8 | 3298 | 12.8 | OIL | 40.9 | 6602 | 9383 | OK | OK | 0 | 2 | 400 | 1983.35 | 252 | 250 | -0.2 | 1 | 99 | 1471.88 | 105.3 | 0.1 | NO | NO | NO | NO | SI | BUENA SUMERGENCIA, BAJÓ LLENADO DE BOMBA RESPECTO AL REGISTRO ANTERIOR, BAJO LLENADO DE BOMBA, SEVERO GOLPE DE FLUIDO, CIERRE TARDIO EN LA VÁLVULA TV. FLUIDO VISCOSO, NO SE PRESIONA MASTER SIN VOLANTA, SIN CONEXION A LINEA DE BAJA. | [5 empty] | 1 | 1 | 16299 | JAZMIN-AU-4:1
JAZMIN | JAZMIN AU-08 | 2022-05-23 | 1708.5 | 1592 | 1825 | AMPSCOT C-320-256-144a | 144 | 3/3 | 2.25 | 3.03 | 105 | 101 | 50 |  | 97.18 | 142.7 | 3184 | 248.1 | AGUA | 34.6 | 6115 | 7522 | OK | OK | 0 | 2 | 400 | 718.06 | 949 | 949 | 0.1 | 0 | 100 | 1433.25 | 397.7 | 0.1 | NO | NO | NO | SI | SI | ALTA SUMERGENCIA, INTERFERENCIA POR GAS, BUEN LLENADO DE BOMBA, CARTA LLENA, NO SE PRESIONA MASTER SIN VOLANTA, SUBIR SPM. NO LE HAN SUBIDO SPM. | [5 empty] | 1 | 1 | 16300 | JAZMIN-AU-8:1
JAZMIN | JAZMIN BA-01 | 2022-05-23 | 1624.5 | 1464 | 1785 | AMPSCOT C-456-256-144a | 144 | 3/3 | 2 | 2.071 | 154 | 113 | 50 | 500-2 | 41.68 | 142.2 | 2140 | 57.2 | EMULSIÓN | 37.4 | 5734 | 8548 | OK | OK | 0 | 2 | 400 | 1272.57 | 201 | 196 | -0.5 | 1 | 97 | 1331.84 | 81.1 | 0.2 | NO | NO | NO | SI | SI | BUENA SUMERGENCIA, MEDANO LLENADOD DE BOMBA, GOLPE DE FLUIDO, BUENA TEMPERATURA. | [5 empty] | 1 | 1 | 16301 | JAZMIN-BA-1:1
JAZMIN | JAZMIN BC-01 | 2022-05-23 | 1570 | 1479 | 1661 | KERUI C-320-256-144 | 144 | 4/4 | 2 | 2.225 | 90 | 82 | 80 |  | 64.59 | 142.5 | 2169 | 95.5 | AGUA | 37.7 | 7110 | 9186 | OK | OK | 0.1 | 2 | 400 | 1382.64 | 23 | 20 | 1.1 | 6 | 86 | 1443.25 | 9.9 | 0.5 | NO | NO | NO | SI | SI | BAJA SUMERGENCIA, INTERFERENCIA POR GAS, BUEN LLENADO DE BOMBA, GOLPE DE FLUIDO, NO SE PRESIONA LA MASTER SIN VOLANTA, | [5 empty] | 1 | 1 | 16302 | JAZMIN-BC-1:1
JAZMIN | JAZMIN BC-02 | 2022-05-23 | 1568.5 | 1473 | 1664 | KERUI C-320-256-144 | 144 | 3/3 | 2 | 4.215 | 160 | 109 | 80 | 500-1 | 87.85 | 142.4 | 2337 | 246 | EMULSIÓN | 41.2 | 7285 | 9403 | OK | OK | 0 | 2 | 400 | 1359.29 | 165 | 149 | 1.1 | 4 | 90 | 1489.63 | 63 | 0.4 | NO | NO | NO | SI | SI | BUENA SUMERGENCIA, INTERFERENCIA POR GAS, MEJORÓ LLENADO DE BOMBA, BUEN LLENADO DE BOMBA, LEVE GOLPE DE FLUIDO, | [5 empty] | 1 | 1 | 16303 | JAZMIN-BC-2:1
JAZMIN | JAZMIN BC-03 | 2022-05-23 | 1709 | 1615 | 1803 | KERUI C-320-256-144 | 144 | 4/4 | 2 | 5.217 | 103 | 88 | 80 | 500-1 | 22.64 | 142 | 2352 | 78.2 | AGUA-OIL | 39 | 6440 | 8787 | OK | OK | 0 | 2 | 400 | 1580.58 | 65 | 57 | 1 | 5 | 88 | 1484.12 | 25.2 | 0.4 | NO | NO | NO | SI | SI | BAJA SUMERGENCIA, BAJO LLENADO DE BOMBA, SEVERO GOLPE DE FLUIDO, INTERFERENCIA POR GAS, BAJAR SPM. NO LE HAN BAJADO SPM. | [5 empty] | 1 | 1 | 16304 | JAZMIN-BC-3:1
JAZMIN | JAZMIN BC-04 | 2022-05-23 | 1589.5 | 1488 | 1691 | KERUI C-320-256-144 | 144 | 3/3 | 2 | 2.442 | 102 | 83 | 80 |  | 27.44 | 141.8 | 2314 | 44.3 | AGUA-EMUL | 40.9 | 7698 | 9957 | OK | OK | 0 | 2 | 400 | 1502.82 | 19 | 17 | 0.7 | 3 | 93 | 1464.73 | 8.4 | 0.2 | NO | NO | NO | SI | SI | BAJO LLENADO DE BOMBA, BAJA SUMERGENCIA, SEVERO GOLPE DE FLUIDO, INTERFERENCIA POR GAS, NO SE PRESIONA MASTER SIN VOLANTA, NO SE PUDO CERRAR LA VLAVULA DEL NULAR PORQUE SE PARTIO LA ESPIGA, FAVOR REALIZAR MANTENIMIENTO. | [5 empty] | 1 | 1 | 16305 | JAZMIN-BC-4:1
JAZMIN | JAZMIN BC-05 | 2022-05-23 | 1673.5 | 1547 | 1800 | KERUI C-320-256-144 | 144 | 3/3 | 2.25 | 2.507 | 97 | 82 | 80 | 500-2 | 19.22 | 140.9 | 2988 | 40.1 | EMULSIÓN | 42.2 | 6654 | 10072 | OK | OK | 0 | 2 | 400 | 1688.85 | 0 | 0 | 0.2 | 4 | 100 | 1537.41 | 0.6 | 0.3 | NO | NO | NO | NO | SI | SIN SUMERGENCIA, BAJO LLENADO DE BOMBA, SEVERO GOLPE DE FLUIDO, INTERFERENCIA POR GAS, DESCONECTADO DE LA LINEA DE GAS. | [5 empty] | 1 | 1 | 16306 | JAZMIN-BC-5:1
JAZMIN | JAZMIN CH-01 | 2022-05-23 | 1549.5 | 1433 | 1666 | AMPSCOT C-320-256-144 | 144 | 3/3 | 2 | 1.261 | 105 | 99 | 0 | 0 | 87.94 | 140.5 | 1906 | 72.6 | OIL | 53.2 | 7087 | 11595 | SL | OK | 5 | 2 | 400 | 1702.42 | 0 | 0 | -0.3 | 2 | 100 | 1517.31 | 0 | 0.3 | NO | NO | NO | SI | SI | SIN SUMERGENCIA, ESCURRIMINETO SEVERO EN LA VÁLVULA TV, BUEN LLENAOD DE BOMBA, LA CARTA REFLEJA, POSIBLE PROBLEMA EN LA VÁLVULA TV, GOLPE DE BOMBA, POZO CON BOMBEO DEFICIENTE NO LEVANTA PRESION SE REQUIERE RE ESPACIAR, | [5 empty] | 1 | 1 | 16307 | JAZMIN-CH-1:1
JAZMIN | JAZMIN CJ-01 | 2022-05-23 | 1626 | 1543 | 1709 | KERUI C-320-256-144 | 144 | 3/3 | 2 | 3.041 | 118 | 102 | 40 | 500-2 | 32.62 | 142.4 | 2147 | 65.9 | EMUL-OIL | 38.7 | 7996 | 8655 | OK | SL | 0 | 2 | 400 | 1422.91 | 92 | 77 | 0 | 7 | 84 | 1440.92 | 32.6 | 0.6 | NO | NO | NO | SI | SI | ESCURRIMIENTO EN LA VÁLVULA SV, BAJA SUMERGENCIA, INTERFERENCIA POR GAS, BAJO LLENADO DE BOMBA, SEVERO GOLPE DE FLUIDO, GOLPE DE BOMBA, | [5 empty] | 1 | 1 | 16308 | JAZMIN-CJ-1:1
JAZMIN | JAZMIN CJ-02 | 2022-05-23 | 1609 | 1513 | 1705 | KERUI C-320-256-144 | 129 | 2/3 | 2 | 3.429 | 112 | 99 | 40 | 500-4 | 54.11 | 127.8 | 2179 | 110.6 | AGUA-OIL | 36.5 | 7241 | 8543 | OK | OK | 0 | 2 | 400 | 1521.84 | 0 | 0 | 0 | 2 | 97 | 1486.17 | 0.4 | 0.1 | NO | NO | NO | SI | SI | SIN SUMERGENCIA, INTERFERENCIA POR GAS, MEDIANO LLENADO DE BOMBA, GOLPE DE FLUIDO, | [5 empty] | 1 | 1 | 16309 | JAZMIN-CJ-2:1
JAZMIN | JAZMIN CJ-03 | 2022-05-23 | 1609.21 | 1526.42 | 1692 | KERUI C-320-256-144 | 144 | 3/3 | 2 | 2.525 | 108 | 107 | 40 | 500-3 | 32.14 | 142.1 | 2215 | 53.8 | AGUA-OIL | 41.8 | 7679 | 9819 | OK | OK | 0 | 2 | 400 | 1538.16 | 13 | 13 | -0.1 | 2 | 96 | 1477.58 | 5.7 | 0.2 | NO | NO | NO | SI | SI | BAJA SUMERGENCIA, BAJO LLENADO DE BOMBA, SEVERO GOLPE DE FLUIDO, INTERFERENCIA POR GAS, BAJAR SPM. | [5 empty] | 1 | 1 | 16310 | JAZMIN-CJ-3:1
JAZMIN | JAZMIN CQ-01 | 2022-05-23 | 1499.5 | 1410 | 1589 | KERUI C-320-256-144 | 144 | 3/3 | 2 | 1.456 | 112 | 90 | 20 |  | 95.6 | 142.6 | 2034 | 92.6 | AGUA | 38.2 | 7832 | 9374 | LL | LL | 1.5 | 2 | 400 | 1284.98 | 162 | 151 | 1 | 3 | 93 | 1488.97 | 64.4 | 0.3 | NO | NO | NO | SI | SI | BUENA SUMERGENCIA, INTERFERENCIA POR GAS, LL EN LAS VÁLVULAS TV Y SV, RESTRICCIÓN EN LA CARRERA ASCENDENTE Y DESCENDENTE. SUBIR SPM. NO SE PRESIONA MASTER SIN VOLANTA. NO LE HAN SUBIDO SPM. | [5 empty] | 1 | 1 | 16311 | JAZMIN-CQ-1:1
JAZMIN | JAZMIN H-01 | 2022-05-23 | 1562 | 1375 | 1749 | AMPSCOT C-456-256-144 | 144 | 4/4 | 2 | 4.5 | 119 | 110 | 50 |  | 67.44 | 143.9 | 2260 | 203.7 | AGUA | 32.8 | 6242 | 6288 | OK | OK | 0 | 2 | 400 | 1383.58 | 182 | 163 | -0.5 | 5 | 89 | 1502.26 | 67.7 | 0.5 | NO | NO | NO | SI | SI | BUENA SUMERGENCIA, INTERFERENCIA POR GAS, VÁLVULAS IGUALADAS, FLUIDO VISCOSO, FUERTE GOLPE DE BOMBA, NO SE PRESIONA LA MASTER NO TIENE VOLANTA, POZO CON BOMBEO DEFICIENTE NO LEVANTA PRESION SE REQUIERE RE ESPACIAR, | [5 empty] | 1 | 1 | 16312 | JAZMIN-H-1:1
JAZMIN | JAZMIN T-03 | 2022-05-23 | 1465 | 1164 | 1766 | AMPSCOT C-320-256-144a | 144 | 3/3 | 2 | 1.722 | 136 | 110 | 40 |  | 97.27 | 142.3 | 2192 | 111.2 | EMULSIÓN | 32.4 | 5984 | 7045 | SL | OK | 2.8 | [11 empty] | NO | NO | NO | SI | SI | BUEN LLENADO DE BOMBA, RESTRICCIÓN EN LA CARRERA ASCENDENTE Y DESCENDENTE, BARRIL DESGASTADO, ESCURRIMIENTO EN LA VÁLVULA TV. MEJORÓ TEMPERATURA, SUBIR SPM. NO SE PRESIONA MASTER IN VOLANTA, NO SE TOMA NIVEL PORQUE EL ANULAR TIENE UNA VALVULA DE MEDIA PULGADA, | [5 empty] | 0 | 1 | 16313 | JAZMIN-T-3:1
JAZMIN | JAZMIN W-01 | 2022-05-23 | 1631.17 | 1518.33 | 1744 | AMPSCOT C-320-256-144a | 144 | 3/3 | 2.25 | 5.07 | 136 | 102 | 30 |  | 46.24 | 141.4 | 2848 | 195.6 | EMULSIÓN | 44.1 | 7190 | 9115 | OK | OK | 0 | 2 | 400 | 1518.88 | 95 | 89 | 0.2 | 3 | 93 | 1490.56 | 37.4 | 0.2 | NO | NO | NO | SI | SI | BUENA SUMERGENCIA, INTERFERENCIA POR GAS, MEDIANO LLENADO DE BOMBA. GOLPE DE FLUIDO, STUFFING AJUSTADO. NO SE PRESIONA MASTER SIN VOLANTA, POZO EN CONDICIONES ESTABLES, | [5 empty] | 1 | 1 | 16314 | JAZMIN-W-1:1
JAZMIN | JAZMIN W-02 | 2022-05-23 | 1546.9 | 1421.8 | 1672 | AMPSCOT C-320-256-144a | 144 | 3/3 | 2 | 3.025 | 136 | 109 | 30 |  | 56.34 | 142 | 2234 | 112.9 | EMULSIÓN | 38.7 | 6908 | 9084 | OK | OK | 0 | 2 | 400 | 1471.71 | 100 | 90 | 0.1 | 6 | 86 | 1392.34 | 37.9 | 0.7 | NO | NO | NO | SI | SI | INTERFERENCIA POR GAS, MEDIANA SUMERGENCIA, MEDIANO LLENADO DE BOMBA, GOLPE DE FLUIDO. NO SE PRESIONA MASTER SIN VOLANTA. | [5 empty] | 1 | 1 | 16315 | JAZMIN-W-2:1
JAZMIN | JAZMIN Y-01 | 2022-05-23 | 1648 | 1533 | 1763 | AMPSCOT C-320-256-144 | 144 | 4/4 | 2 | 3.2 | 109 | 106 | 40 | [5 empty] | EMULSIÓN | [5 empty] | 0 | 2 | 400 | 1507.77 | 67 | 62 | 0.2 | 3 | 92 | 1398.67 | 26 | 0.3 | NO | NO | NO | SI | SI | BAJA SUMERGENCIA, LEVE INTERFERENCIA POR GAS, NO SE PRESIONA MASTER SIN VOLANTA, SOLO SE PUDO TOMAR EL NIVEL PORQUE SE FORMO UN NIDO DE ABEJAS CERCA AL FRENO DE LA UNIDAD. | [5 empty] | 1 | 0 | 16316 | JAZMIN-Y-1:1
JAZMIN | JAZMIN Y-03 | 2022-05-23 | 1731.5 | 1624 | 1839 | AMPSCOT C-320-256-144 | 144 | 4/4 | 2 | 1.987 | 119 | 101 | 40 |  | 81.62 | 142 | 2256 | 107.4 | EMULSIÓN | 46.1 | 5729 | 8346 | OK | OK | 0 | [11 empty] | NO | NO | NO | SI | SI | BUEN LLENADO DE BOMBA, LEVE CIERRE TARDIO, LEVE GOLPE DE FLUIDO, NO SE TOMA NIVEL, VALVULA ANULAR DURA PARA ABRIR FAVOR REALIZAR MANTENIMIENTO, NO SE PRESIONA MASTER SIN VOLANTA. SUBIR SPM. | [5 empty] | 0 | 1 | 16317 | JAZMIN-Y-3:1
JAZMIN | JAZMIN AD-01 | 2022-05-21 | 1474.5 | 1187 | 1762 | AMPSCOT C-320-256-144 | 144 | 4/4 | 2 | 2.05 | 93 | 83 | 50 |  | 88.74 | 142.9 | 1691 | 121.3 | EMULSIÓN | 32.3 | 4874 | 6881 | LL | OK | 0.5 | 2 | 400 | 1045.81 | 103 | 98 | 1.3 | 2 | 95 | 1429.68 | 43.1 | 0.3 | NO | NO | NO | SI | SI | MEJORÓ LLENADO DE BOMBA RESPECTO AL REGISTRO ANTERIOR, BUEN LLENADO DE BOMBA, LEVE GOLPE DE FLUIDO, BUENA SUMERGENCIA, LEVE INTERFERENCIA DE GAS, LL EN LA VÁLVULA TV, NO SE PRESIONA MASTER SIN VOLANTA. | [5 empty] | 1 | 1 | 16318 | JAZMIN-AD-1:1
JAZMIN | JAZMIN AD-02 | 2022-05-21 | 1356.5 | 1147 | 1566 | AMPSCOT C-320-256-144 | 129 | 3/4 | 2 | 3.141 | 91 | 86 | 50 |  | 93.5 | 129.5 | 1829 | 177.4 | OIL | 30.1 | 5577 | 6452 | OK | SL | 0 | 2 | 400 | 1213.97 | 67 | 63 | 1.2 | 2 | 95 | 1488.62 | 28.2 | 0.3 | NO | NO | NO | SI | SI | BAJA SUMERGENCIA, LA CARTA REFLEJA POSIBLE PROBLEMA EN LA VÁLVULA SV, ESCURRIMIENTO EN LA VÁLVULA SV, PUEDE ESTAR BLOQUEADA POR GAS, BAJA SUMRGENCIA, NO SE PRESIONA MASTER SIN VOLANTA, POZO DEFICIENTE MUCHA INTERFERENCIA POR GAS, REESPACIAR. | [5 empty] | 1 | 1 | 16319 | JAZMIN-AD-2:1
JAZMIN | JAZMIN AD-03 | 2022-05-21 | 1230 | 1077 | 1383 | AMPSCOT C-320-256-144 | 144 | 4/4 | 2 | 2.39 | 90 | 80 | 50 | 340-5 | 44.88 | 129.3 | 1312 | 64.7 | OIL | 26.6 | 4153 | 4804 | NO | NO | 0.1 | 2 | 400 | 892.33 | 116 | 116 | 1 | 0 | 100 | 1420.9 | 41.4 | 0 | NO | NO | NO | SI | SI | BUENA SUMERGENCIA, FLUIDO VISCOSO, VÁLVULA CASI IGUALADAS, SE RECOMIENDA INYECTAR VAPOR, | [5 empty] | 1 | 1 | 16320 | JAZMIN-AD-3:1
JAZMIN | JAZMIN AD-04 | 2022-05-21 | 1397.5 | 1188 | 1607 | AMPSCOT C-320-256-144 | 129 | 3/4 | 2 | 3.163 | 178 | 161 | 50 |  | 86.99 | 128.3 | 1848 | 164.7 | EMULSIÓN | 32 | 4282 | 6540 | SL | OK | 3 | [11 empty] | NO | NO | NO | SI | SI | POZO CALIENTE, BUEN LLENADO DE BOMBA, ESCURRIMIENTO EN LA VÁLVULA TV, NO SE PRESIONA MATER SIN VOLANTA, SUBIR SPM, NO SE TOMA NIVEL ANULAR CALIENTE Y VAPORANDO 161 F. | [5 empty] | 0 | 1 | 16321 | JAZMIN-AD-4:1
JAZMIN | JAZMIN AD-05 | 2022-05-21 | 1353 | 1161 | 1545 | AMPSCOT C-320-256-144 | 129 | 3/4 | 2 | 3.742 | 108 | 84 | 50 |  | 38.6 | 127.6 | 1868 | 85.9 | OIL-EMUL | 37.5 | 5762 | 8176 | OK | OK | 0 | 2 | 400 | 1179.46 | 79 | 79 | 0.5 | 0 | 100 | 1515.05 | 33.6 | -0.8 | NO | NO | NO | SI | SI | BAJA SUMERGENCIA, GOLPE DE FLUIDO, MEDIANO LLENADO DE BOMBA, LEVE CIERRE TARDIO, INTERFERENCIA POR GAS, STUFFING AJUSTADO O GOLPE AL FINALIZAR LA CARRERA ASCENDENTE, NO SE PRESIONA MASTER SIN VOLANTA, BAJAR SPM. POZO EN CONDCIONES ESTABLES. | [5 empty] | 1 | 1 | 16322 | JAZMIN-AD-5:1
JAZMIN | JAZMIN AD-07 | 2022-05-21 | 1545.5 | 1172 | 1919 | AMPSCOT C-320-256-144 | 144 | 4/4 | 2.25 | 2.359 | 93 | 86 | 50 |  | 59.3 | 140.9 | 2233 | 116.3 | OIL | 43.3 | 7024 | 8779 | OK | OK | 0.1 | 2 | 400 | 1091.24 | 136 | 116 | 1.3 | 7 | 86 | 1428.32 | 50.5 | 0.7 | NO | NO | NO | SI | SI | MEJORÓ LLENADO DE BOMBA, MEDIANO LLENADO DE BOMBA, GOLPE DE FLUIDO, BUENA SUMERGENCIA, INTERFERENICA POR GAS, NO SE PRESIONA MASTER SIN VOLANTA. | [5 empty] | 1 | 1 | 16323 | JAZMIN-AD-7:1
JAZMIN | JAZMIN AD-08 | 2022-05-21 | 1474.11 | 1127.22 | 1821 | AMPSCOT C-320-256-144 | 144 | 4/4 | 2.25 | 3.072 | 92 | 85 | 50 |  | 73.27 | 137.1 | 2616 | 182.2 | AGUA-OIL | 46.2 | 6370 | 9538 | SL | OK | 5.5 | 2 | 400 | 1680.12 | 38 | 38 | 1.3 | 10 | 100 | 1510.22 | 17.5 | 1 | NO | NO | NO | SI | SI | BAJA SUMERGENCIA, BUEN LLENADO DE BOMBA, GOLPE DE FLUIDO, ESCURRIMIENTO EN LA VÁLVULA TV, LEVE INTERFERENCIA POR GAS, STUFFING AJUSTADO O GOLPE DE LA BARRA LISA EN EL CABEZAL, LEVE CIERRE TARDIO, NO SE PRESIONA MASTER SIN VOLANTA. POZO EN CONDICIONES ESTABLES, | [5 empty] | 1 | 1 | 16324 | JAZMIN-AD-8:1
JAZMIN | JAZMIN BI-01 | 2022-05-21 | 1690.5 | 1559 | 1822 | AMPSCOT C-320-256-144a | 144 | 3/3 | 2 | 2.655 | 106 | 90 | 80 |  | 80.05 | 140.7 | 2511 | 139.5 | OIL | 42.6 | 6960 | 9284 | SL | OK | 2.5 | 2 | 400 | 1277.31 | 372 | 354 | 0.6 | 2 | 95 | 1526.05 | 149 | 0.2 | NO | NO | NO | SI | SI | BUEN LLENADO DE BOMBA, ALTA SUMERGENCIA, LEVE GOLPE FLUIDO, INTERFERENCIA POR GAS, ESCURRIMIENTO EN LA VÁLVULA TV. STUFFING AJUSTADO, NO SE PRESIONA MASTER SIN VOLANTA, | [5 empty] | 1 | 1 | 16325 | JAZMIN-BI-1:1
JAZMIN | JAZMIN BI-02 | 2022-05-21 | 1604.5 | 1488 | 1721 | AMPSCOT C-320-256-144 | 144 | 3/3 | 2 | 1.727 | 101 | 87 | 80 |  | 35.18 | 141.7 | 2214 | 40.2 | EMUL-OIL | 43.4 | 7482 | 10119 | OK | OK | 0 | 2 | 400 | 1400.17 | 65 | 65 | 0.3 | 1 | 100 | 1458.51 | 28 | 0.1 | NO | NO | NO | SI | SI | BAJO LLENADO DE BOMBA, BAJA SUMERGENCIA, SEVERO GOLPE DE FLUIDO, LEVE INTERFERENCIA POR GAS, NO SE PRESIONA MASTER SIN VOLANTA, | [5 empty] | 1 | 1 | 16326 | JAZMIN-BI-2:1
JAZMIN | JAZMIN BI-03 | 2022-05-21 | 1702 | 1580 | 1824 | AMPSCOT C-320-256-144a | 144 | 3/3 | 2 | 3.34 | 95 | 85 | 80 |  | 19.76 | 141.8 | 2303 | 43.6 | EMUL-OIL | 44.3 | 7370 | 9661 | OK | OK | 0 | 2 | 400 | 1564.65 | 22 | 21 | 0.1 | 2 | 95 | 1456.85 | 9.4 | 0.2 | NO | NO | NO | SI | SI | BAJA SUMERGENCIA, BAJO LLENADO DE BOMBA, SEVERO GOLPE DE FLUIDO, INTERFERENCIA POR GAS, NO SE PRESIONA MASTER SIN VOLANTA. BAJAR SPM. POZO EN CONDICIONES ESTABLES, | [5 empty] | 1 | 1 | 16327 | JAZMIN-BI-3:1
JAZMIN | JAZMIN S-01 | 2022-05-21 | 1478.5 | 1097 | 1860 | AMPSCOT C-320-256-144 | 144 | 4/4 | 2.25 | 3.704 | 90 | 80 | 60 | 500-3 | 77.51 | 142.1 | 2703 | 240.9 | EMUL-OIL | 37.6 | 6684 | 9071 | SL | OK | 4.8 | 2 | 400 | 1349.38 | 41 | 39 | 1.2 | 2 | 95 | 1502.65 | 18 | 0.2 | NO | NO | NO | SI | SI | BAJA SUMERGENCIA, INTERFERENCIA POR GAS, BUEN LLENADO DE BOMBA, GOLPE DE FLUIDO, ESCURRIMIENTO EN LA VÁLVULA TV, POZO EN CONDICIONES ESTABLES. | [5 empty] | 1 | 1 | 16328 | JAZMIN-S-1:1
JAZMIN | JAZMIN S-02 | 2022-05-21 | 1428 | 1129 | 1727 | AMPSCOT C-320-256-144 | 144 | 4/4 | 2 | 2.553 | 98 | 87 | 60 | 500-2 | 37.99 | 142.4 | 2119 | 64.4 | EMUL-OIL | 40.3 | 6947 | 8981 | OK | OK | 0 | 2 | 400 | 1343.53 | 75 | 64 | -0.7 | 7 | 84 | 1468.34 | 26.8 | 0.7 | NO | NO | NO | SI | SI | BAJO LLENADO DE BOMBA, BAJA SUMERGENCIA, SEVERO GOLPE DE FLUIDO, INTERFERENCIA POR GAS, POZO EN CONDICIONES ESTABLES, | [5 empty] | 1 | 1 | 16329 | JAZMIN-S-2:1
JAZMIN | JAZMIN S-03 | 2022-05-21 | 1428 | 1136 | 1720 | AMPSCOT C-320-256-144 | 144 | 4/4 | 2 | 4.11 | 145 | 107 | 60 | 500-1 | 73.91 | 142.3 | 2200 | 201.6 | EMULSIÓN | 38 | 6391 | 8236 | LL | OK | 1.2 | 2 | 400 | 1202 | 280 | 252 | 1.1 | 6 | 85 | 1473.04 | 105.9 | 1.1 | NO | NO | NO | SI | SI | BUENA SUMERGENCIA, INTERFERENCIA POR GAS, LL EN LAS VÁLVULAS TV, BUEN LLENADO DE BOMBA, GOLPE DE FLUIDO, SUBIR SPM. | [5 empty] | 1 | 1 | 16330 | JAZMIN-S-3:1
JAZMIN | JAZMIN S-04 | 2022-05-21 | 1415 | 1076 | 1754 | LUFKIN C-320D-213-120 | 120 | 3/3 | 2 | 4.604 | 93 | 86 | 60 | 0 | 90.63 | 119.8 | 2216 | 233.1 | OIL | 40.3 | 6773 | 6822 | NO | NO | 0 | 2 | 400 | 1124.58 | 336 | 324 | 0.7 | 2 | 96 | 1477.76 | 137.1 | 0.3 | NO | NO | NO | SI | SI | ALTA SUMERGENCIA, VÁLVULAS IGUALADAS, FLUIDO VISCOSO, NO SE PRESIONA MASTER SIN VOLANTA. BOMBA NO CARGA LO SUFICIENTE, POZO CON BOMBEO DEFICIENTE NO LEVANTA PRESION SE REQUIERE RE ESPACIAR. | [5 empty] | 1 | 1 | 16331 | JAZMIN-S-4:1
JAZMIN | JAZMIN S-05 | 2022-05-21 | 1489.5 | 1131 | 1848 | AMPSCOT C-320-256-144 | 129 | 3/4 | 2 | 6 | 99 | 89 | 60 |  | 79.48 | 126.3 | 2278 | 281 | EMULSIÓN | 46.9 | 5140 | 5831 | NO | NO | 0 | 2 | 400 | 1126.1 | 449 | 402 | 0.8 | 8 | 83 | 1515.61 | 169.6 | 0.8 | NO | NO | NO | SI | SI | ALTA SUMERGENCIA, MEJORÓ LLENADO DE BOMBA, RESPECTO AL REGISTRO ANTERIOR, BUEN LLENADO DE BOMBA, GOLPE DE FLUIDO, INTERFERENCIA POR GAS, REESTRICCIÓN EN LA CARRERA ASCENDENTE. POSIBLE PRESENCIA DE SEDIMENTOS, VÁLVULAS IGUALADAS. NO SE PRESIONA MASTER SIN VOLANTA, | [5 empty] | 1 | 1 | 16332 | JAZMIN-S-5:1
JAZMIN | JAZMIN S-06 | 2022-05-21 | 1595 | 1250 | 1940 | AMPSCOT C-320-256-144 | 144 | 4/4 | 2 | 3.377 | 90 | 87 | 60 |  | 65.48 | 141.4 | 2028 | 145.9 | EMULSIÓN | 51 | 6040 | 7686 | NO | NO | 0 | 2 | 400 | 1319.1 | 186 | 157 | 0.7 | 7 | 84 | 1425.29 | 67.3 | 0.6 | NO | NO | NO | SI | SI | NIVEL CON RUIDO, BUENA SUMERGENCIA, FLUIDO VISCOSO, NO SE PRESIONA MASTER SIN VOLANTA, VÁLVULAS CASI IGUALADAS, CIERRE TARDIO EN LA TV, BUEN LLENADO DE BOMBA, GOLPE DE FLUIDO, | [5 empty] | 1 | 1 | 16333 | JAZMIN-S-6:1
JAZMIN | JAZMIN S-07 | 2022-05-21 | 1440.5 | 1144 | 1737 | AMPSCOT C-320-256-144 | 144 | 4/4 | 2 | 4.054 | 95 | 85 | 60 |  | 39.53 | 142.9 | 1925 | 106.8 | AGUA-EMUL | 32.5 | 6152 | 7826 | OK | OK | 0 | 2 | 400 | 1218.48 | 68 | 63 | 0.5 | 3 | 93 | 1439.44 | 27.3 | 0.3 | NO | NO | NO | SI | SI | BAJA SUMERGENCIA, MEDIANO LLENADO DE BOMBA, GOLPE DE FLUIDO, LEVE INTERFERENCIA POR GAS, NO SE PRESIONA MASTER SIN VOLANTA. POZO EN CONDICIONES ESTABLES, | [5 empty] | 1 | 1 | 16334 | JAZMIN-S-7:1
JAZMIN | JAZMIN S-08 | 2022-05-21 | 1619.5 | 1242 | 1997 | AMPSCOT C-320-256-144 | 144 | 4/4 | 2 | 2.675 | 93 | 88 | 60 |  | 26.36 | 142.4 | 2093 | 46.8 | AGUA-OIL | 39.7 | 6835 | 9214 | OK | OK | 0 | 2 | 400 | 1581.98 | 3 | 2 | 1 | 11 | 78 | 1498.09 | 2.3 | 0.8 | NO | NO | NO | SI | SI | BAJA SUMERGENCIA, BAJO LLENADO DE BOMBA, SEVERO GOLPE DE FLUIDO, LEVE INTERFERENCIA POR GAS, NO SE PRESIONA MASTER SIN VOLANTA. BAJAR SPM. | [5 empty] | 1 | 1 | 16335 | JAZMIN-S-8:1
JAZMIN | JAZMIN S-10 | 2022-05-21 | 1607.5 | 1242 | 1973 | AMPSCOT C-320-256-144a | 144 | 3/3 | 2 | 3.077 | 92 | 90 | 60 |  | 81.34 | 142.6 | 2100 | 166.4 | AGUA | 39.2 | 6088 | 7688 | OK | OK | 0 | 2 | 400 | 1371.09 | 181 | 171 | 0.6 | 2 | 95 | 1475.08 | 72.8 | 0.2 | NO | NO | NO | SI | SI | BUENA SUMERGENCIA, BUEN LLENADO DE BOMBA, CARTAS MUESTAN POSIBLE DESGASTE DE BARRIL, INTERFERENCIA POR GAS, NO SE PRESIONA MASTER DURA PARA CERRAR, | [5 empty] | 1 | 1 | 16336 | JAZMIN-S-10:1
JAZMIN | JAZMIN S-11 | 2022-05-21 | 1597.5 | 1240 | 1955 | AMPSCOT C-320-256-144 | 129 | 3/4 | 2 | 2.946 | 143 | 110 | 60 |  | 90.34 | 127.8 | 1944 | 158.6 | EMULSIÓN | 35.8 | 5903 | 8257 | OK | OK | 0 | 2 | 400 | 1190.33 | 200 | 181 | 0.9 | 4 | 90 | 1441.95 | 76.2 | 0.4 | NO | NO | NO | SI | SI | BUEN LLENADO DE BOMBA, LEVE GOLPE DE FLUIDO, INTERFERENCIA POR VAPOR, RESTRICCIÓN EN LA CARRERA ASCENDENTE. BUENA SUMERGENCIA, SUBIR SPM. | [5 empty] | 1 | 1 | 16337 | JAZMIN-S-11:1
JAZMIN | JAZMIN AA-01 | 2022-05-20 | 1707.5 | 1622 | 1793 | AMPSCOT C-320-256-144a | 144 | 3/3 | 2 | 4.138 | 148 | 102 | 110 |  | 66.31 | 141.8 | 2637 | 181.4 | EMULSIÓN | 39.4 | 6466 | 9002 | OK | OK | 0.1 | 2 | 400 | 1376.33 | 274 | 254 | 1.1 | 3 | 93 | 1318.95 | 107.2 | 0.3 | NO | NO | NO | SI | SI | BUENA SUMERGENCIA, BUEN LLENADO DE BOMBA, GOLPE DE FLUIDO, INTERFERENCIA POR GAS, LEVE CIERRE TARDIO, NO SE PRESIONA MASTER SIN VOLANTA. | [5 empty] | 1 | 1 | 16338 | JAZMIN-AA-1:1
JAZMIN | JAZMIN AA-02 | 2022-05-20 | 1727.5 | 1630 | 1825 | AMPSCOT C-320-256-144 | 144 | 3/3 | 2 | 5.279 | 130 | 93 | 110 |  | 96.54 | 142 | 2587 | 337.5 | EMULSIÓN | 42 | 6838 | 8736 | SL | OK | 4.1 | [11 empty] | NO | NO | NO | SI | SI | BUEN LLENADO DE BOMBA, CARTA LLENA, LEVE INTERFERENCIA DE GAS, ESCURRIMIENTO EN LA VÁLVULA TV, BUENA SUMERGENCIA, NO SE PRESIONA MASTER SIN VOLANTA, SUBIR SPM. SE TOMA DINAGRAMA APARTE POR PROBLEMAS EN EL TWM. | [5 empty] | 0 | 1 | 16339 | JAZMIN-AA-2:1
JAZMIN | JAZMIN AA-03 | 2022-05-20 | 1693 | 1591 | 1795 | AMPSCOT C-320-256-144a | 144 | 4/4 | 2 | 1.119 | 110 | 90 | 110 | 500-3 | 91.45 | 141.7 | 2698 | 67.6 | EMULSIÓN | 34.7 | 6560 | 8338 | LL | OK | 0.9 | 2 | 400 | 1217.42 | 453 | 453 | 1.1 | 1 | 100 | 1435.64 | 191.1 | 0.1 | NO | NO | NO | SI | SI | POZO CON ALTA SUMERGENCIA, LEVE INTERFERENCIA POR GAS, BUEN LLENADO DE BOMBA, LL EN LA VÁLVULA TV, NO SE PRESIONA MASTER SIN VOLANTA. SUBIR SPM. NO LE HA SUBIDO SPM. | [5 empty] | 1 | 1 | 16340 | JAZMIN-AA-3:1
JAZMIN | JAZMIN AA-04 | 2022-05-20 | 2160 | 1926 | 2394 | AMPSCOT C-320-256-144a | 144 | 3/3 | 2 | 4.478 | 102 | 90 | 110 | 500-3 | 24.8 | 138.2 | 3472 | 71.6 | OIL | 53.2 | 8531 | 11159 | OK | OK | 0 | 2 | 400 | 1979.03 | 294 | 288 | 0.9 | 2 | 97 | 1476.89 | 122.2 | 0.1 | NO | NO | NO | SI | SI | SEVERO GOLPE DE FLUIDO, BAJO LLENADO DE BOMBA, INTERFERENCIA POR GAS, LEVE CIERRE TARDIO, NIVEL CON RUIDO, SUBIÓ SUMERGENCIA. BAJAR SPM. | [5 empty] | 1 | 1 | 16341 | JAZMIN-AA-4:1
JAZMIN | JAZMIN AA-05 | 2022-05-20 | 1680.5 | 1573 | 1788 | AMPSCOT C-320-256-144a | 144 | 3/3 | 2 | 2.995 | 122 | 90 | 110 | 500-2 | 73.48 | 142.3 | 2660 | 146.1 | EMULSIÓN | 39.2 | 6220 | 8478 | SL | OK | 3.9 | 2 | 400 | 1616.05 | 26 | 20 | 0.7 | 12 | 77 | 1471.15 | 9.4 | 0.9 | NO | NO | NO | SI | SI | BUEN LLENADO DE BOMBA, GOLPE DE FLUIDO, BAJA SUMERGENCIA, INTERFERENCIA POR GAS, ESCURRIMIENTO EN LA VÁLVULA TV, | [5 empty] | 1 | 1 | 16342 | JAZMIN-AA-5:1
JAZMIN | JAZMIN AB-01 | 2022-05-20 | 1822.85 | 1685.7 | 1960 | KERUI C-320-256-144 | 115 | 1/3 | 2 | 6.498 | 168 | 136 | 40 |  | 94.72 | 111.6 | 2515 | 320.4 | EMULSIÓN | 44.5 | 6018 | 9010 | OK | OK | 0 | 2 | 400 | 1039.75 | 687 | 493 | 1 | 15 | 72 | 1436.12 | 204.5 | 1.6 | NO | NO | NO | SI | SI | POZO CALIENTE, ALTA SUMERGENCIA, BUEN LLENADO DE BOMBA, CARTA LLENA. NO SE PRESIONA MASTER SIN VOLANTA. SUBIR MÁS SPM. FUERTE GOLPE DE BOMBA. | [5 empty] | 1 | 1 | 16343 | JAZMIN-AB-1:1
JAZMIN | JAZMIN AB-02 | 2022-05-20 | 2242 | 2118 | 2366 | KERUI C-320-256-144 | 115 | 1/3 | 2 | 5.042 | 111 | 96 | 40 | 500-1 | 13.6 | 111.3 | 3263 | 35.6 | EMULSIÓN | 34.8 | 5215 | 8705 | OK | OK | 0 | 2 | 400 | 2200.41 | 76 | 69 | 0.3 | 8 | 83 | 1441.48 | 29.8 | 0.4 | NO | NO | NO | SI | SI | BAJA SUMERGENCIA, INTERFERENCIA POR GAS, BAJÓ LLENADO DE BOMBA, BAJO LLENADO DE BOMBA, SEVERO GOLPE DE FLUIDO. BAJAR SPM. | [5 empty] | 1 | 1 | 16344 | JAZMIN-AB-2:1
JAZMIN | JAZMIN AB-04 | 2022-05-20 | 1821 | 1673.06 | 1969 | KERUI C-320-256-144 | 115 | 1/3 | 2 | 3.163 | 111 | 100 | 40 |  | 59.57 | 112.1 | 2606 | 98.6 | OIL | 46.4 | 6945 | 10552 | SL | OK | 2.1 | 2 | 400 | 1724.4 | 89 | 78 | -1.6 | 5 | 88 | 1430.44 | 31.6 | 0.4 | NO | NO | NO | SI | SI | BAJA SUMERGENCIA, INTERFERENCIA POR GAS, ESCURRIMIENTO EN LA VÁLVULA TV, BUEN LLENADO DE BOMBA, GOLPE DE FLUIDO, NO SE PRESIONA MATER SIN VOLANTA, | [5 empty] | 1 | 1 | 16345 | JAZMIN-AB-4:1
JAZMIN | JAZMIN AZ-01 | 2022-05-20 | 1699.05 | 1605.1 | 1793 | AMPSCOT C-320-256-144a | 144 | 3/3 | 2.25 | 3.742 | 148 | 107 | 70 |  | 77.2 | 141.3 | 3216 | 240.9 | EMULSIÓN | 41 | 7186 | 9772 | SL | OK | 3.8 | [11 empty] | NO | NO | NO | SI | SI | BUENA SUMERGENCIA, ESCURRIMIENTO EN LA TV, BUEN LLENADO DE BOMBA, LEVE GOLPE DE FLUIDO, NO SE PRESIONA MASTER SIN VOLANTA, SE TOMA DINAGRAMA APARTE POR PROBLEMAS EN EL TWM. | [5 empty] | 0 | 1 | 16346 | JAZMIN-AZ-1:1
JAZMIN | JAZMIN AZ-04 | 2022-05-20 | 2180.13 | 1912.25 | 2448 | AMPSCOT C-320-256-144a | 144 | 3/3 | 2 | 2.267 | 107 | 103 | 60 |  | 33.55 | 139.5 | 3467 | 49.5 | OIL | 50.2 | 8149 | 11352 | OK | OK | 0 | 2 | 400 | 1942.62 | 361 | 342 | 0.4 | 4 | 92 | 1476.72 | 143.8 | 0.2 | NO | NO | NO | SI | SI | ALTA SUMERGENCIA, NIVEL CON RUIDO, BAJO LLENADO DE BOMBA, SEVERO GOLPE DE FLUIDO, CIERRE TARDIO, INTERFERENCIA POR GAS, NO SE PRESIONA MASTER SIN VOLANTA, | [5 empty] | 1 | 1 | 16347 | JAZMIN-AZ-4:1
JAZMIN | JAZMIN AZ-05 | 2022-05-20 | 1718.67 | 1642.33 | 1795 | AMPSCOT C-320-256-144a | 144 | 3/3 | 2 | 4.455 | 150 | 118 | 60 | 500-2 | 74.37 | 142.4 | 2553 | 220.1 | EMULSIÓN | 39.2 | 7124 | 8881 | OK | OK | 0 | 2 | 400 | 1235.9 | 425 | 355 | 0.7 | 7 | 83 | 1361.13 | 148.5 | 0.7 | NO | NO | NO | SI | SI | ALTA SUMERGENCIA, AUNQUE BAJÓ, BUEN LLENADO DE BOMBA, LEVE GOLPE DE FLUIDO, INTERFERENCIA POR GAS, | [5 empty] | 1 | 1 | 16348 | JAZMIN-AZ-5:1
JAZMIN | JAZMIN AZ-07 | 2022-05-20 | 1749.5 | 1640 | 1859 | AMPSCOT C-320-256-144 | 129 | 3/4 | 2 | 5.172 | 107 | 95 | 70 |  | 90.44 | 127.6 | 2719 | 278.4 | EMUL-OIL | 41.5 | 6481 | 8775 | SL | OK | 6.2 | 2 | 400 | 1781.18 | 0 | 0 | 0.1 | 2 | 100 | 1440.5 | 0.6 | 0.3 | NO | NO | NO | SI | SI | SIN SUMERGENCIA, ESCURRIMIENTO EN LA VÁLVULA TV, BUEN LLENADO DE BOMBA, CIERRE TARDIO EN LA TV, LEVE GOLPE DE FLUIDO, NO SE PRESIONA MASTER SIN VOLANTA. | [5 empty] | 1 | 1 | 16349 | JAZMIN-AZ-7:1
JAZMIN | JAZMIN BA-02 | 2022-05-20 | 1627.5 | 1555 | 1700 | AMPSCOT C-320-256-144 | 144 | 4/4 | 2 | 1.488 | 81 | 81 | 50 |  | 45.13 | 140.3 | 2295 | 43.9 | EMULSIÓN | 47.6 | 6363 | 8507 | OK | OK | 0 | 2 | 400 | 1528.1 | 28 | 26 | -0.4 | 4 | 91 | 1288.45 | 11.7 | 0.3 | NO | NO | NO | SI | SI | BAJA SUMERGENCIA, LEVE INTERFERENCIA POR GAS, FLUIDO VISCOSO, MEDIANO LLENADO DE BOMBA, GOLPE DE FLUIDO, SUBIR SPM. | [5 empty] | 1 | 1 | 16350 | JAZMIN-BA-2:1
JAZMIN | JAZMIN BA-03 | 2022-05-20 | 1487.38 | 1372.76 | 1602 | AMPSCOT C-320-256-144 | 144 | 4/4 | 2 | 1.708 | 109 | 93 | 50 |  | 93.98 | 142.4 | 2154 | 106.6 | EMULSIÓN | 39.1 | 7008 | 9030 | SL | OK | 3.2 | 2 | 400 | 1400.38 | 62 | 59 | -0.2 | 3 | 94 | 1309.38 | 24.9 | 0.2 | NO | NO | NO | SI | SI | BAJA SUMERGENCIA, LEVE INTERFERENCIA POR GAS, ESCURRIMIENTO EN LA VÁLVULA TV, BUEN LLENADO DE BOMBA, NO SE PRESIONA MASTER SIN VOLANTA, SUBIR SPM. | [5 empty] | 1 | 1 | 16351 | JAZMIN-BA-3:1
JAZMIN | JAZMIN BA-05 | 2022-05-20 | 1553 | 1405 | 1701 | AMPSCOT C-320-256-144 | 144 | 4/4 | 2.25 | 1.7 | 113 | 107 | 50 | 0 |  |  |  |  | NB | [5 empty] | 0 | 2 | 400 | 1517.2 | 39 | 37 | 0.2 | 3 | 94 | 1440.84 | 15.7 | 0.2 | NO | NO | NO | SI | SI | POZO NO BOMBEA, BAJA SUMERGENCIA, SOLO SE PUDO TOMAR NIVEL PORQUE EL POZO NO SIENTA BIEN LA BOMBA Y SE ESTA ESPACIANDO, SE ENCONTRO PARADO Y SE DEJA NUEVEMENTE PARADO | [5 empty] | 1 | 0 | 16352 | JAZMIN-BA-5:1
JAZMIN | JAZMIN BH-04 | 2022-05-20 | 1694.5 | 1594 | 1795 | AMPSCOT C-320-256-144a | 144 | 3/3 | 2.25 | 3.93 | 98 | 91 | 100 |  | 91.36 | 142.1 | 3071 | 301.2 | NB | 41.6 | 6849 | 8858 | SL | OK | 4.9 | [11 empty] | NO | NO | NO | SI | SI | POZO NO BOMBEA, BUEN LLENADO DE BOMBA, CIERRE TARDIO EN LA TV, NO SE PRESIONA MASTER SIN VOLANTA, NO SE TOMA NIVEL VALVULA ANULAR CON ESPIGA MALA FAVOR REALIZAR MANTENIMIENTO, POZO NO BOMBEA, LAS CARTAS REFLEJAN ACCION DE BOMBEO SE REQUIERE RE ESPACIAR. | [5 empty] | 0 | 1 | 16353 | JAZMIN-BH-4:1
JAZMIN | JAZMIN CM-01 | 2022-05-20 | 2130.31 | 1897.62 | 2363 | AMPSCOT C 640 -305-144 | 144 | 3/3 | 2 | 2.179 | 98 | 86 | 110 |  | 75.24 | 140.6 | 3388 | 107.5 | EMUL-OIL | 46.2 | 8092 | 10690 | SL | OK | 3.4 | 2 | 400 | 1814.55 | 360 | 317 | 0.8 | 6 | 86 | 1446.43 | 134.6 | 0.4 | NO | NO | NO | SI | SI | ALTA SUMERGENCIA, ESCURRIMIENTO EN LA VÁLVULA TV, BUEN LLENADO DE BOMBA, INTERFERENCIA POR GAS, LEVE GOLPE DE FLUIDO, CIERRE TARDIO EN LA TV, NO SE PRESIONA MASTER SIN VOLANTA. SUBIR SPM. | [5 empty] | 1 | 1 | 16354 | JAZMIN-CM-1:1
JAZMIN | JAZMIN CM-02 | 2022-05-20 | 1681 | 1639 | 1723 | AMPSCOT C-320-256-144 | 144 | 4/4 | 2 | 3.879 | 100 | 86 | 110 | 500-4 | 11.26 | 142.2 | 2458 | 29 | AGUA-OIL | 41.6 | 6840 | 9200 | OK | OK | 0 | 2 | 400 | 1563.98 | 0 | 0 | 0.6 | 0 | 100 | 1296.83 | 1.1 | 0 | NO | NO | NO | SI | SI | SIN SUMERGENCIA, BAJÓ LLENADO DE BOMBA RESPECTO AL REGISTRO ANTERIOR, SEVERO GOLPE DE FLUIDO, INTERFERENCIA POR GAS. SE FILTRA REGISTRO PARA SACAR CARTAS, BAJAR SPM. | [5 empty] | 1 | 1 | 16355 | JAZMIN-CM-2:1
JAZMIN | JAZMIN CM-03 | 2022-05-20 | 2241 | 2107 | 2375 | AMPSCOT C-320-256-144 | 115 | 1/3 | 2 | 4.7 | 95 | 86 | 110 |  | 80.15 | 111.1 | 3559 | 195.1 | OIL | 45.9 | 8059 | 10929 | SL | OK | 7.6 | 2 | 400 | 2157.57 | 104 | 104 | 0.6 | 1 | 100 | 1443.67 | 48.5 | 0.1 | NO | NO | NO | SI | SI | BUENA SUMERGENCIA Y LLENADO DE BOMBA, ESCURRIMIENTO EN LA VÁLVULA TV, INTERFERENCIA POR GAS, FUERTE GOLPE DE BOMBA, NO SE PRESIONA MASTER SIN VOLANTA, | [5 empty] | 1 | 1 | 16356 | JAZMIN-CM-3:1
JAZMIN | JAZMIN CM-04 | 2022-05-20 | 1668.5 | 1592 | 1745 | KERUI C-320-256-144 | 144 | 4/4 | 2 | 2.727 | 110 | 97 | 100 |  | 43.27 | 141.8 | 2545 | 78.1 | EMULSIÓN | 39.6 | 7373 | 9184 | OK | OK | 0 | 2 | 400 | 1486.71 | 90 | 86 | 0.6 | 2 | 95 | 1466.91 | 40.1 | 0.2 | NO | NO | NO | SI | SI | BAJA SUMERGENCIA, INTERFERENCIA POR GAS, GOLPE DE FLUIDO, MEDIANO LLENADO DE BOMBA, NO SE PRESIONA MASTER SIN VOLANTA, POZO EN CONDCIONES ESTABLES. | [5 empty] | 1 | 1 | 16357 | JAZMIN-CM-4:1
JAZMIN | JAZMIN CM-05 | 2022-05-20 | 2174.5 | 1902 | 2447 | AMPSCOT C-320-256-145 | 145 | 4/5 | 2 | 2.605 | 100 | 90 | 0 |  | 18.48 | 116.9 | 2963 | 26.2 | OIL | 45.5 | 7729 | 10693 | OK | OK | 0 | 2 | 400 | 1455.15 | 736 | 622 | 32.3 | 8 | 84 | 1482.58 | 294 | 0.6 | NO | NO | NO | SI | SI | ALTA SUMERGENCIA, CIERRE TARDIO EN LA TV, SEVERO GOLPE DE FLUIDO, BAJO LLENADO DE BOMBA, ALTA INTERFERENCIA POR GAS, FUERTE GOLPE DE BOMBA, BAJAR SPM Y REESPACIAR. | [5 empty] | 1 | 1 | 16358 | JAZMIN-CM-5:1
JAZMIN | JAZMIN J-02 | 2022-05-20 | 1702.5 | 1531 | 1874 | AMPSCOT C-320-256-144a | 144 | 3/3 | 2 | 1.719 | 118 | 98 | 90 |  | 90.23 | 141.6 | 2332 | 102.4 | EMULSIÓN | 44.1 | 6873 | 9481 | OK | OK | 0 | 2 | 400 | 1548.55 | 53 | 47 | -0.3 | 5 | 89 | 1371.62 | 20 | 0.4 | NO | NO | NO | SI | SI | BAJA SUMERGENCIA, BUEN LLENADO DE BOMBA, CIERRE TARDIO EN LA TV, INTERFERENCIA POR GAS, ESCURRIMIENTO EN LA TV, NO SE PRESIONA MASTER SIN VOLANTA, SUBIR SPM. | [5 empty] | 1 | 1 | 16359 | JAZMIN-J-2:1
JAZMIN | JAZMIN J-03 | 2022-05-20 | 1568.5 | 1442 | 1695 | AMPSCOT C-320-256-144 | 144 | 3/3 | 2 | 4 | 163 | 128 | 90 | 500-3 | 74.19 | 142.4 | 2504 | 197.1 | EMUL-OIL | 35.2 | 6080 | 8267 | SL | OK | 3.2 | 2 | 400 | 1446.38 | 117 | 102 | -0.2 | 5 | 87 | 1469.15 | 46.5 | 0.4 | NO | NO | NO | SI | SI | BUEN LLENADO DE BOMBA, BUENA SUMERGENCIA, LEVE INTERFERENCIA POR GAS, LEVE GOLPE DE FLUIDO, POZO EN CONDICIONES ESTABLES. SUBIR SPM. | [5 empty] | 1 | 1 | 16360 | JAZMIN-J-3:1
JAZMIN | JAZMIN J-04 | 2022-05-20 | 1648.46 | 1489.93 | 1807 | AMPSCOT C-320-256-144a | 144 | 3/3 | 2 | 4.11 | 130 | 106 | 90 |  | 63.86 | 142.1 | 2512 | 174 | EMUL-OIL | 39.5 | 6628 | 8682 | LL | OK | 1.5 | 2 | 400 | 1495.57 | 100 | 83 | -0.2 | 7 | 83 | 1548.21 | 34.7 | 0.6 | NO | NO | NO | SI | SI | BAJA SUMERGENCIA, LEVE INTERFERENCIA POR GAS, BUEN LLENADO DE BOMBA, GOLPE DE FLUIDO, LL EN LA VÁLVULA TV. NO SE PRESIONA MASTER SIN VOLANTA, FUERTE GOLPE DE BOMBA, | [5 empty] | 1 | 1 | 16361 | JAZMIN-J-4:1
JAZMIN | JAZMIN U-04 | 2022-05-20 | 1469.5 | 1165 | 1774 | KERUI C-320-256-144a | 115 | 1/3 | 2 | 3.982 | 132 | 92 | 40 |  | 25.99 | 142.6 | 1711 | 68.8 | EMULSIÓN | 35.7 | 4698 | 6871 | OK | OK | 0 | 2 | 400 | 1197.46 | 53 | 48 | 0.1 | 4 | 90 | 1449.71 | 20.3 | 0.4 | NO | NO | NO | SI | SI | BAJA SUMERGENCIA, BAJO LLENADO DE BOMBA, SEVERO GOLPE DE FLUIDO, INTERFERENICA POR GAS, BAJAR SPM, NO SE PRESIONA MASTER SIN VOLANTA, | [5 empty] | 1 | 1 | 16362 | JAZMIN-U-4:1
JAZMIN | JAZMIN A-01 | 2022-05-19 | 1607.56 | 1460.13 | 1755 | AMPSCOT C-320-256-144a | 144 | 3/3 | 2 | 3.297 | 125 | 105 | 20 |  | 61.4 | 142.7 | 2141 | 134.7 | EMULSIÓN | 40.8 | 7861 | 9401 | OK | OK | 0 | 2 | 400 | 1314.12 | 205 | 148 | 1.5 | 16 | 72 | 1505.3 | 63.3 | 1.4 | NO | NO | NO | SI | SI | BUEN LLENADO DE BOMBA, BUENA SUMERGENCIA, GOLPE DE FLUIDO, ALTA INTERFERENCIA DE GAS, LEVE CIERRE TARDIO, NO SE PRESIONA MASTER SIN VOLANTA, | [5 empty] | 1 | 1 | 16363 | JAZMIN-A-1:1
JAZMIN | JAZMIN A-02 | 2022-05-19 | 1592.35 | 1474.71 | 1710 | AMPSCOT C-320-256-144a | 144 | 3/3 | 2 | 2.727 | 106 | 103 | 20 |  | 32.91 | 140.3 | 2079 | 58.7 | EMULSIÓN | 51.7 |  |  |  |  | 0 | 2 | 400 | 1507.58 | 56 | 47 | 0.7 | 7 | 85 | 1447.51 | 20.9 | 0.5 | NO | NO | NO | SI | SI | BAJA SUMERGENCIA, INTERFERENCIA POR GAS, FLUIDO VISCOSO, SEVERO GOLPE DE FLUIDO, BAJO LLENADO DE BOMBA, STUFFING AJUSTADO O GOLPE DE BARRA LISA CON EL CABEZAL. NO SE PRESIONA MASTER SIN VOLANTA, GOLPE MINIMO DE BOMBA, NO SE PUDO TOMAR VALVULAS POZO SE ALARMO Y NO SE PUDO ARRANCARNO SE PUDO TOMAR VALVULAS POZO SE ALARMO Y NO SE PUDO ARRANCAR. | [5 empty] | 1 | 1 | 16364 | JAZMIN-A-2:1
JAZMIN | JAZMIN A-03 | 2022-05-19 | 1573.5 | 1468 | 1679 | AMPSCOT C-320-256-144 | 129 | 2/3 | 2.25 | 1.732 | 118 | 102 | 20 |  | 95.55 | 128.1 | 2547 | 125.1 | EMULSIÓN | 39.3 | 7745 | 8905 | LL | OK | 1.2 | 2 | 400 | 1148.58 | 323 | 282 | 1.2 | 5 | 87 | 1332.46 | 119.8 | 0.5 | NO | NO | NO | SI | SI | BUENA SUMERGENCIA, INTERFERENCIA POR GAS, LL EN LA VÁLVULA TV, BUEN LLENADO DE BOMBA, CARTA LENA, SUBIR SPM, NO SE PRESIONA MASTER SIN VOLANTA. | [5 empty] | 1 | 1 | 16365 | JAZMIN-A-3:1
JAZMIN | JAZMIN A-04 | 2022-05-19 | 1620.1 | 1517.2 | 1723 | AMPSCOT C-320-256-144a | 144 | 3/3 | 2.25 | 2.932 | 116 | 103 | 20 |  | 25.46 | 141.6 | 2759 | 62.4 | OIL | 47.6 | 7257 | 10239 | OK | OK | 0 | 2 | 400 | 1433.29 | 115 | 93 | 1 | 9 | 81 | 1408.64 | 33.1 | 0.8 | NO | NO | NO | SI | SI | BAJA SUMERGENCIA, INTERFERENCIA POR GAS, SEVERO GOLPE DE FLUIDO, FLUIDO VISCOSO, BAJO LLENADO DE BOMBA. NO SE PRESIONA MASTER SIN VOLANTA, | [5 empty] | 1 | 1 | 16366 | JAZMIN-A-4:1
JAZMIN | JAZMIN A-08 | 2022-05-19 | 2006.36 | 1752.72 | 2260 | AMPSCOT C-320-256-144a | 100 | 1/3 | 2 | 1.982 | 101 | 100 | 20 |  | 47.47 | 113.5 | 2707 | 49.8 | NB | 41.4 | 8425 | 9411 | OK | SL | 0 | 2 | 400 | 1364.61 | 548 | 390 | 1.1 | 18 | 71 | 1473.66 | 164.9 | 1.3 | NO | NO | NO | SI | SI | POZO NO BOMBEA, ALTA SUMERGENCIA, ALTA INTERFERENCIA POR GAS, MEDIANO LLENADO DE BOMBA, GOLPE DE FLUIDO, GOLPE DE BOMBA. NO SE PRESIONA MASTER SIN VOLANTA. LAS CARTAS REFLEJAN ACCION DE BOMBEO SE REQUIERE RE ESPACIAR. | [5 empty] | 1 | 1 | 16367 | JAZMIN-A-8:1
JAZMIN | JAZMIN AF-02 | 2022-05-19 | 1655.35 | 1482.7 | 1828 | AMPSCOT C-320-256-144a | 144 | 3/3 | 2.25 | 1.852 | 104 | 104 | 20 | 500-2 | 49.45 | 140.9 | 2943 | 76.1 | EMULSIÓN | 37.5 | 6057 | 8956 | OK | OK | 0 | 2 | 400 | 1679.24 | 37 | 37 | 0.6 | 2 | 100 | 1329.04 | 16.8 | 0.2 | SI | NO | NO | SI | SI | BAJA SUMERGENCIA, MEDIANO LLENADO DE BOMBA, LEVE INTERFERENCIA POR GAS, GOLPE DE FLUIDO, RESTRICCIÓN EN LA CARRERA ASCENDENTE. FUERTE GOLPE DE BOMBA. POZO EN CONDICONES ESTABLES, | [5 empty] | 1 | 1 | 16368 | JAZMIN-AF-2:1
JAZMIN | JAZMIN AF-03 | 2022-05-19 | 1503.5 | 1390 | 1617 | AMPSCOT C-320-256-144a | 144 | 3/3 | 2 | 2.59 | 105 | 96 | 20 |  | 83.19 | 142.6 | 2117 | 143.3 | OIL | 31.9 | 5878 | 7773 | LL | OK | 1.3 | 2 | 400 | 1372.21 | 116 | 96 | 0.4 | 8 | 82 | 1254.88 | 41.2 | 0.7 | NO | NO | NO | SI | SI | BAJA SUMERGENCIA, INTERFERENCIA POR GAS, BUEN LLENADO DE BOMBA, MEJORÓ, LEVE GOLPE DE FLUIDO, AUMENTO DE CARGA DURANTE LA CARRERA ASCENDENTE, ESCURRIMIENTO EN LA TV, NO SE PRESIONA LA MASTER DURA PARA CERRAR. | [5 empty] | 1 | 1 | 16369 | JAZMIN-AF-3:1
JAZMIN | JAZMIN AF-05 | 2022-05-19 | 1565 | 1443 | 1687 | AMPSCOT C-320-256-144a | 144 | 3/3 | 2 | 1.933 | 105 | 100 | 20 |  | 44.37 | 143 | 2133 | 57.2 | OIL | 35.8 | 6061 | 7463 | OK | NO | 0 | [11 empty] | NO | NO | NO | SI | SI | INTERFERENCIA POR GAS, NO SE PRESIONA MASTER SIN VOLANTA, NO SE TOMA NIVEL ANULAR MUY PRESIONADO POR GAS, POZO CON BOMBEO DEFICIENTE NO LEVANTA PRESION, SE REQUIERE RE ESPACIAR. | [5 empty] | 0 | 1 | 16370 | JAZMIN-AF-5:1
JAZMIN | JAZMIN AI-02 | 2022-05-19 | 1942.95 | 1718.9 | 2167 | AMPSCOT C-320-256-144 | 115 | 1/3 | 2 | 1.321 | 100 | 96 | 40 | 500-4 | 17.51 | 140.7 | 2946 | 15.2 | OIL | 44.9 | 7277 | 9574 | OK | OK | 0 | 2 | 400 | 1750.85 | 281 | 278 | 1 | 1 | 99 | 1482.52 | 117.9 | 0.2 | NO | NO | NO | SI | SI | BUENA SUMERGENCIA, BAJO LLENADO DE POZO, BAJÓ RESPECTO AL REGISTRO ANTERIOR, SEVERO GOLPE DE FLUIDO, CIERRE TARDIO, INTERFERENCIA POR GAS. FLUIDO VISCOSO. | [5 empty] | 1 | 1 | 16371 | JAZMIN-AI-2:1
JAZMIN | JAZMIN AI-04 | 2022-05-19 | 1595.57 | 1436.15 | 1755 | AMPSCOT C-320-256-144a | 144 | 3/3 | 2 | 1.796 | 140 | 109 | 40 |  | 74.43 | 142.4 | 2157 | 88.8 | EMULSIÓN | 32.3 | 5924 | 7725 | OK | OK | 0 | 2 | 400 | 1341 | 139 | 139 | 0.9 | 1 | 100 | 1381.05 | 59.3 | 0.1 | NO | NO | NO | SI | SI | BUENA SUMERGENCIA, LEVE INTERFERENCIA POR GAS, BUEN LLENADO DE BOMBA, MEJORÓ, GOLPE DE FLUIDO, NO SE PRESIONA MASTER SIN VOLANTA, SUBIR SPM. | [5 empty] | 1 | 1 | 16372 | JAZMIN-AI-4:1
JAZMIN | JAZMIN AI-05 | 2022-05-19 | 1700.35 | 1540.07 | 1860 | AMPSCOT C-320-256-144a | 144 | 3/3 | 2 | 1.509 | 109 | 111 | 40 |  | 92.5 | 143.7 | 2235 | 93.5 | EMULSIÓN | 34.7 | 6124 | 8636 | SL | OK | 4.6 | 2 | 400 | 1471.9 | 125 | 122 | 0.6 | 1 | 98 | 1471.9 | 52.1 | 0.1 | NO | NO | NO | SI | SI | BUEN LLENADO DE BOMBA Y SUMERGENCIA, ESCURRIMIENTO EN LA VÁLVULA TV, SUBIR SPM, NO SE PRESIONA MASTER SIN VOLANTA, | [5 empty] | 1 | 1 | 16373 | JAZMIN-AI-5:1
JAZMIN | JAZMIN AU-04 | 2022-05-19 | 2155 | 1926 | 2385 | KERUI C-320-256-144 | 100 | 1/3 | 2 | 2.064 | 91 | 81 | 50 |  | 79.88 | 95.4 | 3298 | 73.4 | AGUA | 49.3 | 7062 | 11042 | OK | OK | 0.2 | 2 | 400 | 1787.86 | 442 | 440 | 1.2 | 1 | 100 | 1490.51 | 186.6 | 0.1 | NO | NO | NO | NO | SI | SUMERGENCIA ALTA, BUEN LLENADO DE BOMBA, LEVE GOLPE DE FLUIDO, CIERRE TARDIO EN LA VÁLVULA TV. NO SE PRESIONA MASTER SIN VOLANTA, SIN CONEXION A LINEA DE BAJA. SUBIR SPM | [5 empty] | 1 | 1 | 16374 | JAZMIN-AU-4:1
JAZMIN | JAZMIN B-01 | 2022-05-19 | 1631.5 | 1506 | 1757 | AMPSCOT C-320-256-144 | 144 | 3/3 | 2 | 1.286 | 117 | 108 | 20 | 500-2 | 60.84 | 142.6 | 2138 | 52 | EMULSIÓN | 35.9 | 6340 | 8343 | SL | SL | 3.4 | 2 | 400 | 1473.57 | 107 | 104 | 0.7 | 2 | 97 | 1252.5 | 44.8 | 0.1 | NO | NO | NO | SI | SI | BUENA SUMERGENCIA, INTERFERENCIA POR GAS, MEJORÓ LLENADO DE BOMBA, RESPECTO AL REGISTRO ANTERIOR, BUEN LLENADO DE BOMBA, GOLPE DE FLUIDO, CIERRE TARDIO EN LA TV, ESCURRIMIENTO EN LAS VÁLVULAS TV Y SV. | [5 empty] | 1 | 1 | 16375 | JAZMIN-B-1:1
JAZMIN | JAZMIN B-02 | 2022-05-19 | 1574.5 | 1448 | 1701 | AMPSCOT C-320-256-144a | 144 | 3/3 | 2 | 2.804 | 107 | 98 | 20 |  | 33.57 | 144.1 | 1999 | 63.2 | OIL | 38.4 | 5860 | 7595 | OK | OK | 0 | 2 | 400 | 1410.03 | 70 | 66 | 0.8 | 3 | 94 | 1411.44 | 29 | 0.2 | NO | NO | NO | SI | SI | BAJA SUMERGENCIA, INTERFERENCIA POR GAS, BAJO LLENADO DE BOMBA, SEVERO GOLPE DE FLUIDO, RESTRICCIÓN EN LA CARRERA ASCENDENTE, AUMENTO DE CARGA, NO SE PRESIONA MASTER SIN VOLANTA, POZO EN CONDICIONES ESTABLES. | [5 empty] | 1 | 1 | 16376 | JAZMIN-B-2:1
JAZMIN | JAZMIN B-03 | 2022-05-19 | 1540 | 1413 | 1667 | AMPSCOT C-320-256-144a | 144 | 3/3 | 2 | 1.976 | 114 | 98 | 20 | 500-2 | 95.77 | 142.3 | 2188 | 125.6 | EMULSIÓN | 35.3 | 6669 | 8602 | OK | OK | 0 | 2 | 400 | 1340.89 | 151 | 50 | 4.5 | 57 | 33 | 1447.26 | 26 | 4.7 | NO | NO | NO | SI | SI | BAJA SUMERGENCIA, ALTA INTERFERENCIA POR GAS, BUEN LLENADO DE BOMBA, CARTA LLENA, REESPACIAR. SUBIR SPM Y REESPACIAR | [5 empty] | 1 | 1 | 16377 | JAZMIN-B-3:1
JAZMIN | JAZMIN BE-06 | 2022-05-19 | 1520.98 | 1334.96 | 1707 | AMPSCOT C-320-256-144a | 144 | 3/3 | 2 | 2.305 | 94 | 100 | 30 |  | 10.31 | 142.1 | 2185 | 15.7 | AGUA-OIL | 36.3 | 6346 | 8085 | OK | OK | 0 | 2 | 400 | 1347.44 | 190 | 158 | 0.8 | 10 | 81 | 1374.24 | 67.9 | 0.8 | NO | NO | NO | SI | SI | BUENA SUMERGENCIA, INTERFERENCIA POR GAS, BAJO LLENADO DE BOMBA, SEVERO GOLPE DE FLUIDO, LEVE CIERRE TARDIO, NO SE PRESIONA MASTER DURA PARA CERRAR, | [5 empty] | 1 | 1 | 16378 | JAZMIN-BE-6:1
JAZMIN | JAZMIN BK-01 | 2022-05-19 | 1643.14 | 1493.29 | 1793 | AMPSCOT C-320-256-144a | 129 | 2/3 | 2 | 2.018 | 113 | 110 | 20 |  | 26.19 | 127 | 2073 | 31.3 | EMULSIÓN | 35.7 | 6231 | 7275 | OK | SL | 0 | 2 | 400 | 1459.4 | 80 | 76 | 0.4 | 2 | 95 | 1410.73 | 32.8 | 0.2 | NO | NO | NO | SI | SI | NIVEL CON RUIDO, BAJA SUMERGENCIA, INTERFERENCIA POR GAS, VÁLVULA SV LEVANTADA Y CON ESCURRIMIENTO, FLUIDO VISCOSO, SEVERO GOLPE DE FLUIDO, BAJO LLENADO DE BOMBA, NO SE PRESIONA MASTER SIN VOLANTA, | [5 empty] | 1 | 1 | 16379 | JAZMIN-BK-1:1
JAZMIN | JAZMIN BK-02 | 2022-05-19 | 1566 | 1427 | 1705 | AMPSCOT C-320-256-144a | 129 | 2/3 | 2.25 | 2.748 | 117 | 107 | 20 |  | 43.19 | 128.4 | 2547 | 90 | EMUL-OIL | 34.8 | 6784 | 8122 | OK | SL | 0 | 2 | 400 | 1331.46 | 42 | 42 | 0.3 | 0 | 100 | 1314.38 | 18.2 | 0 | NO | NO | NO | SI | SI | BAJA SUMERGENCIA, GOLPE DE FLUIDO, MEDIANO LLENADO DE BOMBA, MEJORÓ, ESCURRIMIENTO EN LA VÁLVULA SV, NO SE PRESIONA MASTER SIN VOLANTA, | [5 empty] | 1 | 1 | 16380 | JAZMIN-BK-2:1
JAZMIN | JAZMIN BK-04 | 2022-05-19 | 1653 | 1559 | 1747 | AMPSCOT C-320-256-144a | 129 | 2/3 | 2 | 1.763 | 117 | 114 | 70 |  | 13.28 | 124.3 | 2309 | 13.6 | OIL | 48.4 | 5892 | 8830 | OK | OK | 0.1 | 2 | 400 | 1513.88 | 64 | 61 | 0.4 | 2 | 96 | 1478.4 | 26.5 | 0.2 | NO | NO | NO | SI | SI | BAJA SUMERGENCIA, INTERFERENCIA POR GAS, BAJO LLENADO DE BOMBA, SEVERO GOLPE DE FLUIDO, CIERRE TARDIO, FLUIDO VISCOSO, NO SE PRESIONA MASTER SIN VOLANTA, | [5 empty] | 1 | 1 | 16381 | JAZMIN-BK-4:1
JAZMIN | JAZMIN BK-06 | 2022-05-19 | 1665.5 | 1491 | 1840 | AMPSCOT C-456-256-144 | 144 | 3/3 | 2 | 2.908 | 138 | 112 | 20 |  | 38.06 | 141.7 | 2334 | 73.1 | EMULSIÓN | 43.6 | 7057 | 9528 | OK | OK | 0 | 2 | 400 | 1475.88 | 240 | 202 | 0.8 | 10 | 78 | 1459.83 | 85.1 | 0.9 | NO | NO | NO | SI | SI | BUENA SUMERGENCIA, INTERFERENCIA POR GAS, GOLPE DE FLUIDO, MEDIANO LLENADO DE BOMBA, NO SE PRESIONA MASTER SIN VOLANTA. POZO EN CONDICIONES ESTABLES. | [5 empty] | 1 | 1 | 16382 | JAZMIN-BK-6:1
JAZMIN | JAZMIN CB-01 | 2022-05-19 | 1690 | 1438 | 1690 | KERUI C-320-256-144 | 144 | 4/4 | 2.25 | 3.39 | 113 | 103 | 30 |  | 26.71 | 140.8 | 2945 | 75.2 | OIL | 44.4 | 8526 | 9880 | OK | SL | 0 | [11 empty] | NO | NO | NO | SI | SI | BAJO LLENADO DE BOMBA, SEVERO GOLPE DE FLUIDO, INTERFERENCIA POR GAS, ESCURRIMIENTO EN LA VÁLVULA SV. NO SE PRESIONA MASTER SIN VOLANTA, NO SE PUDO TOMAR EL NIVEL VALVULA DEL ANULAR CON ROSCA INTERFNA MALA FAVOR REALIZAR MANTENIMIENTO, BAJAR SPM. | [5 empty] | 0 | 1 | 16383 | JAZMIN-CB-1:1
JAZMIN | JAZMIN CB-03 | 2022-05-19 | 1668 | 1493 | 1843 | KERUI C-320D-256-144 | 144 | 4/4 | 2 | 3.191 | 121 | 124 | 30 | 500-2 | 39.83 | 142.4 | 2416 | 84.4 | EMULSIÓN | 36.5 | 6323 | 8327 | OK | OK | 0 | 2 | 400 | 1438.39 | 239 | 221 | 0.1 | 4 | 91 | 1331.23 | 75.6 | 0.3 | NO | NO | NO | SI | SI | BUENA SUMERGENCIA, MEDIANO LLENADO DE BOMBA, GOLPE DE FLUIDO, CIERE TARDIO EN LA TV, LEVE INTERFERENCIA POR GAS. | [5 empty] | 1 | 1 | 16384 | JAZMIN-CB-3:1
JAZMIN | JAZMIN D-06 | 2022-05-19 | 1774.5 | 1299 | 2250 | LUFKIN C-456-256-144 | 144 | 3/3 | 2 | 2.332 | 154 | 110 | 40 |  | 74.73 | 141.8 | 2514 | 115.2 | EMULSIÓN | 36.2 | 7117 | 8644 | OK | OK | 0 | [11 empty] | NO | NO | NO | SI | SI | BUEN LLENADO DE BOMBA, GOLPE DE FLUIDO, INTERFERENCIA POR GAS, NO SE PRESIONA MASTER SIN VOLANTA, NO SE TOMA NIVEL NO HAY CONDICIONES. | [5 empty] | 0 | 1 | 16385 | JAZMIN-D-6:1
JAZMIN | JAZMIN D-08 | 2022-05-19 | 1811.5 | 1333 | 2290 | LUFKIN M-456D-256-144 | 144 | 3/3 | 2 | 0.898 | 102 | 96 | 40 |  | 77.13 | 141.9 | 3061 | 45.8 | EMUL-OIL | 36.8 | 6941 | 7195 | NO | OK | 0 | 2 | 400 | 995.34 | 1089 | 1089 | 1.1 | 0 | 100 | 1460.52 | 457.1 | 0 | NO | NO | NO | SI | SI | ALTA SUMERGENCIA, BUEN LLENADO DE BOMBA, RESTRICCCIÓN EN LA CARRERA ASCENDENTE Y DESCENDENTE, VÁLVULA TV CASI NO CARGA, NO SE PRESIONA MASTER DURA PARA CERRAR, SUBIR SPM. | [5 empty] | 1 | 1 | 16386 | JAZMIN-D-8:1
JAZMIN | JAZMIN I-03 | 2022-05-19 | 1619.5 | 1242 | 1997 | AMPSCOT C-320-256-144 | 144 | 3/3 | 2 | 2.314 | 132 | 101 | 50 |  | 84.94 | 141.9 | 2255 | 130.1 | EMULSIÓN | 37.8 | 5257 | 7983 | SL | OK | 3.9 | 2 | 400 | 1538.65 | 160 | 152 | 1.6 | 6 | 87 | 1507.01 | 64.9 | 0.5 | NO | NO | NO | SI | SI | BUENA SUMERGENCIA, INTERFERENCIA POR GAS, ESCURRIMIENTO EN LA VÁLVULA TV, LEVE GOLPE DE FLUIDO, BUEN LLENADO DE BOMBA, LEVE CIERRE TARDIO, SUBIR SPM. NO SE PRESIONA MASTER SIN VOLANTA, | [5 empty] | 1 | 1 | 16387 | JAZMIN-I-3:1
JAZMIN | JAZMIN AE-01 | 2022-05-18 | 1302.39 | 1072.78 | 1532 | LUFKIN C-456D-256-144 | 144 | 4/4 | 2.75 | 3.435 | 82 | 82 | 50 |  | 36.54 | 143.8 | 3054 | 389.4 | NB | 14.2 | 2639 | 2741 | NO | NO | 0 | 2 | 400 | 233.73 | 786 | 786 | 1.5 | 0 | 100 | 1391.24 | 334 | 0 | NO | NO | NO | SI | SI | POZO NO BOMBEA, POSIBLE SARTA DESCONECTADA, VÁLVULAS IGUALADAS, SUMERGENCIA ALTA. BOMBA NO CARGA. | [5 empty] | 1 | 1 | 16388 | JAZMIN-AE-1:1
JAZMIN | JAZMIN AP-01 | 2022-05-18 | 1416 | 1186 | 1646 | LUFKIN M-320-213-120 | 105 | 2/3 | 2 | 1.431 | 97 | 91 | 50 |  | 83.74 | 102.8 | 1804 | 57.5 | OIL-EMUL | 27.4 | 3065 | 4773 | LL | OK | 1.1 | 2 | 400 | 1154.26 | 58 | 53 | 1.7 | 4 | 91 | 1307.2 | 24.3 | 0.4 | NO | NO | NO | SI | SI | BAJA SUMERGENCIA, INTERFERENICA POR GAS, LL EN LA VÁLVULA TV, BUEN LLENADO DE BOMBA, LEVE GOLPE DE FLUIDO. SUBIR SPM. NO SE PRESIONA MASTER SIN VOLANTA, | [5 empty] | 1 | 1 | 16389 | JAZMIN-AP-1:1
JAZMIN | JAZMIN AP-02 | 2022-05-18 | 1525.5 | 1296 | 1755 | LUFKIN C-320D-213-120 | 120 | 4/4 | 2 | 0 | 89 | 85 | 0 | [5 empty] | NB | [5 empty] | 0 | 2 | 400 | 1210.36 | 116 | 107 | 1.8 | 3 | 93 | 1365.33 | 47.3 | 0.3 | NO | NO | NO | SI | SI | BUENA SUMERGENCIA, SOLO SE PUDO TOMAR EL NIVEL PORQUE LA UNIDAD NO TIENE VARIADOR. | [5 empty] | 1 | 0 | 16390 | JAZMIN-AP-2:1
JAZMIN | JAZMIN AP-03 | 2022-05-18 | 1518.5 | 1271 | 1766 | LUFKIN C-320D-213-120 | 120 | 3/3 | 2 | 1.573 | 80 | 80 | 50 |  | 98.5 | 119.4 | 1933 | 86.3 | EMULSIÓN | 24.4 | 2564 | 3237 | SL | OK | 0.1 | [11 empty] | NO | NO | NO | SI | SI | ALTA SUMERGENCIA, ESCURRIMIENTO EN LA VÁLVULA TV, BUEN LLENADO DE BOMBA, CARTA LLENA, SUBIR SPM, NO SE PRESIONA MASTER SIN VOLANTA, SE TOMA DINAGRAMA APARTE POR PROBLEMAS EN EL TWM, | [5 empty] | 0 | 1 | 16391 | JAZMIN-AP-3:1
JAZMIN | JAZMIN AP-05 | 2022-05-18 | 1339.83 | 1149.66 | 1530 | LUFKIN C-320D-213-120 | 120 | 3/3 | 2 | 2.532 | 130 | 100 | 50 | 500-3 | 5.32 | 118.7 | 2057 | 77.4 | OIL-EMUL | 28.5 | 3052 | 5472 | OK | OK | 0 | 2 | 400 | 1190.87 | 141 | 135 | 1.4 | 2 | 96 | 1445.23 | 57.9 | 0.5 | NO | NO | NO | SI | SI | BUENA SUMERGENCIA, INTERFERENCIA POR GAS, BUEN LLENADO DE BOMBA, GOLPE DE FLUIDO, SUBIR SPM. | [5 empty] | 1 | 1 | 16392 | JAZMIN-AP-5:1
JAZMIN | JAZMIN AP-06 | 2022-05-18 | 1488.94 | 1259.88 | 1718 | AMERICAN C-320-213-120 | 120 | 3/3 | 2 | 1.538 | 94 | 87 | 50 |  | 13.65 | 118.1 | 1979 | 11.6 | AGUA-OIL | 28.6 | 4241 | 4777 | OK | NO | 0 | 2 | 400 | 1250.16 | 119 | 103 | 1.5 | 6 | 87 | 1454.53 | 45.4 | 0.7 | NO | NO | NO | SI | SI | POZO CON BAJO LLENADO DE BOMBA, SEVERO GOLPE DE FLUIDO, BUENA SUMERGENCIA, CIERRE TADIO EN LA TV, VÁLVULA SV MALA, LEVANTADA Y CON ESCURRIMIENTO, POZO DEFICIENTE. NO SE PRESIONA MASTER SIN VOLANTA, | [5 empty] | 1 | 1 | 16393 | JAZMIN-AP-6:1
JAZMIN | JAZMIN AP-07 | 2022-05-18 | 1879.48 | 1325.97 | 2433 | LUFKIN C-320D-213-120 | 120 | 4/4 | 2 | 3.169 | 124 | 105 | 0 |  | 57.67 | 117.7 | 1988 | 100.2 | EMUL-OIL | 34.7 | 3722 | 6295 | OK | OK | 0 | [11 empty] | NO | NO | NO | SI | SI | MEDIANO LLENADO DE BOMBA, GOLPE DE FLUIDO, INTERFERENCIA POR GAS, NO SE TOMA NIVEL VALVULA DEL ANULAR DURA PARA ABRIR FAVOR REALIZARA MANTEIMIENTO, NO SE PRESIONA MASTER SIN VOLANTA. | [5 empty] | 0 | 1 | 16394 | JAZMIN-AP-7:1
JAZMIN | JAZMIN AP-08 | 2022-05-18 | 1920.5 | 1384 | 2457 | LUFKIN C-320D-213-120 | 120 | 3/3 | 2 | 1.895 | 107 | 96 | 50 |  | 54.11 | 116.4 | 2783 | 55.6 | EMUL-OIL | 39.7 | 3626 | 6595 | OK | OK | 0 | 2 | 400 | 1426.59 | 609 | 517 | 2.3 | 14 | 75 | 1519.26 | 218.4 | 1.2 | NO | NO | NO | SI | SI | ALTA SUMERGENCIA, INTERFERENICA POR GAS, MEJORÓ LLENADO DE BOMBA RESPECTO AL REGISTRO ANTERIOR, MEDIANO LLENADO DE BOMBA, GOLPE DE FLUIDO, CIERRE TARDIO EN LA TV, FLUIDO VISCOSO, GOLPE DE BOMBA, NO SE PRESIONA MASTER SIN VOLANTA, | [5 empty] | 1 | 1 | 16395 | JAZMIN-AP-8:1
JAZMIN | JAZMIN BG-01 | 2022-05-18 | 1589.5 | 1442 | 1737 | AMPSCOT C-320-256-144 | 144 | 4/4 | 2 | 4.986 | 114 | 102 | 30 |  | 33.18 | 142.3 | 2128 | 110.4 | EMULSIÓN | 32 | 4175 | 6541 | OK | OK | 0 | 2 | 400 | 1438.92 | 140 | 124 | 1 | 5 | 89 | 1308.71 | 53.7 | 0.5 | NO | NO | NO | NO | SI | BUENA SUMERGENCIA, BAJO LLENADO DE BOMBA, ISEVERO GOLPE DE FLUIDO, INTERFERENCIA POR GAS, FLUIDO VISCOSO, POZO FRÍO, NO SE PRESIONA MASTER SIN VOLANTA. BAJAR SPM. | [5 empty] | 1 | 1 | 16396 | JAZMIN-BG-1:1
JAZMIN | JAZMIN BG-03 | 2022-05-18 | 1522.39 | 1391.79 | 1647 | AMPSCOT C-320-256-144a | 144 | 3/3 | 2 | 4.091 | 91 | 86 | 30 |  | 92.59 | 142.9 | 2051 | 251.8 | EMULSIÓN | 32.8 | 5726 | 7225 | SL | OK | 2 | 2 | 400 | 1385.89 | 51 | 51 | 0.9 | 1 | 98 | 1330.67 | 22.7 | 0.2 | NO | NO | NO | SI | SI | BAJA SUMERGENCIA , MEJORÓ LLENADO DE BOMBA, BUEN LLENADO DE BOMBA, INTERFERENCIA POR GAS, LEVE GOLPE DE FLUIDO, ESCURRIMIENTO EN LA VÁLVILA TV, NO SE PRESIONA MASTER SIN VOLANTA. SUBIR SPM. | [5 empty] | 1 | 1 | 16397 | JAZMIN-BG-3:1
JAZMIN | JAZMIN BG-04 | 2022-05-18 | 1639.29 | 1498.59 | 1780 | LUFKIN C-640D-305-168 | 168 | 4/4 | 2 | 3.468 | 244 | 102 | 30 | NB | 71.58 | 142.7 | 2112 | 165.2 | NB | 28.2 | 4492 | 6114 |  |  | 0 | [11 empty] | NO | NO | NO | SI | SI | POZO NO BOMBEA, BUENA SUMERGENCIA, SOLO SE PUDO TOMAR EL NIVEL PORQUE LA UNIDAD ESTA APAGADA DEL TOTALIZAR Y NO SE PUDO ARRANCAR. | [5 empty] | 0 | 1 | 16398 | JAZMIN-BG-4:1
JAZMIN | JAZMIN H-03 | 2022-05-18 | 1531.5 | 1436 | 1627 | KERUI C-320-256-144 | 144 | 4/4 | 2 | 1.496 | 103 | 101 | 50 |  | 50.66 | 142.6 | 1920 | 50.4 | EMUL-OIL | 29.1 | 5078 | 6749 | OK | OK | 0 | 2 | 400 | 1327.72 | 0 | 0 | 0.5 | 0 | 100 | 1373.74 | 1 | 0 | NO | NO | NO | SI | SI | MEDIANO LLENADO DE BOMBA, GOLPE DE FLUIDO, SIN SUMERGENCIA. NO SE PRESIONA MASTER SIN VOLANTA, | [5 empty] | 1 | 1 | 16399 | JAZMIN-H-3:1
JAZMIN | JAZMIN H-05 | 2022-05-18 | 1633.5 | 1468 | 1799 | KERUI C-320-256-144 | 144 | 4/4 | 2 | 4.5 | 129 | 112 | 50 |  | 81.91 | 142.4 | 2417 | 244.2 | EMULSIÓN | 32.1 | 4504 | 6347 | OK | OK | 0 | 2 | 400 | 1491.25 | 147 | 96 | 2.7 | 26 | 63 | 1440.82 | 43.2 | 2.6 | NO | NO | NO | SI | SI | BUENA SUMERGENCIA, ALTA INTERFERENCIA POR GAS, BUEN LLENADO DE BOMBA, LEVE GOLPE DE FLUIDO, NO SE PRESIONA MASTER SIN VOLANTA, SUBIR SPM. | [5 empty] | 1 | 1 | 16400 | JAZMIN-H-5:1
JAZMIN | JAZMIN L-02 | 2022-05-18 | 1598.5 | 1462 | 1735 | AMPSCOT C-320-256-144 | 144 | 3/3 | 2 | 2.416 | 108 | 97 | 120 |  | 49.52 | 142.4 | 2351 | 79.4 | AGUA-EMUL | 25.9 | 4202 | 5921 | OK | OK | 0 | [11 empty] | NO | NO | NO | SI | SI | MEDIANO LLENADO DE BOMBA, GOLPE DE FLUIDO, LEVE INTERFERENCIA POR GAS, NO SE PRESIONA MASTER SIN VOLANTA, NO SE TOMA NIVEL POR ESPIGA MALA DEL ANULAR FAVOR REALIZAR MANTENIMIENTO, | [5 empty] | 0 | 1 | 16401 | JAZMIN-L-2:1
JAZMIN | JAZMIN L-03 | 2022-05-18 | 1533.5 | 1396 | 1671 | AMPSCOT C-320-256-144a | 144 | 3/3 | 2.25 | 1.349 | 108 | 90 | 120 |  | 15.89 | 141.9 | 2962 | 18 | OIL | 31.2 | 5095 | 7295 | OK | OK | 0 | 2 | 400 | 1390.39 | 56 | 56 | 0.8 | 0 | 100 | 1282.05 | 24.9 | 0 | NO | NO | NO | SI | SI | BAJA SUMERGENCIA, BAJO LLENADO DE BOMBA, SEVERO GOLPE DE FLUIDO, AUMENTO DE CARGA AL FINALIZAR LA CARRERA ASCENDENTE, FLUIDO VISCOSO, NO SE PRESIONA MASTER SIN VOLANTA, POZO CON BOMBEO DEFICIENTE. | [5 empty] | 1 | 1 | 16402 | JAZMIN-L-3:1
JAZMIN | JAZMIN L-04 | 2022-05-18 | 1590.5 | 1456 | 1725 | AMPSCOT C-320-256-144a | 144 | 3/3 | 2 | 1.744 | 97 | 92 | 120 |  | 16.04 | 142.5 | 2428 | 18.6 | OIL | 29.9 | 4579 | 6646 | NO | NO | 0.1 | 2 | 400 | 1541.08 | 0 | 0 | 0.8 | 1 | 99 | 1412.54 | 1.3 | 0.1 | NO | NO | NO | SI | SI | SIN SUMERGENCIA, BAJO LLENADO DE BOMBA, INTERFERENCIA POR GAS, SEVERO GOLPE DE FLUIDO, LA CARGA VA AUMENTADO DURANTE LA CARRERA ASCENDENTE, NO SE PRESIONA MASTER SIN VOLANTA, | [5 empty] | 1 | 1 | 16403 | JAZMIN-L-4:1
JAZMIN | JAZMIN M-02 | 2022-05-18 | 1273.5 | 991 | 1556 | AMPSCOT C-320-256-144 | 144 | 4/4 | 2 | 1.422 | 97 | 91 | 60 | 500-1 | 92.8 | 142.9 | 2144 | 87.9 | OIL | 23.7 | 3221 | 5162 | OK | OK | 0 | [11 empty] | NO | NO | NO | SI | SI | BUEN LLENADO DE BOMBA, LEVE GOLPE DE FLUIDO, NO SE PUDO TOMAR EL NIVEL, EL ANULAR TIENE UNA VALVULA DE MEDIA PULGADA, SUBIR SPM. | [5 empty] | 0 | 1 | 16404 | JAZMIN-M-2:1
JAZMIN | JAZMIN M-04 | 2022-05-18 | 1406.5 | 1143 | 1670 | AMPSCOT C-320-256-144 | 144 | 4/4 | 2 | 4.296 | 145 | 105 | 60 |  | 41.41 | 144.1 | 2241 | 119.6 | EMULSIÓN | 18.9 | 3386 | 3872 | NO | NO | 0 | 2 | 400 | 1109.38 | 370 | 345 | 1.1 | 4 | 90 | 1266.42 | 145.4 | 0.4 | NO | NO | NO | SI | SI | ALTA SUMERGENCIA, INTERFERENCIA POR GAS, ESCURRIMIENTO EN LAS VÁLVULAS TV Y SV, LEVE CIERRE TARDIO EN LA TV, POSILE PROBLEMA DE BOMBA, NO SE PRESIONA MASTER SIN VOLANTA, BOMBEO DEFICIENTE. | [5 empty] | 1 | 1 | 16405 | JAZMIN-M-4:1
JAZMIN | JAZMIN M-06 | 2022-05-18 | 1474 | 1151 | 1797 | ZIMEC C-456-256-144 | 144 | 4/4 | 2.25 | 4.523 | 131 | 107 | 60 | 500-1 | 67.38 | 142.3 | 2592 | 256.1 | EMULSIÓN | 29 | 2973 | 4908 | SL | OK | 3.3 | 2 | 400 | 1221.36 | 191 | 164 | 1.4 | 6 | 84 | 1466.22 | 69.8 | 0.7 | NO | NO | NO | SI | SI | BUENA SUMERGENCIA Y LLENADO DE BOMBA, LEVE INTERFERENCIA DE GAS, GOLPE DE FLUIDO, ESCURRIMIENTO EN LA VÁLVULA TV. | [5 empty] | 1 | 1 | 16406 | JAZMIN-M-6:1
JAZMIN | JAZMIN M-07 | 2022-05-18 | 1684.8 | 1091.6 | 1678 | AMPSCOT C-320-256-144 | 144 | 4/4 | 2 | 3.83 | 97 | 91 | 60 | 500-2 | 90.27 | 141.8 | 2238 | 228.7 | AGUA | 29.8 | 3678 | 5916 | OK | OK | 0 | 2 | 400 | 1396.19 | 144 | 114 | 1.6 | 9 | 79 | 1473.55 | 50 | 1.4 | NO | NO | NO | SI | SI | SIN SUMERGENCIA, NIVEL CON RUIDO, BUEN LLENADO DE BOMBA, INTERFERENCIA DE GAS, LEVE GOLPE DE FLUIDO, RESTRICCIÓN EN LA CARRERA DESCENDENTE, | [5 empty] | 1 | 1 | 16407 | JAZMIN-M-7:1
JAZMIN | JAZMIN M-08 | 2022-05-18 | 1246.5 | 988 | 1505 | AMPSCOT C-320-256-144 | 144 | 4/4 | 2 | 1.096 | 100 | 95 | 60 |  | 79.08 | 142.8 | 1929 | 57.7 | EMUL-OIL | 24.4 | 4291 | 5942 | OK | SL | 0 | 2 | 400 | 1055.25 | 171 | 137 | 1.5 | 10 | 80 | 1426.98 | 59.5 | 1.2 | NO | NO | NO | SI | SI | BUEN LLENADO DE BOMBA, BUEN SUMERGENCIA, INTERFERENCIA POR GAS, LEVE GOLPE DE FLUIDO, ESCURRIMIENTO EN LA VÁLVULA SV, NO SE PRESIONA MASTER SIN VOLANTA. | [5 empty] | 1 | 1 | 16408 | JAZMIN-M-8:1
JAZMIN | JAZMIN M-09 | 2022-05-18 | 1411.73 | 1126.46 | 1697 | AMPSCOT C-320-256-144 | 144 | 4/4 | 2 | 1.653 | 103 | 98 | 60 | 500-2 | 17.02 | 142.3 | 2247 | 18.7 | EMUL-OIL | 24.9 | 4664 | 5258 | OK | SL | 0 | [11 empty] | NO | NO | NO | SI | SI | INTERFERENCIA POR GAS, SEVERO GOLPE DE FLUIDO, CIERRE TARDIO, BAJO LLENADO DE BOMBA. ESCURRIMIENTO EN LA VÁLVULA TV, NO SE PUDO TOMAR EL NIVEL ANULAR MUY PRESIONADO POR GAS. | [5 empty] | 0 | 1 | 16409 | JAZMIN-M-9:1
JAZMIN | JAZMIN M-10 | 2022-05-18 | 1434.5 | 1122 | 1747 | AMPSCOT C-320-256-144 | 144 | 4/4 | 2 | 2.022 | 112 | 105 | 60 |  | 45.26 | 142.6 | 2046 | 60.9 | EMULSIÓN | 27.1 | 3496 | 5039 | OK | OK | 0 | 2 | 400 | 1391.37 | 11 | 8 | 2.4 | 18 | 71 | 1509.9 | 5.4 | 1.5 | NO | NO | NO | SI | SI | BAJA SUMERGENCIA, MEDIANO LLENADO DE BOMBA, GOLPE DE FLUIDO, INTERFERENCIA POR GAS, NO SE PRESIONA MASTER SIN VOLANTA, RESTRICCIÓN EN LA CARRERA ASCENDENTE Y DESCENDENTE. | [5 empty] | 1 | 1 | 16410 | JAZMIN-M-10:1
JAZMIN | JAZMIN X-05 | 2022-05-18 | 2110 | 1892 | 2328 | AMPSCOT C-320-256-144 | 115 | 2/4 | 2 | 4.749 | 111 | 100 | 20 |  | 8.66 | 112.6 | 2547 | 21.5 | OIL | 36.6 | 5110 | 6328 | OK | OK | 0 | 2 | 400 | 1773.23 | 125 | 110 | 1.2 | 5 | 88 | 1469.73 | 47.8 | 0.3 | NO | NO | NO | SI | SI | BUENA SUMERGENCIA, BAJÓ LLENADO DE BOMBA RESPETO AL REGISTRO ANTERIOR, BAJO LLENADO DE BOMBA, INTERFERENCIA POR GAS, SEVERO SEVERO GOLPE DE FLUIDO, CIERRE TARDIO NE LA TV, FLUIDO VSCOSO, NO SE PRESIONA MASTER SIN VOLANTA, BAJAR SPM. | [5 empty] | 1 | 1 | 16411 | JAZMIN-X-5:1
JAZMIN | JAZMIN AR-04 | 2022-05-16 | 1911 | 1539 | 2283 | AMPSCOT T C-320-256-144 | 144 | 3/3 | 2 | 2.35 | 115 | 101 | 40 | 500-3 | 95.62 | 142.9 | 3197 | 149.7 | EMULSIÓN | 28.9 | 6126 | 6639 | NO | NO | 0 | 2 | 400 | 609.92 | 1539 | 1520 | 0.1 | 1 | 99 | 1475.01 | 633.1 | 0.2 | NO | NO | NO | SI | SI | POZO CON ALTA SUMERGENCIA Y LLENADO DE BOMBA, NO ESTÁ CARGANDO LO SUFICIENTE, HASTA SU Fo MAX, VÁLVULAS CASI IGUALADAS, INTERFERENCIA POR GAS, LEVE CIERRE TARDIO, SUBIR SPM. | [5 empty] | 1 | 1 | 16412 | JAZMIN-AR-4:1
JAZMIN | JAZMIN AS-04 | 2022-05-16 | 1594.43 | 1483.87 | 1705 | AMPSCOT C-320-256-144a | 129 | 2/3 | 2 | 2.025 | 109 | 99 | 40 |  | 95.17 | 128.1 | 2135 | 115.1 | EMULSIÓN | 28.7 | 5171 | 5820 | NO | NO | 0.2 | 2 | 400 | 1099.81 | 381 | 372 | -0.4 | 1 | 98 | 1418.2 | 156 | 0.2 | NO | NO | NO | SI | SI | ALTA SUMERGENCIA, INTERFERENCIA POR GAS, LL EN LA VÁLVULA TV, VÁLVULA SV LEVANTADA, BUEN LLENADO DE BOMBA, CARTA LLENA, NO SE PRESIONA MASTER SIN VOLANTA, SUBIR SPM. | [5 empty] | 1 | 1 | 16413 | JAZMIN-AS-4:1
JAZMIN | JAZMIN AU-08 | 2022-05-16 | 1708.5 | 1592 | 1825 | AMPSCOT C-320-256-144a | 144 | 3/3 | 2.25 | 3.03 | 106 | 90 | 50 |  | 96.94 | 142.7 | 3184 | 247.4 | AGUA | 28.8 | 4899 | 6053 | OK | OK | 0 | 2 | 400 | 683.5 | 981 | 981 | 0.7 | 0 | 100 | 1440.46 | 411.7 | 0 | NO | NO | NO | SI | SI | ALTA SUMERGENCIA, INTERFERENCIA POR GAS, BUEN LLENADO DE BOMBA, CARTA LLENA, NO SE PRESIONA MASTER SIN VOLANTA, SUBIR SPM. | [5 empty] | 1 | 1 | 16414 | JAZMIN-AU-8:1
JAZMIN | JAZMIN AWY-03 | 2022-05-16 | 2048.5 | 1792 | 2305 | KERUI C-320-256-144 | 144 | 3/3 | 2 | 4.7 | 127 | 114 | 30 |  | 62.34 | 141.5 | 2748 | 193.4 | NB | 34.4 | 5499 | 7468 | SL | OK | 2.5 | 2 | 400 | 1644.1 | 266 | 211 | 0.4 | 10 | 79 | 1472.55 | 88.9 | 0.7 | NO | NO | NO | SI | SI | BUENA SUMERGENCIA, ESCURRIMIENTO EN LA TV, BUEN LLENADO DE BOMBA, INTERFERENCIA POR GAS, GOLPE DE FLUIDO, NO SE PRESIONA MASTER SIN VOLANTA. ESPACIAR. | [5 empty] | 1 | 1 | 16415 | JAZMIN-AWY-3:1
JAZMIN | JAZMIN AX-01 | 2022-05-16 | 2187.11 | 1889.23 | 2485 | AMPSCOT C-456-305-144 | 144 | 4/4 | 2 | 3.7 | 103 | 93 | 90 | [5 empty] | OIL | [5 empty] | 0 | 2 | 400 | 1670.67 | 602 | 519 | 0.7 | 8 | 83 | 1465.5 | 218.8 | 0.5 | NO | NO | NO | SI | SI | ALTA SUMERGENCIA, INTERFERENCIA POR GAS, NO SE PRESIONA MASTER SIN VOLANTA, SOLO SE PUDO TOMAR EL NIVEL LA UNIDAD TIENE EL FRENO DESTENCIONADO, FAVOR REALIZAR MANTENIMIENTO. | [5 empty] | 1 | 0 | 16416 | JAZMIN-AX-1:1
JAZMIN | JAZMIN BH-01 | 2022-05-16 | 1672.5 | 1569 | 1776 | AMPSCOT C-320-256-144a | 144 | 3/3 | 2.25 | 1.121 | 143 | 111 | 100 |  | 69.05 | 139.9 | 3112 | 63.9 | AGUA | 27.5 | 3695 | 6847 | OK | OK | 0.2 | 2 | 400 | 1146.86 | 455 | 393 | 1.2 | 6 | 86 | 1133.82 | 166.1 | 0.6 | NO | NO | NO | SI | SI | ALTA SUMERGENCIA, MEJORÓ LLENADO DE BOMBA, BUEN LLENADO DE BOMBA, GOLPE DE FLUIDO, INTERFERENCIA POR GAS, NO SE PRESIONA MASTER SIN VOLANTA. SUBIR SPM. | [5 empty] | 1 | 1 | 16417 | JAZMIN-BH-1:1
JAZMIN | JAZMIN BH-02 | 2022-05-16 | 2028.5 | 1810 | 2247 | AMPSCOT C-320-256-144 | 129 | 3/3 | 2 | 1.389 | 119 | 109 | 100 | 240-5 | 9.34 | 125.3 | 3322 | 7.6 | AGUA-OIL | 35.5 | 5153 | 7595 | OK | OK | 0 | 2 | 400 | 2159.91 | 0 | 0 | 0.4 | 0 | 100 | 1191.02 | 1.3 | -0.1 | NO | NO | NO | NO | SI | BAJO LLENADO DE BOMBA, SEVERO GOLPE DE FLUIDO, INTERFERENCIA POR GAS, SIN SUMERGENCIA. DESCONECTADO DE A LINEA DE BAJA. POZO DEFICIENTE. | [5 empty] | 1 | 1 | 16418 | JAZMIN-BH-2:1
JAZMIN | JAZMIN BH-03 | 2022-05-16 | 1609 | 1512 | 1706 | AMPSCOT C-320-256-144a | 144 | 3/3 | 2 | 0 | 102 | 110 | 100 | [5 empty] | NB | [5 empty] | 0 | 2 | 400 | 1295.02 | 188 | 188 | 0.4 | 0 | 100 | 1418.42 | 0.013 | 0 | NO | NO | NO | SI | SI | BUENA SUMERGENCIA, SOLO SE PUDO TOMAR EL NIVEL PORQUE LA UNIDAD TIENE PROBLEMAS EN EL VARIADOR Y NO DA ARRANQUE. CAMBIO DE BOMBA. | [5 empty] | 1 | 0 | 16419 | JAZMIN-BH-3:1
JAZMIN | JAZMIN BH-04 | 2022-05-16 | 1694.5 | 1594 | 1795 | AMPSCOT C-320-256-144a | 144 | 3/3 | 2.25 | 0 | 108 | 102 | 100 | [5 empty] | NB | [5 empty] | 0 | 2 | 400 | 1526.48 | 118 | 117 | 0.5 | 1 | 99 | 1430.63 |  | 0.1 | NO | NO | NO | SI | SI | POZO NO BOMBEA, BUENA SUMERGENCIA, SOLO SE PUDO TOMAR EL NIVEL PORQUE LA UNIDAD ESTA APAGADA DEL TOTALIZAR Y NO SE PUDO ARRANCAR. | [5 empty] | 1 | 0 | 16420 | JAZMIN-BH-4:1
JAZMIN | JAZMIN CP-02 | 2022-05-16 | 1606.5 | 1559 | 1654 | KERUI C-320-256-144 | 115 | 2/4 | 2.25 | 1.969 | 107 | 98 | 30 |  | 33.12 | 112.2 | 2906 | 43.2 | OIL | 37.1 | 4663 | 8007 | OK | OK | 0 | 2 | 400 | 1502.11 | 69 | 64 | -0.8 | 3 | 92 | 1407.79 | 26.4 | 0.3 | NO | NO | NO | SI | SI | BAJO LLENADO DE BOMBA, BAJA SUMERGENCIA, INTERFERENCIA POR GAS, SEVERO GOLPE DE FLUIDO, NO SE PRESONA MASTER SIN VOLANTA. POZO EN CONDICIONES ESTABLES, | [5 empty] | 1 | 1 | 16421 | JAZMIN-CP-2:1
JAZMIN | JAZMIN CP-03 | 2022-05-16 | 1687 | 1645 | 1729 | KERUI C-320-256-144 | 115 | 2/3 | 2 | 2.2 | 129 | 99 | 30 |  | 96.29 | 114.1 | 2223 | 112.8 | AGUA | 20.3 | 4708 | 5085 | SL | SL | 2.1 | 2 | 400 | 634.55 | 876 | 876 | 0 | 0 | 100 | 1226.19 | 366.5 | 0.1 | NO | NO | NO | SI | SI | SUBIÓ SUMERGENCIA, ALTA SUMERGENCIA, VÁLVULAS CASI IGUALADAS, ESCURRMIENTO EN AMBAS VÁLVULAS, BUEN LLENADO DE BOMBA, BOMBA NO ESTÁ CARGANDO LO SIFICIENTE HASTA SU Fo MAX, NO SE PRESIONA MASTER SIN VOLANTA, SUBIR SPM. | [5 empty] | 1 | 1 | 16422 | JAZMIN-CP-3:1
JAZMIN | JAZMIN P-01 | 2022-05-16 | 1236.81 | 968.62 | 1505 | AMPSCOT C-320-256-144 | 144 | 4/4 | 2 | 2.439 | 120 | 109 | 30 |  | 61.7 | 142.6 | 1915 | 100.1 | EMULSIÓN | 23 | 3864 | 5744 | LL | OK | 1.2 | 2 | 400 | 1067.25 | 258 | 231 | 0.4 | 6 | 84 | 1446.14 | 97 | 0.9 | NO | NO | NO | SI | SI | BUENA SUMERGENCIA, BUEN LLENADO DE BOMBA, GOLPE DE FLUIDO, INTERFERENCIA POR GAS, AUMENTO DE CARGA DURANTE LA CARRERA ASCENDENTE, ESCURRIMIENTO EN LAS VÁLVULAS TV, NO SE PRESIONA MASTER SIN VOLANTA, SUBIR SPM. | [5 empty] | 1 | 1 | 16423 | JAZMIN-P-1:1
JAZMIN | JAZMIN P-03 | 2022-05-16 | 1361.5 | 1076 | 1647 | AMPSCOT C-320-256-144 | 144 | 4/4 | 2 | 1.969 | 114 | 112 | 30 |  | 24.07 | 142.2 | 2031 | 31.4 | EMULSIÓN | 27.3 | 3702 | 5986 | OK | OK | 0 | 2 | 400 | 1056.41 | 370 | 370 | 0 | 0 | 100 | 1459.13 | 154.9 | 0.1 | NO | NO | NO | SI | SI | NIVEL CON RUIDO, ALTA SUMERGENCIA, BAJO LLENADO DE BOMBA, SEVERO GOLPE DE FLUIDO. NO SE PRESIONA MASTER SIN VOLANTA. | [5 empty] | 1 | 1 | 16424 | JAZMIN-P-3:1
JAZMIN | JAZMIN P-04 | 2022-05-16 | 1397.5 | 1021 | 1774 | AMPSCOT C-320-256-144 | 144 | 4/4 | 2 | 1.925 | 110 | 110 | 30 |  | 24.62 | 142.2 | 1995 | 31.4 | OIL | 22.4 | 2917 | 5388 | OK | OK | 0 | 2 | 400 | 1127.81 | 257 | 220 | 0.4 | 7 | 83 | 1469.45 | 92.8 | 1 | NO | NO | NO | SI | SI | BUENA SUMERGENCIA, BAJO BAJO LLENADO DE BOMBA, SEVERO GOLPE DE FLUIDO, INTERFERENCIA POR GAS, NO SE PRESIONA MASTER SIN VOLANTA. | [5 empty] | 1 | 1 | 16425 | JAZMIN-P-4:1
JAZMIN | JAZMIN P-06 | 2022-05-16 | 1362.5 | 1068 | 1657 | AMPSCOT C-320-256-144 | 144 | 4/4 | 2 | 3.309 | 155 | 126 | 30 |  | 72.57 | 142.3 | 1968 | 159.3 | EMULSIÓN | 30.6 | 3766 | 5786 | OK | OK | 0 | 2 | 400 | 1130.43 | 267 | 191 | 1.9 | 20 | 64 | 1468.1 | 81.3 | 2.7 | NO | NO | NO | SI | SI | BUENA SUMERGENCIA, INTERFERENCIA POR GAS, BUEN LLENADO DE BOMBA, GOLPE DE FLUIDO, AUMNETÓ LA TEMPERATURA, NO SE PRESIONA MASTER SIN VOLANTA, | [5 empty] | 1 | 1 | 16426 | JAZMIN-P-6:1
JAZMIN | JAZMIN P-07 | 2022-05-16 | 1273 | 1179 | 1367 | AMPSCOT C-320-256-144a | 144 | 3/3 | 2 | 3.593 | 122 | 110 | 30 |  | 48.65 | 142.4 | 1988 | 116.1 | EMULSIÓN | 29.8 | 4670 | 6370 | OK | OK | 0 | 2 | 400 | 1361.43 | 114 | 114 | 1.9 | 0 | 100 | 1471.02 | 49.9 | -0.3 | NO | NO | NO | SI | SI | BUENA SUMERGENCIA, INTERFERENICA POR GAS, MEDIANO LLENADO DE BOMBA, GOLPE DE FLUIDO, GOLPE DE BOMBA, NO SE PRESIONA MASTER SIN VOLANTA. | [5 empty] | 1 | 1 | 16427 | JAZMIN-P-7:1
JAZMIN | JAZMIN P-09 | 2022-05-16 | 1423.5 | 1176 | 1671 | AMPSCOT C-320-256-144 | 144 | 4/4 | 2 | 3.175 | 117 | 109 | 30 |  | 27.6 | 141.3 | 2017 | 57.8 | EMUL-OIL | 40.6 | 5507 | 6448 | OK | OK | 0 | 2 | 400 | 1245.3 | 242 | 242 | -0.1 | 1 | 100 | 1446.34 | 101.1 | 0.1 | NO | NO | NO | SI | SI | INTERFERENCIA POR GAS, BUENA SUMERGENCIA, BAJO LLENADO DE BOMBA, SEVERO GOLPE DE FLUIDO, FLUIDO VISCOSO, RESTRICCIÓN AL FINALIZAR LA CARRERA ASCENDENTE, NO SE PRESIONA MASTER SIN VOLANTA. | [5 empty] | 1 | 1 | 16428 | JAZMIN-P-9:1
JAZMIN | JAZMIN Q-01 | 2022-05-16 | 1959 | 1352 | 1959 | KERUI C-320-256-144 | 129 | 3/4 | 2 | 3.956 | 128 | 110 | 70 |  | 96.41 | 142.7 | 2526 | 253.9 | NB | 19.4 | 3770 | 4026 | OK | OK | 0 | 2 | 400 | 1078.14 | 585 | 584 | 0.3 | 1 | 100 | 1490.17 | 243.3 | 0.1 | NO | NO | NO | SI | SI | ALTA SUMERGENCIA, VÁLVULAS IGUALADAS, BOMBA NO CARGA HASTA SU Fo MAX, GOLPE DE BOMBA, REESPACIAR. SE ENCONTRO POZO PARADO SE TOMA REGISTRO Y SE DEJA NUEVAMENTE PARADO. NO SE PRESIONA VALVULA DE LA MASTER DURA PARA CERRAR, TUBERÍA ROTA. | [5 empty] | 1 | 1 | 16429 | JAZMIN-Q-1:1
JAZMIN | JAZMIN Y-01 | 2022-05-16 | 1648 | 1533 | 1763 | AMPSCOT C-320-256-144 | 144 | 4/4 | 2 | 3.285 | 115 | 94 | 40 |  | 49.33 | 142 | 2244 | 107.3 | EMULSIÓN | 30.2 |  |  | OK | OK | 0 | 2 | 400 | 1514.04 | 61 | 60 | 0.6 | 1 | 98 | 1399.29 | 26.1 | 0.1 | NO | NO | NO | SI | SI | BAJA SUMERGENCIA, LEVE INTERFERENCIA POR GAS, MEDIANO LLENADO DE BOMBA. RESTRICCIÓN EN LA CARRERA ASCENDENTEE, NO SE PRESIONA MASTER SIN VOLANTA. NO SE PUDO TOMAR VALVULAS POR PROBLEMAS EN EL VARIADOR. | [5 empty] | 1 | 1 | 16430 | JAZMIN-Y-1:1
JAZMIN | JAZMIN Y-03 | 2022-05-16 | 1731.5 | 1624 | 1839 | AMPSCOT C-320-256-144 | 144 | 4/4 | 2 | 2.632 | 123 | 91 | 40 |  | 69.86 | 141.6 | 2256 | 121.4 | EMULSIÓN | 38.6 | 4506 | 6966 | OK | OK | 0 | [11 empty] | NO | NO | NO | SI | SI | BUEN LLENADO DE BOMBA, LEVE CIERRE TARDIO, LEVE GOLPE DE FLUIDO, NO SE TOMA NIVEL, VALVULA ANULAR DURA PARA ABRIR FAVOR REALIZAR MANTENIMIENTO, NO SE PRESIONA MASTER SIN VOLANTA | [5 empty] | 0 | 1 | 16431 | JAZMIN-Y-3:1
JAZMIN | JAZMIN AN-01 | 2022-05-14 | 1873.73 | 1406.47 | 2341 | ZIMEC C-456-256-144 | 144 | 4/4 | 2 | 4.036 | 152 | 125 | 60 | 500-1 | 96.54 | 140.8 | 2870 | 255.9 | EMULSIÓN | 29.9 | 3437 | 6631 | OK | OK | 0 | 2 | 400 | 1430.69 | 563 | 395 | 1.9 | 32 | 54 | 1458.4 | 165.4 | 2.5 | NO | NO | NO | SI | SI | BUEN LLENADO DE BOMBA, CARTA LLENA, INTERFERENCIA POR GAS, ALTA SUMERGENCIA. NIVEL CON RUIDO, SUBIR SPM. | [5 empty] | 1 | 1 | 16432 | JAZMIN-AN-1:1
JAZMIN | JAZMIN AN-02 | 2022-05-14 | 1515.63 | 1354.27 | 1677 | AMPSCOT C-320-256-144 | 144 | 4/4 | 2 | 4.478 | 128 | 97 | 60 |  | 31.21 | 143.3 | 2124 | 93.4 | EMULSIÓN | 29.9 | 4614 | 5973 | OK | OK | 0 | 2 | 400 | 1374.01 | 77 | 77 | 1.1 | 1 | 100 | 1477.43 | 33.6 | 0.1 | NO | NO | NO | SI | SI | BAJA SUMERGENCIA, BAJO LLENADO DE BOMBA, SEVERO GOLPE DE FLUIDO, INTERFERENCIA POR GAS, RESTRICCIÓN EN LA CARRERA ASCENDENTE Y DESCENDENTE, NO SE PRESIONA MASTER SIN VOLANTA. BAJAR SPM. | [5 empty] | 1 | 1 | 16433 | JAZMIN-AN-2:1
JAZMIN | JAZMIN AN-03 | 2022-05-14 | 1900.5 | 1675 | 2126 | ZIMEC C-456-256-144 | 115 | 2/4 | 2 | 5.422 | 157 | 115 | 60 |  | 94 | 113.7 | 2923 | 341.9 | EMULSIÓN | 31.4 | 4346 | 6934 | SL | OK | 7.2 | 2 | 400 | 1346.62 | 172 | 148 | 0.9 | 6 | 86 | 1410.07 | 62.5 | 0.5 | NO | NO | NO | SI | SI | POZO CALIENTE, BUEN LLENADO DE BOMBA, CARTA LLENA, ESCURRIMIENTO EN LA VÁLVULA TV O POR FIT ENTRE EL BARRIL Y EL PISTÓN, BUENA SUMERGENCIA, NO SE PRESIONA LA MASTER NO TIENE VOLANTA, | [5 empty] | 1 | 1 | 16434 | JAZMIN-AN-3:1
JAZMIN | JAZMIN AN-05 | 2022-05-14 | 1509.62 | 1366.25 | 1653 | AMPSCOT C-320-256-144 | 144 | 4/4 | 2 | 2.335 | 84 | 85 | 60 |  | 50.35 | 141.6 | 2090 | 77.6 | AGUA-OIL | 24.5 | 3714 | 5830 | LL | OK | 0.3 | 2 | 400 | 1376.9 | 56 | 53 | 0.7 | 2 | 95 | 1418.03 | 23.5 | 0.2 | NO | NO | NO | SI | SI | BAJA SUMERGENCIA, INTERFERENICA POR GAS, MEDIANO LLENADO DE BOMBA, GOLPE DE FLUIDO, LEVE CIERRE TARDIO, LL EN LA VÁLVULA TV, GOLPE DE BOMBA, NO SE PRESIONA LA MASTER NO TIENE VOLANTA. | [5 empty] | 1 | 1 | 16435 | JAZMIN-AN-5:1
JAZMIN | JAZMIN AN-07 | 2022-05-14 | 1646 | 1517 | 1775 | ZIMEC C-456-256-144 | 115 | 2/4 | 2 | 2.148 | 113 | 97 | 0 |  | 95.47 | 115.2 | 2014 | 110.2 | EMULSIÓN | 25.6 | 3434 | 5102 | LL | OK | 0.9 | 2 | 400 | 1213.49 | 303 | 271 | 1 | 4 | 90 | 1501.84 | 114.6 | 0.4 | NO | NO | NO | SI | SI | POZO CON INTERFERENCIA POR GAS, BUEN LLENADO DE BOMBA, CARTA LLENA, ALTA SUMERGENCIA, LL EN LA VÁLVULA TV, NO SE PRESIONA LA MASTER NO TIENE VOLANTA, SUBIR SPM. SE ENCONTRARON LAS DOS VÁLVULAS ANULAR CERRADAS. | [5 empty] | 1 | 1 | 16436 | JAZMIN-AN-7:1
JAZMIN | JAZMIN AN-08 | 2022-05-14 | 1657.61 | 1517.22 | 1798 | AMPSCOT C-320-256-144 | 144 | 4/4 | 2 | 4.265 | 151 | 126 | 60 |  | 93.59 | 142 | 2462 | 264.4 | EMULSIÓN | 24.1 | 3915 | 5641 | SL | OK | 3.3 | 2 | 400 | 1335.94 | 323 | 275 | 1.4 | 7 | 83 | 1478.63 | 115.3 | 0.9 | NO | NO | NO | SI | SI | BUENA SUMERGENCIA, INTERFERENCIA POR GAS, ESCURRIMIENTO EN LA VÁLVULA TV, BUEN LLENADO DE BOMBA, CARTA LLENA, GOLPE AL FINALIZAR LA CARRERA ASCENDENTE. SUBIR SPM. | [5 empty] | 1 | 1 | 16437 | JAZMIN-AN-8:1
JAZMIN | JAZMIN AN-09 | 2022-05-14 | 1476.16 | 1355.33 | 1597 | ZIMEC C-456-256-144 | 144 | 4/4 | 2 | 4.651 | 101 | 87 | 60 |  | 62.62 | 142.8 | 2050 | 194 | EMULSIÓN | 25.6 | 3469 | 5161 | OK | OK | 0 | 2 | 400 | 1300.74 | 65 | 60 | 1.2 | 3 | 92 | 1436.49 | 26.6 | 0.4 | NO | NO | NO | SI | SI | BAJA SUMERGENCIA, MEJORÓ LLENADO DE BOMBA, BUEN LLENADO DE BOMBA, GOLPE DE FLUIDO, INTERFERENCIA POR GAS, NO SE PRESIONA LA MASTER NO TIENE LA VOLANTA. | [5 empty] | 1 | 1 | 16438 | JAZMIN-AN-9:1
JAZMIN | JAZMIN AN-11 | 2022-05-14 | 2181.1 | 1995.21 | 2367 | LUFKIN C-640D-305-168 | 168 | 4/4 | 2 | 3.18 | 97 | 85 | 60 |  | 94.73 | 165.9 | 3172 | 233.2 | OIL | 28 | 6240 | 6712 | OK | OK | 0.1 | 2 | 400 | 333.94 | 1756 | 1756 | 1 | 0 | 100 | 1190.51 | 799.5 | 0.2 | NO | NO | NO | SI | SI | ALTA SUMERGENCIA, BUEN LLENADO DE BOMBA, RESTRICCCIÓN EN LA CARRERA ASCENDENTE Y DESCENDENTE, VÁLVULA TV NO CARGA, BOMBA NO CARGA HASTA SU Fo MAX, SUBIR SPM. REALIZAR PRUEBA DE PRESIÓN PARA REVISAR ESTADO DE LA TUBERÍA. POZO CON BOMBEO DEFICIENTE NO LEVANTA PRESION SE REQUIERE ESPACIAR. | [5 empty] | 1 | 1 | 16439 | JAZMIN-AN-11:1
JAZMIN | JAZMIN CI-03 | 2022-05-14 | 1645.5 | 1551 | 1740 | KERUI C-320-256-144 | 144 | 4/4 | 2 | 3.34 | 118 | 91 | 90 |  | 57.56 | 141.8 | 2373 | 127.1 | EMULSIÓN | 28.1 | 5159 | 5805 | OK | SL | 0 | 2 | 400 | 1415.1 | 155 | 137 | 1.6 | 5 | 88 | 1471.76 | 59.2 | 0.4 | NO | NO | NO | SI | SI | MEDIANO LLENADO DE BOMBA, BUENA SUMERGENCIA, INTERFERENCIA POR GAS, GOLPE DE FLUIDO, NO SE PRESIONA MASTER SIN VOLANTA, ESCURRIMIENTO EN LA VÁLVULA SV. LEVE CIERRE TARDIO EN LA TV. | [5 empty] | 1 | 1 | 16440 | JAZMIN-CI-3:1
JAZMIN | JAZMIN N-01 | 2022-05-14 | 1581.5 | 1235 | 1928 | AMPSCOT C-320-256-144 | 129 | 3/3 | 2 | 2.748 | 106 | 96 | 60 |  | 50.8 | 127.3 | 2214 | 82.9 | AGUA-OIL | 27.6 | 4301 | 6463 | OK | OK | 0 | 2 | 400 | 1297.49 | 239 | 183 | 1.3 | 13 | 76 | 1438.46 | 78.3 | 1.2 | NO | NO | NO | SI | SI | BUENA SUMERGENCIA, MEDIANO LLENADO DE BOMBA, GOLPE DE FLUIDO, INTERFERENCIA POR GAS, SE TOMA VALVULAS APARTE POR PROBLEMAS EN EL TWM, NO SE PRESIONA MASTER SIN VOLANTA. POZO EN CONDICIONES ESTABLES. | [5 empty] | 1 | 1 | 16441 | JAZMIN-N-1:1
JAZMIN | JAZMIN N-03 | 2022-05-14 | 1351.5 | 1123 | 1580 | KERUI C-320-256-144a | 144 | 4/4 | 2.25 | 2.514 | 101 | 94 | 60 |  | 52.22 | 142.5 | 2595 | 110.4 | AGUA-OIL | 25 | 3831 | 5778 | OK | OK | 0 | 2 | 400 | 1189.44 | 132 | 125 | 0.2 | 2 | 95 | 1478.48 | 53.1 | 0.2 | NO | NO | NO | SI | SI | BUENA SUMERGENCIA, MEDIANO LLENADO DE BOMBA, GOLPE DE FLUIDO, INTERFERENICA POR GAS, NO SE PRESIONA MASTER SIN VOLANTA, | [5 empty] | 1 | 1 | 16442 | JAZMIN-N-3:1
JAZMIN | JAZMIN N-04 | 2022-05-14 | 1491.5 | 1223 | 1760 | AMPSCOT C-320-256-144 | 129 | 3/4 | 2 | 2.5 | 113 | 93 | 60 | 500-3 |  |  |  |  | EMULSIÓN | [5 empty] | 0 | 2 | 400 | 1322.81 | 52 | 49 | 0.1 | 2 | 94 | 1398.32 | 20.8 | 0.2 | NO | NO | NO | SI | SI | BAJA SUMERGENCIA, SOLO SE PUDO TOMAR EL NIVEL, PORQUE LA UNIDAD NO TIENE FRENO | [5 empty] | 1 | 0 | 16443 | JAZMIN-N-4:1
JAZMIN | JAZMIN N-09 | 2022-05-14 | 1450 | 1160 | 1740 | AMPSCOT C-320-256-144 | 129 | 3/4 | 2.25 | 1.667 | 103 | 94 | 60 | 0 | 22.89 | 129.1 | 2672 | 29.1 | NB | 22.6 | 4821 | 5094 | OK | NO | 0 | 2 | 400 | 1162.01 | 208 | 208 | -0.1 | 1 | 100 | 1452.51 | 87.5 | 0.1 | NO | NO | NO | SI | SI | POZO NO BOMBEA, BUENA SUMERGENCIA, ESCURRIMIENTO EN LA VÁLVULA SV, POSIBLE PROBLEMA DE BOMBA, SE ENCONTRO POZO PARADO SE TOMA EL REGISTRO Y SE DEJA NUEVAMENTE PARADO. REESPACIAR. | [5 empty] | 1 | 1 | 16444 | JAZMIN-N-9:1
JAZMIN | JAZMIN N-10 | 2022-05-14 | 1624.5 | 1317 | 1932 | AMPSCOT C-320-256-144 | 129 | 3/4 | 2 | 3.564 | 107 | 102 | 60 | 500-4 | 34.79 | 127.4 | 2291 | 73.7 | EMULSIÓN | 29.1 | 5511 | 6652 | OK | NO | 0 | [11 empty] | NO | NO | NO | SI | SI | CIERRE TARDIO EN LA TV, ESCURRIMIENTO EN LA VÁLVULA SV, FLUIDO VISCOSO, BAJO LLENADO DE BOMBA, NO SE TOMA NIVEL VALVULA ANULAR MUY DURA PARA ABRIR FAVOR REALIZAR MANTENIMIENTO. | [5 empty] | 0 | 1 | 16445 | JAZMIN-N-10:1
JAZMIN | JAZMIN U-01 | 2022-05-14 | 1497.5 | 1278 | 1717 | AMPSCOT C-320-256-144 | 129 | 3/4 | 2 | 3.056 | 125 | 114 | 40 | 500-3 | 25.86 | 126.9 | 1911 | 46.8 | EMULSIÓN | 34.1 | 4704 | 6903 | OK | OK | 0 | 2 | 400 | 1400.76 | 5 | 4 | 0.7 | 6 | 87 | 1490.17 | 2.8 | 0.5 | NO | NO | NO | SI | SI | BAJA SUMERGENCIA, INTERFERENCIA POR GAS, SEVERO GOLPE DE FLUIDO, STUFFING AJUSTADO, BAJO LLENADO DE BOMBA, BAJAR SPM. | [5 empty] | 1 | 1 | 16446 | JAZMIN-U-1:1
JAZMIN | JAZMIN U-02 | 2022-05-14 | 1365 | 1154 | 1576 | AMPSCOT C-320-256-144 | 144 | 4/4 | 2 | 5.172 | 143 | 110 | 40 |  | 39.34 | 142.9 | 2083 | 135.7 | AGUA-EMUL | 25 | 3702 | 5212 | OK | OK | 0 | 2 | 400 | 1198.13 | 230 | 213 | 0.2 | 4 | 90 | 1464.7 | 88.9 | 0.4 | NO | NO | NO | SI | SI | BUENA SUMERGENCIA, INTERFERENCIA POR GAS, MEDIANO LLENADO DE BOMBA, GOLPE DE FLUIDO, NO SE PRESIONA MASTER SIN VOLANTA. POZO EN CONDICIONES ESTABLES, | [5 empty] | 1 | 1 | 16447 | JAZMIN-U-2:1
JAZMIN | JAZMIN U-03 | 2022-05-14 | 1431.24 | 1125.48 | 1737 | AMPSCOT C-320-256-144 | 129 | 3/4 | 2 | 2.799 | 112 | 95 | 40 | 500-3 | 86.48 | 128.2 | 2049 | 144.8 | EMULSIÓN | 24.9 | 3568 | 5313 | SL | OK | 2.2 | 2 | 400 | 1214.15 | 244 | 226 | 0.6 | 4 | 90 | 1437.72 | 95.5 | 0.4 | NO | NO | NO | SI | SI | BUEN LLENADO DE BOMBA Y SUMERGENCIA, INTERFERENCIA POR GAS, LEVE GOLPE DE FLUIDO, ESCURRIMIENTO EN LA VÁLVULA TV, RESTRICCIÓN AL FINALIZAR LA CARRERA ASCENDENTE Y EN LA CARRERA DESCENDENTE. SUBIR SPM. | [5 empty] | 1 | 1 | 16448 | JAZMIN-U-3:1
JAZMIN | JAZMIN U-04 | 2022-05-14 | 1469.5 | 1165 | 1774 | KERUI C-320-256-144a | 115 | 1/3 | 2 | 3.939 | 148 | 102 | 40 |  | 32.06 | 142.4 | 1711 | 83.9 | EMULSIÓN | 28.9 | 2965 | 4977 | OK | OK | 0 | 2 | 400 | 1203.98 | 48 | 44 | 0.5 | 3 | 91 | 1435.01 | 19 | 0.4 | NO | NO | NO | SI | SI | BAJA SUMERGENCIA, BAJO LLENADO DE BOMBA, SEVERO GOLPE DE FLUIDO, INTERFERENICA POR GAS, STUFFING AJUSTADO, BAJAR SPM, NO SE PRESIONA MASTER SIN VOLANTA, | [5 empty] | 1 | 1 | 16449 | JAZMIN-U-4:1
JAZMIN | JAZMIN U-06 | 2022-05-14 | 1398.88 | 1149.77 | 1648 | AMPSCOT C-320-256-144 | 129 | 3/4 | 2 | 2.29 | 96 | 95 | 50 | 380-5 | 27.06 | 127.9 | 2146 | 37 | AGUA-OIL | 26.7 | 3694 | 5849 | OK | OK | 0 | 2 | 400 | 1177.22 | 273 | 254 | 0.6 | 4 | 91 | 1477.06 | 107.4 | 0.4 | NO | NO | NO | SI | SI | BUENA SUMERGENCIA, BAJO LLENADO DE BOMBA, SEVERO GOLPE DE FLUIDO, LEVE CIERRE TARDIO, INTERFERENCIA POR GAS. | [5 empty] | 1 | 1 | 16450 | JAZMIN-U-6:1
JAZMIN | JAZMIN U-07 | 2022-05-14 | 1482.63 | 1196.27 | 1769 | AMPSCOT C-320-256-144 | 129 | 2/3 | 2 | 1.871 | 108 | 95 | 50 | 440-5 | 75.31 | 128.2 | 2077 | 84.2 | EMULSIÓN | 30.2 | 3537 | 5465 | OK | OK | 0 | 2 | 400 | 1270.18 | 229 | 209 | 0.6 | 5 | 89 | 1481.26 | 88.5 | 0.5 | NO | NO | NO | SI | SI | BUENA SUMERGENCIA, INTERFERENCIA POR GAS, BUEN LLENADO DE BOMBA, GOLPE DE FLUIDO, LEVE CIERRE TARDIO. FLUIDO VISCOSO, SUBIR SPM. | [5 empty] | 1 | 1 | 16451 | JAZMIN-U-7:1
JAZMIN | JAZMIN AB-05 | 2022-05-13 | 2291.62 | 2199.24 | 2384 | KERUI C-640D-305-168 | 168 | 4/4 | 2.25 | 2.497 | 92 | 84 | 40 |  | 75.49 | 159.9 | 4056 | 177.9 | OIL | 34.6 | 5908 | 9848 | SL | OK | 7.6 | 2 | 400 | 2222.26 | 53 | 53 | 1 | 0 | 100 | 1493.45 | 23.9 | 0 | NO | NO | NO | NO | SI | BAJA SUMERGENCIA, ESCURRIMIENTO EN LA VÁLVULA TV, BUEN LLENADO DE BOMBA, GOLPE DE FLUIDO, FUERTE GOLPE DE BOMBA. NO SE PRESIONA MASTER SIN VOLANTA, | [5 empty] | 1 | 1 | 16452 | JAZMIN-AB-5:1
JAZMIN | JAZMIN AC-06 | 2022-05-13 | 1426.5 | 1197 | 1656 | AMPSCOT C-320-256-144 | 129 | 3/4 | 2 | 3.255 | 159 | 118 | 40 |  | 96.81 | 127.6 | 1482 | 187.6 | EMULSIÓN | 25.4 | 3022 | 5453 | SL | SL | 1.6 | [11 empty] | NO | NO | NO | SI | SI | BUEN LLENADO DE BOMBA, CARTA LLENA FUERTE GOLPE DE BOMBA, RESTRICCIÓN EN LA CARRERA DESCENDENTE, NO SE PRESIONA MASTER SIN VOLANTA, NO SE TOMA NIVEL VALVULA DEL ANULAR DURA PARA ABRIR FAVOR REALIZAR MANTENIMIENTO, SUBIR SPM. | [5 empty] | 0 | 1 | 16453 | JAZMIN-AC-6:1
JAZMIN | JAZMIN AJ-03 | 2022-05-13 | 1594.87 | 1470.75 | 1719 | AMPSCOT C-320-256-144a | 144 | 3/3 | 2 | 3.879 | 133 | 115 | 20 | 500-3 | 34.75 | 142.2 | 2132 | 89.4 | EMULSIÓN | 33 | 4735 | 6968 | OK | OK | 0 | 2 | 400 | 1443.82 | 121 | 118 | 0.3 | 1 | 97 | 1405.86 | 49.9 | 0.1 | NO | NO | NO | SI | SI | BUENA SUMERGENCIA, BAJO LLENADO DE BOMBA, SEVERO GOLPE DE FLUIDO, INTERFERENCIA POR GAS. | [5 empty] | 1 | 1 | 16454 | JAZMIN-AJ-3:1
JAZMIN | JAZMIN AJ-04 | 2022-05-13 | 2043.5 | 1793 | 2294 | AMPSCOT C-320-256-144 | 115 | 2/4 | 2 | 2.228 | 115 | 107 | 20 |  | 18.52 | 112.1 | 2955 | 21.6 | OIL | 36 | 5938 | 7625 | OK | OK | 0 | 2 | 400 | 2026.37 | 6 | 6 | 0 | 1 | 99 | 1472.12 | 3.2 | 0.1 | NO | NO | NO | SI | SI | BAJA SUMERGENCIA, BAJO LLENADO DE BOMBA, SEVERO GOLPE DE FLUIDO, INTERFERENCIA POR GAS, NO SE PRESIONA MASTER SIN VOLANTA. | [5 empty] | 1 | 1 | 16455 | JAZMIN-AJ-4:1
JAZMIN | JAZMIN AJ-05 | 2022-05-13 | 1585 | 1421 | 1749 | AMPSCOT C-320-256-144a | 144 | 3/3 | 2 | 2.449 | 127 | 123 | 20 |  | 48.04 | 141.6 | 2188 | 77.7 | EMUL-OIL | 27 | 4228 | 6001 | OK | OK | 0 | 2 | 400 | 1337.08 | 235 | 193 | 0.1 | 8 | 82 | 1465.29 | 80.9 | 0.7 | NO | NO | NO | SI | SI | BUENA SUMERGENCIA, MEDIANO LLENADO DE BOMBA, GOLPE DE FLUIDO, INTERFERENCIA POR GAS, CIERRE TARDIO EN LA TV. FUERTE GOLPE DE BOMBA. NO SE PRESIONA MASTER SIN VOLANTA. | [5 empty] | 1 | 1 | 16456 | JAZMIN-AJ-5:1
JAZMIN | JAZMIN AM-04 | 2022-05-13 | 1705 | 1490 | 1920 | AMPSCOT C-320-256-144 | 144 | 4/4 | 2 | 2.769 | 114 | 105 | 60 |  | 25.89 | 141.4 | 2660 | 47.3 | EMULSIÓN |  | 4509 | 6456 | OK | OK | 0 | 2 | 400 | 1500.68 | 301 | 301 | -5.1 | 0 | 100 | 1448.54 | 120.8 | -0.6 | NO | NO | NO | SI | SI | ALTA SUMERGENCIA, BAJO LLENADO DE BOMBA, SEVERO GOLPE DE FLUIDO, INTERFERENCIA POR GAS, NO SE PRESIONA MASTER SIN VOLANTA, | [5 empty] | 1 | 1 | 16457 | JAZMIN-AM-4:1
JAZMIN | JAZMIN AV-02 | 2022-05-13 | 2004 | 1780 | 2228 | LUFKIN M-456D-256-144 | 144 | 3/3 | 2 | 2.894 | 92 | 87 | 20 | 320-5 | 56.46 | 140.3 | 2935 | 107 | EMULSIÓN | 32.9 | 4961 | 7086 | SL | SL | 4 | 2 | 400 | 2077.62 | 17 | 17 | 0.9 | 1 | 100 | 1443.29 | 8.8 | 0 | NO | NO | NO | SI | SI | BAJA SUMERGENCIA, ESCURRIMIENTO EN LAS VÁLVULAS TV Y SV, INTERFERENCIA POR GAS, MEDIANO LLENADO DE BOMBA, GOLPE DE FLUIDO, CIERRE TARDIO EN LA TV, | [5 empty] | 1 | 1 | 16458 | JAZMIN-AV-2:1
JAZMIN | JAZMIN AV-03 | 2022-05-13 | 1948.5 | 1690 | 2207 | LUFKIN M-456D-256-144 | 144 | 3/3 | 2 | 1.802 | 96 | 91 | 20 | 180-5 | 27.45 | 140.2 | 2708 | 32.3 | OIL | 30.3 | 7117 | 6837 | OK | NO | 0 | 2 | 400 | 1880.4 | 0 | 0 | 1 | 4 | 90 | 1434.32 | 1.6 | 0.3 | NO | NO | NO | SI | SI | SIN SUMERGENCIA, INTERFERENCIA POR GAS, ESCURRIMIENTO EN LA VÁLVULA SV, SEVERO GOLPE DE FLUIDO, BAJO LLENADO DE BOMBA, AUNQUE MEJORÓ UN POCO, POZO DEFICIENTE. | [5 empty] | 1 | 1 | 16459 | JAZMIN-AV-3:1
JAZMIN | JAZMIN AY-03 | 2022-05-13 | 2191.76 | 1932.53 | 2451 | LUFKIN C-320D-213-120 | 120 | 3/3 | 2 | 3.273 | 100 | 93 | 40 | 500-3 | 41.43 | 116.3 | 3165 | 73.6 | EMUL-OIL | 39.2 | 4740 | 7527 | OK | OK | 0 | 2 | 400 | 1920.68 | 278 | 253 | 0.9 | 4 | 90 | 1345.48 | 108 | 0.3 | NO | NO | NO | SI | SI | BUENA SUMERGENCIA, INTERFERENCIA POR GAS, MEDIANO LLENADO DE BOMBA, GOLPE DE FLUIDO, INTERFERENCIA POR GAS, POZO CON BOMBEO ESTABLE, | [5 empty] | 1 | 1 | 16460 | JAZMIN-AY-3:1
JAZMIN | JAZMIN E-01 | 2022-05-13 | 1578.5 | 1192 | 1965 | AMPSCOT C-456-256-144 | 144 | 4/4 | 2.25 | 6.36 | 110 | 90 | 30 |  | 94.49 | 142.3 | 2468 | 504.9 | EMULSIÓN | 36.9 | 5281 | 6259 | LL | LL | 1.5 | 2 | 400 | 1262.42 | 220 | 220 | 0.9 | 0 | 100 | 1478.25 | 93.3 | 0 | NO | NO | NO | SI | SI | BUENA SUMERGENCIA, ESCURRIMIENTO EN LAS VÁLVULAS TV Y SV, BUEN LLENADO DE BOMBA, SUBIR SPM. NO SE PRESIONA MASTER SIN VOLANTA, | [5 empty] | 1 | 1 | 16461 | JAZMIN-E-1:1
JAZMIN | JAZMIN E-02 | 2022-05-13 | 1628 | 1266 | 1990 | AMPSCOT C-320-256-144a | 144 | 3/3 | 2.25 | 2.913 | 107 | 90 | 30 |  | 95.99 | 143 | 2910 | 236 | AGUA-EMUL | 28.4 | 3578 | 6378 | SL | OK | 9.4 | 2 | 400 | 1066.76 | 498 | 498 | 0.8 | 0 | 100 | 1494.06 | 209.4 | 0.1 | NO | NO | NO | SI | SI | ALTA SUMERGENCIA, ESCURRIMIENTO EN LA VÁLVULA TV, BUEN LLENADO DE BOMBA, CARTA LLENA, SUBIR SPM, NO SE PRESIONA MASTER SIN VOLANTA, | [5 empty] | 1 | 1 | 16462 | JAZMIN-E-2:1
JAZMIN | JAZMIN E-03 | 2022-05-13 | 1485.5 | 1138 | 1833 | AMPSCOT C-456-256-144 | 144 | 4/4 | 2 | 7.377 | 96 | 86 | 30 |  | 87.39 | 142.7 | 2005 | 428.9 | AGUA | 29.2 | 3974 | 4879 | LL | OK | 0.4 | 2 | 400 | 729.59 | 675 | 675 | 0.9 | 1 | 100 | 1157.16 | 285.7 | 0.1 | NO | NO | NO | SI | SI | BUEN LLENADO DE BOMBA, ALTA SUMERGENCIA, LL EN LA VÁLVULA TV, CIERRE TARDIO EN LA VÁLVULA TV. NO PRESIONA POR EMPAQUES MALOS. | [5 empty] | 1 | 1 | 16463 | JAZMIN-E-3:1
JAZMIN | JAZMIN E-05 | 2022-05-13 | 1415 | 1166 | 1664 | AMPSCOT C-456-256-144 | 144 | 3/4 | 2 | 1.258 | 104 | 90 | 30 |  | 70 | 130.1 | 2038 | 53.4 | EMULSIÓN | 27 | 4861 | 6488 | SL | SL | 2 | 2 | 400 | 1055.74 | 404 | 404 | 4.3 | 0 | 100 | 1381.86 | 174.1 | 0 | NO | NO | NO | SI | SI | ALTA SUMERGENCIA, ESCURRIMIENTO EN LA VÁLVULA TV Y SV, INTERFERENCIA POR GAS, SUBIR SPM. NO SE PRESONA VALVULA DE LAS MASTER, DURA PARA CERRAR. | [5 empty] | 1 | 1 | 16464 | JAZMIN-E-5:1
JAZMIN | JAZMIN E-06 | 2022-05-13 | 1357.5 | 1047 | 1668 | AMPSCOT C-456-256-144 | 144 | 4/4 | 2 | 3.077 | 120 | 97 | 30 |  | 61.8 | 142.7 | 1938 | 126.6 | EMULSIÓN | 25.5 | 3875 | 5712 | OK | OK | 0 | 2 | 400 | 1131.9 | 225 | 225 | 4.4 | 0 | 100 | 1340.33 | 98.8 | 0 | NO | NO | NO | SI | SI | BUENA SUMERGENCIA, MEDIANO LLENADO DE BOMBA, GOLPE DE FLUIDO, LEVE INTERFERENCIA POR GAS, NO SE PRESIONA MASTER SIN VOLANTA. | [5 empty] | 1 | 1 | 16465 | JAZMIN-E-6:1
JAZMIN | JAZMIN E-07 | 2022-05-13 | 1482.5 | 1117 | 1848 | AMPSCOT C-456-256-144a | 144 | 4/4 | 2 | 2.99 | 116 | 99 | 30 |  | 40.99 | 142.6 | 1813 | 81.5 | EMULSIÓN | 23.9 | 3036 | 4489 | OK | OK | 0 | 2 | 400 | 1185 | 138 | 138 | 4.1 | 1 | 100 | 1191.55 | 62.6 | 0.1 | NO | NO | NO | SI | SI | BUENA SUMERGENCIA, MEDIANA LLENADO DE BOMBA, INTERFERENCIA POR GAS, GOLPE DE FLUIDO, FLUIDO VISCOSO, NO SE PRESIONA MASTER SIN VOLANTA, | [5 empty] | 1 | 1 | 16466 | JAZMIN-E-7:1
JAZMIN | JAZMIN E-10 | 2022-05-13 | 1436 | 1092 | 1780 | AMPSCOT C-456-256-144 | 144 | 4/4 | 2 | 5.769 | 103 | 91 | 30 | 500-1 | 62.94 | 142.5 | 2335 | 241.3 | EMULSIÓN | 28.8 | 4395 | 6004 | SL | SL | 5 | 2 | 400 | 1100.82 | 549 | 549 | 4.8 | 0 | 100 | 1429.64 | 235.4 | -0.1 | NO | NO | NO | SI | SI | NIVEL CON RUIDO, ALTA SUMERGENCIA, ESCURRIMIENTO EN LAS VÁLVULAS TV Y SV, BUEN LLENADO DE BOMBA, GOLPE DE FLUIDO. | [5 empty] | 1 | 1 | 16467 | JAZMIN-E-10:1
JAZMIN | JAZMIN K-01 | 2022-05-13 | 1448 | 1104 | 1792 | AMPSCOT C-320-256-144 | 144 | 4/4 | 2 | 5.325 | 203 | 124 | 30 |  | 97 | 143.1 | 2350 | 344.7 | EMULSIÓN | 27 | 4948 | 5228 | NO | OK | 0 | 2 | 400 | 956.04 | 692 | 692 | 7.3 | 0 | 100 | 1380.57 | 290.8 | 0.1 | NO | NO | NO | SI | SI | POZO CALIENTE, ALTA SUMERGENCIA Y LLENADO DE BOMBA, ESCURRIMIENTO EN LA VÁLVULA TV. NO SE PRESIONA MASTER SIN VOLANTA, SUBIR SPM. | [5 empty] | 1 | 1 | 16468 | JAZMIN-K-1:1
JAZMIN | JAZMIN K-02 | 2022-05-13 | 1504.01 | 1263.02 | 1745 | AMPSCOT C-320-256-144 | 144 | 4/4 | 2 | 5.357 | 225 | 125 | 30 |  | 97.5 | 140.1 | 2063 | 341.4 | EMULSIÓN | 32.8 | 3627 | 6014 | SL | OK | 3 | 2 | 400 | 1059.37 | 453 | 453 | 9.1 | 0 | 100 | 1362.53 | 194.1 | -0.9 | NO | NO | NO | SI | SI | ALTA SUMERGENCIA Y LLENADO DE BOMBA, ESCURRIMIENTO EN LA VÁLVULA TV O POR FIT ENTRE EL BARRIL Y EL PISTON, AUMENTO DE CARGA AL FINALIZAR LA CARRERA ASCENDENTE Y RESTRICCIÓN EN LA CARRERA DESCENDENTE, SUBIR SPM. | [5 empty] | 1 | 1 | 16469 | JAZMIN-K-2:1
JAZMIN | JAZMIN K-03 | 2022-05-13 | 1463.5 | 1138 | 1789 | AMPSCOT C-320-256-144 | 144 | 4/4 | 2 | 6.272 | 201 | 130 | 30 |  | 78 | 142.9 | 1656 | 326 | EMULSIÓN | 25.8 | 3308 | 5271 | SL | OK | 2.4 | 2 | 400 | 1102.37 | 288 | 288 | 7.6 | 0 | 100 | 1475.72 | 100.8 | -0.2 | NO | NO | NO | SI | SI | POZO CALIENTE, BUEN LLENADO DE BOMBA, BUENA SUMERGENCIA, GOLPE DE FLUIDO, ESCURRIMIENTO EN LA VÁLVULA TV O POR FIT ENTRE EL BARRIL Y EL PISTÓN, NO SE PRESIONA MASTER SIN VOLANTA, | [5 empty] | 1 | 1 | 16470 | JAZMIN-K-3:1
JAZMIN | JAZMIN K-04 | 2022-05-13 | 1446.85 | 1178.7 | 1715 | AMPSCOT C-320-256-144 | 129 | 3/4 | 2 | 4.423 | 177 | 123 | 30 |  | 73.9 | 141.8 | 2071 | 216.2 | EMULSIÓN | 29.1 | 4201 | 6372 | OK | OK | 0 | 2 | 400 | 1167.82 | 350 | 350 | 7.9 | 0 | 100 | 1304.82 | 153.2 | -0.2 | NO | NO | NO | SI | SI | BUEN LLENADO DE BOMBA, GOLPE DE FLUIDO, LEVE CIERRE TARDIO EN LA TV, NO SE PRESIONA MASTER SIN VOLANTA. ALTA SUMERGENCIA, INTERFERENCIA POR GAS, | [5 empty] | 1 | 1 | 16471 | JAZMIN-K-4:1
JAZMIN | JAZMIN K-07 | 2022-05-13 | 1364.62 | 1084.25 | 1645 | AMPSCOT C-320-256-144 | 144 | 4/4 | 2 | 7.759 | 187 | 141 | 30 |  | 83.23 | 143 | 2090 | 430.6 | EMULSIÓN | 34.2 | 6200 | 6196 | SL | SL | 2.4 | 2 | 400 | 1131.93 | 355 | 355 | 7.9 | 0 | 100 | 1379.56 | 154.4 | 0 | NO | NO | NO | SI | SI | ALTA SUMERGENCIA, BUEN LLENADO DE BOMBA, PEQUEÑO CIERRE TARDIO EN LA TV, ESCURRIMIENTO EN LAS VÁLVULAS TV Y SV, NO SE PRESIONA MASTER SIN VOLANTA, | [5 empty] | 1 | 1 | 16472 | JAZMIN-K-7:1
JAZMIN | JAZMIN K-08 | 2022-05-13 | 1506.5 | 1181 | 1832 | AMPSCOT C-320-256-144 | 144 | 4/4 | 2 | 6.122 | 228 | 130 | 30 |  | 94.34 | 142.6 | 2016 | 384.2 | EMULSIÓN | 29 | 4878 | 5093 | LL | OK | 0.5 | 2 | 400 | 948.9 | 497 | 497 | 7.9 | 0 | 100 | 1287.51 | 211.6 | 0 | NO | NO | NO | SI | SI | POZO CALIENTE, LL EN LA VÁLVULA TV, BUEN LLENADO DE BOMBA, AUMENTO DE CARGA AL FINALIZAR LA CARRERA ASCENDENTE, NO SE PRESIONA MASTER SIN VOLANTA, BUENA SUMERGENCIA. SUBIR SPM. | [5 empty] | 1 | 1 | 16473 | JAZMIN-K-8:1
JAZMIN | JAZMIN S-06 | 2022-05-13 | 1595 | 1250 | 1940 | AMPSCOT C-320-256-144 | 144 | 4/4 | 2 | 3.147 | 114 | 94 | 60 |  | 77.09 | 143.2 | 2028 | 162.1 | NB | 24.6 | 2492 | 3539 | NO | NO | 0 | 2 | 400 | 1309.12 | 194 | 180 | 1.1 | 3 | 93 | 1400.87 | 77 | 0.4 | NO | NO | NO | SI | SI | NIVEL CON RUIDO, BUENA SUMERGENCIA, FLUIDO VISCOSO, NO SE PRESIONA MASTER SIN VOLANTA, SE ENCONTRO POZO PARADO Y SE DEJA NUEVAMENTE PARADO. REESPACIAR. | [5 empty] | 1 | 1 | 16474 | JAZMIN-S-6:1
JAZMIN | JAZMIN AC-04 | 2022-05-12 | 1331.5 | 1103 | 1560 | AMPSCOT C-320-256-144 | 129 | 3/4 | 2 | 1.703 | 103 | 90 | 40 |  | 90.89 | 127.2 | 1336 | 91.8 | EMULSIÓN | 30.6 | 3269 | 7299 | OK | OK | 0 | 2 | 400 | 831.14 | 246 | 246 | 1.5 | 0 | 100 | 1496.21 | 85.6 | 0 | NO | NO | NO | SI | SI | BUEN LLENADO DE BOMBA, BUENA SUMERGENCIA, NO SE PRESIONA MASTER SIN VOLANTA, SE TOMO EL DINAGRAMA APARTE POR PROBLEMAS EN EL TWM, LA GRAPA DEL CARRIE BAR PEGA EL EN CABEZOTE Y SE REFEJA EN LAS CARTAS, SUBIR SPM. | [5 empty] | 1 | 1 | 16475 | JAZMIN-AC-4:1
JAZMIN | JAZMIN AK-03 | 2022-05-12 | 1919.94 | 1516.89 | 2323 | AMPSCOT C-320-256-144 | 144 | 4/4 | 2 | 2.284 | 117 | 107 | 100 |  | 30.41 | 139 | 3077 | 45 | OIL | 33.7 | 4291 | 7275 | OK | OK | 0 | 2 | 400 | 1475.51 | 554 | 527 | -0.2 | 3 | 94 | 1457.3 | 220.1 | 0.2 | SI | NO | NO | SI | SI | ALTA SUMERGENCIA, BAJO LLENADO DE BOMBA, SEVERO GOLPE DE FLUIDO, INTERFERENCIA POR GAS, NO SE PESIONA MASTER SIN VOLANTA. FUERTE GOLPE DE BOMBA, | [5 empty] | 1 | 1 | 16476 | JAZMIN-AK-3:1
JAZMIN | JAZMIN AK-04B | 2022-05-12 | 2111.5 | 1897 | 2326 | AMPSCOT C-320-256-144 | 144 | 4/4 | 2 | 4.147 | 119 | 113 | 100 |  | 90 | 143.5 | 3335 | 249.9 | EMULSIÓN | 28.8 | 5012 | 7759 | SL | OK | 12.1 | 2 | 400 | 1899.91 | 255 | 246 | 0 | 2 | 96 | 1377.74 | 103.6 | 0.1 | NO | NO | NO | SI | SI | BUENA SUMERGENCIA, INTERFERENCIA POR GAS, BUEN LLENADO DE BOMBA, CARTA LLENA, GOLPE DE BOMBA, ESCURRIMIENTO EN LA TV, CIERRE TARDIO, NO SE PRESIONA MASTER SIN VOLANTA, SUBIR MAS SPM. | [5 empty] | 1 | 1 | 16477 | JAZMIN-AK-4:1
JAZMIN | JAZMIN AK-05A | 2022-05-12 | 1681.62 | 1540.25 | 1823 | AMPSCOT C-320-256-144 | 144 | 3/3 | 2 | 2.56 | 118 | 103 | 50 |  | 39.53 | 142.1 | 2140 | 67.1 | EMULSIÓN | 21.2 | 3741 | 5700 | OK | OK | 0 | 2 | 400 | 1456.77 | 35 | 33 | -0.2 | 3 | 94 | 1413.65 | 14.2 | 0.2 | NO | NO | NO | SI | SI | BAJA SUMERGENCIA, INTERFERENCIA POR GAS, ESCURRIMIENTO EN LA VÁLVULA TV, MEDIANO LLENADO DE BOMBA, GOLPE DE FLUIDO, INTERFERENCIA POR GAS, NO SE PRESIONA MASTER SIN VOLANTA. | [5 empty] | 1 | 1 | 16478 | JAZMIN-AK-5:1
JAZMIN | JAZMIN AK-07A | 2022-05-12 | 1628.78 | 1484.57 | 1773 | AMPSCOT C-456-256-144 | 144 | 4/4 | 2 | 3.175 | 125 | 103 | 100 |  | 49.56 | 142.4 | 2312 | 104.5 | EMULSIÓN | 24.3 | 3551 | 5493 | OK | OK | 0 | 2 | 400 | 1335.85 | 132 | 124 | 0.1 | 2 | 94 | 1310.94 | 52.3 | 0.4 | NO | NO | NO | SI | SI | MEDIANA SUMERGENCIA, MEDIANO LLENADO DE BOMBA, GOLPE DE FLUIDO, NO SE PRESIONA MASTER SIN VOLANTA, POZO BOMBEANDO EN CONDICIONES ESTABLES, SE TOMA DINAGRAMA APARTE POR PROBLEMAS EN EL TWM. | [5 empty] | 1 | 1 | 16479 | JAZMIN-AK-7:1
JAZMIN | JAZMIN AK-08 | 2022-05-12 | 1722.5 | 1550 | 1895 | KERUI C-320-256-144 | 144 | 4/4 | 2 | 1.881 | 115 | 104 | 100 |  | 26.51 | 140.9 | 2693 | 32.8 | EMULSIÓN | 32.3 | 4664 | 7791 | OK | OK | 0 | 2 | 400 | 1814.05 | 0 | 0 | 0.1 | 6 | 100 | 1428.95 | 0.6 | 0.4 | NO | NO | NO | NO | SI | SIN SUMERGENCIA, BAJO LLENADO DE BOMBA, SEVERO GOLPE DE FLUIDO, LEVE INTERFERENCIA POR GAS. NO SE PRESIONA MASTER SIN VOLANTA. | [5 empty] | 1 | 1 | 16480 | JAZMIN-AK-8:1
JAZMIN | JAZMIN BA-02 | 2022-05-12 | 1627.5 | 1555 | 1700 | AMPSCOT C-320-256-144 | 144 | 4/4 | 2 | 1.489 | 98 | 90 | 50 |  | 48.98 | 141 | 2295 | 47.9 | EMULSIÓN | 38.2 | 3330 | 5926 | OK | OK | 0.1 | 2 | 400 | 1522.55 | 33 | 33 | -0.1 | 1 | 98 | 1280.53 | 15.3 | 0.1 | NO | NO | NO | SI | SI | BAJA SUMERGENCIA, LEVE INTERFERENCIA POR GAS, FLUIDO VISCOSO, MEDIANO LLENADO DE BOMBA, GOLPE DE FLUIDO, SUBIR SPM. | [5 empty] | 1 | 1 | 16481 | JAZMIN-BA-2:1
JAZMIN | JAZMIN BA-03 | 2022-05-12 | 1487.38 | 1372.76 | 1602 | AMPSCOT C-320-256-144 | 144 | 4/4 | 2 | 2.941 | 109 | 106 | 50 |  | 69.5 | 142.2 | 2154 | 135.6 | EMULSIÓN | 23.6 | 3416 | 5435 | SL | OK | 2.1 | 2 | 400 | 1400.23 | 62 | 61 | 0 | 1 | 98 | 1322.22 | 26.1 | 0.1 | NO | NO | NO | SI | SI | BAJA SUMERGENCIA, LEVE INTERFERENCIA POR GAS, ESCURRIMIENTO EN LA VÁLVULA TV, BUEN LLENADO DE BOMBA, GOLPE DE FLUIDO, NO SE PRESIONA MASTER SIN VOLANTA, | [5 empty] | 1 | 1 | 16482 | JAZMIN-BA-3:1
JAZMIN | JAZMIN BA-05 | 2022-05-12 | 1553 | 1405 | 1701 | AMPSCOT C-320-256-144 | 144 | 4/4 | 2.25 | 1.714 | 101 | 98 | 50 | 400-5 | 12.18 | 141.4 | 2767 | 17.4 | AGUA-OIL | 27.4 | 3552 | 5743 | OK | SL | 0 | 2 | 400 | 1541.19 | 17 | 17 | 0.1 | 2 | 96 | 1293.49 | 7.6 | 0.3 | NO | NO | NO | SI | SI | BAJA SUMERGENCIA, ESCURRIMIENTO EN LA VÁLVULA SV, BAJO LLENADO DE BOMBA, SEVERO GOLPE DE FLUIDO, INTERFERENICA POR GAS, | [5 empty] | 1 | 1 | 16483 | JAZMIN-BA-5:1
JAZMIN | JAZMIN BF-01 | 2022-05-12 | 1567.25 | 1401.51 | 1733 | AMPSCOT C-320-256-144a | 144 | 3/3 | 2 | 3.109 | 107 | 97 | 20 | 500-3 | 47.99 | 142 | 2109 | 98.8 | EMULSIÓN | 29.4 | 3867 | 6141 | OK | OK | 0 | [11 empty] | NO | NO | NO | SI | SI | MEDIANO LLENADO DE BOMBA, GOLPE DE FLUIDO, LEVE INTERFERENCIA POR GAS, POZO EN CONDICIONES ESTABLES, NO SE TOMA NIVEL VALVULA ANULAR DURA PARA ABRIR FAVOR REALIZAR MANTENIMIENTO. | [5 empty] | 0 | 1 | 16484 | JAZMIN-BF-1:1
JAZMIN | JAZMIN BF-02 | 2022-05-12 | 1897.5 | 1662 | 2133 | AMPSCOT C-320-256-144a | 115 | 1/3 | 2.25 | 4.167 | 103 | 93 | 20 | 500-2 | 40.52 | 111.4 | 3747 | 111.1 | EMULSIÓN | 33.4 | 5039 | 8181 | SL | OK | 2.1 | 2 | 400 | 1930.69 | 110 | 110 | 0.3 | 2 | 100 | 1499.57 | 50.9 | 0.1 | NO | NO | NO | SI | SI | POZO EN CONDICIONES ESTABLES, MEDIANO LLENADO DE BOMBA, BUENA SUMERGENCIA, ESCURRIMIENTO EN LA VÁLVULA TV, GOLPE DE FLUIDO, STUFFING AJUSTADO, LEVE INTERFERENCIA POR GAS. | [5 empty] | 1 | 1 | 16485 | JAZMIN-BF-2:1
JAZMIN | JAZMIN BF-03 | 2022-05-12 | 1533.5 | 1352 | 1715 | AMPSCOT C-320-256-144a | 144 | 3/3 | 2 | 3.468 | 167 | 132 | 20 | 500-1 | 94.55 | 142.2 | 2175 | 217.4 | EMULSIÓN | 24.8 | 3499 | 5164 | SL | OK | 3.8 | 2 | 400 | 1075.81 | 477 | 334 | 1.3 | 18 | 68 | 1375.72 | 139.8 | 2.5 | NO | NO | NO | SI | SI | ESCURRIMIENTO EN LA VÁLVULA TV O POR FIT ENTRE EL BARRIL Y EL PISTÓN, BUEN LLENADO DE BOMBA, INTERFERENICA POR GAS, NIVEL CON RUIDO, ALTA SUMERGENCIA, SUBIR SPM. | [5 empty] | 1 | 1 | 16486 | JAZMIN-BF-3:1
JAZMIN | JAZMIN BF-04 | 2022-05-12 | 1668.5 | 1493 | 1844 | AMPSCOT C-320-256-144a | 144 | 4/4 | 2 | 1.687 | 107 | 96 | 20 | 280-5 | 20.19 | 142.3 | 1923 | 22.6 | EMUL-OIL | 24.6 | 3249 | 4882 | OK | OK | 0 | 2 | 400 | 1619.68 | 0 | 0 | 0.2 | 0 | 100 | 1487.99 | 0.6 | 0 | NO | NO | NO | SI | SI | SIN SUMERGENCIA, BAJO LLENADO DE BOMBA, LEVE INTERFERENCIA POR GAS, SEVERO GOLPE DE FLUIDO. NO SE PRESIONA MASTER SIN VOLANTA. | [5 empty] | 1 | 1 | 16487 | JAZMIN-BF-4:1
JAZMIN | JAZMIN CR-02 | 2022-05-12 | 1893.94 | 1668.89 | 2119 | KERUI C-320-256-144 | 144 | 4/4 | 2 | 3.947 | 106 | 95 | 30 | 500-3 | 17.35 | 141 | 2732 | 45 | OIL | 43 | 7093 | 8209 | OK | NO | 0 | 2 | 400 | 1831.76 | 120 | 113 | 0.8 | 5 | 88 | 1370.05 | 48.7 | 0.4 | NO | NO | NO | NO | SI | MEDIANA SUMERGENCIA, BAJÓ RESPECTO AL REGISTRO ANTERIOR AL IGUAL QUE EL LLENADO DE BOMBA, BAJO LLENADO DE BOMBA, SEVERO GOLPE DE FLUIDO, INTERFERENCIA POR GAS, VÁLVULA SV LEVANTADA, BAJAR SPM. | [5 empty] | 1 | 1 | 16488 | JAZMIN-CR-2:1
JAZMIN | JAZMIN CR-03 | 2022-05-12 | 1573.5 | 1413 | 1734 | KERUI C-320-256-144 | 144 | 4/4 | 2 | 2.314 | 108 | 91 | 40 | 500-1 | 67.32 | 141.9 | 2217 | 103.1 | EMULSIÓN | 26.9 | 3699 | 5930 | LL | OK | 0.9 | 2 | 400 | 1438.51 | 127 | 118 | 0.5 | 3 | 93 | 1476.15 | 50.2 | 0.2 | NO | NO | NO | SI | SI | MEDIANA SUMERGENCIA, INTERFERENCIA POR GAS, BUEN LLENADO DE BOMBA, GOLPE DE FLUIDO, | [5 empty] | 1 | 1 | 16489 | JAZMIN-CR-3:1
JAZMIN | JAZMIN CR-04 | 2022-05-12 | 1590.5 | 1406 | 1775 | KERUI C-320-256-144 | 144 | 4/4 | 2 | 1.858 | 146 | 101 | 40 |  | 96.89 | 142.6 | 2417 | 119.7 | EMULSIÓN | 31.7 | 5263 | 6961 | SL | OK | 2.2 | 2 | 400 | 1392.95 | 252 | 246 | -0.1 | 2 | 97 | 1353.7 | 82.7 | 0.1 | NO | NO | NO | SI | SI | BUEN LLENADO DE BOMBA, CARTA LLENA, BUENA SUMERGENCIA, ESCURRIMIENTO EN LA VÁLVULA TV, NO SE PRESIONA MASTER SIN VOLANTA, SUBIR SPM. | [5 empty] | 1 | 1 | 16490 | JAZMIN-CR-4:1
JAZMIN | JAZMIN F-01 | 2022-05-12 | 1624.36 | 1460.72 | 1788 | AMPSCOT C-320-256-144a | 144 | 3/3 | 2 | 2.975 | 123 | 115 | 60 |  | 27.78 | 141.3 | 2346 | 54.5 | EMULSIÓN | 30.6 | 3510 | 6042 | OK | OK | 0 | 2 | 400 | 1497.86 | 137 | 58 | 1.7 | 53 | 34 | 1464.9 | 26.3 | 4.2 | NO | NO | NO | SI | SI | NIVEL CON RUIDO, BAJA SUMERGENCIA, INTERFERENCIA POR GAS, BAJO LLENADO DE BOMBA, SEVERO GOLPE DE FLUIDO, GOLPE AL FINALIZAR LA CARRERA ASCENDENTE, NO SE PRESIONA MASTER SIN VOLANTA, BAJAR SPM Y REESPACIAR. | [5 empty] | 1 | 1 | 16491 | JAZMIN-F-1:1
JAZMIN | JAZMIN F-02 | 2022-05-12 | 1647.58 | 1476.17 | 1819 | KERUI C-320D-256-144 | 144 | 4/4 | 2 | 1.889 | 151 | 114 | 60 |  | 43.09 | 141.8 | 2386 | 53.8 | EMULSIÓN | 24.5 | 3451 | 5802 | OK | OK | 0 | 2 | 400 | 1438.4 | 183 | 167 | 0.1 | 3 | 91 | 1400.58 | 69.9 | 0.3 | NO | NO | NO | SI | SI | BUENA SUMERGENCIA, INTERFERENCIA POR GAS, MEDIANO LLENADO DE BOMBA, GOLPE DE FLUIDO, POZO EN CONDICIONES ESTABLES, NO SE PRESIONA MASTER SIN VOLANTA, | [5 empty] | 1 | 1 | 16492 | JAZMIN-F-2:1
JAZMIN | JAZMIN F-05 | 2022-05-12 | 1753.11 | 1583.21 | 1923 | KERUI C-320D-256-144 | 144 | 4/4 | 2 | 1.681 | 106 | 103 | 60 |  | 20.48 | 142.4 | 2233 | 22.8 | AGUA-OIL | 27.4 | 3309 | 6054 | OK | OK | 0 | 2 | 400 | 1648.65 | 0 | 0 | -0.3 | 1 | 98 | 1444.29 | 0.2 | 0.1 | NO | NO | NO | SI | SI | SIN SUMERGENCIA, BAJO LLENADO DE BOMBA, SEVERO GOLPE DE FLUIDO, INTERFERENCIA POR GAS, POZO EN CONDICIONES ESTABLES, NO SE PRESIONA MASTER SIN VOLANTA. | [5 empty] | 1 | 1 | 16493 | JAZMIN-F-5:1
JAZMIN | JAZMIN F-06 | 2022-05-12 | 1825 | 1629 | 2021 | LUFKIN C-456D-256-144 | 144 | 4/4 | 2 | 4.2 | 133 | 104 | 60 | [5 empty] | EMULSIÓN | [5 empty] | 0 | 2 | 400 | 1835.49 | 0 | 0 | 0.2 | 4 | 100 | 1470.15 | 0.3 | 0.3 | NO | NO | NO | SI | SI | SIN SUMERGENCIA, INTERFERENCIA POR AGS, SOLO SE PUDO TOMAR EL NIVEL PORQUE AL POZO LE INTENTA FLOTAR LA SARTA, NO SE PRESIONA MASTER SIN VOLANTA. BAJAR SPM. | [5 empty] | 1 | 0 | 16494 | JAZMIN-F-6:1
JAZMIN | JAZMIN Q-01 | 2022-05-12 | 1959 | 1352 | 1959 | KERUI C-320-256-144 | 129 | 3/4 | 2 | 1.765 | 81 | 83 | 70 |  | 95.2 | 142.8 | 2526 | 111.9 | NB | 21.2 | 4679 | 4783 | NO | NO | 0 | 2 | 400 | 1104.32 | 563 | 511 | 0.6 | 4 | 91 | 1481.31 | 216.7 | 0.4 | NO | NO | NO | SI | SI | ALTA SUMERGENCIA, VÁLVULAS IGUALADAS, BOMBA NO CARGA HASTA SU Fo MAX, GOLPE DE BOMBA, REESPACIAR. SE ENCONTRO POZO PARADO SE TOMA REGISTRO Y SE DEJA NUEVAMENTE PARADO. | [5 empty] | 1 | 1 | 16495 | JAZMIN-Q-1:1
JAZMIN | JAZMIN Z-2 | 2022-05-12 | 1638.5 | 1512 | 1765 | AMPSCOT C-320-256-144a | 144 | 3/3 | 2 | 5.143 | 164 | 123 | 40 |  | 90.16 | 142.8 | 2272 | 308.7 | EMULSIÓN | 35.5 | 4326 | 5941 | SL | OK | 3.4 | 2 | 400 | 1258.85 | 379 | 379 | 1.3 | 0 | 100 | 1375.79 | 158.3 | -0.1 | NO | NO | NO | SI | SI | ALTA SUMERGENCIA, ESCURRIMIENTO EN LA VÁLVULA TV, BUEN LLENADO DE BOMBA, INTERFERENICA POR GAS, CIERRE TARDIO, NO SE PRESIONA MASTER SIN VOLANTA, SUBIR MÁS SPM. | [5 empty] | 1 | 1 | 16496 | JAZMIN-Z-2:1
JAZMIN | JAZMIN Z-4 | 2022-05-12 | 2057.6 | 1816.2 | 2299 | AMPSCOT C-320-256-144 | 115 | 2/4 | 2 | 2.356 | 100 | 95 | 40 |  | 28.66 | 111.1 | 2864 | 35 | OIL | 41 | 5123 | 8683 | LL | OK | 0.3 | 2 | 400 | 1796.08 | 287 | 281 | 0.8 | 1 | 98 | 1422.08 | 119.5 | 0.1 | NO | NO | NO | SI | SI | BUENA SUMERGENCIA, LL EN LA VÁLVULA TV, BAJO LLENADO DE BOMBA, GOLPE DE FLUIDO, INTERFERENICA POR GAS, NO SE PRESIONA MASTER SIN VOLANTA, | [5 empty] | 1 | 1 | 16497 | JAZMIN-Z-4:1
JAZMIN | JAZMIN AD-01 | 2022-05-11 | 1474.5 | 1187 | 1762 | AMPSCOT C-320-256-144 | 144 | 4/4 | 2 | 2.018 | 131 | 91 | 50 |  | 62.81 | 143.5 | 1691 | 84.8 | EMUL-OIL | 23.1 | 3361 | 4834 | SL | SL | 1.6 | 2 | 400 | 1018.8 | 123 | 123 | 1.1 | 0 | 100 | 1378.62 | 52.6 | 0.1 | NO | NO | NO | SI | SI | MEJORÓ LLENADO DE BOMBA RESPECTO AL REGISTRO ANTERIOR, BUEN LLENADO DE BOMBA, BUENA SUMERGENCIA, LEVE INTERFERENCIA DE GA, NO SE PRESIONA MASTER SIN VOLANTA. | [5 empty] | 1 | 1 | 16498 | JAZMIN-AD-1:1
JAZMIN | JAZMIN AD-02 | 2022-05-11 | 1356.5 | 1147 | 1566 | AMPSCOT C-320-256-144 | 129 | 3/4 | 2 | 3.005 | 116 | 92 | 50 |  | 31.82 | 128.3 | 1829 | 57.2 | EMULSIÓN | 20.7 | 2634 | 4164 | OK | OK | 0 | 2 | 400 | 1089.38 | 166 | 156 | 1.8 | 2 | 94 | 1404.74 | 67.5 | 0.3 | NO | NO | NO | SI | SI | BUENA SUMERGENCIA, BAJO LLENADO DE BOMBA, SEVERO GOLPE DE FLUIDO, LEVE CIERRE TARDIO, NO SE PRESIONA MASTER SIN VOLANTA. | [5 empty] | 1 | 1 | 16499 | JAZMIN-AD-2:1
JAZMIN | JAZMIN AD-03 | 2022-05-11 | 1230 | 1077 | 1383 | AMPSCOT C-320-256-144 | 144 | 4/4 | 2 | 1.549 | 84 | 81 | 50 | 220-5 | 58.71 | 129.9 | 1312 | 55.1 | OIL | 17 | 2462 | 2863 | NO | NO | 0 | 2 | 400 | 875.19 | 133 | 130 | 1.7 | 2 | 97 | 1453.8 | 46.9 | 0.2 | NO | NO | NO | SI | SI | BUENA SUMERGENCIA, FLUIDO VISCOSO, VÁLVULA CASI IGUALADAS, SE RECOMIENDA INYECTAR VAPOR, | [5 empty] | 1 | 1 | 16500 | JAZMIN-AD-3:1
JAZMIN | JAZMIN AD-04 | 2022-05-11 | 1397.5 | 1188 | 1607 | AMPSCOT C-320-256-144 | 129 | 3/4 | 2 | 3.141 | 187 | 163 | 50 |  | 92.06 | 128.3 | 1848 | 173 | EMULSIÓN | 21.1 | 2467 | 4604 | SL | OK | 3.5 | [11 empty] | NO | NO | NO | SI | SI | POZO CALIENTE, BUEN LLENADO DE BOMBA, ESCURRIMIENTO EN LA VÁLVULA TV, NO SE PRESIONA MATER SIN VOLANTA, SUBIR SPM, NO SE TOMA NIVEL ANULAR CALIENTE Y VAPORANDO 163 F. | [5 empty] | 0 | 1 | 16501 | JAZMIN-AD-4:1
JAZMIN | JAZMIN AD-05 | 2022-05-11 | 1353 | 1161 | 1545 | AMPSCOT C-320-256-144 | 129 | 3/4 | 2 | 3.719 | 118 | 95 | 50 |  | 42.7 | 127.6 | 1868 | 94.5 | OIL-EMUL | 24.3 | 3521 | 4633 | OK | OK | 0 | 2 | 400 | 1150.26 | 103 | 90 | 1.5 | 5 | 88 | 1504.6 | 39.4 | 0.6 | NO | NO | NO | SI | SI | BAJA SUMERGENCIA, GOLPE DE FLUIDO, MEDIANO LLENADO DE BOMBA, LEVE CIERRE TARDIO, INTERFERENCIA POR GAS, STUFFING AJUSTADO O GOLPE AL FINALIZAR LA CARRERA ASCENDENTE, NO SE PRESIONA MASTER SIN VOLANTA, BAJAR SPM. POZO EN CONDCIONES ESTABLES. | [5 empty] | 1 | 1 | 16502 | JAZMIN-AD-5:1
JAZMIN | JAZMIN AD-07 | 2022-05-11 | 1545.5 | 1172 | 1919 | AMPSCOT C-320-256-144 | 144 | 4/4 | 2.25 | 6.316 | 131 | 98 | 50 |  | 18.4 | 142.5 | 2233 | 97.7 | OIL-EMUL | 27.3 | 2434 | 4812 | OK | OK | 0 | 2 | 400 | 1126.98 | 111 | 100 | 1.4 | 4 | 89 | 1392.19 | 43.3 | 0.5 | NO | NO | NO | SI | SI | BAJO LLENADO DE BOMBA, SEVERO GOLPE DE FLUIDO, MEDIANA SUMERGENCIA, INTERFERENICA POR GAS, NO SE PRESIONA MASTER SIN VOLANTA.BAJAR SPM. | [5 empty] | 1 | 1 | 16503 | JAZMIN-AD-7:1
JAZMIN | JAZMIN AD-08 | 2022-05-11 | 1474.11 | 1127.22 | 1821 | AMPSCOT C-320-256-144 | 144 | 4/4 | 2.25 | 3.291 | 93 | 85 | 50 |  | 74.01 | 139.7 | 2616 | 200.8 | OIL | 29 | 2955 | 5767 | OK | OK | 0.1 | 2 | 400 | 1583.4 | 99 | 99 | 2.6 | 8 | 100 | 1429.71 | 44.9 | 0.6 | NO | NO | NO | SI | SI | BAJA SUMERGENCIA, BUEN LLENADO DE BOMBA, GOLPE DE FLUIDO, LEVE INTERFERENCIA POR GAS, STUFFING AJUSTADO O GOLPE DE LA BARRA LISA EN EL CABEZAL, LEVE CIERRE TARDIO, NO SE PRESIONA MASTER SIN VOLANTA. POZO EN CONDICIONES ESTABLES, | [5 empty] | 1 | 1 | 16504 | JAZMIN-AD-8:1
JAZMIN | JAZMIN C-01 | 2022-05-11 | 1565.5 | 1322 | 1809 | AMPSCOT C-320-256-144a | 144 | 3/3 | 2 | 3.579 | 134 | 107 | 30 |  | 96.97 | 163.3 | 2032 | 264.3 | EMULSIÓN | 25.5 | 3781 | 5419 | LL | OK | 0.7 | 2 | 400 | 1140.08 | 277 | 254 | 0.7 | 3 | 91 | 1498.14 | 106.3 | 0.4 | NO | NO | NO | SI | SI | BUENA SUMERGENCIA, LL EN LA VÁLVULA TV, BUEN LLENADO DE BOMBA, CARTA LLENA. NO SE PRESIONA MASTER SIN VOLANTA, SUBIR MÁS SPM. | [5 empty] | 1 | 1 | 16505 | JAZMIN-C-1:1
JAZMIN | JAZMIN C-02 | 2022-05-11 | 1430 | 1217 | 1643 | AMPSCOT C-320-256-144a | 144 | 3/3 | 2 | 1.929 | 133 | 106 | 30 |  | 96.49 | 143.5 | 1966 | 124.5 | EMULSIÓN | 24.3 | 4295 | 5883 | SL | SL | 3.5 | 2 | 400 | 1141.47 | 232 | 225 | 0.8 | 2 | 97 | 1468.13 | 94.6 | 0.2 | NO | NO | NO | SI | SI | BUEN LLENADO DE BOMBA Y SUMERGENCIA, CARTA LLENA, LEVE INTERFERENCIA POR GAS, ESCURRIMIENTO EN LAS VÁLVULAS TV Y SV, SUBIR SPM. NO SE PRESIONA MASTER SIN VOLANTA. | [5 empty] | 1 | 1 | 16506 | JAZMIN-C-2:1
JAZMIN | JAZMIN C-04 | 2022-05-11 | 1809 | 1318 | 1809 | AMPSCOT C-320-256-144 | 144 | 3/3 | 2 | 3.455 | 106 | 102 | 30 |  | 90.52 | 142.6 | 2273 | 208 | AGUA-OIL | 26.7 | 3247 | 4802 | SL | OK | 5 | 2 | 400 | 1303.06 | 300 | 300 | -0.1 | 0 | 100 | 1411.76 | 126.1 | 0 | NO | NO | NO | SI | SI | NIVEL CON RUIDO, ALTA SUMERGENCIA, ESCURRIMIENTO EN LA VÁLVULA TV, BUEN LLENADO DE BOMBA, AUMENTO DE CARGA AL FINALIZAR LA CARRERA ASCENDENTE, SUBIR SPM. | [5 empty] | 1 | 1 | 16507 | JAZMIN-C-4:1
JAZMIN | JAZMIN C-05 | 2022-05-11 | 1442.43 | 1270.86 | 1614 | AMPSCOT C-320-256-144a | 144 | 3/3 | 2 | 3.516 | 107 | 100 | 30 |  | 95.02 | 142.3 | 2151 | 221.7 | AGUA | 28.6 | 3993 | 5987 | OK | OK | 0 | 2 | 400 | 1338.58 | 159 | 152 | 0.3 | 3 | 93 | 1426.29 | 64.4 | 0.3 | NO | NO | NO | SI | SI | BUEN LLENADO DE BOMBA, BUENA SUMERGENCIA, LEVE INTERFERENCIA POR GAS, LEVE CIERRE TARDIO EN LA TV, NO SE PRESIONA MASTER SIN VOLANTA, SUBIR MÁS SPM. | [5 empty] | 1 | 1 | 16508 | JAZMIN-C-5:1
JAZMIN | JAZMIN I-01 | 2022-05-11 | 1638 | 1284 | 1992 | AMPSCOT C-320-256-144 | 129 | 2/4 | 2 | 2.055 | 105 | 90 | 50 |  | 29.06 | 127.6 | 1999 | 35.6 | EMUL-OIL | 28.1 | 2659 | 5187 | OK | OK | 0 | 2 | 400 | 1345.5 | 152 | 141 | 1.2 | 3 | 92 | 1451.46 | 60.6 | 0.4 | NO | NO | NO | SI | SI | BUENA SUMERGENCIA, INTERFERENCIA POR GAS, MEJORÓ LLENADO DE BOMBA, BAJO LLENADO DE BOMBA, SEVERO GOLPE DE FLUIDO, NO SE PRESIONA MASTER SIN VOLANTA. | [5 empty] | 1 | 1 | 16509 | JAZMIN-I-1:1
JAZMIN | JAZMIN I-02 | 2022-05-11 | 1479.5 | 1151 | 1808 | AMPSCOT C-320-256-144 | 115 | 2/4 | 2.25 | 4.6 | 104 | 94 | 50 | [5 empty] | EMUL-OIL | [5 empty] | 0 | 2 | 400 | 1414.87 | 0 | 0 | 0.8 | 2 | 96 | 1495.63 | 1.2 | 0.2 | NO | NO | NO | SI | SI | SIN SUMERGENCIA, SOLO SE TOMA EL NIVEL PORQUE LA UNIDAD NO TIENE FRENO. | [5 empty] | 1 | 0 | 16510 | JAZMIN-I-2:1
JAZMIN | JAZMIN I-03 | 2022-05-11 | 1619.5 | 1242 | 1997 | AMPSCOT C-320-256-144 | 144 | 3/3 | 2 | 2.308 | 130 | 104 | 50 |  | 92.05 | 142.4 | 2255 | 141.1 | EMULSIÓN | 30.8 | 3546 | 5743 | SL | OK | 3.9 | 2 | 400 | 1507.38 | 185 | 177 | 1 | 4 | 91 | 1501.37 | 75 | 0.3 | NO | NO | NO | SI | SI | BUENA SUMERGENCIA, INTERFERENCIA POR GAS, ESCURRIMIENTO EN LA VÁLVULA TV, LEVE GOLPE DE FLUIDO, BUE LLENADO DE BOMBA, LEVE CIERRE TARDIO, SUBIR SPM. | [5 empty] | 1 | 1 | 16511 | JAZMIN-I-3:1
JAZMIN | JAZMIN I-04 | 2022-05-11 | 1473.5 | 1145 | 1802 | AMPSCOT C-320-256-144 | 129 | 3/4 | 2 | 2.731 | 127 | 106 | 50 |  | 66.96 | 127.4 | 2381 | 108.7 | AGUA-EMUL | 37 | 4326 | 4978 | NO | NO | 1.7 | 2 | 400 | 1596.13 | 71 | 71 | 0.9 | 1 | 100 | 1453.01 | 31 | 0.1 | NO | NO | NO | SI | SI | BAJA SUMERGENCIA, BUEN LLENADO DE BOMBA, CIERRE TARDIO EN LA TV, ESCURRIMIENTO EN LAS VÁLVULAS TV Y SV,INTERFERENCI POR GAS, NO SE PRESIONA MASTER SIN VOLANTA, SUBIR SPM. | [5 empty] | 1 | 1 | 16512 | JAZMIN-I-4:1
JAZMIN | JAZMIN I-05 | 2022-05-11 | 1434 | 1197 | 1671 | AMPSCOT C-320-256-144 | 144 | 4/4 | 2 | 2.4 | 112 | 98 | 50 | [5 empty] | EMUL-OIL | [5 empty] | 0 | 2 | 400 | 1548.6 | 0 | 0 | 0.8 | 1 | 100 | 1460.95 | 1.2 | 0.1 | NO | NO | NO | SI | SI | SIN SUMERGENCIA, NO SE PRESIONA MASTER SIN VOLANTA, SOLO SE TOMA EL NIVEL PORQUE LA UNIDAD NO TIENE FRENO. | [5 empty] | 1 | 0 | 16513 | JAZMIN-I-5:1
JAZMIN | JAZMIN I-07 | 2022-05-11 | 1628 | 1260 | 1996 | KERUI C-320-256-144 | 144 | 4/4 | 2 | 2.041 | 112 | 97 | 50 |  | 26.26 | 141.9 | 2121 | 35.5 | AGUA-OIL | 26.1 | 3108 | 5387 | OK | OK | 0 | 2 | 400 | 1635.4 | 0 | 0 | 0.6 | 1 | 100 | 1479.33 | 1 | 0.1 | NO | NO | NO | SI | SI | POZO SIN SUMERGENCIA, INTERFERENCIA POR GAS, BEJO LLENADO DE BOMBA, SEVERO GOLPE DE FLUIDO, NO SE PRESIONA MASTER SIN VOLANTA, BAJAR SPM. | [5 empty] | 1 | 1 | 16514 | JAZMIN-I-7:1
JAZMIN | JAZMIN I-10 | 2022-05-11 | 1444 | 1157 | 1731 | AMPSCOT C-320-256-144 | 115 | 2/4 | 2 | 4.749 | 151 | 120 | 50 |  | 93.06 | 113.8 | 2401 | 234.5 | EMULSIÓN | 27.7 | 4113 | 5353 | SL | OK | 5.2 | 2 | 400 | 1023.94 | 553 | 519 | 1 | 3 | 92 | 1306.87 | 217 | 0.4 | NO | NO | NO | SI | SI | NIVEL CON RUIDO, ALTA SUMERGENCIA, BUEN LLENADO DE BOMBA, INTERFERENCIA POR GAS, ESCURRIMIENTO EN LA VÁLVUL TV, LEVE CIERRE TARDIO EN LA TV. NO SE PRESIONA MASTER SIN VOLANTA, SUBIR SPM. | [5 empty] | 1 | 1 | 16515 | JAZMIN-I-10:1
JAZMIN | JAZMIN JAZ-1 | 2022-05-11 | 1382 | 1174 | 1590 | AMPSCOT C-320-256-144 | 129 | 3/4 | 2.25 | 2.013 | 148 | 121 | 50 |  | 96.82 | 127.7 | 2866 | 146.9 | EMULSIÓN | 25.6 | 3868 | 5421 | SL | OK | 3.7 | 2 | 400 | 1446.07 | 60 | 60 | 0.9 | 1 | 100 | 1472.58 | 26 | 0.1 | NO | NO | NO | SI | SI | NIVEL CON RUIDO, BAJA SUMERGENCIA, INTERFERENCIA POR GAS, ESCURRIMIENTO EN LA VÁLVULA TV, BUEN LLENADO DE BOMBA, SUBIR SPM, NO SE PRESIONA MASTER SIN VOLANTA, | [5 empty] | 1 | 1 | 16516 | JAZMIN-1:1
JAZMIN | JAZMIN X-01 | 2022-05-11 | 1505.85 | 1376.7 | 1635 | LUFKIN M-456D-256-144 | 112 | 1/3 | 2 | 2.233 | 112 | 104 | 20 |  | 43.41 | 110.7 | 1846 | 50.1 | OIL | 24.5 | 3985 | 4344 | OK | NO | 0 | [11 empty] | NO | NO | NO | SI | SI | INTERFERENCIA POR GAS, MEDIANO LLENADO DE BOMBA, VÁLVULA SV LEVANTADA, NO SE PRESIONA MASTER SIN VOLANTA, NO SE PUDO TOMAR NIVEL ANULAR MUY PRESIONADO POR GAS. POZO CON PROBLEMAS EN EL MOTOR O VARIADOR. REESPACIAR. | [5 empty] | 0 | 1 | 16517 | JAZMIN-X-1:1
JAZMIN | JAZMIN X-02 | 2022-05-11 | 1498.5 | 1397 | 1600 | LUFKIN M-456D-256-144 | 128 | 2/3 | 2 | 3.02 | 113 | 92 | 20 |  | 74.12 | 126.2 | 1856 | 131.7 | OIL | 35.4 | 3890 | 5244 | OK | NO | 0.1 | 2 | 400 | 581.04 | 713 | 713 | 0.9 | 0 | 100 | 1422.37 | 299.2 | 0 | NO | NO | NO | SI | SI | SUBIÓ SUMERGENCIA, ALTA SUMERGENCIA, BUEN LLENADO DE BOMBA, VÁLVULA SV LEVANTADA, FLUIDO VISCOSO, NO SE PRESIONA MASTER SIN VOLANTA, GOLPE DE BOMBA. | [5 empty] | 1 | 1 | 16518 | JAZMIN-X-2:1
JAZMIN | JAZMIN X-04 | 2022-05-11 | 2004.5 | 1763 | 2246 | LUFKIN M-456D-256-144 | 112 | 1/3 | 2 | 2.344 | 106 | 96 | 20 |  | 20.59 | 109 | 2732 | 24.5 | EMULSIÓN | 29.7 | 4426 | 7082 | OK | OK | 0 | 2 | 400 | 1721.67 | 269 | 269 | 0.9 | 0 | 100 | 1450.44 | 114.3 | -0.1 | NO | NO | NO | SI | SI | NIVEL CON RUIDO, BUENA SUMERGENCIA, SEVERO GOLPE DE FLUIDO, BAJO LLENADO SE BOMBA, INTERFERENCIA POR GAS, CIERRE TARDIO EN LA TV, NO SE PRESIONA MASTER SIN VOLANTA. BAJAR SPM, POZO EN CONDICIONES ESTABLES, | [5 empty] | 1 | 1 | 16519 | JAZMIN-X-4:1
JAZMIN | JAZMIN X-05 | 2022-05-11 | 2110 | 1892 | 2328 | AMPSCOT C-320-256-144 | 115 | 2/4 | 2 | 3.237 | 108 | 95 | 20 |  | 50.65 | 113 | 2547 | 86.5 | OIL | 32 | 4834 | 5274 | OK | NO | 0 | 2 | 400 | 1657.99 | 224 | 202 | 0.8 | 4 | 90 | 1471.16 | 86.1 | 0.3 | NO | NO | NO | SI | SI | BUENA SUMERGENCIA, MEDIANO LLENADO DE BOMBA, INTERFERENCIA POR GAS, SEVERO GOLPE DE FLUIDO, CIERRE TARDIO NE LA TV, FLUIDO VSCOSO, NO SE PRESIONA MASTER SIN VOLANTA, POZO CON BOMBEO ESTABLE. | [5 empty] | 1 | 1 | 16520 | JAZMIN-X-5:1
JAZMIN | JAZMIN AE-01 | 2022-05-10 | 1302.39 | 1072.78 | 1532 | LUFKIN C-456D-256-144 | 144 | 4/4 | 2.75 | 3.429 | 109 | 96 | 50 |  | 84.15 | 143.3 | 3054 | 364.6 | AGUA-OIL | 17.5 | 3667 | 3883 | SL | SL | 3 | 2 | 400 | 310.82 | 710 | 707 | 1 | 1 | 100 | 1476.56 | 297 | 0.4 | NO | NO | NO | SI | SI | BUEN LLENADO DE BOMBA, NO CARGA HASTA SU Fo MAX, ALTA SUMERGENCIA, ESCURRIMIENTO EN LAS VÁLVULAS SV Y TV, INTERFERENCIA POR GAS, NO SE PRESIONA MASTER SIN VOLANTA. SUBIR SPM. | [5 empty] | 1 | 1 | 16521 | JAZMIN-AE-1:1
JAZMIN | JAZMIN AE-02 | 2022-05-10 | 1660.7 | 1184.4 | 2137 | LUFKIN C-456D-256-144 | 144 | 4/4 | 2 | 1.078 | 117 | 98 | 50 |  | 72.26 | 141.9 | 1912 | 51.6 | AGUA-OIL | 21.9 | 2845 | 4247 | OK | OK | 0 | 2 | 400 | 925.51 | 371 | 371 | 0.5 | 1 | 100 | 1361.05 | 156.2 | 0.1 | NO | NO | NO | SI | SI | ALTA SUMERGENCIA Y LLENADO DE BOMBA, GOLPE DE FLUIDO, INTERFERENICA POR GAS, SUBIR SPM, NO SE PRESIONA MASTER SIN VOLANTA, | [5 empty] | 1 | 1 | 16522 | JAZMIN-AE-2:1
JAZMIN | JAZMIN AE-03 | 2022-05-10 | 1606.92 | 1173.84 | 2040 | LUFKIN M-456D-256-144 | 144 | 4/4 | 2.25 | 1.266 | 115 | 109 | 50 |  | 86.94 | 142.7 | 2559 | 92.7 | AGUA-OIL | 29.6 | 6938 | 6867 | SL | SL | 4.8 | 2 | 400 | 1096.02 | 276 | 272 | 0.8 | 1 | 98 | 1451.68 | 114.7 | 0.3 | NO | NO | NO | SI | SI | BUENA SUMERGENCIA Y LLENADO DE BOMBA, RESTRICIÓN EN LA CARRERA ASCENDENTE, ESCURRIMIENTO EN LAS VÁLVULAS TV Y SV, POSIBLE PROBLEMAS DE BOMBA, INTERFERENCIA POR GAS, SUBIR SPM, NO SE PRESIONA MASTER SIN VOLANTA, | [5 empty] | 1 | 1 | 16523 | JAZMIN-AE-3:1
JAZMIN | JAZMIN AE-04 | 2022-05-10 | 1665 | 1176 | 2154 | LUFKIN M-456D-256-144 | 144 | 4/4 | 2 | 4.467 | 146 | 120 | 50 |  | 56.89 | 142.9 | 1907 | 169.3 | EMULSIÓN | 21.4 | 3899 | 4331 | OK | SL | 0 | 2 | 400 | 1084.05 | 208 | 196 | 1 | 2 | 94 | 1423.57 | 82.8 | 0.3 | NO | NO | NO | SI | SI | BUENA SUMERGENCIA, MEDIANO LLENADO DE BOMBA, GOLPE DE FLUIDO, INTERFERENCIA POR GAS, ESCURRIMIENTO EN LAS VÁLVULA SV, LEVE CIERRE TARDIO. NO SE PRESIONA MASTER SIN VOLANTA, | [5 empty] | 1 | 1 | 16524 | JAZMIN-AE-4:1
JAZMIN | JAZMIN AE-05 | 2022-05-10 | 1437.5 | 1072 | 1805 | LUFKIN C-456D-256-144 | 144 | 4/4 | 2 | 4.186 | 197 | 163 | 50 |  | 85.9 | 141.5 | 2560 | 237.4 | EMULSIÓN | 30.1 | 5055 | 6704 | SL | SL | 2.3 | [11 empty] | NO | NO | NO | SI | SI | POZO CALIENTE, BUEN LLENADO DE BOMBA, ESCURRIMIENTO EN LA VÁLVULAS TV Y SV, O POR FIT ENTRE EL BARRIL Y EL PISTON. , NO SE TOMA NIVEL ANULAR CALIENTE Y VAPORANDO 163 F. SUBIR MÁS SPM. NO SE PRESIONA MASTER SIN VOLANTA. | [5 empty] | 0 | 1 | 16525 | JAZMIN-AE-5:1
JAZMIN | JAZMIN AE-06 | 2022-05-10 | 1665.7 | 1184.64 | 2147 | LUFKIN C-456D-256-144 | 144 | 4/4 | 2 | 5.422 | 135 | 114 | 50 |  | 18.89 | 137.4 | 2410 | 65.6 | EMULSIÓN | 37.6 | 4114 | 6347 | OK | OK | 0.1 | 2 | 400 | 1218.01 | 575 | 536 | 1.3 | 5 | 89 | 1467.48 | 223.8 | 0.5 | NO | NO | NO | SI | SI | ALTA SUMERGENCIA, BAJÓ LLENADO DE BOMBA, RESPECTO AL REGISTRO ANTERIOR. BAJO LLENADO DE BOMBA, SEVERO GOLPE DE FLUIDO, INTERFERENCIA POR GAS, STUFFING AJUSTADO, NO SE PRESIONA MASTER SIN VOLANTA, BAJAR SPM. | [5 empty] | 1 | 1 | 16526 | JAZMIN-AE-6:1
JAZMIN | JAZMIN AE-08 | 2022-05-10 | 1369.62 | 1122.25 | 1617 | LUFKIN C-456D-256-144 | 125 | 3/4 | 2.25 | 6 | 139 | 112 | 50 | [5 empty] | EMULSIÓN | [5 empty] | 0 | 2 | 400 | 1242.46 | 113 | 88 | 1.2 | 12 | 76 | 1448.08 | 37.9 | 1.2 | NO | NO | NO | SI | SI | MEDIANA SUMERGENCIA, NO SE PRESIONA MASTER SIN VOLANTA, SOLO SE PUDO TOMAR EL NIVEL, POZO TIENE POBLEMAS EN EL VARIADOR, SE PARA Y ARRANCA SOLO. | [5 empty] | 1 | 0 | 16527 | JAZMIN-AE-8:1
JAZMIN | JAZMIN AG-01 | 2022-05-10 | 2309 | 1372 | 2309 | LUFKIN C-320D-213-120 | 101 | 2/3 | 2 | 3.136 | 94 | 90 | 50 |  | 91.76 | 99.6 | 2106 | 133.7 | OIL | 31.8 | 2717 | 5395 | OK | OK | 0 | 2 | 400 | 1368.68 | 163 | 149 | 1.3 | 4 | 91 | 1514.03 | 64.3 | 0.3 | NO | NO | NO | SI | SI | BUENA SUMERGENCIA, BUEN LLENADO DE BOMBA, LEVE CIERRE TARDIO, LEVE GOLPE DE FLUIDO, SUBIR SPM. NO SE PRESIONA MASTER SIN VOLANTA. | [5 empty] | 1 | 1 | 16528 | JAZMIN-AG-1:1
JAZMIN | JAZMIN AG-02 | 2022-05-10 | 1643 | 1376 | 1910 | LUFKIN C-320D-213-120 | 120 | 4/4 | 2 | 2.118 | 103 | 93 | 50 |  | 95.61 | 118.6 | 2034 | 112 | EMULSIÓN | 29.5 | 2887 | 5311 | OK | OK | 0 | [11 empty] | NO | NO | NO | SI | SI | INTERFERENCIA POR GAS, BUEN LLENADO DE BOMBA, NO SE PRESIONA MASTER SIN VOLANTA. SUBIR SPM, NO SE PUDO TOMAR EL NIVEL, ANULAR MUY PRESIONADO POR GAS LAS DOS VALVULAS SE ENCONTRARON CERRADAS. | [5 empty] | 0 | 1 | 16529 | JAZMIN-AG-2:1
JAZMIN | JAZMIN AG-04 | 2022-05-10 | 1568.5 | 1335 | 1802 | LUFKIN C-320D-213-120 | 102 | 2/3 | 2 | 1.722 | 93 | 90 | 50 |  | 32.82 | 100 | 2042 | 26.4 | EMULSIÓN | 30.1 | 3659 | 5199 | OK | SL | 0 | 2 | 400 | 1379.39 | 67 | 55 | 2.1 | 9 | 82 | 1523.35 | 25.7 | 0.7 | NO | NO | NO | SI | SI | NIVEL CON RUIDO, BAJA SUMERGENCIA, ESCURRIMIENTO EN LA VÁLVULA SV, BAJO LLENADO DE BOMBA, SEVERO GOLPE DE FLUIDO, CIERRE TARDIO DE LA VÁLVULA TV, NO SE PRESIONA MASTER SIN VOLANTA. | [5 empty] | 1 | 1 | 16530 | JAZMIN-AG-4:1
JAZMIN | JAZMIN AG-05 | 2022-05-10 | 1831 | 1301 | 2361 | KERUI C-456D-256-144 | 144 | 4/4 | 2 | 1.773 | 100 | 90 | 50 |  | 71.74 | 142.6 | 1980 | 84.6 | EMULSIÓN | 27.3 | 2958 | 5112 | OK | OK | 2.1 | 2 | 400 | 1283.74 | 112 | 104 | 1.2 | 3 | 93 | 1462.12 | 45.3 | 0.3 | NO | NO | NO | SI | SI | MEDIANA SUMERGENCIA, INTERFERENCIA POR GAS, BUEN LLENADO DE BOMBA, ESCURRIMIENTO EN LA TV, NO SE PRESIONA MASTER SIN VOLANTA, | [5 empty] | 1 | 1 | 16531 | JAZMIN-AG-5:1
JAZMIN | JAZMIN AH-01 | 2022-05-10 | 1690 | 1250 | 2130 | LUFKIN M-456D-256-144 | 111 | 1/3 | 2 | 2.091 | 103 | 90 | 40 |  | 87.72 | 110.2 | 2056 | 94.2 | EMULSIÓN | 29.6 | 5112 | 6791 | SL | SL | 1.7 | 2 | 400 | 1267.61 | 158 | 147 | 1.9 | 3 | 93 | 1487.81 | 64.1 | 0.3 | NO | NO | NO | SI | SI | BUENA SUMERGENCIA, INTERFERENCIA POR GAS, ESCURRIMIENTO EN LAS VÁLVULAS TV Y SV, BUEN LLENADO DE BOMBA, CIERRE TARDIO EN LA VÁLVULA TV, SUBIR SPM. | [5 empty] | 1 | 1 | 16532 | JAZMIN-AH-1:1
JAZMIN | JAZMIN AH-02 | 2022-05-10 | 1808.06 | 1324.12 | 2292 | LUFKIN M-456D-256-144 | 111 | 1/3 | 2 | 3.557 | 112 | 87 | 40 |  | 88.97 | 110.2 | 1901 | 162.7 | EMULSIÓN | 25.6 | 2628 | 5494 | SL | OK | 4.2 | 2 | 400 | 1169.68 | 165 | 165 | 1.7 | 0 | 100 | 1478.74 | 71.1 | 0 | NO | NO | NO | SI | SI | BUENA SUMERGENCIA, BUEN LLENADO DE BOMBA, ESCURRIMIENTO EN LA VÁLVULA SV, NO SE PRESIONA MASTER SIN VOLANTA. SUBIR SPM. | [5 empty] | 1 | 1 | 16533 | JAZMIN-AH-2:1
JAZMIN | JAZMIN AH-03 | 2022-05-10 | 1695 | 1256 | 2134 | LUFKIN M-456D-256-144 | 111 | 1/3 | 2 | 2.839 | 130 | 94 | 40 |  | 95.77 | 109 | 2729 | 138.3 | EMULSIÓN | 26.3 | 3734 | 6074 | SL | OK | 6.1 | 2 | 400 | 1258.9 | 667 | 613 | 1.7 | 5 | 87 | 1481.06 | 256.7 | 0.5 | NO | NO | NO | NO | SI | BUENA SUMERGENCIA Y LLENADO DE BOMBA, ESCURRIMIENTO EN LA TV, GOLPE DE FLUIDO, SUBIR SPM. | [5 empty] | 1 | 1 | 16534 | JAZMIN-AH-3:1
JAZMIN | JAZMIN AH-04 | 2022-05-10 | 1792.5 | 1309 | 2276 | LUFKIN C-456D-256-144 | 144 | 3/3 | 2 | 1.5 | 129 | 101 | 40 | [5 empty] | EMULSIÓN | [5 empty] | 0 | 2 | 400 | 1256.17 | 738 | 683 | 1.7 | 5 | 89 | 1506.2 | 284.7 | 0.4 | NO | NO | NO | SI | SI | ALTA SUMERGENCIA, SOLO SE TOMA NIVEL PORQUE EL POZO LE ESTA FLOTANDO LA SARTA, NO SE PRESIONA MASTER SIN VOLANTA | [5 empty] | 1 | 0 | 16535 | JAZMIN-AH-4:1
JAZMIN | JAZMIN AH-05 | 2022-05-10 | 1699.5 | 1291 | 2108 | LUFKIN M-456D-256-144 | 127 | 2/3 | 2 | 4.176 | 121 | 90 | 40 | 500-1 | 57.58 | 125 | 2897 | 140.2 | EMULSIÓN | 32.7 | 4376 | 7049 | SL | OK | 2.9 | 2 | 400 | 1296.07 | 647 | 612 | 1.6 | 4 | 91 | 1483.77 | 280.4 | 0.3 | NO | NO | NO | SI | SI | ALTA SUMERGENCIA, ESCURRIMIENTO EN LAS VÁLVULA TV, INTERFERENCIA POR GAS, MEDIANO LLENADO DE BOMBA, GOLPE DE FLUIDO, CIERRE TARDIO EN LA TV. | [5 empty] | 1 | 1 | 16536 | JAZMIN-AH-5:1
JAZMIN | JAZMIN AH-06 | 2022-05-10 | 1783.79 | 1298.58 | 2269 | LUFKIN M-456D-256-144 | 144 | 3/3 | 2 | 5.714 | 133 | 112 | 40 |  | 45.48 | 140.2 | 2787 | 169.9 | EMULSIÓN | 41.8 | 4005 | 7027 | SL | OK | 6.1 | 2 | 400 | 1284.3 | 711 | 641 | 1.8 | 7 | 84 | 1488.18 | 267.7 | 0.6 | NO | NO | NO | SI | SI | ALTA SUMERGENCIA, MEDIANO LLENADO DE BOMBA, ESCURRIMIENTO EN LA VÁLVULA TV, LEVE INTERFERENCIA POR GAS, NO SE PRESIONA LA MASTER NO TIENE VOLANTA. NO SE PRESIONA MASTER SIN VOLANTA, | [5 empty] | 1 | 1 | 16537 | JAZMIN-AH-6:1
JAZMIN | JAZMIN AB-01 | 2022-05-09 | 1822.85 | 1685.7 | 1960 | KERUI C-320-256-144 | 115 | 1/3 | 2 | 5.806 | 168 | 122 | 40 |  | 94.68 | 110.5 | 2515 | 283.4 | EMULSIÓN | 35.5 | 3425 | 6789 | OK | OK | 0 | 2 | 400 | 741.6 | 981 | 810 | 1.2 | 7 | 83 | 1353.29 | 335.9 | 1.1 | NO | NO | NO | NO | SI | POZO CALIENTE, ALTA SUMERGENCIA, BUEN LLENADO DE BOMBA, CARTA LLENA. NO SE PRESIONA MASTER SIN VOLANTA. SUBIR MÁS SPM. FUERTE GOLPE DE BOMBA. | [5 empty] | 1 | 1 | 16538 | JAZMIN-AB-1:1
JAZMIN | JAZMIN AB-02 | 2022-05-09 | 2242 | 2118 | 2366 | KERUI C-320-256-144 | 115 | 1/3 | 2 | 4.147 | 112 | 108 | 40 | 500-1 | 22.05 | 111.2 | 3263 | 47.4 | EMULSIÓN | 33.9 | 5314 | 8493 | OK | OK | 0.1 | 2 | 400 | 2096.35 | 179 | 156 | 0.4 | 7 | 84 | 1438.32 | 66.2 | 0.5 | NO | NO | NO | NO | SI | BUENA SUMERGENCIA, INTERFERENCIA POR GAS, MEJORÓ LLENADO DE BOMBA, AUNQUE SIGUE SIENDO BAJO LLENADO DE BOMBA, SEVERO GOLPE DE FLUIDO. BAJAR MÁS SPM. | [5 empty] | 1 | 1 | 16539 | JAZMIN-AB-2:1
JAZMIN | JAZMIN AB-03 | 2022-05-09 | 1724.02 | 1652.05 | 1796 | KERUI C-320-256-144 | 115 | 1/3 | 2 | 1.667 | 110 | 102 | 40 | 500-3 | 97.5 | 99.8 | 2265 | 75.6 | AGUA-EMUL | 23.3 | 5110 | 5245 | SL | SL | 2.8 | 2 | 400 | 1420.53 | 172 | 172 | -0.4 | 0 | 100 | 1400.91 | 72 | -0.8 | NO | NO | NO | NO | SI | BUENA SUMERGENCIA, BUEN LLENADO DE BOMBA, CARTA LLENA, ESCURRIMIENTO EN LAS VÁLVULAS TV Y SV, INTERFERENICA POR GAS, SUBIR SPM. | [5 empty] | 1 | 1 | 16540 | JAZMIN-AB-3:1
JAZMIN | JAZMIN AB-04 | 2022-05-09 | 1821 | 1673.06 | 1969 | KERUI C-320-256-144 | 115 | 1/3 | 2 | 3.169 | 112 | 101 | 40 |  | 60.84 | 111.6 | 2606 | 100.4 | OIL | 35.4 | 5954 | 7640 | SL | SL | 6 | 2 | 400 | 1660.49 | 152 | 137 | 0.7 | 4 | 90 | 1452.74 | 58.6 | 0.3 | NO | NO | NO | SI | SI | BUENASUMERGENCIA, INTERFERENCIA POR GAS, ESCURRIMIENTO EN LAS VÁLVULAS SV Y TV, LO CUAL TAMBIÉN SE VE REFLEJADO EN LA CARTA, BUEN LLENADO DE BOMBA, GOLPE DE FLUIDO, NO SE PRESIONA MATER SIN VOLANTA, | [5 empty] | 1 | 1 | 16541 | JAZMIN-AB-4:1
JAZMIN | JAZMIN AB-05 | 2022-05-09 | 2291.62 | 2199.24 | 2384 | KERUI C-640D-305-168 | 168 | 4/4 | 2.25 | 0.976 | 102 | 103 | 40 |  | 33.82 | 164.3 | 4056 | 32 | NB | 31.4 | 4843 | 7673 | SL | OK | 3.3 | 2 | 400 | 1860.19 | 410 | 359 | 0.5 | 5 | 88 | 1469.93 | 151.7 | 0.3 | NO | NO | NO | NO | SI | POZO NO BOMBEA, SUBIÓ SUMERGENCIA, INTERFERENCIA POR GAS, GOLPE DE BOMBA, FLUIDO VISCOSO, ESCURRIMIENTO EN LA VÁLVULA TV, NO SE PRESIONA MASTER SIN VOLANTA. REESPACIAR. | [5 empty] | 1 | 1 | 16542 | JAZMIN-AB-5:1
JAZMIN | JAZMIN AQ-05 | 2022-05-09 | 1613.5 | 1483 | 1744 | LUKIN C-320D-213-120 | 101 | 2/3 | 2 | 4.787 | 199 | 133 | 30 | 500-1 | 96.45 | 102.5 | 2014 | 220.7 | EMULSIÓN | 27.6 | 3461 | 5040 | SL | OK | 2.9 | 2 | 400 | 786.61 | 571 | 571 | 0.9 | 1 | 100 | 1375.2 | 235.1 | 0.1 | NO | NO | NO | SI | SI | POZO CALIENTE, ESCURRIMIENTO EN LA VÁLVULA TV O POR FIT ENTRE EL BARRIL Y EL PISTÓN, BUEN LLENADO DE BOMBA, CARTA LLENA, SUBIR SPM. | [5 empty] | 1 | 1 | 16543 | JAZMIN-AQ-5:1
JAZMIN | JAZMIN AS-01 | 2022-05-09 | 1560.5 | 1432 | 1689 | AMPSCOT C-320-256-144 | 144 | 4/4 | 2 | 6 | 193 | 125 | 40 | [5 empty] | EMULSIÓN | [5 empty] | 0 | 2 | 400 | 1057.43 | 488 | 472 | 472 | 1 | 97 | 1384.07 | 195 | 0.2 | NO | NO | NO | SI | SI | SUBIÓ SUMERGENCIA, ALTA SUMERGENCIA, NO SE PRESIONA LA MASTER NO TIENE VOLANTA, SOLO SE PUDO TOMAR EL NIVEL PORQUE LA UNIDAD NO TIENE FRENO. | [5 empty] | 1 | 0 | 16544 | JAZMIN-AS-1:1
JAZMIN | JAZMIN AS-02 | 2022-05-09 | 2121.6 | 1856.21 | 2387 | AMPSCOT C-320-256-144 | 129 | 3/4 | 2 | 3.586 | 107 | 99 | 40 |  | 10.68 | 126 | 3081 | 22.5 | OIL | 39 | 6390 | 7914 | OK | OK | 0 | 2 | 400 | 2126.43 | 4 | 4 | 0.5 | 2 | 100 | 1384.39 | 3 | 0.1 | NO | NO | NO | SI | SI | BAJA SUMERGENCIA, BAJO LLENADO DE BOMBA, SEVERO GOLPE DE FLUIDO, FLUIDO VISCOSO, INTERFERENCIA POR GAS, NO SE PRESIONA LA MASTER NO TIENE LA VOLANTA, SOLO SE TOMA NIVEL, BAJAR SPM. | [5 empty] | 1 | 1 | 16545 | JAZMIN-AS-2:1
JAZMIN | JAZMIN AS-04 | 2022-05-09 | 1594.43 | 1483.87 | 1705 | AMPSCOT C-320-256-144a | 129 | 2/3 | 2 | 1.484 | 132 | 108 | 40 |  | 96.43 | 128.7 | 2135 | 85.9 | EMULSIÓN | 21.6 | 3580 | 3943 | LL | OK | 0.6 | 2 | 400 | 1150.9 | 332 | 323 | 0.6 | 2 | 97 | 1422.62 | 135.3 | 0.2 | NO | NO | NO | NO | SI | ALTA SUMERGENCIA, INTERFERENCIA POR GAS, LL EN LA VÁLVULA TV, BUEN LLENADO DE BOMBA, CARTA LLENA, NO SE PRESIONA MASTER SIN VOLANTA, SUBIR SPM. | [5 empty] | 1 | 1 | 16546 | JAZMIN-AS-4:1
JAZMIN | JAZMIN AS-06 | 2022-05-09 | 1596.5 | 1485 | 1708 | AMPSCOT C-320-256-144a | 129 | 2/3 | 2 | 1.288 | 115 | 106 | 40 |  | 55.37 | 128.6 | 2246 | 42.8 | EMULSIÓN | 24.6 | 4033 | 5083 | SL | SL | 2.2 | 2 | 400 | 1209.61 | 333 | 306 | 1.1 | 3 | 92 | 1407.35 | 129.7 | 0.3 | NO | NO | NO | SI | SI | ALTA SUMERGENCIA, ESCURRIMIENTO EN LAS VÁLVULAS TV Y SV, INTERFERENCIA POR GAS, BUEN LLENADO DE BOMBA, SUBIR SPM. | [5 empty] | 1 | 1 | 16547 | JAZMIN-AS-6:1
JAZMIN | JAZMIN AS-07 | 2022-05-09 | 2023 | 1778.01 | 2268 | AMPSCOT C-320-256-144 | 129 | 3/4 | 2 | 4.569 | 102 | 94 | 40 |  | 81.78 | 126.6 | 2877 | 220.6 | OIL | 35.4 | 4548 | 6509 | SL | OK | 4.9 | 2 | 400 | 1459.82 | 515 | 481 | 1 | 3 | 93 | 1497.25 | 202.8 | 0.2 | NO | NO | NO | SI | SI | BUEN LLENADO DE BOMBA, ALTA SUMERGENCIA, LEVE GOLPE DE FLUIDO, INTERFERENCIA POR GAS. GOLPE DE BOMBA, ESCURRIMIENTO EN LA VÁLVULA TV, NO SE PRESIONA MASTER SIN VOLANTA. SUBIR MÁS SPM. | [5 empty] | 1 | 1 | 16548 | JAZMIN-AS-7:1
JAZMIN | JAZMIN AX-01 | 2022-05-09 | 2187.11 | 1889.23 | 2485 | AMPSCOT C-456-305-144 | 144 | 4/4 | 2 | 3.035 | 110 | 111 | 90 |  | 92.36 | 144.1 | 3478 | 188.5 | OIL | 31.9 | 4649 | 4588 | NO | NO | 0 | 2 | 400 | 1862.6 | 418 | 418 | 1 | 1 | 100 | 1453.45 | 176.2 | 0 | NO | NO | NO | SI | SI | ALTA SUMERGENCIA, INTERFERENCIA POR GAS, VÁLVULAS IGUALADAS, POSIBLE PROBLEMA DE BOMBA, EN LAS CARTAS SE VE REFLEJADO, NO SE PRESIONA MASTER SIN VOLANTA, CAMBIO DE BOMBA. | [5 empty] | 1 | 1 | 16549 | JAZMIN-AX-1:1
JAZMIN | JAZMIN D-01 | 2022-05-09 | 1692.18 | 1232.37 | 2152 | KERUI C-320-256-144 | 144 | 4/4 | 2 | 2.628 | 123 | 114 | 40 | 500-2 | 95.31 | 141.6 | 2469 | 165.4 | EMULSIÓN | 30.6 | 4337 | 6697 | SL | OK | 4.4 | 2 | 400 | 981.21 | 823 | 823 | 1.2 | 1 | 100 | 1235.78 | 345.9 | 0.1 | NO | NO | NO | SI | SI | ALTA SUMERGENCIA, INTERFERENCIA POR GAS, BUEN LLENADO DE BOMBA, CARTA LLENA, ESCURIMIENTO EN LA TV. SUBIR SPM. | [5 empty] | 1 | 1 | 16550 | JAZMIN-D-1:1
JAZMIN | JAZMIN D-02 | 2022-05-09 | 1746 | 1286 | 2206 | SEM C-456-256-144 | 144 | 3/3 | 2 | 2.609 | 115 | 98 | 40 |  | 62.35 | 121.8 | 2617 | 92.4 | AGUA-EMUL | 33.7 | 4849 | 6803 | SL | SL | 2.5 | [11 empty] | NO | NO | NO | SI | SI | BUEN LLENADO DE BOMBA, GOLPE DE FLUIDO, INTEFERENCIA POR GAS, ESCURRIMIENTO EN LAS VÁLVULAS TV Y SV, NO SE PRESIONA MASTER SIN VOLANTA, NO SE TOMA NIVEL VALVULA ANULAR CON LA ESPIGA MALA FAVOR REALIZAR MANTENIMIENTO | [5 empty] | 0 | 1 | 16551 | JAZMIN-D-2:1
JAZMIN | JAZMIN D-03 | 2022-05-09 | 1672.5 | 1235 | 2110 | LUFKIN C-456-256-144 | 144 | 3/3 | 2 | 3.607 | 152 | 110 | 40 |  | 91.59 | 139.3 | 2734 | 214.6 | EMULSIÓN | 27.7 | 3887 | 4841 | SL | OK | 2.4 | [11 empty] | SI | NO | NO | SI | SI | FUERTE GOLPE DE BOMBA, STUFFING AJUSTADO, ESCURRIMIENTO EN LA VÁLULA TV, BUEN LLENADO DE BOMBA, NO SE PRESIONA MASTER SIN VOLANTA, NO SE TOMA NIVEL EL ANULAR TIENE UNA VALVULA Y ESTA DURA PARA RETIRAR, SUBIR SPM. | [5 empty] | 0 | 1 | 16552 | JAZMIN-D-3:1
JAZMIN | JAZMIN G-01 | 2022-05-09 | 1404.5 | 1101 | 1708 | AMPSCOT C-320-256-144a | 144 | 3/3 | 2.25 | 5 | 166 | 124 | 20 |  | 18.73 | 143.3 | 1937 | 79.2 | EMULSIÓN | 19.1 | 2853 | 3869 | OK | SL | 0 | 2 | 400 | 1064.12 | 32 | 32 | 72 | 1 | 99 | 1111.36 | 87.8 | 0.1 | NO | NO | NO | SI | SI | BAJA SUMERGENCIA, ESCURRIMIENTO EN LA VÁLVULA SV, BAJO LLENADO DE BOMBA, SEVERO GOLPE DE FLUIDO, BAJAR SPM. | [5 empty] | 1 | 1 | 16553 | JAZMIN-G-1:1
JAZMIN | JAZMIN G-02 | 2022-05-09 | 1473 | 1148 | 1798 | AMPSCOT C-320-256-144a | 144 | 3/3 | 2 | 3.158 | 165 | 90 | 20 |  | 79.8 | 143.6 | 1463 | 168.8 | AGUA | 20.4 | 3340 | 3486 | NO | NO | 0.8 | 2 | 400 | 823 | 209 | 209 | 1 | 0 | 100 | 1191.03 | 88.5 | 0 | NO | NO | NO | SI | SI | SUBIÓ SUMERGENCIA, BUENA SUMERGENCIA, VÁLVULAS TV Y SV CON ESCURRIMIENTO, PUEDE SER DEBIDO AL AUMENTO DE TEMPERATURA, RESTRICCIÓN EN LA CARRERA ASCENDENTE Y DESCENDENTE. NO SE PRESIONA MASTER SIN VOLANTA | [5 empty] | 1 | 1 | 16554 | JAZMIN-G-2:1
JAZMIN | JAZMIN G-03 | 2022-05-09 | 1403.5 | 1160 | 1647 | AMPSCOT C-320-256-144a | 144 | 3/3 | 2 | 2.209 | 154 | 132 | 20 |  | 95.79 | 142.3 | 2060 | 140.4 | EMULSIÓN | 23.4 | 3627 | 5237 | LL | OK | 1 | 2 | 400 | 1094.83 | 387 | 387 | 6.9 | 0 | 100 | 1485.52 | 167 | 0 | NO | NO | NO | SI | SI | POZO CON BUEN LLENADO DE BOMBA, LL EN LA VÁLVULA TV, ALTA SUMERGENCIA, NO SE PRESIONA MASTER SIN VOLANTA, SUBIR SPM. | [5 empty] | 1 | 1 | 16555 | JAZMIN-G-3:1
JAZMIN | JAZMIN G-04 | 2022-05-09 | 1475.4 | 1131.8 | 1819 | AMPSCOT C-640-305-168 | 168 | 4/4 | 2 | 3.607 | 133 | 102 | 20 |  | 51.22 | 167.6 | 1469 | 144.4 | EMULSIÓN | 20.8 | 2541 | 3990 | OK | OK | 0 | 2 | 400 | 1117.65 | 0 | 0 | 6.6 | 0 | 100 | 1476.42 | 7 | -0.2 | NO | NO | NO | SI | SI | SIN SUMERGENCIA, MEDIANO LLENADO DE BOMBA, GOLPE DE FLUIDO, INTERFERENCIA POR GAS, LA GRAPA DEL CARRIER BAR PEGA EN EL CABEZOTE DE LA UNIDAD Y SE REFLEJA EN LAS CARTAS, NO SE PRESIONA MASTER SIN VOLANTA, | [5 empty] | 1 | 1 | 16556 | JAZMIN-G-4:1
JAZMIN | JAZMIN G-06 | 2022-05-09 | 1346.5 | 1022 | 1671 | AMPSCOT C-320-256-144 | 144 | 4/4 | 2.25 | 5.389 | 191 | 162 | 20 |  | 55.55 | 142.8 | 2350 | 252.4 | EMULSIÓN | 25.5 | 3436 | 5578 | OK | OK | 0 | [11 empty] | NO | NO | NO | NO | SI | POZO CALIENTE, MEDIANO LLENADO DE BOMBA, GOLPE DE FLUIDO, NO SE PRESIONA MASTER NO TIENE VOLANTA, DESCONECTADO DE LA LINEA DE BAJA, NO SE TOMA NIVEL ANULAR CALIENTE Y VAPORANDO 162 F. | [5 empty] | 0 | 1 | 16557 | JAZMIN-G-6:1
JAZMIN | JAZMIN G-07 | 2022-05-09 | 1444.5 | 1175 | 1714 | AMPSCOT C-320-256-144a | 144 | 3/3 | 2 | 1.596 | 110 | 95 | 20 |  | 92.35 | 140.8 | 1957 | 96.8 | EMULSIÓN | 30.9 | 3521 | 5829 | OK | OK | 0 | 2 | 400 | 1405.59 | 136 | 136 | 7.3 | 0 | 100 | 1495.3 | 64.4 | 0 | NO | NO | NO | SI | SI | BUENA SUMERGENCIA, BUEN LLENADO DE BOMBA, LEVE INTERFERENCIA POR GAS, STUFFING AJUSTADO, NO SE PRESIONA LA MASTER NO TIENE VOLANTA, SUBIR SPM. | [5 empty] | 1 | 1 | 16558 | JAZMIN-G-7:1
JAZMIN | JAZMIN G-08 | 2022-05-09 | 1401.86 | 1153.72 | 1650 | AMPSCOT C-320-256-144a | 144 | 3/3 | 2 | 1.345 | 111 | 96 | 20 |  | 40.67 | 142.7 | 1697 | 36.4 | AGUA-OIL | 21.6 | 3111 | 4350 | OK | OK | 0 | [11 empty] | NO | NO | NO | SI | SI | MEJORÓ LLENADO DE BOMBA, MEDIANO LLENADO DE BOMBA, GOLPE DE FLUIDO, NO SE PRESIONA LA MASTER NO TIENE LA VOLANTA, NO SE TOMA NIVEL VALVULA DEL ANULAR DURA PARA ABRIR FAVOR REALIZAR MANTENIMIENTO, | [5 empty] | 0 | 1 | 16559 | JAZMIN-G-8:1
JAZMIN | JAZMIN M-03 | 2022-05-07 | 1464.5 | 1139 | 1790 | AMPSCOT C-320-256-144 | 144 | 4/4 | 2 | NA | 80 | 80 | 60 | [5 empty] | NA | [5 empty] | 0 | 2 | 400 | 1193.19 | 220 | 150 | 2.3 | 26 | 64 | 1467.64 | 54.2 | 2.3 | NO | NO | NO | SI | SI | NIVEL CON RUIDO, BUENA SUMERGENCIA, ALTA INTERFERENCIA POR GAS, NO SE PRESIONA MASTER SIN VOLANTA, SOLO SE PUDO TOMAR EL NIVEL PORQUE EL POZO TIENE PROBLEMAS EN EL VARIADOR Y NO DA ARRANQUE. | [5 empty] | 1 | 0 | 16560 | JAZMIN-M-3:1
JAZMIN | JAZMIN M-04 | 2022-05-07 | 1406.5 | 1143 | 1670 | AMPSCOT C-320-256-144 | 144 | 4/4 | 2 | 1.653 | 111 | 95 | 60 |  | 91.21 | 142.1 | 2241 | 99.9 | EMULSIÓN | 25.4 | 3632 | 5402 | SL | SL | 2 | 2 | 400 | 1354.87 | 158 | 153 | 2 | 5 | 89 | 1301.51 | 66.8 | 0.4 | NO | NO | NO | SI | SI | BUENA SUMERGENCIA, INTERFERENCIA POR GAS, ESCURRIMIENTO EN LAS VÁLVULAS TV Y SV, BUEN LLENADO DE BOMBA.LEVE CIERRE TARDIO EN LA TV, NO SE PRESIONA MASTER SIN VOLANTA, SUBIR SPM. | [5 empty] | 1 | 1 | 16561 | JAZMIN-M-4:1
JAZMIN | JAZMIN M-06 | 2022-05-07 | 1474 | 1151 | 1797 | AMPSCOT C-320-256-144 | 144 | 4/4 | 2.25 | 3.516 | 112 | 99 | 60 | 500-1 | 82.23 | 141.9 | 2592 | 242.1 | EMULSIÓN | 25.3 | 2820 | 4936 | SL | OK | 4.7 | 2 | 400 | 1225.03 | 189 | 189 | -0.7 | 0 | 100 | 1466.22 | 78.5 | -2.8 | NO | NO | NO | SI | SI | BUENA SUMERGENCIA Y LLENADO DE BOMBA, LEVE INTERFERENCIA DE GAS, GOLPE DE FLUIDO, POZO EN CONDICIONES ESTABLES. | [5 empty] | 1 | 1 | 16562 | JAZMIN-M-6:1
JAZMIN | JAZMIN M-07 | 2022-05-07 | 1684.8 | 1091.6 | 1678 | AMPSCOT C-320-256-144 | 144 | 4/4 | 2 | 4.813 | 95 | 84 | 60 | 500-2 | 54.69 | 142 | 2238 | 174.3 | AGUA | 30.5 | 3409 | 5733 | OK | OK | 0 | 2 | 400 | 1396.94 | 144 | 116 | 2.3 | 9 | 81 | 1471.24 | 51.3 | 0.8 | NO | NO | NO | SI | SI | BUENA SUMERGENCIA, MEDIANO LLENADO DE BOMBA, INTERFERENCIA DE GAS, GOLPE DE FLUIDO, RESTRICCIÓN EN LA CARRERA ASCENDENTE, LAS CARTAS MUESTRAN BARRIL DESGASTADO, | [5 empty] | 1 | 1 | 16563 | JAZMIN-M-7:1
JAZMIN | JAZMIN M-08 | 2022-05-07 | 1246.5 | 988 | 1505 | AMPSCOT C-320-256-144 | 144 | 4/4 | 2 | 2.209 | 94 | 90 | 60 |  | 26.07 | 142.9 | 1929 | 38.4 | EMUL-OIL | 21.1 | 3449 | 5081 | OK | OK | 0 | 2 | 400 | 1115.53 | 112 | 90 | 2.2 | 10 | 81 | 1502.4 | 40.6 | 1 | NO | NO | NO | SI | SI | BAJO LLENADO DE BOMBA, MEDIANA SUMERGENCIA, INTERFERENCIA POR GAS, SEVERO GOLPE DE FLUIDO, NO SE PRESIONA MASTER SIN VOLANTA. | [5 empty] | 1 | 1 | 16564 | JAZMIN-M-8:1
JAZMIN | JAZMIN M-09 | 2022-05-07 | 1411.73 | 1126.46 | 1697 | AMPSCOT C-320-256-144 | 144 | 4/4 | 2 | 1.654 | 98 | 90 | 60 | 500-3 | 18.43 | 142.1 | 2247 | 20.2 | EMUL-OIL | 25.4 | 3495 | 5293 | OK | SL | 0 | [11 empty] | NO | NO | NO | SI | SI | INTERFERENCIA POR GAS, SEVERO GOLPE DE FLUIDO, CIERRE TARDIO, BAJO LLENADO DE BOMBA. NO SE PUDO TOMAR EL NIVEL ANULAR MUY PRESIONADO POR GAS. | [5 empty] | 0 | 1 | 16565 | JAZMIN-M-9:1
JAZMIN | JAZMIN M-10 | 2022-05-07 | 1434.5 | 1122 | 1747 | AMPSCOT C-320-256-144 | 144 | 4/4 | 2 | 2.025 | 107 | 94 | 60 |  | 45.82 | 143.1 | 2046 | 61.9 | EMULSIÓN | 27.4 | 2683 | 4894 | OK | OK | 0 | 2 | 400 | 1389.86 | 12 | 8 | 2.9 | 22 | 67 | 1509.9 | 6 | 1.9 | NO | NO | NO | SI | SI | BAJA SUMERGENCIA, MEDIANO LLENADO DE BOMBA, GOLPE DE FLUIDO, INTERFERENCIA POR GAS, NO SE PRESIONA MASTER SIN VOLANTA, RESTRICCIÓN EN LA CARRERA ASCENDENTE Y DESCENDENTE. | [5 empty] | 1 | 1 | 16566 | JAZMIN-M-10:1
JAZMIN | JAZMIN S-01 | 2022-05-07 | 1478.5 | 1097 | 1860 | AMPSCOT C-320-256-144 | 144 | 4/4 | 2.25 | 3.673 | 100 | 91 | 60 | 500-3 | 77.25 | 142.2 | 2703 | 238.2 | OIL | 24 | 2944 | 5359 | SL | OK | 4.2 | 2 | 400 | 1371.6 | 20 | 18 | 1.7 | 3 | 93 | 1528.24 | 9.8 | 0.4 | NO | NO | NO | SI | SI | BAJA SUMERGENCIA, INTERFERENCIA POR GAS, BUEN LLENADO DE BOMBA, GOLPE DE FLUIDO, ESCURRIMIENTO EN LA VÁLVULA TV, POZO EN CONDICIONES ESTABLES. | [5 empty] | 1 | 1 | 16567 | JAZMIN-S-1:1
JAZMIN | JAZMIN S-02 | 2022-05-07 | 1428 | 1129 | 1727 | AMPSCOT C-320-256-144 | 144 | 4/4 | 2 | 2.564 | 102 | 94 | 60 | 500-3 | 35.49 | 142.5 | 2119 | 60.5 | EMUL-OIL | 25.7 | 3452 | 5154 | OK | OK | 0 | 2 | 400 | 1350.14 | 70 | 60 | 2 | 6 | 85 | 1468.34 | 27.8 | 0.8 | NO | NO | NO | SI | SI | BAJO LLENADO DE BOMBA, MEDIANA SUMERGENCIA, SEVERO GOLPE DE FLUIDO, INTERFERENCIA POR GAS, POZO EN CONDICIONES ESTABLES, | [5 empty] | 1 | 1 | 16568 | JAZMIN-S-2:1
JAZMIN | JAZMIN S-04 | 2022-05-07 | 1415 | 1076 | 1754 | LUFKIN C-320D-213-120 | 120 | 3/3 | 2 | 4.58 | 106 | 90 | 60 | 280-5 | 70.98 | 119.9 | 2216 | 181.8 | OIL | 23.4 | 3452 | 3728 | OK | OK | 0 | 2 | 400 | 1129.8 | 331 | 309 | 1.7 | 3 | 92 | 1483.65 | 131.4 | 0.4 | NO | NO | NO | SI | SI | ALTA SUMERGENCIA, VÁLVULAS IGUALADAS, FLUIDO VISCOSO, NO SE PRESIONA MASTER SIN VOLANTA. BOMBA NO CARGA LO SUFICIENTE, | [5 empty] | 1 | 1 | 16569 | JAZMIN-S-4:1
JAZMIN | JAZMIN S-05 | 2022-05-07 | 1489.5 | 1131 | 1848 | AMPSCOT C-320-256-144 | 129 | 3/4 | 2 | 6.02 | 102 | 92 | 60 |  | 46.08 | 127.2 | 2278 | 164.6 | EMULSIÓN | 38.2 | 3655 | 5862 | SL | OK | 3.5 | 2 | 400 | 1130.69 | 446 | 401 | 2.1 | 7 | 84 | 1521.8 | 170.3 | 0.7 | NO | NO | NO | SI | SI | ALTA SUMERGENCIA, BAJÓ LLENADO DE BOMBA, RESPECTO AL REGISTRO ANTERIOR, MEDIANO LLENADO DE BOMBA, GOLPE DE FLUIDO, INTERFERENCIA POR GAS, REESTRICCIÓN EN LA CARRERA ASCENDENTE. POSIBLE PRESENCIA DE SEDIMENTOS, ESCURRIMIENTO EN LA VÁLVULA TV. NO SE PRESIONA MASTER SIN VOLANTA, POZO SE ESTA ACHICANDO ESTA PARA BAJAR SPM, | [5 empty] | 1 | 1 | 16570 | JAZMIN-S-5:1
JAZMIN | JAZMIN S-06 | 2022-05-07 | 1595 | 1250 | 1940 | AMPSCOT C-320-256-144 | 144 | 4/4 | 2 | NA | 80 | 84 | 60 | [5 empty] | NB | [5 empty] | 0 | 2 | 400 | 1344.65 | 166 | 149 | 1.5 | 5 | 90 | 1433.53 | 64.9 | 0.4 | NO | NO | NO | SI | SI | NIVEL CON RUIDO, BUENA SUMERGENCIA, FLUIDO VISCOSO, NO SE PRESIONA MASTER SIN VOLANTA, SOLO SE PUDO TOMAR EL NIVEL PORQUE AL POZO LE FLOTA LA SARTA, SE ENCONTRO POZO PARADO Y SE DEJA NUEVAMENTE PARADO. | [5 empty] | 1 | 0 | 16571 | JAZMIN-S-6:1
JAZMIN | JAZMIN S-07 | 2022-05-07 | 1440.5 | 1144 | 1737 | AMPSCOT C-320-256-144 | 144 | 4/4 | 2 | 4.045 | 102 | 94 | 60 |  | 30.76 | 142.8 | 1925 | 82.9 | AGUA-EMUL | 22.1 | 3247 | 4902 | OK | OK | 0 | 2 | 400 | 1225.05 | 61 | 54 | 1.5 | 6 | 87 | 1448.91 | 24.4 | 0.5 | NO | NO | NO | SI | SI | BAJA SUMERGENCIA, BAJO LLENADO DE BOMBA, SEVERO GOLPE DE FLUIDO, LEVE INTERFERENCIA POR GAS, NO SE PRESIONA MASTER SIN VOLANTA. | [5 empty] | 1 | 1 | 16572 | JAZMIN-S-7:1
JAZMIN | JAZMIN S-08 | 2022-05-07 | 1619.5 | 1242 | 1997 | AMPSCOT C-320-256-144 | 144 | 4/4 | 2 | 2.036 | 97 | 92 | 60 |  | 27.36 | 142.2 | 2093 | 36.9 | AGUA-OIL | 26.6 | 4177 | 5939 | OK | OK | 0 | 2 | 400 | 1602.04 | 0 | 0 | 1.6 | 12 | 77 | 1459.05 | 2.1 | 0.9 | NO | NO | NO | SI | SI | SIN SUMERGENCIA, BAJO LLENADO DE BOMBA, SEVERO GOLPE DE FLUIDO, LEVE INTERFERENCIA POR GAS, NO SE PRESIONA MASTER SIN VOLANTA. BAJAR SPM. | [5 empty] | 1 | 1 | 16573 | JAZMIN-S-8:1
JAZMIN | JAZMIN S-10 | 2022-05-07 | 1607.5 | 1242 | 1973 | AMPSCOT C-320-256-144a | 144 | 3/3 | 2 | 3.077 | 94 | 97 | 60 |  | 64.71 | 142.6 | 2100 | 132.5 | AGUA | 29.5 | 3091 | 4917 | OK | OK | 0 | [11 empty] | NO | NO | NO | SI | SI | BUEN LLENADO DE BOMBA, GOLPE DE FLUIDO, FLUIDO VISCOSO, INTERFERENCIA POR GAS, NO SE PRESIONA MASTER DURA PARA CERRAR,NO SE PUDO TOMAR EL NIVEL POZO, ANULAR MUY PRESIONADO POR GAS. | [5 empty] | 0 | 1 | 16574 | JAZMIN-S-10:1
JAZMIN | JAZMIN S-11 | 2022-05-07 | 1597.5 | 1240 | 1955 | AMPSCOT C-320-256-144 | 129 | 3/4 | 2 | 2.961 | 143 | 108 | 60 |  | 93.02 | 128 | 1944 | 164.5 | EMULSIÓN | 23.6 | 2805 | 5091 | LL | OK | 1.3 | 2 | 400 | 1186.73 | 202 | 176 | 1.2 | 5 | 87 | 1441.95 | 74.6 | 0.5 | NO | NO | NO | NO | SI | BUEN LLENADO DE BOMBA, CARTA LLENA, INTERFERENCIA POR VAPOR, RESTRICCIÓN EN LA CARRERA ASCENDENTE. BUENA SUMERGENCIA, SUBIR SPM. | [5 empty] | 1 | 1 | 16575 | JAZMIN-S-11:1
JAZMIN | JAZMIN AO-01 | 2022-05-06 | 1599.68 | 1474.37 | 1725 | AMPSCOT C-320-256-144a | 144 | 3/3 | 2 | 2.338 | 120 | 96 | 20 | 500-3 | 54.15 | 142.1 | 2086 | 83.9 | EMULSIÓN | 26.5 | 3876 | 5492 | OK | OK | 0 | 2 | 400 | 1513.82 | 40 | 34 | 1.9 | 7 | 84 | 1476.18 | 16.6 | 0.6 | NO | NO | NO | SI | SI | BAJA SUMERGENCIA, INTERFERENCIA POR GAS, MEDIANO LLENADO DE BOMBA, GOLPE DE FLUIDO. | [5 empty] | 1 | 1 | 16576 | JAZMIN-AO-1:1
JAZMIN | JAZMIN AO-02 | 2022-05-06 | 2121.03 | 1947.06 | 2295 | AMPSCOT C-320-256-144a | 115 | 1/3 | 2.25 | 3.087 | 95 | 91 | 20 |  | 25.21 | 110.8 | 3835 | 50.9 | OIL | 36.7 | 4499 | 8117 | OK | OK | 0 | 2 | 400 | 2011.67 | 119 | 100 | 1.5 | 8 | 83 | 1433.84 | 44.2 | 0.5 | NO | NO | NO | SI | SI | BAJO LLENADO DE BOMBA, SEVERO GOLPE DE FLUIDO, INTERFERENCIA POR GAS, BUENA SUMERGENCIA, NO SE PRESIONA MASTER SIN VOLANTA, | [5 empty] | 1 | 1 | 16577 | JAZMIN-AO-2:1
JAZMIN | JAZMIN AO-03 | 2022-05-06 | 1554.5 | 1490 | 1619 | AMPSCOT C-320-256-144a | 144 | 3/3 | 2 | 1.376 | 108 | 95 | 20 | 500-4 | 79.04 | 142.4 | 2035 | 72.3 | AGUA-OIL | 23.6 | 3799 | 5584 | OK | SL | 0 | 2 | 400 | 1383.39 | 56 | 56 | 1.2 | 1 | 100 | 1388.94 | 25.2 | 0.1 | NO | NO | NO | SI | SI | BAJA SUMERGENCIA, BUEN LLENADO DE BOMBA, GOLPE DE FLUIDO, INTERFERENCIA POR GAS, ESCURRIMIENTO EN LA VÁLVULA SV. SUBIR SPM. NO LE HAS SUBIDO SPM. | [5 empty] | 1 | 1 | 16578 | JAZMIN-AO-3:1
JAZMIN | JAZMIN AO-04 | 2022-05-06 | 1610.22 | 1509.44 | 1711 | AMPSCOT C-320-256-144a | 144 | 3/3 | 2 | 1.835 | 106 | 94 | 20 |  | 64.56 | 141.8 | 2138 | 78.3 | EMULSIÓN | 32 | 3345 | 6269 | OK | OK | 0 | 2 | 400 | 1411.02 | 155 | 151 | 1.2 | 2 | 97 | 1356.1 | 65 | 0.1 | NO | NO | NO | SI | SI | MEDIANA SUMERGENCIA, BUEN LLENADO DE BOMBA, GOLPE DE FLUIDO, FLUIDO VISCOSO, INTERFERENCIA POR GAS, NO SE PRESIONA MASTER SIN VOLANTA. | [5 empty] | 1 | 1 | 16579 | JAZMIN-AO-4:1
JAZMIN | JAZMIN AO-05 | 2022-05-06 | 1805.03 | 1592.06 | 2018 | KERUI C-456D-256-144 | 144 | 3/3 | 2 | 5.882 | 156 | 128 | 20 |  | 74.02 | 141.6 | 2606 | 287.6 | EMULSIÓN | 35.4 | 4128 | 6262 | OK | OK | 0 | 2 | 400 | 1526.3 | 310 | 243 | 1.5 | 13 | 74 | 1425.11 | 102.3 | 1.1 | NO | NO | NO | SI | SI | BUEN LLENADO DE BOMBA, GOLPE DE FLUIDO, BUENA SUMERGENCIA, INTERFERENCIA POR GAS, NO SE PRESIONA MASTER SIN VOLANTA, | [5 empty] | 1 | 1 | 16580 | JAZMIN-AO-5:1
JAZMIN | JAZMIN BC-01 | 2022-05-06 | 1570 | 1479 | 1661 | KERUI C-320-256-144 | 144 | 4/4 | 2 | 2.05 | 90 | 82 | 80 |  | 67.3 | 142.3 | 2169 | 91.6 | AGUA | 22.4 | 3244 | 5284 | LL | LL | 0 | 2 | 400 | 1395.43 | 10 | 9 | 2 | 6 | 86 | 1454.33 | 6.3 | 0.5 | NO | NO | NO | SI | SI | BAJA SUMERGENCIA, INTERFERENCIA POR GAS, BUEN LLENADO DE BOMBA, GOLPE DE FLUIDO, ESCURRIMIENTO EN LAS VÁLVULAS, NO SE PRESIONA LA MASTER SIN VOLANTA, | [5 empty] | 1 | 1 | 16581 | JAZMIN-BC-1:1
JAZMIN | JAZMIN BC-02 | 2022-05-06 | 1568.5 | 1473 | 1664 | KERUI C-320-256-144 | 144 | 3/3 | 2 | 4.225 | 100 | 100 | 80 | 500-1 | 56 | 142.5 | 2337 | 157.2 | EMULSIÓN | 26.8 | 3480 | 5412 | LL | OK | 0.1 | 2 | 400 | 1383.57 | 141 | 133 | 1.8 | 3 | 94 | 1464.87 | 57.9 | 0.2 | NO | NO | NO | SI | SI | BUENA SUMERGENCIA, LL EN LA VÁLVULA TV, INTERFERENCIA POR GAS, MEDIANO LLENADO DE BOMBA, SEVERO GOLPE DE FLUIDO, | [5 empty] | 1 | 1 | 16582 | JAZMIN-BC-2:1
JAZMIN | JAZMIN BC-03 | 2022-05-06 | 1709 | 1615 | 1803 | KERUI C-320-256-144 | 144 | 4/4 | 2 | 5.202 | 101 | 88 | 80 | 500-2 | 26.57 | 142 | 2352 | 91.6 | AGUA-OIL | 27.6 | 3435 | 5827 | OK | OK | 0 | 2 | 400 | 1549.57 | 92 | 92 | 1.5 | 0 | 100 | 1491.41 | 40.7 | -0.2 | NO | NO | NO | SI | SI | MEDIANA SUMERGENCIA, BAJO LLENADO DE BOMBA, SEVERO GOLPE DE FLUIDO, INTERFERENCIA POR GAS, BAJAR SPM. | [5 empty] | 1 | 1 | 16583 | JAZMIN-BC-3:1
JAZMIN | JAZMIN BC-04 | 2022-05-06 | 1589.5 | 1488 | 1691 | KERUI C-320-256-144 | 144 | 3/3 | 2 | 2.368 | 106 | 90 | 80 |  | 35.97 | 142.1 | 2314 | 56.5 | AGUA-EMUL | 24.3 | 3670 | 5739 | OK | OK | 0.1 | 2 | 400 | 1470.97 | 48 | 45 | 1.8 | 3 | 93 | 1451.38 | 21.2 | 0.2 | NO | NO | NO | SI | SI | BAJO LLENADO DE BOMBA, BAJA SUMERGENCIA, SEVERO GOLPE DE FLUIDO, NO SE PRESIONA MASTER SIN VOLANTA, NO SE PUDO CERRAR LA VLAVULA DEL NULAR PORQUE SE PARTIO LA ESPIGA, FAVOR REALIZAR MANTENIMIENTO. | [5 empty] | 1 | 1 | 16584 | JAZMIN-BC-4:1
JAZMIN | JAZMIN BC-05 | 2022-05-06 | 1673.5 | 1547 | 1800 | KERUI C-320-256-144 | 144 | 3/3 | 2.25 | 2.51 | 102 | 90 | 80 | 500-2 | 21.76 | 141.1 | 2988 | 45.5 | EMULSIÓN | 27.8 | 3445 | 6444 | OK | OK | 0 | 2 | 400 | 1674.71 | 0 | 0 | 1.7 | 0 | 100 | 1530.11 | 2.1 | 0 | NO | NO | NO | NO | SI | SIN SUMERGENCIA, BAJO LLENADO DE BOMBA, SEVERO GOLPE DE FLUIDO, DESCONECTADO DE LA LINEA DE GAS. | [5 empty] | 1 | 1 | 16585 | JAZMIN-BC-5:1
JAZMIN | JAZMIN BD-02 | 2022-05-06 | 1584 | 1455 | 1713 | AMPSCOT C-320-256-144 | 144 | 4/4 | 2.25 | 4.009 | 136 | 118 | 40 | 500-3 | 29.35 | 141.7 | 2890 | 98.4 | EMULSIÓN | 29 | 3869 | 6213 | OK | OK | 0 | 2 | 400 | 1368.37 | 228 | 205 | 0.3 | 4 | 89 | 1330.45 | 86.4 | 0.4 | NO | NO | NO | SI | SI | BUENA SUMERGENCIA, INTERFERENCIA POR GAS, BAJO LLENADO DE BOMBA, SEVERO GOLPE DE FLUIDO, AUMENTO UN POCO LA TEMPERATURA. BAJAR SPM. | [5 empty] | 1 | 1 | 16586 | JAZMIN-BD-2:1
JAZMIN | JAZMIN BK-01 | 2022-05-06 | 1643.14 | 1493.29 | 1793 | AMPSCOT C-320-256-144a | 129 | 2/3 | 2 | 2.009 | 108 | 103 | 20 |  | 30.42 | 127.6 | 2073 | 36.4 | EMULSIÓN | 27.9 | 4014 | 5364 | OK | SL | 0 | 2 | 400 | 1416.1 | 120 | 106 | 1.3 | 5 | 88 | 1362.95 | 46.1 | 0.4 | NO | NO | NO | SI | SI | BUENA SUMERGENCIA, INTERFERENCIA POR GAS, VÁLVULA SV LEVANTADA, FLUIDO VISCOSO, SEVERO GOLPE DE FLUIDO, BAJO LLENADO DE BOMBA, NO SE PRESIONA MASTER SIN VOLANTA, | [5 empty] | 1 | 1 | 16587 | JAZMIN-BK-1:1
JAZMIN | JAZMIN BK-02 | 2022-05-06 | 1566 | 1427 | 1705 | AMPSCOT C-320-256-144a | 129 | 2/3 | 2.25 | 2.752 | 114 | 98 | 20 |  | 28.36 | 128.3 | 2547 | 59.1 | EMUL-OIL | 22.9 | 4244 | 5149 | OK | SL | 0 | 2 | 400 | 1354.23 | 19 | 19 | 0.9 | 0 | 100 | 1334.22 | 9.3 | 0.012 | NO | NO | NO | SI | SI | BAJA SUMERGENCIA, SEVERO GOLPE DE FLUIDO, BAJO LLENADO DE BOMBA, ESCURRIMIENTO EN LA VÁLVULA SV, NO SE PRESIONA MASTER SIN VOLANTA, SE TOMA DINAGRAMA APARTE POR PROBLEMAS EN EL TWM, | [5 empty] | 1 | 1 | 16588 | JAZMIN-BK-2:1
JAZMIN | JAZMIN BK-04 | 2022-05-06 | 1653 | 1559 | 1747 | AMPSCOT C-320-256-144a | 129 | 2/3 | 2 | 1.763 | 117 | 109 | 70 |  | 15.39 | 127.4 | 2309 | 16.1 | OIL | 38 | 3414 | 5949 | OK | OK | 0 | 2 | 400 | 1490.56 | 85 | 82 | 0.4 | 2 | 96 | 1472.16 | 35.1 | 0.2 | NO | NO | NO | SI | SI | BAJA SUMERGENCIA, INTERFERENCIA POR GAS, BAJO LLENADO DE BOMBA, SEVERO GOLPE DE FLUIDO, CIERRE TARDIO, FLUIDO VISCOSO, NO SE PRESIONA MASTER SIN VOLANTA, | [5 empty] | 1 | 1 | 16589 | JAZMIN-BK-4:1
JAZMIN | JAZMIN BK-06 | 2022-05-06 | 1665.5 | 1491 | 1840 | AMPSCOT C-456-256-144 | 144 | 3/3 | 2 | 2.908 | 138 | 112 | 20 |  | 37.77 | 142 | 2334 | 72.7 | EMULSIÓN | 29.9 | 3978 | 6221 | OK | OK | 0 | 2 | 400 | 1464.38 | 251 | 210 | 0.6 | 11 | 78 | 1449.17 | 88.1 | 0.9 | NO | NO | NO | SI | SI | BUENA SUMERGENCIA, RUIDO EN LE NIVEL DE FLUIDO, INTERFERENCIA POR GAS, GOLPE DE FLUIDO, MEDIANO LLENADO DE BOMBA, NO SE PRESIONA MASTER SIN VOLANTA. POZO EN CONDICIONES ESTABLES. | [5 empty] | 1 | 1 | 16590 | JAZMIN-BK-6:1
JAZMIN | JAZMIN CJ-01 | 2022-05-06 | 1626 | 1543 | 1709 | KERUI C-320-256-144 | 144 | 3/3 | 2 | 1.816 | 107 | 98 | 40 | 500-3 | 43.88 | 142.2 | 2147 | 52.9 | EMUL-OIL | 25.7 | 5801 | 5625 | OK | SL | 0 | 2 | 400 | 1404.27 | 109 | 97 | 1.1 | 5 | 89 | 1457.47 | 42.1 | 0.4 | NO | NO | NO | SI | SI | ESCURRIMIENTO EN LA VÁLVULA SV, BUENA SUMERGENCIA, INTERFERENCIA POR GAS, MEDIANO LLENADO DE BOMBA, GOLPE DE FLUIDO, GOLPE DE BOMBA, SUBIR SPM. | [5 empty] | 1 | 1 | 16591 | JAZMIN-CJ-1:1
JAZMIN | JAZMIN CJ-02 | 2022-05-06 | 1609 | 1513 | 1705 | KERUI C-320-256-144 | 129 | 2/3 | 2 | 3.435 | 112 | 99 | 40 | 500-4 | 54.52 | 127.7 | 2179 | 111.5 | AGUA-OIL | 26.6 | 3615 | 5894 | OK | OK | 0 | 2 | 400 | 1489.98 | 10 | 10 | 0.8 | 0 | 100 | 1467.24 | 5.6 | 0 | NO | NO | NO | SI | SI | BAJA SUMERGENCIA, MEDIANO LLENADO DE BOMBA, GOLPE DE FLUIDO, LEVE INTERFERENCIA POR GAS, LEVE CIERRE TARDIO. | [5 empty] | 1 | 1 | 16592 | JAZMIN-CJ-2:1
JAZMIN | JAZMIN CJ-03 | 2022-05-06 | 1609.21 | 1526.42 | 1692 | KERUI C-320-256-144 | 144 | 3/3 | 2 | 2.55 | 103 | 96 | 40 | 500-3 | 33.59 | 142.2 | 2215 | 56.8 | AGUA-OIL | 26.7 | 5855 | 5869 | OK | NO | 0 | 2 | 400 | 1539.44 | 12 | 12 | 0.8 | 0 | 100 | 1479.52 | 6.3 | 0 | NO | NO | NO | SI | SI | BAJA SUMERGENCIA, BAJO LLENADO DE BOMBA, SEVERO GOLPE DE FLUIDO, INTERFERENCIA POR GAS, VÁLVULA SV LEVANTADA. ESCURRIMIENTO. | [5 empty] | 1 | 1 | 16593 | JAZMIN-CJ-3:1
JAZMIN | JAZMIN CQ-01 | 2022-05-06 | 1499.5 | 1410 | 1589 | KERUI C-320-256-144 | 144 | 3/3 | 2 | 1.455 | 104 | 90 | 20 |  | 94.56 | 142.5 | 2034 | 91.5 | AGUA | 22.8 | 3676 | 5427 | LL | OK | 1.1 | 2 | 400 | 1268.15 | 179 | 176 | 1.7 | 1 | 98 | 1484.09 | 75.7 | 0.1 | NO | NO | NO | SI | SI | BUENA SUMERGENCIA, INTERFERENCIA POR GAS, LL EN LA VÁLVULA TV, RESTRICCIÓN EN LA CARRERA ASCENDENTE Y DESCENDENTE. SUBIR SPM. NO SE PRESIONA MASTER SIN VOLANTA. | [5 empty] | 1 | 1 | 16594 | JAZMIN-CQ-1:1
JAZMIN | JAZMIN W-01 | 2022-05-06 | 1631.17 | 1518.33 | 1744 | AMPSCOT C-320-256-144a | 144 | 3/3 | 2.25 | 5.056 | 136 | 110 | 30 |  | 54.31 | 141.2 | 2848 | 228.9 | EMULSIÓN | 33.2 | 3664 | 6005 | OK | OK | 0 | 2 | 400 | 1503.88 | 109 | 100 | 0.9 | 3 | 91 | 1486.04 | 42.7 | 0.3 | NO | NO | NO | SI | SI | BUENA SUMERGENCIA, INTERFERENCIA POR GAS, MEDIANO LLENADO DE BOMBA. GOLPE DE FLUIDO, STUFFING AJUSTADO. NO SE PRESIONA MASTER SIN VOLANTA, | [5 empty] | 1 | 1 | 16595 | JAZMIN-W-1:1
JAZMIN | JAZMIN W-02 | 2022-05-06 | 1546.9 | 1421.8 | 1672 | AMPSCOT C-320-256-144a | 144 | 3/3 | 2 | 1.987 | 126 | 109 | 30 |  | 69.04 | 142.2 | 2234 | 91 | EMULSIÓN | 25 | 3571 | 5671 | OK | OK | 0 | 2 | 400 | 1465.64 | 106 | 97 | 0.7 | 5 | 89 | 1486.45 | 41.5 | 0.4 | NO | NO | NO | SI | SI | INTERFERENCIA POR GAS, MEDIANA SUMERGENCIA, BUEN LLENADO DE BOMBA, GOLPE DE FLUIDO. NO SE PRESIONA MASTER SIN VOLANTA. SUBIR SPM | [5 empty] | 1 | 1 | 16596 | JAZMIN-W-2:1
JAZMIN | JAZMIN A-01 | 2022-05-05 | 1607.56 | 1460.13 | 1755 | AMPSCOT C-320-256-144a | 144 | 3/3 | 2 | 3.291 | 102 | 97 | 20 |  | 64.25 | 142.5 | 2141 | 140.5 | OIL | 29.7 | 4492 | 6384 | OK | OK | 0 | 2 | 400 | 1330.29 | 189 | 174 | 1.4 | 3 | 92 | 1491.36 | 74.7 | 0.3 | NO | NO | NO | SI | SI | MEDIANO LLENADO DE BOMBA, BUENA SUMERGENCIA, GOLPE DE FLUIDO, INTERFERENCIA DE GAS, LEVE CIERRE TARDIO, NO SE PRESIONA MASTER SIN VOLANTA, | [5 empty] | 1 | 1 | 16597 | JAZMIN-A-1:1
JAZMIN | JAZMIN A-02 | 2022-05-05 | 1592.35 | 1474.71 | 1710 | AMPSCOT C-320-256-144a | 144 | 3/3 | 2 | 2.839 | 112 | 100 | 20 |  | 31.14 | 141.5 | 2079 | 58.2 | EMULSIÓN | 38.1 | 4484 | 6732 | OK | OK | 0 | 2 | 400 | 1463.27 | 95 | 90 | 1.1 | 2 | 95 | 1448.78 | 39.2 | 0.2 | NO | NO | NO | SI | SI | BAJA SUMERGENCIA, INTERFERENCIA POR GAS, FLUIDO VISCOSO, SEVERO GOLPE DE FLUIDO, BAJO LLENADO DE BOMBA, STUFFING AJUSTADO O GOLPE DE BARRA LISA CON EL CABEZAL. NO SE PRESIONA MASTER SIN VOLANTA, GOLPE MINIMO DE BOMBA, BAJAR SPM. | [5 empty] | 1 | 1 | 16598 | JAZMIN-A-2:1
JAZMIN | JAZMIN A-03 | 2022-05-05 | 1573.5 | 1468 | 1679 | AMPSCOT C-320-256-144 | 129 | 2/3 | 2.25 | 1.732 | 110 | 90 | 20 |  | 41.89 | 128.6 | 2547 | 55.1 | OIL | 23.1 | 4619 | 4179 | OK | NO | 0 | [11 empty] | NO | NO | NO | SI | SI | VÁLVULA SV CON ESCURRIMIENTO, POZO CON BOMBEO DEFICIENTE NO LEVANTA LA PRESION INICIAL, SE REQUIERE ESPACIAR, NO SE PRESIONA MASTER SIN VOLANTA, NO SE TOMA NIVEL, CONTRA POZO LLENO FAVOR ACHICAR, | [5 empty] | 0 | 1 | 16599 | JAZMIN-A-3:1
JAZMIN | JAZMIN A-04 | 2022-05-05 | 1620.1 | 1517.2 | 1723 | AMPSCOT C-320-256-144a | 144 | 3/3 | 2.25 | 2.609 | 116 | 98 | 20 |  | 27.93 | 141.8 | 2759 | 61 | OIL | 36 | 3922 | 7216 | OK | OK | 0 | 2 | 400 | 1426.09 | 121 | 108 | 1.3 | 5 | 89 | 1405.02 | 38.4 | 0.4 | NO | NO | NO | SI | SI | BUENA SUMERGENCIA, INTERFERENCIA POR GAS, SEVERO GOLPE DE FLUIDO, FLUIDO VISCOSO, BAJO LLENADO DE BOMBA. NO SE PRESIONA MASTER SIN VOLANTA, | [5 empty] | 1 | 1 | 16600 | JAZMIN-A-4:1
JAZMIN | JAZMIN A-08 | 2022-05-05 | 2006.36 | 1752.72 | 2260 | AMPSCOT C-320-256-144a | 100 | 1/3 | 2 | 1.991 | 105 | 98 | 20 |  | 13.9 | 113 | 2707 | 14.6 | OIL | 30 | 4821 | 6518 | OK | OK | 0 | 2 | 400 | 1586.16 | 329 | 118 | 3.1 | 50 | 36 | 1518.59 | 53 | 3.3 | NO | NO | NO | SI | SI | NIVEL CON RUIDO, ALTA INTERFERENCIA POR GAS, MEDIANA SUMERGENCIA, BAJO LLENADO DE BOMBA, SEVERO GOLPE DE FLUIDO, GOLPE DE BOMBA. NO SE PRESIONA MASTER SIN VOLANTA. | [5 empty] | 1 | 1 | 16601 | JAZMIN-A-8:1
JAZMIN | JAZMIN AC-01 | 2022-05-05 | 1377 | 1166 | 1588 | AMPSCOT C-320-256-144 | 144 | 4/4 | 2 | 5.941 | 155 | 117 | 40 |  | 65.09 | 142.7 | 1771 | 257.4 | EMUL-OIL | 23.6 | 3763 | 4150 | OK | SL | 0 | 2 | 400 | 1312.46 | 0 | 0 | 1.2 | 6 | 86 | 1429.69 | 1.6 | 0.7 | NO | NO | NO | SI | SI | SIN SUMERGENCIA, ESCURRIMIENTO EN LA SV, BUEN LLENADO DE BOMBA, GOLPE DE FLUIDO, INTERFERENICA POR GAS, O SE PRESIONA MASTER SIN VOLANTA, BAJAR SPM. | [5 empty] | 1 | 1 | 16602 | JAZMIN-AC-1:1
JAZMIN | JAZMIN AC-02 | 2022-05-05 | 1239 | 1049 | 1429 | AMPSCOT C-320-256-144 | 129 | 3/4 | 2 | 5.96 | 173 | 133 | 40 |  | 75.48 | 128.8 | 1680 | 270.2 | EMULSIÓN | 23.6 | 3154 | 4547 | LL | OK | 0.8 | 2 | 400 | 1023.86 | 126 | 103 | 1.4 | 8 | 82 | 1415.15 | 44 | 1 | NO | NO | NO | SI | SI | BUENA SUMERGENCIA, BUEN LLENADO DE BOMBA, GOLPE DE FLUIDO, INTERFERENCIA POR GAS, NO SE PRESIONA MASTER SIN VOLANTA, | [5 empty] | 1 | 1 | 16603 | JAZMIN-AC-2:1
JAZMIN | JAZMIN AC-03 | 2022-05-05 | 1386 | 1156 | 1616 | AMPSCOT C-456-256-144a | 144 | 3/3 | 2 | 3.455 | 146 | 104 | 40 |  | 95.2 | 142.4 | 1746 | 218.4 | EMULSIÓN | 25.4 | 2679 | 3928 | LL | OK | 0.6 | 2 | 400 | 1131.95 | 153 | 153 | 1.1 | 1 | 100 | 1457.75 | 65 | 0.1 | NO | NO | NO | SI | SI | BUENA SUMERGENCIA, LL EN LA VÁLVULA TV, BUEN LLENADO DE BOMBA, STUFFING AJUSTADO O GOLPE AL FINALIZAR LA CRRERA ASCENDENTE, NO SE PRESIONA LA MASTER NO TIENE VOLANTA, SUBIR SPM. | [5 empty] | 1 | 1 | 16604 | JAZMIN-AC-3:1
JAZMIN | JAZMIN AC-04 | 2022-05-05 | 1331.5 | 1103 | 1560 | AMPSCOT C-320-256-144 | 129 | 3/4 | 2 | 0 | 82 | 84 | 40 | [5 empty] | NB | [5 empty] | 0 | 2 | 400 | 906.02 | 179 | 179 | 1 | 0 | 100 | 1441.55 | 63.4 | 0 | NO | NO | NO | SI | SI | POZO NO BOMBEA, NO SE PRESIONA MASTER SIN VOLANTA, SOLO SE PUDO TOMAR EL NIVEL, POZO LE EMPEZO A FLOTAR LA SARTA Y SE ALARMO. | [5 empty] | 1 | 0 | 16605 | JAZMIN-AC-4:1
JAZMIN | JAZMIN AC-05 | 2022-05-05 | 1323.5 | 1133 | 1514 | AMPSCOT C-320-256-144 | 129 | 3/4 | 2 | 2.51 | 111 | 91 | 40 |  | 52.74 | 128.4 | 1656 | 79.3 | EMUL-OIL | 20.5 | 2545 | 4421 | OK | OK | 0 | 2 | 400 | 1096.91 | 147 | 146 | 1 | 1 | 99 | 1460.59 | 62.5 | 0.1 | NO | NO | NO | SI | SI | BUENA SUMERGENCIA, MEDIANO LLENADO DE BOMBA, GOLPE DE FLUIDO, INTERFERENCIA POR GAS, NO SE PRESIONA LA VALVULA DE LA MASTER DURA PARA CERRAR, | [5 empty] | 1 | 1 | 16606 | JAZMIN-AC-5:1
JAZMIN | JAZMIN AC-06 | 2022-05-05 | 1426.5 | 1197 | 1656 | AMPSCOT C-320-256-144 | 129 | 3/4 | 2 | 3.261 | 152 | 107 | 40 |  | 71.97 | 127.8 | 1482 | 139.9 | EMULSIÓN | 21.7 | 1659 | 4687 | SL | OK | 2 | [11 empty] | SI | NO | NO | SI | SI | BUEN LLENADO DE BOMBA, FUERTE GOLPE DE BOMBA, RESTRICCIÓN EN LA CARRERA DESCENDENTE, NO SE PRESIONA MASTER SIN VOLANTA, NO SE TOMA NIVEL VALVULA DEL ANULAR DURA PARA ABRIR FAVOR REALIZAR MANTENIMIENTO, | [5 empty] | 0 | 1 | 16607 | JAZMIN-AC-6:1
JAZMIN | JAZMIN AC-07 | 2022-05-05 | 1324 | 1146 | 1502 | AMPSCOT C-320-256-144 | 129 | 3/4 | 2 | 2.413 | 119 | 107 | 40 |  | 48.5 | 128.4 | 1672 | 70.1 | EMULSIÓN | 24.7 | 2889 | 5229 | OK | OK | 0 | 2 | 400 | 1299.65 | 71 | 68 | 1.6 | 5 | 89 | 1396.72 | 25.2 | 0.5 | NO | NO | NO | SI | SI | BAJA SUMERGENCIA, INTERFERENCIA POR GAS, GOLPE DE FLUIDO, MEDIANO LLENADO DE BOMBA, STUFFING AJUSTADO, NO SE PRESIONA MASTER SIN VOLANTA, POZO EN CONDICIONES ESTABLES. | [5 empty] | 1 | 1 | 16608 | JAZMIN-AC-7:1
JAZMIN | JAZMIN AQ-01 | 2022-05-05 | 1899 | 1381 | 2417 | LUFKIN M-320-213-120 | 120 | 3/3 | 2 | 2.956 | 87 | 82 | 30 |  | 46.46 | 117 | 2345 | 75 | OIL | 42.1 | 3384 | 6310 | OK | OK | 0 | 2 | 400 | 1200.48 | 465 | 459 | 2.3 | 1 | 99 | 1491.27 | 195.9 | 0.1 | NO | NO | NO | SI | SI | ALTA SUMERGENCIA, INTERFERENCIA POR GAS, FLUIDO VISCOSO, GOLPE DE FLUIDO, MEDIANO LLENADO DE BOMBA, NO SE PRESIONA MASTER SIN VOLANTA, | [5 empty] | 1 | 1 | 16609 | JAZMIN-AQ-1:1
JAZMIN | JAZMIN AQ-02 | 2022-05-05 | 1742 | 1304 | 2180 | LUFKIN C-320D-213-120 | 103 | 3/4 | 2 | 3.896 | 80 | 86 | 0 |  | 55.88 | 99.9 | 2650 | 101.4 | NB | 31 | 4199 | 5302 | OK | NO | 0.7 | 2 | 400 | 1178.39 | 704 | 678 | 2.4 | 2 | 95 | 1479.47 | 287.7 | 0.2 | NO | NO | NO | SI | SI | POZO NO BOMBEA. SUBIÓ SUMERGENCIA, VÁLVULA SV LEVANTADA, SE RECOMIENDA REESPACIAR. FUERTE GOLPE DE BOMBA, SE ENCONTRO POZO PARADO SE TOMA REGISTRO Y SE DEJA NUEVAMENTE PARADO, POZO SIGUE SIN BOMBEO, | [5 empty] | 1 | 1 | 16610 | JAZMIN-AQ-2:1
JAZMIN | JAZMIN AQ-05 | 2022-05-05 | 1613.5 | 1483 | 1744 | LUKIN C-320D-213-120 | 101 | 2/3 | 2 | 4.8 | 190 | 114 | 30 | 500-1 | 96.37 | 102.1 | 2014 | 220.4 | EMULSIÓN | 26.7 | 3494 | 5015 | SL | OK | 2.1 | [11 empty] | NO | NO | NO | SI | SI | POZO CALIENTE, ESCURRIMIENTO EN LA VÁLVULA TV O POR FIT ENTRE EL BARRIL Y EL PISTÓN, BUEN LLENADO DE BOMBA, CARTA LLENA, SUBIR SPM. NO SE TOMA NIVEL NULAR, MUY PRESIONADO POR GAS, SE ENCONTRARON LAS DOS VALVULAS DEL ANULAR CERRADAS. | [5 empty] | 0 | 1 | 16611 | JAZMIN-AQ-5:1
JAZMIN | JAZMIN B-01 | 2022-05-05 | 1631.5 | 1506 | 1757 | AMPSCOT C-320-256-144 | 144 | 3/3 | 2 | 3.152 | 125 | 103 | 20 | 500-2 | 27.93 | 142.2 | 2138 | 58.4 | EMULSIÓN | 29.9 | 5171 | 6053 | OK | NO | 0 | 2 | 400 | 1461.5 | 118 | 115 | 0.8 | 1 | 98 | 1268.11 | 49.6 | 0.1 | NO | NO | NO | SI | SI | NIVEL CON RUIDO, MEDIANA SUMERGENCIA, INTERFERENCIA POR GAS, BAJÓ LLENADO DE BOMBA, RESPECTO AL REGISTRO ANTERIIOR, BAJO LLENADO DE BOMBA, SEVERO GOLPE DE FLUIDO, CIERRE TARDIO EN LA TV, BAJAR SPM | [5 empty] | 1 | 1 | 16612 | JAZMIN-B-1:1
JAZMIN | JAZMIN B-02 | 2022-05-05 | 1574.5 | 1448 | 1701 | AMPSCOT C-320-256-144a | 144 | 3/3 | 2 | 2.699 | 107 | 100 | 20 |  | 37.06 | 142.8 | 1999 | 66.6 | EMULSIÓN | 26.1 | 3774 | 5438 | OK | OK | 0 | [11 empty] | NO | NO | NO | SI | SI | SEVERO GOLPE DE FLUIDO, BAJO LLENADO DE BOMBA, INTERFERENCIA POR GAS, NO SE PRESIONA MASTER SIN VOLANTA, NO SE TOMA NIVEL LA ESPIGA DEL ANULAR MALA Y DURA PARA ABRIR FAVOR REALIZAR MANTENIMIENTO, POZO EN CONDICIONES ESTABLES. | [5 empty] | 0 | 1 | 16613 | JAZMIN-B-2:1
JAZMIN | JAZMIN B-03 | 2022-05-05 | 1540 | 1413 | 1667 | AMPSCOT C-320-256-144a | 144 | 3/3 | 2 | 1.279 | 110 | 98 | 20 | 500-2 | 88.09 | 141.9 | 2188 | 74.6 | EMULSIÓN | 25 | 3616 | 5820 | NO | NO | 2.5 | [11 empty] | NO | NO | NO | SI | SI | ALTA INTERFERENCIA POR GAS, BUEN LLENADO DE BOMBA, ESCURRIMIENTO EN LAS VÁLVULAS TV, LEVE GOLPE DE FLUIDO, REESPACIAR. NO SE PUDO TOMAR NIVEL ANULAR MUY PRESIONADO POR GAS. | [5 empty] | 0 | 1 | 16614 | JAZMIN-B-3:1
JAZMIN | JAZMIN S-04 | 2022-05-05 | 1415 | 1076 | 1754 | LUFKIN C-320D-213-120 | 120 | 3/3 | 2 | 3.488 | 88 | 87 | 60 | 220-5 | 74.25 | 120.1 | 2216 | 145 | OIL | 24 | 3634 | 3690 | NO | NO | 0 | 2 | 400 | 1130.54 | 331 | 307 | 2.6 | 4 | 91 | 1483.65 | 132.3 | 0.4 | NO | NO | NO | SI | SI | SUBIÓ SUMERGENCIA, VÁLVULAS IGUALADAS, FLUIDO VISCOSO, NO SE PRESIONA MASTER SIN VOLANTA. BOMBA NO CARGA LO SUFICIENTE, POSIBLE PROBLEMA DE BOMBA. | [5 empty] | 1 | 1 | 16615 | JAZMIN-S-4:1
JAZMIN | JAZMIN T-01 | 2022-05-05 | 1529.5 | 1201 | 1858 | AMPSCOT C-320-256-144a | 144 | 3/3 | 2 | 1.741 | 95 | 90 | 50 |  | 45.83 | 141.8 | 1953 | 52.8 | AGUA-OIL | 27.6 | 2922 | 5432 | OK | OK | 0.1 | 2 | 400 | 886.76 | 414 | 342 | 1.7 | 8 | 83 | 1313.71 | 146.1 | 1.7 | NO | NO | NO | SI | SI | SUBIÓ SUMERGENCIA, MEDIANO LLENADO DE BOMBA, GOLPE DE FLUIDO, INTERFERENCIA POR GAS, NO SE PRESIONA MASTER SIN VOLANTA. INTERFERENCIA POR VAPOR, RESTRICCIÓN EN LA CARRERA ASCENDENTE. | [5 empty] | 1 | 1 | 16616 | JAZMIN-T-1:1
JAZMIN | JAZMIN T-02 | 2022-05-05 | 1630.5 | 1266 | 1995 | AMPSCOT C-320-256-144a | 129 | 2/3 | 2 | 1.45 | 101 | 90 | 40 | 500-3 | 66.58 | 127.9 | 2027 | 57.6 | AGUA-OIL | 24 | 4089 | 5624 | OK | OK | 0 | 2 | 400 | 1115.63 | 310 | 268 | 1.5 | 5 | 87 | 1294.98 | 114.8 | 0.8 | NO | NO | NO | SI | SI | SUBIÓ SUMERGENCIA, BUEN LLENADO DE BOMBA, GOLPE DE FLUIDO, INTERFERENCIA POR GAS, SUBIR SPM, NO LE HAN SUBIDO. | [5 empty] | 1 | 1 | 16617 | JAZMIN-T-2:1
JAZMIN | JAZMIN AF-02 | 2022-05-04 | 1655.35 | 1482.7 | 1828 | AMPSCOT C-320-256-144a | 144 | 3/3 | 2.25 | 2.748 | 103 | 102 | 20 | 500-3 | 38.61 | 141 | 2943 | 88.3 | EMULSIÓN | 32.4 | 3910 | 7099 | OK | OK | 0 | 2 | 400 | 1691.78 | 25 | 25 | 1.2 | 6 | 100 | 1378.23 | 12.5 | 0.4 | SI | NO | NO | SI | SI | BAJA SUMERGENCIA, MEDIANO LLENADO DE BOMBA, LEVE INTERFERENCIA POR GAS, GOLPE DE FLUIDO, RESTRICCIÓN EN LA CARRERA ASCENDENTE. FUERTE GOLPE DE BOMBA. POZO EN CONDICONES ESTABLES, | [5 empty] | 1 | 1 | 16618 | JAZMIN-AF-2:1
JAZMIN | JAZMIN AF-03 | 2022-05-04 | 1503.5 | 1390 | 1617 | AMPSCOT C-320-256-144a | 144 | 3/3 | 2 | 3.607 | 115 | 112 | 20 |  | 34.65 | 142.5 | 2117 | 83 | OIL | 23.6 | 3449 | 5424 | OK | OK | 0 | 2 | 400 | 1510.68 | 0 | 0 | 1.7 | 11 | 100 | 1367.13 | 2.2 | 0.9 | NO | NO | NO | SI | SI | SIN SUMERGENCIA, INTERFERENCIA POR GAS, BAJO LLENADO DE BOMBA, SEVERO GOLPE DE FLUIDO, BAJAR SPM, NO SE PRESIONA LA MASTER DURA PARA CERRAR. | [5 empty] | 1 | 1 | 16619 | JAZMIN-AF-3:1
JAZMIN | JAZMIN AM-01 | 2022-05-04 | 1476.66 | 1276.32 | 1677 | AMPSCOT C-320-256-144 | 144 | 3/3 | 2 | 3.035 | 138 | 115 | 60 |  | 94.59 | 142.3 | 2234 | 190.5 | EMULSIÓN | 26 | 3272 | 5676 | SL | OK | 5.1 | 2 | 400 | 1323.62 | 188 | 180 | 1.2 | 2 | 94 | 1461.75 | 76.2 | 0.2 | NO | NO | NO | SI | SI | BUENA SUMERGENCIA, LEVE INTERFERENCIA POR GAS, BUEN LLENADO DE BOMBA, CARTA LLENA, NO SE PRESIONA MASTER SIN VOLANTA, SUBIR SPM. | [5 empty] | 1 | 1 | 16620 | JAZMIN-AM-1:1
JAZMIN | JAZMIN AM-02 | 2022-05-04 | 1936.35 | 1675.7 | 2197 | AMPSCOT C-320-256-144 | 129 | 3/4 | 2 | 1.835 | 112 | 111 | 60 |  | 24.71 | 125.8 | 3045 | 26.6 | OIL | 35.2 | 5209 | 7507 | OK | OK | 0 | 2 | 400 | 1646.16 | 429 | 407 | 1.1 | 3 | 92 | 1475.72 | 171.6 | 0.3 | NO | NO | NO | SI | SI | ALTA SUMERGENCIA, INTERFERENCIA POR GAS, CIERRE TARDIO EN LA TV, SEVERO GOLPE DE FLUIDO, BAJÓ LLENADO DE BOMBA, RESEPCTO AL REGISTRO ANTERIOR, | [5 empty] | 1 | 1 | 16621 | JAZMIN-AM-2:1
JAZMIN | JAZMIN AM-03 | 2022-05-04 | 1514.16 | 1420.33 | 1608 | AMPSCOT C-320-256-144a | 144 | 3/3 | 2 | 2.55 | 118 | 114 | 60 | 500-3 | 70.78 | 142.7 | 2141 | 120.1 | EMULSIÓN | 25.5 | 4156 | 5563 | OK | SL | 0 | 2 | 400 | 1373.34 | 50 | 46 | 1.1 | 3 | 92 | 1464.9 | 20.8 | 0.3 | NO | NO | NO | SI | SI | BUEN LLENADO DE BOMBA, BAJA SUMERGENCIA, GOLPE DE FLUIDO, ESCURRIMIENTO EN LA SV, BAJA PRESIÓN MANOMÉTRICA, | [5 empty] | 1 | 1 | 16622 | JAZMIN-AM-3:1
JAZMIN | JAZMIN AM-04 | 2022-05-04 | 1705 | 1490 | 1920 | AMPSCOT C-320-256-144 | 144 | 4/4 | 2 | 2.769 | 116 | 110 | 60 |  | 27.83 | 140.9 | 2660 | 50.7 | EMULSIÓN |  | 3660 | 6101 | OK | OK | 0 | 2 | 400 | 1498.17 | 303 | 278 | 1.2 | 5 | 88 | 1437.78 | 117.9 | 0.4 | NO | NO | NO | SI | SI | BUENA SUMERGENCIA, BAJO LLENADO DE BOMBA, SEVERO GOLPE DE FLUIDO, INTERFERENCIA POR GAS, NO SE PRESIONA MASTER SIN VOLANTA, | [5 empty] | 1 | 1 | 16623 | JAZMIN-AM-4:1
JAZMIN | JAZMIN BH-01 | 2022-05-04 | 1672.5 | 1569 | 1776 | AMPSCOT C-320-256-144a | 144 | 3/3 | 2.25 | 1.152 | 120 | 95 | 100 |  | 32.67 | 140.5 | 3112 | 31.2 | AGUA | 26.7 | 4062 | 6678 | OK | OK | 0.1 | 2 | 400 | 1009.49 | 578 | 505 | 1.5 | 5 | 87 | 1023.82 | 214.2 | 0.6 | NO | NO | NO | SI | SI | ALTA SUMERGENCIA, BAJO LLENADO DE BOMBA, SEVERO GOLPE DE FLUIDO, INTERFERENCIA POR GAS, NO SE PRESIONA MASTER SIN VOLANTA. POZO EN CONDICIONES NORMALES. | [5 empty] | 1 | 1 | 16624 | JAZMIN-BH-1:1
JAZMIN | JAZMIN BH-02 | 2022-05-04 | 2028.5 | 1810 | 2247 | AMPSCOT C-320-256-144 | 129 | 3/3 | 2 | 1.402 | 96 | 90 | 100 | 240-5 | 10.95 | 125.4 | 3322 | 9 | AGUA-OIL | 36.9 | 4854 | 7712 | OK | OK | 0 | 2 | 400 | 2160.04 | 0 | 0 | 2.5 | 0 | 100 | 1192.74 | 3.5 | 0 | NO | NO | NO | NO | SI | BAJO LLENADO DE BOMBA, SEVERO GOLPE DE FLUIDO, INTERFERENCIA POR GAS, SIN SUMERGENCIA. DESCONECTADO DE A LINEA DE BAJA. | [5 empty] | 1 | 1 | 16625 | JAZMIN-BH-2:1
JAZMIN | JAZMIN BI-02 | 2022-05-04 | 1604.5 | 1488 | 1721 | AMPSCOT C-320-256-144 | 144 | 3/3 | 2 | 1.718 | 110 | 102 | 80 |  | 48.93 | 142.1 | 2214 | 55.7 | EMUL-OIL | 25.8 | 3445 | 5342 | OK | OK | 0 | 2 | 400 | 1386 | 78 | 78 | 0.8 | 0 | 100 | 1454.35 | 34 | 0 | NO | NO | NO | SI | SI | MEDIANO LLENADO DE BOMBA, MEDIANA SUMERGENCIA, GOLPE DE FLUIDO, LEVE INTERFERENCIA POR GAS, NO SE PRESIONA MASTER SIN VOLANTA, SUBIR SPM. | [5 empty] | 1 | 1 | 16626 | JAZMIN-BI-2:1
JAZMIN | JAZMIN BI-03 | 2022-05-04 | 1702 | 1580 | 1824 | AMPSCOT C-320-256-144a | 144 | 3/3 | 2 | 2.568 | 107 | 103 | 80 |  | 32.37 | 142 | 2303 | 55 | EMUL-OIL | 27.3 | 3351 | 5619 | OK | OK | 0 | 2 | 400 | 1578.09 | 10 | 8 | 1.8 | 8 | 83 | 1469.36 | 5.9 | 0.6 | NO | NO | NO | SI | SI | BAJA SUMERGENCIA, BAJO LLENADO DE BOMBA, SEVERO GOLPE DE FLUIDO, NO SE PRESIONA MASTER SIN VOLANTA. BAJAR SPM. POZO EN CONDICIONES ESTABLES, | [5 empty] | 1 | 1 | 16627 | JAZMIN-BI-3:1
JAZMIN | JAZMIN BJ-02 | 2022-05-04 | 1993 | 1722 | 2264 | AMPSCOT C-320-256-144a | 129 | 2/3 | 2 | 2.182 | 115 | 109 | 80 |  | 14.34 | 126.4 | 3039 | 18.5 | OIL | 36.5 | 6135 | 7934 | OK | OK | 0 | 2 | 400 | 1724.32 | 335 | 300 | 1.1 | 6 | 86 | 1468.13 | 126.9 | 0.4 | NO | NO | NO | SI | SI | SUBIÓ SUMERGENCIA, INTERFERENCIA POR GAS, VÁLVULA SV LEVANTADA, SEVERO GOLPE DE FLUIDO, BAJO LLENADO DE BOMBA, BAJAR SPM, NO SE PRESIONA MASTER SIN VOLANTA, | [5 empty] | 1 | 1 | 16628 | JAZMIN-BJ-2:1
JAZMIN | JAZMIN BJ-05 | 2022-05-04 | 1792 | 1579 | 2005 | KERUI C-320-256-144 | 129 | 3/4 | 2 | 2.62 | 120 | 103 | 80 | 500-2 | 61.71 | 126.3 | 2653 | 95.2 | EMULSIÓN | 35.5 | 4245 | 7312 | OK | OK | 0 | 2 | 400 | 1915.6 | 0 | 0 | 1.4 | 7 | 100 | 1471.84 | 1.9 | 0.5 | NO | NO | NO | SI | SI | POZO SIN SUMERGENCIA, INTERFERENCIA POR GAS, GOLPE DE FLUIDO, BUEN LLENADO DE BOMBA, FLUIDO VISCOSO, STUFFING AJUSTADO O GOLPE DE LA BARRA LISA CON EL CABEZAL, POZO EN CONDICIONES ESTABLES, | [5 empty] | 1 | 1 | 16629 | JAZMIN-BJ-5:1
JAZMIN | JAZMIN J-02 | 2022-05-04 | 1702.5 | 1531 | 1874 | AMPSCOT C-320-256-144a | 144 | 3/3 | 2 | 1.729 | 115 | 96 | 90 |  | 90.44 | 141.4 | 2332 | 103.1 | EMULSIÓN | 28.4 | 3274 | 5867 | SL | OK | 2.2 | 2 | 400 | 1509.33 | 89 | 61 | 1.9 | 19 | 69 | 1359.14 | 28 | 2.2 | NO | NO | NO | SI | SI | MEDIANA SUMERGENCIA, BUEN LLENADO DE BOMBA, INTERFERENCIA POR GAS, ESCURRIMIENTO EN LA TV, NO SE PRESIONA MASTER SIN VOLANTA, SUBIR SPM. | [5 empty] | 1 | 1 | 16630 | JAZMIN-J-2:1
JAZMIN | JAZMIN L-03 | 2022-05-04 | 1533.5 | 1396 | 1671 | AMPSCOT C-320-256-144a | 144 | 3/3 | 2.25 | 2.009 | 108 | 106 | 120 |  | 29.98 | 140.9 | 2962 | 50.1 | OIL | 38.1 | 3712 | 7309 | LL | OK | 0.6 | 2 | 400 | 1384.37 | 62 | 57 | 1 | 3 | 92 | 1310.33 | 25.3 | 0.3 | NO | NO | NO | SI | SI | BAJA SUMERGENCIA, BAJO LLENADO DE BOMBA, SEVERO GOLPE DE FLUIDO, AUMENTO DE CARGA AL FINALIZAR LA CARRERA ASCENDENTE, FLLUIDO VISCOSO, NO SE PRESIONA MASTER SIN VOLANTA, POZO CON BOMBEO DEFICIENTE SOLO BOMBEA EN LA CARRERA ASCENDENTE. | [5 empty] | 1 | 1 | 16631 | JAZMIN-L-3:1
JAZMIN | JAZMIN L-04 | 2022-05-04 | 1590.5 | 1456 | 1725 | AMPSCOT C-320-256-144a | 144 | 3/3 | 2 | 1.737 | 110 | 107 | 120 |  | 19.64 | 142.3 | 2428 | 22.7 | OIL | 28.8 | 3695 | 6129 | OK | SL | 0 | 2 | 400 | 1548.27 | 0 | 0 | 0.9 | 0 | 100 | 1415.88 | 1.4 | 0 | NO | NO | NO | SI | SI | SIN SUMERGENCIA, BAJO LLENADO DE BOMBA, INTERFERENCIA POR GAS, SEVERO GOLPE DE FLUIDO, LA CARGA VA AUMENTADO DURANTE LA CARRERA ASCENDENTE, NO SE PRESIONA MASTER SIN VOLANTA, | [5 empty] | 1 | 1 | 16632 | JAZMIN-L-4:1
JAZMIN | JAZMIN O-02 | 2022-05-04 | 1627.5 | 1510 | 1745 | AMPSCOT C-320-256-144 | 144 | 4/4 | 2 | 3.403 | 119 | 102 | 60 | 500-2 | 59.35 | 142.2 | 2399 | 133.9 | EMUL-OIL | 26.5 | 3478 | 5701 | OK | OK | 0 | 2 | 400 | 1339.04 | 273 | 193 | 1.5 | 18 | 70 | 1447.61 | 82.3 | 1.5 | NO | NO | NO | SI | SI | BUENA SUMERGENCIA, INTERFERENCIA POR GAS, MEDIANO LLENADO DE BOMBA GOLPE DE FLUIDO, | [5 empty] | 1 | 1 | 16633 | JAZMIN-O-2:1
JAZMIN | JAZMIN O-04 | 2022-05-04 | 2249 | 2073 | 2425 | AMPSCOT C-320-256-144a | 129 | 2/3 | 2.25 | 4.009 | 96 | 90 | 60 |  | 74.7 | 126.2 | 4255 | 223.1 | EMULSIÓN | 38.6 | 5489 | 8666 | OK | NO | 0.1 | 2 | 400 | 2256.51 | 36 | 36 | 0.5 | 3 | 100 | 1475.81 | 17.3 | 0.2 | NO | NO | NO | SI | SI | BAJA SUMERGENCIA, BUEN LLENADO DE BOMBA, LEVE GOLPE DE FLUIDO, VÁLVULA SV LEVANTADA, NO SE PRESIONA MASTER NO TIENE VOLANTA, POZO EN CONDICIONES ESTABLES. | [5 empty] | 1 | 1 | 16634 | JAZMIN-O-4:1
JAZMIN | JAZMIN O-05 | 2022-05-04 | 1677.5 | 1565 | 1790 | AMPSCOT C-320-256-144a | 144 | 3/3 | 2 | 3.488 | 124 | 108 | 60 |  | 85.94 | 139.1 | 2426 | 194.4 | EMULSIÓN | 32.1 | 3451 | 5891 | SL | OK | 5.2 | 2 | 400 | 1617.39 | 32 | 32 | 0.5 | 1 | 98 | 1419.39 | 15.4 | 0.1 | NO | NO | NO | SI | SI | BUEN LLENADO DE BOMBA, BAJA SUMERGENCIA, LEVE INTERFERENCIA POR GAS, FUERTE GOLPE DE BOMBA, RESTRICCIÓN AL FINALIZAR LA CARRERA ASCENDENTE, ESCURRIMIENTO EN LA VÁLVULA TV. CIERRE TARDIO EN LA VÁLVULA TV, NO SE PRESIONA MASTER SIN VOLANTA, SUBIR SPM. | [5 empty] | 1 | 1 | 16635 | JAZMIN-O-5:1
JAZMIN | JAZMIN Q-03 | 2022-05-04 | 1453.5 | 1144 | 1763 | KERUI C-320-256-144 | 144 | 4/4 | 2 | 5.521 | 109 | 111 | 70 |  | 57.13 | 142.2 | 2434 | 209.2 | EMUL-OIL | 29.5 | 5068 | 6236 | NO | NO | 3.3 | 2 | 400 | 1188.69 | 444 | 388 | 1.4 | 11 | 79 | 1502.77 | 164 | 1.2 | NO | NO | NO | SI | SI | ALTA SUMERGENCIA, INTERFERENCIA POR GAS, ESCURRIMIENTO EN LAS VÁLVULAS TV Y SV, MEDIANO LLENADO DE BOMBA, GOLPE DE FLUIDO, POZO EN CONDICIONES ESTABLES, NO SE PRESIONA MASTER SIN VOLANTA. | [5 empty] | 1 | 1 | 16636 | JAZMIN-Q-3:1
JAZMIN | JAZMIN Q-04 | 2022-05-04 | 1614.5 | 1234 | 1995 | AMPSCOT C-320-256-144 | 115 | 2/4 | 2 | 1.5 | 107 | 112 | 70 | [5 empty] | AGUA-OIL | [5 empty] | 0 | 2 | 400 | 1312.65 | 124 | 123 | 0.9 | 1 | 99 | 1436.16 | 52.7 | 0.2 | NO | NO | NO | SI | SI | BUENA SUMERGENCIA, NO SE PRESIONA MASTER SIN VOLANTA, SOLO SE PUDO TOMAR EL NIVEL, LA UNIDAD TIENE EL FRENO DESTENCIONADO FAVOR REALIZAR MANTENIMIENTO. | [5 empty] | 1 | 0 | 16637 | JAZMIN-Q-4:1
JAZMIN | JAZMIN Q-06 | 2022-05-04 | 1518 | 1188 | 1848 | AMPSCOT C-320-256-144a | 144 | 4/4 | 2 | 3.243 | 110 | 104 | 70 |  | 64.11 | 142.4 | 2218 | 138.1 | AGUA-OIL | 24.8 | 3371 | 5116 | OK | OK | 0 | 2 | 400 | 1202.33 | 231 | 225 | 1 | 2 | 97 | 1425.41 | 95.5 | 0.2 | NO | NO | NO | SI | SI | BUENA SUMERGENCIA, LEVE INTERFERENCIA POR GAS, BUEN LLENADO DE BOMBA, GOLPE DE FLUIDO, INCREMENTO DE CARGA EN LA CARRERA ASCENDENTE Y DISMINUCIÓN DE CARGA EN LA CARRERA DESCENDENTE, NO SE PRESIONA MASTER SIN VOLANTA. | [5 empty] | 1 | 1 | 16638 | JAZMIN-Q-6:1
JAZMIN | JAZMIN AP-01 | 2022-05-03 | 1416 | 1186 | 1646 | LUFKIN M-320-213-120 | 105 | 2/3 | 2 | 1.431 | 82 | 79 | 50 |  | 85.39 | 102.7 | 1804 | 58.5 | OIL | 28.3 | 3293 | 4814 | LL | OK | 0.9 | 2 | 400 | 1159.73 | 53 | 49 | 0.7 | 3 | 92 | 1388.9 | 21.9 | 0.4 | NO | NO | NO | SI | SI | BAJA SUMERGENCIA, INTERFERENICA POR GAS, LL EN LA VÁLVULA TV, BUEN LLENADO DE BOMBA, LEVE GOLPE DE FLUIDO. SUBIR SPM. NO SE PRESIONA MASTER SIN VOLANTA, | [5 empty] | 1 | 1 | 16639 | JAZMIN-AP-1:1
JAZMIN | JAZMIN AP-03 | 2022-05-03 | 1518.5 | 1271 | 1766 | LUFKIN C-320D-213-120 | 120 | 3/3 | 2 | 2.27 | 80 | 80 | 50 |  | 48.01 | 119.7 | 1933 | 60.8 | NB | 28.5 | 2959 | 4229 | LL | OK | 1.2 | 2 | 400 | 912.65 | 396 | 396 | 0.6 | 1 | 100 | 1356.1 | 168.6 | 0.1 | NO | NO | NO | SI | SI | NO BOMBEA, ALTA SUMERGENCIA, LL EN LA VÁLVULA TV, FLUIDO VISCOSO, SE ENCONRO POZO PARADO SE TOMA REGISTRO Y SE DEJA NUEVAMENTE PARADO, SE REQUIERE ESPACIAR. TUBERÍA ROTA. | [5 empty] | 1 | 1 | 16640 | JAZMIN-AP-3:1
JAZMIN | JAZMIN AP-05 | 2022-05-03 | 1339.83 | 1149.66 | 1530 | LUFKIN C-320D-213-120 | 120 | 3/3 | 2 | 1.835 | 119 | 96 | 50 | 500-4 | 64.43 | 118.5 | 2057 | 65.4 | OIL-EMUL | 29.4 | 3304 | 5656 | OK | OK | 0 | 2 | 400 | 1157.14 | 175 | 161 | 0.9 | 3 | 92 | 1435.66 | 68.3 | 0.3 | NO | NO | NO | SI | SI | BUENA SUMERGENCIA, INTERFERENCIA POR GAS, BUEN LLENADO DE BOMBA, GOLPE DE FLUIDO, SUBIR SPM. | [5 empty] | 1 | 1 | 16641 | JAZMIN-AP-5:1
JAZMIN | JAZMIN AP-06 | 2022-05-03 | 1488.94 | 1259.88 | 1718 | AMERICAN C-320-213-120 | 120 | 3/3 | 2 | 1.55 | 87 | 83 | 50 |  | 9.71 | 118.3 | 1979 | 8.3 | AGUA-OIL | 27.7 | 4450 | 4875 | OK | NO | 0 | 2 | 400 | 1253.09 | 117 | 106 | 2.2 | 4 | 91 | 1445.32 | 47.5 | 0.4 | NO | NO | NO | SI | SI | POZO CON BAJO LLENADO DE BOMBA, SEVERO GOLPE DE FLUIDO, BUENA SUMERGENCIA, CIERRE TADIO EN LA TV, VÁLVULA SV MALA, LEVANTADA, POZO DEFICIENTE. NO SE PRESIONA MASTER SIN VOLANTA, | [5 empty] | 1 | 1 | 16642 | JAZMIN-AP-6:1
JAZMIN | JAZMIN AP-08 | 2022-05-03 | 1920.5 | 1384 | 2457 | LUFKIN C-320D-213-120 | 120 | 3/3 | 2 | 3.051 | 110 | 97 | 50 |  | 33.05 | 113.7 | 2783 | 53.5 | EMUL-OIL | 41.7 | 3073 | 6710 | OK | OK | 0 | 2 | 400 | 1386.22 | 639 | 589 | 2.7 | 6 | 87 | 1480.21 | 249 | 0.5 | NO | NO | NO | SI | SI | ALTA SUMERGENCIA, INTERFERENICA POR GAS, BAJÓ LLENADO DE BOMBA RESPECTO AL REGISTRO ANTERIOR, SEVERO GOLPE DE FLUIDO, CIERRE TARDIO EN LA TV, FLUIDO VISCOSO, GOLPE DE BOMBA, NO SE PRESIONA MASTER SIN VOLANTA, BAJAR SPM. | [5 empty] | 1 | 1 | 16643 | JAZMIN-AP-8:1
JAZMIN | JAZMIN AQ-02 | 2022-05-03 | 1742 | 1304 | 2180 | LUFKIN C-320D-213-120 | 103 | 3/4 | 2 | 1.919 | 125 | 121 | 0 |  | 91.55 | 99 | 2650 | 81.2 | NB | 35.9 | 4600 | 5614 | LL | OK | 0.5 | 2 | 400 | 1177.29 | 705 | 705 | 1.9 | 0 | 100 | 1468.86 | 295.5 | 0 | NO | NO | NO | SI | SI | POZO NO BOMBEA. SUBIÓ SUMERGENCIA, LL EN LA VÁLVULA, BUEN LLENADO DE BOMBA, SE RECOMIENDA REESPACIAR. FUERTE GOLPE DE BOMBA, | [5 empty] | 1 | 1 | 16644 | JAZMIN-AQ-2:1
JAZMIN | JAZMIN AQ-03 | 2022-05-03 | 1692.32 | 1274.64 | 2111 | LUFKIN M-320-213-120 | 120 | 4/4 | 2 | 3.462 | 147 | 130 | 30 |  | 42.48 | 120.1 | 2657 | 82.4 | OIL | 27.8 | 4725 | 6598 | OK | OK | 0 | 2 | 400 | 1288.72 | 624 | 603 | 2.4 | 2 | 95 | 1493.31 | 251.8 | 0.2 | NO | NO | NO | SI | SI | ALTA SUMERGENCIA, INTERFERENCIA POR GAS, BOMBA NO CARGA, NO SE PRESIONA MASTER SIN VOLANTA, GOLPE DE BOMBA. REESPCIAR. | [5 empty] | 1 | 1 | 16645 | JAZMIN-AQ-3:1
JAZMIN | JAZMIN AT-01 | 2022-05-03 | 1618.5 | 1526 | 1711 | AMPSCOT C-320-256-144a | 144 | 3/3 | 2 | 2.442 | 138 | 110 | 20 |  | 72.31 | 142.4 | 2245 | 117.3 | AGUA | 24.1 | 3620 | 5397 | OK | OK | 0 | 2 | 400 | 1253.67 | 293 | 270 | 1.6 | 3 | 92 | 1407.04 | 114.3 | 0.3 | NO | NO | NO | SI | SI | BUENA SUMERGENCIA, BUEN LLENADO DE BOMBA, LEVE GOLPE DE FLUIDO, INTERFERENCIA POR GAS, NO SE PRESIONA MASTER SIN VOLANTA, SUBIR SPM. | [5 empty] | 1 | 1 | 16646 | JAZMIN-AT-1:1
JAZMIN | JAZMIN AT-02 | 2022-05-03 | 1605 | 1513 | 1697 | AMPSCOT C-320-256-144 | 144 | 3/3 | 2 | 4.775 | 138 | 117 | 40 |  | 87.5 | 142.1 | 2202 | 276.8 | EMUSIÓN | 28.3 | 3544 | 5708 | OK | OK | 0 | 2 | 400 | 1436.47 | 121 | 118 | 1.6 | 1 | 98 | 1357.08 | 51.1 | 0.1 | NO | NO | NO | NO | SI | BUENA SUMERGENCIA, BUEN LLENADO DE BOMBA, CIERRE TARDIO EN LA TV, LEVE GOLPE DE FLUIDO, SUBIR SPM. NO S PRESIONA MASTER SIN VOLANTA. | [5 empty] | 1 | 1 | 16647 | JAZMIN-AT-2:1
JAZMIN | JAZMIN AT-04 | 2022-05-03 | 1605.5 | 1517 | 1694 | AMPSCOT C-320-256-144a | 144 | 3/3 | 2 | 1.117 | 119 | 121 | 20 | 500-5 | 96.29 | 141.9 | 2118 | 71.2 | EMULSIÓN | 23.8 | 3568 | 5238 | SL | OK | 2.6 | 2 | 400 | 1364.44 | 170 | 168 | 1.5 | 1 | 99 | 1429.48 | 72.2 | 0.1 | NO | NO | NO | SI | SI | BUEN LLENADO DE BOMBA, BUENA SUMERGENCIA, ESCURRIMIENTO EN LA VÁLVULA TV, SUBIR SPM, NO SE PRESIONA MASTER SIN VOLANTA, | [5 empty] | 1 | 1 | 16648 | JAZMIN-AT-4:1
JAZMIN | JAZMIN AT-05 | 2022-05-03 | 1602.16 | 1485.32 | 1719 | AMPSCOT C-320-256-144a | 144 | 3/3 | 2 | 4.604 | 139 | 113 | 20 |  | 35.96 | 142.4 | 2208 | 109.9 | EMUL-OIL | 29.7 | 3640 | 5481 | OK | OK | 0 | 2 | 400 | 1271.66 | 301 | 269 | 1.9 | 4 | 90 | 1385.25 | 114.4 | 0.4 | NO | NO | NO | SI | SI | ALTA SUMERGENCIA, INTERFERENCIA POR GAS, BAJO LLENADO DE BOMBA, SEVERO GOLPE DE FLUIDO. LEVE CIERRE TARDIO EN LA TV, NO SE PRESIONA MASTER SIN VOLANTA, | [5 empty] | 1 | 1 | 16649 | JAZMIN-AT-5:1
JAZMIN | JAZMIN CK-01 | 2022-05-03 | 2086.5 | 1876 | 2297 | KERUI C-320-256-144 | 115 | 1/3 | 2 | 2.055 | 110 | 101 | 40 | 500-4 | 11.8 | 110.6 | 3225 | 12.5 | EMUL-OIL | 33.2 | 4527 | 7744 | OK | OK | 0 | 2 | 400 | 2212.58 | 0 | 0 | 1.2 | 3 | 100 | 1462.38 | 1.9 | 0.2 | NO | NO | NO | SI | SI | POZO SIN SUMERGENCIA, BAJO LLENADO DE BOMBA, SEVERO GOLPE DE FLUIDO, LEVE INTERFERENCIA POR GAS, BAJAR SPM. | [5 empty] | 1 | 1 | 16650 | JAZMIN-CK-1:1
JAZMIN | JAZMIN CK-02 | 2022-05-03 | 1664.87 | 1572.74 | 1757 | KERUI C-320-256-144 | 144 | 4/4 | 2 | 1.705 | 113 | 115 | 40 |  | 18.25 | 142.1 | 2090 | 20.6 | EMUL-OIL | 24.2 | 3345 | 5392 | OK | OK | 0 | 2 | 400 | 1465.53 | 0 | 0 | 1.6 | 3 | 94 | 1414.6 | 2.1 | 0.2 | NO | NO | NO | SI | SI | POZO SIN SUMERGENCIA, BAJO LLENADO DE BOMBA, SEVERO GOLPE DE FLUIDO, LEVE INTERFERENCIA POR GAS, NO SE PRESIONA MASTER SIN VOLANTA. | [5 empty] | 1 | 1 | 16651 | JAZMIN-CK-2:1
JAZMIN | JAZMIN CK-03 | 2022-05-03 | 1650.87 | 1572.74 | 1729 | KERUI C-320-256-144 | 144 | 4/4 | 2 | 3 | 110 | 105 | 40 | [5 empty] | AGUA-EMUL | [5 empty] | 0 | 2 | 400 | 1519.74 | 12 | 10 | 31.7 | 10 | 80 |  | 37.2 | 0.7 | NO | NO | NO | SI | SI | BAJA SUMERGENCIA, NO SE PRESIONA MASTER SIN VOLANTA, SOLO SE PUDO TOMAR NIVEL PORQUE SE FORMO UN NIDO DE AVISPAS EN EL VARIADOR, | [5 empty] | 1 | 0 | 16652 | JAZMIN-CK-3:1
JAZMIN | JAZMIN Z-1 | 2022-05-03 | 1861.5 | 1490 | 2233 | LUFKIN C-456D-256-144 | 111 | 1/3 | 2 | 1.331 | 92 | 91 | 40 |  | 99.98 | 111.7 | 2822 | 69.4 | NB | 22.3 | 5013 | 5231 | NO | NO | 0 | 2 | 400 | 1040.08 | 967 | 800 | 1.6 | 11 | 79 | 1499.76 | 337.6 | 1.1 | NO | NO | NO | SI | SI | POZO NO BOMBE, ALTA SUMERGENCIA, INTERFERENCIA POR GAS, VÁLVULAS IGUALADAS, BOMBA NO CARGA, NO SE PRESIONA MASTER SIN VOLANTA, POSIBLE FALLA EN TUBERÍA. | [5 empty] | 1 | 1 | 16653 | JAZMIN-Z-1:1
JAZMIN | JAZMIN Z-2 | 2022-05-03 | 1638.5 | 1512 | 1765 | AMPSCOT C-320-256-144a | 144 | 3/3 | 2 | 4.045 | 119 | 117 | 40 |  | 94.47 | 143.2 | 2272 | 255.3 | EMULSIÓN | 27.8 | 3459 | 5823 | SL | OK | 2.1 | 2 | 400 | 1281.31 | 359 | 359 | 1.4 | 0 | 100 | 1360.93 | 151.8 | 0 | NO | NO | NO | SI | SI | ALTA SUMERGENCIA, ESCURRIMIENTO EN LA VÁLVULA TV, BUEN LLENADO DE BOMBA, CARTA LLENA INTERFERENICA POR GAS, LEVE CIERRE TARDIO, NO SE PRESIONA MASTER SIN VOLANTA, SUBIR SPM. | [5 empty] | 1 | 1 | 16654 | JAZMIN-Z-2:1
JAZMIN | JAZMIN Z-3 | 2022-05-03 | 2044.89 | 1782.79 | 2307 | AMPSCOT C-320-256-144 | 115 | 2/4 | 2 | 1.232 | 107 | 101 | 20 |  | 90 | 117 | 2662 | 60.5 | EMULSIÓN | 29 | 4258 | 6863 | SL | OK | 4.9 | 2 | 400 | 1523.38 | 480 | 476 | 1.4 | 1 | 99 | 1466.9 | 201.1 | 0.2 | NO | NO | NO | SI | SI | ALTA SUMERGENCIA, INTERFERENCIA POR GAS, ESCURRIMIENTO EN LA VÁLVULA TV, BUEN LLENADO DE SUEMRGENCIA, RESTRICCIÓN EN LA CARRERA DESCENDENTE, GOLPE DE BOMBA, SUBIR SPM. | [5 empty] | 1 | 1 | 16655 | JAZMIN-Z-3:1
JAZMIN | JAZMIN Z-5 | 2022-05-03 | 1849.39 | 1481.78 | 2217 | AMPSCOT C-320-256-144 | 144 | 4/4 | 2 | 4.296 | 135 | 119 | 40 |  | 5.2 | 141.6 | 2893 | 14.8 | EMULSIÓN | 35.1 | 4676 | 7269 | OK | OK | 0 | 2 | 400 | 1451.48 | 594 | 478 | 1.4 | 15 | 71 | 1473.58 | 200.1 | 1.4 | NO | NO | NO | SI | SI | BAJO LLENADO DE BOMBA, SEVERO GOLPE DE FLUIDO, NO SE PRESIONA MASTER SIN VOLANTA, POZO SE ESTA ACHICANDO, BAJAR SPM. | [5 empty] | 1 | 1 | 16656 | JAZMIN-Z-5:1
JAZMIN | JAZMIN Z-6 | 2022-05-03 | 1613.85 | 1497.7 | 1730 | AMPSCOT C-320-256-144 | 115 | 2/4 | 2 | 5.488 | 165 | 161 | 40 |  | 88.91 | 127.8 | 2163 | 290 | EMULSIÓN | 31.9 | 3678 | 5655 | OK | OK | 0 | [11 empty] | NO | NO | NO | SI | SI | POZO CON BUEN LLENADO DE BOMBA, CIERRE TARDIO EN LA TV, INTEFERENCIA POR GAS, CUANDO SE PONE LA CELDA EL POZO SE ESPACEA Y SE QUITA EL GOLPE DE BOMBA Y SE INTENTA QUEDAR SIN BOMBEO PORQUE EL POZO TRABAJA BIEN CON GOLPE DE BOMBA, NO SE PRESIONA MASTER SIN VOLANTA, NO SE TOMA NIVEL ANULAR CALIENTE Y VAPORANDO 161 F. | [5 empty] | 0 | 1 | 16657 | JAZMIN-Z-6:1
JAZMIN | JAZMIN Z-7 | 2022-05-03 | 1665 | 1535 | 1795 | AMPSCOT C-320-256-144a | 144 | 3/4 | 2 | 3.982 | 178 | 163 | 40 |  | 51.76 | 142.4 | 2348 | 136.9 | EMULSIÓN | 28.9 | 4838 | 4863 | NO | NO | 0.4 | [11 empty] | NO | NO | NO | SI | SI | MEDIANO LLENADO DE BOMBA, GOLPE DE FLUIDO LEVE, ESCURRIMIENTO EN LAS VÁLVULAS TV Y SV, NO SE PRESIONA MASTER SIN VOLANTA, NO SE TOMA NIVEL ANULAR CALIENTE Y VAPORANDO 163 F. POZO EN CONDICIONES ESTABLES, FRENO DESTENCIONADO. | [5 empty] | 0 | 1 | 16658 | JAZMIN-Z-7:1
JAZMIN | JAZMIN Z-8 | 2022-05-03 | 1646.45 | 1514.9 | 1778 | AMPSCOT C-320-256-144 | 129 | 3/4 | 2 | 3.267 | 130 | 123 | 40 |  | 48.88 | 129.6 | 2311 | 96.5 | EMULSIÓN | 19.5 | 3660 | 3725 | NO | NO | 0.1 | 2 | 400 | 1499.23 | 181 | 150 | 0.9 | 12 | 76 | 1435.35 | 63.9 | 1 | NO | NO | NO | SI | SI | BUENA SUMERGENCIA, INTERFERENCIA POR VAPOR, VÁLVULAS IGUALADAS, BOMBA NO CARGA, NO SE PRESIONA MASTER SIN VOLANTA, POZO CON BOMBEO DEFICIENTE, REESPACIAR. | [5 empty] | 1 | 1 | 16659 | JAZMIN-Z-8:1
JAZMIN | JAZMIN AA-01 | 2022-05-02 | 1707.5 | 1622 | 1793 | AMPSCOT C-320-256-144a | 144 | 3/3 | 2 | 2.659 | 148 | 102 | 110 |  | 95.98 | 141.8 | 2637 | 168.7 | EMULSIÓN | 28.6 | 3371 | 5785 | SL | OK | 3.8 | 2 | 400 | 1294.98 | 352 | 347 | 2.1 | 1 | 99 | 1291.75 | 147 | 0.1 | NO | NO | NO | SI | SI | ALTA SUMERGENCIA, BUEN LLENADO DE BOMBA, CARTA LLENA, ESCURRIMIENTO EN LA VÁLVULA TV O POR FIT ENTRE EL BARRIL Y EL PISTO, INTERFERENCIA POR GAS, LEVE CIERRE TARDIO, NO SE PRESIONA MASTER SIN VOLANTA. SUBIR SPM | [5 empty] | 1 | 1 | 16660 | JAZMIN-AA-1:1
JAZMIN | JAZMIN AA-02 | 2022-05-02 | 1727.5 | 1630 | 1825 | AMPSCOT C-320-256-144 | 144 | 3/3 | 2 | 4.58 | 113 | 90 | 110 |  | 97.26 | 142.1 | 2587 | 295.3 | EMULSIÓN | 29.4 | 3889 | 5312 | SL | OK | 4.4 | 2 | 400 | 1280.26 | 342 | 342 | 2 | 1 | 100 | 1413.87 | 145.6 | 0.1 | NO | NO | NO | SI | SI | BUEN LLENADO DE BOMBA, CARTA LLENA, LEVE INTERFERENCIA DE GAS, ESCURRIMIENTO EN LA VÁLVULA TV, ALTA SUMERGENCIA, NO SE PRESIONA MASTER SIN VOLANTA, SUBIR SPM. | [5 empty] | 1 | 1 | 16661 | JAZMIN-AA-2:1
JAZMIN | JAZMIN AA-03 | 2022-05-02 | 1693 | 1591 | 1795 | AMPSCOT C-320-256-144a | 144 | 4/4 | 2 | 1.113 | 109 | 83 | 110 | 500-3 | 92.64 | 141.5 | 2698 | 68.1 | EMUL-OIL | 25 | 3866 | 5751 | LL | OK | 0.7 | 2 | 400 | 1237.97 | 434 | 385 | 2.9 | 5 | 89 | 1467.66 | 164.2 | 0.4 | NO | NO | NO | SI | SI | POZO CON ALTA SUMERGENCIA, LEVE INTERFERENCIA POR GAS, BUEN LLENADO DE BOMBA, LL EN LA VÁLVULA TV, NO SE PRESIONA MASTER SIN VOLANTA. SUBIR SPM. NO LE HA SUBIDO SPM. | [5 empty] | 1 | 1 | 16662 | JAZMIN-AA-3:1
JAZMIN | JAZMIN AA-04 | 2022-05-02 | 2160 | 1926 | 2394 | AMPSCOT C-320-256-144a | 144 | 3/3 | 2 | 2.866 | 96 | 84 | 110 | 500-5 | 28.17 | 139.9 | 3472 | 52.7 | OIL | 37.8 | 4576 | 7762 | OK | OK | 0 | 2 | 400 | 2129.75 | 146 | 146 | 1 | 1 | 100 | 1485.18 | 63 | 0 | NO | NO | NO | SI | SI | SEVERO GOLPE DE FLUIDO, BAJO LLENADO DE BOMBA, INTERFERENCIA POR GAS, LEVE CIERRE TARDIO, BUENA SUMERGENCIA. | [5 empty] | 1 | 1 | 16663 | JAZMIN-AA-4:1
JAZMIN | JAZMIN AA-05 | 2022-05-02 | 1680.5 | 1573 | 1788 | AMPSCOT C-320-256-144a | 144 | 3/3 | 2 | 1.587 | 106 | 90 | 110 | 500-3 | 74 | 143.4 | 2660 | 78.6 | AGUA | 26.7 | 3344 | 5758 | SL | OK | 3.3 | 2 | 400 | 1465.87 | 174 | 169 | 0.9 | 2 | 97 | 1472.5 | 72.1 | 0.1 | NO | NO | NO | SI | SI | BUEN LLENADO DE BOMBA, BUENA SUMERGENCIA, ESCURRIMIENTO EN LA VÁLVULA TV, SUBIR SPM. | [5 empty] | 1 | 1 | 16664 | JAZMIN-AA-5:1
JAZMIN | JAZMIN AX-01 | 2022-05-02 | 2187.11 | 1889.23 | 2485 | AMPSCOT C-456-305-144 | 144 | 4/4 | 2 | 3.93 | 102 | 98 | 90 |  | 45.2 | 144.1 | 3478 | 119.4 | OIL | 24.9 | 4588 | 5142 | NO | NO | 0 | 2 | 400 | 1899.26 | 382 | 381 | 0.6 | 1 | 100 | 1461.53 | 161 | 0.1 | NO | NO | NO | SI | SI | ALTA SUMERGENCIA, INTERFERENCIA POR GAS, VÁLVULAS IGUALADAS, BOMBEO DEFICIENTE, POSIBLE BLOQUEO EN LA VÁLVULAS POR GAS, REESPACIAR, NO SE PRESIONA MASTER SIN VOLANTA, | [5 empty] | 1 | 1 | 16665 | JAZMIN-AX-1:1
JAZMIN | JAZMIN AX-03 | 2022-05-02 | 2141.69 | 1858.38 | 2425 | AMPSCOT C-456-305-144 | 144 | 4/4 | 2 | 4.027 | 122 | 110 | 90 |  | 34.61 | 139.8 | 3475 | 90.9 | EMULSIÓN | 33 | 5613 | 8371 | OK | OK | 0 | 2 | 400 | 1866.74 | 413 | 403 | 0.9 | 2 | 96 | 1456.69 | 169.4 | 0.1 | NO | NO | NO | SI | SI | ALTA SUMERGENCIA, INTERFERENCIA POR GAS, BAJO LLENADO DE BOMBA, SEVERO GOLPE DE FLUIDO, NO SE PRESIONA MASTER SIN VOLANTA, BAJAR SPM. | [5 empty] | 1 | 1 | 16666 | JAZMIN-AX-3:1
JAZMIN | JAZMIN AZ-01 | 2022-05-02 | 1699.05 | 1605.1 | 1793 | AMPSCOT C-320-256-144a | 144 | 3/3 | 2.25 | 2.791 | 140 | 110 | 70 |  | 92.02 | 141.4 | 3216 | 214.3 | EMULSIÓN | 27.4 | 3718 | 6172 | SL | OK | 4.4 | 2 | 400 | 1182.88 | 474 | 441 | 1.2 | 3 | 93 | 1485.1 | 184.1 | 0.3 | NO | NO | NO | SI | SI | ALTA SUMERGENCIA, ESCURRIMIENTO EN LA TV, BUEN LLENADO DE BOMB, SUBIR SPM, NO SE PRESIONA MASTER SIN VOLANTA, | [5 empty] | 1 | 1 | 16667 | JAZMIN-AZ-1:1
JAZMIN | JAZMIN AZ-02 | 2022-05-02 | 1766.14 | 1667.28 | 1865 | AMPSCOT C-320-256-144a | 144 | 3/3 | 2 | 6.383 | 178 | 110 | 70 | 500-1 | 46.19 | 142.1 | 2597 | 195.4 | AGUA | 32.6 | 4332 | 6025 | OK | OK | 0 | 2 | 400 | 1457.56 | 269 | 211 | 1.2 | 10 | 78 | 1443.12 | 88.1 | 0.9 | NO | NO | NO | SI | SI | BUENA SUMERGENCIA, MEDIANO LLENADO DE BOMBA, GOLPE DE FLUIDO, POZO SE ESTA ACHICANDO ESTA PARA BAJAR SPM, NO SE PRESIONA MASTER SIN VOLANTA. | [5 empty] | 1 | 1 | 16668 | JAZMIN-AZ-2:1
JAZMIN | JAZMIN AZ-03 | 2022-05-02 | 1683.2 | 1584.4 | 1782 | AMPSCOT C-320-256-144a | 144 | 3/3 | 2 | 2.711 | 121 | 106 | 70 |  | 96.09 | 142.7 | 2552 | 173.4 | EMULSIÓN | 25.5 | 3809 | 5687 | SL | OK | 2.7 | 2 | 400 | 1065.97 | 573 | 534 | 0.4 | 3 | 93 | 1360.52 | 224 | 0.3 | NO | NO | NO | SI | SI | ALTA SUMERGENCIA, BUEN LLENADO DE BOMBA, CARTA LLENA, ESCURRIMIENTO EN LA VÁLVLA TV, SUBIR SPM, NO SE PRESIONA MASTER SIN VOLANTA. | [5 empty] | 1 | 1 | 16669 | JAZMIN-AZ-3:1
JAZMIN | JAZMIN AZ-04 | 2022-05-02 | 2180.13 | 1912.25 | 2448 | AMPSCOT C-320-256-144a | 144 | 3/3 | 2 | 3.152 | 107 | 99 | 60 |  | 31.35 | 138.8 | 3467 | 64 | OIL | 39.6 | 4987 | 8410 | OK | OK | 0.1 | 2 | 400 | 1933.02 | 371 | 361 | 1 | 2 | 96 | 1461.09 | 152.8 | 0.1 | NO | NO | NO | SI | SI | ALTA SUMERGENCIA, NIVEL CON RUIDO, BAJO LLENADO DE BOMBA, SEVERO GOLPE DE FLUIDO, CIERRE TARDIO, INTERFERENCIA POR GAS, NO SE PRESIONA MASTER SIN VOLANTA, | [5 empty] | 1 | 1 | 16670 | JAZMIN-AZ-4:1
JAZMIN | JAZMIN AZ-05 | 2022-05-02 | 1718.67 | 1642.33 | 1795 | AMPSCOT C-320-256-144a | 144 | 3/3 | 2 | 2.985 | 139 | 110 | 60 | 500-2 | 88.21 | 142.7 | 2553 | 175.3 | EMULSIÓN | 25.4 | 4032 | 5394 | LL | OK | 0 | 2 | 400 | 725.8 | 929 | 861 | 1.7 | 3 | 93 | 1341.59 | 360 | 0.5 | NO | NO | NO | SI | SI | ALTA SUMERGENCIA, BUEN LLENADO DE BOMBA, VÁLVULA TV NO CARGA LO SUFICIENTE, LL EN LA VÁLVULA TV, SUBIR SPM. | [5 empty] | 1 | 1 | 16671 | JAZMIN-AZ-5:1
JAZMIN | JAZMIN AZ-07 | 2022-05-02 | 1749.5 | 1640 | 1859 | AMPSCOT C-320-256-144 | 129 | 3/4 | 2 | 5.158 | 109 | 102 | 70 |  | 85.86 | 127.1 | 2719 | 262.5 | AGUA-EMUL | 34.5 | 4115 | 6375 | SL | OK | 6.5 | 2 | 400 | 1800.06 | 0 | 0 | 0.6 | 1 | 100 | 1456.95 | 1.1 | 0 | NO | NO | NO | SI | SI | SIN SUMERGENCIA, ESCURRIMIENTO EN LA VÁLVULA TV, BUEN LLENADO DE BOMBA, CIERRE TARDIO EN LA TV, LEVE GOLPE DE FLUIDO, NO SE PRESIONA MASTER SIN VOLANTA. | [5 empty] | 1 | 1 | 16672 | JAZMIN-AZ-7:1
JAZMIN | JAZMIN BH-04 | 2022-05-02 | 1694.5 | 1594 | 1795 | AMPSCOT C-320-256-144a | 144 | 3/3 | 2.25 | 1.06 | 108 | 90 | 100 |  | 96.34 | 143.5 | 3071 | 86.5 | NB | 16.8 | 3998 | 4060 | NO | NO | 0 | 2 | 400 | 1482.54 | 157 | 155 | 1.2 | 1 | 98 | 1350.22 | 66.7 | 0.1 | NO | NO | NO | SI | SI | POZO NO BOMBEA, VÁLVULAS IGUALADAS, BUENA SUMERGENCIA, VÁLVULA TV NO CARGA, MANEJA SÓLIDOS, POSIBLE PROBLEMAS EN LA TUBERÍA. TUBERÍA ROTA | [5 empty] | 1 | 1 | 16673 | JAZMIN-BH-4:1
JAZMIN | JAZMIN CM-01 | 2022-05-02 | 2130.31 | 1897.62 | 2363 | AMPSCOT C 640 -305-144 | 144 | 3/3 | 2 | 2.032 | 101 | 90 | 110 |  | 74.76 | 140 | 3388 | 99.2 | EMUL-OIL | 31.6 | 4836 | 7141 | SL | OK | 3.8 | 2 | 400 | 1768.34 | 404 | 365 | 1.2 | 5 | 89 | 1447.09 | 155 | 0.3 | NO | NO | NO | SI | SI | ALTA SUMERGENCIA, ESCURRIMIETNO EN LA VÁLVULA TV, BUEN LLENADO DE BOMBA, MEJORÓ RESPECTO AL REGISTRO ANTERIOR, INTERFERENCIA POR GAS, LEVE GOLPE DE FLUIDO, NO SE PRESIONA MASTER SIN VOLANTA. | [5 empty] | 1 | 1 | 16674 | JAZMIN-CM-1:1
JAZMIN | JAZMIN CM-03 | 2022-05-02 | 2241 | 2107 | 2375 | AMPSCOT C-320-256-144 | 115 | 1/3 | 2 | 5.556 | 93 | 89 | 110 |  | 73.61 | 108.4 | 3559 | 206.8 | OIL | 33.8 | 4820 | 7695 | SL | OK | 9.4 | 2 | 400 | 2088.41 | 172 | 170 | 0.9 | 1 | 98 | 1449.28 | 78.8 | 0.1 | NO | NO | NO | SI | SI | BUENA SUMERGENCIA Y LLENADO DE BOMBA, ESCURRIMIENTO EN LA VÁLVULA TV, LA CUAL TAMBIEN SE APRECIA EN LA CARTA. INTERFERENCIA POR GAS, FUERTE GOLPE DE BOMBA, NO SE PRESIONA MASTER SIN VOLANTA, | [5 empty] | 1 | 1 | 16675 | JAZMIN-CM-3:1
JAZMIN | JAZMIN CM-04 | 2022-05-02 | 1668.5 | 1592 | 1745 | KERUI C-320-256-144 | 144 | 4/4 | 2 | 2.002 | 109 | 90 | 100 |  | 41.01 | 141.6 | 2545 | 54.2 | EMULSIÓN | 27.2 | 3778 | 6124 | OK | OK | 0 | 2 | 400 | 1491.76 | 86 | 79 | 1 | 3 | 92 | 1478.46 | 37.4 | 0.3 | NO | NO | NO | SI | SI | MEDIANA SUMERGENCIA, INTERFERENCIA POR GAS, GOLPE DE FLUIDO, MEDIANO LLENADO DE BOMBA, NO SE PRESIONA MASTER SIN VOLANTA, POZO EN CONDCIONES ESTABLES. | [5 empty] | 1 | 1 | 16676 | JAZMIN-CM-4:1
JAZMIN | JAZMIN CM-05 | 2022-05-02 | 2174.5 | 1902 | 2447 | AMPSCOT C-320-256-145 | 145 | 4/5 | 2 | 3.871 | 109 | 90 | 0 |  | 2.46 | 114.8 | 2963 | 5.1 | OIL | 44 | 7008 | 7617 | OK | NO | 0 | 2 | 400 | 1518.56 | 674 | 674 | 0.9 | 1 | 100 | 1463.67 | 283 | 0.1 | SI | NO | NO | SI | SI | ALTA SUMERGENCIA, FLUIDO VISCOSO, CIERRE TARDIO EN LA TV, SEVERO GOLPE DE FLUIDO, BAJO LLENADO DE BOMBA, ALTA INTERFERENCIA POR GAS, VÁLVULA SV LEVANTADA, FUERTE GOLPE DE BOMBA, BAJAR SPM Y REESPACIAR. | [5 empty] | 1 | 1 | 16677 | JAZMIN-CM-5:1
JAZMIN | JAZMIN J-03 | 2022-05-02 | 1568.5 | 1442 | 1695 | AMPSCOT C-320-256-144 | 144 | 3/3 | 2 | 2.995 | 137 | 111 | 90 | 500-3 | 79.22 | 142 | 2504 | 157.1 | EMUL-OIL | 25.2 | 3692 | 5896 | SL | OK | 2.7 | 2 | 400 | 1387.37 | 175 | 173 | 1.4 | 1 | 99 | 1423.68 | 80.6 | 0.1 | NO | NO | NO | SI | SI | BUEN LLENADO DE BOMBA, BUENA SUMERGENCIA, LEVE INTERFERENCIA POR GAS, LEVE GOLPE DE FLUIDO, POZO EN CONDICIONES ESTABLES, ESCURRIMIENTO EN LA VÁLVULA TV. SUBIR SPM | [5 empty] | 1 | 1 | 16678 | JAZMIN-J-3:1
JAZMIN | JAZMIN J-04 | 2022-05-02 | 1648.46 | 1489.93 | 1807 | AMPSCOT C-320-256-144a | 144 | 3/3 | 2 | 4.11 | 137 | 106 | 90 |  | 69.85 | 142.2 | 2512 | 190.4 | EMUL-OIL | 27.5 | 3602 | 5704 | SL | OK | 2 | 2 | 400 | 1537.05 | 60 | 53 | 1.1 | 4 | 89 | 1595.28 | 23.5 | 0.4 | NO | NO | NO | SI | SI | MEDIANA SUMERGENCIA, LEVE INTERFERENCIA POR GAS, BUEN LLENADO DE BOMBA, GOLPE DE FLUIDO, ESCURRIMIENTO EN LA VÁLVULA TV. NO SE PRESIONA MASTER SIN VOLANTA, FUERTE GOLPE DE BOMBA, SUBIR SPM. | [5 empty] | 1 | 1 | 16679 | JAZMIN-J-4:1
JAZMIN | JAZMIN AN-01 | 2022-04-30 | 1873.73 | 1406.47 | 2341 | ZIMEC C-456-256-144 | 144 | 4/4 | 2 | 4.639 | 143 | 122 | 60 | 500-1 | 93.31 | 139.8 | 2870 | 282.3 | EMULSIÓN | 29.9 | 3192 | 7002 | OK | OK | 0 | 2 | 400 | 1427.49 | 566 | 342 | 3.1 | 42 | 40 | 1448.49 | 145.4 | 4.7 | NO | NO | NO | SI | SI | BUEN LLENADO DE BOMBA, LEVE GOLPE DE FLUIDO, INTERFERENCIA POR GAS, ALTA SUMERGENCIA. NIVEL CON RUIDO, SUBIR SPM. | [5 empty] | 1 | 1 | 16680 | JAZMIN-AN-1:1
JAZMIN | JAZMIN AN-02 | 2022-04-30 | 1515.63 | 1354.27 | 1677 | AMPSCOT C-320-256-144 | 144 | 4/4 | 2 | 4.467 | 132 | 103 | 60 |  | 34.35 | 142.6 | 2124 | 102 | EMULSIÓN | 26.5 | 3253 | 5075 | OK | OK | 0 | 2 | 400 | 1312.32 | 133 | 131 | 1.2 | 1 | 98 | 1423.34 | 56 | 0.1 | NO | NO | NO | SI | SI | MEJORÓ LLENADO DE BOMBA Y SUMERGENCIA, RESPECTO AL REGISTRO ANTERIOR, MEDIANA SUMERGENCIA, BAJO LLENADO DE BOMBA, SEVERO GOLPE DE FLUIDO, INTERFERENCIA POR GAS, NO SE PRESIONA MASTER SIN VOLANTA. | [5 empty] | 1 | 1 | 16681 | JAZMIN-AN-2:1
JAZMIN | JAZMIN AN-03 | 2022-04-30 | 1900.5 | 1675 | 2126 | ZIMEC C-456-256-144 | 115 | 2/4 | 2.25 | 6.143 | 175 | 129 | 60 |  | 77.69 | 113.2 | 2923 | 318.8 | EMULSIÓN | 28.2 | 3546 | 5985 | SL | OK | 6.6 | 2 | 400 | 1337.78 | 181 | 147 | 1.5 | 8 | 81 | 1405.97 | 62.5 | 0.7 | NO | NO | NO | SI | SI | POZO CALIENTE, BUEN LLENADO DE BOMBA, LEVE GOLPE DE FLUIDO, ESCURRIMIENTO EN LA VÁLVULA TV O POR FIT ENTRE EL BARRIL Y EL PISTÓN, NO SE PRESIONA LA MASTER NO TIENE VOLANTA, | [5 empty] | 1 | 1 | 16682 | JAZMIN-AN-3:1
JAZMIN | JAZMIN AN-05 | 2022-04-30 | 1509.62 | 1366.25 | 1653 | AMPSCOT C-320-256-144 | 144 | 4/4 | 2 | 2.338 | 90 | 89 | 60 |  | 44.87 | 141.7 | 2090 | 69.3 | AGUA-OIL | 20.5 | 3095 | 4693 | OK | OK | 0 | 2 | 400 | 1373.55 | 59 | 55 | 1.2 | 3 | 92 | 1439.78 | 24.6 | 0.3 | NO | NO | NO | NO | SI | BAJÓ LLENADO DE BOMBA Y SUMERGECIA, BAJA SUMERGENCIA, INTERFERENICA POR GAS, MEDIANO LLENADO DE BOMBA, GOLPE DE FLUIDO, LEVE CIERRE TARDIO, GOLPE DE BOMBA, NO SE PRESIONA LA MASTER NO TIENE VOLANTA. | [5 empty] | 1 | 1 | 16683 | JAZMIN-AN-5:1
JAZMIN | JAZMIN AN-06 | 2022-04-30 | 1675.16 | 1545.33 | 1805 | AMPSCOT C-320-256-144 | 144 | 3/3 | 2 | 3.947 | 130 | 103 | 60 |  | 51.58 | 141.9 | 2323 | 134.8 | EMUL-OIL | 29.3 | 3682 | 5925 | OK | OK | 0 | 2 | 400 | 1464.22 | 166 | 152 | 1.2 | 3 | 92 | 1490.3 | 64.7 | 0.3 | NO | NO | NO | SI | SI | MEDIANO LLENADO DE BOMBA, BUENA SUMERGENCIA, GOLPE DE FLUIDO, LEVE CIERRE TARDIO EN LA TV, INTERFERENCIA POR GAS, STUFFING AJUSTADO, NO SE PRESIONA MASTER SIN VOLANTA, | [5 empty] | 1 | 1 | 16684 | JAZMIN-AN-6:1
JAZMIN | JAZMIN AN-09 | 2022-04-30 | 1476.16 | 1355.33 | 1597 | ZIMEC C-456-256-144 | 144 | 4/4 | 2 | 4.615 | 138 | 97 | 60 |  | 35.94 | 142.7 | 2050 | 110.4 | EMULSIÓN | 23.6 | 3479 | 5409 | OK | OK | 0 | 2 | 400 | 1272.74 | 91 | 86 | 1.1 | 3 | 94 | 1425.24 | 37.1 | 0.3 | NO | NO | NO | SI | SI | MEDIANA SUMERGENCIA, BAJO LLENADO DE BOMBA, SEVERO GOLPE DE FLUIDO, INTERFERENCIA POR GAS, BAJAR MÁS SPM, NO SE PRESIONA LA MASTER NO TIENE LA VOLANTA. | [5 empty] | 1 | 1 | 16685 | JAZMIN-AN-9:1
JAZMIN | JAZMIN AN-10 | 2022-04-30 | 1509.72 | 1386.44 | 1633 | ZIMEC C-456-256-144 | 144 | 4/4 | 2 | 2.479 | 111 | 90 | 60 |  | 68.38 | 142.4 | 2113 | 112.6 | EMULSIÓN | 25.2 | 4138 | 5680 | NO | NO | 0.2 | 2 | 400 | 1327.76 | 103 | 103 | 1.7 | 1 | 100 | 1456.67 | 45.3 | 0.1 | NO | NO | NO | SI | SI | BUEN LLENADO DE BOMBA, LEVE GOLPE DE FLUIDO, LEVE INTERFERENCIA POR GAS, ESCURRIMIENTO EN LAS VÁLVULAS TV Y SV, NO SE PRESIONA LA MASTER NO TIENE LA VOLANTA. | [5 empty] | 1 | 1 | 16686 | JAZMIN-AN-10:1
JAZMIN | JAZMIN AQ-02 | 2022-04-30 | 1742 | 1304 | 2180 | LUFKIN C-320D-213-120 | 103 | 3/4 | 2 | 1.969 | 113 | 107 | 0 |  | 86.14 | 99.6 | 2650 | 78.8 | EMUL-OIL | 32.2 | 4004 | 6152 | OK | OK | 0 | 2 | 400 | 1576.03 | 347 | 241 | 5.4 | 99 | 28 | 1498.84 | 106.3 | 7.1 | NO | NO | NO | SI | SI | BUENA SUMERGENCIA, INTERFERENCIA POR GAS, BUEN LLENADO DE BOMBA, CIERRE TRADIO EN LA TV, SUBIR SPM. NO SE PRESIONA MASTER SIN VOLANTA. | [5 empty] | 1 | 1 | 16687 | JAZMIN-AQ-2:1
JAZMIN | JAZMIN N-01 | 2022-04-30 | 1581.5 | 1235 | 1928 | AMPSCOT C-320-256-144 | 129 | 3/3 | 2 | 2.748 | 108 | 101 | 60 |  | 62.57 | 127.4 | 2214 | 102.2 | AGUA-OIL | 25 | 3139 | 4927 | OK | OK | 0 | 2 | 400 | 1294.04 | 242 | 215 | 0.8 | 5 | 89 | 1447.48 | 91.2 | 0.4 | NO | NO | NO | SI | SI | BUENA SUMERGENCIA Y LLENADO DE BOMBA, GOLPE DE FLUIDO, NO SE PRESIONA MASTER SIN VOLANTA. POZO EN CONDICIONES ESTABLES. | [5 empty] | 1 | 1 | 16688 | JAZMIN-N-1:1
JAZMIN | JAZMIN N-03 | 2022-04-30 | 1351.5 | 1123 | 1580 | KERUI C-320-256-144a | 144 | 4/4 | 2.25 | 2.507 | 103 | 98 | 60 |  | 61.31 | 142.3 | 2595 | 129.1 | AGUA-OIL | 24.7 | 3252 | 5623 | OK | OK | 0 | 2 | 400 | 1191.66 | 130 | 130 | 1.2 | 1 | 100 | 1478.48 | 56.1 | 0.1 | NO | NO | NO | SI | SI | BUENA SUMERGENCIA, BUEN LLENADO DE BOMBA, GOLPE DE FLUIDO, INTERFERENICA POR GAS, NO SE PRESIONA MASTER SIN VOLANTA, | [5 empty] | 1 | 1 | 16689 | JAZMIN-N-3:1
JAZMIN | JAZMIN N-04 | 2022-04-30 | 1491.5 | 1223 | 1760 | AMPSCOT C-320-256-144 | 129 | 3/4 | 2 | 3.056 | 128 | 111 | 60 | 500-3 | 55.83 | 128 | 1953 | 101.9 | EMULSIÓN | 29.2 | 4052 | 4891 | OK | OK | 0 | 2 | 400 | 1314.34 | 59 | 57 | 1 | 1 | 97 | 1386.44 | 25.1 | 0.2 | NO | NO | NO | SI | SI | MEDIANA SUMERGENCIA, INTERFERENCIA POR GAS, MEDIANO LLENADO DE BOMBA, GOLPE DE FLUIDO, FLUIDO VISCOSO, | [5 empty] | 1 | 1 | 16690 | JAZMIN-N-4:1
JAZMIN | JAZMIN N-05 | 2022-04-30 | 1455.5 | 1169 | 1742 | AMPSCOT C-320-256-100 | 100 | 3/3 | 2 | 3.3 | 109 | 103 | 60 | 180-5 |  |  |  |  | EMULSIÓN | [5 empty] | 0 | 2 | 400 | 1289.93 | 105 | 100 | 1.1 | 2 | 95 | 1465 | 43.2 | 0.2 | NO | NO | NO | SI | SI | SOLO SE TOMA NIVEL POR QUE EL POZO TIENE UNIDAD HIDRAULICA, BUENA SUMERGENCIA. | [5 empty] | 1 | 0 | 16691 | JAZMIN-N-5:1
JAZMIN | JAZMIN N-08 | 2022-04-30 | 1653.5 | 1306 | 2001 | AMPSCOT C-320-256-144 | 115 | 2/4 | 2 | 3 | 109 | 103 | 60 | [5 empty] | EMUL-OIL | [5 empty] | 0 | 2 | 400 | 1366.91 | 193 | 180 | 1.4 | 3 | 93 |  | 77 | 0.3 | NO | NO | NO | SI | SI | BUENA SUMERGENCIA, NO SE PRESIONA LA VALVULA DE LA MASTER DURA PARA CERRAR, SOLO SE PUDO TOMAR EL NIVEL, UNIDAD SIN FRENO. | [5 empty] | 1 | 0 | 16692 | JAZMIN-N-8:1
JAZMIN | JAZMIN N-09 | 2022-04-30 | 1450 | 1160 | 1740 | AMPSCOT C-320-256-144 | 129 | 3/4 | 2.25 | 2.115 | 105 | 101 | 60 | 500-3 | 90.5 | 129.5 | 2672 | 146.4 | EMULSIÓN | 24.8 | 3597 | 5675 | NO | NO | 3.4 | 2 | 400 | 1181.92 | 189 | 184 | 1.1 | 2 | 97 | 1456.47 | 78.5 | 0.2 | NO | NO | NO | SI | SI | BUENA SUMERGENCIA, ESCURRIMIENTO EN LA VÁLVULA TV, LA CARTA REFLEJA POSIBE PROBLEMA DE BOMBA, | [5 empty] | 1 | 1 | 16693 | JAZMIN-N-9:1
JAZMIN | JAZMIN U-01 | 2022-04-30 | 1497.5 | 1278 | 1717 | AMPSCOT C-320-256-144 | 129 | 3/4 | 2 | 3.025 | 125 | 114 | 40 | 400-3 | 35.57 | 126.9 | 1911 | 63.7 | EMULSIÓN | 28.6 | 3096 | 5617 | OK | OK | 0 | 2 | 400 | 1402.04 | 4 | 3 | 0.9 | 7 | 84 | 1498.71 | 2.7 | 0.6 | NO | NO | NO | SI | SI | BAJA SUMERGENCIA, INTERFERENCIA POR GAS, SEVERO GOLPE DE FLUIDO, STUFFING AJUSTADO, BAJO LLENADO DE BOMBA, BAJAR SPM. | [5 empty] | 1 | 1 | 16694 | JAZMIN-U-1:1
JAZMIN | JAZMIN U-02 | 2022-04-30 | 1365 | 1154 | 1576 | AMPSCOT C-320-256-144 | 144 | 4/4 | 2 | 5.187 | 140 | 112 | 40 |  | 41.74 | 142.8 | 2083 | 144.2 | AGUA-EMUL | 24.5 | 3445 | 5180 | OK | OK | 0 | 2 | 400 | 1200.8 | 227 | 214 | 0.8 | 3 | 92 | 1469.77 | 89.7 | 0.3 | NO | NO | NO | SI | SI | BUENA SUMERGENCIA, MEDIANO LLENADO DE BOMBA, GOLPE DE FLUIDO, NO SE PRESIONA MASTER SIN VOLANTA. BAJAR SPM. | [5 empty] | 1 | 1 | 16695 | JAZMIN-U-2:1
JAZMIN | JAZMIN U-03 | 2022-04-30 | 1431.24 | 1125.48 | 1737 | AMPSCOT C-320-256-144 | 129 | 3/4 | 2 | 2.786 | 119 | 111 | 40 | 500-3 | 84.02 | 128.3 | 2049 | 140.1 | EMULSIÓN | 26.3 | 3173 | 5211 | SL | OK | 2.7 | 2 | 400 | 1318.72 | 157 | 147 | 0.8 | 4 | 90 | 1453.14 | 62.6 | 0.4 | NO | NO | NO | SI | SI | BUEN LLENADO DE BOMBA Y SUMERGENCIA, INTERFERENCIA POR GAS, GOLPE DE FLUIDO, ESCURRIMIENTO EN LA VÁLVULA TV, POSIBLE PRESENCIA DE SEDIMENTOS. RESTRICCIÓN AL FINALIZAR LA CARRERA DESCENDENTE . | [5 empty] | 1 | 1 | 16696 | JAZMIN-U-3:1
JAZMIN | JAZMIN U-04 | 2022-04-30 | 1469.5 | 1165 | 1774 | KERUI C-320-256-144a | 115 | 1/3 | 2 | 4.018 | 150 | 116 | 40 |  | 36.79 | 142.3 | 1711 | 98.1 | EMULSIÓN | 25.6 | 2467 | 4555 | OK | OK | 0.1 | 2 | 400 | 1212.59 | 41 | 38 | 0.6 | 4 | 91 | 1435.01 | 16.5 | 0.4 | NO | NO | NO | SI | SI | MEDIANA SUMERGENCIA, BAJO LLENADO DE BOMBA, SEVERO GOLPE DE FLUIDO, INTERFERENICA POR GAS, STUFFING AJUSTADO, BAJAR SPM, NO SE PRESIONA MASTER SIN VOLANTA, | [5 empty] | 1 | 1 | 16697 | JAZMIN-U-4:1
JAZMIN | JAZMIN U-06 | 2022-04-30 | 1398.88 | 1149.77 | 1648 | AMPSCOT C-320-256-144 | 129 | 3/4 | 2 | 2.284 | 98 | 94 | 50 | 360-5 | 25.14 | 127.8 | 2146 | 34.2 | AGUA-OIL | 24.2 | 3152 | 5229 | OK | OK | 0 | 2 | 400 | 1177.22 | 273 | 245 | 1 | 6 | 86 | 1477.06 | 104.1 | 0.6 | NO | NO | NO | SI | SI | BUENA SUMERGENCIA, BAJO LLENADO DE BOMBA, SEVERO GOLPE DE FLUIDO, LEVE CIERRE TARDIO, INTERFERENCIA POR GAS. | [5 empty] | 1 | 1 | 16698 | JAZMIN-U-6:1
JAZMIN | JAZMIN U-07 | 2022-04-30 | 1482.63 | 1196.27 | 1769 | AMPSCOT C-320-256-144 | 129 | 2/3 | 2 | 1.871 | 109 | 103 | 50 | 380-5 | 79.05 | 127.6 | 2077 | 88 | EMULSIÓN | 30.4 | 3702 | 5336 | OK | OK | 0 | 2 | 400 | 1365.05 | 151 | 140 | 1.2 | 5 | 88 | 1489.42 | 60 | 0.7 | NO | NO | NO | SI | SI | BUENA SUMERGENCIA, ALTA INTERFERENCIA POR GAS, BUEN LLENADO DE BOMBA, GOLPE DE FLUIDO, CIERRE TARDIO. SUBIR SPM. | [5 empty] | 1 | 1 | 16699 | JAZMIN-U-7:1
JAZMIN | JAZMIN A-02 | 2022-04-29 | 1592.35 | 1474.71 | 1710 | AMPSCOT C-320-256-144a | 144 | 3/3 | 2 | 2.844 | 114 | 94 | 20 |  | 32.15 | 141.2 | 2079 | 60.2 | EMULSIÓN | 38.9 | 4360 | 6759 | OK | OK | 0 | 2 | 400 | 1460.41 | 97 | 97 | 0.7 | 1 | 100 | 1443.8 | 41.7 | 0.1 | NO | NO | NO | SI | SI | BAJA SUMERGENCIA, INTERFERENCIA POR GAS, FLUIDO VISCOSO, SEVERO GOLPE DE FLUIDO, BAJO LLENADO DE BOMBA, STUFFING AJUSTADO O GOLPE DE BARRA LISA CON EL CABEZAL. NO SE PRESIONA MASTER SIN VOLANTA, GOLPE MINIMO DE BOMBA, BAJAR SPM | [5 empty] | 1 | 1 | 16700 | JAZMIN-A-2:1
JAZMIN | JAZMIN A-08 | 2022-04-29 | 2006.36 | 1752.72 | 2260 | AMPSCOT C-320-256-144a | 100 | 1/3 | 2 | 1.987 | 101 | 99 | 20 |  | 14.09 | 141.6 | 2707 | 18.5 | OIL | 30.2 | 5243 | 6591 | OK | OK | 0 | 2 | 400 | 1658.09 | 258 | 74 | 4 | 88 | 29 | 1491.09 | 35.8 | 5.5 | NO | NO | NO | SI | SI | NIVEL CON RUIDO, ALTA INTERFERENCIA POR GAS, MEDIANA SUMERGENCIA, ESCURRIMIENTO EN LA VÁLVULA SV, BAJO LLENADO DE BOMBA, SEVERO GOLPE DE FLUIDO, GOLPE DE BOMBA. NO SE PRESIONA MASTER SIN VOLANTA. REESPACIAR. | [5 empty] | 1 | 1 | 16701 | JAZMIN-A-8:1
JAZMIN | JAZMIN AI-02 | 2022-04-29 | 1942.95 | 1718.9 | 2167 | AMPSCOT C-320-256-144 | 115 | 1/3 | 2 | 2.372 | 101 | 91 | 40 | 500-4 | 21.49 | 140.4 | 2946 | 33.4 | OIL | 44.2 | 4715 | 7532 | OK | OK | 0.1 | 2 | 400 | 1745.64 | 286 | 282 | 0.9 | 1 | 98 | 1479.36 | 119.7 | 0.1 | NO | NO | NO | SI | SI | ALTA SUMERGENCIA, BAJO LLENADO DE POZO, BAJÓ RESPECTO AL REGISTRO ANTERIOR, SEVERO GOLPE DE FLUIDO, CIERRE TARDIO, LEVE INTERFERENCIA POR GAS. | [5 empty] | 1 | 1 | 16702 | JAZMIN-AI-2:1
JAZMIN | JAZMIN AI-04 | 2022-04-29 | 1595.57 | 1436.15 | 1755 | AMPSCOT C-320-256-144a | 144 | 3/3 | 2 | 4.58 | 169 | 102 | 40 |  | 60.75 | 142.5 | 2157 | 184.9 | EMULSIÓN | 25.3 | 3640 | 5332 | OK | OK | 0 | 2 | 400 | 1170.66 | 307 | 307 | 0.8 | 1 | 100 | 1335.61 | 128.2 | 0.1 | NO | NO | NO | SI | SI | ALTA SUMERGENCIA, LEVE INTERFERENCIA POR GAS, BUEN LLENADO DE BOMBA, GOLPE DE FLUIDO, NO SE PRESIONA MASTER SIN VOLANTA, SUBIR UN POCO MÁS SPM. | [5 empty] | 1 | 1 | 16703 | JAZMIN-AI-4:1
JAZMIN | JAZMIN AJ-01 | 2022-04-29 | 1581.4 | 1475.81 | 1687 | AMPSCOT C-320-256-144 | 3/3 | 144 | 2 | 2.769 | 108 | 99 | 20 |  | 10.18 | 142 | 2040 | 18.7 | EMULSIÓN | 34.3 | 3610 | 5522 | OK | OK | 0 | 2 | 400 | 1432.88 | 0 | 0 | 0 | 2 | 95 | 1153.69 | 0.6 | 0.2 | NO | NO | NO | SI | SI | SIN SUMERGENCIA, BAJO LLENADO DE FLUIDO, SEVERO GOLPE DE FLUIDO, PERDIDA DE CARGA DURANTE EL RECORRIDO ASCENDENTE, INTERFERENCIA POR GAS, NO SE PRESIONA MASTER SIN VOLANTA, BAJAR SPM | [5 empty] | 1 | 1 | 16704 | JAZMIN-AJ-1:1
JAZMIN | JAZMIN AJ-03 | 2022-04-29 | 1594.87 | 1470.75 | 1719 | AMPSCOT C-320-256-144a | 144 | 3/3 | 2 | 3.896 | 129 | 104 | 20 | 500-2 | 28.44 | 142.2 | 2132 | 73.5 | EMULSIÓN | 28.8 | 3426 | 5894 | OK | OK | 0 | 2 | 400 | 1381.85 | 180 | 180 | 0.3 | 1 | 100 | 1340.95 | 76.1 | 0.1 | NO | NO | NO | SI | SI | BUENA SUMERGENCIA, BAJÓ LLENADO DE BOMBA, RESPECTO AL REGISTRO ANTERIOR, SEVERO GOLPE DE FLUIDO, INTERFERENCIA POR GAS. | [5 empty] | 1 | 1 | 16705 | JAZMIN-AJ-3:1
JAZMIN | JAZMIN AJ-04 | 2022-04-29 | 2043.5 | 1793 | 2294 | AMPSCOT C-320-256-144 | 115 | 2/4 | 2 | 2.236 | 109 | 103 | 20 |  | 25.11 | 111.8 | 2955 | 29.3 | OIL | 36.3 | 4801 | 7583 | OK | OK | 0 | 2 | 400 | 2013.9 | 19 | 19 | 0.5 | 0 | 100 | 1475.93 | 8.9 | 0 | NO | NO | NO | SI | SI | BAJA SUMERGENCIA, BAJO LLENADO DE BOMBA, SEVERO GOLPE DE FLUIDO, INTERFERENCIA POR GAS, NO SE PRESIONA MASTER SIN VOLANTA. | [5 empty] | 1 | 1 | 16706 | JAZMIN-AJ-4:1
JAZMIN | JAZMIN AJ-05 | 2022-04-29 | 1585 | 1421 | 1749 | AMPSCOT C-320-256-144a | 144 | 3/3 | 2 | 2.452 | 116 | 110 | 20 |  | 51.23 | 141.4 | 2188 | 82.9 | EMUL-OIL | 26.1 | 3799 | 5834 | OK | OK | 0 | 2 | 400 | 1325.33 | 246 | 230 | 0.5 | 3 | 93 | 1458.81 | 97 | 0.3 | NO | NO | NO | SI | SI | SUBIÓ SUMERGENCIA, MEDIANO LLENADO DE BOMBA, GOLPE DE FLUIDO, INTERFERENCIA POR GAS, CIERRE TARDIO EN LA TV. FUERTE GOLPE DE BOMBA. NO SE PRESIONA MASTER SIN VOLANTA. | [5 empty] | 1 | 1 | 16707 | JAZMIN-AJ-5:1
JAZMIN | JAZMIN BA-02 | 2022-04-29 | 1627.5 | 1555 | 1700 | AMPSCOT C-320-256-144 | 144 | 4/4 | 2 | 1.485 | 98 | 90 | 50 |  | 57.02 | 142.3 | 2295 | 56.2 | EMULSIÓN | 38.2 | 3887 | 5905 | OK | OK | 0 | 2 | 400 | 1525.28 | 31 | 30 | 0.4 | 1 | 99 | 1277.46 | 14.8 | 0.1 | NO | NO | NO | SI | SI | BAJA SUEMRGENCIA, LEVE INTERFERENCIA POR GAS, FLUIDO VISCOSO, MEDIANO LLENADO DE BOMBA, GOLPE DE FLUIDO, SUBIR SPM. | [5 empty] | 1 | 1 | 16708 | JAZMIN-BA-2:1
JAZMIN | JAZMIN BA-03 | 2022-04-29 | 1487.38 | 1372.76 | 1602 | AMPSCOT C-320-256-144 | 144 | 4/4 | 2 | 2.936 | 99 | 91 | 50 |  | 73.85 | 142.3 | 2154 | 143.9 | EMULSIÓN | 24.1 | 3433 | 5434 | LL | OK | 0.3 | 2 | 400 | 1390.59 | 72 | 72 | 0.7 | 0 | 100 | 1312.5 | 31.5 | 0 | NO | NO | NO | SI | SI | MEDIANA SUMERGENCIA, LEVE INTERFERENCIA POR GAS, LL EN LA VÁLVULA TV, BUEN LLENADO DE BOMBA, GOLPE DE FLUIDO, NO SE PRESIONA MASTER SIN VOLANTA, | [5 empty] | 1 | 1 | 16709 | JAZMIN-BA-3:1
JAZMIN | JAZMIN BA-05 | 2022-04-29 | 1553 | 1405 | 1701 | AMPSCOT C-320-256-144 | 144 | 4/4 | 2.25 | 1.1 | 95 | 93 | 50 | 380-5 |  |  |  |  | AGUA-OIL | [5 empty] | 0 | 2 | 400 | 1493.55 | 61 | 60 | 0.6 | 1 | 99 | 1379.09 | 26.2 | 0.1 | NO | NO | NO | SI | SI | MEJORÓ SUMERGENCIA, SOLO PUDO TOMAR EL NIVEL PORQUE LA UNIDAD TIENE EL FRENO DESTENSIONADO, FAVOR REALIZAR MANTENIMIENTO. | [5 empty] | 1 | 0 | 16710 | JAZMIN-BA-5:1
JAZMIN | JAZMIN BE-06 | 2022-04-29 | 1520.98 | 1334.96 | 1707 | AMPSCOT C-320-256-144a | 144 | 3/3 | 2 | 1.763 | 90 | 87 | 30 |  | 14.16 | 141.9 | 2185 | 16.5 | AGUA-OIL | 26.1 | 3961 | 5727 | OK | OK | 0 | 2 | 400 | 1361.41 | 177 | 148 | 1.4 | 10 | 81 | 1321.76 | 64.4 | 1 | NO | NO | NO | SI | SI | BUENA SUMERGENCIA, INTERFERENCIA POR GAS, BAJO LLENADO DE BOMBA, AUQUE MEJORÓ, SEVERO GOLPE DE FLUIDO, LEVE CIERRE TARDIO, NO SE PRESIONA MASTER DURA PARA CERRAR, | [5 empty] | 1 | 1 | 16711 | JAZMIN-BE-6:1
JAZMIN | JAZMIN C-01 | 2022-04-29 | 1565.5 | 1322 | 1809 | AMPSCOT C-320-256-144a | 144 | 3/3 | 2 | 1.826 | 122 | 102 | 30 |  | 95.66 | 163.2 | 2032 | 132.9 | EMULSIÓN | 22.9 | 4068 | 4633 | OK | SL | 0 | 2 | 400 | 1024.38 | 379 | 379 | 0.6 | 0 | 100 | 1519.85 | 158.7 | -0.1 | NO | NO | NO | SI | SI | ALTA SUMERGENCIA, ESCURRIMIENTO EN LA VÁLVULA SV, BUEN LLENADO DE BOMBA, CARTA LLENA. NO SE PRESIONA MASTER SIN VOLANTA, SUBIR SPM. | [5 empty] | 1 | 1 | 16712 | JAZMIN-C-1:1
JAZMIN | JAZMIN C-02 | 2022-04-29 | 1430 | 1217 | 1643 | AMPSCOT C-320-256-144a | 144 | 3/3 | 2 | 4.235 | 163 | 119 | 30 |  | 79.82 | 142.8 | 1966 | 225.2 | EMULSIÓN | 23.4 | 3405 | 4754 | SL | OK | 5.8 | 2 | 400 | 1214.42 | 159 | 139 | 0.8 | 5 | 87 | 1513.3 | 58.3 | 0.5 | NO | NO | NO | SI | SI | BUEN LLENADO DE BOMBA Y SUMERGENCIA, LEVE INTERFERENCIA POR GAS, ESCURRIMIENTO EN LA VÁLVULA TV, MEJORÓ TEMPERATURA, SUBIR SPM. NO SE PRESIONA MASTER SIN VOLANTA. | [5 empty] | 1 | 1 | 16713 | JAZMIN-C-2:1
JAZMIN | JAZMIN C-04 | 2022-04-29 | 1809 | 1318 | 1809 | AMPSCOT C-320-256-144 | 144 | 3/3 | 2 | 3.468 | 106 | 102 | 30 |  | 92.3 | 142.6 | 2273 | 212.9 | AGUA-OIL | 25.6 | 3218 | 4780 | SL | OK | 5.1 | 2 | 400 | 1418.42 | 194 | 194 | 0.2 | 0 | 100 | 1422.69 | 82.2 | -0.2 | NO | NO | NO | SI | SI | BUENA SUMERGENCIA, ESCURRIMIENTO EN LA VÁLVULA TV, BUEN LLENADO DE BOMBA, AUMENTO DE CARGA AL FINALIZAR LA CARRERA ASCENDENTE, SUBIR SPM. | [5 empty] | 1 | 1 | 16714 | JAZMIN-C-4:1
JAZMIN | JAZMIN C-05 | 2022-04-29 | 1442.43 | 1270.86 | 1614 | AMPSCOT C-320-256-144a | 144 | 3/3 | 2 | 3.509 | 104 | 97 | 30 |  | 90.11 | 142.3 | 2151 | 209.8 | AGUA | 25.9 | 3461 | 5481 | OK | OK | 0 | 2 | 400 | 1334.28 | 163 | 163 | 0.4 | 0 | 100 | 1461.43 | 69.2 | 0 | NO | NO | NO | SI | SI | BUEN LLENADO DE BOMBA, LEVE GOLPE DE FLUIDO, BUENA SUMERGENCIA, LEVE INTERFERENCIA POR GAS, NO SE PRESIONA MASTER SIN VOLANTA, SUBIR MÁS SPM. | [5 empty] | 1 | 1 | 16715 | JAZMIN-C-5:1
JAZMIN | JAZMIN D-01 | 2022-04-29 | 1692.18 | 1232.37 | 2152 | KERUI C-320-256-144 | 144 | 4/4 | 2 | 2.632 | 114 | 98 | 40 | 500-2 | 63.39 | 141.8 | 2469 | 110.3 | EMULSIÓN | 30.6 | 4475 | 6378 | SL | OK | 4.6 | 2 | 400 | 1060.95 | 746 | 673 | 1 | 5 | 88 | 1408.03 | 282.4 | 0.9 | NO | NO | NO | SI | SI | BUENA SUMERGENCIA, INTERFERENCIA POR GAS, MEDIANO LLENADO DE BOMBA, ESCURIMIENTO EN LA TV. | [5 empty] | 1 | 1 | 16716 | JAZMIN-D-1:1
JAZMIN | JAZMIN F-01 | 2022-04-29 | 1624.36 | 1460.72 | 1788 | AMPSCOT C-320-256-144a | 144 | 3/3 | 2 | 2.97 | 126 | 100 | 60 |  | 53.2 | 142.3 | 2346 | 104.9 | EMULSIÓN | 29.7 | 3569 | 6190 | OK | OK | 0 | 2 | 400 | 1571.39 | 67 | 64 | 0.8 | 3 | 93 | 1441.64 | 27.9 | 0.2 | NO | NO | NO | SI | SI | MEDIANA SUMERGENCIA, MEDIANO LLENADO DE BOMBA, GOLPE DE FLUIDO, INTERFERENCIA POR GAS, NO SE PRESIONA MASTER SIN VOLANTA. | [5 empty] | 1 | 1 | 16717 | JAZMIN-F-1:1
JAZMIN | JAZMIN F-02 | 2022-04-29 | 1647.58 | 1476.17 | 1819 | KERUI C-320D-256-144 | 144 | 4/4 | 2 | 1.883 | 218 | 161 | 60 |  | 68.4 | 142.1 | 2386 | 85.3 | EMULSIÓN | 25.9 | 3363 | 5912 | LL | OK | 0.8 | [11 empty] | NO | NO | NO | SI | SI | POZO CALIENTE, BUEN LLENADO DE BOMBA, GOLPE DE FLUIDO, LEVE INTERFERENCIA DE GAS, NO SE TOMA NIVEL ANULAR CALIENTE Y VAPORANDO 161 F, ESCURRIMIENTO EN LA VÁLVULA TV O POR FIT ENTRE EL BARRIL Y EL PISTÓN, NO SE PRESIONA MASTER SIN VOLANTA, SUBIR SPM | [5 empty] | 0 | 1 | 16718 | JAZMIN-F-2:1
JAZMIN | JAZMIN F-05 | 2022-04-29 | 1753.11 | 1583.21 | 1923 | KERUI C-320D-256-144 | 144 | 4/4 | 2 | 1.679 | 96 | 93 | 60 |  | 32.07 | 142.3 | 2233 | 35.7 | AGUA-OIL | 26.7 | 3275 | 5849 | OK | OK | 0 | 2 | 400 | 1661.11 | 0 | 0 | 0.8 | 1 | 100 | 1460.31 | 1.2 | 0.1 | NO | NO | NO | SI | SI | BAJO LLENADO DE BOMBA, SIN SUMERGENCIA, SEVERO GOLPE DE FLUIDO, INTERFERENCIA POR GAS, POZO EN CONDICIONES ESTABLES, NO SE PRESIONA MASTER SIN VOLANTA. | [5 empty] | 1 | 1 | 16719 | JAZMIN-F-5:1
JAZMIN | JAZMIN AB-01 | 2022-04-28 | 1822.85 | 1685.7 | 1960 | KERUI C-320-256-144 | 115 | 1/3 | 2 | 4.592 | 157 | 110 | 40 |  | 95.81 | 113.7 | 2515 | 233.3 | EMULSIÓN | 31.5 | 3027 | 6163 | OK | OK | 0 | 2 | 400 | 625.23 | 1097 | 1073 | 1.9 | 1 | 98 | 1350.39 | 446 | 0.3 | SI | NO | NO | SI | SI | POZO CON ALTA SUMERGENCIA, BUEN LLENADO DE BOMBA, CARTA LLENA. NO SE PRESIONA MASTER SIN VOLANTA. SUBIR MÁS SPM. FUERTE GOLPE DE BOMBA. | [5 empty] | 1 | 1 | 16720 | JAZMIN-AB-1:1
JAZMIN | JAZMIN AB-02 | 2022-04-28 | 2242 | 2118 | 2366 | KERUI C-320-256-144 | 115 | 1/3 | 2 | 5.806 | 102 | 91 | 40 | 500-1 | 17.48 | 111.6 | 3263 | 52.8 | EMULSIÓN | 34.4 | 5088 | 8105 | OK | OK | 0 | 2 | 400 | 2123.67 | 152 | 142 | 1.8 | 4 | 91 | 1438.32 | 62.1 | 0.2 | NO | NO | NO | SI | SI | BUENA SUMERGENCIA, INTERFERENCIA POR GAS, BAJO LLENADO DE BOMBA, BAJÓ RESPECTO AL REGISTRO ANTERIOR, SEVERO GOLPE DE FLUIDO. BAJAR SPM. | [5 empty] | 1 | 1 | 16721 | JAZMIN-AB-2:1
JAZMIN | JAZMIN AB-03 | 2022-04-28 | 1724.02 | 1652.05 | 1796 | KERUI C-320-256-144 | 115 | 1/3 | 2 | 4.119 | 126 | 90 | 40 | 500-2 | 89.35 | 99.4 | 2265 | 170.7 | EMULSIÓN | 24.3 | 4224 | 5467 | SL | SL | 4 | 2 | 400 | 1397.86 | 194 | 174 | 3.3 | 4 | 90 | 1456.87 | 76.2 | 0.4 | NO | NO | NO | SI | SI | BUENA SUMERGENCIA, BUEN LLENADO DE BOMBA, ESCURRIMIENTO EN LAS VÁLVULAS TV Y SV, INTERFERENICA POR GAS, SUBIR SPM. | [5 empty] | 1 | 1 | 16722 | JAZMIN-AB-3:1
JAZMIN | JAZMIN AB-04 | 2022-04-28 | 1821 | 1673.06 | 1969 | KERUI C-320-256-144 | 115 | 1/3 | 2 | 4.478 | 104 | 90 | 40 |  | 43.3 | 112.5 | 2606 | 101.8 | AGUA-OIL | 31.4 | 4835 | 6562 | OK | NO | 0.1 | 2 | 400 | 1817.05 | 0 | 0 | 2.2 | 5 | 88 | 1451.32 | 2.8 | 0.4 | NO | NO | NO | SI | SI | SIN SUMERGENCIA, INTERFERENCIA POR GAS, ESCURRIMIETO EN LA VÁLVULA SV, LO CUAL TAMBIÉN SE VE REFLEJADO EN LA CARTA, MEDIANO LLENADO DE BOMBA, BAJÓ RESPECTO AL REGISTRO ANTERIOR, GOLPE DE FLUIDO, NO SE PRESIONA MATER SIN VOLANTA, | [5 empty] | 1 | 1 | 16723 | JAZMIN-AB-4:1
JAZMIN | JAZMIN AB-05 | 2022-04-28 | 2291.62 | 2199.24 | 2384 | KERUI C-640D-305-168 | 168 | 4/4 | 2.25 | 1.5 | 81 | 79 | 40 |  | 89 |  | 4056 |  | OIL |  | 4881 | 8697 | SL | OK | 7.7 | 2 | 400 | 1865.34 | 405 | 372 | 2.3 | 4 | 92 | 1469.93 | 159.7 | 0.4 | NO | NO | NO | SI | SI | SUBIÓ SUMERGENCIA, BUEN LLENADO DE BOMBA, LEVE GOLPE DE BOMBA, ESCURRIMIENTO EN LA VÁLVULA TV, NO SE PRESIONA MASTER SIN VOLANTA. SUBIR SPM. | [5 empty] | 1 | 1 | 16724 | JAZMIN-AB-5:1
JAZMIN | JAZMIN AP-08 | 2022-04-28 | 1920.5 | 1384 | 2457 | LUFKIN C-320D-213-120 | 120 | 3/3 | 2 | 3.066 | 117 | 105 | 50 |  | 57.07 | 114.8 | 2783 | 93.7 | EMUL-OIL | 42.5 | 3035 | 6645 | OK | OK | 0 | 2 | 400 | 1383.39 | 641 | 562 | 1.9 | 10 | 80 | 1478.77 | 236.3 | 0.8 | NO | NO | NO | SI | SI | ALTA SUMERGENCIA, INTERFERENICA POR GAS, MEJORÓ LLENADO DE BOMBA RESPECTO AL REGISTRO ANTERIOR, GOLPE DE FLUIDO, CIERRE TARDIO EN LA TV, FLUIDO VISCOSO, GOLPE DE BOMBA, NO SE PRESIONA MASTER SIN VOLANTA, BAJAR SPM. | [5 empty] | 1 | 1 | 16725 | JAZMIN-AP-8:1
JAZMIN | JAZMIN AQ-02 | 2022-04-28 | 1742 | 1304 | 2180 | LUFKIN C-320D-213-120 | 103 | 3/4 | 2 | 1.751 | 105 | 97 | 0 |  | 97.21 | 102.2 | 2650 | 81.1 | NB | 22.3 | 3970 | 4519 | NO | NO | 0 | 2 | 400 | 1160.59 | 721 | 630 | 1.9 | 8 | 83 | 1486.98 | 265.5 | 0.8 | NO | NO | NO | SI | SI | POZO NO BOMBEA. SUBIÓ SUMERGENCIA, VÁLVULAS IGUALADAS, BUEN LLENADO DE BOMBA,SEGÚN LA CARTA PUEDO SER SARTA DESCONECTADA DEBIDO A QUE EL PESO DE LA VARILLA ESTÁ POR DEBAJO, PERO SE RECOMIENDA REESPACIAR PRIMERO. SE ENCONTRO POZO PARADO SE TOMA REGISTRO Y SE DEJA NUEVAMENTE PARADO, SE FILTRA REGISTRO PARA SACAR CARTAS. | [5 empty] | 1 | 1 | 16726 | JAZMIN-AQ-2:1
JAZMIN | JAZMIN AQ-03 | 2022-04-28 | 1692.32 | 1274.64 | 2111 | LUFKIN M-320-213-120 | 120 | 4/4 | 2 | 3.455 | 149 | 121 | 30 |  | 92.43 | 119.2 | 2657 | 177.5 | OIL | 41.4 | 4488 | 6988 | OK | OK | 0 | 2 | 400 | 1516.77 | 402 | 354 | 2.5 | 16 | 72 | 1498.05 | 149 | 1.3 | NO | NO | NO | SI | SI | ALTA SUMERGENCIA, INTERFERENCIA POR GAS, BUEN LLENADO DE BOMBA, CIERRE TARDIO EN LA TV, NO SE PRESIONA MASTER SIN VOLANTA, POZO CON BOMBEO DEFICIENTE, SE INTENTA QUEDAR SIN BOMBEO, GOLPE DE BOMBA. | [5 empty] | 1 | 1 | 16727 | JAZMIN-AQ-3:1
JAZMIN | JAZMIN AQ-05 | 2022-04-28 | 1613.5 | 1483 | 1744 | LUKIN C-320D-213-120 | 101 | 2/3 | 2 | 4.852 | 214 | 150 | 30 | 500-1 | 94.78 | 103.3 | 2014 | 221.6 | EMULSIÓN | 28.4 | 3037 | 5016 | SL | OK | 2.4 | 2 | 400 | 773.75 | 583 | 547 | 1.5 | 2 | 94 | 1334.06 | 226 | 0.4 | NO | NO | NO | SI | SI | POZO CALIENTE, ALTA SUMERGENCIA, ESCURRIMIENTO EN LA VÁLVULA TV, BUEN LLENADO DE BOMBA, RESTRICCIÓN EN LA CARRERA DESCENDENTE. SUBIR SPM. | [5 empty] | 1 | 1 | 16728 | JAZMIN-AQ-5:1
JAZMIN | JAZMIN AWY-02 | 2022-04-28 | 1551.8 | 1423.6 | 1680 | AMPSCOT C-320-256-144a | 144 | 3/3 | 2 | 4.306 | 136 | 114 | 30 |  | 95 | 143.1 | 2029 | 272.9 | EMUL-OIL | 25.3 | 3196 | 5333 | SL | OK | 3.4 | 2 | 400 | 1393.02 | 23 | 18 | 2.6 | 10 | 80 | 1448.05 | 10.7 | 0.8 | NO | NO | NO | SI | SI | BAJA SUMERGENCIA, INTERFERENICA POR GAS, ESCURRIMIENTO EN LA VÁLVULA TV, BUEN LLENADO DE BOMBA, LEVE CIERRE TARDIO EN LA TV. NO SE PRESIONA MSTER SIN VOLANTA, SUBIR SPM. | [5 empty] | 1 | 1 | 16729 | JAZMIN-AWY-2:1
JAZMIN | JAZMIN AWY-03 | 2022-04-28 | 2048.5 | 1792 | 2305 | KERUI C-320-256-144 | 144 | 3/3 | 2 | 3.789 | 127 | 118 | 30 |  | 85.78 | 142.5 | 2748 | 216 | EMULSIÓN | 30.5 | 4191 | 6868 | SL | OK | 4.5 | 2 | 400 | 1697.02 | 217 | 178 | 2 | 8 | 82 | 1465.47 | 76.9 | 0.6 | NO | NO | NO | SI | SI | BUENA SUMERGENCIA, ESCURRIMIENTO EN LA TV, BUEN LLENADO DE BOMBA, INTERFERENCIA POR GAS, LEVE GOLPE DE FLUIDO, NO SE PRESIONA MASTER SIN VOLANTA, SUBIR SPM | [5 empty] | 1 | 1 | 16730 | JAZMIN-AWY-3:1
JAZMIN | JAZMIN AY-03 | 2022-04-28 | 2191.76 | 1932.53 | 2451 | LUFKIN C-320D-213-120 | 120 | 3/3 | 2 | 3.358 | 114 | 99 | 40 | 500-2 | 54.18 | 120.3 | 3165 | 102.1 | EMUL-OIL | 39.3 | 4495 | 7450 | OK | OK | 0 | 2 | 400 | 2007.34 | 197 | 175 | 1.7 | 5 | 88 | 1328.48 | 76 | 0.5 | NO | NO | NO | SI | SI | BUENA SUMERGENCIA, INTERFERENCIA POR GAS, MEJORÓ LLENADO DE BOMBA, GOLPE DE FLUIDO, MEDIANO LLENADO DE BOMBA, INTERFERENCIA POR GAS, | [5 empty] | 1 | 1 | 16731 | JAZMIN-AY-3:1
JAZMIN | JAZMIN AZ-01 | 2022-04-28 | 1699.05 | 1605.1 | 1793 | AMPSCOT C-320-256-144a | 144 | 3/3 | 2.25 | 2.817 | 141 | 90 | 70 |  | 96 | 143.9 | 3216 | 229.7 | EMULSIÓN | 27 | 3672 | 5556 | SL | OK | 6.3 | 2 | 400 | 1310.15 | 354 | 354 | 2.2 | 0 | 100 | 1457.34 | 149.2 | 0 | NO | NO | NO | SI | SI | ALTA SUMERGENCIA, ESCURRIMIENTO EN LA TV, BUEN LLENADO DE BOMBA, CARTA LLENA, SUBIR SPM, NO SE PRESIONA MASTER SIN VOLANTA, | [5 empty] | 1 | 1 | 16732 | JAZMIN-AZ-1:1
JAZMIN | JAZMIN AZ-03 | 2022-04-28 | 1683.2 | 1584.4 | 1782 | AMPSCOT C-320-256-144a | 144 | 3/3 | 2 | 2.74 | 90 | 77 | 70 |  | 90 | 146.8 | 2552 | 168.8 | EMULSIÓN | 24.4 | 3437 | 5181 | OK | OK | 0 | 2 | 400 | 949.26 | 687 | 687 | 2.1 | 1 | 100 | 1194.79 | 292.3 | 0.1 | NO | NO | NO | SI | SI | ALTA SUMERGENCIA, CARGA POCO LA BOMBA, BUEN LLENADO DE BOMBA, NO SE PRESIONA MASTER SIN VOLANTA | [5 empty] | 1 | 1 | 16733 | JAZMIN-AZ-3:1
JAZMIN | JAZMIN CP-02 | 2022-04-28 | 1606.5 | 1559 | 1654 | KERUI C-320-256-144 | 115 | 2/4 | 2.25 | 2.043 | 107 | 96 | 30 |  | 34.84 | 112.4 | 2906 | 47.2 | OIL | 32.3 | 3326 | 6881 | LL | OK | 0.6 | 2 | 400 | 1501.46 | 70 | 70 | 2.9 | 0 | 100 | 1465.55 | 32.8 | 0 | NO | NO | NO | SI | SI | BAJO LLENADO DE BOMBA, MEDIANA SUMERGENCIA, LL EN LA VÁLVULA TV, INTERFERENCIA POR GAS, SEVERO GOLPE DE FLUIDO, NO SE PRESONA MASTER SIN VOLANTA. POZO EN CONDICIONES ESTABLES, | [5 empty] | 1 | 1 | 16734 | JAZMIN-CP-2:1
JAZMIN | JAZMIN P-06 | 2022-04-28 | 1362.5 | 1068 | 1657 | AMPSCOT C-320-256-144 | 144 | 4/4 | 2 | 1.931 | 96 | 90 | 30 |  | 94.12 | 142.9 | 1968 | 121.2 | NB | 24.3 | 3569 | 4338 | LL | OK | 1.1 | 2 | 400 | 1163.88 | 237 | 235 | 2.4 | 1 | 99 | 1354.93 | 101.9 | 0.2 | NO | NO | NO | SI | SI | POZO NO BOMBEA, LEVE GOLPE DE FLUIDO, INTERFERENCIA POR GAS, LL EN LA VÁLVULA TV, BUENA SUMERGENCIA, BUEN LLENADO DE BOMBA, LA BOMBA CASI NO CARGA, LAS CARTAS REFLEJAN ACCION DE BOMBEO, SE REQUIERE ESPACIAR, NO SE PRESIONA MASTER SIN VOLANTA. | [5 empty] | 1 | 1 | 16735 | JAZMIN-P-6:1
JAZMIN | JAZMIN X-01 | 2022-04-28 | 1505.85 | 1376.7 | 1635 | LUFKIN M-456D-256-144 | 112 | 1/3 | 2 | 2.079 | 110 | 94 | 20 |  | 44.92 | 112.8 | 1846 | 49.1 | OIL | 21.7 | 3970 | 4372 | OK | NO | 0 | [11 empty] | NO | NO | NO | SI | SI | INTERFERENCIA POR GAS, MEDIANO LLENADO DE BOMBA, VÁLVULA SV LEVANTADA, NO SE PRESIONA MASTER SIN VOLANTA, NO SE PUDO TOMAR NIVEL ANULAR MUY PRESIONADO POR GAS. | [5 empty] | 0 | 1 | 16736 | JAZMIN-X-1:1
JAZMIN | JAZMIN X-02 | 2022-04-28 | 1498.5 | 1397 | 1600 | LUFKIN M-456D-256-144 | 128 | 2/3 | 2 | 1.938 | 102 | 96 | 20 |  | 94.54 | 125.6 | 1856 | 107.3 | OIL | 27.9 | 4446 | 5266 | OK | NO | 0 | 2 | 400 | 598.79 | 695 | 695 | 1.3 | 0 | 100 | 1425.69 | 293.3 | 0 | SI | NO | NO | SI | SI | ALTA SUMERGENCIA, BUEN LLENADO DE BOMBA, VÁLVULA SV LEVANTADA, FLUIDO VISCOSO, NO SE PRESIONA MASTER SIN VOLANTA, GOLPE DE BOMBA. | [5 empty] | 1 | 1 | 16737 | JAZMIN-X-2:1
JAZMIN | JAZMIN X-04 | 2022-04-28 | 2004.5 | 1763 | 2246 | LUFKIN M-456D-256-144 | 112 | 1/3 | 2 | 2.323 | 108 | 100 | 20 |  | 24.48 | 112.9 | 2732 | 29.9 | EMULSIÓN | 29 | 4374 | 6980 | OK | OK | 0 | 2 | 400 | 1878.21 | 127 | 110 | 1.1 | 6 | 85 | 1465.63 | 47.6 | 0.4 | NO | NO | NO | SI | SI | BUENA SUMERGENCIA, SEVERO GOLPE DE FLUIDO, BAJO LLENADO SE BOMBA, INTERFERENCIA POR GAS, CIERRE TARDIO EN LA TV, NO SE PRESIONA MASTER SIN VOLANTA. BAJAR SPM, POZO EN CONDICIONES ESTABLES, | [5 empty] | 1 | 1 | 16738 | JAZMIN-X-4:1
JAZMIN | JAZMIN X-05 | 2022-04-28 | 2110 | 1892 | 2328 | AMPSCOT C-320-256-144 | 115 | 2/4 | 2 | 3.191 | 113 | 98 | 20 |  | 37.08 | 113.1 | 2547 | 62.4 | EMULSIÓN | 27.5 | 5580 | 6370 | OK | NO | 0 | 2 | 400 | 1609.99 | 265 | 237 | 1.4 | 4 | 90 | 1468.97 | 100.9 | 0.3 | NO | NO | NO | SI | SI | BUENA SUMERGENCIA, BAJO LLENADO DE BOMBA, INTERFERENCIA POR GAS, MEDIANO LLENADO DE BOMBA, SEVERO GOLPE DE FLUIDO, CIERRE TARDIO NE LA TV, NO SE PRESIONA MASTER SIN VOLANTA, POZO CON BOMBEO ESTABLE. | [5 empty] | 1 | 1 | 16739 | JAZMIN-X-5:1
JAZMIN | JAZMIN AH-01 | 2022-04-27 | 2133 | 1290 | 2133 | LUFKIN M-456D-256-144 | 111 | 1/3 | 2 | 2.086 | 124 | 103 | 60 |  | 92.5 | 110.5 | 2119 | 99.4 | AGUA-EMUL | 30.8 | 4623 | 7130 | OK | OK | 0 | [11 empty] | NO | NO | NO | SI | SI | BUEN LLENADO DE BOMBA, LEVE CIERRE TARDIO, NO SE TOMA NIVEL POR MAL ESTADO DE LA VÍA. SUBIR SPM | [5 empty] | 0 | 1 | 16740 | JAZMIN-AH-1:1
JAZMIN | JAZMIN AH-04 | 2022-04-27 | 1792.5 | 1309 | 2276 | LUFKIN C-456D-256-144 | 144 | 3/3 | 2 | 1.51 | 134 | 106 | 60 |  | 100 | 156.5 | 2902 | 110.2 | AGUA-EMUL | 46.3 | 4811 | 5022 | NO | NO | 0 | [11 empty] | NO | NO | NO | SI | SI | FLOTANDO LA SARTA, NO SE PRESIONA MASTER SIN VOLANTA, NO SE TOMA NIVEL POR MAL ESTADOD E LA VÍA. | [5 empty] | 0 | 1 | 16741 | JAZMIN-AH-4:1
JAZMIN | JAZMIN AM-04 | 2022-04-27 | 1705 | 1490 | 1920 | AMPSCOT C-320-256-144 | 144 | 4/4 | 2 | 2.826 | 107 | 105 | 60 |  | 34.4 | 144 | 2660 | 65.3 | EMULSIÓN | 24.9 | 3669 | 5849 | OK | OK | 0 | 2 | 400 | 1484.27 | 317 | 285 | 0.5 | 7 | 85 | 1427.18 | 120.4 | 0.6 | NO | NO | NO | SI | SI | BUENA SUMERGENCIA, MEJORÓ LLENADO DE BOMBA, RESPECTO AL REGISTRO ANTERIOR, BAJO LLENADO DE BOMBA, SEVERO GOLPE DE FLUIDO, INTERFERENCIA POR GAS, NO SE PRESIONA MASTER SIN VOLANTA, | [5 empty] | 1 | 1 | 16742 | JAZMIN-AM-4:1
JAZMIN | JAZMIN AU-08 | 2022-04-27 | 1708.5 | 1592 | 1825 | AMPSCOT C-320-256-144a | 144 | 3/3 | 2.25 | 1.645 | 103 | 94 | 50 |  | 87.09 | 141.4 | 3184 | 119.6 | AGUA | 22.9 | 3633 | 4857 | LL | OK | 0.3 | 2 | 400 | 690.14 | 975 | 881 | 1.5 | 4 | 90 | 1414.21 | 370.8 | 0.6 | NO | NO | NO | SI | SI | ALTA SUMERGENCIA, INTERFERENCIA POR GAS, BUEN LLENADO DE BOMBA, LL EN LA VÁLVULA TV, LA VÁLVULA TV CASI NO CAGA, NO SE PRESIONA MASTER SIN VOLANTA, | [5 empty] | 1 | 1 | 16743 | JAZMIN-AU-8:1
JAZMIN | JAZMIN BF-01 | 2022-04-27 | 1567.25 | 1401.51 | 1733 | AMPSCOT C-320-256-144a | 144 | 3/3 | 2 | 3.098 | 124 | 115 | 20 | 400-4 | 51.66 | 143.3 | 2109 | 107 | EMULSIÓN | 27.1 | 3356 | 5542 | OK | OK | 0 | [11 empty] | NO | NO | NO | SI | SI | MEDIANO LLENADO DE BOMBA, GOLPE DE FLUIDO, LEVE INTERFERENCIA POR GAS, NO SE TOMA NIVEL VALVULA ANULAR DURA PARA ABRIR FAVOR REALIZAR MANTENIMIENTO. | [5 empty] | 0 | 1 | 16744 | JAZMIN-BF-1:1
JAZMIN | JAZMIN BF-02 | 2022-04-27 | 1897.5 | 1662 | 2133 | AMPSCOT C-320-256-144a | 115 | 1/3 | 2.25 | 4.206 | 122 | 111 | 20 | 500-2 | 44.26 | 111.6 | 3747 | 122.6 | EMULSIÓN | 32.9 | 4402 | 8012 | SL | OK | 2.5 | 2 | 400 | 1909.01 | 132 | 132 | 1 | 13 | 100 | 1487.93 | 61.4 | 0.8 | NO | NO | NO | SI | SI | POZO EN CONDICIONES ESTABLES, MEDIANO LLENADO DE BOMBA, BUENA SUMERGENCIA, ESCURRIMIENTO EN LA VÁLVULA TV, GOLPE DE FLUIDO, STUFFING AJUSTADO, LEVE INTERFERENCIA POR GAS. | [5 empty] | 1 | 1 | 16745 | JAZMIN-BF-2:1
JAZMIN | JAZMIN BF-03 | 2022-04-27 | 1533.5 | 1352 | 1715 | AMPSCOT C-320-256-144a | 144 | 3/3 | 2 | 6.818 | 168 | 165 | 20 | 500-1 | 51.3 | 142.7 | 2175 | 232.7 | EMULSIÓN | 27 | 3388 | 5733 | OK | OK | 0 | [11 empty] | NO | NO | NO | SI | SI | ESCURRIMIENTO EN LA VÁLVULA TV O POR FIT ENTRE EL BARRIL Y EL PISTÓN, MEDIANO LLENADO DE BOMBA, GOLPE DE FLUIDO, INTERFERENICA POR GAS, NO SE TOMA NIVEL ANULAR CALIENTE Y VAPORANDO 165 F. BAJAR UN POCO SPM. | [5 empty] | 0 | 1 | 16746 | JAZMIN-BF-3:1
JAZMIN | JAZMIN CJ-01 | 2022-04-27 | 1626 | 1543 | 1709 | KERUI C-320-256-144 | 144 | 3/3 | 2 | 1.718 | 117 | 113 | 40 | 400-5 | 76.37 | 142.8 | 2147 | 87.4 | EMUL-OIL | 26.3 | 5567 | 5499 | OK | SL | 0 | 2 | 400 | 1354.71 | 155 | 137 | 0.5 | 5 | 89 | 1445.79 | 58.4 | 0.5 | NO | NO | NO | SI | SI | ESCURRIMIENTO EN LA VÁLVULA SV, BUENA SUMERGENCIA, INTERFERENCIA POR GAS, BUEN LLENADO DE BOMBA, GOLPE DE FLUIDO, GOLPE DE BOMBA, SUBIR SPM. | [5 empty] | 1 | 1 | 16747 | JAZMIN-CJ-1:1
JAZMIN | JAZMIN CJ-02 | 2022-04-27 | 1609 | 1513 | 1705 | KERUI C-320-256-144 | 129 | 2/3 | 2 | 3.488 | 125 | 112 | 40 | 500-4 | 62.31 | 128.7 | 2179 | 130.5 | AGUA-OIL | 25.7 | 3496 | 5621 | OK | OK | 0 | 2 | 400 | 1498.88 | 2 | 2 | 0.2 | 2 | 96 | 1478.91 | 1.3 | 0.2 | NO | NO | NO | SI | SI | BAJA SUMERGENCIA, MEJORÓ LLENADO DE BOMBA, GOLPE DE FLUIDO, LEVE INTERFERENCIA POR GAS, | [5 empty] | 1 | 1 | 16748 | JAZMIN-CJ-2:1
JAZMIN | JAZMIN CJ-03 | 2022-04-27 | 1609.21 | 1526.42 | 1692 | KERUI C-320-256-144 | 144 | 3/3 | 2 | 2.528 | 108 | 114 | 40 | 500-2 | 36.09 | 143 | 2215 | 60.9 | AGUA-OIL | 26.6 | 4966 | 5669 | OK | NO | 0 | 2 | 400 | 1538.64 | 13 | 13 | 0.3 | 2 | 98 | 1475.21 | 6 | 0.1 | NO | NO | NO | SI | SI | BAJA SUMERGENCIA, BAJO LLENADO DE BOMBA, MEJORÓ UN POCO, SEVERO GOLPE DE FLUIDO, INTERFERENCIA POR GAS. | [5 empty] | 1 | 1 | 16749 | JAZMIN-CJ-3:1
JAZMIN | JAZMIN I-01 | 2022-04-27 | 1638 | 1284 | 1992 | AMPSCOT C-320-256-144 | 129 | 2/4 | 2 | 3.22 | 121 | 121 | 50 |  | 21.54 | 127.7 | 1999 | 41.3 | EMUL-OIL | 25.3 | 3034 | 5108 | OK | OK | 0 | 2 | 400 | 1342.86 | 154 | 131 | 1.2 | 7 | 85 | 1455.67 | 56.3 | 0.6 | NO | NO | NO | SI | SI | BUENA SUMERGENCIA, INTERFERENCIA POR GAS, BAJO LLENADO DE BOMBA, SEVERO GOLPE DE FLUIDO, NO SE PRESIONA MASTER SIN VOLANTA. | [5 empty] | 1 | 1 | 16750 | JAZMIN-I-1:1
JAZMIN | JAZMIN I-05 | 2022-04-27 | 1434 | 1197 | 1671 | AMPSCOT C-320-256-144 | 144 | 4/4 | 2 | 2.347 | 116 | 108 | 50 |  | 26.18 | 144.5 | 2266 | 41.4 | EMUL-OIL | 29.9 | 3593 | 6212 | OK | OK | 0 | 2 | 400 | 1530.27 | 7 | 7 | 0.5 | 6 | 100 | 1442.97 | 3.9 | 0.6 | NO | NO | NO | SI | SI | BAJA SUMERGENCIA, BAJO LLENADO DE BOMBA, SEVERO GOLPE DE FLUIDO, NO SE PRESIONA MASTER SIN VOLANTA, | [5 empty] | 1 | 1 | 16751 | JAZMIN-I-5:1
JAZMIN | JAZMIN M-04 | 2022-04-27 | 1406.5 | 1143 | 1670 | AMPSCOT C-320-256-144 | 144 | 4/4 | 2 | 1.987 | 114 | 100 | 60 |  | 67.5 | 145.7 | 2241 | 91.1 | EMULSIÓN | 24.9 | 3791 | 5705 | NO | NO | 2.6 | 2 | 400 | 1287.11 | 216 | 205 | 1.6 | 4 | 90 | 1349.88 | 88 | 0.4 | NO | NO | NO | SI | SI | BUENA SUMERGENCIA, INTERFERENCIA POR GAS, ESCURRIMIENTO EN LAS VÁLVULAS TV Y SV, BUEN LLENADO DE BOMBA. NO SE PRESIONA MASTER SIN VOLANTA, | [5 empty] | 1 | 1 | 16752 | JAZMIN-M-4:1
JAZMIN | JAZMIN P-07 | 2022-04-27 | 1273 | 1179 | 1367 | AMPSCOT C-320-256-144a | 144 | 3/3 | 2 | 3.557 | 116 | 99 | 30 |  | 52.37 | 142.8 | 1988 | 124.1 | EMULSIÓN | 24.6 | 3344 | 5427 | OK | OK | 0 | 2 | 400 | 1324.42 | 146 | 146 | 1.8 | 5 | 100 | 1463.45 | 63.1 | 0.5 | SI | NO | NO | SI | SI | BUENA SUMERGENCIA, INTERFERENICA POR GAS, MEDIANO LLENADO DE BOMBA, GOLPE DE FLUIDO, GOLPE DE BOMBA, NO SE PRESIONA MASTER SIN VOLANTA. FRENO OK. | [5 empty] | 1 | 1 | 16753 | JAZMIN-P-7:1
JAZMIN | JAZMIN Q-03 | 2022-04-27 | 1453.5 | 1144 | 1763 | KERUI C-320-256-144 | 144 | 4/4 | 2 | 5.573 | 106 | 102 | 70 |  | 59.56 | 142.7 | 2434 | 221 | EMUL-OIL | 28.6 | 4968 | 6013 | LL | SL | 0.8 | 2 | 400 | 1189.44 | 443 | 396 | 1.8 | 9 | 82 | 1502.77 | 167.7 | 0.8 | NO | NO | NO | SI | SI | ALTA SUMERGENCIA, INTERFERENCIA POR GAS, ESCURRIMIENTO EN LAS VÁLVULAS TV Y SV, BUEN LLENADO DE BOMBA, GOLPE DE FLUIDO, POZO EN CONDICIONES ESTABLES, NO SE PRESIONA MASTER SIN VOLANTA. | [5 empty] | 1 | 1 | 16754 | JAZMIN-Q-3:1
JAZMIN | JAZMIN Q-04 | 2022-04-27 | 1614.5 | 1234 | 1995 | AMPSCOT C-320-256-144 | 115 | 2/4 | 2 | 1.469 | 109 | 118 | 70 |  | 52.4 | 113.5 | 2096 | 40.8 | AGUA-OIL | 22.6 | 3011 | 5156 | LL | OK | 1.7 | 2 | 400 | 1309.45 | 127 | 122 | 0.9 | 2 | 96 | 1431.88 | 52.5 | 0.2 | NO | NO | NO | SI | SI | BUENA SUMERGENCIA, MEDIANO LLENADO DE BOMBA, GOLPE DE FLUIDO, INTERFERENICA POR GAS, NO SE PRESIONA MASTER SIN VOLANTA, | [5 empty] | 1 | 1 | 16755 | JAZMIN-Q-4:1
JAZMIN | JAZMIN Q-06 | 2022-04-27 | 1518 | 1188 | 1848 | AMPSCOT C-320-256-144a | 144 | 4/4 | 2 | 3.209 | 104 | 104 | 70 |  | 72.26 | 143.3 | 2218 | 154.9 | AGUA-OIL | 24 | 3256 | 4912 | OK | OK | 0 | 2 | 400 | 1225.67 | 210 | 193 | 0.8 | 3 | 92 | 1454.8 | 82.3 | 0.4 | NO | NO | NO | SI | SI | POZO CON BUENA SUMERGENCIA, LEVE INTERFERENCIA POR GAS, BUEN LLENADO DE BOMBA, GOLPE DE FLUIDO, INCREMENTO DE CARGA EN LA CARRERA ASCENDENTE Y DISMINUCIÓN DE CARGA EN LA CARRERA DESCENDENTE, NO SE PRESIONA MASTER SIN VOLANTA. | [5 empty] | 1 | 1 | 16756 | JAZMIN-Q-6:1
JAZMIN | JAZMIN W-01 | 2022-04-27 | 1631.17 | 1518.33 | 1744 | AMPSCOT C-320-256-144a | 144 | 3/3 | 2.25 | 4.986 | 154 | 130 | 30 |  | 58.66 | 141.6 | 2848 | 244.4 | EMULSIÓN | 32.1 | 3985 | 5521 | OK | OK | 0 | 2 | 400 | 1492.04 | 120 | 106 | 0.5 | 5 | 88 | 1484.62 | 44.6 | 0.4 | NO | NO | NO | SI | SI | BUENA SUMERGENCIA, INTERFERENCIA POR GAS, MEDIANO LLENADO DE BOMBA. GOLPE DE FLUIDO, STUFFING AJUSTADO. NO SE PRESIONA MASTER SIN VOLANTA, | [5 empty] | 1 | 1 | 16757 | JAZMIN-W-1:1
JAZMIN | JAZMIN W-02 | 2022-04-27 | 1546.9 | 1421.8 | 1672 | AMPSCOT C-320-256-144a | 144 | 3/3 | 2 | 1.923 | 112 | 104 | 30 |  | 74.94 | 142.1 | 2234 | 95.5 | EMULSIÓN | 24.1 | 3466 | 5583 | OK | OK | 0 | 2 | 400 | 1376.15 | 196 | 173 | 0.3 | 6 | 87 | 1432.74 | 73.3 | 0.5 | NO | NO | NO | SI | SI | INTERFERENCIA POR GAS, BUENA SUMERGENCIA Y LLENADO DE BOMBA, GOLPE DE FLUIDO. NO SE PRESIONA MASTER SIN VOLANTA. SUBIR MAS SPM | [5 empty] | 1 | 1 | 16758 | JAZMIN-W-2:1
JAZMIN | JAZMIN Y-01 | 2022-04-27 | 1648 | 1533 | 1763 | AMPSCOT C-320-256-144 | 144 | 4/4 | 2 | 2.148 | 119 | 115 | 40 |  | 95 | 146.3 | 2244 | 139.3 | EMULSIÓN | 25.6 | 3463 | 5515 | SL | OK | 2.5 | 2 | 400 | 1495.65 | 78 | 73 | 0.2 | 3 | 93 | 1391.95 | 31.2 | 0.2 | NO | NO | NO | SI | SI | BUENA SUMERGENCIA, LEVE INTERFERENCIA POR GAS, BUEN LLENADO DE BOMBA. RESTRICCIÓN EN LA CARRERA DESCENDENTE, NO SE PRESIONA MASTER SIN VOLANTA. ESCURRIMIENTO EN LA TV, SUBIR SPM. | [5 empty] | 1 | 1 | 16759 | JAZMIN-Y-1:1
JAZMIN | JAZMIN Y-03 | 2022-04-27 | 1731.5 | 1624 | 1839 | AMPSCOT C-320-256-144 | 144 | 4/4 | 2 | 2.632 | 128 | 105 | 40 |  | 56.5 | 144.4 | 2256 | 100.2 | EMULSIÓN | 37.2 | 3324 | 6049 | LL | OK | 1.9 | [11 empty] | NO | NO | NO | SI | SI | BUEN LLENADO DE BOMBA, LL EN LA VÁLVULA TV, NO SE PRESIONA MASTER SIN VOLANTA. LEVE CIERRE TARDIO, NO SE TOMA NIVEL, VALVULA ANULAR DURA PARA ABRIR FAVOR REALIZAR MANTENIMIENTO, | [5 empty] | 0 | 1 | 16760 | JAZMIN-Y-3:1
JAZMIN | JAZMIN Z-2 | 2022-04-27 | 1638.5 | 1512 | 1765 | AMPSCOT C-320-256-144a | 144 | 3/3 | 2 | 3.939 | 121 | 110 | 40 |  | 42.41 | 144.6 | 2272 | 112.6 | OIL | 18.7 | 3264 | 3894 | OK | OK | 0.1 | 2 | 400 | 1331.56 | 313 | 313 | 1.2 | 0 | 100 | 1384.16 | 132.4 | 0 | NO | NO | NO | SI | SI | ALTA SUMERGENCIA, VÁLVULAS CASI IGUALADAS, VÁLVULA TV NO CARGA, INTERFERENICA POR GAS, REESPACIAR PARA COMPROBAR SI ES UNA BOLSA DE GAS QUE ESTÁ OBSTRUYENDO A LA TV. POZO CON BOMBEO DEFICIENTE, NO LEVANTA LA PRESION INICIAL, | [5 empty] | 1 | 1 | 16761 | JAZMIN-Z-2:1
JAZMIN | JAZMIN AE-01 | 2022-04-26 | 1302.39 | 1072.78 | 1532 | LUFKIN C-456D-256-144 | 144 | 4/4 | 2.75 | 3.403 | 108 | 84 | 50 |  | 87.5 | 145.2 | 3054 | 381.3 | AGUA-OIL | 19.5 | 3835 | 3624 | OK | SL | 0 | 2 | 400 | 269.88 | 750 | 750 | 1.2 | 0 | 100 | 1462.76 | 315.6 | 0.2 | NO | NO | NO | SI | SI | BUEN LLENADO DE BOMBA, ALTA SUMERGENCIA, ESCURRIMIENTO EN LA VÁLVULA SV, VÁLVULA SV LEVANTADA, EN LA CARTA SE REFLEJA POSIBLE VÁLVULA SV MALA, NO SE PRESIONA MASTER SIN VOLANTA. SUBIR SPM. | [5 empty] | 1 | 1 | 16762 | JAZMIN-AE-1:1
JAZMIN | JAZMIN AM-01 | 2022-04-26 | 1476.66 | 1276.32 | 1677 | AMPSCOT C-320-256-144 | 144 | 3/3 | 2 | 2.171 | 165 | 120 | 60 |  | 92.57 | 142.7 | 2234 | 263.9 | EMULSIÓN | 27.2 | 3308 | 5865 | OK | OK | 0.1 | 2 | 400 | 1317.88 | 193 | 186 | 0.3 | 2 | 95 | 1370.65 | 77.8 | 0.3 | NO | NO | NO | SI | SI | BUENA SUMERGENCIA, LEVE INTERFERENCIA POR GAS, CIERRE TARDIO EN LA TV, BUEN LLENADO DE BOMBA, NO SE PRESIONA MASTER SIN VOLANTA, SUBIR SPM. | [5 empty] | 1 | 1 | 16763 | JAZMIN-AM-1:1
JAZMIN | JAZMIN AM-02 | 2022-04-26 | 1936.35 | 1675.7 | 2197 | AMPSCOT C-320-256-144 | 129 | 3/4 | 2 | 1.837 | 104 | 120 | 60 |  | 51.06 | 127 | 3045 | 55.5 | OIL | 33.9 | 4237 | 7470 | OK | OK | 0.1 | 2 | 400 | 1636.78 | 438 | 398 | 0.4 | 6 | 86 | 1467.97 | 167.4 | 0.7 | NO | NO | NO | SI | SI | ALTA SUMERGENCIA, INTERFERENCIA POR GAS, CIERRE TARDIO EN LA TV, GOLPE DE FLUIDO, MEDIANO LLENADO DE BOMBA, SUBIR SPM. | [5 empty] | 1 | 1 | 16764 | JAZMIN-AM-2:1
JAZMIN | JAZMIN AX-01 | 2022-04-26 | 2187.11 | 1889.23 | 2485 | AMPSCOT C-456-305-144 | 144 | 4/4 | 2 | 3.905 | 119 | 118 | 90 |  | 66.84 | 145.7 | 3478 | 177.3 | EMUL-OIL | 32.3 | 4780 | 7537 | SL | OK | 2.2 | 2 | 400 | 1890.8 | 390 | 333 | 0.1 | 10 | 80 | 1461.77 | 139.6 | 0.7 | NO | NO | NO | SI | SI | BUENA SUMERGENCIA, INTERFERENCIA POR GAS, MEDIANO LLENADO DE BOMBA, GOLPE DE FLUIDO, ESCURRIMIENTO EN LA VÁLVULA TV, CIERRE TARDIO, SUBIR SPM. NO SE PRESIONA MASTER SIN VOLANTA, | [5 empty] | 1 | 1 | 16765 | JAZMIN-AX-1:1
JAZMIN | JAZMIN AX-03 | 2022-04-26 | 2141.69 | 1858.38 | 2425 | AMPSCOT C-456-305-144 | 144 | 4/4 | 2 | 4.072 | 137 | 120 | 90 |  | 20.67 | 139.4 | 3475 | 54.7 | EMUL-OIL | 31.8 | 6894 | 8309 | OK | NO | 0 | 2 | 400 | 1863.23 | 417 | 360 | 0.6 | 10 | 79 | 1461.36 | 150.4 | 0.7 | NO | NO | NO | SI | SI | ALTA SUMERGENCIA, INTERFERENCIA POR GAS, BAJO LLENADO DE BOMBA, SEVERO GOLPE DE FLUIDO, NO SE PRESIONA MASTER SIN VOLANTA, BAJAR SPM. | [5 empty] | 1 | 1 | 16766 | JAZMIN-AX-3:1
JAZMIN | JAZMIN BH-02 | 2022-04-26 | 2028.5 | 1810 | 2247 | AMPSCOT C-320-256-144 | 129 | 3/3 | 2 | 1.387 | 93 | 84 | 100 | 240-5 | 17.66 | 124.9 | 3322 | 14.3 | AGUA-OIL | 36 | 4871 | 7594 | OK | OK | 0 | 2 | 400 | 2157.06 | 0 | 0 | 0.9 | 0 | 100 | 1192.74 | 1.8 | 0 | NO | NO | NO | NO | SI | BAJO LLENADO DE BOMBA, SEVERO GOLPE DE FLUIDO, INTERFERENCIA POR GAS, SIN SUMERGENCIA. DESCONECTADO DE A LINEA DE BAJA. | [5 empty] | 1 | 1 | 16767 | JAZMIN-BH-2:1
JAZMIN | JAZMIN BI-01 | 2022-04-26 | 1690.5 | 1559 | 1822 | AMPSCOT C-320-256-144a | 144 | 3/3 | 2 | 1.713 | 104 | 107 | 80 |  | 78.67 | 140.7 | 2511 | 88.4 | OIL | 30.4 | 3642 | 6061 | SL | OK | 2 | 2 | 400 | 1377.7 | 277 | 259 | 1 | 3 | 93 | 1511.47 | 110 | 0.2 | NO | NO | NO | SI | SI | BUEN LLENADO DE BOMBA Y SUMERGENCIA, INTERFERENCIA POR GAS, ESCURRIMIENTO EN LA VÁLVULA TV. NO SE PRESIONA MASTER SIN VOLANTA. SE ENCONTRO POZO PARADO SE TOMA REGISTRO Y SE DEJA NUEVAMENTE PARADO, POZO CON BOMBEO DEFICIENTE NO LEVANTA PRESION SE REQUIERE REESPACIAR, | [5 empty] | 1 | 1 | 16768 | JAZMIN-BI-1:1
JAZMIN | JAZMIN BI-02 | 2022-04-26 | 1604.5 | 1488 | 1721 | AMPSCOT C-320-256-144 | 144 | 3/3 | 2 | 1.158 | 105 | 93 | 80 |  | 58.97 | 144.5 | 2214 | 46 | EMUL-OIL | 24.6 | 3434 | 5194 | OK | OK | 0 | 2 | 400 | 1386.41 | 78 | 78 | 0.9 | 0 | 100 | 1450.22 | 34 | 0 | NO | NO | NO | SI | SI | MEDIANO LLENADO DE BOMBA, MEDIANA SUMERGENCIA, GOLPE DE FLUIDO, LEVE INTERFERENCIA POR GAS, NO SE PRESIONA MASTER SIN VOLANTA, SUBIR SPM. | [5 empty] | 1 | 1 | 16769 | JAZMIN-BI-2:1
JAZMIN | JAZMIN BI-03 | 2022-04-26 | 1702 | 1580 | 1824 | AMPSCOT C-320-256-144a | 144 | 3/3 | 2 | 2.535 | 104 | 100 | 80 |  | 32.01 | 142.6 | 2303 | 54 | EMUL-OIL | 26.6 | 3526 | 5652 | OK | OK | 0 | 2 | 400 | 1700.24 | 0 | 0 | 0.9 | 2 | 94 | 1451.95 | 1.4 | 0.2 | NO | NO | NO | SI | SI | SIN SUMERGENCIA, MEJORÓ LLENADO DE BOMBA, RESPECTO AL REGISTRO ANTERIOR, SEVERO GOLPE DE FLUIDO, NO SE PRESIONA MASTER SIN VOLANTA. | [5 empty] | 1 | 1 | 16770 | JAZMIN-BI-3:1
JAZMIN | JAZMIN BJ-02 | 2022-04-26 | 1993 | 1722 | 2264 | AMPSCOT C-320-256-144a | 129 | 2/3 | 2 | 2.128 | 113 | 109 | 80 |  | 19.68 | 127.6 | 3039 | 24.9 | OIL | 35.4 | 5941 | 7765 | OK | NO | 0 | 2 | 400 | 1799.58 | 267 | 240 | 0.5 | 7 | 85 | 1464.27 | 102 | 0.5 | NO | NO | NO | SI | SI | BUENA SUMERGENCIA, INTERFERENCIA POR GAS, VÁLVULA SV LEVANTADA, SEVERO GOLPE DE FLUIDO, BAJO LLENADO DE BOMBA, BAJAR SPM, NO SE PRESIONA MASTER SIN VOLANTA, | [5 empty] | 1 | 1 | 16771 | JAZMIN-BJ-2:1
JAZMIN | JAZMIN BJ-03 | 2022-04-26 | 1561.5 | 1426 | 1697 | AMPSCOT C-320-256-144 | 144 | 3/3 | 2 | 2.195 | 115 | 97 | 80 |  | 32.94 | 144.1 |  | 48.6 | OIL | 25.2 |  |  |  |  | 0 | 2 | 400 | 1347.47 | 154 | 123 | 1.4 | 10 | 80 | 1453.58 | 53.2 | 1.3 | NO | NO | NO | SI | SI | INTERFERENCIA POR GAS, FLUIDO VISCOSO, BUENA SUMERGENCIA, NO SE PRESIONA MASTER SI VOLANTA, POZO CON BOMBEO DEFICIENTE NO LEVANTA LA PRESION INICIAL SE REQUIERE REESPACIAR, NO SE PUDO TOMAR VALVULAS PORQUE AL POZO LE EMPEZO A FLOTAR LA SARTA. | [5 empty] | 1 | 0 | 16772 | JAZMIN-BJ-3:1
JAZMIN | JAZMIN BJ-05 | 2022-04-26 | 1792 | 1579 | 2005 | KERUI C-320-256-144 | 129 | 3/4 | 2 | 2.479 | 110 | 96 | 80 | 500-2 | 63.06 | 126.1 | 2653 | 91.9 | EMULSIÓN | 36.1 | 3962 | 7409 | OK | OK | 0 | 2 | 400 | 1896.79 | 0 | 0 | 0.8 | 9 | 100 | 1460.75 | 1.4 | 0.6 | NO | NO | NO | SI | SI | POZO SIN SUMERGENCIA, INTERFERENCIA POR GAS, GOLPE DE FLUIDO, BUEN LLENADO DE BOMBA, FLUIDO VISCOSO, STUFFING AJUSTADO O GOLPE DE LA BARRA LISA CON EL CABEZAL, POZO EN CONDICIONES ESTABLES, | [5 empty] | 1 | 1 | 16773 | JAZMIN-BJ-5:1
JAZMIN | JAZMIN J-02 | 2022-04-26 | 1702.5 | 1531 | 1874 | AMPSCOT C-320-256-144a | 144 | 3/3 | 2 | 2 | 114 | 98 | 90 |  | 82.5 | 145.2 | 2332 | 112.9 | EMULSIÓN | 19.2 | 3097 | 3193 | NO | NO | 0 | 2 | 400 | 1521.52 | 78 | 52 | 1.4 | 22 | 66 | 1335.25 | 23.6 | 1.7 | NO | NO | NO | SI | SI | BUENA SUMERGENCIA, BUEN LLENADO DE BOMBA, ALTA INTERFERENCIA POR GAS, FLUIDO VISCOSO, VÁLVULAS IGUALADAS, LA CARTA REFLEJA POSIBLE PROBLEMA EN LA BOMBA, NO SE PRESIONA MASTER SIN VOLANTA, POZO INTENTA QUEDARSE SIN BOMBEO, SE REQUIERE REESPACIAR. | [5 empty] | 1 | 1 | 16774 | JAZMIN-J-2:1
JAZMIN | JAZMIN J-03 | 2022-04-26 | 1568.5 | 1442 | 1695 | AMPSCOT C-320-256-144 | 144 | 3/3 | 2 | 3.015 | 133 | 97 | 90 | 500-3 | 81.23 | 142.7 | 2504 | 171.2 | EMUL-OIL | 24.3 | 3487 | 5740 | SL | OK | 2.6 | 2 | 400 | 1418.22 | 144 | 128 | 0.4 | 5 | 89 | 1475.01 | 59.2 | 0.4 | NO | NO | NO | SI | SI | BUEN LLENADO DE BOMBA, BUENA SUMERGENCIA, LEVE INTERFERENCIA POR GAS, LEVE GOLPE DE FLUIDO, POZO EN CONDICIONES ESTABLES, ESCURRIMIENTO EN LA VÁLVULA TV. SUBIR SPM | [5 empty] | 1 | 1 | 16775 | JAZMIN-J-3:1
JAZMIN | JAZMIN J-04 | 2022-04-26 | 1648.46 | 1489.93 | 1807 | AMPSCOT C-320-256-144a | 144 | 3/3 | 2 | 4.082 | 135 | 106 | 90 |  | 72.94 | 142.3 | 2512 | 197.6 | EMUL-OIL | 26.8 | 3517 | 5705 | SL | OK | 2.1 | 2 | 400 | 1487.82 | 108 | 99 | 0.7 | 3 | 92 | 1553.05 | 42.1 | 0.3 | NO | NO | NO | SI | SI | BUENA SUMERGENCIA, LEVE INTERFERENCIA POR GAS, BUEN LLENADO DE BOMBA, GOLPE DE FLUIDO, ESCURRIMIENTO EN LA VÁLVULA TV. NO SE PRESIONA MASTER SIN VOLANTA, FUERTE GOLPE DE BOMBA, SUBIR SPM. | [5 empty] | 1 | 1 | 16776 | JAZMIN-J-4:1
JAZMIN | JAZMIN L-04 | 2022-04-26 | 1590.5 | 1456 | 1725 | AMPSCOT C-320-256-144a | 144 | 3/3 | 2 | 1.775 | 110 | 109 | 120 |  | 26.13 | 144.7 | 2428 | 30.4 | OIL | 30.3 | 3659 | 697 | OK | OK | 0.1 | 2 | 400 | 1499.45 | 35 | 35 | 0.8 | 1 | 98 | 1407.93 | 15.8 | 0.1 | NO | NO | NO | SI | SI | BAJA SUMERGENCIA, BAJO LLENADO DE BOMBA, INTERFERENCIA POR GAS, SEVERO GOLPE DE FLUIDO, LA CARGA VA AUMENTADO DURANTE LA CARRERA ASCENDENTE, NO SE PRESIONA MASTER SIN VOLANTA, SE TOMA VALVULAS APARTE POR PROBLEMAS EN EL TWM. | [5 empty] | 1 | 1 | 16777 | JAZMIN-L-4:1
JAZMIN | JAZMIN O-01 | 2022-04-26 | 1704 | 1540 | 1868 | AMPSCOT C-320-256-144a | 144 | 3/3 | 2 | 1.94 | 102 | 97 | 60 |  | 48.57 | 145.2 | 2321 | 63.8 | AGUA-OIL | 26.2 | 3423 | 5840 | OK | SL | 0 | 2 | 400 | 1569.57 | 69 | 59 | 1.3 | 6 | 87 | 1404.54 | 26.8 | 0.4 | NO | NO | NO | SI | SI | BUENA SUMERGENCIA, MEJORÓ LLENADO DE BOMBA, LEVE CIERRE TARDIO, SEVERO GOLPE DE FLUIDO, ESCURRIMIENTO EN LA VÁLVULA SV, INTERFERENCIA POR GAS, NO SE PRESIONA MASTER SIN VOLANTA, | [5 empty] | 1 | 1 | 16778 | JAZMIN-O-1:1
JAZMIN | JAZMIN O-02 | 2022-04-26 | 1627.5 | 1510 | 1745 | AMPSCOT C-320-256-144 | 144 | 4/4 | 2 | 3.442 | 115 | 90 | 60 | 500-3 | 82 | 143.9 | 2399 | 189.4 | EMUL-OIL | 26.5 | 3345 | 5695 | OK | OK | 0 | 2 | 400 | 1342.89 | 270 | 186 | 2 | 20 | 69 | 1451.77 | 80 | 1.7 | NO | NO | NO | SI | SI | NIVEL CON RUIDO, BUENA SUMERGENCIA, INTERFERENCIA POR GAS, MEJORÓ LLENADO DE BOMBA RESPECTO AL REGISTRO ANTERIOR, GOLPE DE FLUIDO, | [5 empty] | 1 | 1 | 16779 | JAZMIN-O-2:1
JAZMIN | JAZMIN O-04 | 2022-04-26 | 2249 | 2073 | 2425 | AMPSCOT C-320-256-144a | 129 | 2/3 | 2 | 3.982 | 96 | 90 | 60 |  | 74.95 | 126.6 | 4255 | 223 | EMULSIÓN | 37.4 | 7906 | 8657 | OK | NO | 0 | 2 | 400 | 2250.62 | 41 | 41 | 1 | 2 | 100 | 1478.24 | 20.4 | 0.1 | NO | NO | NO | SI | SI | BUENA SUMERGENCIA, BUEN LLENADO DE BOMBA, LEVE GOLPE DE FLUIDO, VÁLVULA SV LEVANTADA, NO SE PRESIONA MASTER NO TIENE VOLANTA, POZO EN CONDICIONES ESTABLES. | [5 empty] | 1 | 1 | 16780 | JAZMIN-O-4:1
JAZMIN | JAZMIN O-05 | 2022-04-26 | 1677.5 | 1565 | 1790 | AMPSCOT C-320-256-144a | 144 | 3/3 | 2 | 3.422 | 122 | 97 | 60 |  | 91.2 | 145.9 | 2426 | 212.4 | EMULSIÓN | 31.5 | 3229 | 5528 | SL | OK | 4.5 | 2 | 400 | 1606.48 | 42 | 39 | 1.1 | 3 | 93 | 1416.03 | 19.5 | 0.2 | NO | NO | NO | SI | SI | BUEN LLENADO DE BOMBA, MEDIANA SUMERGENCIA, LEVE INTERFERENCIA POR GAS, FUERTE GOLPE DE BOMBA, RESTRICCIÓN AL FINALIZAR LA CARRERA ASCENDENTE, ESCURRIMIENTO EN LA VÁLVULA TV. NO SE PRESIONA MASTER SIN VOLANTA, SUBIR SPM. | [5 empty] | 1 | 1 | 16781 | JAZMIN-O-5:1
JAZMIN | JAZMIN P-07 | 2022-04-26 | 1273 | 1179 | 1367 | AMPSCOT C-320-256-144a | 144 | 3/3 | 2 |  | 114 | 100 | 30 | [5 empty] | EMULSIÓN | [5 empty] | 0 | 2 | 400 | 1276.63 | 187 | 187 | 3.1 | 2 | 100 | 1475.02 | 81.4 | 0.3 | SI | NO | NO | SI | SI | MEDIANA SUMERGENCIA, NO SE PRESIONA MASTER SIN VOLANTA, SOLO SE TOMA EL NIVEL, NO SE PUDO TOMAR EL DINAGRAMA, LA UNIDAD TIENE EL FRENO DESTENCIONADO FAVOR REALIZAR MANTENIMIENTO, GOLPE DE BOMBA | [5 empty] | 1 | 0 | 16782 | JAZMIN-P-7:1
JAZMIN | JAZMIN AA-01 | 2022-04-25 | 1707.5 | 1622 | 1793 | AMPSCOT C-320-256-144a | 144 | 3/3 | 2 | 2.347 | 114 | 110 | 110 |  | 87.5 | 147.3 | 2637 | 141.1 | EMULSIÓN | 28.4 | 3322 | 5220 | SL | OK | 3.7 | 2 | 400 | 1264.86 | 381 | 381 | 1.2 | 0 | 100 | 1328.64 | 161.2 | -0.1 | NO | NO | NO | SI | SI | BUENA SUMERGENCIA, BUEN LLENADO DE BOMBA, ESCURRIMIENTO EN LA VÁLVULA TV, INTERFERENCIA POR GAS, LEVE CIERRE TARDIO, NO SE PRESIONA MASTER SIN VOLANTA, SE FILTRA POZO PARA SACAR CARTAS, AUNQUE NO SON TAN REPRESENTATIVAS. | [5 empty] | 1 | 1 | 16783 | JAZMIN-AA-1:1
JAZMIN | JAZMIN AA-02 | 2022-04-25 | 1727.5 | 1630 | 1825 | AMPSCOT C-320-256-144 | 144 | 3/3 | 2 | 4.58 | 122 | 91 | 110 |  | 96 | 144.7 | 2587 | 296.8 | EMULSIÓN | 28.9 | 3822 | 5183 | SL | OK | 4.7 | 2 | 400 | 1261.81 | 359 | 318 | 1.7 | 5 | 89 | 1409.06 | 135.1 | 0.4 | NO | NO | NO | SI | SI | BUEN LLENADO DE BOMBA, CARTA LLENA, LEVE INTERFERENCIA DE GAS, ESCURRIMIENTO EN LA VÁLVULA TV, NO SE PRESIONA MASTER SIN VOLANTA, NO SE TOMA NIVEL POR ESPIGA MALA FAVOR REALIZAR MANTENIMIENTO, SUBIR SPM. | [5 empty] | 1 | 1 | 16784 | JAZMIN-AA-2:1
JAZMIN | JAZMIN AA-04 | 2022-04-25 | 2160 | 1926 | 2394 | AMPSCOT C-320-256-144a | 144 | 3/3 | 2 | 2.88 | 97 | 84 | 110 | 420-5 | 40.11 | 140.3 | 3472 | 75.6 | OIL | 37.2 | 4642 | 7698 | OK | OK | 0.1 | 2 | 400 | 2145.34 | 131 | 131 | 3.4 | 0 | 100 | 1485.18 | 58.9 | -0.2 | NO | NO | NO | SI | SI | GOLPE DE FLUIDO, INTERFERENCIA POR GAS, MEJORÓ LLENADO DE BOMBA RESPECTO AL REGISTRO ANTERIOR. FLUIDO VISCOSO, CIERRE TARDIO, NO SE TOMA NIVEL LA VALVULA DEL ANULAR TIENE LA ESPIGA MALA FAVOR REALIZAR MANTENIMIENTO. | [5 empty] | 1 | 1 | 16785 | JAZMIN-AA-4:1
JAZMIN | JAZMIN AA-05 | 2022-04-25 | 1680.5 | 1573 | 1788 | AMPSCOT C-320-256-144a | 144 | 3/3 | 2 | 1.636 | 95 | 82 | 110 | 500-3 | 80 | 147.1 | 2660 | 89.8 | AGUA | 28.1 | 3570 | 5809 | SL | OK | 5.1 | 2 | 400 | 1411.38 | 227 | 227 | 5.5 | 0 | 100 | 1455.03 | 101.6 | -1.4 | NO | NO | NO | SI | SI | BUEN LLENADO DE LLENADO DE BOMBA, BUEN SUMERGENCIA, ESCURRIMIENTO EN LA VÁLVULA TV, SUBIR SPM. | [5 empty] | 1 | 1 | 16786 | JAZMIN-AA-5:1
JAZMIN | JAZMIN AK-03 | 2022-04-25 | 1919.94 | 1516.89 | 2323 | AMPSCOT C-320-256-144 | 144 | 4/4 | 2 | 3.358 | 105 | 90 | 100 |  | 32.12 | 139.6 | 3077 | 70.2 | OIL | 35.3 | 4218 | 7260 | OK | OK | 0 | 2 | 400 | 1476.44 | 553 | 523 | 1.2 | 3 | 93 | 1461.1 | 220.5 | 0.3 | SI | NO | NO | NO | SI | BUENA SUMERGENCIA, BAJO LLENADO DE BOMBA, SEVERO GOLPE DE FLUIDO, INTERFERENCIA POR GAS, NO SE PESIONA MASTER SIN VOLANTA. FUERTE GOLPE DE BOMBA, POZO SE ESTA ACHICANDO, | [5 empty] | 1 | 1 | 16787 | JAZMIN-AK-3:1
JAZMIN | JAZMIN AK-04B | 2022-04-25 | 2111.5 | 1897 | 2326 | AMPSCOT C-320-256-144 | 144 | 4/4 | 2 | 2.449 | 95 | 91 | 100 |  | 91.98 | 141 | 3335 | 148.2 | OIL | 27.7 | 5728 | 6717 | LL | SL | 1.6 | 2 | 400 | 1565.68 | 579 | 559 | 1.1 | 2 | 96 | 1425.29 | 236.4 | 0.1 | NO | NO | NO | SI | SI | ALTA SUMERGENCIA, INTERFERENCIA POR GAS, BUEN LLENADO DE BOMBA, CARTA LLENA, GOLPE DE BOMBA, ESCURRIMIENTO EN LA TV Y SV, NO SE PRESIONA MASTER SIN VOLANTA, SUBIR SPM | [5 empty] | 1 | 1 | 16788 | JAZMIN-AK-4:1
JAZMIN | JAZMIN AK-05A | 2022-04-25 | 1681.62 | 1540.25 | 1823 | AMPSCOT C-320-256-144 | 144 | 3/3 | 2 | 2.517 | 109 | 91 | 50 |  | 50.56 | 143.8 | 2140 | 85.4 | EMULSIÓN | 21.4 | 4330 | 5628 | OK | SL | 0 | 2 | 400 | 1489.8 | 4 | 4 | 1.3 | 2 | 97 | 1454.89 | 3.5 | 0.1 | NO | NO | NO | SI | SI | BAJA SUMERGENCIA, INTERFERENCIA POR GAS, ESCURRIMIENTO EN LA VÁLVULA SV, MEDINO LLENADO DE BOMBA, GOLPE DE FLUIDO, INTERFERENCIA POR GAS, NO SE PRESIONA MASTER SIN VOLANTA. | [5 empty] | 1 | 1 | 16789 | JAZMIN-AK-5:1
JAZMIN | JAZMIN AK-07A | 2022-04-25 | 1628.78 | 1484.57 | 1773 | AMPSCOT C-456-256-144 | 144 | 4/4 | 2 | 3.125 | 119 | 91 | 100 |  | 66.3 | 143.7 | 2312 | 138.8 | EMULSIÓN | 24.2 | 3447 | 5499 | OK | OK | 0 | 2 | 400 | 1382.63 | 86 | 83 | 1.1 | 1 | 97 | 1381.94 | 36.4 | 0.1 | NO | NO | NO | SI | SI | MEDIANA SUMERGENCIA, MEJORÓ LLENADO DE BOMBA, MEDIANO LLENADO DE BOMBA, GOLPE DE FLUIDO, NO SE PRESIONA MASTER SIN VOLANTA, | [5 empty] | 1 | 1 | 16790 | JAZMIN-AK-7:1
JAZMIN | JAZMIN AK-08 | 2022-04-25 | 1722.5 | 1550 | 1895 | KERUI C-320-256-144 | 144 | 4/4 | 2 | 2.723 | 101 | 90 | 100 |  | 19.35 | 141.4 | 2693 | 34.8 | EMULSIÓN | 30.4 | 4265 | 7373 | OK | OK | 0 | 2 | 400 | 1808.66 | 0 | 0 | 1.3 | 4 | 100 | 1434.88 | 1.9 | 0.3 | NO | NO | NO | NO | SI | SIN SUMERGENCIA, BAJO LLENADO DE BOMBA, SEVERO GOLPE DE FLUIDO, LEVE INTERFERENCIA POR GAS. NO SE PRESIONA MASTER SIN VOLANTA. BAJAR SPM. | [5 empty] | 1 | 1 | 16791 | JAZMIN-AK-8:1
JAZMIN | JAZMIN AZ-02 | 2022-04-25 | 1766.14 | 1667.28 | 1865 | AMPSCOT C-320-256-144a | 144 | 3/3 | 2 | 6.383 | 178 | 70 | 70 | 500-1 | 84.84 | 142.7 | 2597 | 360.3 | AGUA | 30.3 | 4576 | 5740 | LL | OK | 1.1 | 2 | 400 | 1417.05 | 306 | 284 | 1.1 | 3 | 93 | 1486.16 | 117.8 | 0.3 | NO | NO | NO | SI | SI | ALTA SUMERGENCIA, BUEN LLENADO DE BOMBA, LEVE GOLPE DE FLUIDO, LL EN LA VÁLVULA TV, SUBIR SPM, | [5 empty] | 1 | 1 | 16792 | JAZMIN-AZ-2:1
JAZMIN | JAZMIN AZ-04 | 2022-04-25 | 2180.13 | 1912.25 | 2448 | AMPSCOT C-320-256-144a | 144 | 3/3 | 2 | 3.147 | 100 | 94 | 60 |  | 37.54 | 140.8 | 3467 | 77.5 | OIL | 38.6 | 4818 | 8202 | OK | OK | 0 | 2 | 400 | 1929.79 | 374 | 335 | 1.3 | 7 | 84 | 1458.65 | 142.6 | 0.4 | NO | NO | NO | SI | SI | ALTA SUMERGENCIA, MEDIANO LLENADO DE BOMBA, GOLPE DE FLUIDO, LEVE CIERRE TARDIO, NO SE PRESIONA MASTER SIN VOLANTA, POZO EN CONDICIONES ESTABLES, | [5 empty] | 1 | 1 | 16793 | JAZMIN-AZ-4:1
JAZMIN | JAZMIN AZ-05 | 2022-04-25 | 1718.67 | 1642.33 | 1795 | AMPSCOT C-320-256-144a | 144 | 3/3 | 2 | 3.025 | 135 | 102 | 60 | 500-3 | 93.85 | 143.1 | 2553 | 189.5 | EMULSIÓN | 23.4 | 3935 | 5104 | LL | OK | 0.5 | 2 | 400 | 587.45 | 1067 | 1045 | 1.6 | 1 | 98 | 1347.37 | 436.7 | 0.3 | NO | NO | NO | SI | SI | ALTA SUMERGENCIA, BUEN LLENADO DE BOMBA, VÁLVULA TV CARGA POCO, LL EN LA VÁLVULA TV, SUBIR SPM | [5 empty] | 1 | 1 | 16794 | JAZMIN-AZ-5:1
JAZMIN | JAZMIN AZ-07 | 2022-04-25 | 1749.5 | 1640 | 1859 | AMPSCOT C-320-256-144 | 129 | 3/4 | 2 | 6.061 | 101 | 80 | 70 |  | 72.44 | 127.9 | 2719 | 261.9 | EMUL-OIL | 37.7 | 4261 | 6783 | SL | OK | 7.2 | 2 | 400 | 1784.94 | 0 | 0 | 1 | 0 | 100 | 1442.38 | 1.6 | 0 | NO | NO | NO | SI | SI | SIN SUMERGENCIA, ESCURRIMIENTO EN LA VÁLVULA TV, BUEN LLENADO DE BOMBA, CIERRE TARDIO EN LA TV, GOLPE DE FLUIDO, NO SE PRESIONA MASTER SIN VOLANTA. | [5 empty] | 1 | 1 | 16795 | JAZMIN-AZ-7:1
JAZMIN | JAZMIN CI-03 | 2022-04-25 | 1645.5 | 1551 | 1740 | KERUI C-320-256-144 | 144 | 4/4 | 2 | 3.279 | 120 | 90 | 90 |  | 65.06 | 143.9 | 2373 | 143.1 | EMULSIÓN | 25.9 | 5098 | 4668 | OK | SL | 0 | 2 | 400 | 1379.63 | 188 | 168 | 1.4 | 5 | 89 | 1461.47 | 71.7 | 0.4 | NO | NO | NO | SI | SI | BUEN LLENADO DE BOMBA Y SUMERGENCIA, INTERFERENCIA POR GAS, GOLPE DE FLUIDO, NO SE PRESIONA MASTER SIN VOLANTA, SE TOMA DINAGRAMA APARTE POR PROBLEMAS EN EL TWM. | [5 empty] | 1 | 1 | 16796 | JAZMIN-CI-3:1
JAZMIN | JAZMIN CM-01 | 2022-04-25 | 2130.31 | 1897.62 | 2363 | AMPSCOT C 640 -305-144 | 144 | 3/3 | 2 | 3.758 | 82 | 82 | 110 |  | 44.94 | 145.1 | 3388 | 114.3 | OIL | 21.8 | 4484 | 4436 | NO | NO | 0.1 | 2 | 400 | 1753.74 | 418 | 418 | 1.8 | 0 | 100 | 1438.08 | 178.9 | -0.4 | NO | NO | NO | SI | SI | ALTA SUMERGENCIA, VÁLVULAS IGUALADAS, POZO CON BOMBEO DEFICIENTE NO LEVANTA LA PRESION INICIAL, SE REQUIERE REESPACIAR, NO SE PRESIONA MASTER SIN VOLANTA. | [5 empty] | 1 | 1 | 16797 | JAZMIN-CM-1:1
JAZMIN | JAZMIN CM-02 | 2022-04-25 | 1681 | 1639 | 1723 | AMPSCOT C-320-256-144 | 144 | 4/4 | 2 | 3.214 | 93 | 110 | 110 | 500-3 | 17.31 | 143.8 | 2458 | 37.3 | AGUA-OIL | 28.7 | 3994 | 6298 | OK | OK | 0 | 2 | 400 | 1557.5 | 0 | 0 | 1.4 | 0 | 100 | 1296.83 | 2 | 0 | NO | NO | NO | SI | SI | SIN SUMERGENCIA, BAJO LLENADO DE BOMBA, SEVERO GOLPE DE FLUIDO, INTERFERENCIA POR GAS. SE FILTRA REGISTRO PARA SACAR CARTAS, BAJAR SPM. | [5 empty] | 1 | 1 | 16798 | JAZMIN-CM-2:1
JAZMIN | JAZMIN CM-03 | 2022-04-25 | 2241 | 2107 | 2375 | AMPSCOT C-320-256-144 | 115 | 1/3 | 2 | 5 | 80 | 77 | 110 |  | 88.26 | 110.3 | 3559 | 227.1 | OIL | 33.5 | 4713 | 7485 | SL | OK | 8.4 | 2 | 400 | 2130.99 | 130 | 130 | 0.8 | 0 | 100 | 1451.13 | 60.7 | 0 | SI | NO | NO | SI | SI | BUENA SUMERGENCIA Y LLENADO DE BOMBA, ESCURRIMIENTO EN LA VÁLVULA TV, LA CUAL TAMBIEN SE APRECIA EN LA CARTA. INTERFERENCIA POR GAS, FUERTE GOLPE DE BOMBA, NO SE PRESIONA MASTER SIN VOLANTA, | [5 empty] | 1 | 1 | 16799 | JAZMIN-CM-3:1
JAZMIN | JAZMIN CM-05 | 2022-04-25 | 2174.5 | 1902 | 2447 | AMPSCOT C-320-256-145 | 145 | 4/5 | 2 | 3.797 | 94 | 82 | 0 |  | 17.35 | 119.4 | 2963 | 36.7 | OIL | 40.3 | 4619 | 7558 | OK | OK | 0 | 2 | 400 | 1432.2 | 758 | 753 | 1.1 | 1 | 99 | 1454.01 | 317.9 | 0.1 | SI | NO | NO | SI | SI | ALTA SUMERGENCIA, FLUIDO VISCOSO, CIERRE TARDIO EN LA TV, SEVERO GOLPE DE FLUIDO, BAJO LLENADO DE BOMBA, INTERFERENCIA POR GAS, GOLPE DE BOMBA, BAJAR SPM | [5 empty] | 1 | 1 | 16800 | JAZMIN-CM-5:1
JAZMIN | JAZMIN F-06 | 2022-04-25 | 1825 | 1629 | 2021 | LUFKIN C-456D-256-144 | 144 | 4/4 | 2 | 5.357 | 130 | 94 | 60 |  | 28.32 | 142.9 | 2508 | 101.1 | EMULSIÓN | 46.9 | 5637 | 6583 | OK | SL | 0.1 | 2 | 400 | 1829.28 | 0 | 0 | 1.1 | 2 | 100 | 1468.12 | 1.6 | 0.1 | NO | NO | NO | SI | SI | SIN SUMERGENCIA, BAJO LLENADO DE BOMBA, ESCURRMIENTO EN LAS VÁLVULA SV, POSOBLE PROBLEMA DE BOMBA, INTERFERENCIA POR GAS, GOLPE DE FLUIDO, FLUIDO VISCOSO, STUFFING AJUSTADO. NO SE PRESIONA MASTER SIN VOLANTA. | [5 empty] | 1 | 1 | 16801 | JAZMIN-F-6:1
JAZMIN | JAZMIN Z-2 | 2022-04-25 | 1638.5 | 1512 | 1765 | AMPSCOT C-320-256-144a | 144 | 3/3 | 2 | 3.913 | 97 | 97 | 40 |  | 93.9 | 143.7 | 2272 | 246.3 | OIL | 28.3 | 3301 | 5622 | OK | OK | 2.1 | 2 | 400 | 1347.92 | 298 | 298 | 1.4 | 1 | 100 | 1399.71 | 127.3 | 0.1 | NO | NO | NO | SI | SI | BUENA SUMERGENCIA, BUEN LLENADO DE BOMBA, ESCURRIMINETO EN LA VÁLVULA TV, CIERRE TARDIO EN LA TV. SUBIR SPM. NO SE PRESIONA MASTER SIN VOLANTA, | [5 empty] | 1 | 1 | 16802 | JAZMIN-Z-2:1
JAZMIN | JAZMIN AD-02 | 2022-04-23 | 1356.5 | 1147 | 1566 | AMPSCOT C-320-256-144 | 129 | 3/4 | 2 | 3.922 | 118 | 91 | 50 |  | 59 | 130.7 | 1829 | 141 | EMULSIÓN | 21.8 | 2636 | 4102 | OK | OK | 0 | 2 | 400 | 1163.81 | 107 | 20 | 14.9 | 815 | 19 | 1451.14 | 23.9 | 85.4 | NO | NO | NO | SI | SI | BUENA SUMERGENCIA, BUEN LLENADO DE BOMBA, GOLPE DE FLUIDO, SUBIR SPM, NO SE PRESIONA MASTER SIN VOLANTA | [5 empty] | 1 | 1 | 16803 | JAZMIN-AD-2:1
JAZMIN | JAZMIN AD-03 | 2022-04-23 | 1230 | 1077 | 1383 | AMPSCOT C-320-256-144 | 144 | 4/4 | 2 | 3.468 | 82 | 79 | 50 | 200-5 | 48.13 | 129.4 | 1312 | 100.7 | OIL | 17.3 | 2513 | 2990 | NO | NO | 0 | 2 | 400 | 933.63 | 75 | 18 | 22.1 | 207 | 24 | 1405.01 | 29 | 20.5 | NO | NO | NO | NO | SI | BAJA SUMERGENCIA, FLUIDO VISCOSO, VÁLVULA CASI IGUALADAS, SE RECOMIENDA INYECTAR VAPOR, | [5 empty] | 1 | 1 | 16804 | JAZMIN-AD-3:1
JAZMIN | JAZMIN AD-04 | 2022-04-23 | 1397.5 | 1188 | 1607 | AMPSCOT C-320-256-144 | 129 | 3/4 | 2 | 2.932 | 194 | 162 | 50 |  | 95.44 | 128.6 | 1848 | 167.8 | EMULSIÓN | 21.2 | 2558 | 4677 | SL | OK | 4.3 | [11 empty] | NO | NO | NO | SI | SI | POZO CALIENTE, BUEN LLENADO DE BOMBA, ESCURRIMIENTO EN LA VÁLVULA TV, NO SE PRESIONA MATER SIN VOLANTA, SUBIR SPM, NO SE TOMA NIVEL ANULAR CALIENTE Y VAPORANDO 162 F. | [5 empty] | 0 | 1 | 16805 | JAZMIN-AD-4:1
JAZMIN | JAZMIN AD-05 | 2022-04-23 | 1353 | 1161 | 1545 | AMPSCOT C-320-256-144 | 129 | 3/4 | 2 | 2.927 | 97 | 86 | 50 |  | 52.65 | 129 | 1868 | 92.7 | OIL-EMUL | 23.3 | 2626 | 4583 | OK | OK | 0 | 2 | 400 | 1149.29 | 104 | 66 | 3.3 | 23 | 64 | 1516.22 | 31.5 | 2.8 | NO | NO | NO | SI | SI | BAJA SUMERGENCIA, GOLPE DE FLUIDO, MEDIANO LLENADO DE BOMBA, LEVE CIERRE TARDIO, INTERFERENCIA POR GAS, STUFFING AJUSTADO O GOLPE AL FINALIZAR LA CARRERA ASCENDENTE, NO SE PRESIONA MASTER SIN VOLANTA, BAJAR SPM. POZO EN CONDCIONES ESTABLES. | [5 empty] | 1 | 1 | 16806 | JAZMIN-AD-5:1
JAZMIN | JAZMIN AD-07 | 2022-04-23 | 1545.5 | 1172 | 1919 | AMPSCOT C-320-256-144 | 144 | 4/4 | 2.25 | 6.452 | 131 | 93 | 50 |  | 21.84 | 143.1 | 2233 | 119 | OIL-EMUL | 29 | 3150 | 5026 | OK | OK | 0 | 2 | 400 | 1144.72 | 100 | 27 | 4.3 | 101 | 27 | 1412.36 | 16.1 | 8.8 | NO | NO | NO | SI | SI | BAJO LLENADO DE BOMBA, SEVERO GOLPE DE FLUIDO, BAJA SUMERGENCIA, FLUIDO VISCOSO, ALTA INTERFERENICA POR GAS, NO SE PRESIONA MASTER SIN VOLANTA.BAJAR SPM Y REESPACIAR | [5 empty] | 1 | 1 | 16807 | JAZMIN-AD-7:1
JAZMIN | JAZMIN AD-08 | 2022-04-23 | 1474.11 | 1127.22 | 1821 | AMPSCOT C-320-256-144 | 144 | 4/4 | 2.25 | 3.529 | 96 | 81 | 50 |  | 68.03 | 139.3 | 2616 | 197.5 | EMUL-OIL | 28.8 | 3098 | 5788 | SL | OK | 5.4 | 2 | 400 | 1630.2 | 71 | 71 | 3.9 | 25 | 100 | 1469.97 | 34.3 | 2 | NO | NO | NO | SI | SI | BAJA SUMERGENCIA, BUEN LLENADO DE BOMBA, GOLPE DE FLUIDO, LEVE INTERFERENCIA POR GAS, ESCURRIMEINTO EN LA VÁLVULA SV, STUFFING AJUSTADO O GOLPE DE LA BARRA LISA EN EL CABEZAL, NO SE PRESIONA MASTER SIN VOLANTA. POZO EN CONDICIONES ESTABLES, | [5 empty] | 1 | 1 | 16808 | JAZMIN-AD-8:1
JAZMIN | JAZMIN M-03 | 2022-04-23 | 1464.5 | 1139 | 1790 | AMPSCOT C-320-256-144 | 144 | 4/4 | 2 | 1.4 | 85 | 90 | 60 | [5 empty] | OIL | [5 empty] | 0 | 2 | 400 | 1233.96 | 190 | 73 | 5.1 | 83 | 29 | 1514.99 | 30.7 | 7.7 | NO | NO | NO | SI | SI | NIVEL CON RUIDO, MEDIANA SUMERGENCIA, ALTA INTERFERENCIA POR GAS, NO SE PRESIONA MASTER SIN VOLANTA, SOLO SE PUDO TOMAR EL NIVEL PRQUE AL POZO LE ESTA FLOTANDO LA SARTA | [5 empty] | 1 | 0 | 16809 | JAZMIN-M-3:1
JAZMIN | JAZMIN M-06 | 2022-04-23 | 1474 | 1151 | 1797 | AMPSCOT C-320-256-144 | 144 | 4/4 | 2.25 | 3.536 | 120 | 101 | 60 | 500-2 | 68.75 | 141.8 | 2592 | 203.5 | EMULSIÓN | 26.4 | 2932 | 5206 | SL | OK | 3.3 | 2 | 400 | 1232.51 | 183 | 144 | 1.5 | 11 | 76 | 1476.06 | 61.9 | 1.2 | NO | NO | NO | SI | SI | BUENA SUMERGENCIA Y LLENADO DE BOMBA, LEVE INTERFERENCIA DE GAS, GOLPE DE FLUIDO, POZO EN CONDICIONES ESTABLES. | [5 empty] | 1 | 1 | 16810 | JAZMIN-M-6:1
JAZMIN | JAZMIN M-07 | 2022-04-23 | 1684.8 | 1091.6 | 1678 | AMPSCOT C-320-256-144 | 144 | 4/4 | 2 | 4.813 | 99 | 97 | 60 | 500-1 | 59.9 | 143.4 | 2238 | 192.8 | AGUA | 28.8 | 3438 | 5786 | OK | OK | 0 | 2 | 400 | 1607.18 | 0 | 0 | 1.4 | 10 | 78 | 1477.19 | 1.8 | 1.1 | NO | NO | NO | SI | SI | SIN SUMERGENCIA, MEDIANO LLENADO DE BOMBA, LEVE INTERFERENCIA DE GAS, GOLPE DE FLUIDO, POZO EN CONDICIONES ESTABLES. | [5 empty] | 1 | 1 | 16811 | JAZMIN-M-7:1
JAZMIN | JAZMIN M-08 | 2022-04-23 | 1246.5 | 988 | 1505 | AMPSCOT C-320-256-144 | 144 | 4/4 | 2 | 2.233 | 102 | 96 | 60 |  | 68.78 | 143.8 | 1929 | 103 | EMUL-OIL | 22.6 | 3418 | 5164 | OK | OK | 0 | 2 | 400 | 1074.65 | 152 | 129 | 2 | 7 | 85 | 1438.63 | 56.3 | 0.8 | NO | NO | NO | SI | SI | MEJORÓ LLENADO DE BOMBA, MEDIANA SUMERGENCIA, INTERFERENCIA POR GAS, SEVERO GOLPE DE FLUIDO, NO SE PRESIONA MASTER SIN VOLANTA. | [5 empty] | 1 | 1 | 16812 | JAZMIN-M-8:1
JAZMIN | JAZMIN M-09 | 2022-04-23 | 1411.73 | 1126.46 | 1697 | AMPSCOT C-320-256-144 | 144 | 4/4 | 2 | 2.965 | 101 | 93 | 60 | 500-3 | 15.85 | 141.7 | 2247 | 31.1 | EMUL-OIL | 26.6 | 3493 | 5451 | OK | OK | 0 | [11 empty] | NO | NO | NO | SI | SI | INTERFERENCIA POR GAS, SEVERO GOLPE DE FLUIDO, CIERRE TARDIO, BAJÓ LLENADO DE BOMBA RESPECTO AL REGISTRO ANTERIOR. NO SE PUDO TOMAR EL NIVEL ANULAR MUY PRESIONADO POR GAS. BAJAR SPM. | [5 empty] | 0 | 1 | 16813 | JAZMIN-M-9:1
JAZMIN | JAZMIN M-10 | 2022-04-23 | 1434.5 | 1122 | 1747 | AMPSCOT C-320-256-144 | 144 | 4/4 | 2 | 2.039 | 114 | 109 | 60 |  | 39.72 | 143.5 | 2046 | 54.2 | EMULSIÓN | 27.6 | 2894 | 4967 | OK | OK | 0 | 2 | 400 | 1387.27 | 14 | 10 | 2.4 | 15 | 73 | 1505.44 | 6.3 | 1.3 | NO | NO | NO | SI | SI | BAJA SUMERGENCIA, MEDIANO LLENADO DE BOMBA, GOLPE DE FLUIDO, INTERFERENCIA POR GAS, NO SE PRESIONA MASTER SIN VOLANTA, POZO EN CONDICIONES ESTABLES. | [5 empty] | 1 | 1 | 16814 | JAZMIN-M-10:1
JAZMIN | JAZMIN S-01 | 2022-04-23 | 1478.5 | 1097 | 1860 | AMPSCOT C-320-256-144 | 144 | 4/4 | 2.25 | 3.742 | 98 | 93 | 60 | 500-3 | 74.63 | 143.7 | 2703 | 237 | OIL | 27.6 | 2947 | 5385 | SL | OK | 3.2 | 2 | 400 | 1358.07 | 33 | 30 | 1.2 | 3 | 93 | 1514.86 | 14.4 | 0.3 | NO | NO | NO | SI | SI | BAJA SUMERGENCIA, INTERFERENCIA POR GAS, FLUIDO VISCOSO, BUEN LLENADO DE BOMBA, GOLPE DE FLUIDO, ESCURRIMIENTO EN LA VÁLVULA TV, POZO EN CONDICIONES ESTABLES. | [5 empty] | 1 | 1 | 16815 | JAZMIN-S-1:1
JAZMIN | JAZMIN S-02 | 2022-04-23 | 1428 | 1129 | 1727 | AMPSCOT C-320-256-144 | 144 | 4/4 | 2 | 1.816 | 98 | 95 | 60 | 500-3 | 52.63 | 143.9 | 2119 | 64.2 | EMUL-OIL | 26.8 | 3264 | 5359 | OK | OK | 0 | 2 | 400 | 1356.54 | 65 | 55 | 1.5 | 8 | 82 | 1466.53 | 24.8 | 0.7 | NO | NO | NO | SI | SI | MEDIANO LLENADO DE BOMBA, BAJA SUMERGENCIA, GOLPE DE FLUIDO, INTERFERENCIA POR GAS, POZO EN CONDICIONES ESTABLES, SE FILTRA REGISTRO PARA SACAR CARTAS. | [5 empty] | 1 | 1 | 16816 | JAZMIN-S-2:1
JAZMIN | JAZMIN S-03 | 2022-04-23 | 1428 | 1136 | 1720 | AMPSCOT C-320-256-144 | 144 | 4/4 | 2 | 4.327 | 152 | 114 | 60 | 500-1 | 87.68 | 142.5 | 2200 | 252.2 | EMULSIÓN | 27.8 | 3292 | 5238 | SL | OK | 3.5 | 2 | 400 | 1209.13 | 275 | 244 | 1.4 | 7 | 83 | 1478.16 | 102.6 | 1.4 | NO | NO | NO | SI | SI | BUENA SUMERGENCIA, INTERFERENCIA POR GAS, ESCURRIMIENTO EN LAS VÁLVULAS TV, BUEN LLENADO DE BOMBA, LEVE GOLPE DE FLUIDO, SUBIR SPM. | [5 empty] | 1 | 1 | 16817 | JAZMIN-S-3:1
JAZMIN | JAZMIN S-04 | 2022-04-23 | 1415 | 1076 | 1754 | LUFKIN C-320D-213-120 | 120 | 3/3 | 2 | 3.509 | 114 | 98 | 60 | 240-5 | 47.09 | 120.3 | 2216 | 92.7 | OIL | 23.8 | 3501 | 3730 | NO | NO | 0 | 2 | 400 | 1294 | 174 | 163 | 1 | 4 | 90 | 1443.4 | 69.3 | 0.4 | NO | NO | NO | SI | SI | BUENA SUMERGENCIA, VÁLVULAS IGUALADAS, FLUIDO VISCOSO, NO SE PRESIONA MASTER SIN VOLANTA. | [5 empty] | 1 | 1 | 16818 | JAZMIN-S-4:1
JAZMIN | JAZMIN S-05 | 2022-04-23 | 1489.5 | 1131 | 1848 | AMPSCOT C-320-256-144 | 129 | 3/4 | 2 | 3.333 | 108 | 98 | 60 |  | 84.44 | 128.4 | 2278 | 168.6 | EMULSIÓN | 37.6 | 3568 | 6300 | SL | OK | 5.8 | 2 | 400 | 1123.8 | 451 | 415 | 1.1 | 5 | 87 | 1509.47 | 174.6 | 0.6 | NO | NO | NO | SI | SI | ALTA SUMERGENCIA, MEJORÓ LLENADO DE BOMBA, RESPECTO AL REGIISTRO ANTERIOR, BUEN LLENADO DE BOMBA, LEVE GOLPE DE FLUIDO, LEVE INTERFERENCIA POR GAS,REESTRICCIÓN EN LA CARRERA ASCENDENTE. ESCURRIMIENTO EN LA VÁLVULA TV. NO SE PRESIONA MASTER SIN VOLANTA, | [5 empty] | 1 | 1 | 16819 | JAZMIN-S-5:1
JAZMIN | JAZMIN S-06 | 2022-04-23 | 1595 | 1250 | 1940 | AMPSCOT C-320-256-144 | 144 | 4/4 | 2 | 3.072 | 111 | 100 | 60 |  | 67.73 | 142.5 | 2028 | 138.3 | EMULSIÓN | 30.1 | 2927 | 4293 | LL | OK | 1 | 2 | 400 | 1362.52 | 153 | 130 | 0.9 | 7 | 85 | 1476.19 | 55.6 | 0.9 | NO | NO | NO | SI | SI | NIVEL CON RUIDO, BUENA SUMERGENCIA, INTERFERENCIA POR GAS, ESCURRIMIENTO EN LAS VÁLVULAS TV, BUEN LLENADO DE BOMBA, CIERRE TARDIO EN LA TV, STUFFING AJUSADO, FLUIDO VISCOSO, NO SE PRESIONA MASTER SIN VOLANTA, | [5 empty] | 1 | 1 | 16820 | JAZMIN-S-6:1
JAZMIN | JAZMIN S-07 | 2022-04-23 | 1440.5 | 1144 | 1737 | AMPSCOT C-320-256-144 | 144 | 4/4 | 2 | 4.138 | 99 | 97 | 60 |  | 43.64 | 143.7 | 1925 | 121 | AGUA-EMUL | 21.9 | 3277 | 5088 | OK | OK | 0 | 2 | 400 | 1220.31 | 66 | 64 | 0.8 | 2 | 97 | 1444.16 | 28.1 | 0.2 | NO | NO | NO | SI | SI | BAJA SUMERGENCIA, MEDIANO LLENADO DE BOMBA, GOLPE DE FLUIDO, LEVE INTERFERENCIA POR GAS, NO SE PRESIONA MASTER SIN VOLANTA. | [5 empty] | 1 | 1 | 16821 | JAZMIN-S-7:1
JAZMIN | JAZMIN S-08 | 2022-04-23 | 1619.5 | 1242 | 1997 | AMPSCOT C-320-256-144 | 144 | 4/4 | 2 | 3.087 | 102 | 97 | 60 |  | 22.14 | 144.3 | 2093 | 46 | AGUA-OIL | 27.8 | 3619 | 6281 | OK | OK | 0 | 2 | 400 | 1590.04 | 0 | 0 | 1.2 | 4 | 90 | 1462.78 | 1.6 | 0.5 | NO | NO | NO | SI | SI | SIN SUMERGENCIA, BAJO LLENADO DE BOMBA, SEVERO GOLPE DE FLUIDO, LEVE INTERFERENCIA POR GAS, NO SE PRESIONA MASTER SIN VOLANTA. BAJAR SPM. | [5 empty] | 1 | 1 | 16822 | JAZMIN-S-8:1
JAZMIN | JAZMIN AF-02 | 2022-04-22 | 1655.35 | 1482.7 | 1828 | AMPSCOT C-320-256-144a | 144 | 3/3 | 2.25 | 2.719 | 103 | 102 | 20 | 500-4 | 40.89 | 141.7 | 2943 | 93 | EMULSIÓN | 33 | 4140 | 6897 | OK | OK | 0 | 2 | 400 | 1679.92 | 37 | 37 | 0.9 | 1 | 100 | 1336.98 | 16.9 | 0.1 | SI | NO | NO | SI | SI | BAJA SUMERGENCIA, MEDIANO LLENADO DE BOMBA, LEVE INTERFERENCIA POR GAS, GOLPE DE FLUIDO, RESTRICCIÓN EN LA CARRERA ASCENDENTE. FUERTE GOLPE DE BOMBA. POZO EN CONDICONES ESTABLES, | [5 empty] | 1 | 1 | 16823 | JAZMIN-AF-2:1
JAZMIN | JAZMIN AF-03 | 2022-04-22 | 1503.5 | 1390 | 1617 | AMPSCOT C-320-256-144a | 144 | 3/3 | 2 | 3.607 | 110 | 112 | 20 |  | 28.21 | 143.1 | 2117 | 67.9 | OIL | 24.4 | 3427 | 5388 | OK | OK | 0 | 2 | 400 | 1383.79 | 105 | 98 | 1.1 | 3 | 94 | 1294.48 | 42.9 | 0.2 | NO | NO | NO | SI | SI | MEDIANA SUMERGENCIA, INTERFERENCIA POR GAS, BAJO LLENADO DE BOMBA, SEVERO GOLPE DE FLUIDO, BAJAR SPM, NO SE PRESIONA LA MASTER DURA PARA CERRAR. | [5 empty] | 1 | 1 | 16824 | JAZMIN-AF-3:1
JAZMIN | JAZMIN AT-04 | 2022-04-22 | 1605.5 | 1517 | 1694 | AMPSCOT C-320-256-144a | 144 | 3/3 | 2 | 1.119 | 108 | 88 | 20 | 500-5 | 59 | 146.6 | 2118 | 45.1 | EMULSIÓN | 24.1 |  |  |  |  | 0 | 2 | 400 | 1387.03 | 148 | 148 | 1 | 0 | 100 | 1432.88 | 63.5 | 0 | NO | NO | NO | SI | SI | BUEN LLENADO DE BOMBA, BUENA SUMERGENCIA, SUBIR SPM, SOLO SE PUDO TOMAR EL NIVEL PORQUE CUANDO SE ESTABA GRABANDO LAS CARTAS EL POZO SE PARO POR PROBLEMAS EN LA TARGETA DEL VARIADOR Y NO DA SALIDA. | [5 empty] | 1 | 1 | 16825 | JAZMIN-AT-4:1
JAZMIN | JAZMIN B-01 | 2022-04-22 | 1631.5 | 1506 | 1757 | AMPSCOT C-320-256-144 | 144 | 3/3 | 2 | 3.136 | 118 | 102 | 20 | 500-3 | 62.91 | 145.9 | 2138 | 134.3 | EMULSIÓN | 29.1 | 3910 | 5565 | OK | OK | 0 | 2 | 400 | 1416.48 | 160 | 153 | 1 | 2 | 96 | 1219 | 65.9 | 0.2 | NO | NO | NO | SI | SI | NIVEL CON RUIDO, MEDIANA SUMERGENCIA, INTERFERENCIA POR GAS, MEJORÓ LLENADO DE BOMBA, BUEN LLENADO DE BOMBA, GOLPE DE FLUIDO, CIERRE TARDIO EN LA TV, BAJAR SPM | [5 empty] | 1 | 1 | 16826 | JAZMIN-B-1:1
JAZMIN | JAZMIN B-02 | 2022-04-22 | 1574.5 | 1448 | 1701 | AMPSCOT C-320-256-144a | 144 | 3/3 | 2 | 2.727 | 106 | 102 | 20 |  | 36.33 | 143.1 | 1999 | 66.1 | EMULSIÓN | 26.2 | 3719 | 5592 | OK | OK | 0 | [11 empty] | NO | NO | NO | SI | SI | SEVERO GOLPE DE FLUIDO, BAJO LLENADO DE BOMBA, INTERFERENCIA POR GAS, NO SE PRESIONA MASTER SIN VOLANTA, NO SE TOMA NIVEL LA ESPIGA DEL ANULAR MALA Y DURA PARA ABRIR FAVOR REALIZAR MANTENIMIENTO, | [5 empty] | 0 | 1 | 16827 | JAZMIN-B-2:1
JAZMIN | JAZMIN B-03 | 2022-04-22 | 1540 | 1413 | 1667 | AMPSCOT C-320-256-144a | 144 | 3/3 | 2 | 2.62 | 118 | 118 | 20 | 500-2 | 94.42 | 143.4 | 2188 | 165.5 | EMULSIÓN | 24.4 | 3531 | 5523 | SL | OK | 1.9 | 2 | 400 | 1311.53 | 180 | 58 | 5.8 | 61 | 32 | 1456.44 | 30.4 | 5.1 | NO | NO | NO | SI | SI | ALTA INTERFERENCIA POR GAS, BUEN LLENADO DE BOMBA, ESCURRIMIENTO EN LA VÁLVULA TV, LEVE GOLPE DE FLUIDO, BUENA SUMERGENCIA, REESPACIAR. SUBIR SPM. | [5 empty] | 1 | 1 | 16828 | JAZMIN-B-3:1
JAZMIN | JAZMIN BK-01 | 2022-04-22 | 1643.14 | 1493.29 | 1793 | AMPSCOT C-320-256-144a | 129 | 2/3 | 2 | 2.043 | 116 | 111 | 20 |  | 52.31 | 129.3 | 2073 | 64.5 | AGUA-OIL | 29.7 | 4531 | 5327 | OK | SL | 0 | 2 | 400 | 1491.08 | 51 | 47 | 2.8 | 4 | 91 | 1435.8 | 22.8 | 0.3 | NO | NO | NO | SI | SI | BAJA SUMERGENCA, INTERFERENCIA POR GAS, VÁLVULA SV LEVANTADA, FLUIDO VISCOSO, GOLPE DE FLUIDO, MEJORÓ LLENADO DE BOMBA, RESPECTO AL REGISTRO ANTERIOR, MEDIANO LLENADO DE BOMBA, NO SE PRESIONA MASTER SIN VOLANTA, | [5 empty] | 1 | 1 | 16829 | JAZMIN-BK-1:1
JAZMIN | JAZMIN BK-04 | 2022-04-22 | 1653 | 1559 | 1747 | AMPSCOT C-320-256-144a | 129 | 2/3 | 2 | 0.784 | 107 | 110 | 70 |  | 10 | 137.3 | 2309 | 50.2 | OIL | 38.7 | 3384 | 6103 | OK | OK | 0.1 | 2 | 400 | 1510.92 | 67 | 65 | 1.1 | 2 | 97 | 1478.4 | 28.6 | 0.3 | NO | NO | NO | SI | SI | BAJA SUMERGENCIA, INTERFERENCIA POR GAS, CARTAS NO CLARAS, DEBIDO A BAJO SPM. NO SE PRESIONA MASTER SIN VOLANTA, | [5 empty] | 1 | 1 | 16830 | JAZMIN-BK-4:1
JAZMIN | JAZMIN BK-06 | 2022-04-22 | 1665.5 | 1491 | 1840 | AMPSCOT C-456-256-144 | 144 | 3/3 | 2 | 2.913 | 141 | 118 | 20 |  | 51.16 | 141.9 | 2334 | 98.6 | EMULSIÓN | 28.3 | 3881 | 6414 | OK | OK | 0 | 2 | 400 | 1478.07 | 238 | 201 | 1.4 | 10 | 79 | 1459.83 | 85.2 | 0.9 | NO | NO | NO | SI | SI | BUENA SUMERGENCIA, RUIDO EN LE NIVEL DE FLUIDO, INTERFERENCIA POR GAS, GOLPE DE FLUIDO, MEJORÓ LLENADO DE BOMBA, MEDIANO LLENADO DE BOMBA, NO SE PRESIONA MASTER SIN VOLANTA. | [5 empty] | 1 | 1 | 16831 | JAZMIN-BK-6:1
JAZMIN | JAZMIN CK-01 | 2022-04-22 | 2086.5 | 1876 | 2297 | KERUI C-320-256-144 | 115 | 1/3 | 2 | 2.052 | 90 | 82 | 40 | 500-3 | 12.45 | 110.5 | 3225 | 13.2 | EMUL-OIL | 32.6 | 6945 | 7610 | OK | SL | 0 | 2 | 400 | 2220.28 | 0 | 0 | 2 | 1 | 100 | 1466.98 | 2.7 | 0.1 | NO | NO | NO | SI | SI | POZO SIN SUMERGENCIA, BAJO LLENADO DE BOMBA, AUNQUE MEJORÓ UN POCO, SEVERO GOLPE DE FLUIDO, LEVE INTERFERENCIA POR GAS, VÁLVULA SV LEVANTADA, BAJAR MÁS SPM. | [5 empty] | 1 | 1 | 16832 | JAZMIN-CK-1:1
JAZMIN | JAZMIN CK-02 | 2022-04-22 | 1664.87 | 1572.74 | 1757 | KERUI C-320-256-144 | 144 | 4/4 | 2 | 2.209 | 94 | 82 | 40 |  | 15.4 | 141.9 | 2090 | 22.5 | EMUL-OIL | 24 | 3838 | 5377 | OK | NO | 0 | 2 | 400 | 1485.56 | 0 | 0 | 1.9 | 0 | 100 | 1432.55 | 2.4 | 0 | NO | NO | NO | SI | SI | POZO SIN SUMERGENCIA, BAJO LLENADO DE BOMBA, ESCURRIMIENTO EN LA SV, SEVERO GOLPE DE FLUIDO, LEVE INTERFERENCIA POR GAS, BAJAR SPM. NO SE PRESIONA MASTER SIN VOLANTA. | [5 empty] | 1 | 1 | 16833 | JAZMIN-CK-2:1
JAZMIN | JAZMIN CK-03 | 2022-04-22 | 1650.87 | 1572.74 | 1729 | KERUI C-320-256-144 | 144 | 4/4 | 2 | 3.046 | 94 | 82 | 40 |  | 53.97 | 143.7 | 2265 | 110.1 | AGUA-EMUL | 25.2 | 3436 | 5750 | OK | OK | 0 | 2 | 400 | 1588.86 | 4 | 4 | 1.9 | 0 | 100 | 1465.06 | 3.9 | 0 | NO | NO | NO | SI | SI | BAJA SUMERGENCIA, MEDIANO LLENADO DE BOMBA, GOLPE DE FLUIDO, LEVE INTERFERENCIA POR GAS, NO SE PRESIONA MASTER SIN VOLANTA, POZO EN CONDICIONES ESTABLES. | [5 empty] | 1 | 1 | 16834 | JAZMIN-CK-3:1
JAZMIN | JAZMIN CR-02 | 2022-04-22 | 1893.94 | 1668.89 | 2119 | KERUI C-320-256-144 | 144 | 4/4 | 2 | 2.3 | 105 | 93 | 30 | 500-2 |  |  | 2732 |  | OIL |  | 4151 | 6585 | LL | OK | 0.8 | 2 | 400 | 1209.53 | 732 | 695 | 1.1 | 2 | 94 | 1405.61 | 292.6 | 0.2 | NO | NO | NO | SI | SI | SUBIÓ SUMERGENCIA, INTERFERENCIA DE GAS, LL EN LA VÁLVULA TV, BUEN LLENADO DE BOMBA, GOLPE DE FLUIDO. | [5 empty] | 1 | 1 | 16835 | JAZMIN-CR-2:1
JAZMIN | JAZMIN CR-03 | 2022-04-22 | 1573.5 | 1413 | 1734 | KERUI C-320-256-144 | 144 | 4/4 | 2 | 2.394 | 113 | 98 | 40 | 500-1 | 78.23 | 145.5 | 2217 | 127.1 | EMULSIÓN | 27.5 | 3767 | 5884 | OK | OK | 0 | 2 | 400 | 1411.23 | 153 | 142 | 1.3 | 3 | 93 | 1449.64 | 61.3 | 0.3 | NO | NO | NO | SI | SI | MEDIANA SUMERGENCIA, INTERFERENCIA POR GAS, BUEN LLENADO DE BOMBA, GOLPE DE FLUIDO, FLUIDO VISCOSO. | [5 empty] | 1 | 1 | 16836 | JAZMIN-CR-3:1
JAZMIN | JAZMIN CR-04 | 2022-04-22 | 1590.5 | 1406 | 1775 | KERUI C-320-256-144 | 144 | 4/4 | 2 | 4.091 | 154 | 105 | 40 |  | 47.84 | 142.7 | 2417 | 130.3 | AGUA-EMUL | 30.4 | 4914 | 6384 | OK | OK | 0 | 2 | 400 | 1413.45 | 233 | 227 | 1.3 | 2 | 96 | 1332.18 | 77.4 | 0.2 | NO | NO | NO | SI | SI | POZO CALIENTE, MEDIANO LLENADO DE BOMBA, GOLPE DE FLUIDO, NIVEL CON RUIDO, BUENA SUMERGENCIA, NO SE PRESIONA MASTER SIN VOLANTA, | [5 empty] | 1 | 1 | 16837 | JAZMIN-CR-4:1
JAZMIN | JAZMIN I-10 | 2022-04-22 | 1444 | 1157 | 1731 | AMPSCOT C-320-256-144 | 115 | 2/4 | 2 | 3.158 | 136 | 105 | 50 |  | 95.33 | 114.2 | 2401 | 160.4 | EMULSIÓN | 27.5 | 3575 | 5991 | SL | OK | 3.1 | 2 | 400 | 1142.21 | 437 | 418 | 1.2 | 3 | 94 | 1502.91 | 174.5 | 0.3 | NO | NO | NO | SI | SI | ALTA SUMERGENCIA Y LLENADO DE BOMBA, INTERFERENCIA POR GAS, GOLPE DE FLUIDO, ESCURRIMIENTO EN LAS VÁLVULAS, RESTRICCIÓN EN LA CARERA DESCENDENTE, LEVE CIERRE TARDIO EN LA TV. NO SE PRESIONA MASTER SIN VOLANTA, SUBIR SPM. SUBIR SPM. | [5 empty] | 1 | 1 | 16838 | JAZMIN-I-10:1
JAZMIN | JAZMIN Z-1 | 2022-04-22 | 1861.5 | 1490 | 2233 | LUFKIN C-456D-256-144 | 111 | 1/3 | 2 | 4.054 | 101 | 95 | 40 |  | 47.48 | 113.1 | 2822 | 101.5 | OIL | 23.5 | 4363 | 4483 | NO | NO | 0.1 | 2 | 400 | 1637.69 | 395 | 370 | 1.3 | 5 | 89 | 1484.76 | 156.8 | 0.4 | NO | NO | NO | SI | SI | FLUIDO VISCOSO, BUENA SUMERGENCIA Y LLENADO DE BOMBA, INTERFERENCIA POR GAS, POZO DEFICIENTE CON MUCHA INTERFERENCIA POR GAS, NO SE PRESIONA MASTER SIN VOLANTA, SE REQUIERE REESPACIAR E INYECCIÓN. CAMBIO DE BOMBA. | [5 empty] | 1 | 1 | 16839 | JAZMIN-Z-1:1
JAZMIN | JAZMIN Z-2 | 2022-04-22 | 1638.5 | 1512 | 1765 | AMPSCOT C-320-256-144a | 144 | 3/3 | 2 | 2.299 | 86 | 95 | 40 |  | 46.69 | 145.1 | 2272 | 72.6 | NB | 19.8 | 3093 | 3712 | NO | NO | 0 | 2 | 400 | 1336.34 | 309 | 295 | 1.1 | 2 | 95 | 1369.2 | 126 | 0.3 | NO | NO | NO | SI | SI | POZO NO BOMBEA, FLUIDO VISCOSO, VÁLVULAS IGUALADAS, POSIBLE PROBLEMA DE TUERÍA, NO SE PRESIONA MASTER SIN VOLANTA. REQUIERE REESPACIAR. | [5 empty] | 1 | 1 | 16840 | JAZMIN-Z-2:1
JAZMIN | JAZMIN Z-5 | 2022-04-22 | 1849.39 | 1481.78 | 2217 | AMPSCOT C-320-256-144 | 144 | 4/4 | 2 | 4.276 | 125 | 112 | 40 |  | 26.97 | 141 | 2893 | 75.8 | EMULSIÓN | 34.5 | 4368 | 7285 | OK | OK | 0.1 | 2 | 400 | 1508.4 | 537 | 535 | 1.2 | 1 | 99 | 1531.37 | 223.8 | 0.1 | NO | NO | NO | SI | SI | NIVEL CON RUIDO, BAJO LLENADO DE BOMBA, SEVERO GOLPE DE FLUIDO, NO SE PRESIONA MASTER SIN VOLANTA, POZO SE ESTA ACHICANDO, BAJAR SPM | [5 empty] | 1 | 1 | 16841 | JAZMIN-Z-5:1
JAZMIN | JAZMIN Z-6 | 2022-04-22 | 1613.85 | 1497.7 | 1730 | AMPSCOT C-320-256-144 | 115 | 2/4 | 2 | 5.521 | 165 | 160 | 40 |  | 43.76 | 129.9 | 2163 | 146.4 | EMULSIÓN | 19.6 | 3486 | 3537 | NO | NO | 0.1 | [11 empty] | NO | NO | NO | SI | SI | POZO CON BUEN LLENADO DE BOMBA, POSIBLE BLOQUEO DE LAS VÁLVULAS POR GAS, VÁLVULAS IGUALADAS, FLUIDO VISCOSO, SE RECOMIENDA REESPACIAR Y BAJAR SPM, CUANDO SE PONE LA CELDA EL POZO SE ESPACEA, SE QUITA EL GOLPE DE BOMBA E INTENTA QUEDAR SIN BOMBEO, PORQUE EL POZO TRABAJA BIEN CON GOLPE DE BOMBA, NO SE PRESIONA MASTER SIN VOLANTA, NO SE TOMA NIVEL ANULAR CALIENTE Y VAPORANDO 160 F. | [5 empty] | 0 | 1 | 16842 | JAZMIN-Z-6:1
JAZMIN | JAZMIN Z-7 | 2022-04-22 | 1665 | 1535 | 1795 | AMPSCOT C-320-256-144a | 144 | 3/4 | 2 | 3.947 | 175 | 166 | 40 |  | 71.49 | 142.2 | 2348 | 187.2 | EMULSIÓN | 28.4 | 5161 | 5172 | OK | SL | 0 | [11 empty] | NO | NO | NO | SI | SI | BUEN LLENADO DE BOMBA, GOLPE DE FLUIDO LEVE, ESCURRIMIENTO EN LA VÁLVULA SV, NO SE PRESIONA MASTER SIN VOLANTA, NO SE TOMA NIVEL ANULAR CALIENTE Y VAPORANDO 166 F. SUBIR SPM | [5 empty] | 0 | 1 | 16843 | JAZMIN-Z-7:1
JAZMIN | JAZMIN Z-8 | 2022-04-22 | 1646.45 | 1514.9 | 1778 | AMPSCOT C-320-256-144 | 129 | 3/4 | 2 | 3.309 | 115 | 114 | 40 |  | 43.5 | 130.2 | 2311 | 87.4 | EMULSIÓN | 17.2 | 3489 | 3375 | NO | NO | 0 | 2 | 400 | 1451.05 | 225 | 225 | 0.8 | 0 | 100 | 1406.05 | 95.3 | -0.1 | NO | NO | NO | SI | SI | BUENA SUMERGENCIA, INTERFERENCIA POR VAPOR, VÁLVULAS IGUALADAS, FLUIDO VISCOSO, PPOSIBLE PROBLEMA DE TUBERÍA, NO SE PRESIONA MASTER SIN VOLANTA, POZO CON BOMBEO DEFICIENTE, REESPACIAR. | [5 empty] | 1 | 1 | 16844 | JAZMIN-Z-8:1
JAZMIN | JAZMIN AC-01 | 2022-04-21 | 1377 | 1166 | 1588 | AMPSCOT C-320-256-144 | 144 | 4/4 | 2 | 6.498 | 160 | 127 | 40 |  | 63.28 | 143.1 | 1771 | 274.5 | EMUL-OIL | 24.1 | 3309 | 4140 | OK | OK | 0 | 2 | 400 | 1232.92 | 53 | 46 | 1.3 | 5 | 88 | 1414.71 | 20.7 | 0.5 | NO | NO | NO | SI | SI | BAJA SUMERGENCIA, BUEN LLENADO DE BOMBA, GOLPE DE FLUIDO, INTERFERENCIA POR GAS, NO SE PRESIONA MASTER SIN VOLANTA. | [5 empty] | 1 | 1 | 16845 | JAZMIN-AC-1:1
JAZMIN | JAZMIN AC-02 | 2022-04-21 | 1239 | 1049 | 1429 | AMPSCOT C-320-256-144 | 129 | 3/4 | 2 | 5.902 | 162 | 130 | 40 |  | 80.26 | 130 | 1680 | 287.3 | EMULSIÓN | 24.8 | 2799 | 4709 | OK | OK | 0 | 2 | 400 | 932.2 | 214 | 178 | 1.6 | 7 | 83 | 1414.57 | 75.4 | 0.9 | NO | NO | NO | SI | SI | BUENA SUMERGENCIA, MEJORÓ LLENADO DE BOMBA, LEVE GOLPE DE FLUIDO, INTERFERENCIA POR GAS, NO SE PRESIONA MASTER SIN VOLANTA, SUBIR SPM. | [5 empty] | 1 | 1 | 16846 | JAZMIN-AC-2:1
JAZMIN | JAZMIN AC-03 | 2022-04-21 | 1386 | 1156 | 1616 | AMPSCOT C-456-256-144a | 144 | 3/3 | 2 | 5.825 | 165 | 115 | 40 |  | 80.13 | 144.3 | 1746 | 314.2 | EMULSIÓN | 27.5 | 2439 | 3105 | SL | OK | 0 | 2 | 400 | 1155.48 | 135 | 119 | 1 | 4 | 88 | 1430.05 | 50.7 | 0.7 | NO | NO | NO | SI | SI | BUENA SUMERGENCIA, ESCURRIMIENTO EN LA VÁLVULA TV, VÁLVULA TV NO CARGA, BUEN LLENADO DE BOMBA, PERDIDA DE CARGA EN LA CARRERA ASCENDENTE, NO SE PRESIONA LA MASTER NO TIENE VOLANTA, | [5 empty] | 1 | 1 | 16847 | JAZMIN-AC-3:1
JAZMIN | JAZMIN AC-04 | 2022-04-21 | 1331.5 | 1103 | 1560 | AMPSCOT C-320-256-144 | 129 | 3/4 | 2 | 6.207 | 174 | 117 | 40 |  | 71.58 | 129.4 | 1336 | 268.1 | EMULSIÓN | 20.8 | 2620 | 3947 | OK | OK | 0 | [11 empty] | NO | NO | NO | SI | SI | BUEN LLENADO DE BOMBA Y SUMERGENCIA. LEVE GOLPE DE FLUIDO, INTERFERENCIA POR GAS, NO SE PRESIONA MASTER SIN VOLANTA, SE TOMA DINAGRAMA APARTE POR PROBLEMAS EN EL TWM, | [5 empty] | 0 | 1 | 16848 | JAZMIN-AC-4:1
JAZMIN | JAZMIN AC-05 | 2022-04-21 | 1323.5 | 1133 | 1514 | AMPSCOT C-320-256-144 | 129 | 3/4 | 2 | 2.456 | 116 | 95 | 40 |  | 55.13 | 128.6 | 1656 | 81.2 | EMUL-OIL | 20.8 | 2634 | 4351 | OK | OK | 0 | 2 | 400 | 1307.13 | 0 | 0 | 0.8 | 0 | 100 | 1493.86 | 1.1 | 0.1 | NO | NO | NO | SI | SI | SIN SUMERGENCIA, MEDIANO LLENADO DE BOMBA, GOLPE DE FLUIDO, INTERFERENCIA POR GAS, NO SE PRESIONA LA VALVULA DE LA MASTER DURA PARA CERRAR, | [5 empty] | 1 | 1 | 16849 | JAZMIN-AC-5:1
JAZMIN | JAZMIN AC-06 | 2022-04-21 | 1426.5 | 1197 | 1656 | AMPSCOT C-320-256-144 | 129 | 3/4 | 2 | 3.226 | 157 | 107 | 40 |  | 67.5 | 130.3 | 1482 | 132.3 | EMULSIÓN | 22.4 | 3141 | 4749 | SL | OK | 1.5 | [11 empty] | SI | NO | NO | SI | SI | BUEN LLENADO DE BOMBA, FUERTE GOLPE DE BOMBA, RESTRICCIÓN EN LA CARRERA DESCENDENTE, NO SE PRESIONA MASTER SIN VOLANTA, NO SE TOMA NIVEL VALVULA DEL ANULAR DURA PARA ABRIR FAVOR REALIZAR MANTENIMIENTO, | [5 empty] | 0 | 1 | 16850 | JAZMIN-AC-6:1
JAZMIN | JAZMIN AC-07 | 2022-04-21 | 1324 | 1146 | 1502 | AMPSCOT C-320-256-144 | 129 | 3/4 | 2 | 2.368 | 123 | 104 | 40 |  | 61.84 | 131.4 | 1672 | 89.8 | EMULSIÓN | 26.5 | 2943 | 5078 | OK | OK | 0 | 2 | 400 | 1245.44 | 123 | 113 | 0.9 | 6 | 87 | 1413.67 | 39.4 | 0.6 | NO | NO | NO | SI | SI | MEDIANA SUMERGENCIA, INTERFERENCIA POR GAS, LAS CARTAS NO SALEN TAN CLARAS, GOLPE DE FLUIDO, BUEN LLENADO DE BOMBA, NO SE PRESIONA MASTER SIN VOLANTA, | [5 empty] | 1 | 1 | 16851 | JAZMIN-AC-7:1
JAZMIN | JAZMIN AE-03 | 2022-04-21 | 1606.92 | 1173.84 | 2040 | LUFKIN M-456D-256-144 | 144 | 4/4 | 2.25 | 1.346 | 107 | 94 | 50 |  | 87.41 | 144.2 | 2559 | 100.1 | AGUA-OIL | 30.1 | 3954 | 6997 | SL | SL | 8 | 2 | 400 | 1107.63 | 267 | 263 | 1 | 1 | 99 | 1451.68 | 111.7 | 0.1 | NO | NO | NO | SI | SI | BUENA SUMERGENCIA Y LLENADO DE BOMBA, RESTRICIÓN EN LA CARRERA ASCENDENTE, ESCURRIMIENTO EN LAS VÁLVULAS TV Y SV, POSIBLE PROBLEMAS DE BOMBA, INTERFERENCIA POR GAS, SUBIR SPM, NO SE PRESIONA MASTER SIN VOLANTA, | [5 empty] | 1 | 1 | 16852 | JAZMIN-AE-3:1
JAZMIN | JAZMIN AS-01 | 2022-04-21 | 1560.5 | 1432 | 1689 | AMPSCOT C-320-256-144 | 144 | 4/4 | 2 | 4.119 | 175 | 125 | 40 |  | 96 | 143.6 | 2263 | 264.7 | EMULSIÓN | 27.8 | 3858 | 5106 | SL | OK | 3.9 | 2 | 400 | 1338.63 | 222 | 217 | 0.8 | 1 | 97 | 1402.44 | 90.5 | 0.1 | NO | NO | NO | SI | SI | BUENA SUMERGENCIA, BUEN LLENADO DE BOMBA, ESCURRIMIENTO EN LA VÁLVULA TV, LEVE INTERFERENCIA POR GAS, NO SE PRESIONA MASTER SIN VOLANTA. SUBIR SPM. | [5 empty] | 1 | 1 | 16853 | JAZMIN-AS-1:1
JAZMIN | JAZMIN AS-02 | 2022-04-21 | 2121.6 | 1856.21 | 2387 | AMPSCOT C-320-256-144 | 129 | 3/4 | 2 | 3.409 | 111 | 90 | 40 |  | 20 | 133.9 | 3081 | 42.6 | OIL | 40.4 | 4385 | 7773 | OK | OK | 0.1 | 2 | 400 | 2093.33 | 37 | 37 | 0.8 | 2 | 97 | 1396.95 | 16.8 | 0.1 | NO | NO | NO | SI | SI | BAJA SUMERGENCIA, BAJO LLENADO DE BOMBA, SEVERO GOLPE DE FLUIDO, FLUIDO VISCOSO, INTERFERENCIA POR GAS, NO SE PRESIONA LA MASTER NO TIENE LA VOLANTA, SOLO SE TOMA NIVEL, UNIDAD SIN FRENO, BAJAR SPM. | [5 empty] | 1 | 1 | 16854 | JAZMIN-AS-2:1
JAZMIN | JAZMIN AS-05 | 2022-04-21 | 1947.5 | 1483 | 2412 | AMPSCOT C-320-256-144a | 129 | 2/3 | 2 | 5.98 | 102 | 94 | 40 | 500-1 | 56.63 | 127.9 | 2905 | 202.1 | EMULSIÓN | 34 | 4198 | 6744 | OK | OK | 0 | 2 | 400 | 1619.55 | 444 | 444 | 0.9 | 1 | 100 | 1487.19 | 187.1 | 0.1 | NO | NO | NO | SI | SI | ALTA SUMERGENCIA, INTERFERENCIA POR GAS, BUEN LLENADO DE BOMBA, GOLPE DE FLUIDO, | [5 empty] | 1 | 1 | 16855 | JAZMIN-AS-5:1
JAZMIN | JAZMIN AS-06 | 2022-04-21 | 1596.5 | 1485 | 1708 | AMPSCOT C-320-256-144a | 129 | 2/3 | 2 | 1.278 | 106 | 90 | 40 |  | 96 | 129.3 | 2246 | 74 | EMULSIÓN | 24.6 | 4067 | 4531 | NO | NO | 0.8 | 2 | 400 | 1041.58 | 495 | 495 | 1.5 | 0 | 100 | 1369.6 | 209.5 | -0.2 | NO | NO | NO | SI | SI | ALTA SUMERGENCIA, ESCURRIMIENTO EN LAS VÁLVULAS TV Y SV, INTERFERENCIA POR GAS, BUEN LLENADO DE BOMBA, SUBIR SPM. | [5 empty] | 1 | 1 | 16856 | JAZMIN-AS-6:1
JAZMIN | JAZMIN AS-07 | 2022-04-21 | 2023 | 1778.01 | 2268 | AMPSCOT C-320-256-144 | 129 | 3/4 | 2 | 4.545 | 106 | 94 | 40 |  | 83.11 | 128.1 | 2877 | 225.6 | OIL | 36.3 | 4455 | 6561 | SL | OK | 5.9 | 2 | 400 | 1454.23 | 521 | 503 | 0.8 | 2 | 97 | 1478.63 | 211.7 | 0.1 | NO | NO | NO | SI | SI | BUEN LLENADO DE BOMBA, ALTA SUMERGENCIA, LEVE GOLPE DE FLUIDO, INTERFERENCIA POR GAS. SUBIR SPM. FUERTE GOLPE DE BOMBA, NO SE PRESIONA MASTER SIN VOLANTA. SUBIR MÁS SPM. | [5 empty] | 1 | 1 | 16857 | JAZMIN-AS-7:1
JAZMIN | JAZMIN AT-01 | 2022-04-21 | 1618.5 | 1526 | 1711 | AMPSCOT C-320-256-144a | 144 | 3/3 | 2 | 2.449 | 138 | 92 | 20 |  | 77.31 | 142.5 | 2245 | 125.9 | AGUA | 22.1 | 3452 | 5258 | OK | OK | 0 | 2 | 400 | 1229.9 | 316 | 313 | 1 | 1 | 99 | 1398.4 | 131.5 | 0.1 | NO | NO | NO | SI | SI | ALTA SUMERGENCIA, BUEN LLENADO DE BOMBA, LEVE GOLPE DE FLUIDO, INTERFERENCIA POR GAS, NO SE PRESIONA MASTER SIN VOLANTA, SUBIR SPM. | [5 empty] | 1 | 1 | 16858 | JAZMIN-AT-1:1
JAZMIN | JAZMIN AT-02 | 2022-04-21 | 1605 | 1513 | 1697 | AMPSCOT C-320-256-144 | 144 | 3/3 | 2 | 5 | 79 | 81 | 20 |  | 42.64 | 144 | 2139 | 143.2 | NB | 20.3 | 3230 | 3571 | NO | NO | 0.1 | 2 | 400 | 1304.16 | 250 | 250 | 0.9 | 0 | 100 | 1431.57 | 106.8 | 0 | NO | NO | NO | NO | SI | NO BOMBEA, SUBIÓ SUMERGENCIA, VÁLVULA SV Y TV CON ESCURRIMIENTO, FLUIDO VISCOSO, SE ENCONTRO POZO PARADO POR NO BOMBEA SE TOMA REGISTRO Y SE DEJA NUEVAMENTE PARADO, REESPACIAR, MASTER SIN VOLANTA. TUBERÍA ROTA. | [5 empty] | 1 | 1 | 16859 | JAZMIN-AT-2:1
JAZMIN | JAZMIN AT-05 | 2022-04-21 | 1602.16 | 1485.32 | 1719 | AMPSCOT C-320-256-144a | 144 | 3/3 | 2 | 4.663 | 124 | 97 | 20 |  | 43.09 | 143.4 | 2208 | 134.4 | EMUL-OIL | 28 | 3420 | 5572 | OK | OK | 0 | 2 | 400 | 1250.26 | 321 | 304 | 1 | 2 | 95 | 1373.16 | 128.3 | 0.2 | NO | NO | NO | SI | SI | ALTA SUMERGENCIA, INTERFERENCIA POR GAS, MEDIANO LLENADO DE BOMBA, GOLPE DE FLUIDO. LEVE CIERRE TARDIO, NO SE PRESIONA MASTER SIN VOLANTA, POZO EN CONDICINES ESTABLES. | [5 empty] | 1 | 1 | 16860 | JAZMIN-AT-5:1
JAZMIN | JAZMIN E-01 | 2022-04-21 | 1578.5 | 1192 | 1965 | AMPSCOT C-456-256-144 | 144 | 4/4 | 2.25 | 6.36 | 114 | 102 | 30 |  | 95.84 | 142.9 | 2468 | 514.3 | EMULSIÓN | 36 | 4724 | 5966 | NO | NO | 2.9 | [11 empty] | NO | NO | NO | SI | SI | BUEN LLENADO DE LA BOMBA, VÁLVULAS SV Y TV CON ESCURRIMIENTO, FLUIDO VISCOSO, NO SE PRESIONA MASTER DURA PARA CERRAR, NO SE TOMA NIVEL, CONTRA POZO LLENO Y TAPA EL CODO DEL ANULAR, FAVOR ACHICAR. SUBIR SPM | [5 empty] | 0 | 1 | 16861 | JAZMIN-E-1:1
JAZMIN | JAZMIN P-05 | 2022-04-21 | 1370 | 1041 | 1699 | AMPSCOT C-320-256-144 | 144 | 4/4 | 2 | 2.372 | 101 | 96 | 30 |  | 100 | 146.5 | 1803 | 162 | OIL | 26.7 | 3418 | 5172 | OK | OK | 0 | 2 | 400 | 1121.51 | 161 | 156 | 3.3 | 1 | 97 | 1454.62 | 69.3 | 0.3 | NO | NO | NO | SI | SI | BUENA SUMERGENCIA, INTERFERENCIA POR GAS, NO SE PRESIONA MASTER SIN VOLANTA, SE FILTRA REGISTRO PARA SACAR CARTAS PERO NO SALEN REPRESENTATIVAS, SUBIR SPM | [5 empty] | 1 | 1 | 16862 | JAZMIN-P-5:1
JAZMIN | JAZMIN P-07 | 2022-04-21 | 1273 | 1179 | 1367 | AMPSCOT C-320-256-144a | 144 | 3/3 | 2 | 3.7 | 121 | 108 | 30 | [5 empty] | EMULSIÓN | [5 empty] | 0 | 2 | 400 | 1350 | 124 | 124 | 3.2 | 2 | 100 | 1463.45 | 55.3 | 0.2 | SI | NO | NO | SI | SI | MEDIANA SUMERGENCIA, NO SE PRESIONA MASTER SIN VOLANTA, SOLO SE TOMA EL NIVEL, NO SE PUDO TOMAR EL DINAGRAMA, LA UNIDAD TIENE EL FRENO DESTENCIONADO FAVOR REALIZAR MANTENIMIENTO, GOLPE DE BOMBA | [5 empty] | 1 | 0 | 16863 | JAZMIN-P-7:1
JAZMIN | JAZMIN AJ-05 | 2022-04-20 | 1585 | 1421 | 1749 | AMPSCOT C-320-256-144a | 144 | 3/3 | 2 | 3.564 | 114 | 110 | 20 |  | 45.96 | 142.7 | 2188 | 109.1 | EMUL-OIL | 26.7 | 3712 | 5709 | OK | OK | 0 | 2 | 400 | 1486.87 | 86 | 77 | 0.6 | 4 | 90 | 1443.57 | 33.4 | 0.4 | SI | NO | NO | SI | SI | BUENA SUMERGENCIA, MEDIANO LLENADO DE BOMBA, GOLPE DE FLUIDO, INTERFERENCIA POR GAS, CIERRE TARDIO EN LA TV. FUERTE GOLPE DE BOMBA. NO SE PRESIONA MASTER SIN VOLANTA. | [5 empty] | 1 | 1 | 16864 | JAZMIN-AJ-5:1
JAZMIN | JAZMIN BD-02 | 2022-04-20 | 1584 | 1455 | 1713 | AMPSCOT C-320-256-144 | 144 | 4/4 | 2.25 | 4.128 | 118 | 105 | 40 | 500-4 | 53.84 | 142.8 | 2890 | 187.4 | EMULSIÓN | 31.7 | 4128 | 6417 | OK | OK | 0 | 2 | 400 | 1517.98 | 83 | 72 | 0.8 | 9 | 82 | 1495.55 | 31.1 | 0.7 | NO | NO | NO | SI | SI | BAJA SUMERGENCIA, INTERFERENCIA POR GAS, MEDIANO LLENADO DE BOMBA, GOLPE DE FLUIDO. POZO EN CONDCIONES ESTABLES. | [5 empty] | 1 | 1 | 16865 | JAZMIN-BD-2:1
JAZMIN | JAZMIN E-01 | 2022-04-20 | 1578.5 | 1192 | 1965 | AMPSCOT C-456-256-144 | 144 | 4/4 | 2.25 | 5.202 | 109 | 92 | 30 |  | 92.5 | 147.6 | 2468 | 419.3 | EMULSIÓN | 34.6 | 5433 | 6056 | NO | NO | 2.5 | [11 empty] | NO | NO | NO | SI | SI | BUEN LLENADO DE LA BOMBA, VÁLVULAS SV Y TV CON ESCURRIMIENTO, FLUIDO VISCOSO, NO SE PRESIONA MASTER DURA PARA CERRAR, NO SE TOMA NIVEL, CONTRA POZO LLENO Y TAPA EL CODO DEL ANULAR, FAVOR ACHICAR. | [5 empty] | 0 | 1 | 16866 | JAZMIN-E-1:1
JAZMIN | JAZMIN E-02 | 2022-04-20 | 1628 | 1266 | 1990 | AMPSCOT C-320-256-144a | 144 | 3/3 | 2.25 | 3 | 110 | 90 | 30 | [5 empty] | AGUA-EMUL | [5 empty] | 0 | 2 | 400 | 1021.44 | 540 | 540 | 0.9 | 0 | 100 | 1467.59 | 226.8 | 0 | NO | NO | NO | SI | SI | ALTA SUMERGENCIA, NO SE PRESIONA MASTER SIN VOLANTA, SOLO SE TOMA NIVEL UNIDAD SIN FRENO. | [5 empty] | 1 | 0 | 16867 | JAZMIN-E-2:1
JAZMIN | JAZMIN E-03 | 2022-04-20 | 1485.5 | 1138 | 1833 | AMPSCOT C-456-256-144 | 144 | 4/4 | 2 | 4.036 | 91 | 81 | 30 |  | 76.48 | 142.8 | 2005 | 205.6 | AGUA | 23.8 | 3074 | 4434 | LL | OK | 1.8 | 2 | 400 | 870.67 | 543 | 543 | 0.7 | 0 | 100 | 1475.72 | 229.2 | 0 | NO | NO | NO | SI | SI | BUEN LLENADO DE BOMBA, ALTA SUMERGENCIA, LL EN LA VÁLVULA TV, CIERRE TARDIO EN LA VÁLVULA TV. NO PRESIONA POR EMPAQUES MALOS. | [5 empty] | 1 | 1 | 16868 | JAZMIN-E-3:1
JAZMIN | JAZMIN E-05 | 2022-04-20 | 1415 | 1166 | 1664 | AMPSCOT C-456-256-144 | 144 | 3/4 | 2 | 1.2 | 103 | 83 | 30 |  | 91.5 | 131.8 | 2038 | 70.4 | EMULSIÓN | 23.4 | 4837 | 4650 | NO | NO | 1.3 | 2 | 400 | 1069.56 | 392 | 392 | 2.8 | 0 | 100 | 1381.86 | 167.7 | 0 | NO | NO | NO | SI | SI | POZO CON BUENA SUMERGENCIA, ESCURRIMIENTO EN LA VÁLVULA TV Y SV, PROBLEMAS EN LA BOMBA, INTERFERENCIA POR GAS, SUBIR SPM. NO SE PRESONA VALVULA DE LAS MASTER, DURA PARA CERRAR. | [5 empty] | 1 | 1 | 16869 | JAZMIN-E-5:1
JAZMIN | JAZMIN E-06 | 2022-04-20 | 1357.5 | 1047 | 1668 | AMPSCOT C-456-256-144 | 144 | 4/4 | 2 | 4.245 | 122 | 90 | 30 |  | 49.86 | 143.1 | 1938 | 141.3 | EMULSIÓN | 24.7 | 3208 | 5278 | OK | OK | 0 | 2 | 400 | 1118.81 | 237 | 237 | 3.3 | 0 | 100 | 1382.95 | 102.9 | -0.1 | NO | NO | NO | SI | SI | BUENA SUMERGENCIA, MEDIANO LLENADO DE BOMBA, GOLPE DE FLUIDO, NO SE PRESIONA MASTER SIN VOLANTA. | [5 empty] | 1 | 1 | 16870 | JAZMIN-E-6:1
JAZMIN | JAZMIN E-07 | 2022-04-20 | 1482.5 | 1117 | 1848 | AMPSCOT C-456-256-144a | 144 | 4/4 | 2 | 3.249 | 114 | 91 | 30 |  | 54.09 | 144.4 | 1813 | 118.4 | EMULSIÓN | 23.7 | 2676 | 4477 | OK | OK | 0 | 2 | 400 | 1181.01 | 141 | 141 | 2.8 | 0 | 100 | 1234.72 | 62.5 | -0.1 | NO | NO | NO | SI | SI | BUENA SUMERGENCIA, MEDIANA LLENADO DE BOMBA, INTERFERENCIA POR GAS, GOLPE DE FLUIDO, FLUIDO VISCOSO, NO SE PRESIONA MASTER SIN VOLANTA, | [5 empty] | 1 | 1 | 16871 | JAZMIN-E-7:1
JAZMIN | JAZMIN E-10 | 2022-04-20 | 1436 | 1092 | 1780 | AMPSCOT C-456-256-144 | 144 | 4/4 | 2 | 5.751 | 103 | 90 | 30 | 500-1 | 65.65 | 142.8 | 2335 | 251.5 | EMULSIÓN | 28 | 3862 | 6210 | SL | OK | 4.6 | 2 | 400 | 1117.7 | 533 | 533 | 3.3 | 0 | 100 | 1457.24 | 226.9 | 0 | NO | NO | NO | SI | SI | NIVEL CON RUIDO, ALTA SUMERGENCIA, ESCURRIMIENTO EN LA VÁLVULA TV, BUEN LLENADO DE BOMBA, GOLPE DE FLUIDO. | [5 empty] | 1 | 1 | 16872 | JAZMIN-E-10:1
JAZMIN | JAZMIN G-01 | 2022-04-20 | 1404.5 | 1101 | 1708 | AMPSCOT C-320-256-144a | 144 | 3/3 | 2.25 | 4.986 | 227 | 119 | 20 |  | 89.5 | 143.8 | 1937 | 378.8 | EMULSIÓN | 20.1 | 2399 | 4200 | LL | OK | 1.8 | 2 | 400 | 960.62 | 127 | 127 | 61.5 | 0 | 100 | 1152.52 | 115.5 | -0.3 | NO | NO | NO | SI | SI | BUEN LLENADO DE BOMBA Y SUMERGENCIA, LEVE GOLPE DE FLUIDO, INTERFERENCIA POR GAS, NO SE PRESIONA MASTER SIN VOLANTA. | [5 empty] | 1 | 1 | 16873 | JAZMIN-G-1:1
JAZMIN | JAZMIN G-03 | 2022-04-20 | 1403.5 | 1160 | 1647 | AMPSCOT C-320-256-144a | 144 | 3/3 | 2 | 2.076 | 153 | 103 | 20 |  | 89.58 | 144.3 | 2060 | 125.1 | EMULSIÓN | 22.1 | 3579 | 3369 | NO | NO | 0 | [11 empty] | NO | NO | NO | SI | SI | POZO CON BUEN LLENADO DE BOMBA ESTA PARA SUBIR SPM, VÁLVULAS IGUALADAS, NO SE PRESIONA MASTER SIN VOLANTA, ALTA SUMERGENCIA, SE TOMA DINAGRAMA APARTE POR PROBLEMAS EN EL TWM, SE FILTRA POZO PARA SACAR CARTAS. | [5 empty] | 0 | 1 | 16874 | JAZMIN-G-3:1
JAZMIN | JAZMIN G-04 | 2022-04-20 | 1475.4 | 1131.8 | 1819 | AMPSCOT C-640-305-168 | 168 | 4/4 | 2 | 3.629 | 113 | 92 | 20 |  | 90.58 | 168.4 | 1469 | 258.2 | EMULSIÓN | 21.2 | 2475 | 3788 | LL | OK | 1.2 | 2 | 400 | 923.39 | 127 | 127 | 2.7 | 0 | 100 | 1440.55 | 61 | 0 | NO | NO | NO | SI | SI | MEDIANA SUMERGENCIA, BUEN LLENADO DE BOMBA, INTERFERENCIA POR GAS, LA GRAPA DEL CARRIER BAR PEGA EN EL CABEZOTE DE LA UNIDAD Y SE REFLEJA EN LAS CARTAS. LL EN LA VÁLVULA TV, NO SE PRESIONA MASTER SIN VOLANTA, SUBIR SPM | [5 empty] | 1 | 1 | 16875 | JAZMIN-G-4:1
JAZMIN | JAZMIN G-06 | 2022-04-20 | 1346.5 | 1022 | 1671 | AMPSCOT C-320-256-144 | 144 | 4/4 | 2.25 | 5.471 | 205 | 161 | 20 |  | 85.28 | 143.3 | 2350 | 394.7 | EMULSIÓN | 26 | 3624 | 5568 | OK | OK | 0 | [11 empty] | NO | NO | NO | NO | SI | POZO CALIENTE, BUEN LLENADO DE BOMBA, DESCONECTADO DE LA LINEA DE BAJA, NO SE PRESIONA MASTER NO TIENE VOLANTA, SUBIR SPM. NO SE TOMA NIVEL ANULAR CALIENTE Y VAPORANDO 161 F | [5 empty] | 0 | 1 | 16876 | JAZMIN-G-6:1
JAZMIN | JAZMIN G-08 | 2022-04-20 | 1401.86 | 1153.72 | 1650 | AMPSCOT C-320-256-144a | 144 | 3/3 | 2 | 2.413 | 113 | 95 | 20 |  | 30.2 | 145 | 1697 | 49.3 | AGUA-OIL | 22.4 | 3175 | 4466 | OK | OK | 0 | [11 empty] | NO | NO | NO | SI | SI | BAJO LLENADO DE BOMBA, SEVERO GOLPE DE FLUIDO, NO SE PRESIONA LA MASTER NO TIENE LA VOLANTA, NO SE TOMA NIVEL VALVULA DEL ANULAR DURA PARA ABRIR FAVOR REALIZAR MANTENIMIENTO, POZO EN CONDCIONES ESTABLES, | [5 empty] | 0 | 1 | 16877 | JAZMIN-G-8:1
JAZMIN | JAZMIN K-01 | 2022-04-20 | 1448 | 1104 | 1792 | AMPSCOT C-320-256-144 | 144 | 4/4 | 2 | 5.248 | 207 | 114 | 30 |  | 96.5 | 144.1 | 2350 | 340.4 | EMULSIÓN | 25 | 4096 | 4447 | NO | OK | 0 | 2 | 400 | 842.67 | 805 | 805 | 6.9 | 0 | 100 | 1311.54 | 337.1 | 0 | NO | NO | NO | SI | SI | POZO CALIENTE, ALTA SUMERGENCIA Y LLENADO DE BOMBA, ESCURRIMIENTO EN LA VÁLVULA TV. NO SE PRESIONA MASTER SIN VOLANTA, SUBIR SPM | [5 empty] | 1 | 1 | 16878 | JAZMIN-K-1:1
JAZMIN | JAZMIN K-02 | 2022-04-20 | 1504.01 | 1263.02 | 1745 | AMPSCOT C-320-256-144 | 144 | 4/4 | 2 | 5.9 | 212 | 119 | 30 |  | 92.43 | 140.9 | 2063 | 363.2 | EMULSIÓN | 31.8 | 3013 | 5635 | SL | OK | 3.6 | 2 | 400 | 1044.7 | 465 | 465 | 7 | 0 | 100 | 1352.37 | 197.5 | -0.1 | NO | NO | NO | SI | SI | ALTA SUMERGENCIA Y LLENADO DE BOMBA, ESCURRIMIENTO EN LA VÁLVULA TV O POR FIT ENTRE EL BARRIL Y EL PISTON, AUMENTO DE CARGA EN LA CARRERA ASCENDENTE. SUBIR SPM. | [5 empty] | 1 | 1 | 16879 | JAZMIN-K-2:1
JAZMIN | JAZMIN K-03 | 2022-04-20 | 1463.5 | 1138 | 1789 | AMPSCOT C-320-256-144 | 144 | 4/4 | 2 | 6.294 | 200 | 121 | 30 |  | 88.16 | 143.2 | 1656 | 370.5 | EMULSIÓN | 25.8 | 3074 | 5064 | SL | OK | 4 | 2 | 400 | 1067.69 | 320 | 320 | 6.5 | 0 | 100 | 1475.72 | 110 | -0.1 | NO | NO | NO | SI | SI | POZO CALIENTE, BUEN LLENADO DE BOMBA, ALAT SUMERGENCIA, LEVE GOLPE DE FLUIDO, ESCURRIMIENTO EN LA VÁLVULA TV O POR FIT ENTRE EL BARRIL Y EL PISTÓN, NO SE PRESIONA MASTER SIN VOLANTA, | [5 empty] | 1 | 1 | 16880 | JAZMIN-K-3:1
JAZMIN | JAZMIN K-04 | 2022-04-20 | 1446.85 | 1178.7 | 1715 | AMPSCOT C-320-256-144 | 129 | 3/4 | 2 | 4.423 | 172 | 120 | 30 |  | 74.21 | 142.1 | 2071 | 217.6 | EMULSIÓN | 26.2 | 3176 | 5428 | OK | OK | 0 | 2 | 400 | 1149.2 | 366 | 366 | 6.5 | 0 | 100 | 1277.6 | 158.5 | 0 | NO | NO | NO | SI | SI | MEJORÓ LLENADO DE BOMBA, BUEN LLENADO DE BOMBA, LEVE GOLPE DE FLUIDO, NO SE PRESIONA MASTER SIN VOLANTA. ALTA SUMERGENCIA, INTERFERENCIA POR GAS, SUBIR SPM. | [5 empty] | 1 | 1 | 16881 | JAZMIN-K-4:1
JAZMIN | JAZMIN K-07 | 2022-04-20 | 1364.62 | 1084.25 | 1645 | AMPSCOT C-320-256-144 | 144 | 4/4 | 2 | 6.691 | 200 | 138 | 30 |  | 97.97 | 143.1 | 2090 | 437.6 | EMULSIÓN | 30.5 | 3856 | 5180 | SL | OK | 5.2 | 2 | 400 | 1100.82 | 384 | 384 | 6.5 | 0 | 100 | 1467.76 | 163.5 | -0.1 | NO | NO | NO | SI | SI | ALTA SUMERGENCIA, BUEN LLENADO DE BOMBA, PEQUEÑO CIERRE TARDIO EN LA TV, ESCURRIMIENETO EN LA VÁLVULA TV, NO SE PRESIONA MASTER SIN VOLANTA, SUBIR SPM. | [5 empty] | 1 | 1 | 16882 | JAZMIN-K-7:1
JAZMIN | JAZMIN K-08 | 2022-04-20 | 1506.5 | 1181 | 1832 | AMPSCOT C-320-256-144 | 144 | 4/4 | 2 | 5.66 | 200 | 123 | 30 |  | 78.75 | 141 | 2016 | 293.1 | EMULSIÓN | 28.9 | 4044 | 3245 | NO | NO | 0 | 2 | 400 | 1190.85 | 292 | 292 | 6.3 | 0 | 100 | 1514.11 | 125.5 | 0.1 | NO | NO | NO | SI | SI | POZO CALIENTE, ESCURRIMIENTO EN LAS VÁLVULA TV Y SV O POR FIT ENTRE EL BARRIL Y EL PISTON, BUEN LLENADO DE BOMBA, AUMENTO DE CARGA AL FINALIZAR LA CARRERA ASCENDENTE, NO SE PRESIONA MASTER SIN VOLANTA, BUENA SUMERGENCIA.SUBIR SPM. | [5 empty] | 1 | 1 | 16883 | JAZMIN-K-8:1
JAZMIN | JAZMIN T-01 | 2022-04-20 | 1529.5 | 1201 | 1858 | AMPSCOT C-320-256-144a | 144 | 3/3 | 2 | 1.396 | 92 | 84 | 50 |  | 92.32 | 143 | 1953 | 86 | AGUA-OIL | 23.3 | 3021 | 4955 | OK | OK | 0 | 2 | 400 | 1191.16 | 142 | 142 | 1.5 | 0 | 100 | 1469.66 | 61.7 | 0.1 | NO | NO | NO | SI | SI | BUENA SUMERGENCIA Y LLENADO DE BOMBA, LEVE GOLPE DE FLUIDO, LEVE INTERFERENCIA POR GAS, NO SE PRESIONA MASTER SIN VOLANTA. SUBIR SPM. | [5 empty] | 1 | 1 | 16884 | JAZMIN-T-1:1
JAZMIN | JAZMIN T-02 | 2022-04-20 | 1630.5 | 1266 | 1995 | AMPSCOT C-320-256-144a | 129 | 2/3 | 2 | 1.453 | 110 | 98 | 40 | 500-2 | 92.5 | 130.9 | 2027 | 82 | AGUA-OIL | 24.1 | 3445 | 5761 | SL | OK | 2 | 2 | 400 | 1129.18 | 299 | 275 | 0.5 | 3 | 92 | 1280.24 | 116.3 | 0.3 | NO | NO | NO | SI | SI | BUENA SUMERGENCIA, ESCURRIMIENTO EN LA VÁLVULA TV, CARTA LLENA, SE FILTRA POZO PARA SACAR CARTAS. SUBIR SPM | [5 empty] | 1 | 1 | 16885 | JAZMIN-T-2:1
JAZMIN | JAZMIN AO-01 | 2022-04-19 | 1599.68 | 1474.37 | 1725 | AMPSCOT C-320-256-144a | 144 | 3/3 | 2 | 1.299 | 116 | 108 | 20 | 500-3 | 91.16 | 144.8 | 2086 | 80 | EMULSIÓN | 27.5 | 3867 | 5723 | OK | OK | 0 | 2 | 400 | 1522.17 | 33 | 27 | 0.8 | 7 | 83 | 1491.59 | 12.6 | 0.6 | NO | NO | NO | SI | SI | BAJA SUMERGENCIA, LEVE INTERFERENCIA POR GAS, MEJORÓ LLENADO DE BOMBA, BUEN LLENADO DE BOMBA, SUBIR SPM. | [5 empty] | 1 | 1 | 16886 | JAZMIN-AO-1:1
JAZMIN | JAZMIN AO-02 | 2022-04-19 | 2121.03 | 1947.06 | 2295 | AMPSCOT C-320-256-144a | 115 | 1/3 | 2.25 | 3.098 | 104 | 99 | 20 |  | 36.6 | 110.9 | 3835 | 74.2 | OIL | 37.4 | 4530 | 8327 | OK | OK | 0 | 2 | 400 | 1995.96 | 134 | 110 | 0.7 | 10 | 80 | 1467.62 | 47.2 | 0.6 | NO | NO | NO | SI | SI | MEJORÓ LLENADO DE BOMBA RESPECTO A REGISTRO ANTERIOR, SEVERO GOLPE DE FLUIDO, LEVE INTERFERENCIA POR GAS, MEDIANA SUMERGENCIA, NO SE PRESIONA MASTER SIN VOLANTA, | [5 empty] | 1 | 1 | 16887 | JAZMIN-AO-2:1
JAZMIN | JAZMIN AO-03 | 2022-04-19 | 1554.5 | 1490 | 1619 | AMPSCOT C-320-256-144a | 144 | 3/3 | 2 | 1.453 | 106 | 95 | 20 | 500-4 | 75.57 | 142.6 | 2035 | 73 | AGUA-OIL | 23.8 | 4175 | 5670 | OK | SL | 0 | 2 | 400 | 1339.8 | 100 | 100 | 0.5 | 1 | 100 | 1374.16 | 42.8 | 0.1 | NO | NO | NO | SI | SI | MEDIANA SUMERGENCIA, BUEN LLENADO DE BOMBA, GOLPE DE FLUIDO, INTERFERENCIA POR GAS, ESCURRIMIENTO EN LA VÁLVULA SV. SUBIR SPM. | [5 empty] | 1 | 1 | 16888 | JAZMIN-AO-3:1
JAZMIN | JAZMIN AO-05 | 2022-04-19 | 1805.03 | 1592.06 | 2018 | KERUI C-456D-256-144 | 144 | 3/3 | 2 | 4.348 | 162 | 121 | 20 |  | 96.57 | 142.8 | 2606 | 279.6 | EMULSIÓN | 30.3 | 3927 | 6354 | SL | OK | 3.6 | 2 | 400 | 1298.63 | 524 | 412 | 1.3 | 11 | 76 | 1405.44 | 172 | 1.1 | NO | NO | NO | SI | SI | BUEN LLENADO DE BOMBA, ALTA SUMERGENCIA, ESCURRIMIENTO EN LA VÁLVULA TV O POR FIT ENTRE EL BARRIL Y EL PISTÓN. NO SE PRESIONA MASTER SIN VOLANTA, SUBIR MÁS SPM. | [5 empty] | 1 | 1 | 16889 | JAZMIN-AO-5:1
JAZMIN | JAZMIN BC-02 | 2022-04-19 | 1568.5 | 1473 | 1664 | KERUI C-320-256-144 | 144 | 3/3 | 2 | 4.128 | 100 | 95 | 80 | 0 | 49.79 | 144.6 | 2337 | 138.7 | NB | 18.1 | 3619 | 3624 | NO | NO | 0 | 2 | 400 | 1372.45 | 152 | 152 | 0.4 | 0 | 100 | 1463.95 | 64.7 | 0 | NO | NO | NO | SI | SI | POZO NO BOMBEA, BUENA SUMERGENCIA, VÁLVULA TV CASI NO CARGA, POSIBLE BLOQUEO EN LA VÁLVULA, POR FLUIDO VISCOSO, BAJAR SPM Y REESPACIAR. NO SE PRESIONA MASTER SIN VOLANTA, SE TOMA REGISTRO Y SE DEJA NUEVAMENTE PARADO, | [5 empty] | 1 | 1 | 16890 | JAZMIN-BC-2:1
JAZMIN | JAZMIN BC-03 | 2022-04-19 | 1709 | 1615 | 1803 | KERUI C-320-256-144 | 144 | 4/4 | 2 | 2.786 | 102 | 92 | 80 | 500-3 | 38.28 | 142.3 | 2352 | 70.8 | AGUA-OIL | 25.9 | 3460 | 5945 | OK | OK | 0 | 2 | 400 | 1492.32 | 144 | 127 | 1 | 5 | 89 | 1457.34 | 54.9 | 0.4 | NO | NO | NO | SI | SI | MEDIANA SUMERGENCIA, BAJO LLENADO DE BOMBA, SEVERO GOLPE DE FLUIDO, INTERFERENCIA POR GAS, POZO EN CONDICIONES ESTABLES. | [5 empty] | 1 | 1 | 16891 | JAZMIN-BC-3:1
JAZMIN | JAZMIN BC-04 | 2022-04-19 | 1589.5 | 1488 | 1691 | KERUI C-320-256-144 | 144 | 3/3 | 2 | 2.041 | 109 | 89 | 80 |  | 43.87 | 143 | 2314 | 59.7 | AGUA-EMUL | 24 | 3667 | 5715 | OK | OK | 0 | 2 | 400 | 1457.05 | 61 | 59 | 0.8 | 2 | 96 | 1456.32 | 26 | 0.2 | NO | NO | NO | SI | SI | MEDIANO LLENADO DE BOMBA, BAJA SUMERGENCIA, GOLPE DE FLUIDO, NO SE PRESIONA MASTER SIN VOLANTA, POZO EN CONDICIONES ESTABLES. | [5 empty] | 1 | 1 | 16892 | JAZMIN-BC-4:1
JAZMIN | JAZMIN BC-05 | 2022-04-19 | 1673.5 | 1547 | 1800 | KERUI C-320-256-144 | 144 | 3/3 | 2.25 | 2.532 | 109 | 92 | 80 | 500-1 | 36.17 | 143.4 | 2988 | 77.5 | EMULSIÓN | 27.7 | 3827 | 6527 | OK | OK | 0 | 2 | 400 | 1659.28 | 0 | 0 | 0.9 | 1 | 100 | 1531.41 | 1.4 | 0.1 | NO | NO | NO | NO | SI | SIN SUMERGENCIA, BAJO LLENADO DE BOMBA, SEVERO GOLPE DE FLUIDO, POZO EN CONDICIONES ESTABLES, DESCONECTADO DE LA LINEA DE GAS. | [5 empty] | 1 | 1 | 16893 | JAZMIN-BC-5:1
JAZMIN | JAZMIN CM-04 | 2022-04-19 | 1668.5 | 1592 | 1745 | KERUI C-320-256-144 | 144 | 4/4 | 2 | 3.051 | 126 | 108 | 100 |  | 50.98 | 143.9 | 2545 | 104.4 | EMULSIÓN | 27.8 | 3797 | 5855 | OK | OK | 0 | 2 | 400 | 1499.51 | 78 | 73 | 0.8 | 2 | 94 | 1469.39 | 34.6 | 0.2 | NO | NO | NO | SI | SI | BAJA SUMERGENCIA, INTERFERENCIA POR GAS, GOLPE DE FLUIDO, MEDIANO LLENADO DE BOMBA, NO SE PRESIONA MASTER SIN VOLANTA, POZO EN CONDCIONES ESTABLES. | [5 empty] | 1 | 1 | 16894 | JAZMIN-CM-4:1
JAZMIN | JAZMIN I-01 | 2022-04-19 | 1638 | 1284 | 1992 | AMPSCOT C-320-256-144 | 129 | 2/4 | 2 | 2.5 | 111 | 94 | 50 | [5 empty] | EMUL-OIL | [5 empty] | 0 | 2 | 400 | 1334.4 | 161 | 154 | 1 | 0.2 | 2 | 1448.07 | 65.7 | 0.2 | NO | NO | NO | SI | SI | BUENA SUMERGENCIA, SOLO SE TOMA NIVEL, UNIDAD SIN FRENO | [5 empty] | 1 | 0 | 16895 | JAZMIN-I-1:1
JAZMIN | JAZMIN I-02 | 2022-04-19 | 1479.5 | 1151 | 1808 | AMPSCOT C-320-256-144 | 115 | 2/4 | 2.25 | 3.34 | 104 | 93 | 50 |  | 42.78 | 114.4 | 2317 | 96.5 | EMUL-OIL | 26.5 | 3327 | 5622 | OK | OK | 0 | 2 | 400 | 1395.29 | 0 | 0 | 1.1 | 3 | 94 | 1482.78 | 1.5 | 0.2 | NO | NO | NO | SI | SI | SIN SUMERGENCIA, MEDIANO LLENADO DE BOMBA, GOLPE DE FLUIDO, INTERFERENCIA POR GAS, NO SE PRESIONA MASTER SIN VOLANTA. | [5 empty] | 1 | 1 | 16896 | JAZMIN-I-2:1
JAZMIN | JAZMIN I-03 | 2022-04-19 | 1619.5 | 1242 | 1997 | AMPSCOT C-320-256-144 | 144 | 3/3 | 2 | 3.061 | 93 | 92 | 50 |  | 42.5 | 144.6 | 2255 | 87.8 | EMUL-OIL | 20.4 | 3440 | 3358 | NO | NO | 0.1 | 2 | 400 | 1350.23 | 313 | 313 | 0.9 | 1 | 100 | 1491.14 | 132.6 | 0 | NO | NO | NO | SI | SI | ALTA SUMERGENCIA, FLUIDO VISCOSO, INTERFERENCIA POR GAS, VÁLVULAS IGUALADAS, NO SE PUEDE PRESIONAR POZO, LA VALVULA DEL TOMA MUESTRA UN NIPLE CON CODO, POZO CON BOMBEO DEFICIENTE SE REQUIERE REESPACIAR. | [5 empty] | 1 | 1 | 16897 | JAZMIN-I-3:1
JAZMIN | JAZMIN I-04 | 2022-04-19 | 1473.5 | 1145 | 1802 | AMPSCOT C-320-256-144 | 129 | 3/4 | 2 | 5.279 | 121 | 98 | 50 |  | 93.94 | 127.9 | 2381 | 295.7 | AGUA-EMUL | 31.5 | 4593 | 6446 | NO | NO | 5.6 | 2 | 400 | 1512.16 | 145 | 145 | 1.2 | 3 | 100 | 1457.51 | 62.1 | 0.3 | NO | NO | NO | SI | SI | BUENA SUMERGENCIA Y LLENADO DE BOMBA, CIERRE TARDIO EN LA TV, NO SE PRESIONA MASTER SIN VOLANTA, ESCURRMIENTO EN LAS VÁLVULAS. SUBIR SPM. | [5 empty] | 1 | 1 | 16898 | JAZMIN-I-4:1
JAZMIN | JAZMIN I-05 | 2022-04-19 | 1434 | 1197 | 1671 | AMPSCOT C-320-256-144 | 144 | 4/4 | 2 | 1.6 | 107 | 92 | 50 | [5 empty] | EMUL-OIL | [5 empty] | 0 | 2 | 400 | 1518.88 | 21 | 21 | 1.1 | 2 | 100 | 1462.57 | 10.3 | 0.2 | NO | NO | NO | SI | SI | BAJA SUMERGENCIA, SOLO SE TOMA EL NIVEL, UNIDAD SIN FRENO. | [5 empty] | 1 | 0 | 16899 | JAZMIN-I-5:1
JAZMIN | JAZMIN I-07 | 2022-04-19 | 1628 | 1260 | 1996 | KERUI C-320-256-144 | 144 | 4/4 | 2 | 1.575 | 109 | 90 | 50 |  | 44 | 143.1 | 2121 | 46.3 | AGUA-OIL | 25.5 | 3073 | 5661 | OK | OK | 0 | 2 | 400 | 1630.45 | 0 | 0 | 1.2 | 1 | 100 | 1483.58 | 1.6 | 0.1 | NO | NO | NO | SI | SI | POZO SIN SUMERGENCIA, INTERFERENCIA POR GAS, MEJORÓ LLENADO DE BOMBA, GOLPE DE FLUIDO, NO SE PRESIONA MASTER SIN VOLANTA, | [5 empty] | 1 | 1 | 16900 | JAZMIN-I-7:1
JAZMIN | JAZMIN JAZ-1 | 2022-04-19 | 1382 | 1174 | 1590 | AMPSCOT C-320-256-144 | 129 | 3/4 | 2.25 | 2.643 | 175 | 138 | 50 |  | 97.4 | 128.7 | 2866 | 195.6 | EMULSIÓN | 28.1 | 3826 | 5714 | SL | OK | 3.3 | 2 | 400 | 1148.53 | 356 | 356 | 0.8 | 0 | 100 | 1373.84 | 147.9 | 0 | NO | NO | NO | SI | SI | NIVEL CON RUIDO, INTERFERENCIA POR GAS, ESCURRIMIENTO EN LA VÁLVULA TV, BUEN LLENADO DE BOMBA, SUBIR SPM, NO SE PRESIONA MASTER SIN VOLANTA, | [5 empty] | 1 | 1 | 16901 | JAZMIN-1:1
JAZMIN | JAZMIN N-01 | 2022-04-19 | 1581.5 | 1235 | 1928 | AMPSCOT C-320-256-144 | 129 | 3/3 | 2 | 2.769 | 102 | 84 | 60 |  | 64.89 | 128.8 | 2214 | 107.9 | AGUA-OIL | 24.7 | 3154 | 5209 | OK | OK | 0 | 2 | 400 | 1292.6 | 243 | 213 | 2.1 | 6 | 87 | 1447.48 | 91.9 | 0.7 | NO | NO | NO | SI | SI | BUENA SUMERGENCIA Y LLENADO DE BOMBA, GOLPE DE FLUIDO, NO SE PRESIONA MASTER SIN VOLANTA. POZO EN CONDICIONES ESTABLES. | [5 empty] | 1 | 1 | 16902 | JAZMIN-N-1:1
JAZMIN | JAZMIN N-03 | 2022-04-19 | 1351.5 | 1123 | 1580 | KERUI C-320-256-144a | 144 | 4/4 | 2.25 | 2.51 | 92 | 83 | 60 |  | 67.32 | 142.3 | 2595 | 141.9 | AGUA-OIL | 24.1 | 3110 | 5551 | OK | OK | 0 | 2 | 400 | 1392.47 | 0 | 0 | 1.7 | 5 | 100 | 1477.42 | 2.1 | 0.5 | NO | NO | NO | SI | SI | POZO SIN SUMERGENCIA, BUEN LLENADO DE BOMBA, GOLPE DE FLUIDO, NO SE PRESIONA MASTER SIN VOLANTA, | [5 empty] | 1 | 1 | 16903 | JAZMIN-N-3:1
JAZMIN | JAZMIN N-04 | 2022-04-19 | 1491.5 | 1223 | 1760 | AMPSCOT C-320-256-144 | 129 | 3/4 | 2 | 3.109 | 111 | 84 | 60 |  | 59.37 | 128.5 | 1953 | 110.6 | EMULSIÓN | 28.3 | 2829 | 4888 | OK | OK | 0 | 2 | 400 | 1314.6 | 58 | 57 | 1.3 | 1 | 98 | 1390.38 | 25.6 | 0.1 | NO | NO | NO | SI | SI | BAJA SUMERGENCIA, INTERFERENCIA POR GAS, BUEN LLENADO DE BOMBA, GOLPE DE FLUIDO, FLUIDO VISCOSO, STUFFING AJUSTADO, | [5 empty] | 1 | 1 | 16904 | JAZMIN-N-4:1
JAZMIN | JAZMIN N-05 | 2022-04-19 | 1455.5 | 1169 | 1742 | AMPSCOT C-320-256-100 | 100 | 3/3 | 2 | 3.1 | 96 | 91 | 60 | 300-5 |  |  |  |  | EMULSIÓN | [5 empty] | 0 | 2 | 400 | 1285.06 | 109 | 93 | 1.6 | 7 | 85 | 1471.16 | 40.8 | 0.6 | NO | NO | NO | SI | SI | SOLO SE TOMA NIVEL POR QUE EL POZO TIENE UNIDAD HIDRAULICA, BUENA SUMERGENCIA. | [5 empty] | 1 | 0 | 16905 | JAZMIN-N-5:1
JAZMIN | JAZMIN N-08 | 2022-04-19 | 1653.5 | 1306 | 2001 | AMPSCOT C-320-256-144 | 115 | 2/4 | 2 | 2.995 | 101 | 91 | 60 |  | 64.39 | 113.8 | 2208 | 102.4 | EMUL-OIL | 24.3 | 3016 | 5315 | SL | OK | 2 | 2 | 400 | 1599.76 | 13 | 11 | 1.4 | 6 | 86 | 1502.12 | 6.4 | 0.5 | NO | NO | NO | SI | SI | BAJA SUMERGENCIA, INTERFERENCIA POR GAS, BUEN LLENADO DE BOMBA, GOLPE DE FLUIDO, CIERRE TARDIO, ESCURRIMIENTO EN LA VÁLVULA TV, NO SE PRESIONA LA VALVULA DE LA MASTER DURA PARA CERRAR, | [5 empty] | 1 | 1 | 16906 | JAZMIN-N-8:1
JAZMIN | JAZMIN N-09 | 2022-04-19 | 1450 | 1160 | 1740 | AMPSCOT C-320-256-144 | 129 | 3/4 | 2.25 | 2.6 | 98 | 88 | 60 | 420-3 |  |  |  |  | EMULSIÓN | [5 empty] | 0 | 2 | 400 | 1199.78 | 172 | 172 | 1.2 | 1 | 100 | 1470.32 | 73.6 | 0.1 | NO | NO | NO | SI | SI | BUENA SUMERGENCIA, SOLO SE TOMA NIVEL, UNIDAD SIN FRENO. | [5 empty] | 1 | 0 | 16907 | JAZMIN-N-9:1
JAZMIN | JAZMIN N-10 | 2022-04-19 | 1624.5 | 1317 | 1932 | AMPSCOT C-320-256-144 | 129 | 3/4 | 2 | 3.516 | 106 | 96 | 60 | 500-3 | 41.08 | 127.6 | 2291 | 86 | EMULSIÓN | 28.4 | 4377 | 6037 | OK | NO | 0 | [11 empty] | NO | NO | NO | SI | SI | POZO EN CONDICIONES ESTABLES, CIERRE TARDIO EN LE TV, ESCURRIMIENTO EN LA VÁLVULA SV, FLUIDO VISCOSO, MEDIANO LLENADO DE BOMBA, NO SE TOMA NIVEL VALVULA ANULAR MUY DURA PARA ABRIR FAVOR REALIZAR MANTENIMIENTO | [5 empty] | 0 | 1 | 16908 | JAZMIN-N-10:1
JAZMIN | JAZMIN AB-05 | 2022-04-18 | 2291.62 | 2199.24 | 2384 | KERUI C-640D-305-168 | 168 | 4/4 | 2.25 | 1.008 | 76 | 78 | 40 |  | 10 | 172.6 | 4056 | 10.3 | OIL | 30.7 | 5209 | 8617 | NO | NO | 9.7 | 2 | 400 | 1903.85 | 367 | 317 | 0.9 | 6 | 87 | 1473 | 135.7 | 0.4 | NO | NO | NO | SI | SI | ALTA SUMERGENCIA, BAJO LLENADO DE BOMBA, FLUIDO VISCOSO, ESCURRIMIENTO EN LAS VÁLVULAS SV Y TV, POSIBLE PROBLEMA DE BOMBA, NO SE PRESIONA MASTER SIN VOLANTA. POZO CON BOMBEO DEFICIENTE SE REQUIERE REESPACIAR, SE ENCONTRO POZO PARADO SE TOMA EGISTRO Y SE DEJA NUEVAMENTE PARADO. | [5 empty] | 1 | 1 | 16909 | JAZMIN-AB-5:1
JAZMIN | JAZMIN AP-01 | 2022-04-18 | 1416 | 1186 | 1646 | LUFKIN M-320-213-120 | 105 | 2/3 | 2 | 4.11 | 91 | 90 | 50 |  | 44.39 | 103.9 | 1804 | 88.4 | NB | 21 | 3019 | 3155 | NO | NO | 0 | 2 | 400 | 1122.76 | 86 | 77 | 1.6 | 4 | 90 | 1391.28 | 34.5 | 0.4 | NO | NO | NO | SI | SI | POZO NO BOMBEA, BAJA SUMERGENCIA, INTERFERENCIA POR GAS, FLUIDO VISCOSO, VÁLVULAS IGUALADAS, POSIBLE PROBLEMAS EN LA BOMBA, NO SE PRESIONA MASTER SIN VOLANTA, REESPACIAR. | [5 empty] | 1 | 1 | 16910 | JAZMIN-AP-1:1
JAZMIN | JAZMIN AR-04 | 2022-04-18 | 1911 | 1539 | 2283 | AMPSCOT T C-320-256-144 | 144 | 3/3 | 2 | 4.592 | 122 | 101 | 40 | 500-2 | 94.07 | 142.4 | 3197 | 286.9 | EMULSIÓN | 29.3 | 4765 | 5953 | OK | OK | 0 | 2 | 400 | 935.23 | 1215 | 1017 | 1.1 | 10 | 80 | 1503.58 | 423.9 | 1.1 | NO | NO | NO | NO | SI | POZO CON ALTA SUMERGENCIA Y LLENADO DE BOMBA, INTERFERENCIA POR GAS, LEVE CIERRE TARDIO, SUBIR MÁS SPM. | [5 empty] | 1 | 1 | 16911 | JAZMIN-AR-4:1
JAZMIN | JAZMIN AWY-02 | 2022-04-18 | 1551.8 | 1423.6 | 1680 | AMPSCOT C-320-256-144a | 144 | 3/3 | 2 | 3.593 | 124 | 102 | 30 |  | 93.5 | 144.4 | 2029 | 226.2 | EMUL-OIL | 24.6 | 3305 | 5126 | SL | OK | 5.1 | 2 | 400 | 1283.58 | 132 | 132 | -0.2 | 0 | 100 | 1387.65 | 55.5 | -0.3 | NO | NO | NO | SI | SI | MEDIANA SUMERGENCIA, ESCURRIMIENTO EN LA VÁLVULA SV, BUEN LLENADO DE BOMBA, LEVE INTERFERENCIA POR GAS, SUBIR SPM. NO SE PRESIONA MSTER SIN VOLANTA, | [5 empty] | 1 | 1 | 16912 | JAZMIN-AWY-2:1
JAZMIN | JAZMIN AWY-03 | 2022-04-18 | 2048.5 | 1792 | 2305 | KERUI C-320-256-144 | 144 | 3/3 | 2 | 3.758 | 141 | 109 | 30 |  | 77.79 | 141.9 | 2748 | 193.5 | EMULSIÓN | 30.7 | 4424 | 6236 | SL | OK | 2.2 | 2 | 400 | 1700.35 | 214 | 186 | 1.7 | 5 | 87 | 1433.08 | 79.4 | 0.4 | NO | NO | NO | SI | SI | BUENA SUMERGENCIA, ESCURRIMIENTO EN LA TV O POR FIT ENTRE EL BARRIL Y EL PISTÓN, BUEN LLENADO DE BOMBA, NO SE PRESIONA MASTER SIN VOLANTA, SUBIR SPM | [5 empty] | 1 | 1 | 16913 | JAZMIN-AWY-3:1
JAZMIN | JAZMIN AY-03 | 2022-04-18 | 2191.76 | 1932.53 | 2451 | LUFKIN C-320D-213-120 | 120 | 3/3 | 2 | 3.279 | 99 | 96 | 40 | 400-4 | 11.24 | 116.8 | 3165 | 20.1 | EMUL-OIL | 37.6 | 4625 | 7253 | OK | OK | 0 | 2 | 400 | 2018.22 | 187 | 136 | 2.3 | 20 | 69 | 1431.36 | 60.2 | 1.1 | NO | NO | NO | SI | SI | BAJÓ LLENADO DE BOMBA RESPECTO AL REGISTRO ANTERIOR, MEDIANA SUMERGENCIA, SEVERO GOLPE DE FLUIDO, INTERFERENCIA POR GAS, BAJAR SPM. | [5 empty] | 1 | 1 | 16914 | JAZMIN-AY-3:1
JAZMIN | JAZMIN AZ-03 | 2022-04-18 | 1683.2 | 1584.4 | 1782 | AMPSCOT C-320-256-144a | 144 | 3/3 | 2 | 2.917 | 75 | 77 | 60 |  | 47.27 | 143.3 | 2521 | 92.1 | NB | 24.9 | 3719 | 4465 | OK | OK | 0 | 2 | 400 | 903.44 | 732 | 732 | 1.1 | 1 | 100 | 1223.35 | 311.2 | 0.1 | NO | NO | NO | SI | SI | NO BOMBEA, ALTA SUMERGENCIA, FLUIDO VISCOSO NO SE PRESIONA MASTER SIN VOLANTA,SE REQUIERE REESPACIAR, SE ENCONTRO POZO PARADO SE TOMA REGISTRO Y SE DEJA NUEVAMENTE PARADO. | [5 empty] | 1 | 1 | 16915 | JAZMIN-AZ-3:1
JAZMIN | JAZMIN BC-01 | 2022-04-18 | 1570 | 1479 | 1661 | KERUI C-320-256-144 | 144 | 4/4 | 2 | 2.616 | 86 | 80 | 80 |  | 58.29 | 142.7 | 2169 | 101.5 | AGUA | 22 | 3295 | 5148 | OK | OK | 0 | 2 | 400 | 1436.41 | 0 | 0 | 1.9 | 6 | 86 | 1500.17 | 2.3 | 0.7 | NO | NO | NO | SI | SI | SIN SUMERGENCIA, INTERFERENCIA POR GAS, BUEN LLENADO DE BOMBA, GOLPE DE FLUIDO, NO SE PRESIONA LA MASTER SIN VOLANTA, | [5 empty] | 1 | 1 | 16916 | JAZMIN-BC-1:1
JAZMIN | JAZMIN CM-05 | 2022-04-18 | 2174.5 | 1902 | 2447 | AMPSCOT C-320-256-145 | 145 | 4/5 | 2 | 2.397 | 77 | 78 | 0 |  | 37.52 | 121 | 2963 | 50.7 | NB | 34.2 | 4020 | 5322 | NO | NO | 0.6 | 2 | 400 | 1342.84 | 844 | 844 | 1.2 | 1 | 100 | 1469.19 | 357.9 | 0.1 | NO | NO | NO | SI | SI | POZO NO BOMBEA, ALTA SUMERGENCIA, ESCURRIMIENTO EN LAS VÁLVULAS TV Y SV, FLUIDO VISCOSO, POSIBLE PROBLEMA DE BOMBA. SE ENCONTRO POZO PARADO SE TOMA REGISTRO Y SE DEJA NUEVAMENTE PARADO. | [5 empty] | 1 | 1 | 16917 | JAZMIN-CM-5:1
JAZMIN | JAZMIN Y-01 | 2022-04-18 | 1648 | 1533 | 1763 | AMPSCOT C-320-256-144 | 144 | 4/4 | 2 | 1.36 | 100 | 84 | 40 |  | 95.8 | 143.6 | 2244 | 87.2 | EMULSIÓN | 25.3 | 3673 | 5542 | SL | OK | 2.8 | 2 | 400 | 1495.66 | 78 | 62 | 2.4 | 10 | 79 | 1394.55 | 29 | 0.8 | NO | NO | NO | SI | SI | BAJA SUMERGENCIA, LEVE INTERFERENCIA POR GAS, BUEN LLENADO DE BOMBA. NO SE PRESIONA MASTER SIN VOLANTA. ESCURRIMIENTO EN LA TV, SUBIR SPM. SE TOMA VLAVULAS APARTE POR PROBLEMAS EN EL TWM. | [5 empty] | 1 | 1 | 16918 | JAZMIN-Y-1:1
JAZMIN | JAZMIN Y-03 | 2022-04-18 | 1731.5 | 1624 | 1839 | AMPSCOT C-320-256-144 | 144 | 4/4 | 2 | 1.546 | 109 | 84 | 40 |  | 75.94 | 140.4 | 2256 | 76.9 | EMULSIÓN | 40 | 3980 | 6339 | SL | SL | 2.3 | [11 empty] | NO | NO | NO | SI | SI | BUEN LLENADO DE BOMBA, FLUIDO VISCOSO, ESCURRIMIENTO EN LAS VÁLVULAS SV Y TV, PSIBLE PROBLEMA DE BOMBA, NO SE PRESIONA MASTER SIN VOLANTA. NO SE TOMA NIVEL, VALVULA ANULAR DURA PARA ABRIR FAVOR REALIZAR MANTENIMIENTO, | [5 empty] | 0 | 1 | 16919 | JAZMIN-Y-3:1
JAZMIN | JAZMIN Z-4 | 2022-04-18 | 2057.6 | 1816.2 | 2299 | AMPSCOT C-320-256-144 | 115 | 2/4 | 2 | 0.975 | 78 | 80 | 40 |  | 25.19 | 113.2 | 2864 | 13 | NB | 28.7 | 4220 | 6127 | SL | OK | 2.8 | 2 | 400 | 1427.41 | 634 | 634 | 1.4 | 1 | 100 | 1441.82 | 269.6 | 0.1 | NO | NO | NO | SI | SI | NO BOMBEA, ALTA SUMERGENCIA, LEVE INTERFERENCIA POR GAS, ESCURRIENTO SEVERO EN LA VÁLVULA TV, LA CARTA REFLEJA PROBLEMAS EN LA VÁLVULA TV, BAJO LLENADO DE BOMBA. SE REQUIERE ESPACIAR, SE ENCONTRÓ POZO PARADO SE TOMA REGISTRO Y SE DEJA NUEVAMENTE PARADO. | [5 empty] | 1 | 1 | 16920 | JAZMIN-Z-4:1
JAZMIN | JAZMIN AN-01 | 2022-04-14 | 1873.73 | 1406.47 | 2341 | ZIMEC C-456-256-144 | 144 | 4/4 | 2 | 4.627 | 162 | 135 | 60 | 500-1 | 77.97 | 140.6 | 2870 | 236.6 | EMULSIÓN | 31 | 3308 | 5791 | OK | OK | 0 | 2 | 400 | 1428.97 | 564 | 436 | 1.8 | 22 | 65 | 1466.37 | 181.5 | 2.2 | NO | NO | NO | SI | SI | BUEN LLENADO DE BOMBA, LEVE GOLPE DE FLUIDO, INTERFERENCIA POR GAS, ALTA SUMERGENCIA. SUBIR SPM. | [5 empty] | 1 | 1 | 16921 | JAZMIN-AN-1:1
JAZMIN | JAZMIN AN-02 | 2022-04-14 | 1515.63 | 1354.27 | 1677 | AMPSCOT C-320-256-144 | 144 | 4/4 | 2 | 5.202 | 141 | 101 | 60 |  | 25.47 | 142.4 | 2124 | 88 | EMULSIÓN | 26.3 | 3124 | 5430 | OK | OK | 0 | 2 | 400 | 1314.15 | 131 | 121 | 1.3 | 3 | 92 | 1457.74 | 51.7 | 0.3 | NO | NO | NO | NO | SI | BAJÓ LLENADO DE BOMBA Y SUMERGENCIA, RESPECTO AL REGISTRO ANTERIOR, MEDIANA SUMERGENCIA, BAJO LLENADO DE BOMBA, SEVERO GOLPE DE FLUIDO, FLUIDO VISCOSO. NO SE PRESIONA MASTER SIN VOLANTA., BAJAR SPM. | [5 empty] | 1 | 1 | 16922 | JAZMIN-AN-2:1
JAZMIN | JAZMIN AN-03 | 2022-04-14 | 1900.5 | 1675 | 2126 | ZIMEC C-456-256-144 | 115 | 2/4 | 2.25 | 6.6 | 179 | 145 | 60 | [5 empty] | EMULSIÓN | [5 empty] | 0 | 2 | 400 | 1323.15 | 195 | 165 | 1.4 | 6 | 85 | 1359.87 | 70.2 | 0.6 | NO | NO | NO | SI | SI | BUENA SUMERGENCIA, NO SE PRESIONA LA MASTER NO TIENE VOLANTA, SOLO SE TOMA NIVEL, UNIDAD TIENE EL FRENOS DESTENCIONADO FAVOR REALIZAR MANTENIMIENTO. | [5 empty] | 1 | 0 | 16923 | JAZMIN-AN-3:1
JAZMIN | JAZMIN AN-05 | 2022-04-14 | 1509.62 | 1366.25 | 1653 | AMPSCOT C-320-256-144 | 144 | 4/4 | 2 | 2.375 | 95 | 88 | 60 |  | 62.46 | 144 | 2090 | 99.6 | EMULSIÓN | 20 | 2573 | 4573 | OK | OK | 0 | 2 | 400 | 1351.64 | 80 | 75 | 1.2 | 3 | 93 | 1421.29 | 33.1 | 0.2 | NO | NO | NO | SI | SI | MEJORÓ LLENADO DE BOMBA Y SUMERGECIA, BAJA SUMERGENCIA, INTERFERENICA POR GAS, BUEN LLENADO DE BOMBA, GOLPE DE FLUIDO, GOLPE DE BOMBA, NO SE PRESIONA LA MASTER NO TIENE VOLANTA. | [5 empty] | 1 | 1 | 16924 | JAZMIN-AN-5:1
JAZMIN | JAZMIN AN-06 | 2022-04-14 | 1675.16 | 1545.33 | 1805 | AMPSCOT C-320-256-144 | 144 | 3/3 | 2 | 3.879 | 126 | 108 | 60 |  | 60.35 | 142.5 | 2323 | 155.6 | EMUL-OIL | 28.4 | 3294 | 5773 | OK | OK | 0 | 2 | 400 | 1431.56 | 195 | 177 | 1.2 | 4 | 91 | 1500.58 | 75.2 | 0.3 | NO | NO | NO | SI | SI | BAJÓ LLENADO DE BOMBA Y SUMERGENCIA RESPECTO AL REGISTRO ANTERIOR, GOLPE DE FLUIDO, BUENA SUMERGENCIA, MEDIANA SUMERGENCIA, GOLPE DE FLUIDO, LEVE CIERRE TARDIO EN LA TV, INTERFERENCIA POR GAS, NO SE PRESIONA MASTER SIN VOLANTA, | [5 empty] | 1 | 1 | 16925 | JAZMIN-AN-6:1
JAZMIN | JAZMIN AN-09 | 2022-04-14 | 1476.16 | 1355.33 | 1597 | ZIMEC C-456-256-144 | 144 | 4/4 | 2 | 5.099 | 138 | 97 | 60 |  | 36.46 | 142.9 | 2050 | 123.9 | EMULSIÓN | 22.8 | 3217 | 4799 | OK | OK | 0 | 2 | 400 | 1262.34 | 101 | 95 | 1.2 | 3 | 93 | 1420.75 | 41 | 0.3 | NO | NO | NO | SI | SI | MEDIANA SUMERGENCIA, BAJO LLENADO DE BOMBA, SEVERO GOLPE DE FLUIDO, INTERFERENCIA POR GAS, BAJAR SPM, NO SE PRESIONA LA MASTER NO TIENE LA VOLANTA. | [5 empty] | 1 | 1 | 16926 | JAZMIN-AN-9:1
JAZMIN | JAZMIN AN-10 | 2022-04-14 | 1509.72 | 1386.44 | 1633 | ZIMEC C-456-256-144 | 144 | 4/4 | 2 | 2.452 | 118 | 93 | 60 |  | 72.26 | 143.2 | 2113 | 118.4 | EMULSIÓN | 25.1 | 3573 | 5492 | OK | OK | 0 | 2 | 400 | 1320.48 | 110 | 108 | 0.8 | 1 | 98 | 1456.67 | 46.4 | 0.1 | NO | NO | NO | SI | SI | MEJORÓ LLENADO DE BOMBA RESPECTO AL REGISTRO ANTERIOR, BUEN LLENADO DE BOMBA, LEVE GOLPE DE FLUIDO, LEVE INTERFERENCIA POR GAS, NO SE PRESIONA LA MASTER NO TIENE LA VOLANTA. | [5 empty] | 1 | 1 | 16927 | JAZMIN-AN-10:1
JAZMIN | JAZMIN AP-01 | 2022-04-14 | 1416 | 1186 | 1646 | LUFKIN M-320-213-120 | 105 | 2/3 | 2 | 4.027 | 95 | 93 | 50 |  | 47.5 | 104.5 | 1804 | 93.2 | NB | 20 | 3162 | 3277 | NO | NO | 0 | 2 | 400 | 1118.26 | 89 | 83 | 0.6 | 3 | 93 | 1395.21 | 35.8 | 0.3 | NO | NO | NO | SI | SI | POZO NO BOMBEA, BAJA SUMERGENCIA, INTERFERENCIA POR GAS, FLUIDO VISCOSO, VÁLVULAS IGUALADAS, NO SE PRESIONA MASTER SIN VOLANTA, REESPACIAR. | [5 empty] | 1 | 1 | 16928 | JAZMIN-AP-1:1
JAZMIN | JAZMIN AP-04 | 2022-04-14 | 1492.5 | 1243 | 1742 | AMERICAN C-320-256-120 | 92 | 1/3 | 2 | 1.282 | 98 | 91 | 50 |  | 35 | 92.9 | 2156 | 19.4 | NB | 14.8 | 3114 | 3363 | NO | NO | 0 | [11 empty] | NO | NO | NO | SI | SI | POZO NO BOMBEA, POSIBLE SARTA DESCONECTADA, VÁLVULAS IGUALADAS, NO SE TOMA NIVEL VALVULA ANULAR DURA PARA ABRIR FAVOR REALIZAR MANTENIMIENTO, SE ENCONTRO POZO PARADO SE TOMA REGISTRO Y SE DEJA NUEVAMENTE PARADO. | [5 empty] | 0 | 1 | 16929 | JAZMIN-AP-4:1
JAZMIN | JAZMIN AP-05 | 2022-04-14 | 1339.83 | 1149.66 | 1530 | LUFKIN C-320D-213-120 | 120 | 3/3 | 2 | 1.459 | 102 | 90 | 50 | 500-3 | 76.41 | 118.2 | 2057 | 61.4 | OIL-EMUL | 28.7 | 3165 | 5416 | OK | OK | 0.1 | 2 | 400 | 1133.99 | 198 | 184 | 1 | 3 | 93 | 1446.42 | 78.6 | 0.3 | NO | NO | NO | SI | SI | BUENA SUMERGENCIA, INTERFERENCIA POR GAS, BUEN LLENADO DE BOMBA, LEVE GOLPE DE FLUIDO, SUBIR SPM | [5 empty] | 1 | 1 | 16930 | JAZMIN-AP-5:1
JAZMIN | JAZMIN AP-06 | 2022-04-14 | 1488.94 | 1259.88 | 1718 | AMERICAN C-320-213-120 | 120 | 3/3 | 2 | 0.993 | 97 | 93 | 50 |  | 11.89 | 118.8 | 1979 | 6.5 | AGUA-OIL | 28.2 | 2695 | 4988 | OK | NO | 0 | 2 | 400 | 1246.26 | 122 | 109 | 1.3 | 5 | 89 | 1440.76 | 47.5 | 0.5 | NO | NO | NO | SI | SI | POZO CON BAJO LLENADO DE BOMBA, AUNQUE MEJORÓ UN POCO, MEDIANA SUMERGENCIA, CIERRE TADIO EN LA VÁLVULA TV. VÁLVULA SV MALA, PROBLEMAS EN LA BOMBA, POZO DEFICIENTE. NO SE PRESIONA MASTER SIN VOLANTA, | [5 empty] | 1 | 1 | 16931 | JAZMIN-AP-6:1
JAZMIN | JAZMIN AP-08 | 2022-04-14 | 1920.5 | 1384 | 2457 | LUFKIN C-320D-213-120 | 120 | 3/3 | 2 | 3.025 | 116 | 102 | 50 |  | 37.45 | 115.4 | 2783 | 61 | EMUL-OIL | 43 | 3145 | 6412 | OK | OK | 0.1 | 2 | 400 | 1382.55 | 641 | 577 | 1.7 | 7 | 84 | 1471.58 | 242.8 | 0.6 | SI | NO | NO | SI | SI | ALTA SUMERGENCIA, INTERFERENICA POR GAS, BAJÓ LLENADO DE BOMBA RESPECTO AL REGISTRO ANTERIOR, SEVERO GOLPE DE FLUIDO, CIERRE TARDIO EN LA TV, FLUIDO VISCOSO, GOLPE DE BOMBA, NO SE PRESIONA MASTER SIN VOLANTA, BAJAR SPM. | [5 empty] | 1 | 1 | 16932 | JAZMIN-AP-8:1
JAZMIN | JAZMIN CM-05 | 2022-04-14 | 2174.5 | 1902 | 2447 | AMPSCOT C-320-256-145 | 145 | 4/5 | 2 | 2.372 | 80 | 83 | 0 |  | 44.88 | 120.1 | 2963 | 59.6 | NB | 32.6 | 3918 | 5077 | NO | NO | 0.4 | 2 | 400 | 1730.49 | 467 | 467 | 1.5 | 0 | 100 | 1445.69 | 199.3 | -0.1 | NO | NO | NO | SI | SI | POZO NO BOMBEA, ALTA SUMERGENCIA, VÁLVULAS IGUALADAS, FLUIDO VISCOSO, FLUIDO VISCOSO, POSIBLE PROBLEMA DE BOMBA. SE ENCONTRO POZO PARADO SE TOMA REGISTRO Y SE DEJA NUEVAMENTE PARADO. | [5 empty] | 1 | 1 | 16933 | JAZMIN-CM-5:1
JAZMIN | JAZMIN U-01 | 2022-04-14 | 1497.5 | 1278 | 1717 | AMPSCOT C-320-256-144 | 129 | 3/4 | 2 | 2.99 | 129 | 115 | 40 | 400-2 | 42.09 | 129.2 | 1911 | 75.8 | EMULSIÓN | 27.4 | 3467 | 5615 | OK | OK | 0 | 2 | 400 | 1384.02 | 19 | 16 | 0.7 | 6 | 85 | 1487.39 | 7.8 | 0.5 | NO | NO | NO | NO | SI | BAJA SUMERGENCIA, INTERFERENCIA POR GAS, GOLPE DE FLUIDO, STUFFING AJUSTADO, MEDIANO LLENADO DE BOMBA, POZO EN CONDICIONES ESTABLES, SE TOMA DINAGRAMA APARTE POR PROBLEMAS EN EL TWM | [5 empty] | 1 | 1 | 16934 | JAZMIN-U-1:1
JAZMIN | JAZMIN U-02 | 2022-04-14 | 1365 | 1154 | 1576 | AMPSCOT C-320-256-144 | 144 | 4/4 | 2 | 5.172 | 146 | 120 | 40 |  | 41.54 | 142.7 | 2083 | 143 | AGUA-EMUL | 24.3 | 3349 | 5192 | OK | OK | 0 | 2 | 400 | 1164.88 | 263 | 247 | 0.9 | 3 | 92 | 1430.18 | 103.8 | 0.3 | NO | NO | NO | SI | SI | BUENA SUMERGENCIA, MEDIANO LLENADO DE BOMBA, GOLPE DE FLUIDO, POZO SE ESTA ACHICANDO ESTA PARA BAJAR SPM, NO SE PRESIONA MASTER SIN VOLANTA. | [5 empty] | 1 | 1 | 16935 | JAZMIN-U-2:1
JAZMIN | JAZMIN U-03 | 2022-04-14 | 1431.24 | 1125.48 | 1737 | AMPSCOT C-320-256-144 | 129 | 3/4 | 2 | 3.758 | 115 | 112 | 40 | 500-3 | 72.74 | 129.4 | 2049 | 165 | EMULSIÓN | 25.3 | 3101 | 5024 | SL | OK | 2.1 | 2 | 400 | 1313.68 | 161 | 148 | 0.8 | 6 | 86 | 1458.83 | 62.8 | 0.6 | NO | NO | NO | SI | SI | BUEN LLENADO DE BOMBA Y SUMERGENCIA, INTERFERENCIA POR GAS, GOLPE DE FLUIDO, ESCURRIMIENTO EN LA VÁLVULA TV, POSIBLE PRESENCIA DE SEDIMENTOS.RESTRICCIÓN AL FINALIZAR LA CARRERA DESCENDENTE . | [5 empty] | 1 | 1 | 16936 | JAZMIN-U-3:1
JAZMIN | JAZMIN U-04 | 2022-04-14 | 1469.5 | 1165 | 1774 | KERUI C-320-256-144a | 115 | 1/3 | 2 | 5.128 | 152 | 104 | 40 |  | 32.15 | 113.9 | 1711 | 87.6 | EMULSIÓN | 25.3 | 2475 | 4339 | OK | OK | 0 | 2 | 400 | 1208.5 | 44 | 41 | 0.8 | 3 | 91 | 1430.18 | 18 | 0.4 | NO | NO | NO | SI | SI | BAJA SUMERGENCIA, BAJO LLENADO DE BOMBA, SEVERO GOLPE DE FLUIDO, FLUIDO VISCOSO, BAJAR SPM, NO SE PRESIONA MASTER SIN VOLANTA, SE TOMA DINAGRAMA APARTE POR PROBLEMAS EN EL TWM. | [5 empty] | 1 | 1 | 16937 | JAZMIN-U-4:1
JAZMIN | JAZMIN U-06 | 2022-04-14 | 1398.88 | 1149.77 | 1648 | AMPSCOT C-320-256-144 | 129 | 3/4 | 2 | 2.27 | 98 | 91 | 50 | 380-5 | 53.95 | 129.3 | 2146 | 73.8 | EMUL-OIL | 24.5 | 3436 | 5204 | OK | OK | 0 | 2 | 400 | 1177.66 | 272 | 240 | 0.9 | 7 | 84 | 1478.54 | 102 | 0.7 | NO | NO | NO | SI | SI | BUENA SUMERGENCIA, MEJORÓ LLENADO DE BOMBA, FLUIDO VISCOSO, INTERFERENCIA POR GAS. | [5 empty] | 1 | 1 | 16938 | JAZMIN-U-6:1
JAZMIN | JAZMIN U-07 | 2022-04-14 | 1482.63 | 1196.27 | 1769 | AMPSCOT C-320-256-144 | 129 | 2/3 | 2 | 1.867 | 103 | 95 | 50 | 320-5 | 71.85 | 132.4 | 2077 | 82.9 | EMULSIÓN | 32 | 3572 | 5461 | OK | OK | 0 | 2 | 400 | 1353.5 | 161 | 149 | 0.6 | 5 | 89 | 1472 | 63.5 | 0.4 | NO | NO | NO | SI | SI | BUENA SUMERGENCIA, ALTA INTERFERENCIA POR GAS, BUEN LLENADO DE BOMBA, GOLPE DE FLUIDO, CIERRE TARDIO. | [5 empty] | 1 | 1 | 16939 | JAZMIN-U-7:1
JAZMIN | JAZMIN A-01 | 2022-04-13 | 1607.56 | 1460.13 | 1755 | AMPSCOT C-320-256-144a | 144 | 3/3 | 2 | 1.518 | 109 | 97 | 20 |  | 76.08 | 144.3 | 2141 | 77.7 | EMUL-OIL | 27.8 | 4194 | 6015 | OK | OK | 0 | 2 | 400 | 1256.52 | 261 | 218 | 1.9 | 8 | 83 | 1485.25 | 93.4 | 0.7 | NO | NO | NO | SI | SI | BUEN LLENADO DE BOMBA Y SUMERGENCIA, GOLPE DE FLUIDO, INTERFERENCIA DE GAS, LEVE CIERRE TARDIO, NO SE PRESIONA MASTER SIN VOLANTA, SUBIR SPM. | [5 empty] | 1 | 1 | 16940 | JAZMIN-A-1:1
JAZMIN | JAZMIN AJ-01 | 2022-04-13 | 1581.4 | 1475.81 | 1687 | AMPSCOT C-320-256-144 | 3/3 | 144 | 2 | 2.786 | 105 | 92 | 20 |  | 17.5 | 146.1 | 2040 | 33.2 | EMULSIÓN | 34.8 | 3452 | 5567 | OK | OK | 0 | 2 | 400 | 1447.38 | 0 | 0 | 0.4 | 0 | 100 | 1230.77 | 0.9 | 0 | NO | NO | NO | SI | SI | SIN SUMERGENCIA, BAJO LLENADO DE FLUIDO, SEVERO GOLPE DE FLUIDO, PERDIDA DE CARGA DURANTE EL RECORRIDO ASCENDENTE, INTERFERENCIA POPR GAS, NO SE PRESIONA MASTER SIN VOLANTA, BAJAR SPM | [5 empty] | 1 | 1 | 16941 | JAZMIN-AJ-1:1
JAZMIN | JAZMIN AJ-03 | 2022-04-13 | 1594.87 | 1470.75 | 1719 | AMPSCOT C-320-256-144a | 144 | 3/3 | 2 | 3.913 | 124 | 109 | 20 | 500-1 | 44 | 143.4 | 2132 | 115.2 | EMULSIÓN | 26.7 | 3445 | 5585 | OK | OK | 0 | 2 | 400 | 1428.35 | 136 | 136 | 0.2 | 0 | 100 | 1398.97 | 57.4 | 0 | NO | NO | NO | SI | SI | MEJORÓ LLENADO DE BOMBA Y SUEMRGENCIA, MEDIANA SUMERGENCIA, MEDIANO LLENADO DE BOMBA, GOLPE DE FLUIDO, INTERFERENCIA POR GAS. | [5 empty] | 1 | 1 | 16942 | JAZMIN-AJ-3:1
JAZMIN | JAZMIN AJ-04 | 2022-04-13 | 2043.5 | 1793 | 2294 | AMPSCOT C-320-256-144 | 115 | 2/4 | 2 | 1.917 | 111 | 102 | 20 |  | 47.84 | 116 | 2955 | 49.6 | OIL | 36.2 | 4914 | 7625 | OK | OK | 0 | 2 | 400 | 1990.74 | 42 | 42 | 0.1 | 0 | 100 | 1466.48 | 18.1 | 0 | NO | NO | NO | SI | SI | BAJA SUMERGENCIA, MEDIANO LLENADO DE BOMBA, GOLPE DE FLUIDO, INTERFERENCIA POR GAS, NO SE PRESIONA MASTER SIN VOLANTA. POZO EN CONDICIONES ESTABLES, | [5 empty] | 1 | 1 | 16943 | JAZMIN-AJ-4:1
JAZMIN | JAZMIN BG-01 | 2022-04-13 | 1589.5 | 1442 | 1737 | AMPSCOT C-320-256-144 | 144 | 4/4 | 2 | 2.025 | 94 | 86 | 30 |  | 80.5 | 146.2 | 2128 | 111.1 | EMUL-OIL | 29.8 | 3428 | 5533 | OK | OK | 0 | 2 | 400 | 1405.11 | 171 | 163 | 1.2 | 2 | 95 | 1393.27 | 70.1 | 0.2 | NO | NO | NO | SI | SI | BUENA SUMERGENCIA Y LLENADO DE BOMBA, INTERFERENCIA POR GAS, FLUIDO VISCOSO, POZO FRÍO, NO SE PRESIONA MASTER SIN VOLANTA. INYECCIÓN DE VAPOR. | [5 empty] | 1 | 1 | 16944 | JAZMIN-BG-1:1
JAZMIN | JAZMIN BG-03 | 2022-04-13 | 1522.39 | 1391.79 | 1647 | AMPSCOT C-320-256-144a | 144 | 3/3 | 2 | 4.358 | 91 | 86 | 30 |  | 52.81 | 143.2 | 2051 | 153.7 | OIL | 25.9 | 3999 | 5883 | LL | OK | 0.8 | 2 | 400 | 1338.08 | 99 | 96 | 1.1 | 2 | 97 | 1323.52 | 42 | 0.2 | NO | NO | NO | SI | SI | BAJA SUMERGENCIA , MEDIANO LLENADO DE BOMBA, INTERFERENCIA POR GAS, GOLPE DE FLUIDO, LL EN LA VÁLVILA TV, NO SE PRESIONA MASTER SIN VOLANTA. | [5 empty] | 1 | 1 | 16945 | JAZMIN-BG-3:1
JAZMIN | JAZMIN BK-01 | 2022-04-13 | 1643.14 | 1493.29 | 1793 | AMPSCOT C-320-256-144a | 129 | 2/3 | 2 | 3.346 | 110 | 94 | 20 |  | 25.82 | 129.6 | 2073 | 52.2 | AGUA-OIL | 28.5 | 3551 | 5205 | OK | OK | 0.1 | 2 | 400 | 1437.73 | 100 | 89 | 2.2 | 5 | 89 | 1410.23 | 39.9 | 0.4 | NO | NO | NO | NO | SI | BAJA SUMERGENCA, INTERFERENCIA POR GAS, VÁLVULA SV LEVANTADA, FLUIDO VISCOSO, SEVERO GOLPE DE FLUIDO, BAJÓ LLENADO DE BOMBA, RESPECTO AL REGISTRO ANTERIOR, NO SE PRESIONA MASTER SIN VOLANTA, | [5 empty] | 1 | 1 | 16946 | JAZMIN-BK-1:1
JAZMIN | JAZMIN BK-04 | 2022-04-13 | 1653 | 1559 | 1747 | AMPSCOT C-320-256-144a | 2/3 | 129 | 2 | 1.218 | 97 | 93 | 70 |  | 4.43 | 126.2 | 2309 | 3.2 | OIL | 30.8 | 2971 | 5703 | OK | OK | 0 | 2 | 400 | 1483.93 | 91 | 78 | 1.1 | 6 | 86 | 1472.16 | 34.4 | 0.5 | NO | NO | NO | SI | SI | BAJA SUMERGENCIA, INTERFERENCIA POR GAS, BAJO LLENADO DE BOMBA, CARTAS NO CLARAS, DEBIDO A BAJO SPM. NO SE PRESIONA MASTER SIN VOLANTA, | [5 empty] | 1 | 1 | 16947 | JAZMIN-BK-4:1
JAZMIN | JAZMIN BK-06 | 2022-04-13 | 1665.5 | 1491 | 1840 | AMPSCOT C-456-256-144 | 144 | 3/3 | 2 | 4.054 | 133 | 110 | 20 |  | 29.6 | 141.9 | 2334 | 79.4 | EMULSIÓN | 30.1 | 4099 | 6182 | OK | OK | 0 | 2 | 400 | 1511.49 | 207 | 177 | 1.2 | 10 | 79 | 1493.57 | 75.1 | 0.8 | NO | NO | NO | SI | SI | BUENA SUMERGENCIA, RUIDO EN LE NIVEL DE FLUIDO, INTERFERENCIA POR GAS, SEVERO GOLPE DE FLUIDO, BAJO LLENADO DE BOMBA, BAJÓ LLENADO DE BMBA RESPECTO AL REGISTRO ANTERIOR, NO SE PRESIONA MASTER SIN VOLANTA. BAJAR SPM. | [5 empty] | 1 | 1 | 16948 | JAZMIN-BK-6:1
JAZMIN | JAZMIN C-02 | 2022-04-13 | 1430 | 1217 | 1643 | AMPSCOT C-320-256-144a | 144 | 3/3 | 2 | 2.903 | 99 | 96 | 30 |  | 96.5 | 143.4 | 1966 | 187.4 | EMULSIÓN | 23.5 | 3480 | 4641 | SL | OK | 3.9 | 2 | 400 | 1038.56 | 335 | 319 | 1.2 | 2 | 95 | 1403.46 | 135.6 | 0.2 | NO | NO | NO | NO | SI | BUEN LLENADO DE BOMBA Y SUMERGENCIA, LEVE INTERFERENCIA POR GAS, ESCURRIMIENTO EN LA VÁLVULA TV, SUBIR SPM. NO SE PRESIONA MASTER SIN VOLANTA. | [5 empty] | 1 | 1 | 16949 | JAZMIN-C-2:1
JAZMIN | JAZMIN H-03 | 2022-04-13 | 1531.5 | 1436 | 1627 | KERUI C-320-256-144 | 144 | 4/4 | 2 | 1.525 | 91 | 82 | 50 |  | 47.33 | 142 | 1920 | 47.8 | EMUL-OIL | 21.7 | 2904 | 4985 | OK | OK | 0 | 2 | 400 | 1327.03 | 0 | 0 | 1 | 0 | 100 | 1373.74 | 1.5 | 0 | NO | NO | NO | SI | SI | MEDIANO LLENADO DE BOMBA, GOLPE DE FLUIDO, SIN SUMERGENCIA. | [5 empty] | 1 | 1 | 16950 | JAZMIN-H-3:1
JAZMIN | JAZMIN H-05 | 2022-04-13 | 1633.5 | 1468 | 1799 | KERUI C-320-256-144 | 144 | 4/4 | 2 | 3.482 | 150 | 118 | 50 |  | 81.32 | 141.8 | 2417 | 187.2 | EMULSIÓN | 26 | 3546 | 5724 | OK | OK | 0 | [11 empty] | NO | NO | NO | SI | SI | BUEN LLENADO DE BOMBA, LEVE GOLPE DE FLUIDO, NO SE PRESIONA MASTER SIN VOLANTA, NO SE TOMA NIVEL ESPIGA DE LA VALVULA MALA FAVOR REALIZAR MANTENIMIENTO. SUBIR SPM. | [5 empty] | 0 | 1 | 16951 | JAZMIN-H-5:1
JAZMIN | JAZMIN M-06 | 2022-04-13 | 1474 | 1151 | 1797 | AMPSCOT C-320-256-144 | 144 | 4/4 | 2.25 | 3.495 | 110 | 97 | 60 | 500-2 | 64.68 | 141.9 | 2592 | 189.4 | EMULSIÓN | 25.8 | 3051 | 5420 | OK | OK | 0.1 | 2 | 400 | 1221.83 | 191 | 146 | 2 | 14 | 73 | 1467.67 | 63.3 | 1.4 | NO | NO | NO | SI | SI | BUENA SUMERGENCIA Y LLENADO DE BOMBA, LEVE INTERFERENCIA DE GAS, GOLPE DE FLUIDO, POZO EN CONDICIONES ESTABLES. | [5 empty] | 1 | 1 | 16952 | JAZMIN-M-6:1
JAZMIN | JAZMIN M-07 | 2022-04-13 | 1684.8 | 1091.6 | 1678 | AMPSCOT C-320-256-144 | 144 | 4/4 | 2 | 4.787 | 94 | 84 | 60 | 500-1 | 54.21 | 142.1 | 2238 | 172 | AGUA | 29.4 | 3113 | 5700 | OK | OK | 0 | 2 | 400 | 1615.17 | 0 | 0 | 1.7 | 12 | 75 | 1516.59 | 2.1 | 1.4 | NO | NO | NO | SI | SI | SIN SUMERGENCIA, MEDIANO LLENADO DE BOMBA, LEVE INTERFERENCIA DE GAS, GOLPE DE FLUIDO, POZO EN CONDICIONES ESTABLES. | [5 empty] | 1 | 1 | 16953 | JAZMIN-M-7:1
JAZMIN | JAZMIN M-09 | 2022-04-13 | 1411.73 | 1126.46 | 1697 | AMPSCOT C-320-256-144 | 144 | 4/4 | 2 | 2.27 | 92 | 90 | 60 | 500-3 | 78.58 | 142.1 | 2247 | 118.2 | OIL | 25.7 | 3730 | 5308 | OK | SL | 0 | [11 empty] | NO | NO | NO | SI | SI | INTERFERENCIA POR GAS, BUENA SUMERGENCIA, GOLPE DE FLUIDO, CIERRE TARDIO, MEJORÓ LLENADO DE BOMBA RESPECTO AL REGISTRO ANTERIOR. REESPACIAR. NO SE PUDO TOMAR EL NIVEL ANULAR MUY PRESIONADO POR GAS. | [5 empty] | 0 | 1 | 16954 | JAZMIN-M-9:1
JAZMIN | JAZMIN M-10 | 2022-04-13 | 1434.5 | 1122 | 1747 | AMPSCOT C-320-256-144 | 144 | 4/4 | 2 | 2.025 | 102 | 90 | 60 |  | 43.28 | 143.1 | 2046 | 58.5 | EMULSIÓN | 24.5 | 2855 | 4853 | OK | OK | 0 | 2 | 400 | 1386.51 | 15 | 10 | 1.9 | 17 | 71 | 1505.44 | 5.8 | 1.5 | NO | NO | NO | SI | SI | BAJA SUMERGENCIA, MEDIANO LLENADO DE BOMBA, GOLPE DE FLUIDO, INTERFERENCIA POR GAS, NO SE PRESIONA MASTER SIN VOLANTA, POZO EN CONDICIONES ESTABLES | [5 empty] | 1 | 1 | 16955 | JAZMIN-M-10:1
JAZMIN | JAZMIN P-01 | 2022-04-13 | 1236.81 | 968.62 | 1505 | AMPSCOT C-320-256-144 | 144 | 4/4 | 2 | 2.456 | 111 | 90 | 30 |  | 76.9 | 143.1 | 1915 | 126 | EMULSIÓN | 20 | 3146 | 4952 | SL | SL | 1.7 | 2 | 400 | 1080.77 | 245 | 230 | 1.5 | 4 | 90 | 1470.44 | 97.8 | 0.5 | NO | NO | NO | SI | SI | SUBIÓ SUMERGENCIA, BUEN LLENADO DE BOMBA, MEJORÓ LLENADO DE BOMBA, GOLPE DE FLUIDO, INTERFERENCIA POR GAS, ESCURRIMIENTO EN LAS VÁLVULAS TV Y SV, NO SE PRESIONA MASTER SIN VOLANTA, SUBIR SPM | [5 empty] | 1 | 1 | 16956 | JAZMIN-P-1:1
JAZMIN | JAZMIN P-03 | 2022-04-13 | 1361.5 | 1076 | 1647 | AMPSCOT C-320-256-144 | 144 | 4/4 | 2 | 1.996 | 98 | 86 | 30 |  | 49.72 | 142 | 2031 | 65.7 | EMULSIÓN | 25.4 | 3139 | 5572 | OK | OK | 0 | 2 | 400 | 1562.24 | 0 | 0 | 1.5 | 5 | 100 | 1451.23 | 1.9 | 0.6 | NO | NO | NO | SI | SI | NIVEL CON RUIDO, SIN SUMERGENCIA, MEDIANO LLENADO DE BOMBA, GOLPE DE FLUIDO. NO SE PRESIONA MASTER SIN VOLANTA | [5 empty] | 1 | 1 | 16957 | JAZMIN-P-3:1
JAZMIN | JAZMIN P-04 | 2022-04-13 | 1397.5 | 1021 | 1774 | AMPSCOT C-320-256-144 | 144 | 4/4 | 2 | 1.891 | 95 | 82 | 30 |  | 16.45 | 143.2 | 1995 | 20.8 | OIL | 22.6 | 2751 | 5137 | OK | OK | 0 | 2 | 400 | 1064.31 | 314 | 314 | 1 | 1 | 100 | 1450.02 | 133.4 | 0.1 | NO | NO | NO | SI | SI | BUENA SUMERGENCIA, BAJO BAJO LLENADO DE BOMBA, SEVERO GOLPE DE FLUIDO, FLUIDO VISCOSO, INTERFERENCIA POR GAS, NO SE PRESIONA MASTER SIN VOLANTA. | [5 empty] | 1 | 1 | 16958 | JAZMIN-P-4:1
JAZMIN | JAZMIN P-05 | 2022-04-13 | 1370 | 1041 | 1699 | AMPSCOT C-320-256-144 | 144 | 4/4 | 2 |  | 86 | 84 | 30 | [5 empty] | OIL | [5 empty] | 0 | 2 | 400 | 1245.2 | 53 | 46 | 1.7 | 6 | 86 | 1466.7 | 21.3 | 0.8 | NO | NO | NO | SI | SI | BAJA SUMERGENCIA, INTERFERENCIA POR GAS, NO SE PRESIONA MASTER SIN VOLANTA, SOLO SE TOMA NIVEL, UNIDAD CON EL FRENO DESTENCIONADO FAVOR REALIZAR MANTENIMIENTO | [5 empty] | 1 | 0 | 16959 | JAZMIN-P-5:1
JAZMIN | JAZMIN P-07 | 2022-04-13 | 1273 | 1179 | 1367 | AMPSCOT C-320-256-144a | 144 | 3/3 | 2 |  | 114 | 100 | 30 | [5 empty] | EMULSIÓN | [5 empty] | 0 | 2 | 400 | 1345.67 | 128 | 128 | 2.2 | 0 | 100 | 1482.84 | 55.9 | -0.5 | NO | NO | NO | SI | SI | MEDIANA SUMERGENCIA, NO SE PRESIONA MASTER SIN VOLANTA, SOLO SE TOMA EL NIVEL, NO SE PUDO TOMAR EL DINAGRAMA, LA UNIDAD TIENE EL FRENO DESTENCIONADO FAVOR REALIZAR MANTENIMIENTO, GOLPE DE BOMBA | [5 empty] | 1 | 0 | 16960 | JAZMIN-P-7:1
JAZMIN | JAZMIN P-09 | 2022-04-13 | 1423.5 | 1176 | 1671 | AMPSCOT C-320-256-144 | 144 | 4/4 | 2 | 3.209 | 99 | 87 | 30 |  | 42.43 | 145.8 | 2017 | 92.6 | EMUL-OIL | 35.8 | 3759 | 6137 | OK | OK | 0.2 | 2 | 400 | 1257.56 | 231 | 231 | 1.2 | 0 | 100 | 1465.69 | 98.5 | 0 | NO | NO | NO | SI | SI | INTERFERENCIA POR GAS, BUENA SUMERGENCIA, MEDIANO LLENADO DE BOMBA, GOLPE DE FLUIDO, FLUIDO VISCOSO, NO SE PRESIONA MASTER SIN VOLANTA, LEVE CIERRE TARDIO. | [5 empty] | 1 | 1 | 16961 | JAZMIN-P-9:1
JAZMIN | JAZMIN AB-01 | 2022-04-12 | 1822.85 | 1685.7 | 1960 | KERUI C-320-256-144 | 115 | 1/3 | 2 | 2.016 | 133 | 95 | 40 |  | 90.18 | 112.3 | 2515 | 95.2 | AGUA | 29.2 | 2747 | 6030 | OK | OK | 0 | 2 | 400 | 616.26 | 1106 | 1106 | 0.9 | 0 | 100 | 1446.62 | 460.4 | 0 | NO | NO | NO | SI | SI | POZO CON ALTA SUMERGENCIA, BUEN LLENADO E BOMBA, MEJORÓ LLENADO DE BOMBA. NO SE PRESIONA MASTER SIN VOLANTA. SUBIR SPM. | [5 empty] | 1 | 1 | 16962 | JAZMIN-AB-1:1
JAZMIN | JAZMIN AB-02 | 2022-04-12 | 2242 | 2118 | 2366 | KERUI C-320-256-144 | 115 | 1/3 | 2 | 6.081 | 95 | 87 | 40 | 500-1 | 50.58 | 111.7 | 3263 | 160.3 |  | 35.7 | 5498 | 8035 | OK | OK | 0 | 2 | 400 | 2058.82 | 216 | 201 | 1.1 | 4 | 92 | 1437.22 | 86.4 | 0.2 | NO | NO | NO | SI | SI | BUENA SUMERGENCIA, INTERFERENCIA POR GAS, MEDIANO LLENADO DE BOMBA, GOLPE DE FLUIDO, POZO ESTABLE. | [5 empty] | 1 | 1 | 16963 | JAZMIN-AB-2:1
JAZMIN | JAZMIN AB-03 | 2022-04-12 | 1724.02 | 1652.05 | 1796 | KERUI C-320-256-144 | 115 | 1/3 | 2 | 1.241 | 102 | 90 | 40 | 500-2 | 89.52 | 98.6 | 2265 | 51 | EMULSIÓN | 22.8 | 3519 | 4799 | SL | OK | 2.6 | 2 | 400 | 1268.99 | 320 | 320 | -0.2 | 0 | 100 | 1356.48 | 134.9 | -0.6 | NO | NO | NO | NO | SI | SUBIÓ SUMERGENCIA Y LLENADO DE BOMBA, BUEN LLENADO DE BOMBA, ESCURRIMIENTO EN LA VÁLVULA TV, SUBIR SPM. | [5 empty] | 1 | 1 | 16964 | JAZMIN-AB-3:1
JAZMIN | JAZMIN AB-04 | 2022-04-12 | 1821 | 1673.06 | 1969 | KERUI C-320-256-144 | 115 | 1/3 | 2 | 3.175 | 115 | 90 | 40 |  | 96.11 | 114.8 | 2606 | 163.3 | AGUA-OIL | 25.8 | 5326 | 5683 | SL | SL | 4.7 | 2 | 400 | 1397.71 | 408 | 344 | 1.4 | 7 | 84 | 1456.71 | 145.7 | 0.7 | NO | NO | NO | SI | SI | PROBLEMAS EN LA BOMBA, ESCURRIMIENTO EN LAS VÁLVULAS TV Y SV, BUEN LLENADO DE BOMBA, ALTA SUMERGENCIA, NO SE PRESIONA MATER SIN VOLANTA, | [5 empty] | 1 | 1 | 16965 | JAZMIN-AB-4:1
JAZMIN | JAZMIN AD-02 | 2022-04-12 | 1356.5 | 1147 | 1566 | AMPSCOT C-320-256-144 | 129 | 3/4 | 2 | 3.727 | 125 | 106 | 50 |  | 94.21 | 128.4 | 1829 | 210.2 | EMULSIÓN | 20.9 | 2531 | 3545 | OK | OK | 0 | 2 | 400 | 1083.95 | 170 | 168 | 0.1 | 1 | 99 | 1443.35 | 70.3 | 0.1 | NO | NO | NO | SI | SI | BUEN ASUMERGENCIA, BUEN LLENADO DE BOMBA, SUBIR SPM, NO SE PRESIONA MASTER SIN VOLANTA | [5 empty] | 1 | 1 | 16966 | JAZMIN-AD-2:1
JAZMIN | JAZMIN AD-04 | 2022-04-12 | 1397.5 | 1188 | 1607 | AMPSCOT C-320-256-144 | 129 | 3/4 | 2 | 2.406 | 189 | 162 | 50 |  | 94.55 | 127.9 | 1848 | 135.8 | EMULSIÓN | 20.2 | 2589 | 4575 | SL | OK | 3.3 | [11 empty] | NO | NO | NO | SI | SI | BUEN LLENADO DE BOMBA, ESCURRIMIENTO EN LA VÁLVULA TV, FLUIDO VISCOSO. NO SE PRESIONA MATER SIN VOLANTA, SUBIR SPM, NO SE TOMA NIVEL ANULAR CALIENTE Y VAPORANDO 162 F. | [5 empty] | 0 | 1 | 16967 | JAZMIN-AD-4:1
JAZMIN | JAZMIN AD-05 | 2022-04-12 | 1353 | 1161 | 1545 | AMPSCOT C-320-256-144 | 129 | 3/4 | 2 | 2.655 | 126 | 112 | 50 |  | 43.23 | 129.1 | 1868 | 69.1 | OIL-EMUL | 22.2 | 2739 | 4723 | OK | OK | 0 | 2 | 400 | 1167.19 | 89 | 89 | -0.1 | 0 | 100 | 1558.33 | 37.1 | 0 | NO | NO | NO | SI | SI | BAJA SUMERGENCIA, GOLPE DE FLUIDO, MEDIANO LLENADO DE BOMBA, LEVE CIERRE TARDIO, INTERFERENCIA POR GAS, STUFFING AJUSTADO, NO SE PRESIONA MASTER SIN VOLANTA, BAJAR SPM. POZO EN CONDCIONES ESTABLES. | [5 empty] | 1 | 1 | 16968 | JAZMIN-AD-5:1
JAZMIN | JAZMIN AD-07 | 2022-04-12 | 1545.5 | 1172 | 1919 | AMPSCOT C-320-256-144 | 144 | 4/4 | 2.25 | 3.077 | 116 | 115 | 50 |  | 38.61 | 142.8 | 2233 | 100.2 | OIL-EMUL | 26.3 | 2976 | 5055 | OK | OK | 0.1 | 2 | 400 | 1142.92 | 101 | 89 | 0.2 | 5 | 88 | 1433.13 | 37.7 | 0.5 | NO | NO | NO | SI | SI | BAJO LLENADO DE BOMBA, SEVERO GOLPE DE FLUIDO, MEDIANA SUMERGENCIA, FLUIDO VISCOSO, INTERFERENICA POR GAS, NO SE PRESIONA MASTER SIN VOLANTA. POZO EN CONDICIONES ESTABLES, | [5 empty] | 1 | 1 | 16969 | JAZMIN-AD-7:1
JAZMIN | JAZMIN AD-08 | 2022-04-12 | 1474.11 | 1127.22 | 1821 | AMPSCOT C-320-256-144 | 144 | 4/4 | 2.25 | 3.051 | 96 | 92 | 50 |  | 60.1 | 139.6 | 2616 | 151.1 | EMUL-OIL | 28.7 | 4319 | 5795 | OK | SL | 0 | 2 | 400 | 1575.85 | 104 | 104 | 1 | 3 | 100 | 1476.9 | 44.9 | 0.2 | NO | NO | NO | SI | SI | MEDIANA SUMERGENCIA, BUEN LLENADO DE BOMBA, GOLPE DE FLUIDO, LEVE INTERFERENCIA POR GAS, ESCURRIMEINTO EN LA VÁLVULA SV, STUFFING AJUSTADO O GOLPE DE LA BARRA LISA EN EL CABEZAL, NO SE PRESIONA MASTER SIN VOLANTA. POZO EN CONDICIONES ESTABLES, | [5 empty] | 1 | 1 | 16970 | JAZMIN-AD-8:1
JAZMIN | JAZMIN AQ-01 | 2022-04-12 | 1899 | 1381 | 2417 | LUFKIN M-320-213-120 | 120 | 3/3 | 2 | 2.946 | 116 | 98 | 30 |  | 49.91 | 120.7 | 2345 | 82.8 | OIL | 45.2 | 3691 | 6771 | OK | OK | 0 | 2 | 400 | 1092.02 | 552 | 538 | -0.1 | 2 | 97 | 1359.08 | 225.5 | 0.2 | NO | NO | NO | SI | SI | SUBIÓ SUMERGENCIA, LEVE INTERFERENCIA POR GAS, FLUIDO VISCOSO, GOLPE DE FLUIDO, MEDIANO LLENADO DE BOMBA, NO SE PRESIONA MASTER SIN VOLANTA, | [5 empty] | 1 | 1 | 16971 | JAZMIN-AQ-1:1
JAZMIN | JAZMIN AQ-02 | 2022-04-12 | 1742 | 1304 | 2180 | LUFKIN C-320D-213-120 | 103 | 3/4 | 2 | 3.681 | 139 | 121 | 0 |  | 93.82 | 101.3 | 2650 | 163.2 | EMULSIÓN | 35.9 | 4117 | 6241 | SL | OK | 2.5 | 2 | 400 | 1228.72 | 658 | 658 | 0.8 | 0 | 100 | 1427.92 | 274 | -0.1 | NO | NO | NO | SI | SI | SUBIÓ SUMERGENCIA, ESCURRIMIENTO EN LA VÁLVULA TV, BUEN LLENADO DE BOMBA,SUBIR SPM, NO SE PRESIONA MASTER SIN VOLANTA | [5 empty] | 1 | 1 | 16972 | JAZMIN-AQ-2:1
JAZMIN | JAZMIN AQ-03 | 2022-04-12 | 1692.32 | 1274.64 | 2111 | LUFKIN M-320-213-120 | 120 | 4/4 | 2 | 2.744 | 112 | 111 | 30 |  | 45.82 | 119.9 | 2657 | 70.3 | OIL | 26 | 4614 | 4654 | NO | NO | 0 | 2 | 400 | 1281.04 | 631 | 560 | 1.1 | 8 | 82 | 1520.52 | 234.9 | 0.7 | NO | NO | NO | SI | SI | BLOQUEADO POR GAS, BUENA SUMERGENCIA, VÁLVULAS IGUALADAS, BOMBA CASI NO CARGA, NO SE PRESIONA MASTER SIN VOLANTA, POZO CON BOMBEO DEFICIENTE, GOLPE DE BOMBA. LE BAJARON SPM PERO CONTINÚA IGUAL, POSIBLE PROBLEMA EN TUBERÍA. | [5 empty] | 1 | 1 | 16973 | JAZMIN-AQ-3:1
JAZMIN | JAZMIN AS-01 | 2022-04-12 | 1560.5 | 1432 | 1689 | AMPSCOT C-320-256-144 | 144 | 4/4 | 2 | 2.469 | 152 | 110 | 40 |  | 95 | 143.8 | 2263 | 157.4 | EMULSIÓN | 26.4 | 3697 | 4978 | SL | OK | 3.2 | 2 | 400 | 1357.7 | 205 | 205 | 0.8 | 1 | 100 | 1472.56 | 85.7 | 0.1 | NO | NO | NO | SI | SI | BUENA SUMERGENCIA, BUEN LLENADO DE BOMBA, ESCURRIMIENTO EN LA VÁLVULA TV, LEVE INTERFERENCIA POR GAS, NO SE PRESIONA MASTER SIN VOLANTA. SUBIR SPM. | [5 empty] | 1 | 1 | 16974 | JAZMIN-AS-1:1
JAZMIN | JAZMIN AS-02 | 2022-04-12 | 2121.6 | 1856.21 | 2387 | AMPSCOT C-320-256-144 | 129 | 3/4 | 2 | 3.4 | 111 | 97 | 40 | [5 empty] | EMULSIÓN | [5 empty] | 0 | 2 | 400 | 1969.53 | 161 | 153 | 0.5 | 2 | 95 | 1400.31 | 65.4 | 0.1 | NO | NO | NO | SI | SI | BUENA SUMERGENCIA, BUENA SUMERGENCIA, NO SE PRESIONA LA MASTER NO TIENE LA VOLANTA, SOLO SE TOMA NIVEL, UNIDAD SIN FRENO, | [5 empty] | 1 | 0 | 16975 | JAZMIN-AS-2:1
JAZMIN | JAZMIN AS-03 | 2022-04-12 | 1589 | 1446 | 1732 | AMPSCOT C-320-256-144 | 144 | 3/3 | 2 | 4.138 | 146 | 114 | 40 |  | 47.76 | 142.8 | 2279 | 131.6 | EMULSIÓN | 27.3 | 3806 | 5868 | OK | OK | 0 | 2 | 400 | 1451.63 | 86 | 81 | 0.8 | 2 | 94 | 1301.91 | 35.2 | 0.2 | NO | NO | NO | SI | SI | BAJÓ SUMERGENCIA, RESPECTO AL REGISTRO ANTERIOR, MEDIANO LLENADO DE BOMBA, MEJORÓ, GOLPE DE FLUIDO, POZO CON MEJOR TEMPERATURA. NO SE PRESIONA MASTER SIN VOLANTA, | [5 empty] | 1 | 1 | 16976 | JAZMIN-AS-3:1
JAZMIN | JAZMIN AS-05 | 2022-04-12 | 1947.5 | 1483 | 2412 | AMPSCOT C-320-256-144a | 129 | 2/3 | 2 | 4.762 | 128 | 105 | 40 | 500-1 | 79.48 | 126.7 | 2905 | 223.7 | EMULSIÓN | 31.4 | 4232 | 6828 | SL | OK | 3.4 | 2 | 400 | 1609.23 | 453 | 391 | 1.4 | 10 | 80 | 1535.53 | 164.2 | 0.7 | NO | NO | NO | SI | SI | ALTA SUMERGENCIA, INTERFERENCIA POR GAS, ESCURRIMIENTO EN LA VÁLVULA TV, BUEN LLENADO DE BOMBA, LEVE GOLPE DE FLUIDO, SUBIR SPM. | [5 empty] | 1 | 1 | 16977 | JAZMIN-AS-5:1
JAZMIN | JAZMIN AS-06 | 2022-04-12 | 1596.5 | 1485 | 1708 | AMPSCOT C-320-256-144 | 129 | 3/4 | 2 | 1.639 | 116 | 101 | 40 |  | 52.7 | 127.1 | 2246 | 51.2 | EMULSIÓN | 24.7 | 4004 | 6209 | SL | OK | 2.8 | 2 | 400 | 1242.93 | 302 | 283 | 0.5 | 3 | 94 | 1382.57 | 119.2 | 0.3 | NO | NO | NO | SI | SI | INTERFERENCIA POR GAS, SUBIÓ SUMERGENCIA, CARTAS NO CLARAS, POR SPM BAJOS, BUEN LLENADO DE BOMBA, ESCURRIMIENTO EN LA VÁLVULA TV, NO SE PRESIONA MASTER SIN VOLANTA, | [5 empty] | 1 | 1 | 16978 | JAZMIN-AS-6:1
JAZMIN | JAZMIN AS-07 | 2022-04-12 | 2023 | 1778.01 | 2268 | AMPSCOT C-320-256-144 | 129 | 3/4 | 2 | 4.569 | 112 | 102 | 40 |  | 80.82 | 125.9 | 2877 | 216.8 | OIL | 39.4 | 5196 | 7418 | SL | SL | 6.1 | 2 | 400 | 1476.44 | 499 | 450 | 0.7 | 4 | 90 | 1489.1 | 188.9 | 0.3 | SI | NO | NO | SI | SI | BUEN LLENADO DE BOMBA, ALTA SUMERGENCIA, LEVE GOLPE DE FLUIDO, INTERFERENCIA POR GAS. SUBIR SPM. FUERTE GOLPE DE BOMBA, NO SE PRESIONA MASTER SIN VOLANTA. SUBIR MÁS SPM | [5 empty] | 1 | 1 | 16979 | JAZMIN-AS-7:1
JAZMIN | JAZMIN CP-02 | 2022-04-12 | 1606.5 | 1559 | 1654 | KERUI C-320-256-144 | 115 | 2/4 | 2.25 | 1.858 | 96 | 86 | 30 |  | 33.3 | 112.1 | 2906 | 40.9 | OIL | 31 | 6194 | 6714 | LL | NO | 0.3 | 2 | 400 | 1472 | 99 | 99 | -0.5 | 0 | 100 | 1446.69 | 41.7 | 0 | NO | NO | NO | SI | SI | BAJO LLENADO DE BOMBA, MEDIANA SUMERGENCIA, VÁLVULA SV LEVANTADA, INTERFERENCIA POR GAS, SEVERO GOLPE DE FLUIDO, NO SE PRESONA MASTER SIN VOLANTA. POZO EN CONDICIONES ESTABLES, | [5 empty] | 1 | 1 | 16980 | JAZMIN-CP-2:1
JAZMIN | JAZMIN M-03 | 2022-04-12 | 1464.5 | 1139 | 1790 | AMPSCOT C-320-256-144 | 144 | 4/4 | 2 | 1.098 | 116 | 116 | 60 |  | 88.52 | 143.8 | 2056 | 65.2 | OIL | 33.9 | 4356 | 5898 | OK | OK | 0 | 2 | 400 | 1128.55 | 268 | 105 | 5.4 | 57 | 33 | 1398.45 | 41.7 | 5.7 | NO | NO | NO | SI | SI | NIVEL CON RUIDO, BUENA SUMERGENCIA, CARTAS NO SALEN CLARAS POR BAJOS SPM, ALTA INTERFERENCIA POR GAS, BUEN LLENADO DE BOMBA, SE TOMA DINAGRAMA APARTE POR PROBLEMAS EN EL TWM, SUBIR SPM | [5 empty] | 1 | 1 | 16981 | JAZMIN-M-3:1
JAZMIN | JAZMIN AM-02 | 2022-04-11 | 1936.35 | 1675.7 | 2197 | AMPSCOT C-320-256-144 | 129 | 3/4 | 2 | 1.194 | 112 | 109 | 60 |  | 40.07 | 125.7 | 3045 | 28.1 | OIL | 32.3 | 4438 | 7397 | OK | OK | 0 | 2 | 400 | 1870.89 | 205 | 198 | 1 | 5 | 89 | 1492.53 | 84.1 | 0.5 | NO | NO | NO | SI | SI | SUMERGENCIA, INTERFERENCIA POR GAS, CIERRE TARDIO EN LA TV, GOLPE DE FLUIDO, MEDIANO LLENADO DE BOMBA, | [5 empty] | 1 | 1 | 16982 | JAZMIN-AM-2:1
JAZMIN | JAZMIN AM-04 | 2022-04-11 | 1705 | 1490 | 1920 | AMPSCOT C-320-256-144 | 144 | 4/4 | 2 | 4.972 | 120 | 102 | 60 |  | 13.29 | 141.1 | 2660 | 43.5 | EMULSIÓN |  | 3564 | 5927 | OK | OK | 0 | 2 | 400 | 1486.07 | 315 | 289 | 1.4 | 5 | 88 | 1434.43 | 122.4 | 0.4 | NO | NO | NO | SI | SI | BUENA SUEMRGENCIA, BAJÓ DRASTICAMENTE EL LLENADO DE BOMBA, AL SUBIR SPM, NO SE PRESIONA MASTER SIN VOLANTA, BAJAR SPM | [5 empty] | 1 | 1 | 16983 | JAZMIN-AM-4:1
JAZMIN | JAZMIN AT-04 | 2022-04-11 | 1605.5 | 1517 | 1694 | AMPSCOT C-320-256-144a | 144 | 3/3 | 2 | 1.139 | 120 | 110 | 20 | 420-5 | 95 | 145.3 | 2118 | 73.4 | EMULSIÓN | 23 | 3403 | 5767 | SL | OK | 4 | 2 | 400 | 1313.28 | 219 | 212 | 0.6 | 2 | 97 | 1422.07 | 89.8 | 0.2 | NO | NO | NO | SI | SI | BUEN LLENADO DE BOMBA, BUENA SUMERGENCIA, VÁLVULAS IGUALADAS, LA VÁLVULA TV NO ESTÁ CARGANDO, ESCURRIMIENTO EN LA VÁLVULA TV, SUBIR SPM, | [5 empty] | 1 | 1 | 16984 | JAZMIN-AT-4:1
JAZMIN | JAZMIN AT-05 | 2022-04-11 | 1602.16 | 1485.32 | 1719 | AMPSCOT C-320-256-144a | 144 | 3/3 | 2 | 4.615 | 132 | 106 | 20 |  | 63.17 | 143.8 | 2208 | 195.6 | EMUL-OIL | 26.8 | 3536 | 5198 | OK | OK | 0 | 2 | 400 | 1250.73 | 321 | 309 | 1.1 | 2 | 97 | 1394.35 | 130.4 | 0.2 | NO | NO | NO | SI | SI | ALTA SUMERGENCIA, INTERFERENCIA POR GAS, BUEN LLENADO DE BOMBA, GOLPE DE FLUIDO. LEVE CIERRE TARDIO, NO SE PRESIONA MASTER SIN VOLANTA, POZO EN CONDICINES ESTABLES. | [5 empty] | 1 | 1 | 16985 | JAZMIN-AT-5:1
JAZMIN | JAZMIN BH-02 | 2022-04-11 | 2028.5 | 1810 | 2247 | AMPSCOT C-320-256-144 | 129 | 3/3 | 2 | 1.337 | 96 | 84 | 100 | 240-5 | 8.65 | 123 | 3322 | 6.6 | AGUA-OIL | 37.2 | 4467 | 7952 | OK | OK | 0 | 2 | 400 | 2157.92 | 0 | 0 | 1 | 0 | 100 | 1196.19 | 1.9 | -0.1 | NO | NO | NO | NO | SI | BAJÓ LLENADO DE BOMBA, RESPECTO AL REGISTRO ANTERIOR, BAJO LLENADO DE BOMBA, SEVERO GOLPE DE FLUIDO, SIN SUMERGENCIA. DESCONECTADO DE A LINEA DE BAJA. | [5 empty] | 1 | 1 | 16986 | JAZMIN-BH-2:1
JAZMIN | JAZMIN BI-01 | 2022-04-11 | 1690.5 | 1559 | 1822 | AMPSCOT C-320-256-144a | 144 | 3/3 | 2 | 4.265 | 151 | 115 | 80 |  | 72.4 | 141.3 | 2511 | 203.5 | EMULSIÓN | 28.9 | 3290 | 5621 | SL | OK | 2 | 2 | 400 | 1307.58 | 343 | 331 | 1.1 | 2 | 97 | 1421.28 | 138.6 | 0.2 | NO | NO | NO | SI | SI | BUEN LLENADO DE BOMBA Y SUMERGENCIA, INTERFERENCIA POR GAS, ESCURRIMIENTO EN LA VÁLVULA TV, STUFFING AJUSTADO. NO SE PRESIONA MASTER SIN VOLANTA. SUBIR MÁS SPM | [5 empty] | 1 | 1 | 16987 | JAZMIN-BI-1:1
JAZMIN | JAZMIN BI-02 | 2022-04-11 | 1604.5 | 1488 | 1721 | AMPSCOT C-320-256-144 | 144 | 3/3 | 2 | 1.131 | 108 | 98 | 80 |  | 58.17 | 142.5 | 2214 | 43.7 | EMUL-OIL | 24.4 | 3337 | 5217 | OK | OK | 0 | 2 | 400 | 1387.54 | 77 | 77 | 1 | 0 | 100 | 1446.11 | 33.7 | 0 | NO | NO | NO | SI | SI | MEDIANO LLENADO DE BOMBA, BAJA SUMERGENCIA, GOLPE DE FLUIDO, LEVE INTERFERENCIA POR GAS, NO SE PRESIONA MASTER SIN VOLANTA, | [5 empty] | 1 | 1 | 16988 | JAZMIN-BI-2:1
JAZMIN | JAZMIN BI-03 | 2022-04-11 | 1702 | 1580 | 1824 | AMPSCOT C-320-256-144a | 144 | 3/3 | 2 | 4.38 | 107 | 97 | 80 |  | 11.04 | 141.9 | 2303 | 32 | EMUL-OIL | 28.7 | 3656 | 5892 | OK | OK | 0 | 2 | 400 | 1539.17 | 45 | 45 | 0.8 | 1 | 100 | 1458.24 | 20.1 | 0.1 | NO | NO | NO | SI | SI | BAJA SUMERGENCIA, BAJÓ LLENADO DE BOMBA, RESPECTO AL REGISTRO ANTERIOR, SEVERO GOLPE DE FLUIDO, NO SE PRESIONA MASTER SIN VOLANTA. BAJAR SPM | [5 empty] | 1 | 1 | 16989 | JAZMIN-BI-3:1
JAZMIN | JAZMIN BJ-02 | 2022-04-11 | 1993 | 1722 | 2264 | AMPSCOT C-320-256-144a | 129 | 2/3 | 2 | 2.138 | 105 | 101 | 80 |  | 21.58 | 127.1 | 3039 | 27.3 | OIL | 34.5 | 5823 | 7631 | OK | NO | 0 | 2 | 400 | 2058.64 | 31 | 31 | 1 | 3 | 100 | 1465.75 | 14.7 | 0.2 | NO | NO | NO | SI | SI | BAJA SUMERGENCIA, NIVEL CON RUIDO, INTERFERENCIA POR GAS, VÁLVUAL SV LEVANTADA, SEVERO GOLPE DE FLUIDO, BAJO LLENADO DE BOMBA, BAJAR SPM, NO SE PRESIONA MASTER SIN VOLANTA, | [5 empty] | 1 | 1 | 16990 | JAZMIN-BJ-2:1
JAZMIN | JAZMIN BJ-03 | 2022-04-11 | 1561.5 | 1426 | 1697 | AMPSCOT C-320-256-144 | 144 | 3/3 | 2 | 2.203 | 105 | 103 | 80 |  | 45.01 | 144.8 | 2295 | 67 | OIL | 23.1 | 3375 | 3893 | NO | NO | 0.1 | 2 | 400 | 1388.98 | 113 | 96 | 0.7 | 6 | 85 | 1455.95 | 41.5 | 0.5 | NO | NO | NO | SI | SI | FLUIDO VISCOSO, ESCURRIMIENTO EN LAS VÁLVULAS TV Y SV, POSIBLE PROBLEMA DE BOMBA, MEDIANA SUMERGENCIA, INTERFERENCIA POR GAS, NO SE PRESIONA MASTER SI VOLANTA, POZO CON BOMBEO DEFICIENTE NO LEVANTA LA PRESION INICIAL. | [5 empty] | 1 | 1 | 16991 | JAZMIN-BJ-3:1
JAZMIN | JAZMIN BJ-05 | 2022-04-11 | 1792 | 1579 | 2005 | KERUI C-320-256-144 | 129 | 3/4 | 2 | 2.612 | 124 | 107 | 80 | 500-1 | 50.5 | 126.2 | 2653 | 77.7 | EMULSIÓN | 35.6 | 4006 | 7358 | OK | OK | 0 | 2 | 400 | 1921.27 | 0 | 0 | 1 | 0 | 100 | 1481.32 | 1.5 | -0.1 | NO | NO | NO | SI | SI | POZO SIN SUMERGENCIA, INTERFERENCIA POR GAS, GOLPE DE FLUIDO, MEDIANO LLENADO DE BOMBA, FLUIDO VISCOSO, STUFFING AJUSTADO O GOLPE DE LA BARRA LISA CON EL CABEZAL, POZO EN CONDICIONES ESTABLES, | [5 empty] | 1 | 1 | 16992 | JAZMIN-BJ-5:1
JAZMIN | JAZMIN J-02 | 2022-04-11 | 1702.5 | 1531 | 1874 | AMPSCOT C-320-256-144a | 144 | 3/3 | 2 | 2.091 | 110 | 93 | 90 |  | 77.33 | 143.2 | 2332 | 108 | EMUL-OIL | 29.1 | 3139 | 3369 | NO | NO | 0 | 2 | 400 | 1711.88 | 0 | 0 | 1.8 | 26 | 100 | 1495.09 | 2.3 | 1.8 | NO | NO | NO | SI | SI | SIN SUMERGENCIA, BUEN LLENADO DE BOMBA, ALTA INTERFERENCIA POR GAS, FLUIDO VISCOSO, VÁLVULAS IGUALADAS, LA CARTA REFLEJA POSIBLE PROBLEMA EN LA BOMBA, NO SE PRESIONA MASTER SIN VOLANTA, POZO INTENTA QUEDARSE SIN BOMBEO, SE REQUIERE REESPACIAR. | [5 empty] | 1 | 1 | 16993 | JAZMIN-J-2:1
JAZMIN | JAZMIN J-03 | 2022-04-11 | 1568.5 | 1442 | 1695 | AMPSCOT C-320-256-144 | 144 | 3/3 | 2 | 3.035 | 133 | 93 | 90 | 500-4 | 84.99 | 142.6 | 2504 | 171.6 | EMUL-OIL | 24.6 | 3529 | 5892 | SL | OK | 3.7 | 2 | 400 | 1431.81 | 131 | 123 | 1 | 3 | 94 | 1479.14 | 57.2 | 0.2 | NO | NO | NO | SI | SI | BUEN LLENADO DE BOMBA Y SUMERGENCIA, LEVE INTERFERENCIA POR GAS, LEVE GOLPE DE FLUIDO, POZO EN CONDICIONES ESTABLES, ESCURRIMIENTO EN LA VÁLVULA TV. SUBIR SPM | [5 empty] | 1 | 1 | 16994 | JAZMIN-J-3:1
JAZMIN | JAZMIN J-04 | 2022-04-11 | 1648.46 | 1489.93 | 1807 | AMPSCOT C-320-256-144a | 144 | 3/3 | 2 | 3.103 | 122 | 97 | 90 |  | 77.49 | 142.9 | 2512 | 160.3 | EMUL-OIL | 26.3 | 3506 | 5554 | SL | OK | 2.3 | 2 | 400 | 1425.09 | 169 | 156 | 1.2 | 3 | 93 | 1521.72 | 66.5 | 0.3 | NO | NO | NO | SI | SI | BUENA SUMERGENCIA, LEVE INTERFERENCIA POR GAS, BUEN LLENADO DE BOMBA, GOLPE DE FLUIDO, ESCURRIMIENTO EN LA VÁLVULA TV. NO SE PRESIONA MASTER SIN VOLANTA, FUERTE GOLPE DE BOMBA, SUBIR SPM. | [5 empty] | 1 | 1 | 16995 | JAZMIN-J-4:1
JAZMIN | JAZMIN L-04 | 2022-04-11 | 1590.5 | 1456 | 1725 | AMPSCOT C-320-256-144a | 144 | 3/3 | 2 | 1.109 | 99 | 96 | 120 |  | 79.7 | 145.2 | 2428 | 59.9 | AGUA-OIL | 28.9 | 4451 | 5902 | OK | NO | 0 | 2 | 400 | 1540.88 | 0 | 0 | 0.8 | 0 | 100 | 1405.91 | 1.3 | 0 | NO | NO | NO | SI | SI | SIN SUMERGENCIA, BUEN LLENADO DE BOMBA, INTERFERENCIA POR GAS, GOLPE DE FLUIDO, LA CARGA VA AUMENTADO DURANTE LA CARRERA ASCENDENTE, POSIBLE PROBLEMAS EN LA BOMBA, NO SE PRESIONA MASTER SIN VOLANTA, | [5 empty] | 1 | 1 | 16996 | JAZMIN-L-4:1
JAZMIN | JAZMIN Q-01 | 2022-04-11 | 1959 | 1352 | 1959 | KERUI C-320-256-144 | 129 | 3/4 | 2 | 6.522 | 106 | 106 | 70 |  | 79.15 | 141.6 | 2526 | 340.9 | EMULSIÓN | 29.5 | 3678 | 5795 | SL | OK | 10.9 | 2 | 400 | 1265.13 | 436 | 388 | 1.5 | 5 | 89 | 1489.26 | 164 | 0.4 | NO | NO | NO | SI | SI | ESCURRIMIENTO DE LA VÁLVULA TV, BUEN LLENADO DE BOMBA Y SUMERGENCIA, LEVE GOLPE DE FLUIDO, POZO EN CONDICIONES ESTABLES. NO SE PRESIONA VALVULA DE LA MASTER DURA PARA CERRAR. | [5 empty] | 1 | 1 | 16997 | JAZMIN-Q-1:1
JAZMIN | JAZMIN Q-03 | 2022-04-11 | 1453.5 | 1144 | 1763 | KERUI C-320-256-144 | 144 | 4/4 | 2 | 5.643 | 106 | 102 | 70 |  | 57.37 | 141.9 | 2434 | 214.3 | EMUL-OIL | 29.2 | 3869 | 6123 | SL | OK | 3 | 2 | 400 | 1148.96 | 483 | 423 | 1.8 | 10 | 80 | 1517.78 | 179 | 1 | NO | NO | NO | SI | SI | BUENA SUMERGENCIA, MEDIANO LLENADO DE BOMBA, INTERFERENCIA POR GAS, GOLPE DE FLUIDO, NO SE PRESIONA MASTER SIN VOLANTA. POZO BOMBEA EN CONDICIONES ESTABLES. | [5 empty] | 1 | 1 | 16998 | JAZMIN-Q-3:1
JAZMIN | JAZMIN Q-04 | 2022-04-11 | 1614.5 | 1234 | 1995 | AMPSCOT C-320-256-144 | 115 | 2/4 | 2 | 1.501 | 110 | 70 | 70 |  | 59.36 | 114.1 | 2096 | 47.4 | AGUA-OIL | 23.9 | 2760 | 5393 | OK | OK | 0 | 2 | 400 | 1302.7 | 132 | 132 | 1.4 | 0 | 100 | 1427.61 | 57.1 | -0.4 | NO | NO | NO | SI | SI | MEDIANA SUMERGENCIA, MEDIANO LLENADO DE BOMBA, GOLPE DE FLUIDO, NO SE PRESIONA MASTER SIN VOLANTA, | [5 empty] | 1 | 1 | 16999 | JAZMIN-Q-4:1
JAZMIN | JAZMIN Q-05 | 2022-04-11 | 1652 | 1274 | 2030 | AMPSCOT C-320-256-144 | 115 | 2/4 | 2 | 3.34 | 96 | 108 | 70 | 500-1 | 62.46 | 113.8 | 2203 | 110.7 | AGUA-OIL | 26.9 | 3231 | 5918 | OK | OK | 0 | 2 | 400 | 1487.63 | 142 | 140 | 0.9 | 1 | 99 | 1467.09 | 60.2 | 0.1 | NO | NO | NO | SI | SI | BUENA SUMERGENCIA, Y LLENADO DE BOMBA, GOLPE DE FLUIDO, INTERFERENCIA POR GAS, NO SE PESIONA MASTER SIN VOLANTA. | [5 empty] | 1 | 1 | 17000 | JAZMIN-Q-5:1
JAZMIN | JAZMIN Q-06 | 2022-04-11 | 1518 | 1188 | 1848 | AMPSCOT C-320-256-144a | 144 | 4/4 | 2 | 3.279 | 97 | 105 | 70 |  | 69.79 | 143.4 | 2218 | 153.1 | AGUA-OIL | 24.1 | 3324 | 4920 | OK | OK | 0 | 2 | 400 | 1259.59 | 179 | 177 | 1.1 | 1 | 99 | 1493.29 | 75.7 | 0.1 | NO | NO | NO | SI | SI | POZO CON BUENA SUMERGENCIA, LEVE INTERFERENCIA POR GAS, BUEN LLENADO DE BOMBA, POSIBLE BARRIL COLAPSADO, INCREMENTO DE CARGA EN LA CARRERA ASCENDENTE Y DISMINUCIÓN DE CARGA EN LA CARRERA DESCENDENTE, NO SE PRESIONA MASTER SIN VOLANTA. | [5 empty] | 1 | 1 | 17001 | JAZMIN-Q-6:1
JAZMIN | JAZMIN Z-9 | 2022-04-11 | 2044.5 | 1783 | 2306 | AMPSCOT C-320-256-144 | 115 | 2/4 | 2 | 1.115 | 114 | 105 | 40 |  | 47.1 | 115.1 | 2953 | 28.2 | NB | 29.2 | 3715 | 5984 | OK | OK | 0.2 | 2 | 400 | 1442.94 | 669 | 592 | 1.2 | 5 | 87 | 1461.2 | 248.8 | 0.5 | NO | NO | NO | SI | SI | POZO FRIO, FLUIDO VISCOSO, ALTA SUMERGENCIA, BUEN LLENADO DE BOMBA, NO SE PRESIONA MASTER SIN VOLANTA, SE ENCONTRO POZO NO BOMBEA, SE REQUIERE REESPACIAR | [5 empty] | 1 | 1 | 17002 | JAZMIN-Z-9:1
JAZMIN | JAZMIN AB-05 | 2022-04-09 | 2291.62 | 2199.24 | 2384 | KERUI C-640D-305-168 | 168 | 4/4 | 2.25 | 0.996 | 85 | 84 | 40 |  | 60.56 | 164.5 | 4056 | 58.6 | AGUA | 32.6 | 5113 | 8530 | OK | OK | 0 | 2 | 400 | 1766.65 | 502 | 502 | 0.2 | 0 | 100 | 1472.21 | 212.2 | -0.3 | NO | NO | NO | SI | SI | ALTA SUMERGENCIA, BUEN LLENADO DE BOMBA, FLUIDO VISCOSO, NO SE PRESIONA MASTER SIN VOLANTA. | [5 empty] | 1 | 1 | 17003 | JAZMIN-AB-5:1
JAZMIN | JAZMIN AX-01 | 2022-04-09 | 2187.11 | 1889.23 | 2485 | AMPSCOT C-456-305-144 | 144 | 4/4 | 2 | 3.974 | 100 | 90 | 90 |  | 53.59 | 142.3 | 3478 | 141.3 | EMUL-OIL | 33.8 | 4398 | 7946 | OK | OK | 0 | 2 | 400 | 1892.95 | 388 | 361 | 2.3 | 4 | 90 | 1464.57 | 154.2 | 0.3 | NO | NO | NO | SI | SI | BUENA SUMERGENCIA, INTERFERENCIA POR GAS, MEDIANO LLENADO DE BOMBA, GOLPE DE FLUIDO, CIERRE TARDIO, SUBIR SPM. NO SE PRESIONA MASTER SIN VOLANTA, | [5 empty] | 1 | 1 | 17004 | JAZMIN-AX-1:1
JAZMIN | JAZMIN AX-03 | 2022-04-09 | 2141.69 | 1858.38 | 2425 | AMPSCOT C-456-305-144 | 144 | 4/4 | 2 | 3.905 | 131 | 90 | 90 |  | 44.18 | 140.7 | 3475 | 113.2 | EMUL-OIL | 32.1 | 6129 | 8277 | OK | OK | 0 | 2 | 400 | 1849.6 | 430 | 407 | 2.4 | 3 | 92 | 1444.43 | 172 | 0.2 | NO | NO | NO | SI | SI | ALTA SUMERGENCIA, INTERFERENCIA POR GAS, MEDIANO LLENADO DE BOMBA, GOLPE DE FLUIDO, NO SE PRESIONA MASTER SIN VOLANTA, | [5 empty] | 1 | 1 | 17005 | JAZMIN-AX-3:1
JAZMIN | JAZMIN AZ-01 | 2022-04-09 | 1699.05 | 1605.1 | 1793 | AMPSCOT C-320-256-144a | 144 | 3/3 | 2.25 | 1.156 | 113 | 94 | 70 |  | 95 | 142.9 | 3216 | 92.6 | EMULSIÓN | 26.3 | 3598 | 6349 | SL | OK | 5.1 | 2 | 400 | 1171.42 | 484 | 484 | 1.2 | 0 | 100 | 1432.06 | 204.1 | -0.1 | NO | NO | NO | SI | SI | MEJORÓ LLENADO DE BOMBA, RESPECTO AL REGISTRO ANTERIOR, ESCURRIMIENTO EN LA VÁLVULA TV, NO SE PRESIONA MASTER SIN VOLANTA, SUBIR SPM | [5 empty] | 1 | 1 | 17006 | JAZMIN-AZ-1:1
JAZMIN | JAZMIN AZ-02 | 2022-04-09 | 1766.14 | 1667.28 | 1865 | AMPSCOT C-320-256-144a | 144 | 3/3 | 2 | 6.383 | 189 | 131 | 70 | 500-1 | 94.17 | 142.6 | 2597 | 399.9 | AGUA | 29.5 | 4216 | 5530 | SL | OK | 2.9 | 2 | 400 | 1153.64 | 547 | 541 | 1 | 1 | 99 | 1501.16 | 222.2 | 0.1 | NO | NO | NO | SI | SI | ALTA SUMERGENCIA, BUEN LLENADO DE BOMBA, SEVERO ESCURRIMIENTO EN LA VÁLVULA TV, SUBIR SPM, | [5 empty] | 1 | 1 | 17007 | JAZMIN-AZ-2:1
JAZMIN | JAZMIN AZ-03 | 2022-04-09 | 1683.2 | 1584.4 | 1782 | AMPSCOT C-320-256-144a | 144 | 3/3 | 2 | 2.835 | 91 | 90 | 60 |  | 44.88 | 144.3 | 2521 | 85.6 | NB | 23.2 | 3197 | 4547 | LL | SL | 1.2 | 2 | 400 | 1008.38 | 629 | 629 | 1.6 | 0 | 100 | 1406.38 | 266.7 | 0 | NO | NO | NO | SI | SI | NO BOMBEA, ALTA SUMERGENCIA, FLUIDO VISCOSO, ESCURRIMIENTO EN LAS VÁLVULAS TV Y SV, NO SE PRESIONA MASTER SIN VOLANTA,SE REQUIERE REESPACIAR, SE ENCONTRO POZO PARADO SE TOMA REGISTRO Y SE DEJA NUEVAMENTE PARADO. TUBERÍA ROTA. | [5 empty] | 1 | 1 | 17008 | JAZMIN-AZ-3:1
JAZMIN | JAZMIN AZ-04 | 2022-04-09 | 2180.13 | 1912.25 | 2448 | AMPSCOT C-320-256-144a | 144 | 3/3 | 2 | 3.01 | 101 | 94 | 60 |  | 44.28 | 140.7 | 3467 | 87.4 | OIL | 37.8 | 4767 | 8293 | OK | OK | 0.1 | 2 | 400 | 2064.6 | 241 | 241 | 1.9 | 0 | 100 | 1558.78 | 103.5 | -0.1 | NO | NO | NO | SI | SI | NIVEL CON BASTANTE RUIDO, BUENA SUMERGENCIA, MEDIANO LLENADO DE BOMBA, GOLPE DE FLUIDO, LEVE CIERRE TARDIO, NO SE PRESIONA MASTER SIN VOLANTA, POZO EN CONDICIONES ESTABLES, | [5 empty] | 1 | 1 | 17009 | JAZMIN-AZ-4:1
JAZMIN | JAZMIN AZ-05 | 2022-04-09 | 1718.67 | 1642.33 | 1795 | AMPSCOT C-320-256-144a | 144 | 3/3 | 2 | 1.284 | 122 | 102 | 60 | 500-3 | 96.66 | 143.1 | 2553 | 82.8 | EMULSIÓN | 21.4 | 3754 | 4819 | LL | OK | 1.1 | 2 | 400 | 673.27 | 981 | 981 | 2.3 | 1 | 100 | 1414.43 | 411.5 | 0.2 | NO | NO | NO | SI | SI | ALTA SUMERGENCIA, BUEN LLENADO DE BOMBA, VÁLVULA TV CARGA POCO, LL EN LA VÁLVULA TV, SUBIR SPM | [5 empty] | 1 | 1 | 17010 | JAZMIN-AZ-5:1
JAZMIN | JAZMIN AZ-07 | 2022-04-09 | 1749.5 | 1640 | 1859 | AMPSCOT C-320-256-144 | 129 | 3/4 | 2 | 6.143 | 105 | 95 | 70 |  | 66.99 | 127.7 | 2719 | 245.1 | AGUA | 36.4 | 4059 | 6713 | SL | OK | 5.3 | 2 | 400 | 1799.33 | 0 | 0 | 1.9 | 0 | 100 | 1454.01 | 2.5 | -0.1 | NO | NO | NO | SI | SI | SIN SUMERGENCIA, ESCURRIMIENTO EN LA VÁLVULA TV, BUEN LLENADO DE BOMBA, CIERRE TARDIO EN LA TV, GOLPE DE FLUIDO, NO SE PRESIONA MASTER SIN VOLANTA. | [5 empty] | 1 | 1 | 17011 | JAZMIN-AZ-7:1
JAZMIN | JAZMIN O-02 | 2022-04-09 | 1627.5 | 1510 | 1745 | AMPSCOT C-320-256-144 | 144 | 4/4 | 2 | 3.364 | 123 | 105 | 60 | 500-3 | 29.45 | 142.6 | 2399 | 65.9 | OIL | 24.1 | 3461 | 5605 | OK | OK | 0 | 2 | 400 | 1116.82 | 483 | 219 | 3.7 | 40 | 45 | 1281.49 | 96.1 | 3.5 | NO | NO | NO | SI | SI | NIVEL CON RUIDO, BUENA SUMERGENCIA, INTERFERENCIA POR GAS, BAJÓ LLENADO DE BOMBA RESPECTO AL REGISTRO ANTERIOR, SEVERO GOLPE DE FLUIDO, | [5 empty] | 1 | 1 | 17012 | JAZMIN-O-2:1
JAZMIN | JAZMIN S-01 | 2022-04-09 | 1478.5 | 1097 | 1860 | AMPSCOT C-320-256-144 | 144 | 4/4 | 2.25 | 3.644 | 108 | 103 | 60 | 500-3 | 75.36 | 142.5 | 2703 | 231 | OIL | 26.4 | 3061 | 5244 | SL | OK | 3.2 | 2 | 400 | 1364.31 | 27 | 25 | 1.4 | 3 | 93 | 1531.22 | 12.2 | 0.2 | NO | NO | NO | SI | SI | BAJA SUMERGENCIA, INTERFERENCIA POR GAS, FLUIDO VISCOSO, BUEN LLENADO DE BOMBA, LEVE GOLPE DE FLUIDO, ESCURRIMIENTO EN LA VÁLVULA TV, POZO EN CONDICIONES ESTABLES. | [5 empty] | 1 | 1 | 17013 | JAZMIN-S-1:1
JAZMIN | JAZMIN S-02 | 2022-04-09 | 1428 | 1129 | 1727 | AMPSCOT C-320-256-144 | 144 | 4/4 | 2 | 2.639 | 107 | 110 | 60 | 500-2 | 41.19 | 143.5 | X | 72.8 | EMUL-OIL | 26.5 |  |  | OK | OK | 0 | 2 | 400 | 1348.82 | 71 | 62 | 1.9 | 6 | 85 | 1477.35 | 28.1 | 0.6 | NO | NO | NO | SI | SI | MEJORÓ LLENADO DE BOMBA, MEDIANO LLENADO DE BOMBA, BAJA SUMERGENCIA, GOLPE DE FLUIDO, INTERFERENCIA POR GAS, SE TOMA VALVULAS APARTE POR PROBLEMAS EN EL TWM. | [5 empty] | 1 | 1 | 17014 | JAZMIN-S-2:1
JAZMIN | JAZMIN S-03 | 2022-04-09 | 1428 | 1136 | 1720 | AMPSCOT C-320-256-144 | 144 | 4/4 | 2 | 6.36 | 154 | 114 | 60 | 500-1 | 70.49 | 142.7 | 2200 | 298.3 | EMULSIÓN | 28.3 | 5004 | 5315 | NO | NO | 0 | 2 | 400 | 1203.38 | 279 | 259 | 1.9 | 4 | 89 | 1469.33 | 109.2 | 0.5 | NO | NO | NO | SI | SI | BUENA SUMERGENCIA, INTERFERENCIA POR GAS, ESCURRIMIENTO EN LAS VÁLVULAS TV Y SV, BUEN LLENADO DE BOMBA, LEVE GOLPE DE FLUIDO, | [5 empty] | 1 | 1 | 17015 | JAZMIN-S-3:1
JAZMIN | JAZMIN S-04 | 2022-04-09 | 1415 | 1076 | 1754 | LUFKIN C-320D-213-120 | 120 | 3/3 | 2 | 3 | 100 | 98 | 60 | 500-4 |  |  |  |  | EMULSIÓN | [5 empty] | 0 | 2 | 400 | 1306.61 | 162 | 145 | 1.3 | 8 | 84 | 1467.28 | 62.5 | 0.7 | NO | NO | NO | SI | SI | BUENA SUMERGENCIA, NO SE PRESIONA MASTER SIN VOLANTA. SOLO SE TOMA NIVEL PORQUE LA UNIDAD TIENE EL FRENO DESTENCIONADO, FAVOR REALIZAR MANTENIMIENTO. | [5 empty] | 1 | 0 | 17016 | JAZMIN-S-4:1
JAZMIN | JAZMIN S-05 | 2022-04-09 | 1489.5 | 1131 | 1848 | AMPSCOT C-320-256-144 | 129 | 3/4 | 2 | 6.122 | 108 | 98 | 60 |  | 47.43 | 127.2 | 2278 | 172.2 | EMULSIÓN | 39 | 3841 | 5932 | SL | OK | 2.9 | 2 | 400 | 1074.17 | 491 | 463 | 1.3 | 4 | 92 | 1501.28 | 195.1 | 0.4 | NO | NO | NO | SI | SI | ALTA SUMERGENCIA, BAJÓ LLENADO DE BOMBA, RESPECTO AL REGIISTRO ANTERIOR, MEDIANO LLENADO DE BOMBA, GOLPE DE FLUIDO, LEVE INTERFERENCIA POR GAS,REESTRICCIÓN EN LA CARRERA ASCENDENTE. ESCURRIMIENTO EN LA VÁLVULA TV. NO SE PRESIONA MASTER SIN VOLANTA, | [5 empty] | 1 | 1 | 17017 | JAZMIN-S-5:1
JAZMIN | JAZMIN S-06 | 2022-04-09 | 1595 | 1250 | 1940 | AMPSCOT C-320-256-144 | 144 | 4/4 | 2 | 3.789 | 113 | 104 | 60 |  | 58.59 | 141.8 | 2028 | 146.8 | EMULSIÓN | 28.6 | 2332 | 4437 | LL | LL | 1.3 | 2 | 400 | 1528.73 | 24 | 21 | 1.5 | 6 | 87 | 1436.1 | 10.5 | 0.5 | NO | NO | NO | SI | SI | NIVEL CON RUIDO, BAJA SUMERGENCIA, INTERFERENCIA POR GAS, ESCURRIMIENTO EN LAS VÁLVULAS TV Y SV, MEDIANO LLENADO DE BOMBA, CIERRE TARDIO EN LA TV, STUFFING AJUSADO, FLUIDO VISCOSO, POZO EN CONDICIONES ESTABLES, NO SE PRESIONA MASTER SIN VOLANTA, | [5 empty] | 1 | 1 | 17018 | JAZMIN-S-6:1
JAZMIN | JAZMIN S-07 | 2022-04-09 | 1440.5 | 1144 | 1737 | AMPSCOT C-320-256-144 | 144 | 4/4 | 2 | 4.027 | 101 | 97 | 60 |  | 36.96 | 143 | 1925 | 99.3 | AGUA-EMUL | 21.8 | 3262 | 4946 | OK | NO | 0 | 2 | 400 | 1227.34 | 59 | 55 | 1.1 | 3 | 93 | 1461.99 | 24.7 | 0.3 | NO | NO | NO | SI | SI | BAJA SUMERGENCIA, BAJO LLENADO DE BOMBA, SEVERO GOLPE DE FLUIDO, LEVE INTERFERENCIA POR GAS, POZO EN CONCIONES ESTABLES, NO SE PRESIONA MASTER SIN VOLANTA, BAJAR SPM. | [5 empty] | 1 | 1 | 17019 | JAZMIN-S-7:1
JAZMIN | JAZMIN S-08 | 2022-04-09 | 1619.5 | 1242 | 1997 | AMPSCOT C-320-256-144 | 144 | 4/4 | 2 | 2.99 | 99 | 97 | 60 |  | 23.21 | 142.9 | 2093 | 46.3 | AGUA-OIL | 27.5 | 3538 | 5904 | OK | OK | 0 | 2 | 400 | 1529.9 | 42 | 41 | 1.3 | 2 | 96 | 1464.72 | 18.8 | 0.1 | NO | NO | NO | SI | SI | BAJA SUMERGENCIA, INTERFERENCIA POR GAS, BAJO LLENADO DE BOMBA, SEVERO GOLPE DE FLUIDO, BAJAR SPM. NO SE PRESIONA MASTER SIN VOLANTA. | [5 empty] | 1 | 1 | 17020 | JAZMIN-S-8:1
JAZMIN | JAZMIN S-10 | 2022-04-09 | 1607.5 | 1242 | 1973 | AMPSCOT C-320-256-144a | 144 | 3/3 | 2 | 3.13 | 94 | 97 | 60 |  | 78.01 | 141.9 | 2100 | 161.6 | AGUA | 30.7 | 2956 | 5088 | OK | OK | 0 | [11 empty] | NO | NO | NO | SI | SI | MEJORÓ LLENADO DE BOMBA, RESPECTO AL REGISSTRO ANTERIOR, FLUIDO VISCOSO, INTERFERENCIA POR GAS, NO SE PRESIONA MASTER DURA PARA CERRAR, NO SE PUDO TOMAR EL NIVEL POZO APORTA FLUIDO POR ANULAR | [5 empty] | 0 | 1 | 17021 | JAZMIN-S-10:1
JAZMIN | JAZMIN S-11 | 2022-04-09 | 1597.5 | 1240 | 1955 | AMPSCOT C-320-256-144 | 129 | 3/4 | 2 | 3.488 | 161 | 122 | 60 |  | 30.51 | 128.3 | 1944 | 63.7 | EMULSIÓN | 23.4 | 2721 | 5159 | LL | OK | 0.2 | 2 | 400 | 1147.88 | 233 | 215 | 1.8 | 3 | 92 | 1399.85 | 91 | 0.3 | NO | NO | NO | SI | SI | BAJÓ LLENADO DE BOMBA RESPECTO AL REGISTRO ANTERIOR, BAJO LLENADO DE BOMBA, GOLPE DE FLUIDO, INTERFERENCIA POR VAPOR, RESTRICCIÓN EN LA CARRERA ASCENDENTE. | [5 empty] | 1 | 1 | 17022 | JAZMIN-S-11:1
JAZMIN | JAZMIN A-04 | 2022-04-08 | 1620.1 | 1517.2 | 1723 | AMPSCOT C-320-256-144a | 144 | 3/3 | 2.25 | 2.375 | 120 | 102 | 20 |  | 33.64 | 142.5 | 2759 | 67.2 | OIL | 34.3 | 3848 | 7115 | OK | OK | 0 | 2 | 400 | 1418.5 | 128 | 110 | 1.3 | 6 | 86 | 1408.64 | 39.1 | 0.5 | NO | NO | NO | SI | SI | MEDIANA SUMERGENCIA, INTERFERENCIA POR GAS, SEVERO GOLPE DE FLUIDO, FLUIDO VISCOSO, BAJO LLENADO DE BOMBA. NO SE PRESIONA MASTER SIN VOLANTA, POZO EN CONDCIONES ESTABLES, | [5 empty] | 1 | 1 | 17023 | JAZMIN-A-4:1
JAZMIN | JAZMIN A-08 | 2022-04-08 | 2006.36 | 1752.72 | 2260 | AMPSCOT C-320-256-144a | 100 | 1/3 | 2 | 1.961 | 103 | 95 | 20 |  | 48.6 | 142.1 | 2707 | 63.2 | OIL | 27.9 | 5600 | 6583 | OK | NO | 0 | 2 | 400 | 1491.41 | 423 | 120 | 7.8 | 92 | 28 | 1436.82 | 58.9 | 5.9 | SI | NO | NO | SI | SI | NIVEL CON RUIDO, ALTA INTERFERENCIA POR GAS, MEDIANA SUEMRGENCIA, ESCURRIMIENTO EN LA VÁLVULA SV, MEDIANO LLENADO DE BOMBA, GOLPE DE FLUIDO, GOLPE DE BOMBA. NO SE PRESIONA MASTER SIN VOLANTA. REESPACIAR. | [5 empty] | 1 | 1 | 17024 | JAZMIN-A-8:1
JAZMIN | JAZMIN AC-01 | 2022-04-08 | 1377 | 1166 | 1588 | AMPSCOT C-320-256-144 | 144 | 4/4 | 2 | 6.452 | 159 | 120 | 40 |  | 63.47 | 142.7 | 1771 | 272.5 | EMUL-OIL | 23.2 | 2835 | 4030 | OK | OK | 0 | 2 | 400 | 1255.47 | 36 | 29 | 1.6 | 8 | 82 | 1394.2 | 14.1 | 0.8 | NO | NO | NO | SI | SI | BAJA SUMERGENCIA, MEDIANO LLENADO DE BOMBA, GOLPE DE FLUIDO, INTERFERENCIA POR GAS, NO SE PRESIONA MASTER SIN VOLANTA. BAJAR SPM. | [5 empty] | 1 | 1 | 17025 | JAZMIN-AC-1:1
JAZMIN | JAZMIN AC-02 | 2022-04-08 | 1239 | 1049 | 1429 | AMPSCOT C-320-256-144 | 129 | 3/4 | 2 | 7.66 | 179 | 130 | 40 |  | 60.88 | 129.7 | 1680 | 282 | EMULSIÓN | 21.7 | 2965 | 4656 | LL | OK | 1.1 | 2 | 400 | 926.54 | 219 | 198 | 1.5 | 4 | 90 | 1414.57 | 83.1 | 0.5 | NO | NO | NO | SI | SI | BUENA SUMERGENCIA Y LLENADO DE BOMBA, INTERFERENCIA POR GAS, LL EN LA VÁLVULA TV O POR FIT ENTRE EL BARRIL Y EL PISTON, NO SE PRESIONA MASTER SIN VOLANTA | [5 empty] | 1 | 1 | 17026 | JAZMIN-AC-2:1
JAZMIN | JAZMIN AC-03 | 2022-04-08 | 1386 | 1156 | 1616 | AMPSCOT C-456-256-144a | 144 | 3/3 | 2 | 6 | 120 | 90 | 40 | [5 empty] | EMULSIÓN | [5 empty] | 0 | 2 | 400 | 1082.85 | 191 | 178 | 1.3 | 3 | 93 | 1442.84 | 75.8 | 0.3 | NO | NO | NO | SI | SI | BUENA SUMERGENCIA, NO SE PRESIONA LA MASTER NO TIENE VOLANTA, SOLO SE TOMA NIVEL PORQUE AL POZO LE FLOTA LA SARTA. | [5 empty] | 1 | 0 | 17027 | JAZMIN-AC-3:1
JAZMIN | JAZMIN AC-04 | 2022-04-08 | 1331.5 | 1103 | 1560 | AMPSCOT C-320-256-144 | 129 | 3/4 | 2 | 4.918 | 166 | 110 | 40 |  | 94.57 | 128.8 | 1336 | 279.3 | EMULSIÓN | 18.8 | 2337 | 4108 | OK | OK | 0 | 2 | 400 | 905.6 | 179 | 179 | 1.2 | 1 | 100 | 1482.16 | 60.3 | 0.1 | NO | NO | NO | SI | SI | BUEN LLENADO DE BOMBA Y SUMERGENCIA, SUBIR SPM. NO SE PRESIONA MASTER SIN VOLANTA, SUBIR SPM. | [5 empty] | 1 | 1 | 17028 | JAZMIN-AC-4:1
JAZMIN | JAZMIN AC-05 | 2022-04-08 | 1323.5 | 1133 | 1514 | AMPSCOT C-320-256-144 | 129 | 3/4 | 2 | 2.493 | 110 | 90 | 40 |  | 60.02 | 129.2 | 1656 | 90.1 | EMUL-OIL | 19.8 | 2424 | 4381 | OK | OK | 0 | 2 | 400 | 1123.36 | 125 | 125 | 1.3 | 0 | 100 | 1499.81 | 53.9 | 0 | NO | NO | NO | SI | SI | GOLPE DE FLUIDO, MEDIANO LLENADO DE BOMBA Y SUMERGENCIA, LEVE INTERFERENCIA POR GAS, NO SE PRESIONA LA VALVULA DE LA MASTER DURA PARA CERRAR, | [5 empty] | 1 | 1 | 17029 | JAZMIN-AC-5:1
JAZMIN | JAZMIN AC-07 | 2022-04-08 | 1324 | 1146 | 1502 | AMPSCOT C-320-256-144 | 129 | 3/4 | 2 | 2.4 | 118 | 96 | 40 |  | 58.55 | 130.1 | 1672 | 85.2 | EMULSIÓN | 24.9 | 2881 | 4987 | OK | OK | 0 | 2 | 400 | 1271.24 | 98 | 92 | 2 | 5 | 87 | 1384.04 | 33.6 | 0.5 | NO | NO | NO | SI | SI | INTERFERENCIA POR GAS, BAJA SUMERGENCIA, (DISMINUYÓ RESPECTO AL REGISTRO ANTERIOR) MEDIANO LLENADO DE BOMBA, GOLPE DE FLUIDO, STUFFING AJUSTADO O GOLPE AL FINALIZAR LA CARRERA ASCENDENTE, NO SE PRESIONA MASTER SIN VOLANTA, POZO EN CONDICIONES NORMALES. | [5 empty] | 1 | 1 | 17030 | JAZMIN-AC-7:1
JAZMIN | JAZMIN AV-02 | 2022-04-08 | 2004 | 1780 | 2228 | LUFKIN M-456D-256-144 | 144 | 3/3 | 2 | 2.965 | 90 | 86 | 20 |  | 43.11 | 144.4 | 2935 | 86.1 | NB | 23.7 | 4302 | 4582 | NO | NO | 0.1 | 2 | 400 | 1810.5 | 264 | 264 | 1.1 | 0 | 100 | 1440.91 | 112.7 | 0 | NO | NO | NO | SI | SI | POZO NO BOMBEA, VÁLVULAS CASI IGUALADAS, FLUIDO VISCOSO, REESPACIAR. SE ENCONTRO POZO PARADO SE TOMA DINAGRAMA Y SE DEJA NUEVAMENTE PARADO | [5 empty] | 1 | 1 | 17031 | JAZMIN-AV-2:1
JAZMIN | JAZMIN AV-03 | 2022-04-08 | 1948.5 | 1690 | 2207 | LUFKIN M-456D-256-144 | 144 | 3/3 | 2 | 2.125 | 93 | 86 | 20 | 100-5 | 11.94 | 141.4 | 2708 | 16.7 | OIL | 32.5 | 6121 | 6789 | OK | NO | 0 | 2 | 400 | 1873.13 | 0 | 0 | 0.7 | 1 | 98 | 1457.69 | 1.3 | 0.1 | NO | NO | NO | SI | SI | SIN SUMERGENCIA, INTERFERENCIA POR GAS, ESCURRIMIENTO EN LA VÁLVULA SV, SEVERO GOLPE DE FLUIDO, BAJO LLENADO DE BOMBA, POZO DEFICIENTE. | [5 empty] | 1 | 1 | 17032 | JAZMIN-AV-3:1
JAZMIN | JAZMIN B-01 | 2022-04-08 | 1631.5 | 1506 | 1757 | AMPSCOT C-320-256-144 | 144 | 3/3 | 2 | 3.956 | 129 | 100 | 20 | 500-3 | 27.24 | 142.8 | 2138 | 71.8 | EMULSIÓN | 28.8 | 3552 | 5594 | OK | OK | 0.1 | 2 | 400 | 1470.45 | 110 | 110 | 0.5 | 1 | 100 | 1239.32 | 47 | 0.1 | NO | NO | NO | SI | SI | NIVEL CON RUIDO, MEDIANA SUMERGENCIA, INTERFERENCIA POR GAS, BAJO LLENADO DE BOMBA, SEVERO GOLPE DE FLUIDO, CIERRE TARDIO EN LA TV, BAJAR SPM | [5 empty] | 1 | 1 | 17033 | JAZMIN-B-1:1
JAZMIN | JAZMIN B-02 | 2022-04-08 | 1574.5 | 1448 | 1701 | AMPSCOT C-320-256-144a | 144 | 3/3 | 2 | 2.416 | 94 | 90 | 20 |  | 67.53 | 144.7 | 1999 | 110.1 | EMULSIÓN | 25.7 | 3650 | 5427 | OK | OK | 0.1 | [11 empty] | NO | NO | NO | SI | SI | GOLPE DE FLUIDO, BUEN LLENADO DE BOMBA, INTERFERENCIA POR GAS, NO SE PRESIONA MASTER SIN VOLANTA, NO SE TOMA NIVEL LA ESPIGA DEL ANULAR MALA Y DURA PARA ABRIR FAVOR REALIZAR MANTENIMIENTO, | [5 empty] | 0 | 1 | 17034 | JAZMIN-B-2:1
JAZMIN | JAZMIN B-03 | 2022-04-08 | 1540 | 1413 | 1667 | AMPSCOT C-320-256-144a | 144 | 3/3 | 2 | 1.286 | 119 | 100 | 20 | 500-2 | 94.87 | 142.4 | 2188 | 81 | EMULSIÓN | 22.6 | 3477 | 5185 | LL | OK | 0.8 | 2 | 400 | 1317.65 | 174 | 58 | 6.1 | 57 | 33 | 1460.81 | 30.9 | 4.7 | NO | NO | NO | SI | SI | ALTA INTERFERENCIA POR GAS, BUEN LLENADO DE BOMBA, LEVE GOLPE DE FLUIDO, BUENA SUMERGENCIA, REESPACIAR. SUBIR SPM | [5 empty] | 1 | 1 | 17035 | JAZMIN-B-3:1
JAZMIN | JAZMIN B-05 | 2022-04-08 | 1592 | 1476 | 1708 | AMPSCOT C-320-256-144a | 144 | 3/3 | 2 | 2.752 | 86 | 87 | 20 |  | 34.37 | 145.1 | 2002 | 64 | NB | 25.3 | 3044 | 5442 | OK | OK | 0 | 2 | 400 | 1365.91 | 105 | 105 | 1.4 | 0 | 100 | 1419.87 | 46.2 | -0.1 | NO | NO | NO | SI | SI | NO BOMBEA, MEJORÓ SUMERGENCIA Y LLENADO DE BOMBA, INTERFERENCIA POR GAS LEVE, SEVERO GOLPE DE FLUIDO, LAS CARTAS REFLEJAN ACCION DE BOMBEO SE REQUIERE REESPACIAR, SE ENCONTRO POZO PARADO SE TOMA REGISTRO Y SE DEJA NUEVAMENTE PARADO, NO SE PRESIONA MASTER SIN VOLANTA. | [5 empty] | 1 | 1 | 17036 | JAZMIN-B-5:1
JAZMIN | JAZMIN C-01 | 2022-04-08 | 1565.5 | 1322 | 1809 | AMPSCOT C-320-256-144a | 144 | 3/3 | 2 | 1.111 | 123 | 95 | 30 |  | 51.62 | 164.8 | 2032 | 44.1 | EMULSIÓN | 20.7 | 4130 | 4355 | OK | SL | 0 | 2 | 400 | 896.77 | 492 | 490 | 1.2 | 1 | 100 | 1504.65 | 205.5 | 0.1 | NO | NO | NO | SI | SI | NO SE PRESIONA MASTER SIN VOLANTA, BUEN LLENADO DE BOMBA ESTA PARA SUBIR SPM, SE TUBO QUE FILTRAR EL REGISTRO PARA QUE ARROJARA CARTAS PORQUE EL POZO ESTA MUY LENTO. | [5 empty] | 1 | 1 | 17037 | JAZMIN-C-1:1
JAZMIN | JAZMIN C-04 | 2022-04-08 | 1809 | 1318 | 1809 | AMPSCOT C-320-256-144 | 144 | 3/3 | 2 | 2.329 | 105 | 102 | 30 |  | 89.98 | 142 | 2273 | 138.8 | AGUA-OIL | 24.8 | 2792 | 5662 | SL | OK | 3.8 | 2 | 400 | 1327.47 | 278 | 278 | 0.8 | 0 | 100 | 1437.43 | 117.6 | 0 | NO | NO | NO | SI | SI | BUENA SUMERGENCIA, ESCURRIMIENTO EN LA VÁLVULA TV, BUEN LLENADO DE BOMBA, AUMENTO DE CARGA AL FINALIZAR LA CARRERA ASCENDENTE, SUBIR SPM. | [5 empty] | 1 | 1 | 17038 | JAZMIN-C-4:1
JAZMIN | JAZMIN C-05 | 2022-04-08 | 1442.43 | 1270.86 | 1614 | AMPSCOT C-320-256-144a | 144 | 3/3 | 2 | 2.344 | 110 | 101 | 30 |  | 88.5 | 145.1 | 2151 | 140.3 | AGUA | 25.5 | 3375 | 5353 | OK | OK | 0 | 2 | 400 | 1312.25 | 184 | 184 | 0.8 | 1 | 100 | 1440.45 | 78.2 | 0.1 | NO | NO | NO | SI | SI | BUEN LLENADO DE BOMBA, TIENE RESTRICCIÓN EN LA CARRERA ASCENDENTE Y DESENDENTE, POSIBLE DESGASTE DE BARRIL, BUENA SUMERGENCIA, LEVE INTERFERENCIA POR GAS, NO SE PRESIONA MASTER SIN VOLANTA, SUBIR SPM | [5 empty] | 1 | 1 | 17039 | JAZMIN-C-5:1
JAZMIN | JAZMIN CM-01 | 2022-04-08 | 2130.31 | 1897.62 | 2363 | AMPSCOT C 640 -305-144 | 144 | 3/3 | 2 | 5.607 | 93 | 110 | 110 |  | 87.82 | 141.6 | 3388 | 325.3 | EMULSIÓN | 36.1 | 4603 | 6834 | SL | OK | 3.7 | 2 | 400 | 1555 | 611 | 588 | 1.1 | 2 | 96 | 1442.49 | 248.7 | 0.2 | NO | NO | NO | SI | SI | ALTA SUMERGENCIA, BUEN LLENADO DE BOMBA, ESCURRIMIENTO EN LA TV, NO SE PRESIONA MASTER SIN VOLANTA. SUBIR SPM. | [5 empty] | 1 | 1 | 17040 | JAZMIN-CM-1:1
JAZMIN | JAZMIN CM-02 | 2022-04-08 | 1681 | 1639 | 1723 | AMPSCOT C-320-256-144 | 144 | 4/4 | 2 | 2.813 | 96 | 90 | 110 | 500-3 | 21.06 | 143.2 | 2458 | 39.6 | AGUA-OIL | 28.5 | 3804 | 6235 | OK | OK | 0 | 2 | 400 | 1541.24 | 7 | 7 | 0.9 | 1 | 100 | 1291.36 | 4.3 | 0.1 | NO | NO | NO | SI | SI | BAJA SUMERGENCIA, BAJO LLENADO DE BOMBA, SEVERO GOLPE DE FLUIDO, INTERFERENCIA POR GAS. BAJAR SPM | [5 empty] | 1 | 1 | 17041 | JAZMIN-CM-2:1
JAZMIN | JAZMIN CM-03 | 2022-04-08 | 2241 | 2107 | 2375 | AMPSCOT C-320-256-144 | 115 | 1/3 | 2 | 2.671 | 92 | 90 | 110 |  | 91.49 | 113.5 | 3559 | 129.3 | OIL | 30.7 | 4867 | 7239 | SL | OK | 4.3 | 2 | 400 | 2129.22 | 132 | 132 | 0.9 | 1 | 100 | 1455.88 | 61.6 | 0.1 | SI | NO | NO | SI | SI | MEDIANA SUMERGENCIA Y LLENADO DE BOMBA, ESCURRIMIENTO EN LA VÁLVULA TV, LA CUAL TAMBIEN SE APRECIA EN LA CARTA. FUERTE GOLPE DE BOMBA, NO SE PRESIONA MASTER SIN VOLANTA, | [5 empty] | 1 | 1 | 17042 | JAZMIN-CM-3:1
JAZMIN | JAZMIN CM-04 | 2022-04-08 | 1668.5 | 1592 | 1745 | KERUI C-320-256-144 | 144 | 4/4 | 2 | 3.114 | 114 | 110 | 100 |  | 40.62 | 143.4 | 2545 | 84.6 | EMULSIÓN | 25.7 | 3877 | 5696 | OK | OK | 0 | 2 | 400 | 1487.56 | 90 | 86 | 0.7 | 2 | 96 | 1455.53 | 40.2 | 0.2 | NO | NO | NO | SI | SI | BAJA SUMERGENCIA, INTERFERENCIA POR GAS, GOLPE DE FLUIDO, MEDIANO LLENADO DE BOMBA, NO SE PRESIONA MASTER SIN VOLANTA, POZO EN CONDCIONES ESTABLES. | [5 empty] | 1 | 1 | 17043 | JAZMIN-CM-4:1
JAZMIN | JAZMIN CM-05 | 2022-04-08 | 2174.5 | 1902 | 2447 | AMPSCOT C-320-256-145 | 145 | 4/5 | 2 | 3.315 | 96 | 90 | 0 |  | 40.33 | 119.8 | 2963 | 74.7 | NB | 32.3 | 3997 | 4997 | NO | NO | 0.3 | 2 | 400 | 1747.26 | 451 | 451 | 0.7 | 1 | 100 | 1462.76 | 190.6 | 0.1 | NO | NO | NO | SI | SI | BAJA SUMERGENCIA, INTERFERENCIA POR GAS, GOLPE DE FLUIDO, MEDIANO LLENADO DE BOMBA, NO SE PRESIONA MASTER SIN VOLANTA, POZO EN CONDCIONES ESTABLES, | [5 empty] | 1 | 1 | 17044 | JAZMIN-CM-5:1
JAZMIN | JAZMIN AT-01 | 2022-04-07 | 1618.5 | 1526 | 1711 | AMPSCOT C-320-256-144a | 144 | 3/3 | 2 | 1.33 | 127 | 90 | 20 |  | 96.49 | 143 | 2245 | 85.6 | AGUA | 23.1 | 3358 | 5392 | SL | OK | 3 | 2 | 400 | 1217.92 | 328 | 328 | 1.3 | 0 | 100 | 1424.47 | 138.1 | 0 | NO | NO | NO | SI | SI | BUENA SUMERGENCIA Y LLENADO DE BOMBA, ESCURRIMIENTO EN LA VÁLVULA TV, SUBIR SPM. NO SE PRESIONA MASTER SIN VOLANTA, | [5 empty] | 1 | 1 | 17045 | JAZMIN-AT-1:1
JAZMIN | JAZMIN X-01 | 2022-04-07 | 1505.85 | 1376.7 | 1635 | LUFKIN M-456D-256-144 | 112 | 1/3 | 2 | 2.039 | 110 | 102 | 20 |  | 79.15 | 111.2 | 1846 | 83.7 | OIL | 20.7 | 4498 | 4527 | OK | NO | 0 | 2 | 400 | 824.8 | 503 | 463 | 2 | 3 | 92 | 1429.46 | 196.3 | 0.5 | NO | NO | NO | NO | SI | BUENA SUMERGENCIA, INTERFERENCIA POR GAS, MEJORÓ LLENADO DE BOMBA, VÁLVULA SV LEVANTADA, NO SE PRESIONA MASTER SIN VOLANTA, | [5 empty] | 1 | 1 | 17046 | JAZMIN-X-1:1
JAZMIN | JAZMIN X-02 | 2022-04-07 | 1498.5 | 1397 | 1600 | LUFKIN M-456D-256-144 | 128 | 2/3 | 2 | 3.066 | 94 | 83 | 20 |  | 40.65 | 126.8 | 1856 | 73.7 | OIL | 34.9 | 4492 | 5216 | NO | NO | 0.1 | 2 | 400 | 617.96 | 676 | 676 | 1.5 | 0 | 100 | 1409.26 | 286.2 | 0 | NO | NO | NO | SI | SI | BUENA SUMERGENCIA, ESCURRIMIENTO EN LAS VÁLVULAS TV Y SV, FLUIDO VISCOSO, POSIBLE PROBLEMAS EN LA BOMBA, NO SE PRESIONA MASTER SIN VOLANTA, POZO CON BOMBEO DEFICIENTE NO LEVANTA LA PRESION INICIAL SE REQUIERE REESPACIAR | [5 empty] | 1 | 1 | 17047 | JAZMIN-X-2:1
JAZMIN | JAZMIN X-04 | 2022-04-07 | 2004.5 | 1763 | 2246 | LUFKIN M-456D-256-144 | 112 | 1/3 | 2 | 2.35 | 100 | 86 | 20 |  | 24.86 | 109.2 | 2732 | 29.8 | EMULSIÓN | 29 | 4327 | 6931 | OK | OK | 0 | 2 | 400 | 1879.68 | 125 | 111 | 1.6 | 6 | 87 | 1465.63 | 48.7 | 0.4 | NO | NO | NO | NO | SI | MEDIANA SUMERGENCIA, SEVERO GOLPE DE FLUIDO, BAJO LLENADO SE BOMBA, LEVE INTERFERENCIA POR GAS, CIERRE TARDIO EN LA TV, NO SE PRESIONA MASTER SIN VOLANTA. BAJAR SPM | [5 empty] | 1 | 1 | 17048 | JAZMIN-X-4:1
JAZMIN | JAZMIN X-05 | 2022-04-07 | 2110 | 1892 | 2328 | AMPSCOT C-320-256-144 | 115 | 2/4 | 2 | 2.305 | 96 | 90 | 20 |  | 39.46 | 112.4 | 2547 | 47.7 | EMULSIÓN | 28.8 | 4466 | 6576 | OK | OK | 0 | 2 | 400 | 1664.03 | 218 | 204 | 1.6 | 3 | 93 | 1473.25 | 87.7 | 0.2 | NO | NO | NO | SI | SI | MEJORÓ SUMERGENCIA Y LLENADO DE BOMBA, INTERFERENCIA POR GAS, MEDIANO LLENADO DE BOMBA, GOLPE DE FLUIDO, FLUIDO VISCOSO, NO SE PRESIONA MASTER SIN VOLANTA | [5 empty] | 1 | 1 | 17049 | JAZMIN-X-5:1
JAZMIN | JAZMIN Z-6 | 2022-04-07 | 1613.85 | 1497.7 | 1730 | AMPSCOT C-320-256-144 | 115 | 2/4 | 2 | 5.521 | 165 | 161 | 40 |  | 42.15 | 129.3 | 2163 | 140.4 | OIL | 19.4 | 3181 | 3522 | OK | OK | 0 | [11 empty] | NO | NO | NO | SI | SI | NO CARGA LA BOMBA, POSIBLE BLOQUEO DE LAS VÁLVULAS POR GAS, VÁLVULAS IGUALADAS,SE RECOMIENDA REESPACIAR Y BAJAR SPM, CUANDO SE PONE LA CELDA EL POZO SE ESPACEA Y SE QUITA EL GOLPE DE BOMBA Y SE INTENTA QUEDAR SIN BOMBEO PORQUE EL POZO TRABAJA BIEN CON GOLPE DE BOMBA, NO SE PRESIONA MASTER SIN VOLANTA, NO SE TOMA NIVEL ANULAR CALIENTE Y VAPORANDO 161 F. | [5 empty] | 0 | 1 | 17050 | JAZMIN-Z-6:1
JAZMIN | JAZMIN AE-02 | 2022-04-06 | 1660.7 | 1184.4 | 2137 | LUFKIN C-456D-256-144 | 144 | 4/4 | 2 | 1.1 | 114 | 109 | 50 |  | 81.12 | 145.6 | 1912 | 60.6 | AGUA-OIL | 23.7 | 2993 | 5067 | NO | SL | 0.1 | 2 | 400 | 884.9 | 404 | 354 | 1.4 | 5 | 88 | 1410.2 | 149.9 | 0.7 | NO | NO | NO | SI | SI | ALTA SUMERGENCIA Y LLENADO DE BOMBA, SUBIR SPM, NO SE PRESIONA MASTER SIN VOLANTA, SUBIR SPM | [5 empty] | 1 | 1 | 17051 | JAZMIN-AE-2:1
JAZMIN | JAZMIN AE-04 | 2022-04-06 | 1665 | 1176 | 2154 | LUFKIN M-456D-256-144 | 144 | 4/4 | 2 | 3.468 | 161 | 128 | 50 |  | 79.15 | 142.5 | 1907 | 182.5 | EMULSIÓN | 20.9 | 3703 | 4348 | NO | NO | 1.7 | 2 | 400 | 959.21 | 311 | 300 | 1 | 2 | 97 | 1417.9 | 125.5 | 0.2 | NO | NO | NO | SI | SI | , BUENA SUMERGENCIA, BUEN LLENADO DE SUMERGENCIA, LEVE GOLPE DE FLUIDO, INTERFERENCIA POR GAS, ESCURRIMIENTO EN LAS VÁLVULAS TV Y SV, LEVE CIERRE TARDIO. SUBIR SPM. NO SE PRESIONA MASTER SIN VOLANTA, SE TOMA DINAGRAMA APARTE POR PROBLEMAS EN EL TWM. | [5 empty] | 1 | 1 | 17052 | JAZMIN-AE-4:1
JAZMIN | JAZMIN AE-05 | 2022-04-06 | 1437.5 | 1072 | 1805 | LUFKIN C-456D-256-144 | 144 | 4/4 | 2 | 2.88 | 197 | 161 | 50 |  | 94.67 | 142 | 2560 | 180.5 | EMULSIÓN | 24.5 | 5001 | 5601 | SL | SL | 3.1 | [11 empty] | NO | NO | NO | SI | SI | POZO CALIENTE, BUEN LLENADO DE BOMBA, ESCURRIMIENTO EN LA VÁLVULAS TV Y SV, O POR FIT ENTRE EL BARRIL Y EL PISTON. , NO SE TOMA NIVEL ANULAR CALIENTE Y VAPORANDO 161 F. SUBIR SPM. NO SE PRESIONA MASTER SIN VOLANTA. | [5 empty] | 0 | 1 | 17053 | JAZMIN-AE-5:1
JAZMIN | JAZMIN AE-06 | 2022-04-06 | 1665.7 | 1184.64 | 2147 | LUFKIN C-456D-256-144 | 144 | 4/4 | 2 | 5.573 | 143 | 113 | 50 |  | 31.69 | 140.9 | 2410 | 116 | EMULSIÓN | 38.2 | 4301 | 6450 | OK | OK | 0 | 2 | 400 | 1170.78 | 612 | 608 | 0.9 | 1 | 99 | 1413.13 | 253.3 | 0.1 | NO | NO | NO | SI | SI | NIVEL CON RUIDO, ALTA SUMERGENCIA, BAJÓ LLENADO DE BOMBA, RESPECTO AL REGISTRO ANTERIOR. BAJO LLENADO DE BOMBA, SEVERO GOLPE DE FLUIDO, FLUIDO VISCOSO, INTERFERENCIA POR GAS, NO SE PRESIONA MASTER SIN VOLANTA, BAJAR SPM. | [5 empty] | 1 | 1 | 17054 | JAZMIN-AE-6:1
JAZMIN | JAZMIN AE-07 | 2022-04-06 | 1728.5 | 1228 | 2229 | LUFKIN M-456D-256-144 | 125 | 3/4 | 2 | 3.475 | 115 | 113 | 50 |  | 84.46 | 123.3 | 2549 | 168.8 | AGUA-EMUL | 33.9 | 4688 | 6440 | SL | SL | 3.5 | 2 | 400 | 1133.48 | 731 | 731 | 1.8 | 0 | 100 | 1440.25 | 307.3 | -0.7 | NO | NO | NO | SI | SI | POZO FRÍO, ESCURRIMIENTO EN LAS VÁLVULAS TV Y SV, POSIBLE PROBLEMAS EN LA BOMBA, BUEN LLENADO DE BOMBA Y SUMERGENCIA. NO SE PRESIONA MASTER SIN VOLANTA, POZO CON INTERFERENCIA POR GAS. | [5 empty] | 1 | 1 | 17055 | JAZMIN-AE-7:1
JAZMIN | JAZMIN AE-08 | 2022-04-06 | 1369.62 | 1122.25 | 1617 | LUFKIN C-456D-256-144 | 125 | 3/4 | 2.25 | 5.732 | 148 | 115 | 50 |  | 77.03 | 123.1 | 2509 | 320.7 | EMULSIÓN | 29 | 2883 | 4956 | SL | OK | 3.9 | 2 | 400 | 1236.4 | 118 | 87 | 1.8 | 15 | 72 | 1369.97 | 38.3 | 1.5 | NO | NO | NO | SI | SI | MEDIANA SUMERGENCIA, BUEN LLENADO DE BOMBA, GOLPE DE FLUIDO, STUFFING AJUSTADO, ESCURRIMIENTO EN LA TV, NO SE PRESIONA MASTER SIN VOLANTA, POZO EN CONDICIONES ESTABLES. | [5 empty] | 1 | 1 | 17056 | JAZMIN-AE-8:1
JAZMIN | JAZMIN AG-01 | 2022-04-06 | 2309 | 1372 | 2309 | LUFKIN C-320D-213-120 | 101 | 2/3 | 2 | 3.109 | 102 | 100 | 50 |  | 46.6 | 101.1 | 2106 | 68.3 | OIL | 25.8 | 3321 | 3646 | OK | OK | 0.1 | 2 | 400 | 1340.85 | 187 | 177 | 0.7 | 2 | 95 | 1479.97 | 75.5 | 0.2 | NO | NO | NO | SI | SI | BUENA SUMERGENCIA, VÁLVULAS IGUALADAS, MEDIANO LLENADO DE BOMBA, FLUIDO VISCOSO, NO SE PRESIONA MASTER SIN VOLANTA. | [5 empty] | 1 | 1 | 17057 | JAZMIN-AG-1:1
JAZMIN | JAZMIN AG-04 | 2022-04-06 | 1568.5 | 1335 | 1802 | LUFKIN C-320D-213-120 | 102 | 2/3 | 2 | 1.181 | 103 | 94 | 50 |  | 75.33 | 104.5 | 2042 | 43.3 | EMULSIÓN | 31.9 | 4528 | 5651 | OK | SL | 0 | 2 | 400 | 1499.72 | 0 | 0 | 0.5 | 9 | 82 | 1512.58 | 0.8 | 0.7 | NO | NO | NO | SI | SI | SIN SUMERGENCIA, ESCURRIMIENTO EN LA VÁLVULA TV, POSIBLE PROBEMAS EN LA BOMBA, BUEN LLENADO DE BOMBA, NO SE PRESIONA MASTER SIN VOLANTA. | [5 empty] | 1 | 1 | 17058 | JAZMIN-AG-4:1
JAZMIN | JAZMIN AG-05 | 2022-04-06 | 1831 | 1301 | 2361 | KERUI C-456D-256-144 | 144 | 4/4 | 2 | 1.779 | 103 | 98 | 50 |  | 41.49 | 142.1 | 1980 | 48.9 | EMULSIÓN | 24.8 | 3164 | 5366 | OK | OK | 0 | 2 | 400 | 1421.08 | 0 | 0 | 0.1 | 4 | 92 | 1483.38 | 0.4 | 0.3 | NO | NO | NO | SI | SI | SIN SUMERGENCIA, GOLPE DE FLUIDO, INTERFERENCIA POR GAS, MEDIANO LLENADO DE BOMBA, CONDICIONES ESTABLES. NO SE PRESIONA MASTER SIN VOLANTA, | [5 empty] | 1 | 1 | 17059 | JAZMIN-AG-5:1
JAZMIN | JAZMIN AH-02 | 2022-04-06 | 1808.06 | 1324.12 | 2292 | LUFKIN M-456D-256-144 | 111 | 1/3 | 2 | 1.697 | 118 | 107 | 40 |  | 93.05 | 109.8 | 1901 | 80.9 | EMULSIÓN | 25.6 | 5051 | 5045 | OK | SL | 0 | 2 | 400 | 1125.64 | 204 | 157 | 1.2 | 12 | 77 | 1500.86 | 67.1 | 1.1 | NO | NO | NO | SI | SI | BUENA SUMERGENCIA, BUEN LLENADO DE BOMBA, ESCURRIMIENTO EN LA VÁLVULA SV, NO SE PRESIONA MASTER SIN VOLANTA. SUBIR SPM. | [5 empty] | 1 | 1 | 17060 | JAZMIN-AH-2:1
JAZMIN | JAZMIN AH-03 | 2022-04-06 | 1695 | 1256 | 2134 | LUFKIN M-456D-256-144 | 111 | 1/3 | 2 | 2.8 | 156 | 118 | 40 |  | 95.57 | 109.3 | 2729 | 137.9 | EMULSIÓN | 26.9 | 3965 | 6028 | SL | OK | 6.8 | 2 | 400 | 1235.23 | 690 | 629 | 0.5 | 6 | 86 | 1466.15 | 260.2 | 0.6 | NO | NO | NO | NO | SI | BUENA SUMERGENCIA Y LLENADO DE BOMBA, ESCURRIMIENTO EN LA TV, GOLPE DE FLUIDO, SUBIR SPM. | [5 empty] | 1 | 1 | 17061 | JAZMIN-AH-3:1
JAZMIN | JAZMIN AH-04 | 2022-04-06 | 1792.5 | 1309 | 2276 | LUFKIN C-456D-256-144 | 144 | 3/3 | 2 | 1.5 | 136 | 112 | 40 | [5 empty] | EMULSIÓN | [5 empty] | 0 | 2 | 400 | 1226.63 | 764 | 746 | 1 | 2 | 96 | 1499.55 | 310.2 | 0.2 | NO | NO | NO | SI | SI | BUENA SUMERGENCIA, SOLO SE TOMA NIVEL PORQUE EL POZO LE ESTA FLOTANDO LA SARTA, NO SE PRESIONA MASTER SIN VOLANTA | [5 empty] | 1 | 0 | 17062 | JAZMIN-AH-4:1
JAZMIN | JAZMIN AH-05 | 2022-04-06 | 1699.5 | 1291 | 2108 | LUFKIN M-456D-256-144 | 127 | 2/3 | 2 | 2.5 | 112 | 102 | 40 | 0 | 84.96 | 127.9 | 2897 | 126.7 | NB | 21.2 | 4569 | 4661 | NO | NO | 0.1 | 2 | 400 | 1164.78 | 777 | 777 | 0.4 | 0 | 100 | 1466.98 | 354.2 | 0 | NO | NO | NO | SI | SI | POZO NO BOMBEA, ALTA SUMERGENCIA, ESCURRIMIENTO EN LAS VÁLVULAS TV Y SV, INTERFERENCIA POR GAS, BUEN LLENADO DE BOMBA, POSIBLE PROBLEMA EN LA TUBERÍA, REESPACIAR. SE ENCONTRO POZO PARADO, SE TOMA REGISTRO Y SE DEJA NUEVAMENTE PARADO | [5 empty] | 1 | 1 | 17063 | JAZMIN-AH-5:1
JAZMIN | JAZMIN AH-06 | 2022-04-06 | 1783.79 | 1298.58 | 2269 | LUFKIN M-456D-256-144 | 144 | 3/3 | 2 | 4.918 | 148 | 125 | 40 |  | 40.47 | 139.6 | 2787 | 129.6 | EMULSIÓN | 40.2 | 4110 | 7001 | OK | OK | 0 | 2 | 400 | 1285.78 | 709 | 652 | 0.6 | 5 | 87 | 1488.18 | 270.1 | 0.5 | NO | NO | NO | SI | SI | ALTA SUMERGENCIA, BAJÓ LLENADO DE BOMBA RESPECTO AL REGISTRO ANTERIOR, FLUIDO VISCOSO, LEVE INTERFERENCIA POR GAS, NO SE PRESIONA LA MASTER NO TIENE VOLANTA. NO SE PRESIONA MASTER SIN VOLANTA, | [5 empty] | 1 | 1 | 17064 | JAZMIN-AH-6:1
JAZMIN | JAZMIN BH-03 | 2022-04-06 | 1609 | 1512 | 1706 | AMPSCOT C-320-256-144a | 144 | 3/3 | 2 | 2.473 | 110 | 109 | 100 |  | 89.93 | 141.3 | 2318 | 146.5 | AGUA | 44.8 | 3312 | 7961 | SL | OK | 4.4 | 2 | 400 | 1398.28 | 90 | 90 | 0.9 | 0 | 100 | 1465.7 | 39.1 | -0.1 | NO | NO | NO | SI | SI | BAJA SUMERGENCIA, BUEN LLENADO DE BOBA, ESCURRIMIENTO EN LA VÁLVULA TV, CARTAS REFLEJAN PROBLEMAS EN LA VÁLVULA TV, | [5 empty] | 1 | 1 | 17065 | JAZMIN-BH-3:1
JAZMIN | JAZMIN G-01 | 2022-04-06 | 1404.5 | 1101 | 1708 | AMPSCOT C-320-256-144a | 144 | 3/3 | 2.25 | 3.636 | 213 | 113 | 20 |  | 57.2 | 143.1 | 1937 | 175.7 | EMULSIÓN | 19.7 | 2621 | 4783 | OK | OK | 0 | 2 | 400 | 972.24 | 116 | 116 | 74.8 | 0 | 100 | 1104.19 | 125 | -0.6 | NO | NO | NO | SI | SI | BAJÓ LLENADO DE BOMBA Y SUMERGENCIA, RESPECTO AL REGISTRO ANTERIOR, MEDIANA SUMERGENCIA, MEDIANO LLENADO DE BOMBA, GOLPE DE FLUIDO, INTERFERENCIA POR GAS, NO SE PRESIONA MASTER SIN VOLANTA. | [5 empty] | 1 | 1 | 17066 | JAZMIN-G-1:1
JAZMIN | JAZMIN G-03 | 2022-04-06 | 1403.5 | 1160 | 1647 | AMPSCOT C-320-256-144a | 144 | 3/3 | 2 | 2.203 | 158 | 94 | 20 |  | 97.14 | 142.5 | 2060 | 142.3 | EMULSIÓN | 23.1 | 3672 | 3474 | SL | OK | 0 | [11 empty] | NO | NO | NO | SI | SI | POZO CON BUEN LLENADO DE BOMBA ESTA PARA SUBIR SPM, ESCURRIMIENTO EN LA TV, NO SE PRESIONA MASTER SIN VOLANTA, NO SE TOMA NIVEL PORQUE EL ANULAR TIENE UNA VALVULA DE PULGADA Y MEDIA Y ESTA DURA PARA RETIRAR | [5 empty] | 0 | 1 | 17067 | JAZMIN-G-3:1
JAZMIN | JAZMIN G-04 | 2022-04-06 | 1475.4 | 1131.8 | 1819 | AMPSCOT C-640-305-168 | 168 | 4/4 | 2 | 2.769 | 128 | 97 | 20 |  | 76.12 | 167.4 | 1469 | 164.6 | EMULSIÓN | 22.1 | 2762 | 3993 | OK | OK | 0 | 2 | 400 | 1299.61 | 0 | 0 | 2.9 | 1 | 100 | 1450.46 | 3.3 | 0.1 | NO | NO | NO | SI | SI | SIN SUMERGENCIA, BUEN LLENADO DE BOMBA, LEVE GOLPE DE FLUIDO, INTERFERENCIA POR GAS, LA GRAPA DEL CARRIER BAR PEGA EN EL CABEZOTE DE LA UNIDAD Y SE REFLEJA EN LAS CARTAS. | [5 empty] | 1 | 1 | 17068 | JAZMIN-G-4:1
JAZMIN | JAZMIN G-06 | 2022-04-06 | 1346.5 | 1022 | 1671 | AMPSCOT C-320-256-144 | 144 | 4/4 | 2.25 | 5.422 | 214 | 163 | 20 |  | 93.55 | 143 | 2350 | 428 | EMULSIÓN | 25 | 3405 | 5430 | SL | OK | 2.2 | [11 empty] | NO | NO | NO | NO | SI | POZO CALIENTE, BUEN LLENADO DE BOMBA, BUENA SUMERGENCIA, DESCONECTADO DE LA LINEA DE BAJA, ESCURRIMIENTO EN LA TV O POR FIT ENTRE EL BARRIL Y EL PISTÓN, NO SE PRESIONA MASTER NO TIENE VOLANTA, SUBIR SPM. NO SE TOMA NIVEL ANULAR CALIENTE Y VAPORANDO 163 F | [5 empty] | 0 | 1 | 17069 | JAZMIN-G-6:1
JAZMIN | JAZMIN G-07 | 2022-04-06 | 1444.5 | 1175 | 1714 | AMPSCOT C-320-256-144a | 144 | 3/3 | 2 | 2.5 | 114 | 100 | 20 |  | 34.27 | 141 | 1957 | 56.3 | EMUL-OIL | 28.1 | 4327 | 5769 | OK | OK | 0 | 2 | 400 | 1580.82 | 0 | 0 | 0.3 | 0 | 100 | 1443.67 | 0.7 | 0 | NO | NO | NO | SI | SI | POZO SIN SUMERGENCIA, BAJO LLENADO DE BOMBA, SEVERO GOLPE DE FLUIDO, INTERFERENCIA POR GAS, STUFFING AJUSTADO, POZO EN CONDICIONES ESTABLES, NO SE PRESIONA LA MASTER NO TIENE VOLANTA, BAJAR SPM | [5 empty] | 1 | 1 | 17070 | JAZMIN-G-7:1
JAZMIN | JAZMIN G-08 | 2022-04-06 | 1401.86 | 1153.72 | 1650 | AMPSCOT C-320-256-144a | 144 | 3/3 | 2 | 1.421 | 112 | 94 | 20 |  | 32.36 | 142.4 | 1697 | 30.5 | AGUA-OIL | 22 | 4201 | 4947 | OK | SL | 0 | [11 empty] | NO | NO | NO | SI | SI | BAJO LLENADO DE BOMBA, SEVERO GOLPE DE FLUIDO, VÁLVULA SV LEVANTADA, NO SE PRESIONA LA MASTER NO TIENE LA VOLANTA, NO SE TOMA NIVEL VALVULA DEL ANULAR DURA PARA ABRIR FAVOR REALIZAR MANTENIMIENTO | [5 empty] | 0 | 1 | 17071 | JAZMIN-G-8:1
JAZMIN | JAZMIN AN-02 | 2022-04-05 | 1515.63 | 1354.27 | 1677 | AMPSCOT C-320-256-144 | 144 | 4/4 | 2 | 3.55 | 87 | 80 | 60 |  | 34.85 | 143.8 | 2124 | 83 | EMUL-OIL | 20.4 | 4074 | 4322 | OK | OK | 0 | 2 | 400 | 1271.6 | 170 | 139 | 0.6 | 9 | 82 | 1473.47 | 59.4 | 0.8 | NO | NO | NO | NO | SI | BUENA SUMERGENCIA, VALVULAS CON ESCURRIMIENTO, FLUIDO VISCOSO. NO SE PRESIONA MASTER SIN VOLANTA., BAJAR MÁS SPM. REESPACIAR. | [5 empty] | 1 | 1 | 17072 | JAZMIN-AN-2:1
JAZMIN | JAZMIN AN-07 | 2022-04-05 | 1646 | 1517 | 1775 | ZIMEC C-456-256-144 | 115 | 2/4 | 2 | 4.369 | 80 | 83 | 0 |  | 43.73 | 114.5 | 2014 | 102 | NB | 24.1 | 3991 | 5007 | OK | OK | 0.1 | 2 | 400 | 1141.67 | 367 | 194 | 3.1 | 33 | 53 | 1505.16 | 85.6 | 3.1 | NO | NO | NO | SI | SI | POZO CON INTERFERENCIA POR GAS, FLUIDO VISCOSO, BUEN LLENADO DE BOMBA Y SUMERGENCIA, NO SE PRESIONA LA MASTER NO TIENE VOLANTA, SE ENONTRO POZO NO BOMBEA SE REQUIERE REESPACIAR, SE ENCONTRO POZO PARADO SE TOMA REGISTRO Y SE DEJA NUEVAMENTE PARADO. TUBERÍA ROTA. | [5 empty] | 1 | 1 | 17073 | JAZMIN-AN-7:1
JAZMIN | JAZMIN BF-01 | 2022-04-05 | 1567.25 | 1401.51 | 1733 | AMPSCOT C-320-256-144a | 144 | 3/3 | 2 | 3.087 | 114 | 101 | 20 | 400-4 | 52.81 | 142.1 | 2109 | 108.1 | EMULSIÓN | 32.5 | 5189 | 7173 | OK | OK | 0 | [11 empty] | NO | NO | NO | SI | SI | MEDIANO LLENDO DE BOMBA, GOLPE DE FLUIDO, LEVE INTERFERENCIA POR GAS, NO SE TOMA NIVEL VALVULA ANULAR DURA PARA ABRIR FAVOR REALIZAR MANTENIMIENTO. | [5 empty] | 0 | 1 | 17074 | JAZMIN-BF-1:1
JAZMIN | JAZMIN BF-02 | 2022-04-05 | 1897.5 | 1662 | 2133 | AMPSCOT C-320-256-144a | 115 | 1/3 | 2.25 | 4.147 | 106 | 96 | 20 | 500-2 | 46.48 | 111.6 | 3747 | 127 | EMULSIÓN | 38 | 6421 | 9304 | LL | OK | 1.9 | 2 | 400 | 1884.55 | 156 | 154 | 0.5 | 5 | 87 | 1495.08 | 71.1 | 0.3 | NO | NO | NO | SI | SI | POZO EN CONDICIONES ESTABLES, MEDIANO LLENADO DE BOMBA Y SUMERGENCIA, LL EN LA VÁLVULA TV, GOLPE DE FLUIDO, STUFFING AJUSTADO, LEVE INTERFERENCIA POR GAS. | [5 empty] | 1 | 1 | 17075 | JAZMIN-BF-2:1
JAZMIN | JAZMIN BF-03 | 2022-04-05 | 1533.5 | 1352 | 1715 | AMPSCOT C-320-256-144a | 144 | 3/3 | 2 | 4.534 | 170 | 176 | 20 | 500-1 | 96.08 | 142.8 | 2175 | 290.2 | EMULSIÓN | 29.6 | 5055 | 6666 | SL | OK | 6.5 | [11 empty] | NO | NO | NO | SI | SI | ESCURRIMIENTO EN LA VÁLVULA TV O POR FIT ENTRE EL BARRIL Y EL PISTÓN, BUEN LLENADO DE BOMBA, NO SE TOMA NIVEL ANULAR CALIENTE Y VAPORANDO 176 F. SUBIRS SPM. | [5 empty] | 0 | 1 | 17076 | JAZMIN-BF-3:1
JAZMIN | JAZMIN BF-04 | 2022-04-05 | 1668.5 | 1493 | 1844 | AMPSCOT C-320-256-144a | 144 | 4/4 | 2 | 1.104 | 111 | 97 | 20 | 220-5 | 28.82 | 141.9 | 1923 | 21.1 | EMUL-OIL | 26.3 | 4713 | 6129 | OK | OK | 0 | 2 | 400 | 1437.29 | 7 | 7 | -0.1 | 0 | 100 | 1447.43 | 3.1 | 0 | NO | NO | NO | SI | SI | BAJA SUMERGENCIA, BAJO LLENADO DE BOMBA, SEVERO GOLPE DE FLUIDO, DIFICIENTE, POZO EN CONDICIONES ESTABLES | [5 empty] | 1 | 1 | 17077 | JAZMIN-BF-4:1
JAZMIN | JAZMIN D-02 | 2022-04-05 | 1746 | 1286 | 2206 | SEM C-456-256-144 | 144 | 3/3 | 2 | 2.62 | 117 | 96 | 40 |  | 40.62 | 121.5 | 2617 | 60.3 | AGUA | 40.9 | 8238 | 8295 | SL | SL | 4.1 | [11 empty] | NO | NO | NO | SI | SI | BUEN LLENADO DE BOMBA, NO SE PRESIONA MASTER SIN VOLANTA,AUMENTO DE CARGA AL FINALIZA LA CARRERA ASCENDENTE, DISMINUYE LA CARGA AL FINALIZAR LA CARRERA DESCENDENTE, POSIBLE BARRIL COLAPSADO, PROBELMAS EN LA BOMBA, SE RECOMIENDA CAMBIO DE BOMBA, NO SE TOMA NIVEL VALVULA ANULAR CON LA ESPIGA MALA FAVOR REALIZAR MANTENIMIENTO | [5 empty] | 0 | 1 | 17078 | JAZMIN-D-2:1
JAZMIN | JAZMIN D-03 | 2022-04-05 | 1672.5 | 1235 | 2110 | LUFKIN C-456-256-144 | 144 | 3/3 | 2 | 0.896 | 112 | 106 | 40 |  | 75.98 | 140 | 2734 | 44.4 | EMULSIÓN | 29.5 | 5466 | 5937 | NO | NO | 0.1 | [11 empty] | SI | NO | NO | SI | SI | FUERTE GOLPE DE BOMBA, STUFFING AJUSTADO, ESCURRIMIENTO EN LA VÁLULA TV Y SV, BUEN LLENADO DE BOMBA, NO SE PRESIONA MASTER SIN VOLANTA, NO SE TOMA NIVEL EL ANULAR TIENE UNA VALVULA Y ESTA DURA PARA RETIRAR, | [5 empty] | 0 | 1 | 17079 | JAZMIN-D-3:1
JAZMIN | JAZMIN E-01 | 2022-04-05 | 1578.5 | 1192 | 1965 | AMPSCOT C-456-256-144 | 144 | 4/4 | 2.25 | 3.879 | 100 | 81 | 30 |  | 91.46 | 141.8 | 2468 | 297.1 | OIL | 35 | 6139 | 6592 | NO | NO | 0.2 | 2 | 400 | 1066.03 | 369 | 369 | 2.1 | 0 | 100 | 1484.73 | 157 | 0 | NO | NO | NO | SI | SI | BUENA SUMERGENCIA Y LLENADO DE LA BOMBA, VÁLVULAS SV Y TV CON ESCURRIMIENTO, FLUIDO VISCOSO, NO SE PRESIONA MASTER DURA PARA CERRAR, | [5 empty] | 1 | 1 | 17080 | JAZMIN-E-1:1
JAZMIN | JAZMIN E-02 | 2022-04-05 | 1628 | 1266 | 1990 | AMPSCOT C-320-256-144a | 144 | 3/3 | 2.25 | 3 | 109 | 90 | 30 | [5 empty] | AGUA-EMUL | [5 empty] | 0 | 2 | 400 | 1036.49 | 526 | 526 | 1.1 | 0 | 100 | 1513.13 | 221.1 | 0 | NO | NO | NO | SI | SI | ALTA SUMERGENCIA, NO SE PRESIONA MASTER SIN VOLANTA, SOLO SE TOMA NIVEL UNIDAD SIN FRENO. | [5 empty] | 1 | 0 | 17081 | JAZMIN-E-2:1
JAZMIN | JAZMIN E-03 | 2022-04-05 | 1485.5 | 1138 | 1833 | AMPSCOT C-456-256-144 | 144 | 4/4 | 2 | 3.103 | 91 | 84 | 30 |  | 76.35 | 142.4 | 2005 | 157.3 | AGUA | 26.8 | 3927 | 5452 | LL | OK | 1.7 | 2 | 400 | 665.23 | 736 | 736 | 1 | 0 | 100 | 1152.9 | 311.8 | 0 | NO | NO | NO | SI | SI | BUEN LLENADO DE BOMBA, ALTA SUMERGENCIA, ESCURRIMIENTO EL LA VÁLVULA TV, CIERRE TARDIO EN LA VÁLVULA TV. NO PRESIONA POR EMPAQUES MALOS. | [5 empty] | 1 | 1 | 17082 | JAZMIN-E-3:1
JAZMIN | JAZMIN E-05 | 2022-04-05 | 1415 | 1166 | 1664 | AMPSCOT C-456-256-144 | 144 | 3/4 | 2 | 1.265 | 98 | 84 | 30 | 500-3 | 86.43 | 127.5 | 2038 | 65 | AGUA | 24.2 | 4872 | 5493 | NO | NO | 1.7 | 2 | 400 | 1101.87 | 364 | 364 | 2.8 | 0 | 100 | 1482 | 155.9 | 0 | NO | NO | NO | SI | SI | POZO CON BUEN LLENADO DE BOMBA Y SUMERGENCIA, ESCURRIMIENTO EN LA VÁLVULA TV Y SV, PROBLEMAS NE LA BOMBA, LEVE CIERRE TARDIO. INTERFERENCIA POR GAS, SUBIR SPM. NO SE PRESONA VALVULA DE LAS MASTER, DURA PARA CERRAR. | [5 empty] | 1 | 1 | 17083 | JAZMIN-E-5:1
JAZMIN | JAZMIN E-06 | 2022-04-05 | 1357.5 | 1047 | 1668 | AMPSCOT C-456-256-144 | 144 | 4/4 | 2 | 4.186 | 121 | 90 | 30 |  | 56.72 | 143.1 | 1938 | 158.4 | EMULSIÓN | 25.3 | 3945 | 5330 | OK | OK | 0 | 2 | 400 | 1100.35 | 256 | 244 | 2.5 | 2 | 96 | 1355.94 | 105.2 | 0.2 | NO | NO | NO | SI | SI | ALTA SUMERGENCIA, MEDIANO LLENADO DE BOMBA, GOLPE DE FLUIDO, RESTRICIÓN EN LA CARRERA ASCENDENTE, NO SE PRESIONA MASTER SIN VOLANTA. | [5 empty] | 1 | 1 | 17084 | JAZMIN-E-6:1
JAZMIN | JAZMIN E-10 | 2022-04-05 | 1436 | 1092 | 1780 | AMPSCOT C-456-256-144 | 144 | 4/4 | 2 | 5.714 | 110 | 86 | 30 | 500-1 | 60.34 | 141.9 | 2335 | 228.2 | EMULSIÓN | 29.8 | 4546 | 7034 | SL | OK | 4.4 | 2 | 400 | 1007.12 | 641 | 641 | 3.2 | 0 | 100 | 1310.5 | 272.1 | 0 | NO | NO | NO | SI | SI | NIVEL CON RUIDO, SUBIÓ SUMERGENCIA, ESCURRIMIENTO EN LA VÁLVULA TV, BUEN LLENADO DE BOMBA, GOLPE DE FLUIDO. | [5 empty] | 1 | 1 | 17085 | JAZMIN-E-10:1
JAZMIN | JAZMIN JAZ-1 | 2022-04-05 | 1382 | 1174 | 1590 | AMPSCOT C-320-256-144 | 129 | 3/4 | 2.25 | 2.659 | 171 | 173 | 50 |  | 98.06 | 127.8 | 2866 | 196.6 | EMULSIÓN | 27.9 | 4255 | 5619 | SL | OK | 2.8 | [11 empty] | NO | NO | NO | SI | SI | INTERFERENCIA POR GAS, ESCURRIMIENTO EN LA VÁLVULA TV, BUEN LLENADO DE BOMBA, SUBIR SPM, NO SE PRESIONA MASTER SIN VOLANTA, NO SE TOMA NIVEL ANULAR CALIENTE Y VAPORANDO 173 F., FRENO DESTENCIONADO | [5 empty] | 0 | 1 | 17086 | JAZMIN-1:1
JAZMIN | JAZMIN K-01 | 2022-04-05 | 1448 | 1104 | 1792 | AMPSCOT C-320-256-144 | 144 | 4/4 | 2 | 4.511 | 189 | 102 | 30 |  | 95.62 | 143.2 | 2350 | 288.2 | EMULSIÓN | 25.7 | 4662 | 4918 | NO | OK | 0 | 2 | 400 | 917.97 | 730 | 730 | 3 | 0 | 100 | 1350.94 | 303.3 | 0 | NO | NO | NO | SI | SI | BUENA SUMERGENCIA Y LLENADO DE BOMBA, ESCURRIMIENTO EN LA VÁLVULA TV. NO SE PRESIONA MASTER SIN VOLANTA, SUBIR SPM | [5 empty] | 1 | 1 | 17087 | JAZMIN-K-1:1
JAZMIN | JAZMIN K-02 | 2022-04-05 | 1504.01 | 1263.02 | 1745 | AMPSCOT C-320-256-144 | 144 | 4/4 | 2 | 6.122 | 206 | 106 | 30 |  | 91.29 | 140.1 | 2063 | 365.1 | EMULSIÓN | 34.6 | 4508 | 6575 | SL | OK | 2 | [11 empty] | NO | NO | NO | SI | SI | BUEN LLENADO DE BOMBA, GOLPE AL FINALIZAR LA CARRERA ASCENDENTE, NO SE TOMA NIVEL PORQUE EL ANULAR TIENE UNA VÁLVULA Y ESTA DURA PARA RETIRAR, PRUEBA DE VALVULA SALE MALA POR FRENO DESAJUSTADO, NO SE PRESIONA MASTER SIN VOLANTA, | [5 empty] | 0 | 1 | 17088 | JAZMIN-K-2:1
JAZMIN | JAZMIN K-03 | 2022-04-05 | 1463.5 | 1138 | 1789 | AMPSCOT C-320-256-144 | 144 | 4/4 | 2 | 6.338 | 145 | 82 | 30 |  | 95.7 | 143.2 | 1656 | 405.1 | EMULSIÓN | 28.6 | 3986 | 5783 | SL | OK | 5.2 | [11 empty] | NO | NO | NO | SI | SI | BUEN LLENADO DE BOMBA, ESCURRIMIENTO EN LA VÁLVULA TV O POR FIT ENTRE EL BARRIL Y EL PISTÓN, NO SE PRESIONA MASTER SIN VOLANTA, NO SE TOMA NIVEL PORQUE EL ANULAR TIENE LA TUBERIA TAPADA. SE ENCONTRO POZO PARADO SE TOMA REGISTRO Y SE DEJA NUEVAMENTE PARADO. | [5 empty] | 0 | 1 | 17089 | JAZMIN-K-3:1
JAZMIN | JAZMIN K-04 | 2022-04-05 | 1446.85 | 1178.7 | 1715 | AMPSCOT C-320-256-144 | 129 | 3/4 | 2 | 7.317 | 172 | 124 | 30 |  | 46.32 | 142.2 | 2071 | 224.8 | EMULSIÓN | 31.7 | 3616 | 5856 | OK | OK | 0 | 2 | 400 | 1127.74 | 384 | 384 | 3.2 | 0 | 100 | 1253.74 | 162.8 | -0.1 | NO | NO | NO | SI | SI | MEDIANO LLENADO DE BOMBA, GOLPE DE FLUIDO, NO SE PRESIONA MASTER SIN VOLANTA. BUENA SUMERGENCIA, INTERFERENCIA POR GAS, | [5 empty] | 1 | 1 | 17090 | JAZMIN-K-4:1
JAZMIN | JAZMIN K-07 | 2022-04-05 | 1364.62 | 1084.25 | 1645 | AMPSCOT C-320-256-144 | 144 | 4/4 | 2 | 7.407 | 200 | 128 | 30 |  | 94.66 | 143.1 | 2090 | 468 | EMULSIÓN | 33.8 | 4637 | 5472 | NO | NO | 0.1 | 2 | 400 | 1040.61 | 440 | 440 | 3.1 | 0 | 100 | 1417.73 | 183.3 | 0 | NO | NO | NO | SI | SI | ALTA SUMERGENCIA, BUEN LLENADO DE BOMBA, PEQUEÑO CIERRE TARDIO EN LA TV, PRUEBA DE VALVULAS SALE MALA POR FRENO DESTENCIONADO, NO SE PRESIONA MASTER SIN VOLANTA, | [5 empty] | 1 | 1 | 17091 | JAZMIN-K-7:1
JAZMIN | JAZMIN K-08 | 2022-04-05 | 1506.5 | 1181 | 1832 | AMPSCOT C-320-256-144 | 144 | 4/4 | 2 | 5.373 | 200 | 128 | 30 |  | 91.58 | 142.2 | 2016 | 326.3 | EMULSIÓN | 33.1 | 4249 | 5488 | NO | NO | 1.3 | [11 empty] | NO | NO | NO | SI | SI | POZO CALIENTE, ESCURRIMIENTO EN LA VÁLVULA TV O POR FIT ENTRE EL BARRIL Y EL PISTON, BUEN LLENADO DE BOMBA, AUMENTO DE CARGA AL FINALIZAR LA CARRERA ASCENDENTE, NO SE PRESIONA MASTER SIN VOLANTA, NO SE TOMA NIVEL POR ESPIGA MALA DE LA VALVULA FAVOR REALIZAR MANTENIMIENTO, SUBIR SPM. | [5 empty] | 0 | 1 | 17092 | JAZMIN-K-8:1
JAZMIN | JAZMIN AI-02 | 2022-04-04 | 1942.95 | 1718.9 | 2167 | AMPSCOT C-320-256-144 | 115 | 1/3 | 2 | 1.316 | 101 | 94 | 40 | 500-4 | 84.3 | 139.8 | 2946 | 72.3 | OIL | 32.1 | 4564 | 7019 | OK | OK | 0 | 2 | 400 | 1651.96 | 379 | 373 | 0.2 | 1 | 98 | 1483.57 | 157 | 0.1 | NO | NO | NO | SI | SI | ALTA SUMERGENCIA, BUEN LLENADO DE POZO, LEVE GOLPE DE FLUIDO, CIERRE TARDIO, LEVE INTERFERENCIA POR GAS. SUBIR POCOS SPM | [5 empty] | 1 | 1 | 17093 | JAZMIN-AI-2:1
JAZMIN | JAZMIN AI-04 | 2022-04-04 | 1595.57 | 1436.15 | 1755 | AMPSCOT C-320-256-144a | 144 | 3/3 | 2 | 3.34 | 164 | 113 | 40 |  | 66.71 | 142.4 | 2157 | 148 | EMULSIÓN | 26.1 | 4300 | 6007 | OK | OK | 0 | 2 | 400 | 1156.36 | 322 | 322 | 0.3 | 1 | 100 | 1390.69 | 133.5 | 0.1 | NO | NO | NO | SI | SI | ALTA SUMERGENCIA, LEVE INTERFERENCIA POR GAS, BUEN LLENADO DE BOMBA, GOLPE DE FLUIDO, NO SE PRESIONA MASTER SIN VOLANTA, SUBIR UN POCO MÁS SPM. | [5 empty] | 1 | 1 | 17094 | JAZMIN-AI-4:1
JAZMIN | JAZMIN AI-05 | 2022-04-04 | 1700.35 | 1540.07 | 1860 | AMPSCOT C-320-256-144a | 144 | 3/3 | 2 | 0.974 | 92 | 80 | 40 |  | 97.21 | 141.9 | 2235 | 62.7 | EMUL-OIL | 27.1 | 6053 | 6281 | SL | SL | 3.3 | 2 | 400 | 1503.56 | 96 | 94 | 0.4 | 2 | 98 | 1484.26 | 40.2 | 0.1 | NO | NO | NO | SI | SI | BUEN LLENADO DE BOMBA Y SUMERGENCIA, ESCURRIMIENTO EN LAS VÁLVULAS TV Y SV, SUBIR SPM, NO SE PRESIONA MASTER SIN VOLANTA, | [5 empty] | 1 | 1 | 17095 | JAZMIN-AI-5:1
JAZMIN | JAZMIN AK-03 | 2022-04-04 | 1919.94 | 1516.89 | 2323 | AMPSCOT C-320-256-144 | 144 | 4/4 | 2 | 3.13 | 98 | 91 | 100 |  | 76.93 | 139.6 | 3077 | 156.8 | OIL | 34 | 3394 | 7106 | OK | OK | 0 | 2 | 400 | 1659.22 | 375 | 352 | 0.6 | 4 | 91 | 1448.46 | 149.1 | 0.3 | SI | NO | NO | NO | SI | BUENA SUMERGENCIA, MEJORÓ LLENADO DE BOMBA, BUEN LLENADO DE BOMBA. GOLPE DE FLUIDO, INTERFERENCIA POR GAS, NO SE PESIONA MASTER SIN VOLANTA. FUERTE GOLPE DE BOMBA, | [5 empty] | 1 | 1 | 17096 | JAZMIN-AK-3:1
JAZMIN | JAZMIN AK-04B | 2022-04-04 | 2111.5 | 1897 | 2326 | AMPSCOT C-320-256-144 | 144 | 4/4 | 2 | 5.902 | 103 | 91 | 100 |  | 34.12 | 142 | 3335 | 133.3 | EMULSIÓN | 35.3 | 5076 | 7253 | OK | OK | 0 | 2 | 400 | 1602.75 | 543 | 436 | 0.9 | 11 | 78 | 1396.74 | 184.5 | 0.8 | NO | NO | NO | SI | SI | ALTA SUMERGENCIA, INTERFERENCIA POR GAS, BAJO LLENADO DE BOMBA, SEVERO GOLPE DE FLUIDO, POZO CON BOMBEO DEFICIENTE, CIERRE TARDIO EN LA TV, DINAGRAMAS CON BASTANTE RUIDO, SE REQUIERE REESPACIAR Y BAJAR SPM, NO SE PRESIONA MASTER SIN VOLANTA, | [5 empty] | 1 | 1 | 17097 | JAZMIN-AK-4:1
JAZMIN | JAZMIN AK-07A | 2022-04-04 | 1628.78 | 1484.57 | 1773 | AMPSCOT C-456-256-144 | 144 | 4/4 | 2 | 3.035 | 132 | 105 | 100 |  | 58.56 | 142.3 | 2312 | 117.9 | EMULSIÓN | 24.8 | 3517 | 5415 | OK | OK | 0 | 2 | 400 | 1313.57 | 154 | 151 | 0.3 | 1 | 98 | 1310.94 | 63.9 | 0.1 | NO | NO | NO | SI | SI | MEDIANA SUMERGENCIA, MEJORÓ LLENADO DE BOMBA, MEDIANO LLENADO DE BOMBA, GOLPE DE FLUIDO, POZO BOMBEANDO EN CONDICIONES ESTABLES, NO SE PRESIONA MASTER SIN VOLANTA, | [5 empty] | 1 | 1 | 17098 | JAZMIN-AK-7:1
JAZMIN | JAZMIN AK-08 | 2022-04-04 | 1722.5 | 1550 | 1895 | KERUI C-320-256-144 | 144 | 4/4 | 2 | 2.98 | 105 | 90 | 100 |  | 14.38 | 141 | 2693 | 28.2 | EMULSIÓN | 34.3 | 4516 | 7924 | OK | OK | 0.1 | 2 | 400 | 1816.52 | 0 | 0 | 1.2 | 3 | 100 | 1448.58 | 1.8 | 0.2 | NO | NO | NO | NO | SI | SIN SUMERGENCIA, BAJÓ LLENADO DE BOMBA RESPECTO AL REGISTRO ANTERIOR, SIGUE SIENDO BAJO LLENADO DE BOMBA, SEVERO GOLPE DE FLUIDO, LEVE INTERFERENCIA POR GAS. NO SE PRESIONA MASTER SIN VOLANTA. BAJAR SPM. | [5 empty] | 1 | 1 | 17099 | JAZMIN-AK-8:1
JAZMIN | JAZMIN AU-08 | 2022-04-04 | 1708.5 | 1592 | 1825 | AMPSCOT C-320-256-144a | 144 | 3/3 | 2.25 | 2.362 | 90 | 80 | 50 |  | 48.74 | 142.6 | 3184 | 96.9 | AGUA | 22.5 | 3679 | 4808 | OK | OK | 0 | 2 | 400 | 508.09 | 1150 | 1150 | 1.2 | 0 | 100 | 1427.22 | 485 | 0 | NO | NO | NO | SI | SI | ALTA SUMERGENCIA, INTERFERENCIA POR GAS, MEJORÓ LLENADO DE BOMBA, NO SE PRESIONA MASTER SIN VOLANTA, | [5 empty] | 1 | 1 | 17100 | JAZMIN-AU-8:1
JAZMIN | JAZMIN BA-02 | 2022-04-04 | 1627.5 | 1555 | 1700 | AMPSCOT C-320-256-144 | 144 | 4/4 | 2 | 3.03 | 104 | 101 | 50 | 0 | 36.73 | 139.7 | 2295 | 72.5 | NB | 38.7 | 4535 | 6153 | OK | OK | 0 | 2 | 400 | 1568.71 | 0 | 0 | 0.5 | 9 | 82 | 1464.03 | 0.9 | 0.7 | NO | NO | NO | SI | SI | POZO NO BOMBEA, SIN SUEMRGENCIA, INTERFERENCIA POR GAS, FLUIDO VISCOSO, BAJO LLENADO DE BOMBA, SEVERO GOLPE DE FLUIDO, STUFFING AJUSTADO, SE TOMA DINAGRAMA APARTE POR PROBLEMAS EN EL TWM. REESPACIAR. | [5 empty] | 1 | 1 | 17101 | JAZMIN-BA-2:1
JAZMIN | JAZMIN BA-03 | 2022-04-04 | 1487.38 | 1372.76 | 1602 | AMPSCOT C-320-256-144 | 144 | 4/4 | 2 | 2.951 | 113 | 108 | 50 |  | 68.43 | 142.4 | 2154 | 134.2 | EMULSIÓN | 25.8 | 4253 | 5983 | LL | OK | 1.5 | 2 | 400 | 1359.75 | 103 | 99 | 0.1 | 2 | 96 | 1312.5 | 42 | 0.2 | NO | NO | NO | SI | SI | MEDIANA SUMERGENCIA, LEVE INTERFERENCIA POR GAS, LL EN LA VÁLVULA TV, BUEN LLENADO DE BOMBA, GOLPE DE FLUIDO, NO SE PRESIONA MASTER SIN VOLANTA, | [5 empty] | 1 | 1 | 17102 | JAZMIN-BA-3:1
JAZMIN | JAZMIN BA-05 | 2022-04-04 | 1553 | 1405 | 1701 | AMPSCOT C-320-256-144 | 144 | 4/4 | 2.25 | 2.311 | 103 | 103 | 50 | 360-5 | 19.16 | 141.5 | 2767 | 37 | AGUA-OIL | 28.5 | 4071 | 6203 | OK | OK | 0 | 2 | 400 | 1529.26 | 28 | 27 | 0.2 | 3 | 93 | 1426.55 | 11.8 | 0.2 | NO | NO | NO | SI | SI | BAJA SUMERGENCIA, INTERFERENCIA POR GAS, BAJO LLENADO DE BOMBA, SEVERO GOLPE DE FLUIDO, BAJAR SPM. | [5 empty] | 1 | 1 | 17103 | JAZMIN-BA-5:1
JAZMIN | JAZMIN BE-02 | 2022-04-04 | 1632 | 1505 | 1759 | AMPSCOT C-320-256-144a | 144 | 3/3 | 2 | 1.106 | 106 | 104 | 30 |  | 97.62 | 141.1 | 2279 | 71.1 | AGUA-OIL | 34.8 | 5687 | 7754 | OK | OK | 4.4 | 2 | 400 | 1556.96 | 61 | 61 | 0.2 | 1 | 100 | 1461.25 | 26.2 | 0.1 | NO | NO | NO | SI | SI | MEJORÓ LLENADO DE BOMBA Y SUEMRGENCIA, BAJA SUMERGENCIA, BUEN LLENADO DE BOMBA, ESCURRIMIENTO EN LA VÁLVULA TV. NO SE PUEDE PRESIONAR MASTER SIN VOLANTA, | [5 empty] | 1 | 1 | 17104 | JAZMIN-BE-2:1
JAZMIN | JAZMIN BE-06 | 2022-04-04 | 1520.98 | 1334.96 | 1707 | AMPSCOT C-320-256-144a | 144 | 3/3 | 2 | 2.647 | 100 | 99 | 30 |  | 8.02 | 142.1 | 2185 | 14.1 | AGUA-OIL | 28.5 | 4325 | 6014 | OK | OK | 0 | 2 | 400 | 1379.07 | 160 | 132 | 0.9 | 11 | 79 | 1255.99 | 56.9 | 1 | NO | NO | NO | SI | SI | BUENA SUMERGENCIA, INTERFERENCIA POR GAS, BAJO LLENADO DE BOMBA, SEVERO GOLPE DE FLUIDO, LEVE CIERRE TARDIO, NO SE PRESIONA MASTER DURA PARA CERRAR, POZO BOMBEANDO. BAJAR SPM. | [5 empty] | 1 | 1 | 17105 | JAZMIN-BE-6:1
JAZMIN | JAZMIN CR-02 | 2022-04-04 | 1893.94 | 1668.89 | 2119 | KERUI C-320-256-144 | 144 | 4/4 | 2 | 3.509 | 103 | 97 | 30 | 500-1 | 57.65 | 141.5 | 2732 | 133.5 | AGUA-OIL | 31.5 | 4672 | 6983 | LL | OK | 0.3 | 2 | 400 | 1606.46 | 342 | 298 | 1.5 | 7 | 84 | 1318.39 | 127.4 | 0.5 | NO | NO | NO | SI | SI | ALTA SUMERGENCIA, INTERFERENCIA DE GAS, LL EN LA VÁLVULA TV, MEDIANO LLENADO DE BOMBA, GOLPE DE FLUIDO. | [5 empty] | 1 | 1 | 17106 | JAZMIN-CR-2:1
JAZMIN | JAZMIN CR-03 | 2022-04-04 | 1573.5 | 1413 | 1734 | KERUI C-320-256-144 | 144 | 4/4 | 2 | 2.332 | 108 | 90 | 40 | 500-1 | 59.94 | 141.9 | 2217 | 92.5 | EMULSIÓN | 28.5 | 3730 | 5933 | OK | OK | 0 | 2 | 400 | 1434.31 | 131 | 119 | 1.3 | 4 | 91 | 1477.91 | 51.4 | 0.3 | NO | NO | NO | SI | SI | MEDIANA SUMERGENCIA, INTERFERENCIA POR GAS, BUEN LLENADO DE BOMBA, GOLPE DE FLUIDO, FLUIDO VISCOSO. | [5 empty] | 1 | 1 | 17107 | JAZMIN-CR-3:1
JAZMIN | JAZMIN CR-04 | 2022-04-04 | 1590.5 | 1406 | 1775 | KERUI C-320-256-144 | 144 | 4/4 | 2 | 3.015 | 170 | 105 | 40 |  | 97.14 | 142.3 | 2417 | 194.4 | AGUA-EMUL | 30.1 | 4974 | 6049 | OK | SL | 3.3 | 2 | 400 | 1369.94 | 273 | 268 | 0.8 | 1 | 97 | 1369.94 | 89.6 | 0.1 | NO | NO | NO | SI | SI | POZO CALIENTE, VÁLVULA IGUALADAS, BUEN LLENADO DE BOMBA,BUENA SUMERGENCIA, SUBIR SPM, NO SE PRESIONA MASTER SIN VOLANTA, SUBIR SPM | [5 empty] | 1 | 1 | 17108 | JAZMIN-CR-4:1
JAZMIN | JAZMIN F-01 | 2022-04-04 | 1624.36 | 1460.72 | 1788 | AMPSCOT C-320-256-144a | 144 | 3/3 | 2 | 3 | 106 | 98 | 60 |  | 64.34 | 142.2 | 2346 | 128 | EMULSIÓN | 28.5 | 3788 | 6012 | OK | OK | 0.1 | 2 | 400 | 1511.52 | 124 | 122 | 1 | 1 | 99 | 1440.23 | 52.7 | 0.1 | NO | NO | NO | SI | SI | MEDIANA SUMERGENCIA, MEDIANO LLENADO DE BOMBA, GOLPE DE FLUIDO, LEVE INTERFERENCIA POR GAS, NO SE PRESIONA MASTER SIN VOLANTA. | [5 empty] | 1 | 1 | 17109 | JAZMIN-F-1:1
JAZMIN | JAZMIN F-02 | 2022-04-04 | 1647.58 | 1476.17 | 1819 | KERUI C-320D-256-144 | 144 | 4/4 | 2 | 3.523 | 218 | 187 | 60 |  | 94.47 | 142.3 | 2386 | 220.8 | EMULSIÓN | 26.9 | 3748 | 5447 | SL | OK | 5.3 | [11 empty] | NO | NO | NO | SI | SI | POZO CALIENTE, BUEN LLENADO DE BOMBA, GOLPE DE FLUIDO, LEVE INTERFERENCIA DE GAS, NO SE TOMA NIVEL ANULAR CALIENTE Y VAPORANDO 187 F, ESCURRIMIENTO EN LA VÁLVULA TV O OR FIT ENTRE EL BARRIL Y EL PISTÓN, NO SE PRESIONA MASTER SIN VOLANTA, SUBIR SPM | [5 empty] | 0 | 1 | 17110 | JAZMIN-F-2:1
JAZMIN | JAZMIN F-05 | 2022-04-04 | 1753.11 | 1583.21 | 1923 | KERUI C-320D-256-144 | 144 | 4/4 | 2 | 1.216 | 101 | 97 | 60 |  | 31.12 | 141.5 | 2233 | 25 | AGUA-OIL | 27.1 | 3744 | 5882 | OK | OK | 0 | 2 | 400 | 1566.79 | 20 | 20 | 0.9 | 0 | 100 | 1427.6 | 9.9 | 0 | NO | NO | NO | SI | SI | MEJORÓ LLENADO DE BOMBA, BAJA SUMERGENCIA, SEVERO GOLPE DE FLUIDO, INTERFERENCIA POR GAS, NO SE PRESIONA MASTER SIN VOLANTA. | [5 empty] | 1 | 1 | 17111 | JAZMIN-F-5:1
JAZMIN | JAZMIN F-06 | 2022-04-04 | 1825 | 1629 | 2021 | LUFKIN C-456D-256-144 | 144 | 4/4 | 2 | 4.072 | 120 | 100 | 60 |  | 42.75 | 141.8 | 2508 | 115.1 | EMULSIÓN | 46.5 | 6376 | 7179 | OK | SL | 0 | 2 | 400 | 1603.9 | 165 | 156 | 0.4 | 2 | 94 | 1458.09 | 65.8 | 0.2 | NO | NO | NO | SI | SI | MEDIANA SUMERGENCIA, MEDIANO LLENADO DE BOMBA, ESCURRMIENTO EN LAS VÁLVULA SV, POSOBLE PROBLEMA DE BOMBA, INTERFERENCIA POR GAS, GOLPE DE FLUIDO, FLUIDO VISCOSO, STUFFING AJUSTADO. NO SE PRESIONA MASTER SIN VOLANTA. | [5 empty] | 1 | 1 | 17112 | JAZMIN-F-6:1
JAZMIN | JAZMIN T-03 | 2022-04-04 | 1465 | 1164 | 1766 | AMPSCOT C-320-256-144a | 144 | 3/3 | 2 | 3.543 | 104 | 86 | 40 | 500-2 | 59.49 | 142.1 | 2192 | 139.7 | AGUA-OIL | 26.2 | 3194 | 5361 | OK | OK | 0 | 2 | 400 | 1396.71 | 102 | 95 | 1.4 | 4 | 90 | 1481.13 | 41.6 | 0.4 | NO | NO | NO | SI | SI | MEDIANA SUMERGENCIA, MEDIANO LLENADO DE BOMBA, INTERFERENCIA DE GAS, GOLPE DE FLUIDO, GOLPE DE BOMBA | [5 empty] | 1 | 1 | 17113 | JAZMIN-T-3:1
JAZMIN | JAZMIN AA-01 | 2022-04-02 | 1707.5 | 1622 | 1793 | AMPSCOT C-320-256-144a | 144 | 3/3 | 2 | 2.894 | 116 | 90 | 110 |  | 59.67 | 142.4 | 2637 | 114.7 | EMULSIÓN | 29.3 | 3533 | 5843 | SL | OK | 3.5 | 2 | 400 | 1188.87 | 453 | 453 | 1.3 | 1 | 100 | 1280.42 | 191.5 | 0.1 | NO | NO | NO | SI | SI | BUENA SUMERGENCIA, MEJORÓ LLENADO DE BOMBA, BUEN LLENADO DE BOMBA, GOLPE DE FLUIDO, ESCURRIMIENTO EN LA VÁLVULA TV, INTERFERENCIA POR GAS, LVE CIERRE TARDIO, NO SE PRESIONA MASTER SIN VOLANTA, | [5 empty] | 1 | 1 | 17114 | JAZMIN-AA-1:1
JAZMIN | JAZMIN AA-02 | 2022-04-02 | 1727.5 | 1630 | 1825 | AMPSCOT C-320-256-144 | 144 | 3/3 | 2 | 3.571 | 115 | 86 | 110 |  | 96.88 | 142.4 | 2587 | 229.8 | EMULSIÓN | 26.6 | 3825 | 5478 | SL | OK | 5.9 | [11 empty] | NO | NO | NO | SI | SI | BUEN LLENADO DE BOMBA, CARTA LLENA, LEVE INTERFERENCIA DE GAS, ESCURRIMIENTO EN LA VÁLVULA TV, NO SE PRESIONA MASTER SIN VOLANTA, NO SE TOMA NIVEL POR ESPIGA MALA FAVOR REALIZAR MANTENIMIENTO, SUBIR SPM. | [5 empty] | 0 | 1 | 17115 | JAZMIN-AA-2:1
JAZMIN | JAZMIN AA-03 | 2022-04-02 | 1693 | 1591 | 1795 | AMPSCOT C-320-256-144a | 144 | 4/4 | 2 | 1.132 | 109 | 85 | 110 | 500-3 | 82.62 | 141.5 | 2698 | 61.7 | EMUL-OIL | 24.6 | 3774 | 5645 | LL | OK | 0.3 | 2 | 400 | 1249.44 | 422 | 395 | 2.6 | 3 | 93 | 1485.66 | 168.1 | 0.3 | NO | NO | NO | SI | SI | POZO CON ALTA SUMERGENCIA, LEVE INTERFERENCIA POR GAS, BUEN LLENADO DE BOMBA, AUMENTO DE CARGA AL FINALIZAR LA CARRERA ASCENDENTE, NO SE PRESIONA MASTER SIN VOLANTA. SUBIR SPM. NO LE HA SUBIDO SPM. | [5 empty] | 1 | 1 | 17116 | JAZMIN-AA-3:1
JAZMIN | JAZMIN AA-04 | 2022-04-02 | 2160 | 1926 | 2394 | AMPSCOT C-320-256-144a | 144 | 3/3 | 2 | 5.788 | 104 | 90 | 110 | 300-5 | 15.09 | 140.3 | 3472 | 57.1 | OIL | 43.3 | 6183 | 7966 | OK | SL | 0 | [11 empty] | NO | NO | NO | SI | SI | SEVERO GOLPE DE FLUIDO, INTERFERENCIA POR GAS, BAJÓ LLENADO DE BOMBA RESPECTO AL REGISTRO ANTERIOR. FLUIDO VISCOSO, ESCURRIMIENTO EN LA SV, NO SE TOMA NIVEL LA VALVULA DEL ANULAR TIENE LA ESPIGA MALA FAVOR REALIZAR MANTENIMIENTO. BAJAR SPM. | [5 empty] | 0 | 1 | 17117 | JAZMIN-AA-4:1
JAZMIN | JAZMIN AA-05 | 2022-04-02 | 1680.5 | 1573 | 1788 | AMPSCOT C-320-256-144a | 144 | 3/3 | 2 | 2.476 | 114 | 86 | 110 | 500-1 | 85.76 | 142.3 | 2660 | 141 | EMULSIÓN | 28.6 | 3392 | 5845 | OK | OK | 5 | 2 | 400 | 1545.39 | 95 | 88 | 1.6 | 3 | 92 | 1422.36 | 39 | 0.2 | NO | NO | NO | SI | SI | BUEN LLENADO DE LLENADO DE BOMBA, BAJA SUMERGENCIA, LEVE GOLPE DE FLUIDO, ESCURRIMIENTO EN LA VÁLVULA TV, SUBIR SPM. | [5 empty] | 1 | 1 | 17118 | JAZMIN-AA-5:1
JAZMIN | JAZMIN AF-02 | 2022-04-02 | 1655.35 | 1482.7 | 1828 | AMPSCOT C-320-256-144a | 144 | 3/3 | 2.25 | 1.946 | 105 | 106 | 20 | 400- | 45.43 | 141.3 | 2943 | 73.7 | EMULSIÓN | 34.6 | 3985 | 6826 | OK | OK | 0 | 2 | 400 | 1665.68 | 50 | 50 | 0.2 | 0 | 100 | 1288.23 | 21.7 | 0 | SI | NO | NO | SI | SI | BAJA SUMERGENCIA, MEDIANO LLENADO DE BOMBA, LEVE INTERFERENCIA POR GAS, SEVERO GOLPE DE FLUIDO, RESTRICCIÓN EN LA CARRERA ASCENDENTE. FUERTE GOLPE DE BOMBA. POZO EN CONDICONES ESTABLES, | [5 empty] | 1 | 1 | 17119 | JAZMIN-AF-2:1
JAZMIN | JAZMIN AF-03 | 2022-04-02 | 1503.5 | 1390 | 1617 | AMPSCOT C-320-256-144a | 144 | 3/3 | 2 | 3.614 | 105 | 97 | 20 |  | 25.73 | 142.5 | 2117 | 61.8 | OIL | 22.8 | 3371 | 5290 | OK | OK | 0.1 | 2 | 400 | 1370.22 | 118 | 113 | 0.9 | 2 | 95 | 1272.85 | 48.8 | 0.2 | NO | NO | NO | SI | SI | MEDIANA SUMERGENCIA, INTERFERENCIA POR GAS, BAJÓ LLENADO DE BOMBA, SEVERO GOLPE DE FLUIDO, BAJAR SPM, NO SE PRESIONA LA MASTER DURA PARA CERRAR. | [5 empty] | 1 | 1 | 17120 | JAZMIN-AF-3:1
JAZMIN | JAZMIN BD-02 | 2022-04-02 | 1584 | 1455 | 1713 | AMPSCOT C-320-256-144 | 144 | 4/4 | 2.25 | 1.139 | 113 | 101 | 40 | 420-5 | 57.03 | 140.9 | 2890 | 54.1 | EMULSIÓN | 29.8 | 3962 | 6782 | LL | OK | 0.5 | 2 | 400 | 1425.07 | 173 | 160 | 0 | 4 | 91 | 1407.47 | 67.2 | 0.3 | NO | NO | NO | SI | SI | BUENA SUMERGENCIA, LEVE INTERFERENCIA POR GAS, MEDIANO LLENADO DE BOMBA, GOLPE DE FLUIDO. POZO EN CONDCIONES ESTABLES. | [5 empty] | 1 | 1 | 17121 | JAZMIN-BD-2:1
JAZMIN | JAZMIN CK-01 | 2022-04-02 | 2086.5 | 1876 | 2297 | KERUI C-320-256-144 | 115 | 1/3 | 2 | 3.502 | 102 | 93 | 40 | 500-3 | 9.23 | 110.7 | 3225 | 16.7 | EMUL-OIL | 35.7 | 5292 | 7728 | OK | OK | 0 | 2 | 400 | 2213.32 | 0 | 0 | 0.3 | 1 | 100 | 1462.38 | 0.9 | 0.1 | NO | NO | NO | SI | SI | POZO SIN SUMERGENCIA, BAJO LLENADO DE BOMBA, SEVERO GOLPE DE FLUIDO, LEVE INTERFERENCIA POR GAS, LE BAJARON SPM, PERO NO MEJORÓ NI SUMEGENCIA, NI LLENADO DE BOMBA. BAJAR MÁS SPM | [5 empty] | 1 | 1 | 17122 | JAZMIN-CK-1:1
JAZMIN | JAZMIN CK-02 | 2022-04-02 | 1664.87 | 1572.74 | 1757 | KERUI C-320-256-144 | 144 | 4/4 | 2 | 2.715 | 109 | 97 | 40 |  | 21.83 | 143 | 2090 | 39.5 | EMUL-OIL | 27.6 | 3606 | 5508 | OK | NO | 0.1 | 2 | 400 | 1472.91 | 0 | 0 | 0.2 | 1 | 100 | 1421.73 | 0.6 | 0.1 | NO | NO | NO | NO | SI | POZO SIN SUMERGENCIA, BAJO LLENADO DE BOMBA, ESCURRIMIENTO EN LA SV, SEVERO GOLPE DE FLUIDO, LEVE INTERFERENCIA POR GAS, BAJAR SPM. NO SE PRESIONA MASTER SIN VOLANTA. | [5 empty] | 1 | 1 | 17123 | JAZMIN-CK-2:1
JAZMIN | JAZMIN CK-03 | 2022-04-02 | 1650.87 | 1572.74 | 1729 | KERUI C-320-256-144 | 144 | 4/4 | 2 | 2.995 | 105 | 100 | 40 |  | 52.83 | 142.1 | 2265 | 104.9 | AGUA-EMUL | 27 | 3731 | 6075 | OK | OK | 0 | 2 | 400 | 1576.3 | 16 | 16 | 0 | 0 | 100 | 1461.57 | 7 | 0 | NO | NO | NO | SI | SI | BAJA SUMERGENCIA, MEDIANO LLENADO DE BOMBA, GOLPE DE FLUIDO, LEVE INTERFERENCIA POR GAS, NO SE PRESIONA MASTER SIN VOLANTA, POZO EN CONDICIONES ESTABLES. SE TOMA DINAGRAMA APARTE POR PROBLEMAS EN EL TWM. | [5 empty] | 1 | 1 | 17124 | JAZMIN-CK-3:1
JAZMIN | JAZMIN Z-1 | 2022-04-02 | 1665 | 1535 | 1795 | LUFKIN C-456D-256-144 | 111 | 1/3 | 2 | 2.557 | 160 | 95 | 40 |  | 94.97 | 142.9 | 2348 | 161.8 | AGUA-OIL | 26.9 | 4623 | 5722 | NO | NO | 0.9 | [11 empty] | NO | NO | NO | SI | SI | FLUIDO VISCOSO, BUENA SUMERGENCIA Y LLENADO DE BOMBA, POSIBLE PROBLEMAS EN LA TUBERÍA, INTERFERENCIA POR GAS, POZO DEFICIENTE CON MUCHA INTERFERENCIA POR GAS, NO SE PRESIONA MASTER SIN VOLANTA, SE REQUIERE REESPACIAR E INYECCIÓN. | [5 empty] | 0 | 1 | 17125 | JAZMIN-Z-1:1
JAZMIN | JAZMIN Z-2 | 2022-04-02 | 1861.5 | 1490 | 2233 | AMPSCOT C-320-256-144a | 144 | 3/3 | 2 | 3.291 | 105 | 110 | 40 |  | 47.19 | 112 | 2822 | 81.1 | NB | 23.6 | 4550 | 4690 | NO | NO | 0 | 2 | 400 | 1327.95 | 691 | 691 | 1.4 | 1 | 100 | 1487.9 | 290.6 | 0.1 | NO | NO | NO | SI | SI | POZO NO BOMBEA, LAS CARTAS REFLEJA POSIBLE PROBLEMAS N LA TUBERÍA, VÁLVULAS IGUALADAS, NO SE PRESIONA MASTER SIN VOLANTA. REQUIERE REESPACIAR. | [5 empty] | 1 | 1 | 17126 | JAZMIN-Z-2:1
JAZMIN | JAZMIN Z-4 | 2022-04-02 | 1638.5 | 1512 | 1765 | AMPSCOT C-320-256-144 | 115 | 2/4 | 2 | 2.356 | 90 | 95 | 40 |  | 43.81 | 143.6 | 2272 | 69.1 | EMULSIÓN | 17.6 | 3202 | 3770 | SL | OK | 0 | 2 | 400 | 1373.36 | 275 | 253 | 1.1 | 4 | 90 | 1342.48 | 108.1 | 0.3 | NO | NO | NO | SI | SI | ALTA SUMERGENCIA, LEVE INTERFERENCIA POR GAS, ESCURRIENTO SEVERO EN LA VÁLVULA TV, LA CARTA REFLEJA PROBLEMAS EN LA VÁLVULA TV, BUEN LLENADO DE BOMBA. POZO CON BOMBEO DEFICIENTE SE REQUIERE REESPACIAR, NO SE PRESIONA MASTER SIN VOLANTA. | [5 empty] | 1 | 1 | 17127 | JAZMIN-Z-4:1
JAZMIN | JAZMIN Z-5 | 2022-04-02 | 2057.6 | 1816.2 | 2299 | AMPSCOT C-320-256-144 | 144 | 4/4 | 2 | 1.468 | 105 | 110 | 40 |  | 85.48 | 113.1 | 2864 | 66.2 | EMULSIÓN | 32.7 | 4656 | 7284 | OK | OK | 5.8 | 2 | 400 | 1690.81 | 386 | 374 | 0.8 | 2 | 97 | 1440.82 | 158 | 0.1 | NO | NO | NO | SI | SI | NIVEL CON RUIDO, BUEN LLENADO DE BOMBA, GOLPE DE FLUIDO, NO SE PRESIONA MASTER SIN VOLANTA, POZO SE ESTA ACHICANDO, BAJAR SPM | [5 empty] | 1 | 1 | 17128 | JAZMIN-Z-5:1
JAZMIN | JAZMIN Z-6 | 2022-04-02 | 1849.39 | 1481.78 | 2217 | AMPSCOT C-320-256-144a | 144 | 3/4 | 2 | 5.158 | 130 | 160 | 40 |  | 22.65 | 141.3 | 2893 | 77 | OIL | 35.7 | 5134 | 7177 | OK | OK | 0 | 2 | 400 | 1462.09 | 584 | 577 | 0.7 | 1 | 98 | 1489.65 | 240.8 | 0.1 | NO | NO | NO | SI | SI | BUEN LLENADO DE BOMBA. NO SE PRESIONA MASTER SIN VOLANTA, NO SE TOMA NIVEL ANULAR CALIENTE Y VAPORANDO 160 F. NO CARGA LO SUFICIENTE VÁLVUA TV, POSIBLE PROBLEMA EN TUBERÍA. POZO CON BOMBEO DEFICIENTE SE REQUIERE REESPACIAR, | [5 empty] | 1 | 1 | 17129 | JAZMIN-Z-6:1
JAZMIN | JAZMIN Z-7 | 2022-04-02 | 1613.85 | 1497.7 | 1730 | AMPSCOT C-320-256-144a | 144 | 3/4 | 2 | 5.538 | 170 | 132 | 40 |  | 47.38 | 129.4 | 2163 | 158.4 | EMULSIÓN | 18.6 | 3521 | 3586 | LL | OK | 0 | [11 empty] | NO | NO | NO | SI | SI | BUEN LLENADO DE BOMBA, SUBIR SPM, LL EN LA VÁLVULA TV, NO SE PRESIONA MASTER SIN VOLANTA, NO SE TOMA NIVEL VALVULA ANULAR DURA PARA ABRIR, SUBIR SPM | [5 empty] | 0 | 1 | 17130 | JAZMIN-Z-7:1
JAZMIN | JAZMIN Z-8 | 2022-04-02 | 1646.45 | 1514.9 | 1778 | AMPSCOT C-320-256-144 | 129 | 3/4 | 2 | 3.261 | 159 | 124 | 40 |  | 93.83 | 128.3 | 2311 | 183.1 | EMULSIÓN | 26.5 | 3502 | 5421 | OK | OK | 4.5 | 2 | 400 | 1413.59 | 259 | 240 | 0.4 | 3 | 91 | 1417.14 | 100.2 | 0.3 | NO | NO | NO | SI | SI | BUENA SUMERGENCIA, INTERFERENCIA POR VAPOR, ESCURRIMIENTO EN LA TV O POR FIT ENTRE EL BARRIL Y EL PISTÓN, BUEN LLENADO DE BOMBA, LEVE CIERRE TARDIO, SUBIR SPM. | [5 empty] | 1 | 1 | 17131 | JAZMIN-Z-8:1
JAZMIN | JAZMIN Z-9 | 2022-04-02 | 2044.5 | 1783 | 2306 | AMPSCOT C-320-256-144 | 115 | 2/4 | 2 | 3.651 | 106 | 105 | 40 |  | 49.83 | 112.3 | 2953 | 95.3 | NB | 34.3 | 4330 | 5501 | SL | OK | 0.2 | 2 | 400 | 1808.15 | 317 | 305 | 0.4 | 2 | 94 | 1474.83 | 128.5 | 0.2 | NO | NO | NO | SI | SI | POZO FRIO, FLUIDO VISCOSO, ALTA SUMERGENCIA, ESCURRIMIENTO EN LA VÁLVULA TV, BUEN LLENADO DE BOMBA, NO SE PRESIONA MASTER SIN VOLANTA, SE ENCONTRO POZO NO BOMBEA, SE REQUIERE REESPACIAR | [5 empty] | 1 | 1 | 17132 | JAZMIN-Z-9:1
JAZMIN | JAZMIN AO-01 | 2022-04-01 | 1599.68 | 1474.37 | 1725 | AMPSCOT C-320-256-144a | 144 | 3/3 | 2 | 2.483 | 115 | 102 | 20 | 500-1 | 57.3 | 141.4 | 2086 | 93.8 | EMULSIÓN | 28.2 | 4006 | 5755 | OK | OK | 0 | 2 | 400 | 1466.8 | 83 | 68 | 1.1 | 9 | 82 | 1484.62 | 30 | 0.7 | NO | NO | NO | SI | SI | BAJA SUMERGENCIA, LEVE INTERFERENCIA POR GAS, BUEN LLENADO DE BOMBA, GOLPE DE FLUIDO. | [5 empty] | 1 | 1 | 17133 | JAZMIN-AO-1:1
JAZMIN | JAZMIN AO-02 | 2022-04-01 | 2121.03 | 1947.06 | 2295 | AMPSCOT C-320-256-144a | 115 | 1/3 | 2.25 | 2.605 | 100 | 93 | 20 |  | 22.05 | 110.3 | 3835 | 37.4 | OIL | 37.2 | 6270 | 8350 | OK | OK | 0 | 2 | 400 | 1994.28 | 136 | 117 | 0.8 | 7 | 85 | 1441.47 | 50.4 | 0.4 | NO | NO | NO | SI | SI | BAJÓ LLENADO DE BOMBA RESPECTO A REGISTRO ANTERIOR, SEVERO GOLPE DE FLUIDO, LEVE INTERFERENCIA POR GAS, MEDIANA SUMERGENCIA, NO SE PRESIONA MASTER SIN VOLANTA, | [5 empty] | 1 | 1 | 17134 | JAZMIN-AO-2:1
JAZMIN | JAZMIN AO-03 | 2022-04-01 | 1554.5 | 1490 | 1619 | AMPSCOT C-320-256-144a | 144 | 3/3 | 2 | 1.461 | 109 | 97 | 20 | 500-4 | 72.4 | 142.3 | 2035 | 70.2 | AGUA-OIL | 24.5 | 4592 | 5603 | OK | SL | 0 | 2 | 400 | 1363.99 | 76 | 76 | 0.4 | 1 | 100 | 1359.91 | 32.5 | 0.1 | NO | NO | NO | SI | SI | BAJA SUMERGENCIA, BUEN LLENADO DE BOMBA, GOLPE DE FLUIDO, INTERFERENCIA POR GAS, ESCURRIMIENTO EN LA VÁLVULA SV | [5 empty] | 1 | 1 | 17135 | JAZMIN-AO-3:1
JAZMIN | JAZMIN AO-04 | 2022-04-01 | 1610.22 | 1509.44 | 1711 | AMPSCOT C-320-256-144a | 144 | 3/3 | 2 | 1.158 | 114 | 97 | 20 |  | 89.74 | 142.1 | 2138 | 68.9 | EMULSIÓN | 24.4 | 3726 | 5747 | SL | OK | 2.5 | 2 | 400 | 1434.81 | 132 | 132 | 0.4 | 0 | 100 | 1394.38 | 56.2 | 0 | NO | NO | NO | NO | SI | MEDIANA SUMERGENCIA, BUEN LLENADO DE BOMBA, ESCURRIMIENTO EN LA VÁLVULA TV, POSIBLE PROBLE DE BOMMBA, FLUIDO VISCOSO, NO SE PRESIONA MASTER SIN VOLANTA. | [5 empty] | 1 | 1 | 17136 | JAZMIN-AO-4:1
JAZMIN | JAZMIN AO-05 | 2022-04-01 | 1805.03 | 1592.06 | 2018 | KERUI C-456D-256-144 | 144 | 3/3 | 2 | 4.018 | 160 | 118 | 20 |  | 97.19 | 142 | 2606 | 258.5 | EMULSIÓN | 29.8 | 3973 | 5718 | SL | OK | 3.3 | 2 | 400 | 1138.17 | 675 | 558 | 0.7 | 8 | 81 | 1384.63 | 231.6 | 0.9 | NO | NO | NO | SI | SI | ALTO LLENADO DE BOMBA, ESCURRIMIENTO EN LA VÁLVULA TV O POR FIT ENTRE EL BARRIL Y EL PISTÓN. NO SE PRESIONA MASTER SIN VOLANTA, SUBIR MÁS SPM. | [5 empty] | 1 | 1 | 17137 | JAZMIN-AO-5:1
JAZMIN | JAZMIN BC-01 | 2022-04-01 | 1570 | 1479 | 1661 | KERUI C-320-256-144 | 144 | 4/4 | 2 | 2.59 | 90 | 80 | 80 |  | 58.56 | 142.3 | 2169 | 100.7 | AGUA | 23.7 | 3340 | 5359 | OK | OK | 0 | 2 | 400 | 1338.67 | 67 | 58 | 0.9 | 6 | 87 | 1437.12 | 25.7 | 0.5 | NO | NO | NO | SI | SI | BAJA SUMERGENCIA, INTERFERENCIA POR GAS, BUEN LLENADO DE BOMBA, GOLPE DE FLUIDO, NO SE PRESIONA LA MASTER SIN VOLANTA, | [5 empty] | 1 | 1 | 17138 | JAZMIN-BC-1:1
JAZMIN | JAZMIN BC-02 | 2022-04-01 | 1568.5 | 1473 | 1664 | KERUI C-320-256-144 | 144 | 3/3 | 2 | 4.255 | 163 | 95 | 80 | 500-1 | 51.6 | 142.4 | 2337 | 145.8 | EMULSIÓN | 25.8 | 3642 | 5615 | OK | OK | 0 | 2 | 400 | 1302.38 | 222 | 213 | 0.6 | 2 | 96 | 1431.19 | 88.8 | 0.2 | NO | NO | NO | SI | SI | POZO CON BUENA SUMERGENCIA, MEDIANO LLENADO DE BOMBA, GOLPE DE FLUIDO, NO SE PRESIONA MASTER SIN VOLANTA, POZO CON BOMBEO ESTABLE. | [5 empty] | 1 | 1 | 17139 | JAZMIN-BC-2:1
JAZMIN | JAZMIN BC-03 | 2022-04-01 | 1709 | 1615 | 1803 | KERUI C-320-256-144 | 144 | 4/4 | 2 | 2.514 | 92 | 87 | 80 | 500-4 | 30.54 | 141.4 | 2352 | 50.6 | AGUA-OIL | 25.4 | 3336 | 5724 | OK | OK | 0 | 2 | 400 | 1505.24 | 132 | 116 | 0.7 | 5 | 88 | 1468.52 | 49.8 | 0.4 | NO | NO | NO | SI | SI | MEDIANA SUMERGENCIA, BAJO LLENADO DE BOMBA, SEVERO GOLPE DE FLUIDO, INTERFERENCIA POR GAS, POZO EN CONDICIONES ESTABLES. | [5 empty] | 1 | 1 | 17140 | JAZMIN-BC-3:1
JAZMIN | JAZMIN BC-04 | 2022-04-01 | 1589.5 | 1488 | 1691 | KERUI C-320-256-144 | 144 | 3/3 | 2 | 2.032 | 112 | 84 | 80 |  | 50.13 | 142.1 | 2314 | 67.5 | AGUA-EMUL | 23.4 | 3575 | 5659 | OK | OK | 0 | 2 | 400 | 1420.72 | 95 | 92 | 0.9 | 2 | 97 | 1447.5 | 40 | 0.1 | NO | NO | NO | SI | SI | MEDIANO LLENADO DE BOMBA, BAJA SUMERGENCIA, GOLPE DE FLUIDO, NO SE PRESIONA MASTER SIN VOLANTA, POZO EN CONDICIONES ESTABLES. | [5 empty] | 1 | 1 | 17141 | JAZMIN-BC-4:1
JAZMIN | JAZMIN BC-05 | 2022-04-01 | 1673.5 | 1547 | 1800 | KERUI C-320-256-144 | 144 | 3/3 | 2.25 | 2.525 | 107 | 87 | 80 | 500-1 | 39.85 | 141.2 | 2988 | 83.9 | EMULSIÓN | 28 | 3417 | 6357 | OK | OK | 0 | 2 | 400 | 1653.74 | 0 | 0 | 1.3 | 0 | 100 | 1546.27 | 1.8 | 0 | NO | NO | NO | NO | SI | SIN SUMERGENCIA, BAJÓ LLENADO DE BOMBA RESPECTO AL REGISTRO ANTERIOR, SEVERO GOLPE DE FLUIDO, | [5 empty] | 1 | 1 | 17142 | JAZMIN-BC-5:1
JAZMIN | JAZMIN CJ-01 | 2022-04-01 | 1626 | 1543 | 1709 | KERUI C-320-256-144 | 144 | 3/3 | 2 | 1.202 | 108 | 103 | 40 | 420-5 | 73.75 | 141.6 | 2147 | 58.5 | EMUL-OIL | 26.6 | 5633 | 5727 | OK | SL | 0 | 2 | 400 | 1363.8 | 146 | 140 | 0 | 2 | 96 | 1441.65 | 59 | 0.2 | NO | NO | NO | SI | SI | MEDIANA SUMERGENCIA, ESCURRIMIENTO EN LA VÁLVULA SV, BAJÓ LLENADO DE BOMBA, PERO SIGUE SIENDO BUEN LLENADO DE BOMBA, LEVE INTERFERENCIA POR GAS, LVE GOLPE DE FLUIDO, SUBIR SPM. | [5 empty] | 1 | 1 | 17143 | JAZMIN-CJ-1:1
JAZMIN | JAZMIN CJ-02 | 2022-04-01 | 1609 | 1513 | 1705 | KERUI C-320-256-144 | 129 | 2/3 | 2 | 4.369 | 115 | 108 | 40 | 500-4 | 41.9 | 127.8 | 2179 | 109.1 | AGUA-OIL | 27.4 | 3723 | 5892 | OK | OK | 0 | 2 | 400 | 1504.22 | 0 | 0 | 0.1 | 0 | 100 | 1476.9 | 0.5 | -0.2 | NO | NO | NO | SI | SI | SIN SUMERGENCIA, BAJÓ LLENADO DE BOMBA, GOLPE DE FLUIDO, LEVE INTERFERENCIA POR GAS, BAJAR SPM | [5 empty] | 1 | 1 | 17144 | JAZMIN-CJ-2:1
JAZMIN | JAZMIN CJ-03 | 2022-04-01 | 1609.21 | 1526.42 | 1692 | KERUI C-320-256-144 | 144 | 3/3 | 2 | 3.087 | 104 | 106 | 40 | 500-2 | 27.86 | 142.1 | 2215 | 57 | AGUA-OIL | 28.1 | 5941 | 6070 | OK | OK | 0 | 2 | 400 | 1563.84 | 0 | 0 | -0.2 | 0 | 100 | 1473.93 | 0.3 | 0 | NO | NO | NO | SI | SI | SIN SUMERGENCIA, BAJO LLENADO DE BOMBA, SEVERO GOLPE DE FLUIDO, BAJAR SPM | [5 empty] | 1 | 1 | 17145 | JAZMIN-CJ-3:1
JAZMIN | JAZMIN CQ-01 | 2022-04-01 | 1499.5 | 1410 | 1589 | KERUI C-320-256-144 | 144 | 3/3 | 2 | 2.507 | 128 | 97 | 20 |  | 78.2 | 142.4 | 2034 | 130.2 | EMULSIÓN | 24.3 | 3791 | 5683 | OK | OK | 0 | 2 | 400 | 1400.42 | 47 | 46 | 0.7 | 1 | 99 | 1492.99 | 20.4 | 0.1 | NO | NO | NO | SI | SI | POSIBLE BARRIL COLAPSADO, BAJA SUMERGENCIA, BUEN LLENADO DE BOMBA, LEVE GOLPE DE FLUIDO, NO SE PRESIONA MASTER SIN VOLANTA. | [5 empty] | 1 | 1 | 17146 | JAZMIN-CQ-1:1
JAZMIN | JAZMIN O-01 | 2022-04-01 | 1704 | 1540 | 1868 | AMPSCOT C-320-256-144a | 144 | 3/3 | 2 | 2.903 | 115 | 104 | 60 |  | 19.42 | 140.7 | 2321 | 37 | AGUA-OIL | 28.4 | 3217 | 5942 | OK | SL | 0 | 2 | 400 | 1562.4 | 75 | 64 | 0.5 | 6 | 85 | 1398.12 | 27.8 | 0.5 | NO | NO | NO | SI | SI | BAJA SUMERGENCIA Y LLENADO DE BOMBA, LEVE CIERRE TARDIO, SEVERO GOLPE DE FLUIDO, ESCURRIMIENTO EN LA VÁLVULA SV, INTERFERENCIA POR GAS, NO SE PRESIONA MASTER SIN VOLANTA, POZO EN CONDICIONES ESTABLES, | [5 empty] | 1 | 1 | 17147 | JAZMIN-O-1:1
JAZMIN | JAZMIN O-02 | 2022-04-01 | 1627.5 | 1510 | 1745 | AMPSCOT C-320-256-144 | 144 | 4/4 | 2 | 3.364 | 123 | 101 | 60 | 500-2 | 50.37 | 142.2 | 2399 | 112.4 | AGUA-OIL | 24.6 | 3504 | 5761 | OK | OK | 0 | 2 | 400 | 1373.78 | 240 | 240 | 0.3 | 0 | 100 | 1447.61 | 100.9 | 0 | NO | NO | NO | SI | SI | MEJORÓ LLENADO DE BOMBA Y SUMERGENCIA, MEDIANO LLENADO DE BOMBA, GOLPE DE FLUIDO, LEVE INTERFERENCIA POR GAS, SUBIR SPM | [5 empty] | 1 | 1 | 17148 | JAZMIN-O-2:1
JAZMIN | JAZMIN O-03 | 2022-04-01 | 1593 | 1472 | 1714 | AMPSCOT C-320-256-144 | 144 | 3/3 | 2 | 0 | 109 | 90 | 0 | NB |  |  |  |  | NB |  |  |  | OK | OK | 0 | 2 | 400 | 1311.57 | 268 | 242 | 0.2 | 4 | 90 | 1489.57 | 101.7 | 0.4 | NO | NO | NO | SI | SI | BUENA SUMERGENCIA, SOLO SE TOMA NIVEL, POZO PARADO SIN VARIADOR. | [5 empty] | 1 | 0 | 17149 | JAZMIN-O-3:1
JAZMIN | JAZMIN O-04 | 2022-04-01 | 2249 | 2073 | 2425 | AMPSCOT C-320-256-144a | 129 | 2/3 | 2.25 | 3.93 | 100 | 105 | 60 |  | 69.32 | 124.5 | 4255 | 200.2 | EMULSIÓN | 38.4 | 7817 | 8578 | OK | NO | 0 | 2 | 400 | 2204.12 | 86 | 86 | 0 | 0 | 100 | 1475.81 | 39.5 | -0.1 | NO | NO | NO | SI | SI | BAJA SUMERGENCIA, BUEN LLENADO DE BOMBA, LEVE GOLPE DE FLUIDO, VÁLVULA SV LEVANTADA, NO SE PRESIONA MASTER NO TIENE VOLANTA, POZO EN CONDICIONES ESTABLES. | [5 empty] | 1 | 1 | 17150 | JAZMIN-O-4:1
JAZMIN | JAZMIN O-05 | 2022-04-01 | 1677.5 | 1565 | 1790 | AMPSCOT C-320-256-144a | 144 | 3/3 | 2 | 2.314 | 122 | 110 | 60 |  | 86.64 | 139.5 | 2426 | 130.4 | EMULSIÓN | 29.9 | 3430 | 6106 | SL | OK | 5.8 | 2 | 400 | 1537.71 | 105 | 100 | 0.3 | 2 | 95 | 1429.1 | 46.1 | 0.2 | SI | NO | NO | SI | SI | BUEN LLENADO DE BOMBA, MEDIANA SUMERGENCIA, FLUIDO VISCOSO, LEVE INTERFERENCIA POR GAS, FUERTE GOLPE DE BOMBA, ESCURRIMIENTO EN LA VÁLVULA TV. NO SE PRESIONA MASTER SIN VOLANTA, | [5 empty] | 1 | 1 | 17151 | JAZMIN-O-5:1
JAZMIN | JAZMIN W-01 | 2022-04-01 | 1631.17 | 1518.33 | 1744 | AMPSCOT C-320-256-144a | 144 | 3/3 | 2.25 | 5.07 | 149 | 116 | 30 |  | 67.22 | 141.2 | 2848 | 284.1 | EMULSIÓN | 33.4 | 4128 | 6950 | SL | OK | 4.2 | 2 | 400 | 1443.46 | 165 | 153 | 0.1 | 3 | 93 | 1474.42 | 63.8 | 0.2 | NO | NO | NO | SI | SI | BUENA SUMERGENCIA, INTERFERENCIA POR GAS, ESCURRIMIENTO EN LA VÁLVULA TV, BUEN LLENADO DE BOMBA. FLUIDO VISCOSO, STUFFING AJUSTADO. NO SE PRESIONA MASTER SIN VOLANTA, | [5 empty] | 1 | 1 | 17152 | JAZMIN-W-1:1
JAZMIN | JAZMIN W-02 | 2022-04-01 | 1546.9 | 1421.8 | 1672 | AMPSCOT C-320-256-144a | 144 | 3/3 | 2 | 2.296 | 131 | 108 | 30 |  | 71.88 | 142.3 | 2234 | 109.6 | EMULSIÓN | 25.3 | 3733 | 5774 | OK | OK | 0 | 2 | 400 | 1386.34 | 185 | 165 | 0.5 | 5 | 87 | 1404.6 | 69.6 | 0.5 | NO | NO | NO | SI | SI | INTERFERENCIA POR GAS, BUENA SUMERGENCIA Y LLENADO DE BOMBA, LEVE GOLPE DE FLUIDO. NO SE PRESIONA MASTER SIN VOLANTA. SUBIR MAS SPM | [5 empty] | 1 | 1 | 17153 | JAZMIN-W-2:1
JAZMIN | JAZMIN AJ-03 | 2022-03-31 | 1594.87 | 1470.75 | 1719 | AMPSCOT C-320-256-144a | 144 | 3/3 | 2 | 4.972 | 134 | 113 | 20 | 500-1 | 26.23 | 142.2 | 2132 | 86.5 | EMULSIÓN | 29.3 | 3710 | 5766 | OK | OK | 0 | 2 | 400 | 1443.55 | 122 | 99 | 0.4 | 8 | 82 | 1407.66 | 42.2 | 0.8 | NO | NO | NO | SI | SI | MEDIANA SUMERGENCIA, BAJO LLENADO DE BOMBA, SEVERO GOLPE DE FLUIDO, INTERFERENCIA POR GAS, POZO EN CONDICIONES ESTABLES. BAJAR MÁS SPM | [5 empty] | 1 | 1 | 17154 | JAZMIN-AJ-3:1
JAZMIN | JAZMIN AJ-04 | 2022-03-31 | 2043.5 | 1793 | 2294 | AMPSCOT C-320-256-144 | 115 | 2/4 | 2 | 1.911 | 116 | 115 | 20 |  | 31.02 | 111.2 | 2955 | 30.7 | OIL | 35.3 | 4641 | 7439 | OK | OK | 0 | 2 | 400 | 2007.29 | 25 | 17 | 0.7 | 19 | 69 | 1459.31 | 8.6 | 1.2 | NO | NO | NO | SI | SI | CIERRE TARDIO, BAJA SUMERGENCIA Y LLENADO DE BOMBA, SEVERO GOLPE DE FLUIDO, INTERFERENCIA POR GAS, NO SE PRESIONA MASTER SIN VOLANTA. POZO EN CONDICIONES ESTABLES, | [5 empty] | 1 | 1 | 17155 | JAZMIN-AJ-4:1
JAZMIN | JAZMIN AJ-05 | 2022-03-31 | 1585 | 1421 | 1749 | AMPSCOT C-320-256-144a | 144 | 3/3 | 2 | 1.113 | 120 | 111 | 20 |  | 35.09 | 142.6 | 2188 | 26 | EMUL-OIL | 26.3 | 3904 | 5820 | OK | OK | 0 | 2 | 400 | 1321.69 | 250 | 211 | 0.2 | 7 | 84 | 1465.29 | 88.7 | 0.6 | NO | NO | NO | SI | SI | BUENA SUMERGENCIA, BAJO LLENADO DE BOMBA, SEVERO GOLPE DE FLUIDO, FLUIDO VISCOSO, INTERFERENCIA POR GAS, GOLPE DE FLUIDO, LEVE CIERRE TARDIO EN LA TV. | [5 empty] | 1 | 1 | 17156 | JAZMIN-AJ-5:1
JAZMIN | JAZMIN AS-05 | 2022-03-31 | 1947.5 | 1483 | 2412 | AMPSCOT C-320-256-144a | 129 | 2/3 | 2 | 3.742 | 112 | 106 | 40 | 500-1 | 89.34 | 126.7 | 2905 | 197.5 | EMULSIÓN | 31 | 4357 | 6634 | OK | OK | 0 | 2 | 400 | 1427.74 | 617 | 552 | 1.2 | 6 | 86 | 1484.91 | 231.6 | 0.5 | NO | NO | NO | SI | SI | SUMERGENCIA ALTA, BUEN LLENADO DE BOMBA, SUBIR SPM | [5 empty] | 1 | 1 | 17157 | JAZMIN-AS-5:1
JAZMIN | JAZMIN AT-01 | 2022-03-31 | 1618.5 | 1526 | 1711 | AMPSCOT C-320-256-144a | 144 | 3/3 | 2 | 1.34 | 132 | 103 | 20 |  | 72.07 | 141.7 | 2245 | 63.8 | EMULSIÓN | 24 | 3338 | 5811 | OK | OK | 0 | 2 | 400 | 1173.88 | 370 | 370 | -0.5 | 0 | 100 | 1334.72 | 154.2 | 0 | NO | NO | NO | SI | SI | BUENA SUMERGENCIA Y LLENADO DE BOMBA, CIERRE TARDIO EN LA TV, GOLPE DE FLUIDO, POSIBLE INTERFERENCIA POR SEDIMIENTOS, SUBIR SPM. NO SE PRESIONA MASTER SIN VOLANTA, | [5 empty] | 1 | 1 | 17158 | JAZMIN-AT-1:1
JAZMIN | JAZMIN AV-02 | 2022-03-31 | 2004 | 1780 | 2228 | LUFKIN M-456D-256-144 | 144 | 3/3 | 2 | 2.899 | 98 | 94 | 20 | 0 | 46.87 | 142.2 | 2935 | 90.1 | NB | 24.5 | 4562 | 4798 | OK | OK | 0.1 | 2 | 400 | 1341.87 | 696 | 696 | -1.2 | 0 | 100 | 1436.7 | 291.2 | 0 | NO | NO | NO | SI | SI | POZO NO BOMBEA, POSIBLE PROBLEMA EN TUBERÍA, NO CARGA LO SUFICIENTE LA VÁLVULA TV, VÁLVULAS CASI IGUALADAS, FLUIDO VISCOSO, REESPACIAR. SE ENCONTRO POZO PARADO SE TOMA DINAGRAMA Y SE DEJA NUEVAMENTE PARADO | [5 empty] | 1 | 1 | 17159 | JAZMIN-AV-2:1
JAZMIN | JAZMIN AZ-05 | 2022-03-31 | 1718.67 | 1642.33 | 1795 | AMPSCOT C-320-256-144a | 144 | 3/3 | 2 | 1.345 | 89 | 83 | 60 | 500-2 | 83.87 | 142.4 | 2553 | 74.9 | OIL | 23.6 | 4135 | 4982 | LL | OK | 0.1 | 2 | 400 | 675.85 | 978 | 978 | -1.2 | 0 | 100 | 1316.17 | 411.2 | 0 | NO | NO | NO | SI | SI | ALTA SUMERGENCIA, BUEN LLENADO DE BOMBA, LL EN LA VÁLVULA TV, SUBIR SPM | [5 empty] | 1 | 1 | 17160 | JAZMIN-AZ-5:1
JAZMIN | JAZMIN BJ-03 | 2022-03-31 | 1561.5 | 1426 | 1697 | AMPSCOT C-320-256-144 | 144 | 3/3 | 2 | 2.539 | 109 | 105 | 80 |  | 36.65 | 143.6 | 2295 | 62.3 | OIL | 20 | 3246 | 3952 | OK | OK | 0 | 2 | 400 | 1372.59 | 129 | 115 | 0.4 | 5 | 89 | 1464.88 | 48.9 | 0.4 | NO | NO | NO | SI | SI | MEDIANA SUMERGENCIA, INTERFERENCIA POR GAS, BAJO LLENADO DE BOMBA, REESPACIAR, NO SE PRESIONA MASTER SI VOLANTA, POZO CON BOMBEO DEFICIENTE NO LEVANTA LA PRESION INICIAL. | [5 empty] | 1 | 1 | 17161 | JAZMIN-BJ-3:1
JAZMIN | JAZMIN CM-01 | 2022-03-31 | 2130.31 | 1897.62 | 2363 | AMPSCOT C 640 -305-144 | 144 | 3/3 | 2 | 5.556 | 108 | 105 | 100 |  | 82.17 | 141.3 | 3357 | 300.8 | EMULSIÓN | 35.9 | 4700 | 7121 | SL | OK | 4.3 | 2 | 400 | 1496.46 | 667 | 627 | -1.2 | 3 | 93 | 1443.07 | 261.4 | 0.2 | NO | NO | NO | SI | SI | ALTA SUMERGENCIA, BUEN LLENADO DE BOMBA, ESCURRIMIENTO EN LA TV, NO SE PRESIONA MASTER SIN VOLANTA. SUBIR SPM. | [5 empty] | 1 | 1 | 17162 | JAZMIN-CM-1:1
JAZMIN | JAZMIN S-01 | 2022-03-31 | 1478.5 | 1097 | 1860 | AMPSCOT C-320-256-144 | 144 | 4/4 | 2.25 | 3.644 | 92 | 84 | 60 | 500-4 | 74.68 | 142.1 | 2703 | 228.2 | OIL | 25.9 | 3166 | 5552 | SL | OK | 5 | 2 | 400 | 1330.7 | 59 | 55 | 0.4 | 3 | 94 | 1488.48 | 24 | 0.2 | NO | NO | NO | SI | SI | BAJA SUMERGENCIA, INTERFERENCIA POR GAS, FLUIDO VISCOSO, BUEN LLENADO DE BOMBA, LEVE GOLPE DE FLUIDO, ESCURRIMIENTO EN LA VÁLVULA TV, | [5 empty] | 1 | 1 | 17163 | JAZMIN-S-1:1
JAZMIN | JAZMIN S-02 | 2022-03-31 | 1428 | 1129 | 1727 | AMPSCOT C-320-256-144 | 144 | 4/4 | 2 | 2.643 | 100 | 90 | 60 | 500-2 | 32.57 | 142.2 | 2119 | 57.1 | EMUL-OIL | 26.2 | 3142 | 5167 | OK | OK | 0 | 2 | 400 | 1339.13 | 79 | 66 | 0.3 | 8 | 81 | 1468.34 | 28.2 | 0.8 | NO | NO | NO | SI | SI | BAJO LLENADO DE BOMBA, BAJA SUMERGENCIA, SEVERO GOLPE DE FLUIDO, INTERFERENCIA POR GAS, POZO EN CONDICIONES ESTABLES. | [5 empty] | 1 | 1 | 17164 | JAZMIN-S-2:1
JAZMIN | JAZMIN S-03 | 2022-03-31 | 1428 | 1136 | 1720 | AMPSCOT C-320-256-144 | 144 | 4/4 | 2 | 3.789 | 146 | 110 | 60 | 500-1 | 67.96 | 142.1 | 2200 | 170.7 | EMULSIÓN | 26.9 | 3468 | 5610 | SL | OK | 2.3 | 2 | 400 | 1125.16 | 344 | 305 | 0.1 | 7 | 84 | 1470.8 | 126.7 | 0.7 | NO | NO | NO | SI | SI | NIVEL CON RUIDO, BUENA SUMERGENCIA, INTERFERENCIA POR GAS, ESCURRIMIENTO EN LA VÁLVULA TV, MEJORÓ LLENADO DE BOMBA Y SUMERGENCIA, FLUIDO VISCOSO. STUFFING AJUSTADO. | [5 empty] | 1 | 1 | 17165 | JAZMIN-S-3:1
JAZMIN | JAZMIN S-04 | 2022-03-31 | 1415 | 1076 | 1754 | LUFKIN C-320D-213-120 | 120 | 3/3 | 2 | 1.98 | 92 | 90 | 60 | 480-5 | 59.7 | 118.2 | 2216 | 65.2 | EMULSIÓN | 30.5 | 3581 | 5569 | OK | OK | 0 | 2 | 400 | 1129.8 | 331 | 291 | 0.4 | 7 | 85 | 1483.65 | 122.9 | 0.7 | NO | NO | NO | SI | SI | BUENA SUMERGENCIA, MEJORÓ LLENADO DE BOMBA RESPECTO AL REGISTRO ANTERIOR, GOLPE DE FLUIDO, LEVE CIERRE TARDIO EN LA TV, INTERFERENCIA POR GAS, NO SE PRESIONA MASTER SIN VOLANTA. | [5 empty] | 1 | 1 | 17166 | JAZMIN-S-4:1
JAZMIN | JAZMIN S-05 | 2022-03-31 | 1489.5 | 1131 | 1848 | AMPSCOT C-320-256-144 | 129 | 3/4 | 2 | 6.338 | 103 | 91 | 60 |  | 93.37 | 127.1 | 2278 | 350.8 | EMULSIÓN | 40.6 | 4006 | 6002 | SL | OK | 3.8 | 2 | 400 | 1131.46 | 445 | 416 | 0.3 | 4 | 90 | 1521.8 | 174.7 | 0.4 | NO | NO | NO | SI | SI | ALTA SUMERGENCIA, BUEN LLENADO DE BOMBA, LEVE GOLPE DE FLUIDO, LEVE INTERFERENCIA POR GAS,REESTRICCIÓN EN LA CARRERA ASCENDENTE. ESCURRIMIENTO EN LA VÁLVULA TV. NO SE PRESIONA MASTER SIN VOLANTA, | [5 empty] | 1 | 1 | 17167 | JAZMIN-S-5:1
JAZMIN | JAZMIN S-06 | 2022-03-31 | 1595 | 1250 | 1940 | AMPSCOT C-320-256-144 | 144 | 4/4 | 2 | 3.863 | 114 | 94 | 60 |  | 51.78 | 140.8 | 2028 | 131.3 | EMULSIÓN | 28.4 | 2852 | 4374 | OK | OK | 0 | [11 empty] | NO | NO | NO | SI | SI | BUEN LLENADO DE BOMBA, LEVE CIERRE TARDIO, ALTA INTERFERENCIA POR GAS, GOLPE DE FLUIDO, STUFFING AJUSTADO, NO SE PRESIONA MASTER SIN VOLANTA, NO SE TOMA NIVEL EL ANULAR TIENE UNA REDUCCION A 2 PULGADAS FAVOR RETIRAR. POZO EN CONDICIONES ESTABLES. | [5 empty] | 0 | 1 | 17168 | JAZMIN-S-6:1
JAZMIN | JAZMIN S-07 | 2022-03-31 | 1440.5 | 1144 | 1737 | AMPSCOT C-320-256-144 | 144 | 4/4 | 2 | 4.027 | 104 | 90 | 60 |  | 35.26 | 142.6 | 1925 | 94.4 | AGUA-EMUL | 23.1 | 3900 | 5268 | OK | NO | 0 | 2 | 400 | 1219.26 | 67 | 64 | 0.4 | 2 | 95 | 1448.91 | 27.5 | 0.2 | NO | NO | NO | SI | SI | BAJA SUMERGENCIA, BAJÓ LLENADO DE BOMBA, SEVERO, GOLPE DE FLUIDO, LEVE INTERFERENCIA POR GAS, POZO EN CONCIONES ESTABLES, NO SE PRESIONA MASTER SIN VOLANTA, BAJAR SPM. | [5 empty] | 1 | 1 | 17169 | JAZMIN-S-7:1
JAZMIN | JAZMIN S-08 | 2022-03-31 | 1619.5 | 1242 | 1997 | AMPSCOT C-320-256-144 | 144 | 4/4 | 2 | 2.011 | 96 | 92 | 60 |  | 22.26 | 141.8 | 2093 | 29.6 | AGUA-OIL | 27.8 | 3724 | 5984 | OK | OK | 0 | 2 | 400 | 1587.34 | 0 | 0 | 0.5 | 2 | 95 | 1468.4 | 0.9 | 0.2 | NO | NO | NO | SI | SI | SIN SUMERGENCIA, BAJÓ LLENADO DE BOMBA, GOLPE DE FLUIDO, LEVE INTERFERENCIA POR GAS, NO SE PRESIONA MASTER SIN VOLANTA. | [5 empty] | 1 | 1 | 17170 | JAZMIN-S-8:1
JAZMIN | JAZMIN S-10 | 2022-03-31 | 1607.5 | 1242 | 1973 | AMPSCOT C-320-256-144a | 144 | 3/3 | 2 | 4.523 | 90 | 84 | 60 |  | 9.99 | 142.1 | 2100 | 29.9 | AGUA | 28.5 | 2969 | 5160 | OK | OK | 0 | [11 empty] | NO | NO | NO | SI | SI | POZO CON BAJO LLENADO DE BOMBA, INTERFERENCIA POR GAS, NO SE PRESIONA MASTER DURA PARA CERRAR, NO SE PUDO TOMAR EL NIVEL ANULA MUY PRESIONA POR GAS, BAJAR SPM | [5 empty] | 0 | 1 | 17171 | JAZMIN-S-10:1
JAZMIN | JAZMIN S-11 | 2022-03-31 | 1597.5 | 1240 | 1955 | AMPSCOT C-320-256-144 | 129 | 3/4 | 2 | 3.448 | 156 | 116 | 60 |  | 23.94 | 128.5 | 1944 | 49.5 | EMULSIÓN | 23.6 | 2691 | 5255 | OK | OK | 0 | 2 | 400 | 1111.08 | 262 | 229 | 0.3 | 5 | 87 | 1400.23 | 95.7 | 0.7 | NO | NO | NO | SI | SI | MEJORÓ LLENADO DE BOMBA RESPECTO AL REGISTRO ANTERIOR, BAJO LLENADO DE BOMBA, GOLPE DE FLUIDO, INTERFERENCIA POR VAPOR, RESTRICCIÓN EN LA CARRERA ASCENDENTE. | [5 empty] | 1 | 1 | 17172 | JAZMIN-S-11:1
JAZMIN | JAZMIN T-03 | 2022-03-31 | 1465 | 1164 | 1766 | AMPSCOT C-320-256-144a | 144 | 3/3 | 2 | 6 | 113 | 107 | 40 | 500-1 | 62.83 | 142.5 | 2192 | 250.5 | AGUA-OIL | 28.1 | 3386 | 5247 | OK | OK | 0 | 2 | 400 | 1032.68 | 454 | 454 | -0.1 | 0 | 100 | 1463.76 | 189.7 | 0 | SI | NO | NO | SI | SI | BUENA SUMERGENCIA, BUEN LLENADO DE BOMBA, AUNQUE BAJÓ, INTERFERENCIA DE GAS, LEVE GOLPE DE FLUIDO, GOLPE DE BOMBA | [5 empty] | 1 | 1 | 17173 | JAZMIN-T-3:1
JAZMIN | JAZMIN AH-05 | 2022-03-30 | 1699.5 | 1291 | 2108 | LUFKIN M-456D-256-144 | 127 | 2/3 | 2 | 1.014 | 103 | 90 | 40 | 500-2 | 80.31 | 125.1 | 2897 | 47.5 | EMUL-OIL | 29.5 | 5418 | 6557 | NO | NO | 1.4 | 2 | 400 | 1100.88 | 842 | 810 | 0.8 | 2 | 95 | 1482.59 |  | 0.3 | NO | NO | NO | SI | SI | ALTA SUMERGENCIA, ESCURRIMIENTO EN LAS VÁLVULAS TV Y SV, INTERFERENCIA POR GAS, BUEN LLENADO DE BOMBA, SE TOMA DINAGRAMA APARTE POR PROBLEMAS EN EL TWM, SUBIR SPM. | [5 empty] | 1 | 1 | 17174 | JAZMIN-AH-5:1
JAZMIN | JAZMIN AT-02 | 2022-03-30 | 1605 | 1513 | 1697 | AMPSCOT C-320-256-144 | 144 | 3/3 | 2 | 2.052 | 92 | 86 | 20 |  | 49.93 | 144.1 | 2139 | 68.9 | NB | 20 | 4541 | 4555 | NO | NO | 0 | 2 | 400 | 1344.12 | 211 | 211 | 0.6 | 0 | 100 | 1429.92 | 89.7 | 0 | NO | NO | NO | NO | SI | NO BOMBEA, BUENA SUMERGENCIA, VÁLVULA SV Y TV CON ESCURRIMIENTO, BEN LLENADO DE BOMBA, AUNQUE NO CARGA CASI LA VÁLVULA TV, POSIBLE PROBLEMAS EN LA TUBERIA. REESPACIAR, MASTER SIN VOLANTA | [5 empty] | 1 | 1 | 17175 | JAZMIN-AT-2:1
JAZMIN | JAZMIN CM-01 | 2022-03-30 | 2130.31 | 1897.62 | 2363 | AMPSCOT C 640 -305-144 | 144 | 3/3 | 2 | 3.285 | 95 | 93 | 100 | NB | 54.98 | 144.7 | 3357 | 121.9 | NB | 28.9 | 5840 | 5778 | NO | NO | 0.1 | 2 | 400 | 1491.41 | 672 | 643 | 0.5 | 2 | 95 | 1443.07 | 271 | 0.2 | NO | NO | NO | SI | SI | POZO NO BOMBEA, ALTA SUMERGENCIA, VÁLVULAS CON ESCURRIMIENTO, TANTO LA SV COMO LA TV, FLUIDO VISCOSO, INTERFERENCIA POR GAS, SE REQUIERE REESPACIAR, MASTER SIN VOLANTA, | [5 empty] | 1 | 1 | 17176 | JAZMIN-CM-1:1
JAZMIN | JAZMIN I-01 | 2022-03-30 | 1638 | 1284 | 1992 | AMPSCOT C-320-256-144 | 129 | 2/4 | 2 | 2.4 | 103 | 94 | 50 | [5 empty] | EMUL-OIL | [5 empty] | 0 | 2 | 400 | 1343.59 | 154 | 149 | 0.7 | 2 | 97 | 1455.67 |  | 0.2 | NO | NO | NO | SI | SI | BUENA SUEMRGENCIA, SOLO SE TOMA NIVEL, UNIDAD SIN FRENO | [5 empty] | 1 | 0 | 17177 | JAZMIN-I-1:1
JAZMIN | JAZMIN I-02 | 2022-03-30 | 1479.5 | 1151 | 1808 | AMPSCOT C-320-256-144 | 115 | 2/4 | 2.25 | 1.974 | 102 | 90 | 50 |  | 53.35 | 112.6 | 2317 | 70 | EMUL-OIL | 28.5 | 4125 | 6152 | OK | OK | 0 | 2 | 400 | 1234.42 | 136 | 124 | 0.8 | 4 | 91 | 1490.85 | 43.3 | 0.4 | NO | NO | NO | SI | SI | MEDIANA SUMERGENCIA Y LLENADO DE BOMBA, GOLPE DE FLUIDO, INTERFERENCIA POR GAS, NO SE PRESIONA MASTER SIN VOLANTA. | [5 empty] | 1 | 1 | 17178 | JAZMIN-I-2:1
JAZMIN | JAZMIN I-04 | 2022-03-30 | 1473.5 | 1145 | 1802 | AMPSCOT C-320-256-144 | 129 | 3/4 | 2 | 2.752 | 107 | 90 | 50 |  | 91.53 | 127.2 | 2381 | 149.5 | AGUA-OIL | 31.6 | 4121 | 5748 | NO | NO | 6.2 | 2 | 400 | 1370.42 | 269 | 268 | 0.8 | 1 | 99 | 1477.54 | 113.5 | 0.1 | SI | NO | NO | SI | SI | BUENA SUMERGENCIA Y LLENADO DE BOMBA, CIERRE TARDIO EN LA TV, FUERTE GOLPE DE BOMBA, NO SE PRESIONA MASTER SIN VOLANTA, ESCURRMIENTO EN LAS VÁLVULAS. POSIBLE PROBLEMA DE BOMBA | [5 empty] | 1 | 1 | 17179 | JAZMIN-I-4:1
JAZMIN | JAZMIN I-05 | 2022-03-30 | 1434 | 1197 | 1671 | AMPSCOT C-320-256-144 | 144 | 4/4 | 2 | 1.6 | 106 | 92 | 50 | [5 empty] | EMUL-OIL | [5 empty] | 0 | 2 | 400 | 1534.89 | 2 | 2 | 2 | 3 | 100 | 1405.57 |  | 0.2 | NO | NO | NO | SI | SI | BAJA SUMERGENCIA, CASI SIN SUMERGENCIA, SOLO SE TOMA EL NIVEL, UNIDAD SIN FRENO | [5 empty] | 1 | 0 | 17180 | JAZMIN-I-5:1
JAZMIN | JAZMIN I-07 | 2022-03-30 | 1628 | 1260 | 1996 | KERUI C-320-256-144 | 144 | 4/4 | 2 | 2.264 | 103 | 90 | 50 |  | 25.11 | 142.3 | 2121 | 37.7 | AGUA-OIL | 28.5 | 4300 | 5930 | OK | OK | 0 | 2 | 400 | 1632.68 | 0 | 0 | 0.9 | 0 | 100 | 1483.58 | 1.3 | 0 | NO | NO | NO | SI | SI | POZO SIN SUMERGENCIA, INTERFERENCIA POR GAS, BAJO LLENADO DE BOMBA, SEVERO GOLPE DE FLUIDO, NO SE PRESIONA MASTER SIN VOLANTA, | [5 empty] | 1 | 1 | 17181 | JAZMIN-I-7:1
JAZMIN | JAZMIN I-08 | 2022-03-30 | 1621 | 1296 | 1946 | AMPSCOT C-320-256-144 | 144 | 4/4 | 2 | 3.125 | 114 | 90 | 50 |  | 58.09 | 140.2 | 2142 | 118.7 | EMUL-OIL | 36.9 | 3425 | 6773 | OK | OK | 0 | 2 | 400 | 1523.34 | 109 | 106 | 1.1 | 2 | 96 | 1441.19 | 45.8 | 0.1 | NO | NO | NO | SI | SI | MEDIANO LLENADO DE BOMBA Y SUMERGENCIA, GOLPE DE FLUIDO, LEVE INTERFERENCIA POR GAS, FLUIDO VISCOSO, NO SE PRESIONA MASTER SIN VOLANTA. | [5 empty] | 1 | 1 | 17182 | JAZMIN-I-8:1
JAZMIN | JAZMIN N-01 | 2022-03-30 | 1581.5 | 1235 | 1928 | AMPSCOT C-320-256-144 | 129 | 3/3 | 2 | 2.744 | 102 | 90 | 60 |  | 63.05 | 126.8 | 2214 | 102.3 | AGUA-OIL | 24.5 | 3209 | 5380 | OK | OK | 0 | 2 | 400 | 1292.6 | 243 | 243 | 1.6 | 0 | 100 | 1447.48 | 103.9 | -0.1 | NO | NO | NO | SI | SI | BUENA SUMERGENCIA Y LLENADO DE BOMBA, GOLPE DE FLUIDO, NO SE PRESIONA MASTER SIN VOLANTA. POZO EN CONDICIONES ESTABLES. | [5 empty] | 1 | 1 | 17183 | JAZMIN-N-1:1
JAZMIN | JAZMIN N-03 | 2022-03-30 | 1351.5 | 1123 | 1580 | KERUI C-320-256-144a | 144 | 4/4 | 2.25 | 2.528 | 90 | 80 | 60 |  | 61.16 | 142.3 | 2595 | 129.9 | AGUA-OIL | 24.3 | 3168 | 5604 | OK | OK | 0 | 2 | 400 | 1200.87 | 121 | 105 | 2.1 | 6 | 86 | 1494.55 | 46.6 | 0.6 | NO | NO | NO | SI | SI | POZO CON MEDIANA SUMERGENCIA, BUEN LLENADO DE BOMBA, GOLPE DE FLUIDO, POZO EN CONDICIONES ESTABLES. NO SE PRESIONA MASTER SIN VOLANTA, | [5 empty] | 1 | 1 | 17184 | JAZMIN-N-3:1
JAZMIN | JAZMIN N-04 | 2022-03-30 | 1491.5 | 1223 | 1760 | AMPSCOT C-320-256-144 | 129 | 3/4 | 2 | 3.056 | 111 | 85 | 60 |  | 51.03 | 127.2 | 1953 | 92.5 | EMULSIÓN | 29.2 | 2838 | 4985 | OK | OK | 0 | 2 | 400 | 1276.88 | 87 | 79 | 4.3 | 3 | 91 | 1364.91 | 38.1 | 0.4 | NO | NO | NO | SI | SI | BAJA SUMERGENCIA, INTERFERENCIA POR GAS, BUEN LLENADO DE BOMBA, GOLPE DE FLUIDO, FLUIDO VISCOSO, STUFFING AJUSTADO, | [5 empty] | 1 | 1 | 17185 | JAZMIN-N-4:1
JAZMIN | JAZMIN N-08 | 2022-03-30 | 1653.5 | 1306 | 2001 | AMPSCOT C-320-256-144 | 115 | 2/4 | 2 | 2.985 | 90 | 80 | 60 |  | 65.73 | 112.4 | 2208 | 102.9 | EMUL-OIL | 25.2 | 2832 | 5325 | LL | OK | 0 | 2 | 400 | 1611.39 | 4 | 3 | 8.5 | 7 | 85 | 1509.5 | 10.4 | 0.5 | NO | NO | NO | SI | SI | BAJA SUMERGENCIA, INTERFERENCIA POR GAS, BUEN LLENADO DE BOMBA, GOLPE DE FLUIDO, CIERRE TARDIO, LL EN LA VÁLVULA TV, NO SE PRESIONA LA VALVULA DE LA MASTER DURA PARA CERRAR, | [5 empty] | 1 | 1 | 17186 | JAZMIN-N-8:1
JAZMIN | JAZMIN N-09 | 2022-03-30 | 1450 | 1160 | 1740 | AMPSCOT C-320-256-144 | 129 | 3/4 | 2.25 | 2.6 | 94 | 87 | 60 | 400-3 | [10 empty] | 0 | 2 | 400 | 1171.43 | 199 | 193 | 0.2 | 2 | 97 | 1488.48 |  | 0.2 | NO | NO | NO | SI | SI | BUENA SUMERGENCIA, SOLO SE TOMA NIVEL UNIDAD SIN FRENO. | [5 empty] | 1 | 0 | 17187 | JAZMIN-N-9:1
JAZMIN | JAZMIN N-10 | 2022-03-30 | 1624.5 | 1317 | 1932 | AMPSCOT C-320-256-144 | 129 | 3/4 | 2 | 3.455 | 103 | 90 | 60 | 500-4 | 31.5 | 129.9 | 2291 | 66 | EMULSIÓN | 27 | 4240 | 5190 | NO | NO | 0 | [11 empty] | NO | NO | NO | SI | SI | LEVE CIERRE TARDIO EN LA TV, GOLPE DE FLUIDO, INTERFERENCIA POR GAS. ESCURRIMIENTO EN LAS VÁLVULAS TV Y SV, POSIBLE PROBLEMA EN LA BOMBA, NO SE TOMA NIVEL VALVULA ANULAR MUY DURA PARA ABRIR FAVOR REALIZAR MANTENIMIENTO. | [5 empty] | 0 | 1 | 17188 | JAZMIN-N-10:1
JAZMIN | JAZMIN Q-01 | 2022-03-30 | 1959 | 1352 | 1959 | KERUI C-320-256-144 | 129 | 3/4 | 2 | 1.996 | 95 | 90 | 70 |  | 81.59 | 141.3 | 2526 | 107.3 | EMULSIÓN | 28.6 | 3410 | 5676 | SL | OK | 10.3 | 2 | 400 | 1271.63 | 431 | 392 | 0.3 | 4 | 91 | 1494.28 | 165.3 | 0.3 | NO | NO | NO | SI | SI | ESCURRIMIENTO DE LA VÁLVULA TV, BUEN LLENADO DE BOMBA Y SUMERGENCIA, LEVE GOLPE DE FLUIDO, POZO EN CONDICIONES ESTABLES. NO SE PRESIONA VALVULA DE LA MASTER DURA PARA CERRAR. | [5 empty] | 1 | 1 | 17189 | JAZMIN-Q-1:1
JAZMIN | JAZMIN Q-03 | 2022-03-30 | 1453.5 | 1144 | 1763 | KERUI C-320-256-144 | 144 | 4/4 | 2 | 5.521 | 92 | 90 | 70 |  | 56.04 | 142.1 | 2434 | 205.1 | EMULSIÓN | 29.4 | 3819 | 6145 | SL | OK | 2.4 | 2 | 400 | 1140.88 | 491 | 432 | 1.8 | 10 | 81 | 1506.11 | 183.7 | 0.9 | NO | NO | NO | SI | SI | BUENA SUMERGENCIA Y LLENADO DE BOMBA, INTERFERENCIA POR GAS, GOLPE DE FLUIDO, NO SE PRESIONA MASTER SIN VOLANTA. POZO BOMBEA EN CONDICIONES ESTABLES. | [5 empty] | 1 | 1 | 17190 | JAZMIN-Q-3:1
JAZMIN | JAZMIN Q-04 | 2022-03-30 | 1614.5 | 1234 | 1995 | AMPSCOT C-320-256-144 | 115 | 2/4 | 2 | 1.49 | 90 | 70 | 70 |  | 43.7 | 112.9 | 2096 | 34.3 | AGUA-OIL | 23.5 | 2787 | 5253 | OK | OK | 0 | 2 | 400 | 1308.73 | 127 | 122 | 0.1 | 2 | 96 | 1431.88 | 51.9 | 0.2 | NO | NO | NO | SI | SI | MEDIANA SUMERGENCIA, MEDIANO LLENADO DE BOMBA, GOLPE DE FLUIDO, NO SE PRESIONA MASTER SIN VOLANTA, | [5 empty] | 1 | 1 | 17191 | JAZMIN-Q-4:1
JAZMIN | JAZMIN Q-05 | 2022-03-30 | 1652 | 1274 | 2030 | AMPSCOT C-320-256-144 | 115 | 2/4 | 2 | 3.429 | 91 | 87 | 70 | 500-1 | 54.13 | 112.5 | 2203 | 97.3 | AGUA-OIL | 26.7 | 2912 | 5545 | OK | OK | 0 | 2 | 400 | 1364.84 | 230 | 208 | 0.3 | 5 | 89 | 1445.04 | 88 | 0.4 | NO | NO | NO | SI | SI | BUENA SUMERGENCIA, Y LLENADO DE BOMBA, GOLPE DE FLUIDO, INTERFERENCIA POR GAS, MEJORO LLENADO DE BOMBA Y SUMERGENCIA, NO SE PESIONA MASTER SIN VOLANTA. SUBIR SPM. | [5 empty] | 1 | 1 | 17192 | JAZMIN-Q-5:1
JAZMIN | JAZMIN Q-06 | 2022-03-30 | 1518 | 1188 | 1848 | AMPSCOT C-320-256-144a | 144 | 4/4 | 2 | 3.249 | 80 | 70 | 70 |  | 72.96 | 142.2 | 2218 | 157.2 | AGUA-OIL | 24.7 | 3478 | 4996 | OK | OK | 0 | 2 | 400 | 1105.88 | 320 | 290 | 0.2 | 4 | 91 | 1454.15 | 123.2 | 0.4 | NO | NO | NO | SI | SI | POZO CON BUENA SUMERGENCIA, LEVE INTERFERENCIA POR GAS, MEJORÓ LLENADO DE BOMBA, POSIBLE BARRIL COLAPSADO, INCREMENTO DE CARGA EN LA CARRERA ASCENDENTE Y DISMINUCIÓN DE CARGA EN LA CARRERA DESCENDENTE, NO SE PRESIONA MASTER SIN VOLANTA. | [5 empty] | 1 | 1 | 17193 | JAZMIN-Q-6:1
JAZMIN | JAZMIN AB-02 | 2022-03-29 | 2242 | 2118 | 2366 | KERUI C-320-256-144 | 115 | 1/3 | 2 | 4.045 | 99 | 91 | 40 | 500-1 | 40.5 | 110.2 | 3263 | 84.2 | EMULSIÓN | 42.2 | 6284 | 10297 | OK | OK | 0 | 2 | 400 | 2054.98 | 220 | 201 | 0.1 | 4 | 90 | 1449.21 | 85.2 | 0.3 | NO | NO | NO | NO | SI | MEJORÓ LLENADO DE BOMBA, INTERFERENCIA POR GAS, GOLPE DE FLUIDO, MEDIANO LLENADO DE BOMBA, AUMENTO DE CARGA AL FINALIZAR LA CARERA ASCENDENTE, BUENA SUMERGENCIA, | [5 empty] | 1 | 1 | 17194 | JAZMIN-AB-2:1
JAZMIN | JAZMIN AB-03 | 2022-03-29 | 1724.02 | 1652.05 | 1796 | KERUI C-320-256-144 | 115 | 1/3 | 2 | 3.125 | 93 | 90 | 40 | 500-1 | 96.28 | 98.8 | 2265 | 138.6 | EMULSIÓN | 26.3 | 3633 | 5700 | LL | OK | 0.8 | 2 | 400 | 1364.31 | 227 | 171 | 2.3 | 14 | 75 | 1362.95 | 74.8 | 1.4 | NO | NO | NO | NO | SI | MEJORÓ SUMERGENCIA Y LLENADO DE BOMBA, BUENA SUMERGENCIA, BUEN LLENADO DE BOMBA, LL EN LA VÁLVULA TV, SUBIR SPM. | [5 empty] | 1 | 1 | 17195 | JAZMIN-AB-3:1
JAZMIN | JAZMIN AB-04 | 2022-03-29 | 1821 | 1673.06 | 1969 | KERUI C-320-256-144 | 115 | 1/3 | 2 | 6.36 | 100 | 90 | 40 |  | 97.5 | 115.4 | 2606 | 333.9 | AGUA-OIL | 26.7 | 4438 | 4259 | NO | OK | 0 | 2 | 400 | 1305.15 | 498 | 461 | 2.1 | 3 | 93 | 1464.81 | 195.8 | 0.6 | NO | NO | NO | SI | SI | PROBLEMAS EN LA BOMBA, ESCURRIMIENTO EN LA VÁLVULA TV, BUEN LLENADO DE BOMBA, ALTA SUMERGENCIA, NO SE PRESIONA MATER SIN VOLANTA, | [5 empty] | 1 | 1 | 17196 | JAZMIN-AB-4:1
JAZMIN | JAZMIN AB-05 | 2022-03-29 | 2291.62 | 2199.24 | 2384 | KERUI C-640D-305-168 | 168 | 4/4 | 2.25 | 1.004 | 87 | 86 | 40 |  | 37.39 | 167 | 4056 | 37 | NB | 22.2 | 4497 | 5724 | NO | NO | 0.5 | 2 | 400 | 1759.27 | 509 | 491 | 0.2 | 2 | 96 | 1469.12 | 207.3 | 0.1 | NO | NO | NO | SI | SI | POZO NO BOMBEA, POSIBLE PROBLEMAS EN LA TUBERÍA, SUMERGENCIA ALTA, LEVE INTERFERENCIA POR GAS, VÁLVULAS CASI IGUALADAS, FLUIDO VISCOSO, REESPACIAR, SE ENCONTRO POZO PARADO SE TOMA DINAGRAMA Y SE DEJA NUEVAMENTE PARADO. | [5 empty] | 1 | 1 | 17197 | JAZMIN-AB-5:1
JAZMIN | JAZMIN AM-02 | 2022-03-29 | 1936.35 | 1675.7 | 2197 | AMPSCOT C-320-256-144 | 129 | 3/4 | 2 | 1.209 | 108 | 100 | 60 |  | 42.71 | 126.3 | 3045 | 30.4 | OIL | 31.5 | 4540 | 4908 | NO | NO | 0 | 2 | 400 | 1578.37 | 497 | 263 | 1.1 | 53 | 35 | 1508.96 | 111.5 | 3.5 | NO | NO | NO | SI | SI | ALTA SUMERGENCIA, ALTA INTERFERENCIA POR GAS, VÁLVULAS CASI IGUALADAS, CIERRE TARDIOM GOLPE DE FLUIDO, MEDIANO LLENADO DE BOMBA, REESPACIAR. POZO INTENTA QUEDARSE SIN BOMBEO SE REFLEJA EN LAS CARTAS POR PERDIDA DE PESO | [5 empty] | 1 | 1 | 17198 | JAZMIN-AM-2:1
JAZMIN | JAZMIN AX-01 | 2022-03-29 | 2187.11 | 1889.23 | 2485 | AMPSCOT C-456-305-144 | 144 | 4/4 | 2 | 4.348 | 96 | 83 | 90 |  | 31.43 | 139.2 | 3478 | 88.7 | EMUL-OIL | 33.4 | 4855 | 7753 | OK | OK | 0 | [11 empty] | NO | NO | NO | SI | SI | BUENA SUMERGENCIA, INTERFERENCIA POR GAS, BAJO LLENADO DE BOMBA, SEVERO GOLPE DE FLUIDO, CIERRE TARDIO, BAJAR SPM. NO SE PRESIONA MASTER SIN VOLANTA, SE TOMA DINAGRAMA APRATE POR PROBLEMAS EN EL TWM. | [5 empty] | 0 | 1 | 17199 | JAZMIN-AX-1:1
JAZMIN | JAZMIN AX-03 | 2022-03-29 | 2141.69 | 1858.38 | 2425 | AMPSCOT C-456-305-144 | 144 | 4/4 | 2 | 4.091 | 134 | 107 | 90 |  | 47.68 | 140.6 | 3475 | 127.9 | EMULSIÓN | 33.4 | 6751 | 8468 | OK | NO | 0 | 2 | 400 | 1850.32 | 429 | 413 | 0.8 | 2 | 94 | 1444.43 | 172.9 | 0.2 | NO | NO | NO | SI | SI | ALTA SUMERGENCIA, INTERFERENCIA POR GAS, VÁLVULA SV LEVANTADA, MEDIANO LLENADO DE BOMBA, GOLPE DE FLUIDO, NO SE PRESIONA MASTER SIN VOLANTA, MEJORO LLENADO DE BOMBA. | [5 empty] | 1 | 1 | 17200 | JAZMIN-AX-3:1
JAZMIN | JAZMIN AZ-01 | 2022-03-29 | 1699.05 | 1605.1 | 1793 | AMPSCOT C-320-256-144a | 144 | 3/3 | 2.25 | 1.131 | 110 | 90 | 70 |  | 95 | 144.2 | 3216 | 91.5 | EMULSIÓN | 26.5 | 3908 | 5814 | SL | OK | 4.8 | [11 empty] | NO | NO | NO | SI | SI | MEJORÓ LLENADO DE BOMBA RESPECTO AL REGISTRO ANTERIOR, BUEN LLENADO DE BOMBA (BAJARON SPM), GOLPE DE FLUIDO. ESCURRIMIENTO EN LA VÁLVULA TV, NO SE PRESIONA MASTER SIN VOLANTA, NO SE TOMA NIVEL POR ESPIGA MALA FAVOR REALIZAR MANTENIMIENTO, SUBIR SPM | [5 empty] | 0 | 1 | 17201 | JAZMIN-AZ-1:1
JAZMIN | JAZMIN AZ-02 | 2022-03-29 | 1766.14 | 1667.28 | 1865 | AMPSCOT C-320-256-144a | 144 | 3/3 | 2 | 5.014 | 109 | 82 | 70 | 500-1 | 92.2 | 142.6 | 2597 | 307.6 | AGUA | 27.6 | 4489 | 6143 | SL | OK | 7.7 | 2 | 400 | 973.26 | 712 | 712 | -0.4 | 0 | 100 | 1495.02 | 297.3 | 0 | NO | NO | NO | NO | SI | ALTA SUMERGENCIA Y LLENADO DE BOMBA, SEVERO ESCURRIMIENTO EN LA VÁLVULA TV, | [5 empty] | 1 | 1 | 17202 | JAZMIN-AZ-2:1
JAZMIN | JAZMIN AZ-03 | 2022-03-29 | 1683.2 | 1584.4 | 1782 | AMPSCOT C-320-256-144a | 144 | 3/3 | 2 | 3.163 | 83 | 81 | 60 |  | 45.82 | 143 | 2521 | 96.7 | OIL | 21 | 4352 | 4380 | NO | NO | 0 | 2 | 400 | 536.22 | 1104 | 1104 | -0.3 | 0 | 100 | 1469.11 | 465 | 0 | SI | NO | NO | NO | SI | LEVANTA POCA CARGA, POSIBLEMENTE PRESENTA PROBLEMAS POR ARENAMIENTO O TUBERÍA, BUEN LLENADO DE BOMBA, ALTA SUMERGENCIA. VÁLVULAS CASI IGUALADAS, INTERFERENICA POR GAS, POZO CON BOMBEO DEFICIENTE, FUERTE GOLPE DE BOMBA, NO SE PRESIONA MASTER SIN VOLANTA, | [5 empty] | 1 | 1 | 17203 | JAZMIN-AZ-3:1
JAZMIN | JAZMIN AZ-04 | 2022-03-29 | 2180.13 | 1912.25 | 2448 | AMPSCOT C-320-256-144a | 144 | 3/3 | 2 | 3.01 | 100 | 94 | 60 |  | 37.82 | 139.3 | 3467 | 73.9 | OIL | 38.3 | 5002 | 8320 | OK | OK | 0 | 2 | 400 | 1804.56 | 497 | 497 | 0.2 | 0 | 100 | 1362.44 | 209.6 | -0.2 | NO | NO | NO | SI | SI | BUENA SUMERGENCIA, INTERFERENCIA POR GAS, BAJO LLENADO DE BOMBA, GOLPE DE FLUIDO, LEVE CIERRE TARDIO. NO SE PRESIONA MASTER SIN VOLANTA. POZO EN CONDICIONES ESTABLES, | [5 empty] | 1 | 1 | 17204 | JAZMIN-AZ-4:1
JAZMIN | JAZMIN AZ-07 | 2022-03-29 | 1749.5 | 1640 | 1859 | AMPSCOT C-320-256-144 | 129 | 3/4 | 2 | 5.217 | 102 | 90 | 70 |  | 70.9 | 129.7 | 2719 | 223.7 | AGUA-OIL | 23.4 | 4460 | 4526 | NO | NO | 0 | 2 | 400 | 837.62 | 916 | 916 | -0.1 | 0 | 100 | 1461.82 | 383.9 | -0.1 | NO | NO | NO | SI | SI | ALTA SUMERGENCIA, VÁLVULAS IGUALADAS, NO CARGA LO SUFICIENTE, RESTRICCIÓN EN LA CARRERA ASCENDENTE, POSIBLE PROBLEMAS EN LA BOMBA Y EN LA TUBERÍA, NO SE PRESONA MASTER SIN VOLANTA, BOMBEO DEFICIENTE, INTERFERENCIA POR GAS. | [5 empty] | 1 | 1 | 17205 | JAZMIN-AZ-7:1
JAZMIN | JAZMIN BA-02 | 2022-03-29 | 1627.5 | 1555 | 1700 | AMPSCOT C-320-256-144 | 144 | 4/4 | 2 | 1.978 | 105 | 101 | 50 | 400-5 | 36.04 | 140.7 | 2295 | 46.8 | EMULSIÓN | 36.6 | 3781 | 5780 | OK | OK | 0 | 2 | 400 | 1533.45 | 23 | 23 | 0.1 | 1 | 98 | 1260.03 | 11 | 0.1 | SI | NO | NO | SI | SI | BAJA LLENADO DE BOMBA Y BAJA SUMERGENCIA, SEVERO GOLPE DE FLUIDO, FLUIDO VISCOSO, INTERFERENCIA POR GAS, POZO EN CONDICIONES ESTABLES. | [5 empty] | 1 | 1 | 17206 | JAZMIN-BA-2:1
JAZMIN | JAZMIN BA-03 | 2022-03-29 | 1487.38 | 1372.76 | 1602 | AMPSCOT C-320-256-144 | 144 | 4/4 | 2 | 2.908 | 113 | 102 | 50 |  | 58.63 | 142.2 | 2154 | 113.1 | EMULSIÓN | 25.6 | 3959 | 5687 | OK | OK | 0 | 2 | 400 | 1203.75 | 258 | 248 | 0 | 2 | 96 | 1071.43 | 105 | 0.2 | NO | NO | NO | SI | SI | BAJA SUMERGENCIA, LEVE INTERFERENCIA POR GAS, LL EN LA VÁLVULA TV, BUEN LLENADO DE BOMBA, GOLPE DE FLUIDO, NO SE PRESIONA MASTER SIN VOLANTA, | [5 empty] | 1 | 1 | 17207 | JAZMIN-BA-3:1
JAZMIN | JAZMIN F-01 | 2022-03-29 | 1624.36 | 1460.72 | 1788 | AMPSCOT C-320-256-144a | 144 | 3/3 | 2 | 2.975 | 149 | 112 | 60 |  | 47.51 | 141.7 | 2346 | 93.4 | EMULSIÓN | 27.5 | 3703 | 6206 | OK | OK | 0 | 2 | 400 | 1544.88 | 92 | 83 | 0.1 | 5 | 88 | 1392.42 | 35.2 | 0.4 | NO | NO | NO | SI | SI | BAJA SUMERGENCIA, MEDIANO LLENADO DE BOMBA, GOLPE DE FLUIDO, LEVE INTERFERENCIA POR GAS, NO SE PRESIONA MASTER SIN VOLANTA. | [5 empty] | 1 | 1 | 17208 | JAZMIN-F-1:1
JAZMIN | JAZMIN F-02 | 2022-03-29 | 1647.58 | 1476.17 | 1819 | KERUI C-320D-256-144 | 144 | 4/4 | 2 | 2.462 | 214 | 202 | 60 |  | 61.97 | 142.1 | 2386 | 101.1 | EMULSIÓN | 26.7 | 3907 | 5568 | OK | OK | 0 | [11 empty] | NO | NO | NO | SI | SI | POZO CALIENTE, BUEN LLENADO DE BOMBA, GOLPE DE FLUIDO, LEVE INTERFERENCIA DE GAS, STUFFING AJUSTADO, NO SE TOMA NIVEL ANULAR CALIENTE Y VAPORANDO 202 F, NO SE PRESIONA MASTER SIN VOLANTA, SE TOMA VALVULAS APARTE POR PROBLEMAS EN EL TWM. SUBIR SPM | [5 empty] | 0 | 1 | 17209 | JAZMIN-F-2:1
JAZMIN | JAZMIN F-05 | 2022-03-29 | 1753.11 | 1583.21 | 1923 | KERUI C-320D-256-144 | 144 | 4/4 | 2 | 2.115 | 105 | 104 | 60 |  | 17.21 | 141.7 | 2233 | 24.1 | AGUA-OIL | 27.4 | 4033 | 6244 | OK | OK | 0 | 2 | 400 | 1615.83 | 0 | 0 | -0.1 | 0 | 100 | 1413.67 | 0.3 | 0 | NO | NO | NO | SI | SI | BAJÓ LLENADO DE BOMBA, SIN SUMERGENCIA, SEVERO GOLPE DE FLUIDO, INTERFERENCIA POR GAS, NO SE PRESIONA MASTER SIN VOLANTA. | [5 empty] | 1 | 1 | 17210 | JAZMIN-F-5:1
JAZMIN | JAZMIN F-06 | 2022-03-29 | 1825 | 1629 | 2021 | LUFKIN C-456D-256-144 | 144 | 4/4 | 2 | 4.091 | 129 | 107 | 60 |  | 29.86 | 142.4 | 2508 | 81.1 | EMULSIÓN | 46.4 | 5783 | 6706 | NO | NO | 0 | 2 | 400 | 1592.64 | 174 | 164 | 0.1 | 2 | 94 | 1451.81 | 68.8 | 0.2 | NO | NO | NO | SI | SI | MEDIANA SUMERGENCIA, BAJO LLENADO DE BOMBA, ESCURRMIENTO EN LAS VÁLVULAS SV Y TV, POSOBLE PROBLEMA DE BOMBA, LEVE INTERFERENCIA POR GAS, SEVERO GOLPE DE FLUIDO, FLUIDO VISCOSO, STUFFING AJUSTADO. NO SE PRESIONA MASTER SIN VOLANTA. | [5 empty] | 1 | 1 | 17211 | JAZMIN-F-6:1
JAZMIN | JAZMIN L-03 | 2022-03-29 | 1533.5 | 1396 | 1671 | AMPSCOT C-320-256-144a | 144 | 3/3 | 2.25 | 1.144 | 103 | 99 | 120 |  | 17.88 | 141.7 | 2962 | 17.1 | OIL | 27.2 | 3809 | 6164 | OK | OK | 0 | 2 | 400 | 1351.75 | 94 | 92 | 0.4 | 1 | 98 | 1253.36 | 39.9 | 0.1 | NO | NO | NO | SI | SI | BAJA SUMERGENCIA, BAJO LLENADO DE BOMBA, SEVERO GOLPE DE FLUIDO, AUMENTO DE CARGA AL FINALIZAR LA CARRERA ASCENDENTE, NO SE PRESIONA MASTER SIN VOLANTA, | [5 empty] | 1 | 1 | 17212 | JAZMIN-L-3:1
JAZMIN | JAZMIN L-04 | 2022-03-29 | 1590.5 | 1456 | 1725 | AMPSCOT C-320-256-144a | 144 | 3/3 | 2 | 1.108 | 102 | 98 | 120 |  | 34.46 | 140.9 | 2428 | 25.1 | AGUA-OIL | 31.2 | 4805 | 6295 | OK | OK | 0 | 2 | 400 | 1501.64 | 33 | 33 | 0.5 | 0 | 100 | 1397.53 | 14.9 | 0 | NO | NO | NO | SI | SI | BAJA SUMERGENCIA Y LLENADO DE BOMBA, INTERFERENCIA POR GAS, SEVERO GOLPE DE FLUIDO, LA CARGA VA AUMENTADO DURANTE LA CARRERA ASCENDENTE, NO SE PRESIONA MASTER SIN VOLANTA, POZO EN CONDICIONES ESTABLES. | [5 empty] | 1 | 1 | 17213 | JAZMIN-L-4:1
JAZMIN | JAZMIN AV-03 | 2022-03-28 | 1948.5 | 1690 | 2207 | LUFKIN M-456D-256-144 | 144 | 3/3 | 2 | 1.807 | 97 | 87 | 20 | 130-5 | 16.49 | 140.1 | 2708 | 19.5 | OIL | 30.8 | 7279 | 6902 | OK | NO | 0 | 2 | 400 | 1876.77 | 0 | 0 | -0.2 | 0 | 100 | 1457.69 | 0.4 | 0 | NO | NO | NO | SI | SI | SIN SUMERGENCIA, INTERFERENCIA POR GAS, ESCURRIMIENTO EN LA VÁLVULA SV, SEVERO GOLPE DE FLUIDO, BAJO LLENADO DE BOMBA | [5 empty] | 1 | 1 | 17214 | JAZMIN-AV-3:1
JAZMIN | JAZMIN BA-05 | 2022-03-28 | 1553 | 1405 | 1701 | AMPSCOT C-320-256-144 | 144 | 4/4 | 2.25 | 2.305 | 106 | 103 | 50 | 320-5 | 21.59 | 141.9 | 2767 | 41.7 | AGUA-OIL | 28.5 | 3584 | 5970 | OK | OK | 0 | 2 | 400 | 1520.53 | 36 | 32 | -1.6 | 5 | 88 | 1389.89 | 12.4 | 0.6 | NO | NO | NO | SI | SI | MEJORÓ LLENADO DE BOMBA Y SUMERGENCIA, AUNQUE SIGUE BAJO, INTERFERENCIA POR GAS, SEVERO GOLPE DE FLUIDO, | [5 empty] | 1 | 1 | 17215 | JAZMIN-BA-5:1
JAZMIN | JAZMIN CM-05 | 2022-03-28 | 2174.5 | 1902 | 2447 | AMPSCOT C-320-256-145 | 145 | 4/5 | 2 | 2.699 | 74 | 76 | 100 | 0 | 22.06 | 117.3 | 3277 | 32.6 | NB | 33.4 | 3946 | 5267 | NO | NO | 0.5 | 2 | 400 | 1741.19 | 457 | 457 | -0.2 | 0 | 100 | 1484.39 | 193.6 | 0 | SI | NO | NO | NO | SI | POZO NO BOMBEA, ALTA SUMERGENCIA, VÁLVULAS CON ESCURIMIENO, TANTO LA SV COMO LA TV, FLUIDO VISCOSO, INTERFERENCIA POR GAS, SE REQUIERE REESPACIAR, SE ENCONTRO POZO PARADO SE TOMA REGISTRO Y SE DEJA NUEVAMENTE PARADO. | [5 empty] | 1 | 1 | 17216 | JAZMIN-CM-5:1
JAZMIN | JAZMIN CR-02 | 2022-03-28 | 1893.94 | 1668.89 | 2119 | KERUI C-320-256-144 | 144 | 4/4 | 2 | 2.074 | 111 | 112 | 30 | 60-5 | 97.24 | 143.5 | 2732 | 135 | AGUA-OIL | 19.8 | 4388 | 4555 | NO | NO | 0 | 2 | 400 | 1175.48 | 765 | 617 | -1 | 11 | 79 | 1309.73 | 258.3 | 1 | NO | NO | NO | SI | SI | POSIBLE SARTA DESCONECTADA, ALTA SUMERGENCIA, VÁLVULAS POR DEBAJO DE LA LINEA DE BUOYANT, DEFICIENTE, SOLO LEVANTA 60 PSI EN 5 MINUTOS. | [5 empty] | 1 | 1 | 17217 | JAZMIN-CR-2:1
JAZMIN | JAZMIN E-01 | 2022-03-28 | 1578.5 | 1192 | 1965 | AMPSCOT C-456-256-144 | 144 | 4/4 | 2.25 | 3.681 | 100 | 85 | 30 |  | 96.03 | 141.4 | 2468 | 295.1 | EMUL-OIL | 31.6 | 4965 | 5609 | OK | NO | 0.4 | 2 | 400 | 947.23 | 461 | 461 | 0.1 | 0 | 100 | 1448.37 | 194.1 | -0.1 | NO | NO | NO | SI | SI | BUENA SUMERGENCIA Y LLENADO DE LA BOMBA, VÁLVULA SV LEVANTADA , FLUIDO VISCOSO, NO SE PRESIONA MASTER DURA PARA CERRAR, SUBIR SPM | [5 empty] | 1 | 1 | 17218 | JAZMIN-E-1:1
JAZMIN | JAZMIN E-02 | 2022-03-28 | 1628 | 1266 | 1990 | AMPSCOT C-320-256-144a | 144 | 3/3 | 2.25 | 2.975 | 107 | 90 | 30 |  | 95.45 | 141.8 | 2910 | 237.7 | AGUA-EMUL | 29.1 | 5015 | 4786 | OK | NO | 0.3 | 2 | 400 | 1026.55 | 535 | 535 | -0.4 | 0 | 100 | 1481.31 | 223.5 | -0.1 | NO | NO | NO | SI | SI | ALTA SUMERGENCIA Y LLENADO DE BOMBA, ESCURRIMIENTO EN LA VÁLVULA SV, VÁLVULA TV NO CARGA CASI, FLUIDO VISCOSO, NO PRESIONA POR EMPAQUES MALO. SUBIR SPM. | [5 empty] | 1 | 1 | 17219 | JAZMIN-E-2:1
JAZMIN | JAZMIN E-03 | 2022-03-28 | 1485.5 | 1138 | 1833 | AMPSCOT C-456-256-144 | 144 | 4/4 | 2 | 3.072 | 94 | 84 | 30 |  | 69.91 | 142.6 | 2005 | 142.8 | AGUA | 24 | 3077 | 4410 | SL | NO | 2.2 | 2 | 400 | 658.37 | 743 | 743 | -0.7 | 0 | 100 | 1155.03 | 312.7 | -0.1 | NO | NO | NO | NO | SI | BUEN LLENADO DE BOMBA Y SUMERGENCIA, ESCURRIMIENTO EL LA VÁLVULA TV, CIERRE TARDIO EN LA VÁLVULA TV. NO PRESIONA POR EMPAQUES MALO. | [5 empty] | 1 | 1 | 17220 | JAZMIN-E-3:1
JAZMIN | JAZMIN E-05 | 2022-03-28 | 1415 | 1166 | 1664 | AMPSCOT C-456-256-144 | 144 | 3/4 | 2 | 1.265 | 107 | 90 | 30 | 500-2 | 87.44 | 127.3 | 2038 | 65.7 | AGUA | 23.9 | 5180 | 5707 | NO | NO | 3.3 | 2 | 400 | 989.42 | 461 | 461 | 0.2 | 0 | 100 | 1296.75 | 194.1 | 0 | NO | NO | NO | SI | SI | POZO CON BUEN LLENADO DE BOMBA Y SUMERGENCIA, ESCURRIMIENTO EN LA VÁLVULA TV Y SV, PROBLEMAS NE LA BOMBA, LEVE CIERRE TARDIO. INTERFERENCIA POR GAS, SUBIR SPM. NO SE PRESONA VALVULA DE LAS MASTER, DURA PARA CERRAR. | [5 empty] | 1 | 1 | 17221 | JAZMIN-E-5:1
JAZMIN | JAZMIN E-06 | 2022-03-28 | 1357.5 | 1047 | 1668 | AMPSCOT C-456-256-144 | 144 | 4/4 | 2 | 4.196 | 125 | 96 | 30 |  | 51.63 | 142.8 | 1938 | 144.3 | EMULSIÓN | 25.8 | 3424 | 5470 | OK | OK | 0 | 2 | 400 | 1087.08 | 269 | 269 | 17.2 | 0 | 100 | 1308.95 | 130.4 | -6.9 | NO | NO | NO | SI | SI | ALTA SUMERGENCIA, MEDIANO LLENADO DE BOMBA, GOLPE DE FLUIDO, RESTRICIÓN EN LA CARRERA ASCENDENTE, NO SE PRESIONA MASTER SIN VOLANTA. | [5 empty] | 1 | 1 | 17222 | JAZMIN-E-6:1
JAZMIN | JAZMIN E-07 | 2022-03-28 | 1482.5 | 1117 | 1848 | AMPSCOT C-456-256-144a | 144 | 4/4 | 2 | 2.507 | 113 | 96 | 30 |  | 64.8 | 142.1 | 1813 | 107.6 | EMULSIÓN | 24 | 2812 | 4844 | OK | OK | 0 | 2 | 400 | 1183.34 | 139 | 139 | -0.4 | 1 | 100 | 1399.57 | 58.1 | 0.1 | NO | NO | NO | SI | SI | MEJORÓ SUMERGENCIA, BAJÓ LLENADO DE BOMBA RESPECTO AL REGISTRO ANTERIOR, DEBIDO A QUE SUBIERON SPM, INTERFERENCIA POR GAS, GOLPE DE FLUIDO, FLIDO VISCOSO, NO SE PRESIONA MASTER SIN VOLANTA, | [5 empty] | 1 | 1 | 17223 | JAZMIN-E-7:1
JAZMIN | JAZMIN E-10 | 2022-03-28 | 1436 | 1092 | 1780 | AMPSCOT C-456-256-144 | 144 | 4/4 | 2 | 5.714 | 108 | 93 | 30 | 500-1 | 60.81 | 142.2 | 2335 | 230.5 | EMULSIÓN | 29.1 | 3936 | 6071 | SL | OK | 5.6 | 2 | 400 | 1160.55 | 491 | 488 | 0.4 | 1 | 99 | 1512.12 | 204.3 | 0.1 |  |  | NO |  | SI | SUBIÓ SUMERGENCIA, ESCURRIMIENTO EN LA VÁLVULA TV, BAJÓ LLENADO DE BOMBA, PERO SIGUE SIENDO BUEN LLENADO DE BOMBA, GOLPE DE FLUIDO. | [5 empty] | 1 | 1 | 17224 | JAZMIN-E-10:1
JAZMIN | JAZMIN H-01 | 2022-03-28 | 1562 | 1375 | 1749 | AMPSCOT C-456-256-144 | 144 | 4/4 | 2 | 3.991 | 103 | 96 | 50 |  | 43.5 | 143 | 2260 | 115.8 | OIL | 23.4 | 3161 | 3834 | NO | NO | 0.1 | 2 | 400 | 1329.57 | 234 | 218 | 218 | 3 | 93 | 1418.2 | 90.5 | 0.3 | NO | NO | NO | SI | SI | POZO CON BOMBEO DEFICIENTE NO LEVANTA LA PRESION INICIAL SE REQUIERE REESPACIAR, FLUIDO VISCOSO, BUENA SUMERGENCIA, NO SE PRESIONA LA MASTER NO TIENE VOLANTA, SE TOMA DINAGRAMA APARTE POR PROBLEMAS EN EL TWM | [5 empty] | 1 | 1 | 17225 | JAZMIN-H-1:1
JAZMIN | JAZMIN H-03 | 2022-03-28 | 1531.5 | 1436 | 1627 | KERUI C-320-256-144 | 144 | 4/4 | 2 | 2.956 | 103 | 100 | 50 |  | 3.38 | 142.4 | 1920 | 6.6 |  | 21.9 | 3037 | 4972 | NO | NO | 0 | 2 | 400 | 1318.91 | 0 | 0 | -0.1 | 1 | 100 | 1366.04 | 0.3 | 0.1 | NO | NO | NO | SI | SI | POZO SIN BOMBEO, BAJO LLENADO DE BOMBA, SEVERO GOLPE DED FLUIDO, SIN SUMERGENCIA, REQUIERE REEPACIAR Y BAJAR SPM. | [5 empty] | 1 | 1 | 17226 | JAZMIN-H-3:1
JAZMIN | JAZMIN H-05 | 2022-03-28 | 1633.5 | 1468 | 1799 | KERUI C-320-256-144 | 144 | 4/4 | 2 | 3.416 | 109 | 96 | 50 |  | 64.99 | 142.3 | 2417 | 147.4 | NB | 27.1 | 3653 | 5964 | OK | OK | 0 | [11 empty] | NO | NO | NO | NO | SI | BUEN LLENADO DE BOMBA, SIN CONEXION A LINEA DE BAJA, NO SE PRESIONA MASTER SIN VOLANTA, NO SE TOMA NIVEL ESPIGA DE LA VALVULA MALA FAVOR REALIZAR MANTENIMIENTO. AÚN NO LE HAN SUBIDO SPM. | [5 empty] | 0 | 1 | 17227 | JAZMIN-H-5:1
JAZMIN | JAZMIN K-01 | 2022-03-28 | 1448 | 1104 | 1792 | AMPSCOT C-320-256-144 | 144 | 4/4 | 2 | 4.511 | 152 | 122 | 50 |  | 97.22 | 143 | 2350 | 292.6 | EMULSIÓN | 24.8 | 4158 | 5271 | OK | OK | 4.7 | 2 | 400 | 903.85 | 744 | 744 | 2 | 0 | 100 | 1371.55 | 307 | -0.1 | NO | NO | NO | SI | SI | BUENA SUMERGENCIA Y LLENADO DE BOMBA, ESCURRIMIENTO EN LA VÁLVULA TV. NO SE PRESIONA MASTER SIN VOLANTA, SUBIR SPM | [5 empty] | 1 | 1 | 17228 | JAZMIN-K-1:1
JAZMIN | JAZMIN K-02 | 2022-03-28 | 1504.01 | 1263.02 | 1745 | AMPSCOT C-320-256-144 | 144 | 4/4 | 2 | 6.122 | 200 | 116 | 30 |  | 94.51 | 142.5 | 2063 | 384.7 | EMULSIÓN | 28.3 | 3738 | 5058 | SL | OK | 1.1 | [11 empty] | NO | NO | NO | SI | SI | BUEN LLENADO DE BOMBA, NO SE TOMA NIVEL PORQUE EL ANULAR TIENE UNA VÁLVULA Y ESTA DURA PARA RETIRAR, PRUEBA DE VALVULA SALE MALA POR FRENO DESAJUSTADO, NO SE PRESIONA MASTER SIN VOLANTA, | [5 empty] | 0 | 1 | 17229 | JAZMIN-K-2:1
JAZMIN | JAZMIN K-03 | 2022-03-28 | 1463.5 | 1138 | 1789 | AMPSCOT C-320-256-144 | 144 | 4/4 | 2 | 6.383 | 208 | 120 | 30 |  | 92.37 | 142.9 | 1656 | 393.1 | EMULSIÓN | 25.4 | 3288 | 4742 | SL | SL | 7.2 | [11 empty] | NO | NO | NO | SI | SI | BUEN LLENADO DE BOMBA, ESCURRIMIENTO EN LA VÁLVULA TV O POR FIT ENTRE EL BARRIL Y EL PISTÓN, NO SE PRESIONA MASTER SIN VOLANTA, NO SE TOMA NIVEL PORQUE EL ANULAR TIENE LA TUBERIA TAPADA. SUBIR SPM. | [5 empty] | 0 | 1 | 17230 | JAZMIN-K-3:1
JAZMIN | JAZMIN K-04 | 2022-03-28 | 1446.85 | 1178.7 | 1715 | AMPSCOT C-320-256-144 | 129 | 3/4 | 2 | 7.317 | 201 | 121 | 30 |  | 46.8 | 142.2 | 2071 | 227.1 | EMULSIÓN | 32 | 3386 | 5345 | SL | OK | 0 | 2 | 400 | 1166.68 | 351 | 351 | 2.6 | 0 | 100 | 1297.03 | 147.9 | 0 | NO | NO | NO | SI | SI | BAJÓ LLENADO DE BOMBA CON RESPECTO AL REGISTRO ANTERIOR, GOLPE DE FLUIDO, NO SE PRESIONA MASTER SIN VOLANTA. BUENA SUMERGENCIA, INTERFERENCIA POR GAS, | [5 empty] | 1 | 1 | 17231 | JAZMIN-K-4:1
JAZMIN | JAZMIN K-07 | 2022-03-28 | 1364.62 | 1084.25 | 1645 | AMPSCOT C-320-256-144 | 144 | 4/4 | 2 | 7.347 | 186 | 138 | 30 |  | 94.55 | 142.8 | 2090 | 462.7 | EMULSIÓN | 30.3 | 3576 | 4800 | OK | OK | 6.3 | 2 | 400 | 999.41 | 478 | 478 | 2.6 | 0 | 100 | 1481.71 | 199.9 | -0.1 | NO | NO | NO | SI | SI | ALTA SUMERGENCIA, BUEN LLENADO DE BOMBA, PEQUEÑO CIERRE TARDIO EN LA TV, PRUEBA DE VALVULAS SALE MALA POR FRENO DESTENCIONADO, SE TOMA DINAGRAMA APARTE POR PROBLEMAS EN EL TWM, NO SE PRESIONA MASTER SIN VOLANTA, | [5 empty] | 1 | 1 | 17232 | JAZMIN-K-7:1
JAZMIN | JAZMIN K-08 | 2022-03-28 | 1506.5 | 1181 | 1832 | AMPSCOT C-320-256-144 | 144 | 4/4 | 2 | 5.438 | 206 | 120 | 30 |  | 95.63 | 142.3 | 2016 | 345.2 | EMULSIÓN | 28.7 | 3792 | 5406 | NO | NO | 2.4 | [11 empty] | NO | NO | NO | SI | SI | POZO CALIENTE, ESCURRIMIENTO EN LA VÁLVULA TV O POR FIT ENTRE EL BARRIL Y EL PISTON, BUEN LLENADO DE BOMBA, AUMENTO DE CARGA AL FINALIZAR LA CARRERA ASCENDENTE, NO SE PRESIONA MASTER SIN VOLANTA, NO SE TOMA NIVEL POR ESPIGA MALA DE LA VALVULA FAVOR REALIZAR MANTENIMIENTO, SUBIR SPM. | [5 empty] | 0 | 1 | 17233 | JAZMIN-K-8:1
JAZMIN | JAZMIN AD-03 | 2022-03-26 | 1230 | 1077 | 1383 | AMPSCOT C-320-256-144 | 144 | 4/4 | 2 | 3.5 | 90 | 80 | 50 | 220-5 | 44.63 | 129.2 | 1312 | 94.2 | OIL | 15.7 | 2207 | 2957 | NO | NO | 0.2 | 2 | 400 | 888.41 | 120 | 120 | 0 | 0 | 100 | 1430.62 | 41.7 | -0.03 | NO | NO | NO | NO | SI | MEJORÓ SUMERGENCIA, FLUIDO VISCOSO, VÁLVULA CASI IGUALADAS, MEJORÓ LLENADO DE BOMBA, SE RECOMIENDA INYECTAR VAPOR, | [5 empty] | 1 | 1 | 17234 | JAZMIN-AD-3:1
JAZMIN | JAZMIN AD-05 | 2022-03-26 | 1353 | 1161 | 1545 | AMPSCOT C-320-256-144 | 129 | 3/4 | 2 | 2.6 | 105 | 90 | 50 |  | 39.54 | 127.6 | 1868 | 63.5 | OIL-EMUL | 22.6 | 2614 | 4766 | OK | OK | 0 | 2 | 400 | 1123.68 | 125 | 112 | 0.3 | 4 | 90 | 1523.63 | 47.7 | 0.4 | NO | NO | NO | NO | SI | MEDIANA SUMERGENCIA, GOLPE DE FLUIDO, MEDIANO LLENADO DE BOMBA, LEVE CIERRE TARDIO, INTERFERENCIA POR GAS, STUFFING AJUSTADO, NO SE PRESIONA MASTER SIN VOLANTA, BAJAR SPM. POZO EN CONDCIONES ESTABLES. | [5 empty] | 1 | 1 | 17235 | JAZMIN-AD-5:1
JAZMIN | JAZMIN AD-07 | 2022-03-26 | 1545.5 | 1172 | 1919 | AMPSCOT C-320-256-144 | 144 | 4/4 | 2.25 | 2.7 | 101 | 90 | 50 |  | 42.58 | 142.3 | 2233 | 97.3 | OIL-EMUL | 23.5 | 2865 | 4683 | OK | OK | 0 | 2 | 400 | 1137.39 | 104 | 96 | 0.2 | 4 | 91 | 1407.66 | 40.7 | 0.4 | NO | NO | NO | SI | SI | MEJORÓ LLENADO DE BOMBA RESPECTO AL REGISTRO ANTERIOR, GOLPE DE FLUIDO, MEDIANA SUMERGENCIA, FLUIDO VISCOSO, INTERFERENICA POR GAS, NO SE PRESIONA MASTER SIN VOLANTA. POZO EN CONDICIONES ESTABLES, | [5 empty] | 1 | 1 | 17236 | JAZMIN-AD-7:1
JAZMIN | JAZMIN AD-08 | 2022-03-26 | 1474.11 | 1127.22 | 1821 | AMPSCOT C-320-256-144 | 144 | 4/4 | 2.25 | 3 | 92 | 84 | 50 |  | 66.53 | 139.7 | 2616 | 164.6 | EMUL-OIL | 30 | 4252 | 5726 | OK | SL | 0 | 2 | 400 | 1579.4 | 102 | 102 | 0.8 | 7 | 100 | 1420.96 | 44 | 0.6 | NO | NO | NO | SI | SI | MEDIANA SUMERGENCIA, BUEN LLENADO DE BOMBA, GOLPE DE FLUIDO, LEVE INTERFERENCIA POR GAS, VÁLVULA SV LEVANTADA, STUFFING AJUSTADO O GOLPE DE LA BARRA LISA EN EL CABEZAL, NO SE PRESIONA MASTER SIN VOLANTA. POZO EN CONDICIONES ESTABLES, | [5 empty] | 1 | 1 | 17237 | JAZMIN-AD-8:1
JAZMIN | JAZMIN AN-01 | 2022-03-26 | 1873.73 | 1406.47 | 2341 | ZIMEC C-456-256-144 | 144 | 4/4 | 2 | 4.5 | 185 | 164 | 60 | 500-1 | 84.62 | 140.1 | 2870 | 251.3 | EMULSIÓN | 31.8 | 3457 | 6967 | SL | OK | 10.2 | [11 empty] | NO | NO | NO | SI | SI | POZO CALIENTE, BUEN LLENADO DE BOMBA, ESCURRIMIENTO EN LA VÁLVULA TV O POR FIT ENTRE EL BARRIL Y EL PISTON. , NO SE TOMA NIVEL ANULAR CALIENTE Y VAPORANDO 164 F. SUBIR SPM. | [5 empty] | 0 | 1 | 17238 | JAZMIN-AN-1:1
JAZMIN | JAZMIN AN-03 | 2022-03-26 | 1900.5 | 1675 | 2126 | ZIMEC C-456-256-144 | 115 | 2/4 | 2.25 | 6.1 | 170 | 133 | 60 |  | 72.65 | 113.4 | 2923 | 296.8 | EMULSIÓN | 29.1 | 6558 | 3700 | OK | OK | 0.1 | 2 | 400 | 1287.98 | 230 | 222 | 1.1 | 2 | 97 | 1331.93 | 93.4 | 0.2 | NO | NO | NO | SI | SI | POZO CALIENTE, BUEN LLENADO DE BOMBA, NO SE PRESIONA LA MASTER NO TIENE VOLANTA, NO SE TOMA NIVEL ANULAR CALIENTE Y VAPORANDO 165 F. PRUEBA DE VALVULAS SALE MALA FRENOS DESTENCIONADO, FAVOR REALIZAR MANTENIMIENTO, | [5 empty] | 1 | 1 | 17239 | JAZMIN-AN-3:1
JAZMIN | JAZMIN AN-05 | 2022-03-26 | 1509.62 | 1366.25 | 1653 | AMPSCOT C-320-256-144 | 144 | 4/4 | 2 | 3 | 109 | 96 | 60 |  | 31.58 | 142 | 2090 | 65.5 | EMULSIÓN | 21.7 | 2899 | 4766 | OK | OK | 0 | 2 | 400 | 1365.17 | 67 | 64 | 1.1 | 2 | 95 | 1428.75 | 28.4 | 0.2 | NO | NO | NO | SI | SI | POZO EN CONDICIONES ESTABLES, BAJO LLENADO DE BOMBA, BAJA SUMERGENCIA, SEVERO GOLPE DE FLUIDO, LEVE INTERFERENCIA POR GAS, LEVE CIERRE TARDIO, NO SE PRESIONA LA MASTER NO TIENE VOLANTA. | [5 empty] | 1 | 1 | 17240 | JAZMIN-AN-5:1
JAZMIN | JAZMIN AN-06 | 2022-03-26 | 1675.16 | 1545.33 | 1805 | AMPSCOT C-320-256-144 | 144 | 3/3 | 2 | 3.1 | 143 | 112 | 60 |  | 67.13 | 142.7 | 2323 | 140.8 | EMUL-OIL | 29.8 | 3868 | 6162 | OK | OK | 0 | 2 | 400 | 1405.2 | 218 | 212 | 1.1 | 1 | 97 | 1502.89 | 89.4 | 0.1 | NO | NO | NO | NO | SI | AUMENTÓ LLENADO DE BOMBA Y SUMERGENCIA RESPECTO AL REGISTRO ANTERIOR, GOLPE DE FLUIDO, LEVE CIERRE TARDIO EN LA TV, INTERFERENCIA POR GAS, NO SE PRESIONA MASTER SIN VOLANTA, | [5 empty] | 1 | 1 | 17241 | JAZMIN-AN-6:1
JAZMIN | JAZMIN AN-08 | 2022-03-26 | 1657.61 | 1517.22 | 1798 | AMPSCOT C-320-256-144 | 144 | 4/4 | 2 | 1.6 | 93 | 91 | 60 | [5 empty] | OIL | [5 empty] | 0 | 2 | 400 | 1421.07 | 249 | 236 | 0.8 | 3 | 94 | 1491.16 | 100.5 | 0.2 | NO | NO | NO | SI | SI | BUENA SUMERGENCIA, NO SE PRESIONA LA MASTER NO TIENE VOLANTA, POZO CON BOMBEO DEFICIENTE, BLOQUEADO POR GAS, SOLO SE TOMA NIVEL PORQUE AL POZO LE ESTA FLOTANDO LA SARTA, REESPACIAR. | [5 empty] | 1 | 0 | 17242 | JAZMIN-AN-8:1
JAZMIN | JAZMIN AN-09 | 2022-03-26 | 1476.16 | 1355.33 | 1597 | ZIMEC C-456-256-144 | 144 | 4/4 | 2 | 5 | 127 | 102 | 60 |  | 37.61 | 142.8 | 2050 | 127 | EMULSIÓN | 24.5 | 3421 | 5651 | OK | OK | 0.1 | 2 | 400 | 1228.69 | 133 | 125 | 0.7 | 2 | 94 | 1417.99 | 53.1 | 0.2 | NO | NO | NO | SI | SI | MEDIANA SUMERGENCIA, BAJO LLENADO DE BOMBA, SEVERO GOLPE DE FLUIDO, INTERFERENCIA POR GAS, BAJAR SPM, NO SE PRESIONA LA MASTER NO TIENE LA VOLANTA. | [5 empty] | 1 | 1 | 17243 | JAZMIN-AN-9:1
JAZMIN | JAZMIN M-03 | 2022-03-26 | 1464.5 | 1139 | 1790 | AMPSCOT C-320-256-144 | 144 | 4/4 | 2 | 1.1 | 83 | 90 | 60 |  | 78.91 | 140.5 | 2056 | 58.6 | EMULSIÓN | 26.5 | 2671 | 4904 | SL | OK | 2.1 | 2 | 400 | 1189.39 | 223 | 197 | 0.1 | 6 | 87 | 1452.24 | 68.6 | 0.5 | NO | NO | NO | NO | SI | BUENA SUMERGENCIA Y LLENADO DE BOMBA, GOLPE DE FLUIDO, INTERFERENCIA POR GAS, CIERRE TARDIO EN LA TV, ESCURRIMIENTO EN LA VÁLVULA TV, STUFFING AJUSTADO O GOLPE DE LA BARRA LISA EN EL CABEZAL AL FINALIZAR LA CARRERA ASCENDENTE, NO SE PRESIONA MASTER SIN VOLANTA. SUBIR SPM. SE ENCONTRO EL POZO PARADO SE TOMA REGISTRO Y SE DEJA NUEVAMENTE PARADO. | [5 empty] | 1 | 1 | 17244 | JAZMIN-M-3:1
JAZMIN | JAZMIN M-06 | 2022-03-26 | 1474 | 1151 | 1797 | AMPSCOT C-320-256-144 | 144 | 4/4 | 2.25 | 3.5 | 110 | 100 | 60 | 500-2 | 66.65 | 142 | 2592 | 195.7 | EMULSIÓN | 27.4 | 2987 | 4969 | OK | OK | 0 | 2 | 400 | 1221.21 | 191 | 160 | 0.5 | 8 | 82 | 1446.93 | 68 | 0.8 | NO | NO | NO | SI | SI | BUENA SUMERGENCIA Y LLENADO DE BOMBA, LEVE INTERFERENCIA DE GAS, GOLPE DE FLUIDO, POZO EN CONDICIONES ESTABLES. | [5 empty] | 1 | 1 | 17245 | JAZMIN-M-6:1
JAZMIN | JAZMIN M-07 | 2022-03-26 | 1684.8 | 1091.6 | 1678 | AMPSCOT C-320-256-144 | 144 | 4/4 | 2 | 3.8 | 90 | 82 | 60 | 500-1 | 96.65 | 142.2 | 2238 | 247 | AGUA | 26.9 | 3347 | 5183 | SL | OK | 2.6 | 2 | 400 | 1313.22 | 213 | 182 | 0 | 6 | 85 | 1477.19 | 76.9 | 0.6 | NO | NO | NO | SI | SI | BUENA SUMERGENCIA Y LLENADO DE BOMBA, INTERFRENCIA POR GAS, ESCURRIMIENTO EN LA VÁLVULA TV, LEVE GOPE DE FLUIDO. SUBIR SPM. | [5 empty] | 1 | 1 | 17246 | JAZMIN-M-7:1
JAZMIN | JAZMIN M-08 | 2022-03-26 | 1246.5 | 988 | 1505 | AMPSCOT C-320-256-144 | 144 | 4/4 | 2 | 3.2 | 95 | 90 | 60 |  | 10.8 | 142.9 | 1929 | 23.6 | EMUL-OIL | 22.7 | 3859 | 5325 | OK | OK | 0 | 2 | 400 | 1072.24 | 154 | 133 | 0.1 | 6 | 86 | 1414.57 | 56.3 | 0.7 | NO | NO | NO | SI | SI | BAJO LLENADO DE BOMBA, MEDIANA SUMERGENCIA, INTERFERENCIA POR GAS, SEVERO GOLPE DE FLUIDO, ESCURRIMIENTO EN LA TV, BAJAR SPM. NO SE PRESIONA MASTER SIN VOLANTA. | [5 empty] | 1 | 1 | 17247 | JAZMIN-M-8:1
JAZMIN | JAZMIN M-09 | 2022-03-26 | 1411.73 | 1126.46 | 1697 | AMPSCOT C-320-256-144 | 144 | 4/4 | 2 | 2.2 | 99 | 95 | 60 | 500-5 | 2.5 | 141.5 | 2247 | 3.8 | OIL | 26.5 | 3678 | 5601 | OK | OK | 0 | 2 | 400 | 1111.49 | 328 | 217 | 1.8 | 36 | 47 | 1484.96 | 93.1 | 3.8 | NO | NO | NO | SI | SI | ALTA INTERFERENCIA POR GAS, BUENA SUMERGENCIA, SEVERO GOLPE DE FLUIDO, CIERRE TARDIO, BAJÓ LLENADO DE BOMBA RESPECTO AL REGISTRO ANTERIOR. BAJAR SPM Y REESPACIAR. NIVEL CON BASTATE RUIDO. | [5 empty] | 1 | 1 | 17248 | JAZMIN-M-9:1
JAZMIN | JAZMIN M-10 | 2022-03-26 | 1434.5 | 1122 | 1747 | AMPSCOT C-320-256-144 | 144 | 4/4 | 2 | 2 | 117 | 107 | 60 |  | 40.85 | 141.7 | 2046 | 54.2 | EMULSIÓN | 26.2 | 3116 | 4759 | OK | OK | 0 | 2 | 400 | 1371.99 | 26 | 23 | 0.7 | 5 | 89 | 1488.87 | 8.9 | 0.4 | NO | NO | NO | NO | SI | BUENA SUMERGENCIA, MEDIANO LLENADO DE BOMBA, GOLPE DE FLUIDO, LEVE INTERFERENCIA POR GAS, NO SE PRESIONA MASTER SIN VOLANTA, MEJORÓ LLENADO DE BOMBA AL BAJAR SPM. | [5 empty] | 1 | 1 | 17249 | JAZMIN-M-10:1
JAZMIN | JAZMIN U-02 | 2022-03-26 | 1365 | 1154 | 1576 | AMPSCOT C-320-256-144 | 144 | 4/4 | 2 | 5.1 | 151 | 114 | 40 |  | 45.15 | 142.7 | 2083 | 155.8 | AGUA-EMUL | 24.1 | 3328 | 5184 | OK | OK | 0 | 2 | 400 | 1156.85 | 271 | 259 | 0.7 | 2 | 94 | 1440.66 | 108.2 | 0.3 | NO | NO | NO | SI | SI | ALTA SUMERGENCIA, BUEN LLENADO DE BOMBA, GOLPE DE FLUIDO, POZO SE ESTA ACHICANDO ESTA PARA BAJAR SPM, NO SE PRESIONA MASTER SIN VOLANTA. | [5 empty] | 1 | 1 | 17250 | JAZMIN-U-2:1
JAZMIN | JAZMIN U-03 | 2022-03-26 | 1431.24 | 1125.48 | 1737 | AMPSCOT C-320-256-144 | 129 | 3/4 | 2 | 4.6 | 124 | 108 | 40 | 500-3 | 55.18 | 128.6 | 2049 | 155.9 | EMULSIÓN | 27.2 | 3230 | 5036 | SL | OK | 0 | 2 | 400 | 1229.42 | 231 | 205 | 0.8 | 7 | 84 | 1409.89 | 86.5 | 0.7 | NO | NO | NO | SI | SI | BUEN LLENADO DE BOMBA Y SUMERGENCIA, INTERFERENCIA POR GAS, GOLPE DE FLUIDO, ESCURRIMIENTO EN LA VÁLVULA TV, POSIBLE PRESENCIA DE SEDIMENTOS.RESTRICCIÓN AL FINALIZAR LA CARRERA DESCENDENTE . | [5 empty] | 1 | 1 | 17251 | JAZMIN-U-3:1
JAZMIN | JAZMIN U-04 | 2022-03-26 | 1469.5 | 1165 | 1774 | KERUI C-320-256-144a | 115 | 1/3 | 2 | 5.9 | 158 | 115 | 40 |  | 34 | 114 | 1711 |  | EMULSIÓN |  | 2453 | 4774 | OK | OK | 0 | 2 | 400 | 1109.7 | 121 | 108 | 1 | 4 | 90 | 1353.29 | 46.3 | 0.5 | NO | NO | NO | SI | SI | MEDIANA SUMERGENCIA, BAJO LLENADO DE BOMBA, LEVE INTERFERENCIA POR GAS, SEVERO GOLPE DE FLUIDO, NO SE PRESIONA MASTER DURA PARA CERRAR. BAJAR SPM. | [5 empty] | 1 | 1 | 17252 | JAZMIN-U-4:1
JAZMIN | JAZMIN AG-01 | 2022-03-25 | 2309 | 1372 | 2309 | LUFKIN C-320D-213-120 | 101 | 2/3 | 2 | 1.9 | 90 | 88 | 50 |  | 39.86 | 100.7 | 2106 | 36.8 | OIL | 23.8 | 3388 | 3402 | OK | OK | 0 | 2 | 400 | 1370.45 | 162 | 148 | 0.6 | 4 | 91 | 1479.97 | 63.2 | 0.3 | NO | NO | NO | SI | SI | MEDIANA SUMERGENCIA, VÁLVULAS IGUALADAS, MEDIANO LLENAO DE BOMBA, FLUIDO VISCOSO, POZO CON BOMBEO DEFICIENTE SE REQUIERE REESPACIAR, NO SE PRESIONA MASTER SIN VOLANTA. | [5 empty] | 1 | 1 | 17253 | JAZMIN-AG-1:1
JAZMIN | JAZMIN AG-02 | 2022-03-25 | 1643 | 1376 | 1910 | LUFKIN C-320D-213-120 | 120 | 4/4 | 2 | 1.3 | 116 | 94 | 50 |  | 0.8341 | 117.3 | 2034 | 59.3 | EMULSIÓN | 29.1 | 4556 | 5260 | OK | SL | 0 | 2 | 400 | 1248.29 | 184 | 156 | 0.3 | 7 | 85 | 1482.53 | 65.8 | 0.6 | NO | NO | NO | SI | SI | MEJORÓ SUMERGENCIA, INTERFERENCIA POR GAS, VÁLVULA SV SE ENCUENTRA ESCURRIENDO, BUEN LLENADO DE BOMBA,, NO SE PRESIONA MASTER SIN VOLANTA. SUBIR SPM, LE BAJARON MUCHO SPM. | [5 empty] | 1 | 1 | 17254 | JAZMIN-AG-2:1
JAZMIN | JAZMIN AG-04 | 2022-03-25 | 1568.5 | 1335 | 1802 | LUFKIN C-320D-213-120 | 102 | 2/3 | 2 | 2.6 | 101 | 94 | 50 |  | 24.5 | 102.2 | 2042 | 30.4 | EMULSIÓN | 31.9 | 3596 | 5390 | OK | OK | 0 | 2 | 400 | 1322.49 | 112 | 101 | 0.1 | 4 | 90 | 1468.61 | 42.6 | 0.4 | NO | NO | NO | SI | SI | BAJO LLENADO DE BOMBA, MEDIANA SUMERGENCIA, SEVERO GOLPE DE FLUIDO, FLUIDO VISCOSO, INTERFERENCIA POR GAS, NO SE PRESIONA MASTER SIN VOLANTA. POZO EN CONDICIONES ESTABLES, | [5 empty] | 1 | 1 | 17255 | JAZMIN-AG-4:1
JAZMIN | JAZMIN AG-05 | 2022-03-25 | 1831 | 1301 | 2361 | KERUI C-456D-256-144 | 144 | 4/4 | 2 | 1.7 | 106 | 97 | 50 |  | 53.35 | 141.6 | 1980 | 62.7 | EMULSIÓN | 26.1 | 3301 | 5343 | OK | OK | 0 | 2 | 400 | 1257.46 | 134 | 122 | 0.1 | 4 | 91 | 1498.76 | 51.6 | 0.3 | NO | NO | NO | SI | SI | MEDIANA SUMERGENCIA, GOLPE DE FLUIDO, INTERFERENCIA POR GAS, MEDIANO LLENADO DE BOMBA, CONDICIONES ESTABLES. NO SE PRESIONA MASTER SIN VOLANTA, | [5 empty] | 1 | 1 | 17256 | JAZMIN-AG-5:1
JAZMIN | JAZMIN AM-01 | 2022-03-25 | 1476.66 | 1276.32 | 1677 | AMPSCOT C-320-256-144 | 144 | 3/3 | 2 | 2.9 | 102 | 96 | 60 |  | 37.69 | 142.2 | 2234 | 74.2 | AGUA-OIL | 27.6 | 2234 | 1458.95 | OK | OK | 0 | 2 | 400 | 1342.96 | 170 | 136 | 1.4 | 16 | 72 | 1458.95 | 58.9 | 1.4 | NO | NO | NO | SI | SI | POZO EN CONDICIONES ESTABLES, BUENA SUMERGENCIA, LEVE INTERFERENCIA POR GAS, CIERRE TARDIO EN LA TV, BAJO LLENADO DE BOMBA, GOLPE DE FLUIDO. NO SE PRESIONA MASTER SIN VOLANTA, | [5 empty] | 1 | 1 | 17257 | JAZMIN-AM-1:1
JAZMIN | JAZMIN AM-04 | 2022-03-25 | 1705 | 1490 | 1920 | AMPSCOT C-320-256-144 | 144 | 4/4 | 2 | 3.9 | 104 | 98 | 60 |  | 92.83 | 141.7 | 2472 | 244.8 | EMULSIÓN |  | 2472 | 1469.16 | OK | OK | 0 | 2 | 400 | 1480.18 | 321 | 319 | 0 | 1 | 99 | 1469.16 | 133.9 | 0.1 | NO | NO | NO | SI | SI | BUENA SUEMRGENCIA, BUEN LLENADO DE BOMBA, SUBIR SPM, NO SE PRESIONA MASTER SIN VOLANTA, SE ENCONTRO POZO PARADO SE TOMA REGISTRO Y SE DEJA NUEVAMENTE PARADO. | [5 empty] | 1 | 1 | 17258 | JAZMIN-AM-4:1
JAZMIN | JAZMIN AP-01 | 2022-03-25 | 1416 | 1186 | 1646 | LUFKIN M-320-213-120 | 105 | 2/3 | 2 | 4 | 111 | 93 | 50 |  |  | 52.66 | 1804 | 101.6 | EMUL-OIL | 28.8 | 3009 | 4649 | OK | OK | 0.1 | [11 empty] | NO | NO | NO | SI | SI | BUEN LLENADO DE BOMBA, GOLPE DE FLUIDO, LEVE INTERFERENCIA DE GAS, STUFFING AJUSTADO, NO SE PRESIONA MASTER SIN VOLANTA, NO SE TOMA NIVEL VALVULA ANULAR MALA NO ABRE, FAVOR REALIZAR MANTENIMIENTO. | [5 empty] | 0 | 1 | 17259 | JAZMIN-AP-1:1
JAZMIN | JAZMIN AP-04 | 2022-03-25 | 1492.5 | 1243 | 1742 | AMERICAN C-320-256-120 | 92 | 1/3 | 2 | 7.4 | 124 | 105 | 50 |  | 94.88 | 91.4 | 2156 | 309.9 | EMULSIÓN | 22.9 | 3066 | 3241 | NO | OK | 0 | [11 empty] | NO | NO | NO | SI | SI | VÁLVULA TV NO CARGA, VÁLVULAS IGUALADAS, GOLPE DE BOMBA, BUEN LLENADO DE BOMBA, NO SE TOMA NIVEL, VÁLVULA ANULAR DURA PARA ABRIR FAVOR REALIZAR MANTENIMIENTO. SUBIR SPM | [5 empty] | 0 | 1 | 17260 | JAZMIN-AP-4:1
JAZMIN | JAZMIN AP-05 | 2022-03-25 | 1339.83 | 1149.66 | 1530 | LUFKIN C-320D-213-120 | 120 | 3/3 | 2 | 3.5 | 102 | 90 | 50 | 500-3 | 73.33 | 119 | 2057 | 142.8 | OIL-EMUL | 30.8 | 3264 | 5504 | OK | OK | 0 | 2 | 400 | 1113.28 | 218 | 197 | 0.6 | 4 | 90 | 1425.45 | 83.6 | 0.5 | NO | NO | NO | NO | SI | MEJORÓ LLENADO DE BOMBA RESPECTO AL REGISTRO ANTERIOR, GOLPE DE FLUIDO, BUENA SUMERGENCIA, LEVE INTERFERENCIA POR GAS, | [5 empty] | 1 | 1 | 17261 | JAZMIN-AP-5:1
JAZMIN | JAZMIN AP-06 | 2022-03-25 | 1488.94 | 1259.88 | 1718 | AMERICAN C-320-213-120 | 120 | 3/3 | 2 | 2 | 101 | 93 | 50 |  | 7.15 |  | 1979 | 7.9 | AGUA-OIL | 28.9 | 4431 | 4816 | OK | NO | 0 | 2 | 400 | 1242.11 | 126 | 114 | 0.6 | 4 | 91 | 1422.81 | 48.9 | 0.4 | NO | NO | NO | SI | SI | POZO CON BAJO LLENADO DE BOMBA, MEDIANA SUMERGENCIA, CIERRE TADIO EN LA VÁLVULA TV. POZO DEFICIENTE. NO SE PRESIONA MASTER SIN VOLANTA, | [5 empty] | 1 | 1 | 17262 | JAZMIN-AP-6:1
JAZMIN | JAZMIN AP-08 | 2022-03-25 | 1920.5 | 1384 | 2457 | LUFKIN C-320D-213-120 | 120 | 3/3 | 2 | 2 | 110 | 101 | 50 |  | 75.86 | 113.9 | 2783 | 81.6 | EMUL-OIL | 41.1 | 3410 | 6389 | OK | OK | 0.2 | 2 | 400 | 1549.69 | 518 | 518 | 0.2 | 1 | 100 | 1473.79 | 217.1 | 0.072 | SI | NO | NO | SI | SI | NIVEL CON RUIDO, GOLPE DE FLUIDO, MEJORÓ LLENADO DE BOMBA Y SUMERGENCIA, FLUIDO VISCOSO, NO SE PRESIONA MASTER SIN VOLANTA, INTEFERENCIA POR GAS. GOLPE DE BOMBA, | [5 empty] | 1 | 1 | 17263 | JAZMIN-AP-8:1
JAZMIN | JAZMIN BJ-05 | 2022-03-25 | 1792 | 1579 | 2005 | KERUI C-320-256-144 | 129 | 3/4 | 2 | 2.5 | 124 | 114 | 80 | 500-2 | 44.7 | 125.9 | 2653 | 67.3 | EMULSIÓN | 34.9 | 2653 | 1478.15 | OK | OK | 0 | 2 | 400 | 1910.5 | 0 | 0 | 0.2 | 9 | 100 | 1478.15 | 0.7 | 0.6 | NO | NO | NO | SI | SI | POZO SIN SUMERGENCIA, INTERFERENCIA POR GAS, GOLPE DE FLUIDO, BAJÓ LLENADO DE BOMBA, FLUIDO VISCOSO, STUFFING AJUSTADO O GOLPE DE LA BARRA LISA CON EL CABEZAL, POZO EN CONDICIONES ESTABLES, | [5 empty] | 1 | 1 | 17264 | JAZMIN-BJ-5:1
JAZMIN | JAZMIN G-01 | 2022-03-25 | 1404.5 | 1101 | 1708 | AMPSCOT C-320-256-144a | 144 | 3/3 | 2.25 | 3.4 | 210 | 112 | 20 |  | 75.24 | 143.6 | 1937 | 221.6 | EMULSIÓN | 18.5 | 2739 | 3694 | OK | OK | 0 | 2 | 400 | 780.43 | 295 | 295 | 34 | 0 | 100 | 1101.52 | 156.9 | -0.537 | NO | NO | NO | SI | SI | BUENA SUMERGENCIA Y LLENADO DE BOMBA, LEVE GOLPE DE FLUIDO, NO SE PRESIONA MASTER SIN VOLANTA, | [5 empty] | 1 | 1 | 17265 | JAZMIN-G-1:1
JAZMIN | JAZMIN G-02 | 2022-03-25 | 1473 | 1148 | 1798 | AMPSCOT C-320-256-144a | 144 | 3/3 | 2 | 1.5 | 102 | 90 | 20 |  | 42.9 | 142.9 | 1463 | 43.6 | EMULSIÓN | 18.3 | 3263 | 3707 | OK | OK | 0 | 2 | 400 | 1103.62 | 0 | 0 | 11.9 | 0 | 100 | 1456.93 | 12.4 | -2.723 | NO | NO | NO | SI | SI | SIN SUMERGENCIA, MEDIANO LLENADO DE BOMBA, GOLPE DE FLUIDO, GOLPE AL FINALIZAR LA CARRERA ASCENDENTE, NO SE PRESIONA MASTER SIN VOLANTA. | [5 empty] | 1 | 1 | 17266 | JAZMIN-G-2:1
JAZMIN | JAZMIN G-04 | 2022-03-25 | 1475.4 | 1131.8 | 1819 | AMPSCOT C-640-305-168 | 168 | 4/4 | 2 | 2.3 | 128 | 109 | 20 |  | 79.8 | 167.2 | 1469 | 175 | OIL | 20.1 | 2692 | 3890 | OK | OK | 0 | 2 | 400 | 1068.43 | 13 | 13 | 26 | 0 | 100 | 1448.73 | 32.9 | -3.016 | NO | NO | NO | SI | SI | BAJA SUMERGENCIA, SE ENCUENTRA PRESURIZADO, BUEN LLENADO DE BOMBA, INTERFERENCIA POR GAS, LL EN LA VÁLVULA TV, LA GRAPA DEL CARRIER BAR PEGA EN EL CABEZOTE DE LA UNIDAD Y SE REFLEJA EN LAS CARTAS. | [5 empty] | 1 | 1 | 17267 | JAZMIN-G-4:1
JAZMIN | JAZMIN G-06 | 2022-03-25 | 1346.5 | 1022 | 1671 | AMPSCOT C-320-256-144 | 144 | 4/4 | 2.25 | 4.6 | 214 | 164 | 20 |  | 95.64 | 143.1 | 2350 | 375.7 | EMULSIÓN | 23.1 | 3396 | 4814 | SL | OK | 2.6 | [11 empty] | NO | NO | NO | NO | SI | POZO CALIENTE, BUEN LLENADO DE BOMBA, BUENA SUMERGENCIA, DESCONECTADO DE LA LINEA DE BAJA, ESCURRIMIENTO EN LA TV O POR FIT ENTRE EL BARRIL Y EL PISTÓN, NO SE PRESIONA MASTER NO TIENE VOLANTA, SUBIR SPM. NO SE TOMA NIVEL ANULAR CALIENTE Y VAPORANDO 164 F | [5 empty] | 0 | 1 | 17268 | JAZMIN-G-6:1
JAZMIN | JAZMIN G-07 | 2022-03-25 | 1444.5 | 1175 | 1714 | AMPSCOT C-320-256-144a | 144 | 3/3 | 2 | 2.4 | 105 | 90 | 20 |  | 34.39 | 140.5 | 1957 | 56.2 | EMUL-OIL | 28.6 | 3917 | 5791 | OK | OK | 0 | 2 | 400 | 1635.8 | 0 | 0 | 0.1 | 0 | 100 | 1497.99 | 0.5 |  | NO | NO | NO | SI | SI | POZO SIN SUMERGENCIA, MEJORÓ UN POCO EL LLENADO DE BOMBA, SEVERO GOLPE DE FLUIDO, INTERFERENCIA POR GAS, STUFFING AJUSTADO, POZO EN CONDICIONES ESTABLES, NO SE PRESIONA LA MASTER NO TIENE VOLANTA, BAJAR SPM | [5 empty] | 1 | 1 | 17269 | JAZMIN-G-7:1
JAZMIN | JAZMIN G-08 | 2022-03-25 | 1401.86 | 1153.72 | 1650 | AMPSCOT C-320-256-144a | 144 | 3/3 | 2 | 1.4 | 101 | 86 | 20 |  | 27.68 | 142.8 | 1697 | 27 | AGUA-OIL | 21.7 | 4272 | 4851 | OK | OK | 0 | [11 empty] | NO | NO | NO | SI | SI | BAJO LLENADO DE BOMBA, SEVERO GOLPE DE FLUIDO, POZO EN CONDCIONES ESTABLES, NO SE PRESIONA LA MASTER NO TIENE LA VOLANTA, NO SE TOMA NIVEL VALVULA DEL ANULAR DURA PARA ABRIR FAVOR REALIZAR MANTENIMIENTO | [5 empty] | 0 | 1 | 17270 | JAZMIN-G-8:1
JAZMIN | JAZMIN T-01 | 2022-03-25 | 1529.5 | 1201 | 1858 | AMPSCOT C-320-256-144a | 144 | 3/3 | 2 | 2.9 | 121 | 107 | 50 |  | 69.82 | 143.3 | 1953 | 138.6 | AGUA-OIL | 24.1 | 1953 | 1485.06 | OK | OK | 0 | 2 | 400 | 1260.81 | 82 | 80 | 0.8 | 1 | 98 | 1485.06 | 34.6 | 0.1 | NO | NO | NO | SI | SI | BAJÓ SUMERGENCIA Y LLENADO DE BOMBA, GOLPE DE FLUIDO, LEVE INTERFERENCIA POR GAS, NO SE PRESIONA MASTER SIN VOLANTA. | [5 empty] | 1 | 1 | 17271 | JAZMIN-T-1:1
JAZMIN | JAZMIN T-03 | 2022-03-25 | 1465 | 1164 | 1766 | AMPSCOT C-320-256-144a | 144 | 3/3 | 2 | 2.6 | 106 | 99 | 40 | 500-1 | 75.38 | 142.2 | 2192 | 132.4 | EMUL-OIL | 23.7 | 2192 | 1481.13 | OK | OK | 0 | 2 | 400 | 1296.73 | 199 | 175 | 0.1 | 6 | 85 | 1481.13 | 73.6 | 0.6 | NO | NO | NO | SI | SI | BUENA SUMERGENCIA, BUEN LLENADO DE BOMBA, INTERFERENCIA DE GAS, LEVE GOLPE DE FLUIDO, SUBIR SPM. | [5 empty] | 1 | 1 | 17272 | JAZMIN-T-3:1
JAZMIN | JAZMIN AC-01 | 2022-03-24 | 1377 | 1166 | 1588 | AMPSCOT C-320-256-144 | 144 | 4/4 | 2 | 6.4 | 171 | 132 | 40 | [11 empty] | 0 | 2 | 400 | 1139.49 | 125 | 106 | 0.5 | 6 | 85 | 1370.4 | 44.8 | 0.7 | NO | NO | NO | SI | SI | POZO CON MEDIANA SUMERGENCIA, SOLO SE TOMA NIVEL, NO SE PUDO TOMAR DINAGRAMA, LA GRAPA DEL CARRIER BAR SE CORRIO Y NO SE PUDO ESPACIAR POR GRAPA MALA | [5 empty] | 1 | 0 | 17273 | JAZMIN-AC-1:1
JAZMIN | JAZMIN AC-02 | 2022-03-24 | 1239 | 1049 | 1429 | AMPSCOT C-320-256-144 | 129 | 3/4 | 2 | 5.1 | 181 | 131 | 40 |  | 84.86 | 128.6 | 1680 | 258 | EMULSIÓN | 23.3 | 3085 | 4816 | LL | OK | 1.3 | 2 | 400 | 950.25 | 196 | 179 | 0.3 | 3 | 91 | 1377.18 | 74.3 | 0.5 | NO | NO | NO | SI | SI | BUENA SUMERGENCIA Y LLENADO DE BOMBA, INTERFERENCIA POR GAS, LL EN LA VÁLVULA TV O POR FIT ENTRE EL BARRIL Y EL PISTON, NO SE PRESIONA MASTER SIN VOLANTA, SUBIR MÁS SPM. | [5 empty] | 1 | 1 | 17274 | JAZMIN-AC-2:1
JAZMIN | JAZMIN AC-03 | 2022-03-24 | 1386 | 1156 | 1616 | AMPSCOT C-456-256-144a | 144 | 3/3 | 2 | 5.2 | 170 | 126 | 40 |  | 94.37 | 142.9 | 1746 | 328.2 | EMULSIÓN | 26.8 | 2726 | 5133 | SL | OK | 7 | 2 | 400 | 1086.95 | 188 | 136 | 0.3 | 15 | 72 | 1454.11 | 56.4 | 1.7 | NO | NO | NO | NO | SI | ESCURRIMIENTO EN LA VÁLVULA TV, VÁLVULAS IGUALADAS, BUEN LLENADO DE BOMBA Y SUMERGENCIA, NO SE PRESIONA MASTER SIN VOLANTA, SIN CONEXIÓN A LINEA DE BAJA. SUBIR SPM. | [5 empty] | 1 | 1 | 17275 | JAZMIN-AC-3:1
JAZMIN | JAZMIN AC-04 | 2022-03-24 | 1331.5 | 1103 | 1560 | AMPSCOT C-320-256-144 | 129 | 3/4 | 2 | 3.9 | 161 | 120 | 40 |  | 96.24 | 128.7 | 1336 | 228 | EMULSIÓN | 18 | 2502 | 3999 | OK | OK | 0 | 2 | 400 | 726.63 | 341 | 341 | 0.4 | 1 | 100 | 1499.76 | 112.8 | 0.1 | NO | NO | NO | SI | SI | BUEN LLENADO DE BOMBA Y SUMERGENCIA, AUMENTO DE LA CARGA AL FINALIZAR LA CARRERA ASCENDENTE, SUBIR SPM. NO SE PRESIONA MASTER SIN VOLANTA, SUBIR SPM. | [5 empty] | 1 | 1 | 17276 | JAZMIN-AC-4:1
JAZMIN | JAZMIN AC-05 | 2022-03-24 | 1323.5 | 1133 | 1514 | AMPSCOT C-320-256-144 | 129 | 3/4 | 2 | 2.4 | 117 | 106 | 40 |  | 57.77 | 127.6 | 1656 | 85 | EMUL-OIL | 20.9 | 2627 | 4321 | OK | OK | 0 | 2 | 400 | 1091.79 | 151 | 151 | 0.4 | 1 | 100 | 1460.59 | 63.9 | 0.077 | NO | NO | NO | SI | SI | GOLPE DE FLUIDO, MEDIANO LLENADO DE BOMBA Y SUMERGENCIA, LEVE INTERFERENCIA POR GAS, NO SE PRESIONA LA VALVULA DE LA MASTER DURA PARA CERRAR, | [5 empty] | 1 | 1 | 17277 | JAZMIN-AC-5:1
JAZMIN | JAZMIN AC-07 | 2022-03-24 | 1324 | 1146 | 1502 | AMPSCOT C-320-256-144 | 129 | 3/4 | 2 | 2.4 | 124 | 103 | 40 |  | 45.36 | 126.7 | 1672 | 65.6 | EMULSIÓN | 24.9 | 2970 | 5130 | OK | OK | 0 | 2 | 400 | 1078.05 | 285 | 253 | 0.2 | 6 | 87 | 1411.98 | 85.8 | 0.6 | NO | NO | NO | SI | SI | INTERFERENCIA POR GAS, BUENA SUMERGENCIA, (AUMENTÓ RESPECTO AL REGISTRO ANTERIOR) MEDIANO LLENADO DE BOMBA, GOLPE DE FLUIDO, STUFFING AJUSTADO O GOLPE AL FINALIZAR LA CARRERA ASCENDENTE, NO SE PRESIONA MASTER SIN VOLANTA, POZO EN CONDICIONES NORMALES. | [5 empty] | 1 | 1 | 17278 | JAZMIN-AC-7:1
JAZMIN | JAZMIN AE-03 | 2022-03-24 | 1606.92 | 1173.84 | 2040 | LUFKIN M-456D-256-144 | 144 | 4/4 | 2.25 | 1.2 | 103 | 93 | 50 |  | 94.47 | 142.5 | 2559 | 100.3 | AGUA-OIL | 29.9 | 4954 | 3373 | NO | NO | 0.1 | 2 | 400 | 1098.92 | 273 | 257 | 0.2 | 3 | 94 | 1424.39 | 108.6 | 0.3 | NO | NO | NO | SI | SI | BUENA SUMERGENCIA Y LLENADO DE BOMBA, ESCURRIMIENTO EN LAS VÁLVULAS TV Y SV, POSIBLE PROBLEMAS DE BOMBA, INTERFERENCIA POR GAS, SUBIR SPM, NO SE PRESIONA MASTER SIN VOLANTA, | [5 empty] | 1 | 1 | 17279 | JAZMIN-AE-3:1
JAZMIN | JAZMIN AE-04 | 2022-03-24 | 1665 | 1176 | 2154 | LUFKIN M-456D-256-144 | 144 | 4/4 | 2 | 3.4 | 158 | 119 | 50 |  | 81.04 | 142.6 | 1907 | 186.6 | EMULSIÓN | 20.2 | 3167 | 4075 | LL | NO | 1.5 | 2 | 400 | 1015.09 | 264 | 243 | 0.2 | 3 | 92 | 1394.36 | 101 | 0.4 | NO | NO | NO | SI | SI | BAJÓ SUMERGENCIA Y LLENADO DE BOMBA RESPECTO AL REGISTRO ANTERIOR, CIERRE TARDIO EN LA TV, INTERFERENCIA POR GAS, LEVE GOLPE DE FLUIDO, VÁLVULA TV CON ESCURRIMIENTO Y VÁLVULA SV LEVANTADA. NO SE PRESIONA MASTER SIN VOLANTA. SUBIR SPM | [5 empty] | 1 | 1 | 17280 | JAZMIN-AE-4:1
JAZMIN | JAZMIN AE-05 | 2022-03-24 | 1437.5 | 1072 | 1805 | LUFKIN C-456D-256-144 | 144 | 4/4 | 2 | 2.8 | 224 | 160 | 50 |  | 95.42 | 141.8 | 2560 | 181.8 | EMULSIÓN | 25 | 4181 | 5738 | SL | OK | 4 | [11 empty] | NO | NO | NO | SI | SI | POZO CALIENTE, BUEN LLENADO DE BOMBA, ESCURRIMIENTO EN LA VÁLVULA TV O POR FIT ENTRE EL BARRIL Y EL PISTON. , NO SE TOMA NIVEL ANULAR CALIENTE Y VAPORANDO 160 F. SUBIR SPM. NO SE PRESIONA MASTER SIN VOLANTA. | [5 empty] | 0 | 1 | 17281 | JAZMIN-AE-5:1
JAZMIN | JAZMIN BI-01 | 2022-03-24 | 1690.5 | 1559 | 1822 | AMPSCOT C-320-256-144a | 144 | 3/3 | 2 | 3.3 | 148 | 117 | 80 |  | 77.22 | 141.5 | 2511 | 169.6 | EMULSIÓN | 27.6 | 3656 | 6057 | LL | OK | 1.9 | 2 | 400 | 1262.36 | 386 | 380 | 0.6 | 1 | 98 | 1425.59 | 158.3 | 0.1 | NO | NO | NO | SI | SI | BUEN LLENADO DE BOMBA Y SUMERGENCIA, INTERFERENCIA POR GAS, LL EN LA VÁLVULA TV, STUFFING AJUSTADO. NO SE PRESIONA MASTER SIN VOLANTA. SUBIR SPM | [5 empty] | 1 | 1 | 17282 | JAZMIN-BI-1:1
JAZMIN | JAZMIN BI-02 | 2022-03-24 | 1604.5 | 1488 | 1721 | AMPSCOT C-320-256-144 | 144 | 3/3 | 2 | 2.4 | 126 | 106 | 80 |  | 49.91 | 142.4 | 2214 | 81.4 | EMUL-OIL | 24.2 | 3259 | 5497 | OK | OK | 0 | 2 | 400 | 1355.89 | 107 | 107 | 1 | 0 | 100 | 1434.81 | 46.2 | 0.041 | NO | NO | NO | SI | SI | MEDIANO LLENADO DE BOMBA, MEDIANA SUMERGENCIA, GOLPE DE FLUIDO, LEVE INTERFERENCIA POR GAS, NO SE PRESIONA MASTER SIN VOLANTA, POZO EN CONDICIONES ESTABLES. | [5 empty] | 1 | 1 | 17283 | JAZMIN-BI-2:1
JAZMIN | JAZMIN BI-03 | 2022-03-24 | 1702 | 1580 | 1824 | AMPSCOT C-320-256-144a | 144 | 3/3 | 2 | 2.2 | 115 | 105 | 80 |  | 35.46 | 141.9 | 2303 | 53.2 | EMUL-OIL | 28.2 | 3572 | 5870 | OK | OK | 0 | 2 | 400 | 1522.86 | 60 | 48 | 0.3 | 9 | 81 | 1451.04 | 21 | 0.7 | NO | NO | NO | SI | SI | POZO EN CONDICIONES ESTABLES, BAJA SUMERGENCIA Y LLENADO DE BOMBA, SEVERO GOLPE DE FLUIDO, NO SE PRESIONA MASTER SIN VOLANTA. | [5 empty] | 1 | 1 | 17284 | JAZMIN-BI-3:1
JAZMIN | JAZMIN J-01 | 2022-03-24 | 1651.5 | 1481 | 1822 | AMPSCOT C-320-256-144a | 144 | 3/3 | 2 | 2 | 114 | 105 | 90 |  | 53.45 | 142.3 | 2483 | 72.2 | EMUL-OIL | 30.5 | 3556 | 5974 | OK | OK | 0 | 2 | 400 | 1402.17 | 255 | 206 | 0.5 | 10 | 79 | 1421.35 | 87.2 | 0.9 | NO | NO | NO | SI | SI | BUENA SUMERGENCIA, INTERFERENCIA POR GAS, GOLPE DE FLUIDO, SUBIÓ LLENADO DE BOMBA RESPECTO AL REGISTRO ANTERIOR, DEBIDO A QUE BAJARON SPM, NO SE PRESIONA MASTER SIN VOLANTA, | [5 empty] | 1 | 1 | 17285 | JAZMIN-J-1:1
JAZMIN | JAZMIN J-02 | 2022-03-24 | 1702.5 | 1531 | 1874 | AMPSCOT C-320-256-144a | 144 | 3/3 | 2 | 2 | 122 | 113 | 90 |  | 76.42 | 144.2 | 2332 | 106.7 | EMUL-OIL | 30.6 | 3147 | 3313 | NO | NO | 0 | 2 | 400 | 1508.79 | 89 | 59 | 1.2 | 23 | 66 | 1305.75 | 26.3 | 1.8 | NO | NO | NO | SI | SI | BAJA SUMERGENCIA, BUEN LLENADO DE BOMBA, ALTA INTERFERENCIA POR GAS, FLUIDO VISCOSO, VÁLVULAS IGUALADAS, NO SE PRESIONA MASTER SIN VOLANTA, REESPACIAR. | [5 empty] | 1 | 1 | 17286 | JAZMIN-J-2:1
JAZMIN | JAZMIN J-03 | 2022-03-24 | 1568.5 | 1442 | 1695 | AMPSCOT C-320-256-144 | 144 | 3/3 | 2 | 2.1 | 128 | 106 | 90 | 300-5 | 85.86 | 141.7 | 2504 | 118.8 | EMUL-OIL | 26.4 | 3581 | 5779 | SL | OK | 2.5 | 2 | 400 | 1390.81 | 171 | 170 | 0.2 | 1 | 99 | 1489.89 | 77.8 | 0.098 | NO | NO | NO | SI | SI | BUEN LLENADO DE BOMBA Y SUMERGENCIA, LEVE INTERFERENCIA POR GAS, LEVE GOLPE DE FLUIDO, POZO EN CONDICIONES ESTABLES, ESCURRIMIENTO EN LA VÁLVULA TV. | [5 empty] | 1 | 1 | 17287 | JAZMIN-J-3:1
JAZMIN | JAZMIN J-04 | 2022-03-24 | 1648.46 | 1489.93 | 1807 | AMPSCOT C-320-256-144a | 144 | 3/3 | 2 | 2.2 | 133 | 110 | 90 |  | 75.28 | 142.2 | 2512 | 154.5 | EMUL-OIL | 26.9 | 3614 | 5661 | SL | OK | 2.4 | 2 | 400 | 1453.66 | 141 | 137 | 0.1 | 1 | 97 | 1562.24 | 57.3 | 0.1 | SI | NO | NO | SI | SI | BUENA SUMERGENCIA, LEVE INTERFERENCIA POR GAS, BUEN LLENADO DE BOMBA, LEVE GOLPE DE FLUIDO, ESCURRIMIENTO EN LA VÁLVULA TV. NO SE PRESIONA MASTER SIN VOLANTA, FUERTE GOLPE DE BOMBA, | [5 empty] | 1 | 1 | 17288 | JAZMIN-J-4:1
JAZMIN | JAZMIN O-01 | 2022-03-24 | 1704 | 1540 | 1868 | AMPSCOT C-320-256-144a | 144 | 3/3 | 2 | 2.6 | 113 | 101 | 60 |  | 18.56 | 141 | 2321 | 32 | AGUA-OIL | 27.2 | 3204 | 5910 | OK | OK | 0 | 2 | 400 | 1555.58 | 81 | 69 | 0.5 | 7 | 85 | 1407.77 | 29.7 | 0.5 | NO | NO | NO | SI | SI | BAJA SUMERGENCIA Y LLENADO DE BOMBA, LEVE CIERRE TARDIO, SEVERO GOLPE DE FLUIDO, INTERFERENCIA POR GAS, NO SE PRESIONA MASTER SIN VOLANTA, POZO EN CONDICIONES ESTABLES, | [5 empty] | 1 | 1 | 17289 | JAZMIN-O-1:1
JAZMIN | JAZMIN O-04 | 2022-03-24 | 2249 | 2073 | 2425 | AMPSCOT C-320-256-144a | 129 | 2/3 | 2.25 | 4 | 106 | 112 | 60 |  | 70.07 | 125.3 | 4255 | 210.6 | EMULSIÓN | 39.3 | 7847 | 8650 | OK | OK | 0 | 2 | 400 | 2241.75 | 50 | 50 | 0.4 | 1 | 99 | 1475.81 | 23.6 | 0.073 | NO | NO | NO | SI | SI | BAJA SUMERGENCIA, BUEN LLENADO DE BOMBA, LEVE GOLPE DE FLUIDO, VÁLVULA SV LEVANTADA, NO SE PRESIONA MASTER NO TIENE VOLANTA, POZO EN CONDICIONES ESTABLES. | [5 empty] | 1 | 1 | 17290 | JAZMIN-O-4:1
JAZMIN | JAZMIN O-05 | 2022-03-24 | 1677.5 | 1565 | 1790 | AMPSCOT C-320-256-144a | 144 | 3/3 | 2 | 2.4 | 120 | 108 | 60 |  | 47.4 | 142.9 | 2426 | 76.3 | OIL | 24.1 | 3528 | 5264 | SL | OK | 4.8 | 2 | 400 | 1531.9 | 110 | 110 | -1.1 | 1 | 100 | 1425.68 | 49.3 | 0.069 | SI | NO | NO | SI | SI | BUEN LLENADO DE BOMBA, Y SUMERGENCIA, FLUIDO VISCOSO, LEVE INTERFERENCIA POR GAS, GOLPE DE BOMBA, ESCURRIMIENTO EN LA VÁLVULA TV. NO SE PRESIONA MASTER SIN VOLANTA, | [5 empty] | 1 | 1 | 17291 | JAZMIN-O-5:1
JAZMIN | JAZMIN Z-9 | 2022-03-24 | 2044.5 | 1783 | 2306 | AMPSCOT C-320-256-144 | 115 | 2/4 | 2 | 2.6 | 110 | 109 | 40 |  | 97.45 | 113 | 2953 | 137.3 | AGUA | 31.2 | 4587 | 7032 | SL | OK | 5.5 | 2 | 400 | 1386.34 | 724 | 664 | 0.7 | 4 | 90 | 1476.4 | 278.4 | 0.3 | NO | NO | NO | SI | SI | POZO FRIO, ALTA SUMERGENCIA, ESCURRIMIENTO EN LA VÁLVULA TV, BUEN LLENADO DE BOMBA, SUBIR SPM, NO SE PRESIONA MASTER SIN VOLANTA, SE ENCONTRO POZO PARADO SE TOMA REGISTRO Y SE DEJA POZO NUEVAMENTE PARADO. | [5 empty] | 1 | 1 | 17292 | JAZMIN-Z-9:1
JAZMIN | JAZMIN AI-03 | 2022-03-23 | 1560.38 | 1341.76 | 1779 | AMPSCOT C-320-256-144a | 144 | 3/3 | 2 | 1.2 | 102 | 101 | 40 |  | 51.13 | 143 | 2382 | 43.8 | AGUA | 19.9 | 3700 | 3837 | NO | NO | 0 | 2 | 400 | 406.62 | 1177 | 1177 | 0.2 | 1 | 100 | 1309.57 | 494.1 | 0.2 | NO | NO | NO | SI | SI | POZO CON ALTA SUMERGENCIA, VÁLVULAS CASI IGUALADAS, CARGA POCO LA BOMBA, POSIBLE PROBLEMA EN LA TUBERÍA. BUEN LLENADO DE BOMBA, INTERFERENCIA POR GAS, NO SE PRESIONA MASTER SIN VOLANTA. SUBIR SPM. | [5 empty] | 1 | 1 | 17293 | JAZMIN-AI-3:1
JAZMIN | JAZMIN AK-03 | 2022-03-23 | 1919.94 | 1516.89 | 2323 | AMPSCOT C-320-256-144 | 144 | 4/4 | 2 | 4 | 118 | 102 | 100 |  | 26.82 | 139.6 | 3077 | 70.6 | OIL | 38.1 | 3179 | 7378 | OK | OK | 0.1 | 2 | 400 | 1440.58 | 588 | 551 | 0 | 3 | 92 | 1462.52 | 230.1 | 0.3 | SO | NO | NO | NO | SI | BUENA SUMERGENCIA, BAJO LLENADO DE BOMBA, SEVERO GOLPE DE FLUIDO, INTERFERENCIA POR GAS, GOLPE DE BOMBA, NO SE PESIONA MASTER SIN VOLANTA. FUERTE GOLPE DE BOMBA, BAJAR SPM. | [5 empty] | 1 | 1 | 17294 | JAZMIN-AK-3:1
JAZMIN | JAZMIN AK-04B | 2022-03-23 | 2111.5 | 1897 | 2326 | AMPSCOT C-320-256-144 | 144 | 4/4 | 2 | 4 | 113 | 110 | 100 |  | 44.62 | 143.9 | 3335 | 120.6 | OIL | 19.8 | 4860 | 4934 | NO | NO | 0 | 2 | 400 | 1636.09 | 511 | 510 | 0.1 | 1 | 100 | 1394.19 | 213.9 | 0.073 | NO | NO | NO | SI | SI | ALTA SUMERGENCIA, RESPECTO AL REGISTRO ANTERIOR, VÁLVULAS IGUALADAS, CARGA POCO LA BOMBA, POSIBLE PROBLEMA EN LA TUBERÍA, INTERFERENCIA POR GAS, BUEN LLENADO DE BOMBA, POZO CON BOMBEO DEFICIENTE SE REQUIERE REESPACIAR, NO SE PRESIONA MASTER SIN VOLANTA, | [5 empty] | 1 | 1 | 17295 | JAZMIN-AK-4:1
JAZMIN | JAZMIN AK-07A | 2022-03-23 | 1628.78 | 1484.57 | 1773 | AMPSCOT C-456-256-144 | 144 | 4/4 | 2 | 3 | 122 | 107 | 100 |  | 47.54 | 142.1 | 2312 | 95.8 | AGUA | 24.7 | 3349 | 5481 | OK | OK | 0 | 2 | 400 | 1318.26 | 150 | 146 | 0.1 | 1 | 98 | 1290.51 | 61.8 | 0.1 | NO | NO | NO | SI | SI | BUENA SUMERGENCIA, MEJORÓ LLENADO DE BOMBA, MEDIANO LLENADO DE BOMBA, GOLPE DE FLUIDO, POZO BOMBEANDO EN CONDICIONES ESTABLES, NO SE PRESIONA MASTER SIN VOLANTA, | [5 empty] | 1 | 1 | 17296 | JAZMIN-AK-7:1
JAZMIN | JAZMIN AK-08 | 2022-03-23 | 1722.5 | 1550 | 1895 | KERUI C-320-256-144 | 144 | 4/4 | 2 | 2.7 | 112 | 99 | 100 |  | 20.05 | 1400.9 | 2693 | 36.9 | EMULSIÓN | 32.9 | 4248 | 7661 | OK | OK | 0 | 2 | 400 | 1813.48 | 0 | 0 | 0 | 6 | 100 | 1454.28 | 0.5 | 0.4 | NO | NO | NO | NO | SI | SIN SUMERGENCIA, BAJÓ LLENADO DE BOMBA RESPECTO AL REGISTRO ANTERIOR, SIGUE SIENDO BAJO LLENADO DE BOMBA, SEVERO GOLPE DE FLUIDO, LEVE INTERFERENCIA POR GAS. NO SE PRESIONA MASTER SIN VOLANTA.. | [5 empty] | 1 | 1 | 17297 | JAZMIN-AK-8:1
JAZMIN | JAZMIN AP-03 | 2022-03-23 | 1518.5 | 1271 | 1766 | LUFKIN C-320D-213-120 | 120 | 3/3 | 2 | 2.4 | 90 | 83 | 50 |  | 64.78 | 117.5 | 1933 | 84.4 | OIL | 31.2 | 2801 | 5954 | SL | OK | 8.7 | 2 | 400 | 1020.56 | 315 | 315 | -0.4 | 0 | 100 | 1369.87 | 132.7 | -0.015 | NO | NO | NO | SI | SI | BUENA SUMERGENCIA Y LLENADO DE BOMBA, FLUIDO VISCOSO, ESCURRIMIENTO EN LA VÁLVULA TV, INTERFERENCIA POR GAS, NO SE PRESIONA MASTER SIN VOLANTA. | [5 empty] | 1 | 1 | 17298 | JAZMIN-AP-3:1
JAZMIN | JAZMIN AP-07 | 2022-03-23 | 1879.48 | 1325.97 | 2433 | LUFKIN C-320D-213-120 | 120 | 4/4 | 2 | 0 | 89 | 94 | 0 | [5 empty] | NB | [5 empty] | 0 | 2 | 400 | 1479.31 | 104 | 95 | 0.1 | 4 | 91 | 1466.84 | 40.6 | 0.3 | NO | NO | NO | SI | SI | MEDIANA SUMERGENCIA, SOLO SE TOMA NIVEL, POZO PARADO, VARIADOR SIN TARJETA. | [5 empty] | 1 | 0 | 17299 | JAZMIN-AP-7:1
JAZMIN | JAZMIN AS-01 | 2022-03-23 | 1560.5 | 1432 | 1689 | AMPSCOT C-320-256-144 | 144 | 4/4 | 2 | 1.9 | 108 | 94 | 40 |  | 80.33 | 141.7 | 2263 | 102.4 | AGUA-OIL | 26.6 | 3473 | 5828 | SL | OK | 3.5 | 2 | 400 | 1337.14 | 224 | 207 | 0.4 | 3 | 92 | 1345.89 | 87.9 | 0.3 | NO | NO | NO | NO | SI | BUENA SUMERGENCIA, BUEN LLENADO DE BOMBA, LEVE GOLPE DE FLUIDO, LEVE INTERFERENCIA POR GAS, NO SE PRESIONA MASTER SIN VOLANTA. SUBIR SPM. | [5 empty] | 1 | 1 | 17300 | JAZMIN-AS-1:1
JAZMIN | JAZMIN AS-07 | 2022-03-23 | 2023 | 1778.01 | 2268 | AMPSCOT C-320-256-144 | 129 | 3/4 | 2 | 3.3 | 97 | 92 | 40 |  | 86.76 | 125 | 2877 | 169.8 | OIL | 32.7 | 4443 | 6655 | OK | OK | 0 | 2 | 400 | 1494.57 | 481 | 426 | 0.4 | 5 | 89 | 1476.85 | 179.8 | 0.4 | NO | NO | NO | SI | SI | MEJORÓ LLENADO DE BOMBA, BUEN LLENADO DE BOMBA, ALTA SUMERGENCIA, LEVE GOLPE DE FLUIDO, INTERFERENCIA POR GAS. SUBIR SPM. FUERTE GOLPE DE BOMBA, NO SE PRESIONA MASTER SIN VOLANTA. | [5 empty] | 1 | 1 | 17301 | JAZMIN-AS-7:1
JAZMIN | JAZMIN BC-02 | 2022-03-23 | 1568.5 | 1473 | 1664 | KERUI C-320-256-144 | 144 | 3/3 | 2 | 4.2 | 178 | 117 | 80 | 500-1 | 50.46 | 142.5 | 2337 | 142.4 | AGUA | 25.2 | 3754 | 5487 | OK | OK | 0 | 2 | 400 | 1179.09 | 344 | 342 | -0.7 | 1 | 99 | 1352.16 | 140.9 | 0.1 | NO | NO | NO | SI | SI | POZO CON BUENA SUMERGENCIA, MEJORÓ LLENADO DE BOMBA, MEDIANO LLENADO DE BOMBA, GOLPE DE FLUIDO, NO SE PRESIONA MASTER SIN VOLANTA, | [5 empty] | 1 | 1 | 17302 | JAZMIN-BC-2:1
JAZMIN | JAZMIN BE-06 | 2022-03-23 | 1520.98 | 1334.96 | 1707 | AMPSCOT C-320-256-144a | 144 | 3/3 | 2 | 3.3 | 109 | 102 | 30 | 0 | 8.19 | 142.2 | 2185 | 18.2 | AGUA-OIL | 27.3 | 4682 | 5501 | OK | OK | 0 | 2 | 400 | 1308.7 | 226 | 166 | 0.3 | 19 | 70 | 1244.01 | 70.6 | 1.6 | NO | NO | NO | SI | SI | BUENA SUMERGENCIA, ALTA INTERFERENCIA POR GAS, BAJO LLENADO DE BOMBA, SEVERO GOLPE DE FLUIDO, LEVE CIERRE TARDIO, NO SE PRESIONA MASTER DURA PARA CERRAR, POZO BOMBEANDO. BAJAR SPM. | [5 empty] | 1 | 1 | 17303 | JAZMIN-BE-6:1
JAZMIN | JAZMIN CP-02 | 2022-03-23 | 1606.5 | 1559 | 1654 | KERUI C-320-256-144 | 115 | 2/4 | 2 | 1.9 | 98 | 90 | 30 |  | 32.71 | 112.5 | 2906 | 42.5 | OIL | 28 | 4814 | 6534 | OK | OK | 0 | 2 | 400 | 1445.85 | 126 | 126 | 4.4 | 0 | 100 | 1417.5 | 57.8 | -2.654 | NO | NO | NO | SI | SI | BAJO LLENADO DE BOMBA, MEDIANA SUMERGENCIA, INTERFERENCIA POR GAS, SEVERO GOLPE DE FLUIDO, NO SE PRESONA MASTER SIN VOLANTA. POZO EN CONDICIONES ESTABLES, | [5 empty] | 1 | 1 | 17304 | JAZMIN-CP-2:1
JAZMIN | JAZMIN CQ-03 | 2022-03-23 | 1567.5 | 1492 |  | AMPSCOT C-320-256-144a | 144 | 3/3 | 2 | 0 | 98 | 90 | 0 | [12 empty] | 2 | 400 | 1326.19 | 64 | 64 | -0.7 | 1 | 100 | 1439.95 | 26.7 | 0.049 | NO | NO | NO | NO | SI | BAJA SUMERGENCIA, SOLO SE TOMA NIVEL, POZO PARADO, SIN VARIADOR | [5 empty] | 1 | 0 | 17305 | JAZMIN-CQ-3:1
JAZMIN | JAZMIN CR-03 | 2022-03-23 | 1573.5 | 1413 | 1734 | KERUI C-320-256-144 | 144 | 4/4 | 2 | 2.3 | 114 | 102 | 40 | 500-1 | 65.06 | 142.1 | 2217 | 101.1 | EMULSIÓN | 29.5 | 3756 | 5970 | OK | OK | 0 | 2 | 400 | 1446.11 | 119 | 103 | 0.8 | 6 | 87 | 1480.15 | 44.4 | 0.5 | NO | NO | NO | SI | SI | MEDIANA SUMERGENCIA, INTERFERENCIA POR GAS, BUEN LLENADO DE BOMBA, GOLPE DE FLUIDO, FLUIDO VISCOSO. | [5 empty] | 1 | 1 | 17306 | JAZMIN-CR-3:1
JAZMIN | JAZMIN CR-04 | 2022-03-23 | 1590.5 | 1406 | 1775 | KERUI C-320-256-144 | 144 | 4/4 | 2 | 2.2 | 174 | 128 | 40 |  | 97.48 | 142.3 | 2417 | 146.6 | AGUA-EMUL | 28.8 | 5138 | 5864 | OK | OK | 3.2 | 2 | 400 | 1462.33 | 187 | 177 | 1 | 3 | 92 | 1408.12 | 59.7 | 0.3 | NO | NO | NO | SI | SI | POZO CALIENTE, VÁLVULA IGUALADAS, AUMENTO DE CARGA AL FINALIZAR LA CARRERA ASCENDENTE, TIENE ALGUNA RESTRICCIÓN, LA GRAPA PEGA EN EL CABEZAL Y SE REFLEJA EN LAS CARTAS. VÁLVULA TV CON PROBLEMAS, BUEN LLENADO DE BOMBA, SUBIR SPM, NO SE PRESIONA MASTER SIN VOLANTA, | [5 empty] | 1 | 1 | 17307 | JAZMIN-CR-4:1
JAZMIN | JAZMIN D-01 | 2022-03-23 | 1692.18 | 1232.37 | 2152 | KERUI C-320-256-144 | 144 | 4/4 | 2 | 4.5 | 94 | 103 | 40 | 0 | 42.15 | 143.8 | 2469 | 129.2 | NB | 32.6 | 5189 | 5407 | NO | NO | 0 | 2 | 400 | 1125.4 | 683 | 642 | 0.5 | 3 | 92 | 1492.57 | 270.2 | 0.3 | NO | NO | NO | SI | SI | NO BOMBEO, FLUIDOVISCOSO, BUENA SUMERGENCIA, INTERFERENCIA POR GAS, MEDIANO LLENADO DE BOMBA, GOLPE DE FLUIDO, SE REQUIERE REESPACIAR, SE DEJA POZO PARADO. | [5 empty] | 1 | 1 | 17308 | JAZMIN-D-1:1
JAZMIN | JAZMIN X-01 | 2022-03-23 | 1505.85 | 1376.7 | 1635 | LUFKIN M-456D-256-144 | 112 | 1/3 | 2 | 2.3 | 109 | 112 | 20 |  | 50.85 | 111.6 | 1846 | 61.2 | OIL-EMUL | 23.3 | 4745 | 4404 | OK | NO | 0 | 2 | 400 | 491.56 | 834 | 203 | 32 | 186 | 24 | 1489.58 | 117.3 | 17.6 | NO | NO | NO | NO | SI | POZO PRESURIZADO, BUENA SUEMERGENCIA, ALTA INTERFERENCIA POR GAS, MEDIANO LLENADO DE BOMBA, EL POZO TIENE PROBLEMAS EN EL VARIADOR QUE SE REFLEJAN EN LAS CARTAS, NO SE PRESIONA MASTER SIN VOLANTA, REESPACIAR Y DESPRESURIZAR. | [5 empty] | 1 | 1 | 17309 | JAZMIN-X-1:1
JAZMIN | JAZMIN X-04 | 2022-03-23 | 2004.5 | 1763 | 2246 | LUFKIN M-456D-256-144 | 112 | 1/3 | 2 | 2.5 | 102 | 91 | 20 |  | 22.07 | 108.8 | 2732 | 28.9 | EMULSIÓN | 29.7 | 4419 | 7007 | OK | OK | 0 | 2 | 400 | 1914.35 | 94 | 90 | 0.1 | 2 | 96 | 1496.17 | 38.3 | 0.1 | NO | NO | NO | NO | SI | BAJA SUMERGENCIA, SEVERO GOLPE DE FLIODO, BAJO LLENADO SE BOMBA, LEE INTERFERENCIA POR GAS, CIERRE TARDIO EN LA TV, NO SE PRESIONA MASTER SIN VOLANTA. BAJAR SPM | [5 empty] | 1 | 1 | 17310 | JAZMIN-X-4:1
JAZMIN | JAZMIN X-05 | 2022-03-23 | 2110 | 1892 | 2328 | AMPSCOT C-320-256-144 | 115 | 2/4 | 2 | 3.3 | 104 | 98 | 20 |  | 32.37 | 36.4 | 2547 | 56.5 | EMULSIÓN | 29.9 | 4094 | 6610 | OK | OK | 0 | 2 | 400 | 1747.89 | 147 | 127 | 0.5 | 6 | 86 | 1499.69 | 54 | 0.4 | NO | NO | NO | NO | SI | MEDIANA SUMERGENCIA, INTERFERENCIA POR GAS, BAJO LLENADO DE BOMBA, SEVERO GOLPE DE FLUIDO, BAJAR SPM, NO SE PRESIONA LA MASTER DURA PARA CERRAR. | [5 empty] | 1 | 1 | 17311 | JAZMIN-X-5:1
JAZMIN | JAZMIN Z-3 | 2022-03-23 | 2044.89 | 1782.79 | 2307 | AMPSCOT C-320-256-144 | 115 | 2/4 | 2 | 7.4 | 83 | 104 | 20 |  | 46.67 | 113.6 | 2662 | 184.7 | NB | 31.4 | 4409 | 4772 | NO | NO | 0 | 2 | 400 | 1612.75 | 399 | 279 | 1.7 | 20 | 70 | 1451.62 | 120.2 | 1.3 | NO | NO | NO | NO | SI | POZO NO BOMBEA, BUENA SUMERGENCIA Y LLENADO DE BOMBA, FLUIDO VISCOSO, VÁLVULAS TV Y SV CON ESCURRIMIENTO, REESPACIAR, ALTA INTERFERENCIA POR GAS, NO SE PRESIONA MASTER SIN VOLANTA, POZO QUEDÓ PARADO. REESPACIAR. CAMBIO DE BOMBA. | [5 empty] | 1 | 1 | 17312 | JAZMIN-Z-3:1
JAZMIN | JAZMIN A-01 | 2022-03-22 | 1607.56 | 1460.13 | 1755 | AMPSCOT C-320-256-144a | 144 | 3/3 | 2 | 1.3 | 103 | 95 | 20 |  | 61.57 | 142.2 | 2141 | 55.9 | OIL | 28 | 4167 | 6331 | OK | OK | 0 | [11 empty] | NO | NO | NO | SI | SI | BUEN LLENADO DE BOMBA, GOLPE DE FLUIDO, INTERFERENCIA DE GAS, LEVE CIERRE TARDIO, NO SE PRESIONA MASTER SIN VOLANTA, NO SE TOMA NIVEL EL POZO TIENE EN EL ANULAR ANA REDUCCION A MEDIA PULGADA Y ESTA REQUINTADA FAVOR RETIRAR, | [5 empty] | 0 | 1 | 17313 | JAZMIN-A-1:1
JAZMIN | JAZMIN A-02 | 2022-03-22 | 1592.35 | 1474.71 | 1710 | AMPSCOT C-320-256-144a | 144 | 3/3 | 2 | 2.8 | 107 | 94 | 20 |  | 36.27 | 141.3 | 2079 | 69.3 | AGUA-EMUL | 40.5 | 5463 | 6629 | OK | SL | 0 | 2 | 400 | 1509.64 | 54 | 40 | 0.4 | 15 | 74 | 1455.07 | 17.3 | 1.2 | NO | NO | NO | SI | SI | BAJA SUMERGENCIA, INTERFERENCIA POR GAS, FLUIDO VISCOSO, SEVERO GOLPE DE FLUIDO, BAJO LLENADO DE BOMBA, ESCURRIMIENTO EN LA VÁLVULA SV, STUFFING AJUSTADO O GOLPE DE BARRA LISA CON EL CABEZAL. NO SE PRESIONA MASTER SIN VOLANTA, POZO CON INTERFERENCIA POR GAS, GOLPE MINIMO DE BOMBA, BAJAR SPM | [5 empty] | 1 | 1 | 17314 | JAZMIN-A-2:1
JAZMIN | JAZMIN A-03 | 2022-03-22 | 1573.5 | 1468 | 1679 | AMPSCOT C-320-256-144 | 129 | 2/3 | 2.25 | 1.1 | 110 | 90 | 20 |  | 73.78 | 128.1 | 2547 | 64.8 | EMULSIÓN | 23.2 | 5046 | 5215 | OK | NO | 0 | [11 empty] | NO | NO | NO | SI | SI | VÁLVULA SV CON ESCURRIMIENTO, BUEN LLENADO DE BOMBA, GOLPE DE FLUIDO, NO SE PRESIONA MASTER SIN VOLANTA, NO SE TOMA NIVEL, CONTRA POZO LLENO FAVOR ACHICAR, | [5 empty] | 0 | 1 | 17315 | JAZMIN-A-3:1
JAZMIN | JAZMIN A-04 | 2022-03-22 | 1620.1 | 1517.2 | 1723 | AMPSCOT C-320-256-144a | 144 | 3/3 | 2.25 | 2.2 | 119 | 97 | 20 |  | 39.82 | 142.3 | 2759 | 75.7 | OIL | 33.1 | 3958 | 7091 | OK | OK | 0 | 2 | 400 | 1369.98 | 173 | 149 | 0.2 | 6 | 86 | 1415.27 | 51 | 0.6 | NO | NO | NO | NO | SI | MEDIANA SUMERGENCIA, INTERFERENCIA POR GAS, SEVERO GOLPE DE FLUIDO, FLUIDO VISCOSO, BAJO LLENADO DE BOMBA. NO SE PRESIONA MASTER SIN VOLANTA, POZO EN CONDCIONES ESTABLES, | [5 empty] | 1 | 1 | 17316 | JAZMIN-A-4:1
JAZMIN | JAZMIN A-08 | 2022-03-22 | 2006.36 | 1752.72 | 2260 | AMPSCOT C-320-256-144a | 100 | 1/3 | 2 | 3.1 | 97 | 93 | 20 |  | 14.4 | 141.5 | 2707 | 30 | OIL | 29.3 | 4724 | 6559 | OK | OK | 0 | 2 | 400 | 1647.05 | 269 | 163 | 1.1 | 29 | 61 | 1473.87 | 70 | 1.9 | NO | NO | NO | SI | SI | INTERFERENCIA POR GAS, BUENA SUMERGENCIAS, SEVERO GOLPE DE FLUIDO, BAJO LLENADO DE BOMBA, LEVE CIERRE TARDIO, BAJAR MÁS SPM. NO SE PRESIONA MASTER SIN VOLANTA, REESPACIAR. | [5 empty] | 1 | 1 | 17317 | JAZMIN-A-8:1
JAZMIN | JAZMIN A-09 | 2022-03-22 | 1646.38 | 1482.77 | 1810 | AMPSCOT C-320-256-144a | 144 | 3/3 | 2 | 1.7 | 91 | 85 | 20 |  | 18.89 |  | 2014 | 21.8 | EMULSIÓN | 33.7 | 4439 | 6184 | OK | OK | 0 | 2 | 400 | 1481.69 | 5 | 5 | -0.1 | 0 | 100 | 1377.67 | 2.5 | -0.032 | NO | NO | NO | NO | SI | BAJA SUMERGENCIA, SEVERO GOLPE DE FLUIDO, BAJA SUMERGENCIA, FLUIDO VISCOSO, LEVE INTERFERENCIA POR GAS, NO SE PRESIONA MASTER SIN VOLANTA, | [5 empty] | 1 | 1 | 17318 | JAZMIN-A-9:1
JAZMIN | JAZMIN AF-02 | 2022-03-22 | 1655.35 | 1482.7 | 1828 | AMPSCOT C-320-256-144a | 144 | 3/3 | 2.25 | 1.9 | 105 | 102 | 20 | 380-5 | 43.76 | 141 | 2943 | 70 | EMULSIÓN | 35.2 | 4051 | 6972 | OK | OK | 0 | 2 | 400 | 1661.81 | 53 | 53 | 0.1 | 2 | 100 | 1288.23 | 23.1 | 0.1 | NO | NO | NO | SI | SI | BAJA SUMERGENCIA, MEJORÓ LLENADO DE BOMBA, MEDIANO LLENADO DE BOMBA, LEVE INTERFERENCIA POR GAS, SEVERO GOLPE DE FLUIDO, RESTRICCIÓN EN LA CARRERA ASCENDENTE. FUERTE GOLPE DE BOMBA. | [5 empty] | 1 | 1 | 17319 | JAZMIN-AF-2:1
JAZMIN | JAZMIN AF-03 | 2022-03-22 | 1503.5 | 1390 | 1617 | AMPSCOT C-320-256-144a | 144 | 3/3 | 2 | 3.6 | 115 | 100 | 20 |  | 35.24 | 142.4 | 2117 | 84.4 | OIL | 25.3 | 3365 | 5406 | OK | OK | 0 | 2 | 400 | 1357.23 | 131 | 115 | 0 | 5 | 88 | 1269.62 | 48.9 | 0.5 | NO | NO | NO | SI | SI | MEDIANA SUMERGENCIA, INTERFERENCIA POR GAS, BAJO LLENADO DE BOMBA, AUNQUE MEJORÓ RESPECTO AL REGISTRO ANTERIOR, SEVERO GOLPE DE FLUIDO, BAJAR SPM, NO SE PRESIONA LA MASTER DURA PARA CERRAR. | [5 empty] | 1 | 1 | 17320 | JAZMIN-AF-3:1
JAZMIN | JAZMIN AF-05 | 2022-03-22 | 1565 | 1443 | 1687 | AMPSCOT C-320-256-144a | 144 | 3/3 | 2 | 2.4 | 109 | 102 | 20 |  | 64.15 | 141 | 2133 | 102.3 | EMUL-OIL | 30.3 | 3911 | 6688 | SL | OK | 2.8 | 2 | 400 | 1512.53 | 66 | 59 | 0.9 | 6 | 87 | 1415.57 | 26 | 0.6 | NO | NO | NO | SI | SI | BAJA SUMERGENCIA, INTERFERENCIA POR GAS, BUEN LLENADO DE BOMBA, GOLPE DE FLUIDO, FLUIDO VISCOSO, STUFFING AJUSTADO, ESCURRIMIENTO EN LA TV, NO SE PRESIONA MASTER SIN VOLANTA, POZO EN CONDICIONES ESTABLES, | [5 empty] | 1 | 1 | 17321 | JAZMIN-AF-5:1
JAZMIN | JAZMIN AH-02 | 2022-03-22 | 1808.06 | 1324.12 | 2292 | LUFKIN M-456D-256-144 | 111 | 1/3 | 2 | 1.9 | 104 | 93 | 40 |  | 97.5 | 110 | 1901 | 98.7 | EMULSIÓN | 25 | 3600 | 4489 | OK | OK | 0 | 2 | 400 | 1093.94 | 232 | 231 | 0.5 | 1 | 100 | 1474.31 | 97.6 | 0.1 | NO | NO | NO | SI | SI | BUENA SUMERGENCIA, BUEN LLENADO DE BOMBA, UN PEQUEÑO AUMENTO DE CARGA EN LA CARRERA ASCENDENTE, NO SE PRESIONA MASTER SIN VOLANTA. SUBIR SPM. | [5 empty] | 1 | 1 | 17322 | JAZMIN-AH-2:1
JAZMIN | JAZMIN AH-03 | 2022-03-22 | 1695 | 1256 | 2134 | LUFKIN M-456D-256-144 | 111 | 1/3 | 2 | 0.9 | 90 | 92 | 40 | 0 | 96.28 | 110.8 | 2729 | 46.6 | NB | 20.8 | 4708 | 4493 | NO | NO | 0 | 2 | 400 | 1129.36 | 792 | 754 | 0.7 | 3 | 93 | 1468.61 | 317.8 | 0.3 | NO | NO | NO | NO | SI | POZO NO BOMBEA, BUENA SUMERGENCIA Y LLENADO DE BOMBA, NO LEVANTA PRESIÓN MANOMÉTRICA, VÁLVULAS IGUALAS, NO CARGA LO SUFICIENTE LA BOMBA, REESPACIAR, POSIBLE PROBLEMAS EN LA TUBERÍA. | [5 empty] | 1 | 1 | 17323 | JAZMIN-AH-3:1
JAZMIN | JAZMIN AS-07 | 2022-03-22 | 2023 | 1778.01 | 2268 | AMPSCOT C-320-256-144 | 129 | 3/4 | 2 | 6.1 | 109 | 102 | 40 | 0 | 15.54 | 126.9 | 2877 | 57.7 | NB | 35.3 | 4615 | 6957 | OK | OK | 0.1 | 2 | 400 | 1460.41 | 515 | 435 | 0.3 | 7 | 84 | 1482.65 | 182.3 | 0.5 | NO | NO | NO | SI | SI | BUEN LLENADO DE BOMBA Y SUMERGENCIA, GOLPE DE FLUIDO, INTERFERENCIA POR GAS, FLUIDO VISCOSO, POZO NO BOMBEA, LAS CARTAS REFLEJAN ACCION DE BOMBEO SE REQUIERE REESPACIAR. | [5 empty] | 1 | 1 | 17324 | JAZMIN-AS-7:1
JAZMIN | JAZMIN B-01 | 2022-03-22 | 1631.5 | 1506 | 1757 | AMPSCOT C-320-256-144 | 144 | 3/3 | 2 | 3.4 | 158 | 177 | 20 | 400/0-1 | 18.21 | 142 | 2138 | 41.6 | AGUA | 27.9 | 3780 | 5665 | OK | OK | 0 | [11 empty] | NO | NO | NO | NO | SI | SEVERO GOLPE DE FLUIDO, BAJO LLENADO DE BOMBA, LEVE INTERFERENCIA POR GAS, STUFFING AJUSTADO O GOLPE DE LA BARRA LISA EN EL CABEZAL, NO SE TOMA NIVEL ANULAR CALIENTE Y VAPORANDO 177 F, BAJAR SPM | [5 empty] | 0 | 1 | 17325 | JAZMIN-B-1:1
JAZMIN | JAZMIN B-02 | 2022-03-22 | 1574.5 | 1448 | 1701 | AMPSCOT C-320-256-144a | 144 | 3/3 | 2 | 1.7 | 94 | 92 | 20 |  | 50.33 | 142.2 | 1999 | 59.8 | OIL | 25.2 | 3561 | 5273 | OK | OK | 0 | [11 empty] | NO | NO | NO | SI | SI | GOLPE DE FLUIDO, MEDIANO LLENADO DE BOMBA, INTERFERENCIA POR GAS, NO SE PRESIONA MASTER SIN VOLANTA, NO SE TOMA NIVEL LA ESPIGA DEL ANULAR MALA Y DURA PARA ABRIR FAVOR REALIZAR MANTENIMIENTO, | [5 empty] | 0 | 1 | 17326 | JAZMIN-B-2:1
JAZMIN | JAZMIN BK-01 | 2022-03-22 | 1643.14 | 1493.29 | 1793 | AMPSCOT C-320-256-144a | 129 | 2/3 | 2 | 2.1 | 117 | 105 | 20 |  | 38.45 | 127.7 | 2073 | 48.9 | AGUA-OIL | 31.8 | 4623 | 5356 | OK | SL | 0 | 2 | 400 | 1447.3 | 91 | 77 | 1.5 | 7 | 84 | 1432.27 | 34 | 0.9 | NO | NO | NO | NO | SI | BAJA SUMERGENCA, INTERFERENCIA POR GAS, ESCURRIMIENTO EN LA VÁLVULA SV, FLUIDO VISCOSO, SEVERO GOLPE DE FLUIDO, BAJA SUMERGENCIA, NO SE PRESIONA MASTER SIN VOLANTA, POZO EN CONDICIONES ESTABLES | [5 empty] | 1 | 1 | 17327 | JAZMIN-BK-1:1
JAZMIN | JAZMIN BK-02 | 2022-03-22 | 1566 | 1427 | 1705 | AMPSCOT C-320-256-144a | 129 | 2/3 | 2.25 | 2 | 107 | 102 | 20 |  | 32.6 | 128.4 | 2547 | 50.6 | EMUL-OIL | 24.3 | 3354 | 5257 | OK | OK | 0 | 2 | 400 | 1332.7 | 40 | 40 | -1.2 | 0 | 100 | 1444.66 | 16.2 | 0.033 | NO | NO | NO | SI | SI | BAJA SUMERGENCIA, SEVERO GOLPE DE FLUIDO, BAJO LLENADO DE BOMBA, POSIBLE BARRIL DESGASTADO, NO SE PRESIONA MASTER SIN VOLANTA, MEJORO LLENADO DE BOMBA | [5 empty] | 1 | 1 | 17328 | JAZMIN-BK-2:1
JAZMIN | JAZMIN BK-06 | 2022-03-22 | 1665.5 | 1491 | 1840 | AMPSCOT C-456-256-144 | 144 | 3/3 | 2 | 4 | 140 | 112 | 20 |  | 46.33 | 142.1 | 2334 | 123.4 | EMULSIÓN | 29.8 | 3987 | 6387 | OK | OK | 0 | 2 | 400 | 1481.17 | 235 | 201 | 0.6 | 9 | 80 | 1454.98 | 84.3 | 0.8 | NO | NO | NO | NO | SI | BUENA SUMERGENCIA, RUIDO EN LE NIVEL DE FLUIDO, INTERFERENCIA POR GAS, GOLPE DE FLUIDO, MEDIANO LLENADO DE BOMBA, NO SE PRESIONA MASTER SIN VOLANTA, MEJORO LLENADO DE BOMBA. | [5 empty] | 1 | 1 | 17329 | JAZMIN-BK-6:1
JAZMIN | JAZMIN C-05 | 2022-03-22 | 1442.43 | 1270.86 | 1614 | AMPSCOT C-320-256-144a | 144 | 3/3 | 2 | 1.1 | 95 | 90 | 30 |  | 91.78 | 142.2 | 2151 | 71 | AGUA | 26.7 | 3357 | 5479 | OK | OK | 0 | 2 | 400 | 1364.81 | 135 | 135 | 0.5 | 1 | 100 | 1470.7 | 57.4 | 0.051 | NO | NO | NO | SI | SI | BUEN LLENADO DE BOMBA, MEDIANA SUMERGENCIA, LEVE INTERFERENCIA POR GAS, LEVE GOLPE DE FLUIDO, CIERRE TARDIO EN LA TV, NO SE PRESIONA MASTER SIN VOLANTA, SUBIR SPM | [5 empty] | 1 | 1 | 17330 | JAZMIN-C-5:1
JAZMIN | JAZMIN CB-03 | 2022-03-22 | 1668 | 1493 | 1843 | KERUI C-320D-256-144 | 144 | 4/4 | 2 | 3.3 | 110 | 90 | 20 |  | 35.94 | 142.3 | 2416 | 78.9 | EMULSIÓN | 24.5 | 3486 | 5270 | OK | OK | 0 | 2 | 400 | 1418 | 257 | 250 | 0.5 | 2 | 97 | 1318.46 | 86.9 | 0.2 | NO | NO | NO | SI | SI | BUENA SUMERGENCIA, BAJO LLENADO DE BOMBA, AUNQUE MEJORÓ, SEVERO GOLPE DE FLUIDO, CIERE TARDIO EN LA TV, LEVE INTERFERENCIA POR GAS, BAJAR SPM. GOLPE DE BOMBA | [5 empty] | 1 | 1 | 17331 | JAZMIN-CB-3:1
JAZMIN | JAZMIN H-01 | 2022-03-22 | 1562 | 1375 | 1749 | AMPSCOT C-456-256-144 | 144 | 4/4 | 2 | 3.2 | 112 | 106 | 50 |  | 70.55 | 141.7 | 2260 | 151 | EMUL-OIL | 26.5 | 3943 | 5348 | OK | OK | 0 | 2 | 400 | 1284 | 278 | 94 | 3.6 | 65 | 32 | 1353 | 43.8 | 6.7 | NO | NO | NO | SI | SI | ALTA INTERFERENCIA POR GAS, BUEN LLENADO DE BOMBA, MEDIANA SUMERGENCIA, NO SE PRESIONA LA MASTER NO TIENE VOLANTA. CIERRE TARDIO EN LA TV, SE TOMA DINAGRAMAS APART PO PROBLEMAS EN EL TWM, REESPACIAR | [5 empty] | 1 | 1 | 17332 | JAZMIN-H-1:1
JAZMIN | JAZMIN AE-05 | 2022-03-19 | 1437.5 | 1072 | 1805 | LUFKIN C-456D-256-144 | 144 | 4/4 | 2 | 4 | 237 | 163 | 50 |  | 89.61 | 141.7 | 2729 | 246.7 | EMULSIÓN | 27 | 3971 | 6101 | SL | OK | 2.3 | [11 empty] | NO | NO | NO | SI | SI | POZO CALIENTE, BUEN LLENADO DE BOMBA, ESCURRIMIENTO EN LA VÁLVULA TV O POR FIT ENTRE EL BARRIL Y EL PISTON. , NO SE TOMA NIVEL ANULAR CALIENTE Y VAPORANDO 163 F. SUBIR SPM. NO SE PRESIONA | [5 empty] | 0 | 1 | 17333 | JAZMIN-AE-5:1
JAZMIN | JAZMIN AH-03 | 2022-03-19 | 1695 | 1256 | 2134 | LUFKIN M-456D-256-144 | 111 | 1/3 | 2 | 1.3 | 90 | 92 | 40 | 0 | 94.14 | 109.9 | 2729 | 65.1 | OIL | 24.9 | 4038 | 5190 | SL | OK | 2.4 | 2 | 400 | 1080.28 | 840 | 811 | 0.3 | 2 | 95 | 1412.13 | 341.5 | 0.2 | NO | NO | NO | NO | SI | BUENA SUMERGENCIA Y LLENADO DE BOMBA, NO LEVANTA PRESIÓN MANOMÉTRICA, ESCURRIMIENTO EN LA VÁLVULA TV, POZ CON BOMBEO DEFICIENTE, REESPACIAR | [5 empty] | 1 | 1 | 17334 | JAZMIN-AH-3:1
JAZMIN | JAZMIN AH-05 | 2022-03-19 | 1699.5 | 1291 | 2108 | LUFKIN M-456D-256-144 | 127 | 2/3 | 2 | 0 | 83 | 83 | 0 | [11 empty] | 0 | 2 | 400 | 1119.38 | 823 | 822 | 0.4 | 1 | 100 | 1476.76 | 374.3 | 0.1 | NO | NO | NO | SI | SI | BUENA SUMERGENCIA, SOLO SE TOMA NIVEL, POZO PARADO SIN VARIADOR | [5 empty] | 1 | 0 | 17335 | JAZMIN-AH-5:1
JAZMIN | JAZMIN AM-02 | 2022-03-19 | 1936.35 | 1675.7 | 2197 | AMPSCOT C-320-256-144 | 129 | 3/4 | 2 | 0 | 110 | 104 | 0 | [11 empty] | 0 | 2 | 400 | 824.99 | 1247 | 1192 | 0.1 | 2 | 95 | 1431.04 | 495.8 | 0.3 | NO | NO | NO | SI | SI | ALTA SUMERGENCIA, SOLO SE TOMA NIVEL, POZO PARADO SIN VARIADOR | [5 empty] | 1 | 0 | 17336 | JAZMIN-AM-2:1
JAZMIN | JAZMIN AM-04 | 2022-03-19 | 1705 | 1490 | 1920 | AMPSCOT C-320-256-144 | 144 | 4/4 | 2 | 0 | 120 | 102 | 0 | [11 empty] | 0 | 2 | 400 | 1466.71 | 334 | 279 | 1.5 | 12 | 76 | 1465.24 | 118.2 | 1.1 | NO | NO | NO | SI | SI | BUENA SUEMRGENCIA, SOLO SE TOMA NIVEL, POZO PARADO SIN VARIADOR. | [5 empty] | 1 | 0 | 17337 | JAZMIN-AM-4:1
JAZMIN | JAZMIN AO-01 | 2022-03-19 | 1599.68 | 1474.37 | 1725 | AMPSCOT C-320-256-144a | 144 | 3/3 | 2 | 2.1 | 127 | 105 | 20 | 500-1 | 57.33 | 142.6 | 2086 | 94 | EMULSIÓN | 27.8 | 3634 | 5480 | OK | OK | 0 | 2 | 400 | 1521.18 | 34 | 27 | 0.3 | 10 | 79 | 1487.71 | 11.8 | 0.8 | NO | NO | NO | SI | SI | BAJA SUMERGENCIA, LEVE INTERFERENCIA POR GAS, BUEN LLENADO DE BOMBA, GOLPE DE FLUIDO. | [5 empty] | 1 | 1 | 17338 | JAZMIN-AO-1:1
JAZMIN | JAZMIN AO-02 | 2022-03-19 | 2121.03 | 1947.06 | 2295 | AMPSCOT C-320-256-144a | 115 | 1/3 | 2.25 | 2.2 | 112 | 105 | 20 |  | 24.68 | 110.1 | 2035 | 36.3 | OIL | 35.3 | 4383 | 8115 | OK | OK | 0 | 2 | 400 | 2023.78 | 107 | 92 | 0 | 7 | 85 | 1456.48 | 39.2 | 0.4 | NO | NO | NO | SI | SI | BAJO LLENADO DE BOMBA, SEVERO GOLPE DE FLUIDO, LEVE INTERFERENCIA POR GAS, MEDIANA SUMERGENCIA, NO SE PRESIONA MASTER SIN VOLANTA, SE TOMA DINAGRAMA APARTE POR PROBLEMAS EN EL TWM. | [5 empty] | 1 | 1 | 17339 | JAZMIN-AO-2:1
JAZMIN | JAZMIN AO-03 | 2022-03-19 | 1554.5 | 1490 | 1619 | AMPSCOT C-320-256-144a | 144 | 3/3 | 2 | 1.7 | 114 | 103 | 20 | 500-4 | 68.53 | 142.4 | 2138 | 66.3 | AGUA-OIL | 23.4 | 3588 | 5371 | OK | OK | 0 | 2 | 400 | 1351.8 | 88 | 85 | 0.4 | 2 | 97 | 1345.74 | 36.6 | 0.1 | NO | NO | NO | SI | SI | BAJA SUMERGENCIA, BUEN LLENADO DE BOMBA, GOLPE DE FLUIDO, INTERFERENCIA POR GAS, | [5 empty] | 1 | 1 | 17340 | JAZMIN-AO-3:1
JAZMIN | JAZMIN AO-04 | 2022-03-19 | 1610.22 | 1509.44 | 1711 | AMPSCOT C-320-256-144a | 144 | 3/3 | 2 | 1.1 | 118 | 112 | 20 | 500-4 | 83.21 | 141.5 | 2606 | 63.3 | EMULSIÓN | 22.9 | 3609 | 5695 | SL | OK | 2.4 | 2 | 400 | 1416.81 | 149 | 149 | -0.4 | 0 | 100 | 1397.94 | 62.4 | -0.034 | NO | NO | NO | NO | SI | MEDIANA SUMERGENCIA, BUEN LLENADO DE BOMBA, ESCURRIMIENTO EN LA VÁLVULA TV, FLUIDO VISCOSO, NO SE PRESIONA MASTER SIN VOLANTA. SE RECOMIENDA INYECCIÓN DE VAPOR. | [5 empty] | 1 | 1 | 17341 | JAZMIN-AO-4:1
JAZMIN | JAZMIN AO-05 | 2022-03-19 | 1805.03 | 1592.06 | 2018 | KERUI C-456D-256-144 | 144 | 3/3 | 2 | 2.9 | 160 | 137 | 20 |  | 97.24 | 142.6 | 2169 | 188.7 | EMULSIÓN | 26.9 | 3798 | 5447 | OK | OK | 2.8 | 2 | 400 | 1047.64 | 760 | 674 | -0.2 | 5 | 88 | 1448.02 | 278.2 | 0.5 | NO | NO | NO | SI | SI | POZO CALIENTE, ALTO LLENADO DE BOMBA, ESCURRIMIENTO EN LA VÁLVULA TV O POR FIT ENTRE EL BARRIL Y EL PISTÓN. NO SE PRESIONA MASTER SIN VOLANTA, SUBIR SPM. | [5 empty] | 1 | 1 | 17342 | JAZMIN-AO-5:1
JAZMIN | JAZMIN BC-01 | 2022-03-19 | 1570 | 1479 | 1661 | KERUI C-320-256-144 | 144 | 4/4 | 2 | 2.4 | 99 | 103 | 80 |  | 53.32 | 142.4 | 2352 | 86.9 | NB | 23.3 | 3322 | 5239 | OK | OK | 0 | 2 | 400 | 1378.43 | 27 | 23 | 0.1 | 6 | 86 | 1432.88 | 10.4 | 0.5 | NO | NO | NO | SI | SI | BAJA SUMERGENCIA, INTERFERENCIA POR GAS, BUEN LLENADO DE BOMBA, GOLPE DE FLUIDO, NO SE PRESIONA LA MASTER SIN VOLANTA, LAS CARTAS REFLEJAN ACCION DE BOMBEO SE REQUIERE REESPACIAR. | [5 empty] | 1 | 1 | 17343 | JAZMIN-BC-1:1
JAZMIN | JAZMIN BC-03 | 2022-03-19 | 1709 | 1615 | 1803 | KERUI C-320-256-144 | 144 | 4/4 | 2 | 2.4 | 101 | 95 | 80 | 500-5 | 31.55 | 141.7 | 2314 | 51.6 | AGUA-OIL | 25.9 | 3358 | 5959 | OK | OK | 0 | 2 | 400 | 1541.21 | 100 | 90 | 0.3 | 4 | 90 | 1487.65 | 38.4 | 0.3 | NO | NO | NO | SI | SI | MEDIANA SUMERGENCIA, BAJO LLENADO DE BOMBA, SEVERO GOLPE DE FLUIDO, INTERFERENCIA POR GAS, POZO EN CONDICIONES ESTABLES. | [5 empty] | 1 | 1 | 17344 | JAZMIN-BC-3:1
JAZMIN | JAZMIN BC-04 | 2022-03-19 | 1589.5 | 1488 | 1691 | KERUI C-320-256-144 | 144 | 3/3 | 2 | 1.9 | 105 | 92 | 80 |  | 51.75 | 142 | 2988 | 66.5 | AGUA-EMUL | 23.9 | 3653 | 5656 | OK | OK | 0 | 2 | 400 | 1409.29 | 106 | 102 | -1.1 | 2 | 96 | 1446.17 | 41.9 | 0.2 | NO | NO | NO | SI | SI | MEDIANO LLENADO DE BOMBA Y MEDIANA SUMERGENCIA, GOLPE DE FLUIDO, NO SE PRESIONA MASTER SIN VOLANTA, SUBIR SPM | [5 empty] | 1 | 1 | 17345 | JAZMIN-BC-4:1
JAZMIN | JAZMIN BC-05 | 2022-03-19 | 1673.5 | 1547 | 1800 | KERUI C-320-256-144 | 144 | 3/3 | 2.25 | 2.5 | 129 | 98 | 80 | 400-1 | 66.23 | 140.8 | 2051 | 139.1 | EMULSIÓN | 28.9 | 3440 | 6675 | OK | OK | 0 | 2 | 400 | 1606.78 | 25 | 24 | 0.7 | 1 | 98 | 1547.96 | 11.1 | 0.1 | NO | NO | NO | NO | SI | BUEN LLENADO DE BOMBA, BAJA SUMERGENCIA, INTERFERENCIA POR GAS, GOLPE DE FLUIDO, YA NO TIENE GOLPE DE BOMBA. | [5 empty] | 1 | 1 | 17346 | JAZMIN-BC-5:1
JAZMIN | JAZMIN BG-03 | 2022-03-19 | 1522.39 | 1391.79 | 1647 | AMPSCOT C-320-256-144a | 144 | 3/3 | 2 | 4.1 | 109 | 107 | 30 |  | 51.48 | 142.8 | 2034 | 142.6 | OIL | 27.2 | 4002 | 6019 | LL | OK | 1.7 | 2 | 400 | 1348.12 | 89 | 81 | 0 | 4 | 91 | 1340.75 | 34.4 | 0.3 | NO | NO | NO | SI | SI | BAJA SUMERGENCIA , MEJORÓ LLENADO DE BOMBA RESPECTO AL REGISTRO ANTERIOR, INTERFERENCIA POR GAS, GOLPE DE FLUIDO, LL EN LA VÁLVILA TV, NO SE PRESIONA MASTER SIN VOLANTA. BAJAR SPM. | [5 empty] | 1 | 1 | 17347 | JAZMIN-BG-3:1
JAZMIN | JAZMIN CQ-01 | 2022-03-19 | 1499.5 | 1410 | 1589 | KERUI C-320-256-144 | 144 | 3/3 | 2 | 2.1 | 124 | 106 | 20 |  | 83.1 | 142.7 | 2848 | 119.1 | EMULSIÓN | 24.1 | 3756 | 6101 | OK | OK | 0 | 2 | 400 | 1372.81 | 75 | 71 | 0.3 | 2 | 95 | 1477.73 | 30.1 | 0.2 | NO | NO | NO | SI | SI | POSIBLE BARRIL COLAPSADO, BAJA SUMERGENCIA, BUEN LLENADO DE BOMBA, LEVE GOLPE DE FLUIDO, NO SE PRESIONA MASTER SIN VOLANTA. | [5 empty] | 1 | 1 | 17348 | JAZMIN-CQ-1:1
JAZMIN | JAZMIN W-01 | 2022-03-19 | 1631.17 | 1518.33 | 1744 | AMPSCOT C-320-256-144a | 144 | 3/3 | 2.25 | 5 | 148 | 114 | 30 |  | 67.37 | 140.7 | 2234 | 287 | EMULSIÓN | 33 | 3754 | 6738 | SL | OK | 3.4 | 2 | 400 | 1456.02 | 153 | 141 | 0.3 | 3 | 92 | 1501.05 | 58.9 | 0.3 | NO | NO | NO | SI | SI | BUENA SUMERGENCIA, INTERFERENCIA POR GAS, ESCURRIMIENTO EN LA VÁLVULA TV, BUEN LLENADO DE BOMBA. FLUIDO VISCOSO, STUFFING AJUSTADO. NO SE PRESIONA MASTER SIN VOLANTA, | [5 empty] | 1 | 1 | 17349 | JAZMIN-W-1:1
JAZMIN | JAZMIN W-02 | 2022-03-19 | 1546.9 | 1421.8 | 1672 | AMPSCOT C-320-256-144a | 144 | 3/3 | 2 | 1.3 | 110 | 101 | 30 |  | 68.48 | 142 | 1856 | 59.8 | OIL | 23.7 | 3578 | 5405 | OK | OK | 0 | 2 | 400 | 1333.19 | 239 | 209 | 0 | 6 | 86 | 1449.91 | 87.8 | 0.5 | NO | NO | NO | SI | SI | INTERFERENCIA POR GAS, BUENA SUMERGENCIA Y LLENADO DE BOMBA, LEVE GOLPE DE FLUIDO. NO SE PRESIONA MASTER SIN VOLANTA. SUBIR SPM | [5 empty] | 1 | 1 | 17350 | JAZMIN-W-2:1
JAZMIN | JAZMIN X-02 | 2022-03-19 | 1498.5 | 1397 | 1600 | LUFKIN M-456D-256-144 | 128 | 2/3 | 2 | 0.9 | 86 | 82 | 20 |  | 17 | 130.5 | 2662 | 9.9 | OIL | 29.3 | 4826 | 6329 | SL | OK | 2.5 | 2 | 400 | 657.89 | 636 | 636 | 6.7 | 0 | 100 | 1445.91 | 275.4 | -0.088 | NO | NO | NO | SI | SI | BUENA SUMERGENCIA, ESCURRIMIENTO EN LA VÁLVULA TV, BAJO LLENADO DE BOMBA, CARTA CON RESTRICCIÓN EN LA CARRERA DESCENDENTE, NO SE PRESIONA MASTER SIN VOLANTA, POZO CON BOMBEO DEFICIENTE NO LEVANTA LA PRESION INICIAL SE REQUIERE REESPACAR. | [5 empty] | 1 | 1 | 17351 | JAZMIN-X-2:1
JAZMIN | JAZMIN Z-3 | 2022-03-19 | 2044.89 | 1782.79 | 2307 | AMPSCOT C-320-256-144 | 115 | 2/4 | 2 | 7.5 | 86 | 89 | 0 |  | 44.21 | 114.9 |  | 176.9 | NB | 27.8 | 4831 | 4573 | SL | SL | 0 | 2 | 400 | 1546.17 | 459 | 165 | 2.6 | 52 | 35 | 1456.59 | 72.1 | 3.4 | NO | NO | NO | NO | SI | POZO NO BOMBEA, BUENA SUMERGENCIA Y LLENADO DE BOMBA, FLUIDO VISCOSO, VÁLVULAS TV Y SV CON ESCURRIMIENTO, REESPACIAR, ALTA INTERFERENCIA POR GAS, NO SE PRESIONA MASTER SIN VOLANTA, POZO QUEDÓ PARADO. | [5 empty] | 1 | 0 | 17352 | JAZMIN-Z-3:1
JAZMIN | JAZMIN A-03 | 2022-03-18 | 1573.5 | 1468 | 1679 | AMPSCOT C-320-256-144 | 129 | 2/3 | 2.25 | 1.1 | 117 | 102 | 20 |  | 71.19 | 128.1 | 2547 | 63 | AGUA | 23.9 | 5171 | 5018 | OK | NO | 0.1 | [11 empty] | NO | NO | NO | SI | SI | VÁLVULA SV LEVANTADA, BUEN LLENADO DE BOMBA, GOLPE DE FLUIDO, NO SE PRESIONA MASTER SIN VOLANTA, NO SE TOMA NIVEL, CONTRA POZO LLENO FAVOR ACHICAR, | [5 empty] | 0 | 1 | 17353 | JAZMIN-A-3:1
JAZMIN | JAZMIN AQ-01 | 2022-03-18 | 1899 | 1381 | 2417 | LUFKIN M-320-213-120 | 120 | 3/3 | 2 | 2.2 | 99 | 92 | 30 |  | 59.7 | 117.8 | 2345 | 73.1 | OIL | 42 | 3712 | 6358 | OK | OK | 0 | 2 | 400 | 1262.17 | 415 | 341 | 0.4 | 9 | 82 | 1478.81 | 144 | 0.8 | NO | NO | NO | SI | SI | BUENA SUMERGENCIA, INTERFERENCIA POR GAS, BUEN LLENADO DE BOMBA, GOLPE DE FLUIDO, FLUIDO VISCOSO, | [5 empty] | 1 | 1 | 17354 | JAZMIN-AQ-1:1
JAZMIN | JAZMIN AQ-02 | 2022-03-18 | 1742 | 1304 | 2180 | LUFKIN C-320D-213-120 | 103 | 3/4 | 2 | 0 | 107 | 97 | 0 | [11 empty] | 0 | 2 | 400 | 1117.94 | 760 | 668 | 0.3 | 8 | 83 | 1471.94 | 279.9 | 0.8 | NO | NO | NO | SI | SI | BUENA SUMERGENCIA, INTERFERENCIA POR GAS, SOLO SE TOMA NIVEL, POZO PARADO POR NO BOMBEA | [5 empty] | 1 | 0 | 17355 | JAZMIN-AQ-2:1
JAZMIN | JAZMIN AQ-03 | 2022-03-18 | 1692.32 | 1274.64 | 2111 | LUFKIN M-320-213-120 | 120 | 4/4 | 2 | 5.6 | 130 | 116 | 30 |  | 53.06 | 117.9 | 2657 | 161.6 | OIL | 38.2 | 4417 | 4589 | NO | NO | 0 | 2 | 400 | 1252.55 | 659 | 339 | 7 | 144 | 25 | 1477.94 | 148.4 | 11.3 | NO | NO | NO | SI | SI | BLOQUEADO POR GAS, BUENA SUMERGENCIA, VÁLVULAS IGUALADAS, NO SE PRESIONA MASTER SIN VOLANTA, POZO CON BOMBEO DEFICIENTE, CIERRE TARDIO EN LA TV, FUERTE GOLPE DE BOMBA. REESPACIAR Y BAJAR SPM | [5 empty] | 1 | 1 | 17356 | JAZMIN-AQ-3:1
JAZMIN | JAZMIN AS-01 | 2022-03-18 | 1560.5 | 1432 | 1689 | AMPSCOT C-320-256-144 | 144 | 4/4 | 2 | 1.9 | 104 | 100 | 40 |  | 55.44 | 142.1 | 2263 | 70.2 | AGUA-OIL | 24 | 3651 | 5702 | OK | OK | 0 | 2 | 400 | 1148.21 | 401 | 381 | 0.7 | 2 | 95 | 1312.25 | 161.4 | 0.2 | NO | NO | NO | NO | SI | BUENA SUMERGENCIA, MEDIANO LLENADO DE BOMBA, GOLPE DE FLUIDO, LEVE INTERFERENCIA POR GAS, NO SE PRESIONA MASTER SIN VOLANTA. | [5 empty] | 1 | 1 | 17357 | JAZMIN-AS-1:1
JAZMIN | JAZMIN AS-02 | 2022-03-18 | 2121.6 | 1856.21 | 2387 | AMPSCOT C-320-256-144 | 129 | 3/4 | 2 | 3.3 | 102 | 93 | 40 |  | 47.82 | 125.7 | 3081 | 93.5 | EMULSIÓN | 34.3 | 4436 | 7576 | OK | OK | 0 | 2 | 400 | 1784.01 | 347 | 347 | -0.2 | 0 | 100 | 1393.21 | 145.9 | -0.001 | NO | NO | NO | SI | SI | MEJORÓ LLENADO DE BOMBA Y SUMERGENCIA, BUENA SUMERGENCIA, MEDIANO LLENADO DE BOMBA, GOLPE DE FLUIDO, INTERFERENCIA POR G AS, NO SE PRESIONA LA MASTER NO TIENE LA VOLANTA | [5 empty] | 1 | 1 | 17358 | JAZMIN-AS-2:1
JAZMIN | JAZMIN AS-03 | 2022-03-18 | 1589 | 1446 | 1732 | AMPSCOT C-320-256-144 | 144 | 3/3 | 2 | 2.8 | 88 | 82 | 0 |  | 45.25 | 143.9 | 2153 | 87.8 | NB | 18.6 | 3735 | 3768 | NO | NO | 0 | 2 | 400 | 1306.05 | 231 | 231 | -0.4 | 0 | 100 | 1484.14 | 97.2 | -0.002 | NO | NO | NO | SI | SI | POZO NO BOMBEA, BUENA SUEMRGENCIA, VÁLVULAS IGUALADAS, FLUIDO VISCOSO, POSIBLE PROBLEMAS EN LA BOMBA. SE ENCONTRO POZO PARADO SE TOMA REGISTRO Y SE DEJA NUEVAMENTE PARADO POR NO BOMBEA. REESPACIAR | [5 empty] | 1 | 1 | 17359 | JAZMIN-AS-3:1
JAZMIN | JAZMIN AS-04 | 2022-03-18 | 1594.43 | 1483.87 | 1705 | AMPSCOT C-320-256-144a | 129 | 2/3 | 2 | 2.5 | 95 | 101 | 40 | [11 empty] | 0 | 2 | 400 | 1430.05 | 63 | 51 | 0.3 | 9 | 81 | 1378.36 | 22.3 | 0.7 | NO | NO | NO | NO | SI | BAJA SUMERGENCIA, SOLO SE TOMA NIVEL UNIDAD SIN FRENO, NO SE PRESIONA MASTER SIN VOLANTA | [5 empty] | 1 | 0 | 17360 | JAZMIN-AS-4:1
JAZMIN | JAZMIN AS-05 | 2022-03-18 | 1947.5 | 1483 | 2412 | AMPSCOT C-320-256-144a | 129 | 2/3 | 2 | 2.3 | 118 | 91 | 40 | 500-1 | 97.41 | 127.6 | 2905 | 137.2 | EMULSIÓN | 27.6 | 4485 | 6336 | SL | OK | 9.1 | 2 | 400 | 1222.14 | 803 | 796 | 0.4 | 1 | 99 | 1486.79 | 332.3 | 0.1 | NO | NO | NO | SI | SI | SUMERGENCIA ALTA, BUEN LLENADOD E BOMBA, CARTA LLENA, ESCURRIMIENT EN LA VÁLVULA TV, SUBIR SPM | [5 empty] | 1 | 1 | 17361 | JAZMIN-AS-5:1
JAZMIN | JAZMIN AS-06 | 2022-03-18 | 1596.5 | 1485 | 1708 | AMPSCOT C-320-256-144 | 129 | 3/4 | 2 | 1.2 | 104 | 103 | 40 |  | 94.5 | 130.1 | 2246 | 74.8 | EMULSIÓN | 25.6 | 4065 | 5629 | SL | OK | 4 | 2 | 400 | 1304.64 | 243 | 151 | 0 | 27 | 62 | 1451.21 | 63.8 | 2.3 | NO | NO | NO | NO | SI | INTERFERENCIA POR GAS, BUENA SUMERGENCIA, BUEN LLENAD DE BOMBA, ESCURRIMIEBNTO EN LA VÁLVULA TV, O SE PRESIONA MASTER SIN VOLANTA, SUBIR SPM | [5 empty] | 1 | 1 | 17362 | JAZMIN-AS-6:1
JAZMIN | JAZMIN AS-07 | 2022-03-18 | 2023 | 1778.01 | 2268 | AMPSCOT C-320-256-144 | 129 | 3/4 | 2 | 6 | 110 | 92 | 40 | 400-3 | 66.98 | 127.3 | 2877 | 240.3 | OIL | 34.6 | 4530 | 6493 | SL | OK | 7.3 | 2 | 400 | 1509.06 | 467 | 412 | 0.1 | 5 | 88 | 1472.98 | 173 | 0.4 | NO | NO | NO | SI | SI | ESCURRIMIENTO EN LA VÁLVULA TV, BUEN LLENADO DE BOMBA Y SUMERGENCIA, GOLPE DE FLUIDO, LEVE INTERFERENCIA POR GAS, FLUIDO VISCOSO, | [5 empty] | 1 | 1 | 17363 | JAZMIN-AS-7:1
JAZMIN | JAZMIN AT-02 | 2022-03-18 | 1605 | 1513 | 1697 | AMPSCOT C-320-256-144 | 144 | 3/3 | 2 | 3.5 | 95 | 90 | 0 | [5 empty] | NB | [5 empty] | 0 | 2 | 400 | 1368.57 | 187 | 187 | 0.1 | 1 | 100 | 1294.76 | 79.4 | 0.06 | NO | NO | NO | NO | SI | BUENA SUMERGENCIA, SOLO SE TOMA NIVEL POZO PARADO SIN VARIADOR | [5 empty] | 1 | 0 | 17364 | JAZMIN-AT-2:1
JAZMIN | JAZMIN AT-04 | 2022-03-18 | 1605.5 | 1517 | 1694 | AMPSCOT C-320-256-144a | 144 | 3/3 | 2 | 1.1 | 113 | 98 | 20 | 380-5 | 89 | 144.3 | 2118 | 67.2 | EMULSIÓN | 24.2 | 3539 | 3564 | NO | OK | 0 | 2 | 400 | 1375.36 | 159 | 159 | 0.7 | 1 | 100 | 1421.56 | 67.9 | 0.07 | NO | NO | NO | SI | SI | BUEN LLENADO DE BOMBA, MEDIANA SUMERGENCIA, VÁLVULAS IGUALADAS, LA VÁLVULA TV NO ESTÁ CARGANDO, ESCURRIMIENTO EN LA VÁLVULA TV, SUBIR SPM, | [5 empty] | 1 | 1 | 17365 | JAZMIN-AT-4:1
JAZMIN | JAZMIN AT-05 | 2022-03-18 | 1602.16 | 1485.32 | 1719 | AMPSCOT C-320-256-144a | 144 | 3/3 | 2 | 4.6 | 130 | 106 | 20 |  | 3.4 | 142.4 | 2208 | 132.7 | EMUL-OIL | 26.4 | 3702 | 5312 | OK | OK | 0 | 2 | 400 | 1225.05 | 345 | 258 | 0.6 | 13 | 75 | 1385.8 | 108.7 | 1.3 | NO | NO | NO | NO | SI | ALTA SUMERGENCIA, INTERFERENCIA POR GAS, MEDIANO LLENADO DE BOMBA, GOLPE DE FLUIDO. LEVE CIERRE TARDIO, NO SE PRESIONA MASTER SIN VOLANTA, POZO EN CONDICINES ESTABLES. REESPACIAR. | [5 empty] | 1 | 1 | 17366 | JAZMIN-AT-5:1
JAZMIN | JAZMIN CI-02 | 2022-03-18 | 1579.5 | 1439 | 1720 | KERUI C-320-256-144 | 144 | 4/4 | 2.25 | 4 | 107 | 95 | 90 |  | 6.06 | 141.8 | 2847 | 20.7 | OIL | 28 | 3610 | 6091 | OK | OK | 0 | 2 | 400 | 1370.64 | 68 | 54 | 0.2 | 11 | 79 | 1451.18 | 23.2 | 0.9 | NO | NO | NO | NO | SI | BAJO LLENADO DE BOMBA Y MEDIANA SUMERGENCIA, INTERFERENCIA POR GAS, SEVERO GOLPE DE FLUIDO, NO SE PRESONA MASTER SIN VOLANTA, | [5 empty] | 1 | 1 | 17367 | JAZMIN-CI-2:1
JAZMIN | JAZMIN CI-03 | 2022-03-18 | 1645.5 | 1551 | 1740 | KERUI C-320-256-144 | 144 | 4/4 | 2 | 3.9 | 138 | 104 | 90 |  | 45.1 | 142 | 2373 | 117.6 | EMULSIÓN | 27 | 3475 | 5394 | OK | OK | 0 | 2 | 400 | 1347.73 | 218 | 189 | 0.3 | 6 | 87 | 1465.72 | 78.9 | 0.5 | NO | NO | NO | NO | SI | MEDIANO LLENADO DE BOMBA Y SUMERGENCIA, BAJÓ LLENADO DE BOMBA Y SUMERGENCIA CON RESPECTO AL REGISTRO ANTERIOR AL SUBIRLE SPM, INTERFERENCIA POR GAS, GOLPE DE FLUIDO, NO SE PRESIONA MASTER SIN VOLANTA, | [5 empty] | 1 | 1 | 17368 | JAZMIN-CI-3:1
JAZMIN | JAZMIN CK-01 | 2022-03-18 | 2086.5 | 1876 | 2297 | KERUI C-320-256-144 | 115 | 1/3 | 2 | 3.4 | 98 | 90 | 40 | 500-3 | 11.21 | 111 | 3225 | 20.2 | EMULSIÓN | 35 | 6326 | 7675 | OK | OK | 0 | 2 | 400 | 2216.24 | 0 | 0 | 0.1 | 1 | 100 | 1462.38 | 0.7 | 0.087 | NO | NO | NO | SI | SI | POZO SIN SUMERGENCIA, LLENADO DE BOMBA, SEVERO GOLPE DE FLUIDO, LEVE INTERFERENCIA POR GAS, LE BAJARON SPM, PERO NO MEJORÓ NI SUMEGENCIA, NI LLENADO DE BOMBA. BAJAR MÁS SPM | [5 empty] | 1 | 1 | 17369 | JAZMIN-CK-1:1
JAZMIN | JAZMIN CK-02 | 2022-03-18 | 1664.87 | 1572.74 | 1757 | KERUI C-320-256-144 | 144 | 4/4 | 2 | 2 | 101 | 91 | 40 |  | 26.25 | 143.2 | 2090 | 35.1 | EMUL-OIL | 24.7 | 5068 | 5324 | OK | NO | 0 | 2 | 400 | 1457.04 | 0 | 0 | 0.1 | 1 | 100 | 1414.6 | 0.6 | 0.084 | NO | NO | NO | NO | SI | POZO SIN SUMERGENCIA, MEJORÓ LLENADO DE BOMBA, ESCURRIMIENTO EN LA SV, SEVERO GOLPE DE FLUIDO, LEVE INTERFERENCIA POR GAS, BAJAR SPM. NO SE PRESIONA MASTER SIN VOLANTA. | [5 empty] | 1 | 1 | 17370 | JAZMIN-CK-2:1
JAZMIN | JAZMIN CK-03 | 2022-03-18 | 1650.87 | 1572.74 | 1729 | KERUI C-320-256-144 | 144 | 4/4 | 2 | 3 | 100 | 92 | 40 |  | 47.06 | 142.1 | 2265 | 95.3 | AGUA-EMUL | 27.1 | 3933 | 6191 | OK | OK | 0 | 2 | 400 | 1565.15 | 26 | 24 | 0 | 3 | 92 | 1455.28 | 10.6 | 0.3 | NO | NO | NO | SI | SI | BAJA SUMERGENCIA, MEDIANO LLENADO DE BOMBA, GOLPE DE FLUIDO, LEVE INTERFERENCIA POR GAS, NO SE PRESIONA MASTER SIN VOLANTA, POZO EN CONDICIONES ESTABLES. | [5 empty] | 1 | 1 | 17371 | JAZMIN-CK-3:1
JAZMIN | JAZMIN T-03 | 2022-03-18 | 1465 | 1164 | 1766 | AMPSCOT C-320-256-144a | 144 | 3/3 | 2 | 0 | 89 | 96 | 0 | [11 empty] | 0 | 2 | 400 | 904.74 | 578 | 578 | -0.6 | 0 | 100 | 1452.22 | 242.8 | 0.036 | NO | NO | NO | SI | SI | BUENA SUMERGENCIA, SOLO SE TOMA NIVEL, POZO PARADO SIN VARIADOR | [5 empty] | 1 | 0 | 17372 | JAZMIN-T-3:1
JAZMIN | JAZMIN AA-01 | 2022-03-17 | 1707.5 | 1622 | 1793 | AMPSCOT C-320-256-144a | 144 | 3/3 | 2 | 3.3 | 147 | 91 | 110 |  | 60.76 | 141.5 | 2637 | 136.2 | EMULSIÓN | 26.8 | 3491 | 5816 | OK | OK | 0 | 2 | 400 | 1165.59 | 476 | 476 | 0.2 | 0 | 100 | 1169.68 | 199.1 | 0.036 | NO | NO | NO | SI | SI | BUENA SUMERGENCIA, MEJORÓ LLENADO DE BOMBA, BUEN LLENADO DE BOMBA, GOLPE DE FLUIDO, INTERFERENCIA POR GAS, STUFFING AJUSTADO, NO SE PRESIONA MASTER SIN VOLANTA, | [5 empty] | 1 | 1 | 17373 | JAZMIN-AA-1:1
JAZMIN | JAZMIN AA-02 | 2022-03-17 | 1727.5 | 1630 | 1825 | AMPSCOT C-320-256-144 | 144 | 3/3 | 2 | 2.3 | 135 | 90 | 110 |  | 97.38 | 142.5 | 2587 | 152.4 | EMULSIÓN | 25.2 | 3848 | 4828 | SL | OK | 3.4 | 2 | 400 | 1103.95 | 508 | 508 | -0.1 | 0 | 100 | 1249.52 | 212.6 | -0.057 | NO | NO | NO | NO | SI | MEJORÓ LLENADO DE BOMBA, CARTA LLENA, LEVE INTERFERENCIA DE GAS, ESCURRIMIENTO EN LA VÁLVULA TV, NO SE PRESIONA MASTER SIN VOLANTA, DESCONECTADO DE LA LINEA DE GAS, SUBIR SPM. | [5 empty] | 1 | 1 | 17374 | JAZMIN-AA-2:1
JAZMIN | JAZMIN AA-03 | 2022-03-17 | 1693 | 1591 | 1795 | AMPSCOT C-320-256-144a | 144 | 4/4 | 2 | 1.1 | 108 | 87 | 110 | 400-3 | 83.29 | 141.6 | 2698 | 61.2 | EMUL-OIL | 24.6 | 3650 | 5604 | OK | OK | 0 | 2 | 400 | 1210.8 | 460 | 460 | 0.1 | 1 | 100 | 1498.51 | 192.5 | 0.054 | NO | NO | NO | SI | SI | POZO CON ALTA SUMERGENCIA, LEVE INTERFERENCIA POR GAS, MEJORÓ LLENADO DE BOMBA, AUMENTO DE CARGA AL FINALIZAR LA CARRERA ASCENDENTE, NO SE PRESIONA MASTER SIN VOLANTA. SUBIR SPM. NO LE HA SUBIDO SPM. | [5 empty] | 1 | 1 | 17375 | JAZMIN-AA-3:1
JAZMIN | JAZMIN AA-04 | 2022-03-17 | 2160 | 1926 | 2394 | AMPSCOT C-320-256-144a | 144 | 3/3 | 2 | 3.6 | 96 | 90 | 110 | 300/100-5 | 38.04 | 139.9 | 3472 | 89.7 | OIL | 35.8 | 4754 | 7779 | OK | OK | 0 | [11 empty] | NO | NO | NO | SI | SI | SEVERO GOLPE DE FLUIDO, INTERFERENCIA POR GAS, BAJÓ LLENADO DE BOMBA RESPECTO AL REGISTRO ANTERIOR. POZO EN CONDCIONES ESTABLES, NO SE TOMA NIVEL LA VALVULA DEL ANULAR TIENE LA ESPIGA MALA FAVOR REALIZAR MANTENIMIENTO. | [5 empty] | 0 | 1 | 17376 | JAZMIN-AA-4:1
JAZMIN | JAZMIN AA-05 | 2022-03-17 | 1680.5 | 1573 | 1788 | AMPSCOT C-320-256-144a | 144 | 3/3 | 2 | 2.4 | 121 | 93 | 110 | 500-1 | 90.13 | 142 | 2660 | 147.8 | EMULSIÓN | 27.9 | 3372 | 5886 | SL | OK | 7.7 | 2 | 400 | 1588.42 | 53 | 49 | 0.4 | 3 | 92 | 1490.07 | 21.3 | 0.2 | NO | NO | NO | SI | SI | MEJORÓ LLENADO DE BOMBA, BUEN LLENADO DE BOMBA, BAJA SUMERGENCIA, LEVE GOLPE DE FLUIDO, ESCURRIMIENTO EN LA VÁLVULA TV, | [5 empty] | 1 | 1 | 17377 | JAZMIN-AA-5:1
JAZMIN | JAZMIN AA-06 | 2022-03-17 | 1753 | 1694 | 1812 | WEATHERFORD C-320-256-144 | 144 | 3/3 | 2 | 1.5 | 93 | 85 | 110 | 260-5 | 5.4 | 143.6 | 2534 | 5.5 | AGUA-OIL | 30.6 | 6159 | 6557 | OK | NO | 0 | 2 | 400 | 1632.41 | 18 | 18 | -0.5 | 0 | 100 | 1224.16 | 7.7 | 0.023 | NO | NO | NO | SI | SI | POZO CON BAJA SUMERGENCIA, VÁLVULA SV LEVANTADA, SEVERO GOLPE DE FLUIDO, BAJO LLENADO DE BOMBA, INTERFERENCIA POR GAS, POZO DEFICIENTE | [5 empty] | 1 | 1 | 17378 | JAZMIN-AA-6:1
JAZMIN | JAZMIN CM-02 | 2022-03-17 | 1681 | 1639 | 1723 | AMPSCOT C-320-256-144 | 144 | 4/4 | 2 | 1.7 | 104 | 91 | 100 | 500-3 | 37.91 | 143.6 | 2426 | 45 | AGUA-OIL | 28.3 | 3915 | 6261 | OK | OK | 0 | 2 | 400 | 1523.87 | 24 | 24 | 0 | 0 | 100 | 1288.14 | 10.5 | -0.04 | NO | NO | NO | SI | SI | BAJA SUMERGENCIA, MEJORÓ LLENADO DE BOMBA, AUNQUE SIGUE SIENDO BAJO LLENADO DE BOMBA, SEVERO GOLPE DE FLUIDO, INTERFERENCIA POR GAS. | [5 empty] | 1 | 1 | 17379 | JAZMIN-CM-2:1
JAZMIN | JAZMIN CM-04 | 2022-03-17 | 1668.5 | 1592 | 1745 | KERUI C-320-256-144 | 144 | 4/4 | 2 | 3.5 | 129 | 102 | 100 |  | 48.67 | 142 | 2545 | 113.3 | EMULSIÓN | 26.3 | 3837 | 5886 | OK | OK | 0 | 2 | 400 | 1451.76 | 125 | 116 | 0.3 | 3 | 93 | 1437.39 | 53.5 | 0.2 | NO | NO | NO | SI | SI | MEDIANA SUMERGENCIA, INTERFERENCIA POR GAS, GOLPE DE FLUIDO, MEDIANO LLENADO DE BOMBA, NO SE PRESIONA MASTER SIN VOLANTA, POZO EN CONDCIONES ESTABLES, | [5 empty] | 1 | 1 | 17380 | JAZMIN-CM-4:1
JAZMIN | JAZMIN CM-05 | 2022-03-17 | 2174.5 | 1902 | 2447 | AMPSCOT C-320-256-144a | 144 | 3/3 | 2 | 6 | 106 | 93 | 100 | 360-5 | 30.39 |  | 3277 | 101.4 | OIL | 34.4 | 4068 | 4935 | OK | NO | 0.4 | 2 | 400 | 1458.83 | 732 | 726 | 0.3 | 1 | 99 | 1491.65 | 304.3 | 0.093 | SI | NO | NO | NO | SI | POZO BOMBEANDO, BAJO LLENADO DE BOMBA, BUENA SUMERGENCIA, FLUIDO VISCOSO, VÁLVULA SV LEVANTADA, FUERTE GOLPE DE BOMBA, SE RECOMIENDA INYECCIÓN DE VAPOR. | [5 empty] | 1 | 1 | 17381 | JAZMIN-CM-5:1
JAZMIN | JAZMIN D-01 | 2022-03-17 | 1692.18 | 1232.37 | 2152 | KERUI C-320-256-144 | 144 | 4/4 | 2 | 4.5 | 104 | 117 | 40 | 320-5 | 46.21 | 142 | 2595 | 139.4 | OIL | 32.6 | 4768 | 6523 | OK | OK | 0 | 2 | 400 | 1306.07 | 509 | 495 | 4.6 | 2 | 96 | 1384.28 | 212.8 | 0.2 | NO | NO | NO | SI | SI | NIVEL CON RUIDO, BUENA SUMERGENCIA, INTERFERENCIA POR GAS, MEDIANO LLENADO DE BOMBA, GOLPE DE FLUIDO, POZO CON BOMBEO ESTABLE. | [5 empty] | 1 | 1 | 17382 | JAZMIN-D-1:1
JAZMIN | JAZMIN D-02 | 2022-03-17 | 1746 | 1286 | 2206 | SEM C-456-256-144 | 144 | 3/3 | 2 | 1.5 | 120 | 100 | 40 |  | 45.26 | 119.4 | 2617 | 39.1 | AGUA | 38.3 | 3877 | 7374 | OK | OK | 0 | [11 empty] | NO | NO | NO | SI | SI | BUEN LLENADO DE BOMBA, NO SE PRESIONA MASTER SIN VOLANTA,AUMENTO DE CARGA AL FINALIZA LA CARRERA ASCENDENTE, DISMINUYE LA CARGA AL FINALIZAR LA CARRERA DESCENDENTE, POSIBLE BARRIL COLAPSADO, PROBELMAS EN LA BOMBA, SE RECOMIENDA CAMBIO DE BOMBA, NO SE TOMA NIVEL VALVULA ANULAR CON LA ESPIGA MALA FAVOR REALIZAR MANTENIMIENTO | [5 empty] | 0 | 1 | 17383 | JAZMIN-D-2:1
JAZMIN | JAZMIN D-03 | 2022-03-17 | 1672.5 | 1235 | 2110 | LUFKIN C-456-256-144 | 144 | 3/3 | 2 | 2.3 | 129 | 110 | 40 |  | 87.3 | 138.9 | 2734 | 135.4 | EMULSIÓN | 27.9 | 4154 | 5183 | SL | SL | 4 | [11 empty] | NO | NO | NO | SI | SI | FUERTE GOLPE DE BOMBA, STUFFING AJUSTADO, ESCURRIMIENTO EN LA VÁLULA TV Y SV, BUEN LLENADO DE BOMBA, NO SE PRESIONA MASTER SIN VOLANTA, NO SE TOMA NIVEL EL ANULAR TIENE UNA VALVULA Y ESTA DURA PARA RETIRAR, | [5 empty] | 0 | 1 | 17384 | JAZMIN-D-3:1
JAZMIN | JAZMIN D-06 | 2022-03-17 | 1774.5 | 1299 | 2250 | LUFKIN C-456-256-144 | 144 | 3/3 | 2 | 0.8 | 114 | 110 | 40 |  | 88.99 | 141.5 | 2514 | 49.6 | OIL | 26.5 | 5522 | 6314 | SL | SL | 6 | [11 empty] | NO | NO | NO | SI | SI | ESCURRIMIENTO EN LAS VÁLVULAS TV Y SV, BUEN LLENADO DE BOMBA, CARTAS DESIGUAALES DEBIDO A QUE EL POZO SE ENCUENTRA MUY LENTO, NO SE PRESIONA MASTER SIN VOLANTA, NO SE TOMA NIVEL NO HAY CONDICIONES. | [5 empty] | 0 | 1 | 17385 | JAZMIN-D-6:1
JAZMIN | JAZMIN Z-1 | 2022-03-17 | 1861.5 | 1490 | 2233 | LUFKIN C-456D-256-144 | 111 | 1/3 | 2 | 3.2 | 112 | 104 | 40 |  | 46.43 | 111.4 | 2822 | 78.6 | AGUA-OIL | 22.6 | 4509 | 4685 | NO | NO | 0 | 2 | 400 | 1340.88 | 679 | 679 | 0 | 0 | 100 | 1476.74 | 283.7 | -0.084 | NO | NO | NO | SI | SI | FLUIDO VISCOSO, BUENA SUMERGENCIA Y LLENADO DE BOMBA, INTERFERENCIA POR GAS, POZO DEFICIENTE CON MUCHA INTERFERENCIA POR GAS, NO SE PRESIONA MASTER SIN VOLANTA, SE REQUIERE REESPACIAR E INYECCIÓN. | [5 empty] | 1 | 1 | 17386 | JAZMIN-Z-1:1
JAZMIN | JAZMIN Z-2 | 2022-03-17 | 1638.5 | 1512 | 1765 | AMPSCOT C-320-256-144a | 144 | 3/3 | 2 | 5.3 | 178 | 161 | 40 |  | 44.95 | 143.8 | 2272 | 160.1 | OIL | 18.2 | 3444 | 3847 | NO | NO | 0 | [11 empty] | NO | NO | NO | NO | SI | LAS CARTAS REFLEJA POSIBLE SARTA DE VARILLA DESCONECTADA, VÁLVULAS, NO SE PRESIONA MASTER SIN VOLANTA. NO SE TOMA NIVEL ANULAR CALIENTE Y VAPORANDO 161 F, POZO CON BOMBEO DEFICIENTE REQUIERE REESPACIAR | [5 empty] | 0 | 1 | 17387 | JAZMIN-Z-2:1
JAZMIN | JAZMIN Z-4 | 2022-03-17 | 2057.6 | 1816.2 | 2299 | AMPSCOT C-320-256-144 | 115 | 2/4 | 2 | 0.9 | 102 | 98 | 40 |  | 62.5 | 114.7 | 2864 | 32.7 | OIL | 31.2 | 4582 | 6938 | SL | OK | 7.7 | 2 | 400 | 1473.84 | 590 | 578 | 0.4 | 1 | 98 | 1430.91 | 243.3 | 0.1 | NO | NO | NO | SI | SI | ALTA SUMERGENCIA, LEVE INTERFERENCIA POR GAS, ESCURRIENTO SEVERO EN LA VÁLVULA TV, LA CARTA REFLEJA PROBLEMAS EN LA VÁLVULA TV, BUEN LLENADO DE BOMBA. POZO CON BOMBEO DEFICIENTE SE REQUIERE REESPACIAR, NO SE PRESIONA MASTER SIN VOLANTA. | [5 empty] | 1 | 1 | 17388 | JAZMIN-Z-4:1
JAZMIN | JAZMIN Z-5 | 2022-03-17 | 1849.39 | 1481.78 | 2217 | AMPSCOT C-320-256-144 | 144 | 4/4 | 2 | 5.1 | 141 | 118 | 40 |  | 43.83 | 140.9 | 2893 | 148.1 | EMULSIÓN | 35.1 | 4966 | 7335 | OK | OK | 0.2 | 2 | 400 | 1183.41 | 862 | 862 | -0.6 | 0 | 100 | 1205.1 | 359 | 0.06 | NO | NO | NO | SI | SI | NIVEL CON RUIDO, BUEN LLENADO DE BOMBA, GOLPE DE FLUIDO, NO SE PRESIONA MASTER SIN VOLANTA, POZO SE ESTA ACHICANDO | [5 empty] | 1 | 1 | 17389 | JAZMIN-Z-5:1
JAZMIN | JAZMIN Z-6 | 2022-03-17 | 1613.85 | 1497.7 | 1730 | AMPSCOT C-320-256-144a | 144 | 3/4 | 2 | 5.5 | 180 | 160 | 40 |  | 91.3 | 128.2 | 2163 | 300.4 | OIL | 28.3 | 3578 | 5697 | OK | OK | 0.2 | [11 empty] | NO | NO | NO | NO | SI | BUEN LLENADO DE BOMBA. NO SE PRESIONA MASTER SIN VOLANTA, NO SE TOMA NIVEL ANULAR CALIENTE Y VAPORANDO 160 F. CIERRE TARDIO EN LA TV, SE TOMA VALVULAS APARTE POR PROBELMAS EN EL TWM. | [5 empty] | 0 | 1 | 17390 | JAZMIN-Z-6:1
JAZMIN | JAZMIN Z-7 | 2022-03-17 | 1665 | 1535 | 1795 | AMPSCOT C-320-256-144a | 144 | 3/4 | 2 | 6.8 | 226 | 162 | 40 |  | 82.64 | 142.6 | 2348 | 374.7 | EMULSIÓN | 29.9 | 5549 | 5102 | NO | NO | 0.1 | [11 empty] | NO | NO | NO | SI | SI | BUEN LLENADO DE BOMBA, LEVE GOLPE DE FLUIDO, ESCURRIMIENTO EN LAS VÁLVULAS TV Y SV, (PRUEBA DE VALVULAS SALE MALA POR FRENO DESTENCIONADO), NO SE PRESIONA MASTER SIN VOLANTA, NO SE TOMA NIVEL ANULAR CALIENTE Y VAPORANDO 162 F, | [5 empty] | 0 | 1 | 17391 | JAZMIN-Z-7:1
JAZMIN | JAZMIN Z-8 | 2022-03-17 | 1646.45 | 1514.9 | 1778 | AMPSCOT C-320-256-144 | 129 | 3/4 | 2 | 3.2 | 146 | 124 | 40 |  | 94.95 | 128.7 | 2311 | 185.8 | EMULSIÓN | 25.6 | 3563 | 5538 | SL | OK | 9.2 | 2 | 400 | 1260.39 | 398 | 398 | 0.1 | 1 | 100 | 1446.23 | 165.1 | 0.077 | NO | NO | NO | SI | SI | BUENA SUMERGENCIA, INTERFERENCIA POR VAPOR, ESCURRIMIENTO EN LA TV O POR FIT ENTRE EL BARRIL Y EL PISTÓN, BUEN LLENADO DE BOMBA, LEVE CIERRE TARDIO, SUBIR SPM. | [5 empty] | 1 | 1 | 17392 | JAZMIN-Z-8:1
JAZMIN | JAZMIN B-03 | 2022-03-16 | 1540 | 1413 | 1667 | AMPSCOT C-320-256-144a | 144 | 3/3 | 2 | 3.5 | 114 | 111 | 20 | 400-4 | 76.14 | 142.4 | 2188 | 182.3 | EMUL-OIL | 25 | 25 | 5427 | OK | OK | 0 | 2 | 400 | 1300.28 | 192 | 60 | 8.1 | 65 | 31 | 1452.83 | 33.8 | 5.4 | NO | NO | NO | SI | SI | ALTA INTERFERENCIA POR GAS, BUEN LLENADO DE BOMBA, LEVE GOLPE DE FLUIDO, BUENA SUMERGENCIA, REESPACIAR. | [5 empty] | 1 | 1 | 17393 | JAZMIN-B-3:1
JAZMIN | JAZMIN B-05 | 2022-03-16 | 1592 | 1476 | 1708 | AMPSCOT C-320-256-144a | 144 | 3/3 | 2 | 6.7 | 116 | 100 | 20 |  | 2.12 | 143 | 2002 | 15.4 | OIL | 29.3 | 29.3 | 5264 | OK | NO | 0.1 | 2 | 400 | 1387.21 | 85 | 79 | 0.2 | 3 | 93 | 1419.87 | 33.6 | 0.3 | SI | NO | NO | SI | SI | FLUIDO VISCOSO, BAJA SUMERGENCIA Y LLENADO DE BOMBA, INTERFERENCIA POR GAS LEVE, SEVERO GOLPE DE FLUIDO, BAJAR SPM, TIENE ALTO SPM, NO SE PRESIONA MASTER SIN VOLANTA. FUERTE GOLPE DE BOMBA. | [5 empty] | 1 | 1 | 17394 | JAZMIN-B-5:1
JAZMIN | JAZMIN BH-02 | 2022-03-16 | 2028.5 | 1810 | 2247 | AMPSCOT C-320-256-144 | 129 | 3/3 | 2 | 1.3 | 90 | 81 | 100 | 240-5 | 24.8 | 124.3 | 3322 | 19 | AGUA-OIL | 37 | 37 | 7697 | OK | OK | 0 | 2 | 400 | 2119.75 | 24 | 24 | 0.3 | 0 | 100 | 1248.75 | 11.9 | 0.023 | NO | NO | NO | NO | SI | BAJA SUMERGENCIA Y LLENADO DE BOMBA, SEVERO GOLPE DE FLUIDO, DESCONECTADO DE A LINEA DE BAJA, | [5 empty] | 1 | 1 | 17395 | JAZMIN-BH-2:1
JAZMIN | JAZMIN I-01 | 2022-03-16 | 1638 | 1284 | 1992 | AMPSCOT C-320-256-144 | 129 | 2/4 | 2 |  | 114 |  | 50 |  |  |  | 1999 | 137 |  | 29.6 | 29.6 | 5183 | OK | OK | 0 | 2 | 400 | 1559.77 | 0 | 0 | 0.4 | 4 | 89 | 1691.73 | 0.8 |  | NO | NO | NO | SI | SI | SIN SUMERGENCIA, INTERFERENCIA POR GAS, BAJO LLENADO DE BOMBA, SEVERO GOLPE DE FLUIDO, NO SE PRESIONA MASTER SIN VOLANTA, BAJAR SPM | [5 empty] | 1 | 1 | 17396 | JAZMIN-I-1:1
JAZMIN | JAZMIN I-02 | 2022-03-16 | 1479.5 | 1151 | 1808 | AMPSCOT C-320-256-144 | 115 | 2/4 | 2.25 | 1.9 | 113 | 104 | 50 |  | 44.68 | 112.3 | 2317 | 69.8 | EMUL-OIL | 26.4 | 26.4 | 5667 | OK | OK | 0 | 2 | 400 | 1257.38 | 114 | 102 | 0.3 | 5 | 89 | 1505.84 | 35 | 0.4 | NO | NO | NO | SI | SI | MEDIANA SUMERGENCIA Y LLENADO DE BOMBA, GOLPE DE FLUIDO, INTERFERENCIA POR GAS, NO SE PRESIONA MASTER SIN VOLANTA. | [5 empty] | 1 | 1 | 17397 | JAZMIN-I-2:1
JAZMIN | JAZMIN I-03 | 2022-03-16 | 1619.5 | 1242 | 1997 | AMPSCOT C-320-256-144 | 144 | 3/3 | 2 | 2.6 | 113 | 105 | 50 | [11 empty] | 0 | 2 | 400 | 1343.32 | 318 | 279 | 0.7 | 8 | 82 | 1446.76 | 117.5 | O,7 | SI | NO | NO | SI | SI | BUENA SUMERGENCIA, UNIDAD SIN FRENO, GOLPE DE BOMBA. | [5 empty] | 1 | 0 | 17398 | JAZMIN-I-3:1
JAZMIN | JAZMIN I-04 | 2022-03-16 | 1473.5 | 1145 | 1802 | AMPSCOT C-320-256-144 | 129 | 3/4 | 2 | 2.7 | 123 | 105 | 50 |  | 90.78 | 125.2 | 2381 | 153.5 | AGUA-OIL | 31.3 | 31.3 | 3826 | NO | NO | 0 | 2 | 400 | 1345.49 | 291 | 288 | 0.1 | 1 | 98 | 1463.29 | 121 | 0.1 | SI | NO | NO | SI | SI | BUENA SUMERGENCIA Y LLENADO DE BOMBA, CIERRE TARDIO EN LA TV, FUERTE GOLPE DE BOMBA, NO SE PRESIONA MASTER SIN VOLANTA, PRUEBA DE VALVULAS SALE MALA FRENO DESTENCIONADO. SUBIR SPM | [5 empty] | 1 | 1 | 17399 | JAZMIN-I-4:1
JAZMIN | JAZMIN I-05 | 2022-03-16 | 1434 | 1197 | 1671 | AMPSCOT C-320-256-144 | 144 | 4/4 | 2 | 1.6 | 115 | 100 | 50 |  | 24.1 | 140.7 | 2266 | 31.1 | EMUL-OIL | 31.2 | 31.2 | 6324 | OK | OK | 0 | 2 | 400 | 1521.01 | 18 | 18 | 0.1 | 4 | 100 | 1444.46 | 8.2 | 0.3 | NO | NO | NO | SI | SI | POZO CON BAJA SUMERGENCIA, INTERFERENCIA POR GAS, BAJO LLENADO DE BOMBA, SEVERO GOLPE DE FLUIDO, NO SE PRESIONA MASTER SIN VOLANTA, | [5 empty] | 1 | 1 | 17400 | JAZMIN-I-5:1
JAZMIN | JAZMIN I-07 | 2022-03-16 | 1628 | 1260 | 1996 | KERUI C-320-256-144 | 144 | 4/4 | 2 | 2.1 | 110 | 94 | 50 |  | 24 | 142.9 | 2121 | 39.1 | AGUA-OIL | 26.9 | 26.9 | 5536 | OK | OK | 0 | 2 | 400 | 1575.99 | 0 | 0 | 0.1 | 0 | 100 | 1445.86 | 0.5 | -0.036 | NO | NO | NO | SI | SI | POZO SIN SUMERGENCIA, INTERFERENCIA POR GAS, BAJÓ LLENADO DE BOMBA RESPECYTO AL REGISTRO ANTERIOR, SEVERO GOLPE DE FLUIDO, NO SE PRESIONA MASTER SIN VOLANTA, | [5 empty] | 1 | 1 | 17401 | JAZMIN-I-7:1
JAZMIN | JAZMIN I-08 | 2022-03-16 | 1621 | 1296 | 1946 | AMPSCOT C-320-256-144 | 144 | 4/4 | 2 | 3.1 | 112 | 105 | 50 |  | 58.74 | 141.3 | 2142 | 126 | EMUL-OIL | 40.1 | 40.1 | 6531 | OK | OK | 0 | 2 | 400 | 1527.59 | 105 | 105 | 0.8 | 0 | 100 | 1446.58 | 45.3 | 0.024 | NO | NO | NO | SI | SI | BUEN LLENADO DE BOMBA Y SUMERGENCIA, LEVE GOLPE DE FLUIDO, LEVE INTERFERENCIA POR GAS, NO SE PRESIONA MASTER SIN VOLANTA. CAMBIAR BOMBA | [5 empty] | 1 | 1 | 17402 | JAZMIN-I-8:1
JAZMIN | JAZMIN I-10 | 2022-03-16 | 1444 | 1157 | 1731 | AMPSCOT C-320-256-144 | 115 | 2/4 | 2 | 1.2 | 110 | 92 | 50 |  | 95.47 | 114 | 2401 | 67.3 | EMULSIÓN | 24.6 | 24.6 | 5545 | SL | OK | 1.5 | 2 | 400 | 1176.94 | 402 | 402 | 0 | 1 | 100 | 1513.75 | 168 | 0.1 | NO | NO | NO | SI | SI | BUENA SUMERGENCIA Y LLENADO DE BOMBA, INTERFERENCIA POR GAS, GOLPE DE FLUIDO, ESCURRIMIENTO EN LAS VÁLVULAS, PRUEBA DE VALVULAS SALE MALA POR FRENO DESTENCIONADO, LEVE CIERRE TARDIO EN LA TV. NO SE PRESIONA MASTER SIN VOLANTA, SUBIR SPM. | [5 empty] | 1 | 1 | 17403 | JAZMIN-I-10:1
JAZMIN | JAZMIN J-02 | 2022-03-16 | 1702.5 | 1531 | 1874 | AMPSCOT C-320-256-144a | 144 | 3/3 | 2 | 2.1 | 98 | 80 | 90 |  | 55.08 | 145.3 | 2332 | 103.3 | EMUL-OIL | 20.6 | 20.6 | 3507 | NO | NO | 0 | 2 | 400 | 1525.68 | 74 | 52 | 2 | 19 | 70 | 1342.44 | 24.3 | 1.4 | NO | NO | NO | SI | SI | BAJA SUMERGENCIA, BUEN LLENADO DE BOMBA, ALTA INTERFERENCIA POR GAS, FLUIDO VISCOSO, NO SE PRESIONA MASTER SIN VOLANTA, REESPACIAR. | [5 empty] | 1 | 1 | 17404 | JAZMIN-J-2:1
JAZMIN | JAZMIN L-03 | 2022-03-16 | 1533.5 | 1396 | 1671 | AMPSCOT C-320-256-144a | 144 | 3/3 | 2.25 | 1.1 | 88 | 82 | 100 |  | 29.78 | 141.2 | 2882 | 25.2 | OIL | 27.3 | 27.3 | 6738 | LL | OK | 0.3 | 2 | 400 | 1364.97 | 81 | 80 | 0.4 | 1 | 98 | 1261.52 | 34.6 | 0.1 | NO | NO | NO | SI | SI | BAJA SUEMRGENCIA, LL EN LA VÁLVULA TV, BAJO LLENADO DE BOMBA, SEVERO GOLPE DE FLUIDO, AUMENTO DE CARGA AL FINALIZAR LA CARRERA ASCENDENTE, NO SE PRESIONA MASTER SIN VOLANTA, | [5 empty] | 1 | 1 | 17405 | JAZMIN-L-3:1
JAZMIN | JAZMIN L-04 | 2022-03-16 | 1590.5 | 1456 | 1725 | AMPSCOT C-320-256-144a | 144 | 3/3 | 2 | 1.1 | 88 | 81 | 120 |  | 30.36 | 140.6 | 2428 | 23 | AGUA-OIL | 29.7 | 29.7 | 6143 | OK | OK | 0.1 | 2 | 400 | 1497.56 | 37 | 37 | 0.3 | 1 | 100 | 1387.28 | 16.4 | 0.056 | NO | NO | NO | SI | SI | BAJA SUMERGENCIA Y LLENADO DE BOMBA, INTERFERENCIA POR GAS, SEVERO GOLPE DE FLUIDO, LA CARGA VA AUMENTADO DURANTE LA CARRERA ASCENDENTE, NO SE PRESIONA MASTER SIN VOLANTA, POZO EN CONDICIONES ESTABLES. | [5 empty] | 1 | 1 | 17406 | JAZMIN-L-4:1
JAZMIN | JAZMIN N-01 | 2022-03-16 | 1581.5 | 1235 | 1928 | AMPSCOT C-320-256-144 | 129 | 3/3 | 2 | 2.7 | 120 | 110 | 60 |  | 67.36 | 127.5 | 2214 | 110.2 | AGUA-OIL | 25.8 | 25.8 | 5158 | OK | OK | 0 | 2 | 400 | 1287.11 | 247 | 245 | 0 | 1 | 99 | 1442.95 | 102.8 | 0.1 | NO | NO | NO | SI | SI | BUENA SUMERGENCIA Y LLENADO DE BOMBA, GOLPE DE FLUIDO, NO SE PRESIONA MASTER SIN VOLANTA. POZO EN CONDICIONES ESTABLES. | [5 empty] | 1 | 1 | 17407 | JAZMIN-N-1:1
JAZMIN | JAZMIN N-03 | 2022-03-16 | 1351.5 | 1123 | 1580 | KERUI C-320-256-144a | 144 | 4/4 | 2.25 | 2.5 | 98 | 91 | 60 |  | 53.81 | 142.3 | 2595 | 125.7 | AGUA-OIL | 25.2 | 25.2 | 5650 | OK | OK | 0 | 2 | 400 | 1178.04 | 143 | 133 | 0.3 | 3 | 93 | 1467.96 | 56.5 | 0.3 | NO | NO | NO | SI | SI | POZO CON BUENA SUMERGENCIA, BUEN LLENADO DE BOMBA, GOLPE DE FLUIDO, POZO EN CONDICIONES ESTABLES. NO SE PRESIONA MASTER SIN VOLANTA, | [5 empty] | 1 | 1 | 17408 | JAZMIN-N-3:1
JAZMIN | JAZMIN N-04 | 2022-03-16 | 1491.5 | 1223 | 1760 | AMPSCOT C-320-256-144 | 129 | 3/4 | 2 | 3 | 122 | 92 | 60 | 400-2 | 51.46 | 127.2 | 1953 | 133 | EMULSIÓN | 29.1 | 29.1 | 4518 | OK | OK | 0 | 2 | 400 | 1296.57 | 72 | 70 | 0.4 | 2 | 96 | 1388.93 | 29.8 | 0.4 | NO | NO | NO | SI | SI | BAJA SUMERGENCIA, INTERFERENCIA POR GAS, BUEN LLENADO DE BOMBA, GOLPE DE FLUIDO, FLUIDO VISCOSO, STUFFING AJUSTADO, | [5 empty] | 1 | 1 | 17409 | JAZMIN-N-4:1
JAZMIN | JAZMIN N-08 | 2022-03-16 | 1653.5 | 1306 | 2001 | AMPSCOT C-320-256-144 | 115 | 2/4 | 2 | 2.9 | 102 | 95 | 60 |  | 64.36 | 112.7 | 2208 | 106.9 | EMUL-OIL | 24.8 | 24.8 | 5031 | LL | OK | 0 | 2 | 400 | 1607.27 | 7 | 6 | 0 | 5 | 88 | 1502.12 | 3 | 0.4 | NO | NO | NO | SI | SI | BAJA SUMERGENCIA, INTERFERENCIA POR GAS, BUEN LLENADO DE BOMBA, GOLPE DE FLUIDO, CIERRE TARDIO, NO SE PRESIONA LA VALVULA DE LA MASTER DURA PARA CERRAR, | [5 empty] | 1 | 1 | 17410 | JAZMIN-N-8:1
JAZMIN | JAZMIN N-09 | 2022-03-16 | 1450 | 1160 | 1740 | AMPSCOT C-320-256-144 | 129 | 3/4 | 2.25 | 2.6 | 99 | 90 | 60 | 400-3 | [10 empty] | 0 | 2 | 400 | 1219.63 | 153 | 153 | 0.8 | 1 | 100 | 1470.32 | 65.2 | 0.08 | NO | NO | NO | SI | SI | BUENA SUMERGENCIA, SOLO SE TOMA NIVEL UNIDAD SIN FRENO. | [5 empty] | 1 | 0 | 17411 | JAZMIN-N-9:1
JAZMIN | JAZMIN N-10 | 2022-03-16 | 1624.5 | 1317 | 1932 | AMPSCOT C-320-256-144 | 129 | 3/4 | 2 | 3.5 | 112 | 95 | 60 | 400-3 | 43.35 | 127.3 | 2291 | 89.8 | EMULSIÓN | 28.5 | 28.5 | 6030 | OK | OK | 0 | [11 empty] | NO | NO | NO | SI | SI | LEVE CIERRE TARDIO EN LA TV, GOLPE DE FLUIDO, INTERFERENCIA POR GAS. NO SE TOMA NIVEL VALVULA ANULAR MUY DURA PARA ABRIR FAVOR REALIZAR MANTENIMIENTO. | [5 empty] | 0 | 1 | 17412 | JAZMIN-N-10:1
JAZMIN | JAZMIN AE-01 | 2022-03-15 | 1302.39 | 1072.78 | 1532 | LUFKIN C-456D-256-144 | 144 | 4/4 | 2.75 | 1.2 | 97 | 83 | 50 |  | 95.56 | 144.2 | 3054 | 156.4 | AGUA-OIL | 22.7 | 2658 | 5152 | SL | OK | 2.3 | 2 | 400 | 803.47 | 233 | 233 | 0.8 | 0 | 100 | 1576.98 | 98.9 | 0.8 | NO | NO | NO | SI | SI | ALTO LLENADO DE BOMBA Y SUMERGENCIA, ESCURRIMIENTO EN LA VÁLVULA TV, NO SE PRESIONA MASTER SIN VOLANTA. NO EL HAN SUBIEDO SPM, SUBIR SPM. | [5 empty] | 1 | 1 | 17413 | JAZMIN-AE-1:1
JAZMIN | JAZMIN AE-02 | 2022-03-15 | 1660.7 | 1184.4 | 2137 | LUFKIN C-456D-256-144 | 144 | 4/4 | 2 | 1.1 | 110 | 90 | 50 |  | 89.92 | 144.7 | 1912 | 67.8 | AGUA-OIL | 21.8 | 3043 | 4695 | SL | OK | 0 | 2 | 400 | 988.18 | 321 | 272 | 2 | 6 | 85 | 1439.45 | 116.3 | 0.8 | NO | NO | NO | SI | SI | ALTA SUMERGENCIA Y LLENADO DE BOMBA, SUBIR SPM, NO SE PRESIONA MASTER SIN VOLANTA, SUBIR SPM | [5 empty] | 1 | 1 | 17414 | JAZMIN-AE-2:1
JAZMIN | JAZMIN AE-04 | 2022-03-15 | 1665 | 1176 | 2154 | LUFKIN M-456D-256-144 | 144 | 4/4 | 2 | 1.9 | 128 | 110 | 50 |  | 91.13 | 142.4 | 1907 | 119.6 | EMULSIÓN | 20.3 | 2783 | 4249 | SL | OK | 3 | 2 | 400 | 992.05 | 283 | 260 | 0.3 | 3 | 92 | 1374.98 | 109.4 | 0.4 | NO | NO | NO | NO | SI | MEJORÓ SUMERGENCIA Y LLENADO DE BOMBA RESPECTO AL REGISTRO ANTERIOR, CIERRE TARDIO EN LA TV, LEVE INTERFERENCIA POR GAS, GOLPE DE FLUIDO, VÁLVULA NO SE PRESIONA MASTER SIN VOLANTA. | [5 empty] | 1 | 1 | 17415 | JAZMIN-AE-4:1
JAZMIN | JAZMIN AE-05 | 2022-03-15 | 1437.5 | 1072 | 1805 | LUFKIN C-456D-256-144 | 144 | 4/4 | 2 | 4 | 220 | 163 | 50 |  | 92.41 | 142 | 2560 | 252.3 | EMULSIÓN | 27.5 | 4066 | 5640 | LL | OK | 0.5 | [11 empty] | NO | NO | NO | SI | SI | POZO CALIENTE, BUEN LLENADO DE BOMBA, ESCURRIMIENTO EN LA VÁLVULA TV O POR FIT ENTRE EL BARRIL Y EL PISTON. , NO SE TOMA NIVEL ANULAR CALIENTE Y VAPORANDO 163 F. SUBIR SPM. NO SE PRESIONA | [5 empty] | 0 | 1 | 17416 | JAZMIN-AE-5:1
JAZMIN | JAZMIN AE-06 | 2022-03-15 | 1665.7 | 1184.64 | 2147 | LUFKIN C-456D-256-144 | 144 | 4/4 | 2 | 4 | 140 | 111 | 50 |  | 92 | 142.7 | 2410 | 247.8 | EMULSIÓN | 29.7 | 3317 | 4826 | SL | OK | 8.3 | 2 | 400 | 1211.62 | 580 | 537 | 0.2 | 5 | 88 | 1462.42 | 222.9 | 0.5 | NO | NO | NO | SI | SI | ALTA SUMERGENCIA Y LLENADO DE BOMBA, ESCURRIMIENTO EN LA VÁLVULA TV O POR FIT ENTRE EL BARRIL Y EL PISTÓN. POSIBLE PROBLEMAS EN LA BOMBA SUBIR SPM, STUFFING AJUSTADO, NO SE PRESIONA MASTER SIN VOLANTA, ANULAR CON BASTANTE GAS. | [5 empty] | 1 | 1 | 17417 | JAZMIN-AE-6:1
JAZMIN | JAZMIN AE-07 | 2022-03-15 | 1238 | 1238 | 2230 | LUFKIN M-456D-256-144 | 125 | 3/4 | 2 | 1.1 | 100 | 97 | 50 |  | 91.29 | 12.8 | 2348 | 59.5 | OIL | 23.6 | 5310 | 5533 | SL | SL | 2.8 | 2 | 400 | 1116.27 | 596 | 594 | 0.4 | 1 | 98 | 1424.72 | 249.4 | 0.2 | NO | NO | NO | NO | SI | POZO FRÍO, ESCURRIMIENTO EN LAS VÁLVULAS TV Y SV, POSIBLE PROBLEMAS EN LA BOMBA, BUEN LLENADO DE BOMBA Y SUMERGENCIA, SUBIR SPM. NO SE PRESIONA MASTER SIN VOLANTA, POZO CON INTERFERENCIA POR GAS. | [5 empty] | 1 | 1 | 17418 | JAZMIN-AE-7:1
JAZMIN | JAZMIN AE-08 | 2022-03-15 | 1369.62 | 1122.25 | 1617 | LUFKIN C-456D-256-144 | 125 | 3/4 | 2.25 | 5.7 | 148 | 116 | 50 |  | 79.42 | 123.8 | 2509 | 332.6 | EMULSIÓN | 26.3 | 2975 | 4988 | OK | OK | 5.2 | 2 | 400 | 1338.45 | 32 | 29 | 0.5 | 3 | 91 | 1447.76 | 13 | 0.5 | NO | NO | NO | SI | SI | BAJA SUMERGENCIA, BUEN LLENADO DE BOMBA, GOLPE DE FLUIDO, STUFFING AJUSTADO, ESCURRIMIENTO EN LA TV, NO SE PRESIONA MASTER SIN VOLANTA, POZO EN CONDICIONES ESTABLES. | [5 empty] | 1 | 1 | 17419 | JAZMIN-AE-8:1
JAZMIN | JAZMIN AK-07A | 2022-03-15 | 1628.78 | 1484.57 | 1773 | AMPSCOT C-456-256-144 | 144 | 4/4 | 2 | 2.7 | 149 | 100 | 100 |  | 39.64 | 142.5 | 2312 | 97 | AGUA | 24.9 | 3503 | 5409 | OK | OK | 0 | 2 | 400 | 1291.9 | 176 | 176 | -0.4 | 0 | 100 | 1256.71 | 73.3 | 0.006 | NO | NO | NO | SI | SI | BUENA SUMERGENCIA, MEJORÓ LLENADO DE BOMBA, BUEN LLENADO DE BOMBA, GOLPE DE FLUIDO, POZO BOMBEANDO EN CONDICIONES ESTABLES, NO SE PRESIONA MASTER SIN VOLANTA, | [5 empty] | 1 | 1 | 17420 | JAZMIN-AK-7:1
JAZMIN | JAZMIN BA-02 | 2022-03-15 | 1627.5 | 1555 | 1700 | AMPSCOT C-320-256-144 | 144 | 4/4 | 2 | 1.9 | 111 | 105 | 50 | 400/0-3 | 42.73 | 141.6 | 2295 | 55.7 | EMULSIÓN | 36.8 | 3621 | 5840 | OK | OK | 0 | 2 | 400 | 1526.52 | 30 | 30 | -0.1 | 1 | 100 | 1260.03 | 13.9 | 0.06 | NO | NO | NO | SI | SI | MEDIANO LLENADO DE BOMBA Y BAJA SUMERGENCIA, SEVERO GOLPE DE FLUIDO, INTERFERENCIA POR GAS, POZO EN CONDICIONES ESTABLES. | [5 empty] | 1 | 1 | 17421 | JAZMIN-BA-2:1
JAZMIN | JAZMIN BA-05 | 2022-03-15 | 1553 | 1405 | 1701 | AMPSCOT C-320-256-144 | 144 | 4/4 | 2.25 | 2.5 | 106 | 97 | 50 | 200/60-5 | 7.99 | 141.5 | 2767 | 17 | AGUA-OIL | 29.1 | 5183 | 5965 | OK | SL | 0 | 2 | 400 | 1535.94 | 22 | 19 | 1.9 | 7 | 84 | 1393.14 | 10.6 | 0.5 | NO | NO | NO | SI | SI | BAJO LLENADO DE BOMBA Y SUMERGENCIA, INTERFERENCIA POR GAS, SEVERO GOLPE DE FLUIDO, BAJAR SPM. | [5 empty] | 1 | 1 | 17422 | JAZMIN-BA-5:1
JAZMIN | JAZMIN BC-05 | 2022-03-15 | 1673.5 | 1547 | 1800 | KERUI C-320-256-144 | 144 | 3/3 | 2.25 | 2.4 | 101 | 90 | 80 | 400-1 | 91.9 | 140.7 | 2988 | 197.5 | AGUA | 29.4 | 3761 | 6430 | OK | OK | 0.1 | 2 | 400 | 1519.71 | 102 | 100 | -0.7 | 2 | 98 | 1545.2 | 41.5 | 0.1 | SI | NO | NO | NO | SI | BUEN LLENADO DE BOMBA Y SUMERGENCIA, INTERFERENCIA POR GAS, LEVE GOLPE DE FLUIDO, LL EN LA VÁLVULA TV, SUBIR SPM. GOLPE DE BOMBA FAVOR RETIRAR SE PUEDE PESCAR LA BOMBA, | [5 empty] | 1 | 1 | 17423 | JAZMIN-BC-5:1
JAZMIN | JAZMIN BG-04 | 2022-03-15 | 1639.29 | 1498.59 | 1780 | LUFKIN C-640D-305-168 | 168 | 4/4 | 2 | 1.1 | 97 | 94 | 30 | 400-2 | 65 | 144.2 | 2112 | 47.4 | OIL | 35.4 | 3217 | 5935 | OK | OK | 0.3 | 2 | 400 | 1448.81 | 116 | 100 | 0.1 | 6 | 86 | 1472.36 | 42.4 | 0.5 | NO | NO | NO | SI | SI | NIVEL CON RUIDO, MEDIANA SUMERGENCIA, INTERFERENCIA POR GAS, LL EN LA VÁLVULA TV, BUEN LLENADO DE BOMBA, LEVE GOLPE DE FLUIDO, FLUIDO VISCOSO, SOLO SE TOMAN 7 CARTAS PORQUE EL POZO LE EMPEZO A FLOTAR LA SARTA. | [5 empty] | 1 | 1 | 17424 | JAZMIN-BG-4:1
JAZMIN | JAZMIN Q-01 | 2022-03-15 | 1959 | 1352 | 1959 | KERUI C-320-256-144 | 129 | 3/4 | 2 | 5.4 | 102 | 98 | 70 |  | 88.9 | 141.3 | 2526 | 318.5 | EMULSIÓN | 28.8 | 3623 | 6027 | SL | OK | 17.6 | 2 | 400 | 1308.77 | 402 | 349 | -0.9 | 6 | 87 | 1542.45 | 145.7 | 0.5 | NO | NO | NO | SI | SI | ESCURRIMIENTO DE LA VÁLVULA TV, BUEN LLENADO DE BOMBA Y SUMERGENCIA, LEVE GOLPE DE FLUIDO, POZO EN CONDICIONES ESTABLES. NO SE PRESIONA VALVULA DE LA MASTER DURA PARA CERRAR. SUBIR SPM. | [5 empty] | 1 | 1 | 17425 | JAZMIN-Q-1:1
JAZMIN | JAZMIN Q-03 | 2022-03-15 | 1453.5 | 1144 | 1763 | KERUI C-320-256-144 | 144 | 4/4 | 2 | 5.5 | 105 | 103 | 70 |  | 57.39 | 142.2 | 2434 | 210.2 | EMULSIÓN | 29.9 | 3973 | 6184 | OK | OK | 0.4 | 2 | 400 | 1153.01 | 479 | 412 | 1 | 12 | 77 | 1500.34 | 173.7 | 1.2 | NO | NO | NO | SI | SI | BUENA SUMERGENCIA Y LLENADO DE BOMBA, INTERFERENCIA POR GAS, GOLPE DE FLUIDO, NO SE PRESIONA MASTER SIN VOLANTA. POZO BOMBEA EN CONDICIONES ESTABLES. | [5 empty] | 1 | 1 | 17426 | JAZMIN-Q-3:1
JAZMIN | JAZMIN Q-04 | 2022-03-15 | 1614.5 | 1234 | 1995 | AMPSCOT C-320-256-144 | 115 | 2/4 | 2 | 1.5 | 101 | 101 | 70 |  | 44.16 | 112.5 | 2096 | 35 | AGUA-OIL | 25.9 | 3018 | 5323 | OK | OK | 0 | 2 | 400 | 1501.96 | 0 | 0 | -0.2 | 0 | 100 | 1435.22 | 0.2 | -0.043 | NO | NO | NO | SI | SI | POZO SIN SUMERGENCIA, INTERFERENCIA POR GAS, GOLPE DE FLUIDO, MEJORÓ LLENADO DE BOMBA, . NO SE PRESIONA MASTER SIN VOLANTA. | [5 empty] | 1 | 1 | 17427 | JAZMIN-Q-4:1
JAZMIN | JAZMIN Q-05 | 2022-03-15 | 1652 | 1274 | 2030 | AMPSCOT C-320-256-144 | 115 | 2/4 | 2 | 3.4 | 105 | 103 | 70 | 400-1 | 54.01 | 112.2 | 2203 | 96.5 | AGUA-OIL | 27.2 | 3033 | 5718 | OK | OK | 0 | 2 | 400 | 1073.61 | 450 | 443 | -0.2 | 1 | 98 | 1155.66 | 186.9 | 0.1 | NO | NO | NO | SI | SI | BUENA SUMERGENCIA, Y LLENADO DE BOMBA, GOLPE DE FLUIDO, INTERFERENCIA POR GAS, MEJORO LLENADO DE BOMBA Y SUMERGENCIA, NO SE PESIONA MASTER SIN VOLANTA. SUBIR SPM. | [5 empty] | 1 | 1 | 17428 | JAZMIN-Q-5:1
JAZMIN | JAZMIN Q-06 | 2022-03-15 | 1518 | 1188 | 1848 | AMPSCOT C-320-256-144a | 144 | 4/4 | 2 | 2.4 | 91 | 102 | 70 |  | 67.37 | 142.6 | 2218 | 108.8 | AGUA-OIL | 25.7 | 3286 | 4954 | OK | OK | 0 | 2 | 400 | 974.37 | 442 | 442 | -0.2 | 1 | 100 | 1317.61 | 186.4 | 0.077 | NO | NO | NO | SI | SI | POZO CON ALTA SUMERGENCIA, LEVE INTERFERENCIA POR GAS, MEJORÓ LLENADO DE BOMBA Y SUMERGENCIA, POSIBLE BARRIL COLAPSADO, INCREMENTO DE CARGA EN LA CARRERA ASCENDENTE Y DISMINUCIÓN DE CARGA EN LA CARRERA DESCENDENTE, NO SE PRESIONA MASTER SIN VOLANTA. | [5 empty] | 1 | 1 | 17429 | JAZMIN-Q-6:1
JAZMIN | JAZMIN S-11 | 2022-03-15 | 1597.5 | 1240 | 1955 | AMPSCOT C-320-256-144 | 129 | 3/4 | 2 | 5.1 | 186 | 161 | 60 | 400-1 | 8.99 | 128.4 | 1944 | 27.8 | EMULSIÓN | 25.8 | 2688 | 5075 | OK | OK | 0 | [11 empty] | NO | NO | NO | NO | SI | BAJÓ LLENADO DE BOMBA DRASTICAMENTE RESPECTO AL REGISTRO ANTERIOR, BAJO LLENADO DE BOMBA, GOLPE DE FLUIDO, INTERFERENCIA POR VAPOR, BAJAR SPM Y REESPACIAR, NO SE TOMA NIVEL ANULA CALIENTE Y VAPORANDO 161 F. | [5 empty] | 0 | 1 | 17430 | JAZMIN-S-11:1
JAZMIN | JAZMIN T-01 | 2022-03-15 | 1529.5 | 1201 | 1858 | AMPSCOT C-320-256-144a | 144 | 3/3 | 2 | 2.5 | 106 | 95 | 50 |  | 84.11 | 142.2 | 1953 | 139.3 | AGUA-OIL | 25.3 | 2983 | 5027 | OK | OK | 0 | 2 | 400 | 1236.25 | 103 | 103 | -0.7 | 1 | 100 | 1472.6 | 42.8 | 0.068 | NO | NO | NO | SI | SI | MEDIANA SUMERGENCIA, BUEN LLENADO DE BOMBA, LEVE GOLPE DE FLUIDO, LEVE INTERFERENCIA POR GAS, NO SE PRESIONA MASTER SIN VOLANTA. | [5 empty] | 1 | 1 | 17431 | JAZMIN-T-1:1
JAZMIN | JAZMIN AC-01 | 2022-03-14 | 1377 | 1166 | 1588 | AMPSCOT C-320-256-144 | 144 | 4/4 | 2 | 6.4 | 169 | 111 | 40 |  | 79.45 | 142.7 | 1771 | 342.5 | EMUL-OIL | 24.7 | 3807 | 4312 | OK | OK | 0 | 2 | 400 | 1135.7 | 128 | 104 | 5.8 | 8 | 82 | 1356.88 | 49.3 | 0.9 | NO | NO | NO | NO | SI | BUEN LLENADO DE BOMBA Y SUMERGENCIA, AUNQUE BAJÓ RESPECTO AL REGISTRO ANTERIOR, NO SE PRESIONA MASTER SIN VOLANTA. | [5 empty] | 1 | 1 | 17432 | JAZMIN-AC-1:1
JAZMIN | JAZMIN AC-02 | 2022-03-14 | 1239 | 1049 | 1429 | AMPSCOT C-320-256-144 | 129 | 3/4 | 2 | 3.9 | 184 | 134 | 40 |  | 90.29 | 128.5 | 1680 | 210.9 | EMULSIÓN | 22 | 3286 | 4578 | LL | OK | 1.4 | 2 | 400 | 947.52 | 199 | 181 | 5.7 | 3 | 91 | 1380.22 | 80.6 | 0.5 | NO | NO | NO | SI | SI | BUENA SUMERGENCIA Y LLENADO DE BOMBA, INTERFERENCIA POR GAS, LL EN LA VÁLVULA TV O POR FIT ENTRE EL BARRIL Y EL PISTON, NO SE PRESIONA MASTER SIN VOLANTA, SUBIR MÁS SPM. | [5 empty] | 1 | 1 | 17433 | JAZMIN-AC-2:1
JAZMIN | JAZMIN AC-03 | 2022-03-14 | 1386 | 1156 | 1616 | AMPSCOT C-456-256-144a | 144 | 3/3 | 2 | 4.9 | 173 | 120 | 40 |  | 91.92 | 142.4 | 1746 | 301.1 | EMULSIÓN | 24.4 | 2685 | 3092 | NO | NO | 0 | 2 | 400 | 1147.29 | 141 | 127 | 4.9 | 4 | 90 | 1405.13 | 57.7 | 0.4 | NO | NO | NO | NO | SI | ESCURRIMIENTO EN LA VÁLVULA TV, VÁLVULAS IGUALADAS, BUEN LLENADO DE BOMBA Y SUMERGENCIA, NO SE PRESIONA MASTER SIN VOLANTA, SIN CONE0ION A LINEA DE BAJA. SUBIR SPM. | [5 empty] | 1 | 1 | 17434 | JAZMIN-AC-3:1
JAZMIN | JAZMIN AC-04 | 2022-03-14 | 1331.5 | 1103 | 1560 | AMPSCOT C-320-256-144 | 129 | 3/4 | 2 | 2.6 | 149 | 110 | 40 |  | 95 | 128.4 | 1336 | 154.7 | EMULSIÓN | 17.5 | 2546 | 3900 | LL | OK | 0.2 | 2 | 400 | 742.65 | 327 | 327 | 4.8 | 0 | 100 | 1503.33 | 113.1 | 0 | NO | NO | NO | SI | SI | BUEN LLENADO DE BOMBA Y SUMERGENCIA, LL EN LA VÁLVULA TV, AUMENTO DE LA CARGA AL FINALIZAR LA CARRERA ASCENDENTE, SUBIR SPM. NO SE PRESIONA MASTER SIN VOLANTA, SUBIR SPM. | [5 empty] | 1 | 1 | 17435 | JAZMIN-AC-4:1
JAZMIN | JAZMIN AC-05 | 2022-03-14 | 1323.5 | 1133 | 1514 | AMPSCOT C-320-256-144 | 129 | 3/4 | 2 | 2.5 | 122 | 100 | 40 |  | 51.76 | 128.2 | 1656 | 79.6 | EMUL-OIL | 22.2 | 2643 | 4578 | OK | OK | 0 | 2 | 400 | 1099.16 | 145 | 145 | 4.9 | 0 | 100 | 1466.53 | 65.9 | 0.001 | NO | NO | NO | SI | SI | GOLPE DE FLUIDO, BUEN LLENADO DE BOMBA Y SUMERGENCIA, LEVE INTERFERENCIA POR GAS, NO SE PRESIONA LA VALVULA DE LA MASTER DURA PARA CERRAR, | [5 empty] | 1 | 1 | 17436 | JAZMIN-AC-5:1
JAZMIN | JAZMIN AC-07 | 2022-03-14 | 1324 | 1146 | 1502 | AMPSCOT C-320-256-144 | 129 | 3/4 | 2 | 2.4 | 129 | 109 | 40 |  | 46.32 | 126.7 | 1672 | 67.3 | EMULSIÓN | 26.8 | 3017 | 5276 | OK | OK | 0 | 2 | 400 | 1214.73 | 153 | 141 | 6.1 | 5 | 88 | 1414.12 | 53.9 | 0.5 | NO | NO | NO | SI | SI | INTERFERENCIA POR GAS, BUENA SUMERGENCIA, MEDIANO LLENADO DE BOMBA, GOLPE DE FLUIDO, STUFFING AJUSTADO O GOLPE AL FINALIZAR LA CARRERA ASCENDENTE, NO SE PRESIONA MASTER SIN VOLANTA, POZO EN CONDICIONES NORMALES. | [5 empty] | 1 | 1 | 17437 | JAZMIN-AC-7:1
JAZMIN | JAZMIN BG-03 | 2022-03-14 | 1522.39 | 1391.79 | 1647 | AMPSCOT C-320-256-144a | 144 | 3/3 | 2 | 4.3 | 109 | 103 | 30 |  | 16.93 | 142.7 | 2051 | 49.4 | OIL | 29.1 | 4516 | 6102 | OK | OK | 0.1 | 2 | 400 | 1279.01 | 157 | 127 | 5.4 | 9 | 81 | 1352.02 | 59.5 | 0.8 | NO | NO | NO | SI | SI | BAJO LLENADO DE BOMBA, MEJORÓ SUMERGENCIA RESPECTO AL REGISTRO ANTERIOR, INTERFERENCIA POR GAS, SEVERO GOLPE DE FLUIDO, NO SE PRESIONA MASTER SIN VOLANTA. BAJAR SPM. ENCONTRO POZO PARADO SE TOMA REGISTRO Y SE DEJA PARADO, POZO BOMBEANDO OK. | [5 empty] | 1 | 1 | 17438 | JAZMIN-BG-3:1
JAZMIN | JAZMIN CR-03 | 2022-03-14 | 1573.5 | 1413 | 1734 | KERUI C-320-256-144 | 144 | 4/4 | 2 | 2.3 | 124 | 115 | 40 | 400/200-1 | 64.13 | 142.1 | 2217 | 99.9 | EMULSIÓN | 29.7 | 3716 | 5968 | SL | OK | 2.5 | 2 | 400 | 1428.29 | 136 | 136 | 5 | 0 | 100 | 1465.66 | 62.3 | -0.048 | NO | NO | NO | SI | SI | ESCURRIMIENTO EN LA VÁLVULA TV, GOLPE DE FLUIDO, BUEN LLENADO DE BOMBA Y SUMERGENCIA, INTERFERENCIA POR GAS. | [5 empty] | 1 | 1 | 17439 | JAZMIN-CR-3:1
JAZMIN | JAZMIN CR-04 | 2022-03-14 | 1590.5 | 1406 | 1775 | KERUI C-320-256-144 | 144 | 4/4 | 2 | 1.8 | 208 | 188 | 40 |  | 77.46 | 141.4 | 2417 | 94.8 | AGUA-EMUL | 42.5 | 4877 | 6438 | SL | SL | 5.1 | [11 empty] | NO | NO | NO | SI | SI | POZO CALIENTE, VÁLVULA IGUALADAS, AUMENTO DE CARGA AL FINALIZAR LA CARRERA ASCENDENTE, TIENE ALGUNA RESTRICCIÓN, VÁLVULAS IGUALADAS, BUEN LLENADO DE BOMBA, SUBIR SPM, NO SE PRESIONA MASTER SIN VOLANTA, NO SE TOMA NIVEL ANULAR CALIENTE Y VAPORANDO 188 F. LA GRAPA PEGA EN EL CABEZAL Y SE REFLEJA EN LAS CARTAS. | [5 empty] | 0 | 1 | 17440 | JAZMIN-CR-4:1
JAZMIN | JAZMIN P-01 | 2022-03-14 | 1236.81 | 968.62 | 1505 | AMPSCOT C-320-256-144 | 144 | 4/4 | 2 | 2.4 | 113 | 91 | 30 |  | 62.48 | 142.8 | 1915 | 100.2 | EMULSIÓN | 20.3 | 3337 | 5038 | LL | OK | 0.1 | 2 | 400 | 1081.38 | 244 | 221 | 6.5 | 6 | 85 | 1464.29 | 99.2 | 0.9 | NO | NO | NO | SI | SI | BUENA SUMERGENCIA, INTERFERENCIA POR GAS, BUEN LLENADO DE BOMBA, GOLPE DE FLUIDO, LL EN LA VÁLVULA TV, NO SE PRESONA MASTER SIN VOLANTA, PRUEBA DE VALVULAS SAE MALA PO FRENO DESTECIONADO. | [5 empty] | 1 | 1 | 17441 | JAZMIN-P-1:1
JAZMIN | JAZMIN P-03 | 2022-03-14 | 1361.5 | 1076 | 1647 | AMPSCOT C-320-256-144 | 144 | 4/4 | 2 | 1.9 | 105 | 95 | 30 |  | 43.89 | 141.6 | 2031 | 57.3 | EMULSIÓN | 26.3 | 3275 | 5656 | OK | OK | 0 | 2 | 400 | 1215.41 | 232 | 230 | 7.7 | 1 | 98 | 1442.63 | 104.6 | 0.2 | NO | NO | NO | SI | SI | NIVEL CON RUIDO, BUENA SUMERGENCIA, MEDIANO LLENADO DE BOMBA (MEJORÓ RESPECTO AL REGISTRO ANTERIOR), GOLPE DE FLUIDO, NO SE PRESIONA MASTER SIN VOLANTA. | [5 empty] | 1 | 1 | 17442 | JAZMIN-P-3:1
JAZMIN | JAZMIN P-04 | 2022-03-14 | 1397.5 | 1021 | 1774 | AMPSCOT C-320-256-144 | 144 | 4/4 | 2 | 2.4 | 94 | 83 | 30 |  | 21.46 | 142.2 | 1995 | 34.6 | OIL | 24.7 | 2784 | 5402 | OK | OK | 0 | 2 | 400 | 1097.25 | 284 | 284 | 5.9 | 0 | 100 | 1460.08 | 125.9 | 0.002 | NO | NO | NO | SI | SI | BUENA SUMERGENCIA, BAJO LLENADO DE BOMBA, SEVERO GOLPE DE FLUIDO, FLUIDO VISCOSO, INTERFERENCIA POR GAS, NO SE PRESIONA MASTER SIN VOLANTA. BAJAR SPM. | [5 empty] | 1 | 1 | 17443 | JAZMIN-P-4:1
JAZMIN | JAZMIN P-05 | 2022-03-14 | 1370 | 1041 | 1699 | AMPSCOT C-320-256-144 | 144 | 4/4 | 2 | 1.5 | 100 | 90 | 30 |  | 23.46 | 142 | 1803 | 24 | OIL | 26.3 | 3700 | 5207 | OK | OK | 0 | 2 | 400 | 1104.61 | 175 | 156 | 6.8 | 4 | 89 | 1455.35 | 72.8 | 0.5 | NO | NO | NO | SI | SI | SEVERO GOLPE DE FLUIDO, INTERFERENCIA POR GAS, BUENA SUMERGENCIA, MEDIANO LLENADO DE BOMBA, STIFFING AJUSTADO O GOLPE DE LA BARRA LISA CON EL CABEZAL, NO SE PRESIONA MASTER SIN VOLANTA. | [5 empty] | 1 | 1 | 17444 | JAZMIN-P-5:1
JAZMIN | JAZMIN P-06 | 2022-03-14 | 1362.5 | 1068 | 1657 | AMPSCOT C-320-256-144 | 144 | 4/4 | 2 | 1.8 | 104 | 88 | 30 |  | 40.78 | 141.7 | 1968 | 50.2 | AGUA-OIL | 33.6 | 3474 | 5899 | OK | OK | 0 | 2 | 400 | 1146.2 | 253 | 177 | 10.2 | 24 | 62 | 1484.72 | 84.9 | 2.7 | NO | NO | NO | SI | SI | GOLPE DE FLUIDO, INTERFERENCIA POR GAS, BUENA SUMERGENCIA, MEJORÓ LLENADO DE BOMBA, STIFFING AJUSTADO O GOLPE DE LA BARRA LISA CON EL CABEZAL, NO SE PRESIONA MASTER SIN VOLANTA. | [5 empty] | 1 | 1 | 17445 | JAZMIN-P-6:1
JAZMIN | JAZMIN P-07 | 2022-03-14 | 1273 | 1179 | 1367 | AMPSCOT C-320-256-144a | 144 | 3/3 | 2 | 3.6 | 119 | 100 | 30 |  | 55.71 | 142.4 | 1988 | 135.1 | EMULSIÓN | 25.4 | 3407 | 5872 | OK | OK | 0 | 2 | 400 | 1296.05 | 170 | 170 | 0.9 | 10 | 100 | 1470.28 | 72.1 | 1 | NO | NO | NO | SI | SI | INTERFERENCIA POR GAS, BUENA SUMERGENCIA, BUEN LLENADO DE BOMBA, GOLPE DE FLUIDO, NO SE PRESIONA MASTER SIN VOLANTA, | [5 empty] | 1 | 1 | 17446 | JAZMIN-P-7:1
JAZMIN | JAZMIN P-09 | 2022-03-14 | 1423.5 | 1176 | 1671 | AMPSCOT C-320-256-144 | 144 | 4/4 | 2 | 2.3 | 103 | 87 | 30 |  | 26.8 |  | 2017 | 41.2 | EMUL-OIL | 34.8 | 3448 | 6276 | OK | OK | 0.1 | 2 | 400 | 1260.31 | 229 | 199 | 6.4 | 10 | 78 | 1470.61 | 90.1 | 1 | NO | NO | NO | SI | SI | INTERFERENCIA POR GAS, BUENA SUMERGENCIA, BAJÓ LLENADO DE BOMBA RESPECTO AL REGISTRO ANTERIOR, BAJO LLENADO DE BOMBA, SEVERO GOLPE DE FLUIDO, FLUIDO VISCOSO, NO SE PRESIONA MASTER SIN VOLANTA, LEVE CIERRE TARDIO. | [5 empty] | 1 | 1 | 17447 | JAZMIN-P-9:1
JAZMIN | JAZMIN S-06 | 2022-03-14 | 1595 | 1250 | 1940 | AMPSCOT C-320-256-144 | 144 | 4/4 | 2 | 3.9 | 112 | 99 | 60 |  | 44.61 | 140.9 | 2028 | 115.2 | EMULSIÓN | 29.4 | 2999 | 5807 | SL | OK | 2.4 | [11 empty] | NO | NO | NO | SI | SI | ESCURRIMIENTO EN LA TV, BUEN LLENADO DE BOMBA, LEVE CIERRE TARDIO, ALTA INTERFERENCIA POR GAS, GOLPE DE FLUIDO, NO SE PRESIONA MASTER SIN VOLANTA, NO SE TOMA NIVEL EL ANULAR TIENE UNA REDUCCION A 2 PULGADAS FAVOR RETIRAR. | [5 empty] | 0 | 1 | 17448 | JAZMIN-S-6:1
JAZMIN | JAZMIN S-07 | 2022-03-14 | 1440.5 | 1144 | 1737 | AMPSCOT C-320-256-144 | 144 | 4/4 | 2 | 2.9 | 104 | 93 | 60 |  | 48.22 | 142.6 | 1925 | 94.8 | AGUA-EMUL | 21.6 | 3260 | 5073 | OK | OK | 0 | 2 | 400 | 1203.42 | 81 | 74 | 4.9 | 4 | 90 | 1444.68 | 36.3 | 0.4 | NO | NO | NO | SI | SI | BAJA SUMERGENCIA, BUEN LLENADO DE BOMBA, GOLPE DE FLUIDO, LEVE INTERFERENCIA POR GAS, POZO EN CONCIONES ESTABLES, NO SE PRESIONA MASTER SIN VOLANTA | [5 empty] | 1 | 1 | 17449 | JAZMIN-S-7:1
JAZMIN | JAZMIN S-08 | 2022-03-14 | 1619.5 | 1242 | 1997 | AMPSCOT C-320-256-144 | 144 | 4/4 | 2 | 2.4 | 102 | 102 | 60 |  | 25.75 | 142.3 | 2093 | 41.7 | AGUA-OIL | 28.4 | 3821 | 6291 | OK | OK | 0 | 2 | 400 | 1557.98 | 21 | 19 | 5 | 4 | 91 | 1468.4 | 13.6 | 0.3 | NO | NO | NO | SI | SI | BAJA SUMERGENCIA, BAJO LLENADO DE BOMBA, GOLPE DE FLUIDO, LEVE INTERFERENCIA POR GAS, POZO EN CONDICIONES ESTABLES, NO SE PRESIONA MASTER SIN VOLANTA.POZO EN CONDICIONES ESTABLES, | [5 empty] | 1 | 1 | 17450 | JAZMIN-S-8:1
JAZMIN | JAZMIN S-10 | 2022-03-14 | 1607.5 | 1242 | 1973 | AMPSCOT C-320-256-144a | 144 | 3/3 | 2 | 4.5 | 101 | 100 | 60 |  | 59.82 | 141.9 | 2100 | 179.1 | AGUA | 32.8 | 3124 | 5207 | OK | OK | 0 | 2 | 400 | 1409.02 | 152 | 137 | 5.4 | 4 | 90 | 1472.33 | 63.3 | 0.3 | NO | NO | NO | SI | SI | BUENA SUMERGENCIA Y LLENADO DE BOMBA, LEVE INTERFERENCIA POR GAS, OBSTRUCCIÓN EN AL INICIO Y FINAL DE LA CARRERA ASCENDENTE, SUBIR SPM, NO SE PRESIONA MASTER DURA PARA CERRAR. | [5 empty] | 1 | 1 | 17451 | JAZMIN-S-10:1
JAZMIN | JAZMIN AD-01 | 2022-03-12 | 1474.5 | 1187 | 1762 | AMPSCOT C-320-256-144 | 144 | 4/4 | 2 | 3 | 94 | 82 | 50 |  | 15.05 | 142.7 | 1691 | 31.1 | EMUL-OIL | 21.2 | 2856 | 4227 | OK | OK | 0 | 2 | 400 | 1169.32 | 16 | 15 | 2.3 | 2 | 94 | 1503.95 | 8.8 | 0.3 | NO | NO | NO | SI | SI | BAJÓ LLENADO DE BOMBA RESPECTO AL REGSITRO ANTERIOR AL SUBIR SP, BAJA SUMERGENCIA, SEVERO GOLPE DE FLUIDO, LEVE INTERFERENCIA DE GA, BAJAR SPM, NO SE PRESIONA MASTER SIN VOLANTA. BAJAR SPM. | [5 empty] | 1 | 1 | 17452 | JAZMIN-AD-1:1
JAZMIN | JAZMIN AD-03 | 2022-03-12 | 1230 | 1077 | 1383 | AMPSCOT C-320-256-144 | 144 | 4/4 | 2 | 2.9 | 90 | 84 | 50 | 200/0-5 | 37.21 | 129.6 | 1312 | 68.6 | OIL | 15.8 | 2556 | 2752 | NO | NO | 0 | 2 | 400 | 1066.59 | 0 | 0 | -0.1 | 0 | 100 | 1601.49 | 0.2 | -0.042 | NO | NO | NO | NO | SI | POZO SIN SUMERGENCIA, FLUIDO VISCOSO, VÁLVULAS CASI IGUALADAS, SE RECOMIENDA INYECTAR VAPOR Y BAJAR SPM. | [5 empty] | 1 | 1 | 17453 | JAZMIN-AD-3:1
JAZMIN | JAZMIN AD-04 | 2022-03-12 | 1397.5 | 1188 | 1607 | AMPSCOT C-320-256-144 | 129 | 3/4 | 2 | 4.2 | 120 | 95 | 50 |  | 89.9 | 128 | 1848 | 227.8 | EMUL-OIL | 27.3 | 2519 | 4669 | SL | OK | 6.5 | 2 | 400 | 1198.78 | 169 | 155 | 0.2 | 3 | 91 | 1433.95 | 65.4 | 0.4 | NO | NO | NO | SI | SI | BUEN LLENADO DE BOMBA, Y SUMERGENCIA, VÁLVULA TV MALA, ESCURRIMIENTO EN LA VÁLVULA TV, FLUIDO VISCOSO. NO SE PRESIONA MATER SIN VOLANTA, | [5 empty] | 1 | 1 | 17454 | JAZMIN-AD-4:1
JAZMIN | JAZMIN AD-05 | 2022-03-12 | 1353 | 1161 | 1545 | AMPSCOT C-320-256-144 | 129 | 3/4 | 2 | 2.6 | 114 | 96 | 50 |  | 35.87 | 127.4 | 1868 | 57.4 | OIL-EMUL | 23.4 | 2687 | 4752 | OK | OK | 0 | 2 | 400 | 1098 | 146 | 129 | 0.2 | 4 | 88 | 1506.17 | 54.4 | 0.5 | NO | NO | NO | NO | SI | MEDIANA SUEMRGENCIA, SEVERO GOLPE DE FLUIDO, LEVE CIERRE TARDIO, ITERFERENCIA POR GAS, STUFFING AJUSTADO, NO SE PRESIONA MASTER SIN VOLANTA, BAJAR SPM. POZO EN CONDCIONES ESTABLES. | [5 empty] | 1 | 1 | 17455 | JAZMIN-AD-5:1
JAZMIN | JAZMIN AD-07 | 2022-03-12 | 1545.5 | 1172 | 1919 | AMPSCOT C-320-256-144 | 144 | 4/4 | 2.25 | 2.6 | 121 | 93 | 50 |  | 33.43 | 142.2 | 2233 | 76.4 | OIL-EMUL | 23.7 | 3484 | 4858 | OK | OK | 0 | 2 | 400 | 1131.35 | 109 | 100 | 0.3 | 3 | 92 | 1402.79 | 42.4 | 0.3 | NO | NO | NO | SI | SI | BAJO LLENADO DE BOMBA, SEVERO GOLPE DE FLUIDO, MEDIANA SUMERGENCIA, FLUIDO VISCOSO, INTERFERENICA POR GAS, NO SE PRESIONA MASTER SIN VOLANTA. POZO EN CONDICIONES ESTABLES, | [5 empty] | 1 | 1 | 17456 | JAZMIN-AD-7:1
JAZMIN | JAZMIN AD-08 | 2022-03-12 | 1474.11 | 1127.22 | 1821 | AMPSCOT C-320-256-144 | 144 | 4/4 | 2.25 | 2.9 | 91 | 89 | 50 |  | 56.23 | 139.8 | 2616 | 139 | EMUL-OIL | 30.6 | 4227 | 5870 | OK | SL | 0 | 2 | 400 | 1288.26 | 247 | 239 | 0.1 | 4 | 90 | 1161.64 | 101.5 | 0.4 | NO | NO | NO | SI | SI | BUENA SUMERGENCIA, BUEN LLENADO DE BOMBA, GOLPE DE FLUIDO, LEVE INTERFERENCIA POR GAS, STUFFING AJUSTADO O GOLPE DE LA BARRA LISA EN EL CABEZAL, NO SE PRESIONA MASTER SIN VOLANTA. POZO EN CONDICIONES ESTABLES, | [5 empty] | 1 | 1 | 17457 | JAZMIN-AD-8:1
JAZMIN | JAZMIN AN-11 | 2022-03-12 | 2181.1 | 1995.21 | 2367 | LUFKIN C-640D-305-168 | 168 | 4/4 | 2 | 1 | 100 | 95 | 60 | 100-5 | 9 | 176.6 | 3172 | 7.4 | OIL | 40.5 | 7066 | 9029 | OK | OK | 0 | 2 | 400 | 2283.42 | 0 | 0 | -0.8 | 0 | 100 | 1472.22 | -0.2 | 0.013 | NO | NO | NO | SI | SI | SIN SUMERGENCIA, NI LLENADO DE BOMBA, POZO DEFICIENTE, SE REPITE DINAGRAMA PERO LAS CARTAS SIGUEN DANDO IGUAL, BLOQUEO POR GAS. REESPACIAR O FLUSHING. LAS CARTAS SALIERON FEAS Y NO SE LOGRA IDENTIFICAR EL LLENADO DE LA BOMBA. | [5 empty] | 1 | 1 | 17458 | JAZMIN-AN-11:1
JAZMIN | JAZMIN BG-04 | 2022-03-12 | 1639.29 | 1498.59 | 1780 | LUFKIN C-640D-305-168 | 168 | 4/4 | 2 | 1.1 | 110 | 103 | 30 | 400-1 | 64.08 | 142.9 | 2112 | 50.4 | OIL | 32 | 2894 | 4800 | LL | OK | 1 | 2 | 400 | 1521.43 | 56 | 51 | 0.3 | 4 | 91 | 1562.04 | 21.9 | 0.3 | NO | NO | NO | SI | SI | BAJA SUMERGENCIA, INTERFERENCIA POR GAS, LL EN LA VÁLVULA TV, BUEN LLENADO DE BOMBA, LEVE GOLPE DE FLUIDO, FLUIDO VISCOSO, SUBIR SPM | [5 empty] | 1 | 1 | 17459 | JAZMIN-BG-4:1
JAZMIN | JAZMIN M-03 | 2022-03-12 | 1464.5 | 1139 | 1790 | AMPSCOT C-320-256-144 | 144 | 4/4 | 2 | 1.2 | 115 | 103 | 60 |  | 47.71 | 140.4 | 2056 | 35 | EMULSIÓN | 27.2 | 2689 | 5108 | OK | OK | 0 | 2 | 400 | 1169.4 | 238 | 207 | 0.4 | 6 | 86 | 1432.21 | 70.9 | 0.6 | NO | NO | NO | NO | SI | BUENA SUMERGENCIA Y LLENADO DE BOMBA, GOLPE DE FLUIDO, INTERFERENCIA POR GAS, CIERRE TARDIO EN LA TV, STUFFING AJUSTADO O GOLPE DE LA BARRA LISA EN EL CABEZAL AL FINALIZAR LA CARRERA ASCENDENTE, NO SE PRESIONA MASTER SIN VOLANTA. SUBIR SPM. | [5 empty] | 1 | 1 | 17460 | JAZMIN-M-3:1
JAZMIN | JAZMIN M-04 | 2022-03-12 | 1406.5 | 1143 | 1670 | AMPSCOT C-320-256-144 | 144 | 4/4 | 2 | 3.7 | 100 | 98 | 0 |  | 41.58 | 143.7 | 2053 | 103.4 | NB | 20.8 | 3052 | 3726 | NO | OK | 0 | 2 | 400 | 1122.12 | 358 | 345 | 0 | 2 | 95 | 1250.97 | 145.7 | 0.3 | NO | NO | NO | NO | SI | NO BOMBEA, FLUIDO VISCOSO, BUEN LLENADO DE BOMBA, ALTA SUMERGENCIA, LL EN LA VÁLVULA TV. SUBIR SPM. NO SE PRESIONA MASTER IN VOLANTA, REESPACIAR. | [5 empty] | 1 | 1 | 17461 | JAZMIN-M-4:1
JAZMIN | JAZMIN M-06 | 2022-03-12 | 1474 | 1151 | 1797 | AMPSCOT C-320-256-144 | 144 | 4/4 | 2.25 | 3 | 120 | 109 | 60 | 400/200-3 | 67.6 | 141.4 | 2592 | 172.1 | EMULSIÓN | 26 | 2884 | 5432 | SL | OK | 3.6 | 2 | 400 | 1157.31 | 236 | 194 | 0.9 | 8 | 81 | 1401.95 | 82.4 | 0.9 | NO | NO | NO | SI | SI | BUENA SUMERGENCIA Y LLENADO DE BOMBA, LEVE INTERFERENCIA DE GAS, ESCURRIMIENTO EN LA VÁLVULA TV.GOLPE DE FLUIDO, | [5 empty] | 1 | 1 | 17462 | JAZMIN-M-6:1
JAZMIN | JAZMIN M-07 | 2022-03-12 | 1684.8 | 1091.6 | 1678 | AMPSCOT C-320-256-144 | 144 | 4/4 | 2 | 3.8 | 102 | 92 | 60 | 400/1 | 67.09 | 141.5 | 2238 | 170.2 | AGUA | 29.8 | 3648 | 5960 | OK | OK | 0 | 2 | 400 | 1083.89 | 399 | 339 | 0.5 | 6 | 85 | 1485.8 | 142.8 | 0.6 | NO | NO | NO | SI | SI | BUENA SUMERGENCIA Y LLENADO DE BOMBA, INTERFRENCIA POR GAS, LEVE GOPE DE FLUIDO. POZO EN CONDICIONES ESTABLES. | [5 empty] | 1 | 1 | 17463 | JAZMIN-M-7:1
JAZMIN | JAZMIN M-08 | 2022-03-12 | 1246.5 | 988 | 1505 | AMPSCOT C-320-256-144 | 144 | 4/4 | 2 | 3.9 | 102 | 101 | 60 |  | 28.11 | 143.1 | 1929 | 73.2 | EMUL-OIL | 23.5 | 3550 | 5396 | OK | OK | 0 | 2 | 400 | 1051.41 | 175 | 136 | 0.5 | 11 | 78 | 1367.24 | 58.1 | 1.2 | NO | NO | NO | SI | SI | BAJO LLENADO DE BOMBA, MEDIANA SUMERGENCIA, INTERFERENCIA POR GAS, SEVERO GOLPE DE FLUIDO, BAJAR SPM. NO SE PRESIONA MASTER SIN VOLANTA. | [5 empty] | 1 | 1 | 17464 | JAZMIN-M-8:1
JAZMIN | JAZMIN M-09 | 2022-03-12 | 1411.73 | 1126.46 | 1697 | AMPSCOT C-320-256-144 | 144 | 4/4 | 2 | 2.3 | 105 | 108 | 60 | 400-3 | 9.43 | 141.6 | 2247 | 14.5 | OIL | 26 | 3546 | 5429 | OK | OK | 0 | 2 | 400 | 1112.6 | 327 | 173 | 12.5 | 121 | 26 | 1489.42 | 85.5 | 12.3 | NO | NO | NO | SI | SI | ALTA INTERFERENCIA POR GAS, BUENA SUMERGENCIA, SEVERO GOLPE DE FLUIDO, CIERRE TARDIO, BAJÓ LLENADO DE BOMBA RESPECTO AL REGISTRO ANTERIOR. BAJAR SPM. NIVEL CON BASTATE RUIDO. | [5 empty] | 1 | 1 | 17465 | JAZMIN-M-9:1
JAZMIN | JAZMIN M-10 | 2022-03-12 | 1434.5 | 1122 | 1747 | AMPSCOT C-320-256-144 | 144 | 4/4 | 2 | 2.6 | 127 | 123 | 60 |  | 22.61 | 142 | 2046 | 40.3 | EMULSIÓN | 24.3 | 3178 | 4962 | OK | OK | 0 | 2 | 400 | 1310.06 | 76 | 65 | 0.3 | 7 | 85 | 1487.02 | 22.4 | 0.6 | NO | NO | NO | NO | SI | BAJA SUMERGENCIA, NIVEL CON RUIDO, BAJO LLENADO DE BOMBA, GOLPE DE FLUIDO, LEVE INTERFERENCIA POR GAS, STUFFING AJUSTADO, NO SE PRESIONA MASTER SIN VOLANTA, POZO SE ESTA ACHICANDO Y BAJO TEMPERATURA, | [5 empty] | 1 | 1 | 17466 | JAZMIN-M-10:1
JAZMIN | JAZMIN S-01 | 2022-03-12 | 1478.5 | 1097 | 1860 | AMPSCOT C-320-256-144 | 144 | 4/4 | 2.25 | 3.6 | 121 | 105 | 60 | 400/300-2 | 74.63 | 142.2 | 2703 | 228.8 | OIL | 27.7 | 3092 | 5650 | SL | OK | 4.5 | 2 | 400 | 1352.82 | 38 | 33 | 0.8 | 5 | 88 | 1521.74 | 15 | 0.5 | NO | NO | NO | SI | SI | BAJA SUMERGENCIA, INTERFERENCIA POR GAS, FLUIDO VISCOSO, BUEN LLENADO DE BOMBA, LEVE GOLPE DE FLUIDO, ESCURRIMIENTO EN LA VÁLVULA TV, | [5 empty] | 1 | 1 | 17467 | JAZMIN-S-1:1
JAZMIN | JAZMIN S-02 | 2022-03-12 | 1428 | 1129 | 1727 | AMPSCOT C-320-256-144 | 144 | 4/4 | 2 | 2.6 | 115 | 105 | 60 | 400-2 | 36.58 | 142.4 | 2119 | 64.5 | EMUL-OIL | 26.8 | 3388 | 5296 | OK | OK | 0 | 2 | 400 | 1328.45 | 88 | 73 | 0.8 | 8 | 81 | 1455.03 | 31.5 | 0.8 | NO | NO | NO | SI | SI | BAJO LLENADO DE BOMBA, BAJA SUMERGENCIA, SEVERO GOLPE DE FLUIDO, INTERFERENCIA POR GAS, POZO EN CONDICIONES ESTABLES. SE TOMA DINAGRAMA APARTE POR PROBLEMAS EN EL TWM | [5 empty] | 1 | 1 | 17468 | JAZMIN-S-2:1
JAZMIN | JAZMIN S-03 | 2022-03-12 | 1428 | 1136 | 1720 | AMPSCOT C-320-256-144 | 144 | 4/4 | 2 | 3.3 | 153 | 135 | 60 | 400-1 | 43.29 | 142.1 | 2200 | 97.4 | EMULSIÓN | 27.9 | 3564 | 4116 | NO | OK | 0 | 2 | 400 | 1112.03 | 354 | 322 | 0.3 | 5 | 87 | 1449.84 | 133.5 | 6 | NO | NO | NO | NO | SI | NIVEL CON RUIDO, BUENA SUEMRGENCIA, INTERFERENCIA POR GAS, VÁLVULAS IGUALADAS, ESCURRIMIENTO EN LA TV, MEJORÓ LLENADO DE BOMBA Y SUMERGENCIA AL BAJAR SPM, FLUIDO VISCOSO. STUFFING AJUSTADO. | [5 empty] | 1 | 1 | 17469 | JAZMIN-S-3:1
JAZMIN | JAZMIN S-04 | 2022-03-12 | 1415 | 1076 | 1754 | LUFKIN C-320D-213-120 | 120 | 3/3 | 2 | 3 | 120 | 114 | 60 | 400/100-3 | 10.23 | 118.1 | 2216 | 17.5 | EMULSIÓN | 31.9 | 4026 | 5672 | OK | OK | 0 | 2 | 400 | 1123.12 | 338 | 287 | 0.5 | 8 | 82 | 1483.65 | 120.6 | 0.9 | NO | NO | NO | SI | SI | BUENA SUMERGENCIA, BAJÓ LLENADO DE BOMBA RESPECTO AL REGISTRO ANTERIOR, SEVERO GOLPE DE FLUIDO, LEVE CIERRE TARDIO EN LA TV, INTERFERENCIA POR GAS, NO SE PRESIONA MASTER SIN VOLANTA. BAJAR SPM. | [5 empty] | 1 | 1 | 17470 | JAZMIN-S-4:1
JAZMIN | JAZMIN S-05 | 2022-03-12 | 1489.5 | 1131 | 1848 | AMPSCOT C-320-256-144 | 129 | 3/4 | 2 | 5.8 | 105 | 93 | 60 |  | 79.71 | 127.5 | 2278 | 277 | EMULSIÓN | 41.4 | 3981 | 6081 | SL | OK | 3.6 | 2 | 400 | 1126.35 | 449 | 411 | 0.3 | 6 | 87 | 1566.55 | 172.4 | 0.6 | NO | NO | NO | SI | SI | ALTA SUMERGENCIA, BUEN LLENADO DE BOMBA, LEVE GOLPE DE FLUIDO, LEVE INTERFERENCIA POR GAS, ESCURRIMIENTO EN LA VÁLVULA TV. NO SE PRESIONA MASTER SIN VOLANTA, | [5 empty] | 1 | 1 | 17471 | JAZMIN-S-5:1
JAZMIN | JAZMIN AI-04 | 2022-03-11 | 1595.57 | 1436.15 | 1755 | AMPSCOT C-320-256-144a | 144 | 3/3 | 2 | 3.1 | 160 | 104 | 40 |  | 58.37 | 142.3 | 2157 | 121.5 | EMULSIÓN | 24.5 | 3567 | 5434 | OK | OK | 0 | 2 | 400 | 1163.59 | 314 | 314 | 0.2 | 1 | 100 | 1353.8 | 130.8 | 0.068 | NO | NO | NO | SI | SI | SE ENCUENTRA DEMASIADO RUIDO EN LA PRUEBA DE NIVEL DE FLUIDO, NO ES CLARO, BUEN LLENADO DE BOMBA, GOLPE DE FLUIDO. NO SE PRESIONA MASTER SIN VOLANTA, | [5 empty] | 1 | 1 | 17472 | JAZMIN-AI-4:1
JAZMIN | JAZMIN AM-03 | 2022-03-11 | 1514.16 | 1420.33 | 1608 | AMPSCOT C-320-256-144a | 144 | 3/3 | 2 | 2.6 | 133 | 103 | 60 | 220/80-5 | 56.5 | 142.1 | 2141 | 104.7 | AGUA-EMUL | 24.1 | 3636 | 5602 | OK | OK | 0 | 2 | 400 | 1386.38 | 37 | 37 | 0.3 | 0 | 100 | 1449.43 | 16.2 | -0.03 | NO | NO | NO | NO | SI | BAJÓ LLENADO DE BOMBA, BAJA SUMERGENCIA, GOLPE DE FLUIDO, BAJA PRESIÓN MANOMÉTRICA, | [5 empty] | 1 | 1 | 17473 | JAZMIN-AM-3:1
JAZMIN | JAZMIN AR-04 | 2022-03-11 | 1911 | 1539 | 2283 | AMPSCOT T C-320-256-144 | 144 | 3/3 | 2 | 1.7 | 115 | 90 | 40 | 400-4 | 92.87 | 143 | 3197 | 108.9 | EMULSIÓN | 21.9 | 5204 | 5120 | NO | NO | 0 | 2 | 400 | 1614.16 | 539 | 511 | 0.3 | 4 | 90 | 7158.14 | 213.6 | 0.3 | NO | NO | NO | NO | SI | POZO CON ALTA SUMERGENCIA Y LLENADO DE BOMBA, LAS CARTAS MUESTRAS POSIBLE SARTA DESCONECTADA, AUNQUE EL POZO CUENTA CON UN FILTRO ODESSA, LO CUAL QUIERE DECIR QUE POSIBLEMENTE ESTÉ TAPADO POR ARENA. VÁLVULAS IGUALADAS, VÁLVULA TV NO CARGA. FLUSHING | [5 empty] | 1 | 1 | 17474 | JAZMIN-AR-4:1
JAZMIN | JAZMIN BF-04 | 2022-03-11 | 1668.5 | 1493 | 1844 | AMPSCOT C-320-256-144a | 144 | 4/4 | 2 | 1.1 | 105 | 101 | 20 | 140-5 | 24.46 | 141.3 | 1923 | 17.8 | EMUL-OIL | 24.5 | 3291 | 5380 | OK | OK | 0 | 2 | 400 | 1878.53 | 0 | 0 | 0 | 0 | 100 | 1480.9 | 0.4 | -0.002 | NO | NO | NO | SI | SI | POZO SIN SUMERGENCIA, BASTANTE RUIDO EN LA PRUEBA DE NIVEL, BAJO LLENADO DE BOMBA, SEVERO GOLPE DE FLUIDO, DIFICIENTE, | [5 empty] | 1 | 1 | 17475 | JAZMIN-BF-4:1
JAZMIN | JAZMIN E-01 | 2022-03-11 | 1578.5 | 1192 | 1965 | AMPSCOT C-456-256-144 | 144 | 4/4 | 2.25 | 2.6 | 98 | 86 | 30 |  | 93.79 | 141 | 2468 | 208.7 | OIL | 33.7 | 4867 | 4636 | OK | NO | 0 | 2 | 400 | 1195.79 | 270 | 270 | 0.4 | 0 | 100 | 1895.07 | 113.9 | -0.073 | NO | NO | NO | SI | SI | BUENA SUMERGENCIA Y LLENADO DE LA BOMBA, VÁLVULA SV LEVANTADA , FLUIDO VISCOSO, NO SE PRESIONA MASTER DURA PARA CERRAR, | [5 empty] | 1 | 1 | 17476 | JAZMIN-E-1:1
JAZMIN | JAZMIN E-02 | 2022-03-11 | 1628 | 1266 | 1990 | AMPSCOT C-320-256-144a | 144 | 3/3 | 2.25 | 1.8 | 109 | 90 | 30 |  | 93.96 | 141.5 | 2910 | 149.4 | AGUA-EMUL | 31.2 | 3511 | 4811 | OK | OK | 0.3 | 2 | 400 | 992.38 | 566 | 566 | 0.1 | 0 | 100 | 1402.65 | 237.4 | 0.008 | NO | NO | NO | SI | SI | ALTA SUMERGENCIA Y LLENADO DE BOMBA, ESCURRIMIENTO EN LA VÁLVULA TV, VÁLVULA TV NO CARGA CASI, FLUIDO VISCOSO, NO PRESIONA POR EMPAQUES MALO. | [5 empty] | 1 | 1 | 17477 | JAZMIN-E-2:1
JAZMIN | JAZMIN E-03 | 2022-03-11 | 1485.5 | 1138 | 1833 | AMPSCOT C-456-256-144 | 144 | 4/4 | 2 | 1.5 | 94 | 84 | 30 |  | 90.39 | 142 | 2005 | 89.3 | AGUA | 21 | 3134 | 4877 | SL | OK | 2.2 | 2 | 400 | 1149.71 | 294 | 294 | -0.2 | 0 | 100 | 2129.09 | 123.7 | -0.072 | NO | NO | NO | NO | SI | BUEN LLENADO DE BOMBA Y SUMERGENCIA, ESCURRIMIENTO EL LA VÁLVULA TV, LEVE CIERRE TARDIO. NO PRESIONA POR EMPAQUES MALO. SUBIR SPM. | [5 empty] | 1 | 1 | 17478 | JAZMIN-E-3:1
JAZMIN | JAZMIN E-05 | 2022-03-11 | 1415 | 1166 | 1664 | AMPSCOT C-456-256-144 | 144 | 3/4 | 2 | 1.2 | 111 | 96 | 30 | 400-1 | 70.42 | 127.1 | 2038 | 52.6 | AGUA | 24.3 | 4401 | 6166 | SL | NO | 4.7 | 2 | 400 | 981.71 | 468 | 468 | 2.9 | 0 | 100 | 1367.28 | 199.2 | -0.034 | NO | NO | NO | SI | SI | POZO CON BUEN LLENADO DE BOMBA Y SUMERGENCIA, ESCURRIMIENTO EN LA VÁLVULA TV Y SV, PROBLEMAS NE LA BOMBA, LEVE CIERRE TARDIO. INTERFERENCIA POR GAS, SUBIR SPM. NO SE PRESONA VALVULA DE LAS MASTER, DURA PARA CERRAR. | [5 empty] | 1 | 1 | 17479 | JAZMIN-E-5:1
JAZMIN | JAZMIN E-06 | 2022-03-11 | 1357.5 | 1047 | 1668 | AMPSCOT C-456-256-144 | 144 | 4/4 | 2 | 4.1 | 133 | 110 | 30 |  | 54.66 | 142.8 | 1938 | 152.1 | EMULSIÓN | 25.9 | 3390 | 5538 | OK | OK | 0 | 2 | 400 | 1109.61 | 247 | 247 | 3.2 | 0 | 100 | 1433.61 | 106.1 | -0.037 | NO | NO | NO | SI | SI | ALTA SUMERGENCIA, BUEN LLENADO DE BOMBA, GOLPE DE FLUIDO, RESTRICIÓN EN LA CARRERA ASCENDENTE, NO SE PRESIONA MASTER SIN VOLANTA. | [5 empty] | 1 | 1 | 17480 | JAZMIN-E-6:1
JAZMIN | JAZMIN E-07 | 2022-03-11 | 1482.5 | 1117 | 1848 | AMPSCOT C-456-256-144a | 144 | 4/4 | 2 | 2.1 | 124 | 103 | 30 |  | 70.44 | 141.9 | 1813 | 98.9 | EMULSIÓN | 23.5 | 2702 | 4785 | OK | OK | 0 | 2 | 400 | 1283.15 | 60 | 60 | 2.8 | 0 | 100 | 1445.8 | 28.2 | 0.016 | NO | NO | NO | SI | SI | LEVE GOLPE DE FLUIDO, LEVE INTERFERENCIA POR GAS, BUEN LLENADO DE BOMBA, BAJA SUMERGENCIA. NO SE PRESIONA MASTER SIN VOLANTA. | [5 empty] | 1 | 1 | 17481 | JAZMIN-E-7:1
JAZMIN | JAZMIN E-08 | 2022-03-11 | 1461 | 1114 | 1808 | AMPSCOT C-456-256-144 | 129 | 3/4 | 2 | 2.1 | 96 | 85 | 30 |  | 21.33 | 128.2 | 1714 | 27.3 | AGUA | 20.7 | 3930 | 4480 | OK | NO | 0 | 2 | 400 | 1287.45 | 0 | 0 | -0.4 | 0 | 100 | 1491.83 | -0.1 | -0.036 | NO | NO | NO | SI | SI | SIN SUMERGENCIA, GOLPE DE FLUIDO, BAJÓ LLENADO DE BOMBA, NO SE PRESIONA MASTER SIN VOLANTA. POZO SE ESTA ACHICANDO, | [5 empty] | 1 | 1 | 17482 | JAZMIN-E-8:1
JAZMIN | JAZMIN E-10 | 2022-03-11 | 1436 | 1092 | 1780 | AMPSCOT C-456-256-144 | 144 | 4/4 | 2 | 4.9 | 108 | 87 | 30 | 400/1200-1 | 69.75 | 141.8 | 2335 | 226.9 | EMULSIÓN | 28.4 | 3852 | 6332 | SL | OK | 7.6 | 2 | 400 | 1545.88 | 118 | 118 | 3.4 | 3 | 100 | 1221.08 | 53.7 | 0.3 | NO | NO | NO | SI | SI | ALTA SUMERGENCIA, BUEN LLENADO DE BOMBA, LEVE GOPE DE FLUIDO, ESCURRMIENTO EN LA VÁLVULA TV, POZO EN CONDICIONES ESTBLES. | [5 empty] | 1 | 1 | 17483 | JAZMIN-E-10:1
JAZMIN | JAZMIN G-06 | 2022-03-11 | 1346.5 | 1022 | 1671 | AMPSCOT C-320-256-144 | 144 | 4/4 | 2.25 | 4.5 | 208 | 112 | 20 |  | 92.99 | 143 | 2350 | 360.5 | EMULSIÓN | 23.9 | 3406 | 5034 | SL | OK | 2.7 | 2 | 400 | 1025.54 | 244 | 244 | 0.3 | 0 | 100 | 1771.23 | 100 | 0.041 | NO | NO | NO | NO | SI | POZO CALIENTE MEJORÓ LLENADO DE BOMBA AL BAJARLE SPM, BUENA SUMERGENCIA, DESCONECTADO DE LA LINEA DE BAJA, ESCURRIMIENTO EN LA TV O POR FIT ENTRE EL BARRIL Y EL PISTÓN, NO SE PRESIONA MASTER NO TIENE VOLANTA, SUBIR SPM. | [5 empty] | 1 | 1 | 17484 | JAZMIN-G-6:1
JAZMIN | JAZMIN K-01 | 2022-03-11 | 1448 | 1104 | 1792 | AMPSCOT C-320-256-144 | 144 | 4/4 | 2 | 3.5 | 193 | 121 | 30 |  | 97.1 | 142.8 | 2350 | 229.1 | EMULSIÓN | 24.4 | 4268 | 5642 | SL | OK | 4.8 | 2 | 400 | 1105.76 | 543 | 543 | 3.7 | 0 | 100 | 1759.36 | 224.3 | -0.038 | NO | NO | NO | SI | SI | BUENA SUMERGENCIA Y LLENADO DE BOMBA, ESCURRIMIENTO EN LA VÁLVULA TV. NO SE PRESIONA MASTER SIN VOLANTA, SUBIR SPM | [5 empty] | 1 | 1 | 17485 | JAZMIN-K-1:1
JAZMIN | JAZMIN K-02 | 2022-03-11 | 1504.01 | 1263.02 | 1745 | AMPSCOT C-320-256-144 | 144 | 4/4 | 2 | 5.9 | 211 | 130 | 30 |  | 88.68 | 139.7 | 2063 | 347.9 | EMULSIÓN | 34.7 | 4174 | 5895 | SL | OK | 3.7 | [11 empty] | NO | NO | NO | SI | SI | BUEN LLENADO DE BOMBA, NO SE TOMA NIVEL PORQUE EL ANULAR TIENE UNA VÁLVULA Y ESTA DURA PARA RETIRAR, PRUEBA DE VALVULA SALE MALA POR FRENO DESAJUSTADO, NO SE PRESIONA MASTER SIN VOLANTA, | [5 empty] | 0 | 1 | 17486 | JAZMIN-K-2:1
JAZMIN | JAZMIN K-03 | 2022-03-11 | 1463.5 | 1138 | 1789 | AMPSCOT C-320-256-144 | 144 | 4/4 | 2 | 6.2 | 206 | 148 | 30 |  | 90.3 |  | 1656 | 378.4 | EMULSIÓN | 26.8 | 3261 | 4867 | SL | OK | 7.2 | [11 empty] | NO | NO | NO | SI | SI | BUEN LLENADO DE BOMBA, ESCURRIMIENTO EN LA VÁLVULA TV O POR FIT ENTRE EL BARRIL Y EL PISTÓN, NO SE PRESIONA MASTER SIN VOLANTA, NO SE TOMA NIVEL PORQUE EL ANULAR TIENE LA TUBERIA TAPADA. SUBIR SPM. | [5 empty] | 0 | 1 | 17487 | JAZMIN-K-3:1
JAZMIN | JAZMIN K-04 | 2022-03-11 | 1446.85 | 1178.7 | 1715 | AMPSCOT C-320-256-144 | 129 | 3/4 | 2 | 5.4 | 202 | 161 | 30 |  | 79.56 | 142 | 2071 | 290.9 | EMULSIÓN | 29.4 | 3451 | 5701 | OK | OK | 0 | [11 empty] | NO | NO | NO | SI | SI | BAJÓ LLENADO DE BOMBA CON RESPECTO AL REGISTRO ANTERIOR, LEVE GOLPE DE FLUIDO, NO SE PRESIONA MASTER SIN VOLANTA. SUBIR SPM. NO SE TOMA NIVEL ANULAR CALIENTE Y VAPORANDO 161 F. | [5 empty] | 0 | 1 | 17488 | JAZMIN-K-4:1
JAZMIN | JAZMIN K-07 | 2022-03-11 | 1364.62 | 1084.25 | 1645 | AMPSCOT C-320-256-144 | 144 | 4/4 | 2 | 5.9 | 178 | 134 | 30 |  | 80.3 | 144.8 | 2090 | 410.2 | EMULSIÓN | 27 | 4099 | 4493 | NO | OK | 0.5 | 2 | 400 | 1083.13 | 400 | 400 | 4.1 | 0 | 100 | 1737.18 | 167.7 | -0.074 | NO | NO | NO | SI | SI | ALTA SUMERGENCIA, NIVEL CON RUIDO, BUEN LLENADO DE BOMBA, PEQUEÑO CIERRE TARDIO EN LA TV, PRUEBA DE VALVULAS SALE MALA POR FRENO DESTENCIONADO, SE TOMA DINAGRAMA APARTE POR PROBLEMAS EN EL TWM, NO SE PRESIONA MASTER SIN VOLANTA, | [5 empty] | 1 | 1 | 17489 | JAZMIN-K-7:1
JAZMIN | JAZMIN K-08 | 2022-03-11 | 1506.5 | 1181 | 1832 | AMPSCOT C-320-256-144 | 144 | 4/4 | 2 | 5.5 | 214 | 128 | 30 |  | 95 | 141.4 | 2016 | 344.9 | EMULSIÓN | 30.1 | 3342 | 4624 | SL | OK | 2.2 | [11 empty] | NO | NO | NO | SI | SI | POZO CALIENTE, ESCURRIMIENTO EN LA VÁLVULA TV O POR FIT ENTRE EL BARRIL Y EL PISTON, BUEN LLENADO DE BOMBA, AUMENTO DE CARGA AL FINALIZAR LA CARRERA ASCENDENTE, NO SE PRESIONA MASTER SIN VOLANTA, NO SE TOMA NIVEL POR ESPIGA MALA DE LA VALVULA FAVOR REALIZAR MANTENIMIENTO, PRUEBA DE VALVULA SALIO MALA FRENO DESTENCIONADO. SUBIR SPM. | [5 empty] | 0 | 1 | 17490 | JAZMIN-K-8:1
JAZMIN | JAZMIN S-11 | 2022-03-11 | 1597.5 | 1240 | 1955 | AMPSCOT C-320-256-144 | 129 | 3/4 | 2 | 5.1 | 193 | 162 | 60 | 400-1 | 60.59 |  | 1944 | 188.4 | EMULSIÓN | 25.6 | 2398 | 5621 | OK | OK | 0.1 | [11 empty] | NO | NO | NO | NO | SI | POZO SE ESTA ACHICANDO, INTERFERENCIA POR VAPOR,GOLPE DE FLUIDO, INTEFERENCIA POR GAS, NO SE TOMA NIVEL ANULA CALIENTE Y VAPORANDO 162 F. | [5 empty] | 0 | 1 | 17491 | JAZMIN-S-11:1
JAZMIN | JAZMIN AB-01 | 2022-03-10 | 1822.85 | 1685.7 | 1960 | KERUI C-320-256-144 | 115 | 1/3 | 2 | 3.9 | 98 | 80 | 40 |  | 53.16 | 113 | 2515 | 112.8 | AGUA-OIL | 30.4 | 4114 | 6830 | SL | OK | 3.5 | 2 | 400 | 826.74 | 897 | 763 | 0.8 | 7 | 85 | 1446.62 | 321.4 | 0.8 | NO | NO | NO | SI | SI | POZO CON BUENA SUMERGENCIA Y LLENADO E BOMBA, GOLPE DE FLUIDO, POZO ESTABLE. ESCURRIMIENTO EN LA VÁLVULA TV. NO SE PRESIONA MASTER SIN VOLANTA. | [5 empty] | 1 | 1 | 17492 | JAZMIN-AB-1:1
JAZMIN | JAZMIN AB-02 | 2022-03-10 | 2242 | 2118 | 2366 | KERUI C-320-256-144 | 115 | 1/3 | 2 | 5.1 | 97 | 85 | 40 | 400-1 | 30.06 | 111.3 | 3263 | 81.9 | EMULSIÓN | 32.8 | 5735 | 8235 | OK | OK | 0 | 2 | 400 | 2069.38 | 206 | 197 | 0 | 2 | 95 | 1441.07 | 83.6 | 0.1 | NO | NO | NO | NO | SI | POZO CON BAJO LLENADO DE BOMBA E INTERFERENCIA POR GAS, SEVERO GOLPE DE FLUIDO BUENA SUMERGENCIA, ESTA PARA BAJAR SPM, | [5 empty] | 1 | 1 | 17493 | JAZMIN-AB-2:1
JAZMIN | JAZMIN AB-03 | 2022-03-10 | 1724.02 | 1652.05 | 1796 | KERUI C-320-256-144 | 115 | 1/3 | 2 | 4.8 | 116 | 90 | 40 | 400/200-1 | 53.87 | 98.7 | 2265 | 119 | EMULSIÓN | 27 | 3702 | 5888 | OK | OK | 0 | 2 | 400 | 1594.68 | 1 | 1 | -0.7 | 0 | 100 | 1466.37 | 0.3 | -0.734 | NO | NO | NO | NO | SI | BAJA SUMERGENCIA, CASI SIN SUMERGENCIA, MEDIANO LLENADO DE BOMBA, GOLPE DE FLUIDO, BAJAR SPM. POZO EN CONDICIONES ESTABLES, EL BUILDUP MUESTRA PERDIDA DE PRESION POR PASO EN LA VALVULA DEL ANULAR. | [5 empty] | 1 | 1 | 17494 | JAZMIN-AB-3:1
JAZMIN | JAZMIN AB-04 | 2022-03-10 | 1821 | 1673.06 | 1969 | KERUI C-320-256-144 | 115 | 1/3 | 2 | 5.2 | 99 | 90 | 40 |  | 55 | 115.3 | 2606 | 155.2 | OIL | 26.7 | 3878 | 3871 | NO | OK | 0 | 2 | 400 | 1483.32 | 324 | 305 | 0.1 | 3 | 94 | 1443.62 | 128.5 | 0.2 | NO | NO | NO | SI | SI | BUENA SUMERGENCIA Y LLENADO DE FLUIDO, FLUIDO, VISCOSO, VÁLVULA TV NO CARGA, VÁLVULAS IGUALDAS, PROBLEMAS EN LA BOMBA, NO SE PRESIONA MATER SIN VOLANTA, POZO ESTABLE. | [5 empty] | 1 | 1 | 17495 | JAZMIN-AB-4:1
JAZMIN | JAZMIN AB-05 | 2022-03-10 | 2291.62 | 2199.24 | 2384 | KERUI C-640D-305-168 | 168 | 4/4 | 2.25 | 2 | 96 | 85 | 40 |  | 30.4 | 162 | 4056 | 58.5 | EMULSIÓN | 32.5 | 5243 | 9119 | OK | OK | 0 | 2 | 400 | 2211.6 | 64 | 55 | 0.1 | 6 | 87 | 1457.88 | 24 | 0.3 | NO | NO | NO | SI | SI | BAJA SUMERGENCIA Y LLENADO DE BOMBA, INTERERENCIA DE GAS, SEVERO GOLPE DE FLUIDO, NO SE PRESIONA MASTER SIN VOLANTA. BAJAR SPM. POZO EN CONDICIONES ESTABLES, | [5 empty] | 1 | 1 | 17496 | JAZMIN-AB-5:1
JAZMIN | JAZMIN AP-01 | 2022-03-10 | 1416 | 1186 | 1646 | LUFKIN M-320-213-120 | 105 | 2/3 | 2 | 4 | 114 | 97 | 50 |  | 59.95 | 102.8 | 1804 | 116 | EMUL-OIL | 29.1 | 3182 | 4755 | OK | OK | 0 | [11 empty] | NO | NO | NO | SI | SI | BUEN LLENADO DE BOMBA, GOLPE DE FLUIDO, LEVE INTERFERENCIA DE GAS, STUFFING AJUSTADO, NO SE PRESIONA MASTER SIN VOLANTA, NO SE TOMA NIVEL VALVULA ANULAR MALA NO ABRE, FAVOR REALIZAR MANTENIMIENTO. | [5 empty] | 0 | 1 | 17497 | JAZMIN-AP-1:1
JAZMIN | JAZMIN AP-03 | 2022-03-10 | 1518.5 | 1271 | 1766 | LUFKIN C-320D-213-120 | 120 | 3/3 | 2 | 4 | 107 | 93 | 50 | [11 empty] | 0 | 2 | 400 | 789.6 | 497 | 497 | 0.8 | 0 | 100 | 1481.42 | 208.7 | -0.021 | NO | NO | NO | SI | SI | NO SE PRESIONA MASTER SIN VOLANTA, SOLO SE TOMA NIVEL PORQUE AL POZO LE INTENTA FLOTAR LA SARTA, BUENA SUMERGENCIA | [5 empty] | 1 | 0 | 17498 | JAZMIN-AP-3:1
JAZMIN | JAZMIN AP-04 | 2022-03-10 | 1492.5 | 1243 | 1742 | AMERICAN C-320-256-120 | 92 | 1/3 | 2 | 3.3 | 108 | 93 | 50 |  | 94.57 | 90.9 | 2156 | 133.5 | AGUA | 20.4 | 2842 | 3352 | NO | OK | 0 | [11 empty] | NO | NO | NO | SI | SI | VÁLVULA TV NO CARGA, VÁLVULAS IGUALADAS, GOLPE DE BOMBA, BUEN LLENADO DE BOMBA, NO SE TOMA NIVEL, VÁLVULA ANULAR DURA PARA ABRIR FAVOR REALIZAR MANTENIMIENTO. SUBIR SPM | [5 empty] | 0 | 1 | 17499 | JAZMIN-AP-4:1
JAZMIN | JAZMIN AP-05 | 2022-03-10 | 1339.83 | 1149.66 | 1530 | LUFKIN C-320D-213-120 | 120 | 3/3 | 2 | 2.3 | 135 | 105 | 50 | 400/200-4 | 67.61 | 118.8 | 2057 | 86.1 | OIL-EMUL | 29.1 | 3328 | 5551 | OK | OK | 0 | 2 | 400 | 1093.09 | 238 | 216 | 0.2 | 4 | 91 | 1447.8 | 90.4 | 0.4 | NO | NO | NO | NO | SI | BAJÓ LLENADO DE BOMBA RESPECTO AL REGISTRO ANTERIOR, BUENA SUMERGENCIA, LEVE INTERFERENCIA POR GAS, | [5 empty] | 1 | 1 | 17500 | JAZMIN-AP-5:1
JAZMIN | JAZMIN AP-06 | 2022-03-10 | 1488.94 | 1259.88 | 1718 | AMERICAN C-320-213-120 | 120 | 3/3 | 2 | 1.8 | 98 | 87 | 50 |  | 3.66 | 118.5 | 1979 | 3.7 | AGUA-OIL | 28.2 | 4703 | 5015 | OK | OK | 0 | 2 | 400 | 1232.72 | 133 | 115 | 0.3 | 6 | 86 | 1409.63 | 49 | 0.6 | NO | NO | NO | SI | SI | POZO CON BAJO LLENADO DE BOMBA, MEDIANA SUMERGENCIA, LEVE CIERRE TADIO EN LA VÁLVULA TV. POZO DEFICIENTE. NO SE PRESIONA MASTER SIN VOLANTA, | [5 empty] | 1 | 1 | 17501 | JAZMIN-AP-6:1
JAZMIN | JAZMIN AP-08 | 2022-03-10 | 1920.5 | 1384 | 2457 | LUFKIN C-320D-213-120 | 120 | 3/3 | 2 | 1.2 | 102 | 94 | 50 |  | 61.18 | 118.8 | 2783 | 42.9 | EMUL-OIL | 41.2 | 4142 | 6747 | OK | OK | 0 | 2 | 400 | 1728.58 | 387 | 338 | 1.2 | 23 | 66 | 1485.04 | 143.1 | 1.5 | SI | NO | NO | SI | SI | NIVEL CON RUIDO, GOLPE DE FLUIDO, BAJO LLENADO DE BOMBA, FLUIDO VISCOSO, NO SE PRESIONA MASTER SIN VOLANTA, INTEFERENCIA POR GAS. STUFFING AJUSTADO, GOLPE DE BOMBA, | [5 empty] | 1 | 1 | 17502 | JAZMIN-AP-8:1
JAZMIN | JAZMIN AV-02 | 2022-03-10 | 2004 | 1780 | 2228 | LUFKIN M-456D-256-144 | 144 | 3/3 | 2 | 2.8 | 97 | 87 | 20 | 160/0-5 | 34.62 | 139.7 | 2935 | 65.3 | EMUL-OIL | 32.1 | 5609 | 7067 | OK | OK | 0 | 2 | 400 | 2076.56 | 18 | 18 | 0.1 | 2 | 100 | 1436.07 | 8.4 | 0.1 | NO | NO | NO | SI | SI | BAJA SUMERGENCIA, BAJO LLENADO DE BOMBA, GOLPE DE FLUIDO,CIERRE TARDIO EN LA TV, POZO EN CONDICICONES ESTABLES, DEFICIENTE EN CUANTO A PRESIÓN RÁPIDA. | [5 empty] | 1 | 1 | 17503 | JAZMIN-AV-2:1
JAZMIN | JAZMIN AV-03 | 2022-03-10 | 1948.5 | 1690 | 2207 | LUFKIN M-456D-256-144 | 144 | 3/3 | 2 | 1.8 | 95 | 87 | 20 | 140-5 | 26.06 | 140.8 | 2708 | 30.2 | AGUA-OIL | 31.6 | 6652 | 6870 | OK | NO | 0 | 2 | 400 | 1867.04 | 0 | 0 | 0.2 | 4 | 91 | 1451.82 | 0.7 | 0.2 | NO | NO | NO | SI | SI | SIN SUMERGENCIA, INTERFERENCIA POR GAS, ESCURRIMIENTO EN LA VÁLVULA SV, SEVERO GOLPE DE FLUIDO, BAJO LLENADO DE BOMBA | [5 empty] | 1 | 1 | 17504 | JAZMIN-AV-3:1
JAZMIN | JAZMIN AWY-02 | 2022-03-10 | 1551.8 | 1423.6 | 1680 | AMPSCOT C-320-256-144a | 144 | 3/3 | 2 | 2.2 | 85 | 93 | 0 |  | 45.42 | 143.9 | 2029 | 67.2 | NB | 15.7 | 3421 | 3479 | NO | NO | 0 | 2 | 400 | 1098.48 | 318 | 280 | 0.2 | 5 | 88 | 1443.47 | 118.5 | 0.5 | NO | NO | NO | SI | SI | POZO NO BOMBEA, VÁLVULAS IGUALADAS, FLUIDO VISCOSO, CARTAS MUESTRAN POSIBLE SARTA DESCONECTADA, REESPACIAR. NO SE PRESIONA MASTER SIN VOLANTA, | [5 empty] | 1 | 1 | 17505 | JAZMIN-AWY-2:1
JAZMIN | JAZMIN AWY-03 | 2022-03-10 | 2048.5 | 1792 | 2305 | KERUI C-320-256-144 | 144 | 3/3 | 2 | 2.6 | 162 | 115 | 30 |  | 93.08 | 141.3 | 2748 | 165 | EMULSIÓN | 28 | 4462 | 6168 | SL | OK | 7.7 | 2 | 400 | 1470.54 | 429 | 414 | 0.1 | 2 | 97 | 1444.53 | 171.5 | 0.2 | NO | NO | NO | NO | SI | BUENA SUMERGENCIA, ESCURRIMIENTO EN LA TV O POR FIT ENTRE EL BARRIL Y EL PISTÓN, BUEN LLENADO DE BOMBA, NO SE PRESIONA MASTER SIN VOLANTA, SUBIR SPM | [5 empty] | 1 | 1 | 17506 | JAZMIN-AWY-3:1
JAZMIN | JAZMIN AY-03 | 2022-03-10 | 2191.76 | 1932.53 | 2451 | LUFKIN C-320D-213-120 | 120 | 3/3 | 2 | 3.2 | 113 | 90 | 40 | 400-2 | 62.19 | 116 | 3165 | 109.7 | EMULSIÓN | 39.1 | 4988 | 7864 | OK | OK | 0 | 2 | 400 | 1733.95 | 452 | 372 | 0.7 | 9 | 81 | 1281.09 | 157.3 | 0.6 | NO | NO | NO | NO | SI | BAJÓ LLENADO DE BOMBA RESPECTO AL REGISTRO ANTERIOR, BUENA SUMERGENCIA, LEVE GOLPE DE FLUIDO, . | [5 empty] | 1 | 1 | 17507 | JAZMIN-AY-3:1
JAZMIN | JAZMIN BE-01 | 2022-03-10 | 1563.41 | 1324.82 | 1802 | AMPSCOT C-320-256-144a | 144 | 3/3 | 2 | 1.4 | 100 | 101 | 30 | 400/200-2 | 63.72 | 143.2 | 2209 | 61.8 | AGUA | 27.6 | 4433 | 5785 | OK | OK | 0 | 2 | 400 | 1169.82 | 416 | 416 | 0.5 | 1 | 100 | 1445.11 | 190 | 0.096 | NO | NO | NO | SI | SI | BUENA SUMERGENCIA Y LLENADO DE BOMBA,SUBIR SPM, FLUIDO VISCOSO | [5 empty] | 1 | 1 | 17508 | JAZMIN-BE-1:1
JAZMIN | JAZMIN BG-04 | 2022-03-10 | 1639.29 | 1498.59 | 1780 | AMPSCOT C-320-256-144a | 144 | 3/3 | 2 | 1.9 | 103 | 93 | 30 | 400-1 | 85.77 | 141.5 | 2112 | 109.8 | OIL | 27.6 | 3264 | 5944 | SL | OK | 9.6 | 2 | 400 | 1539.27 | 41 | 37 | 1.1 | 4 | 90 | 1425.25 | 16.8 | 0.3 | NO | NO | NO | SI | SI | BAJA SUMERGENCIA, INTERFERENCIA POR GAS, ESCURRIMIENTO EN LA VÁLVULA TV, BUEN LLENADO DE BOMBA, LEVE GOLPE DE FLUIDO,CIERRE TARDIO EN LA TV, SUBIR SPM | [5 empty] | 1 | 1 | 17509 | JAZMIN-BG-4:1
JAZMIN | JAZMIN CP-03 | 2022-03-10 | 1687 | 1645 | 1729 | KERUI C-320-256-144 | 115 | 2/3 | 2 | 2.1 | 93 | 86 | 30 |  | 87.49 | 114.4 | 2223 | 98.2 | AGUA | 25.3 | 3766 | 5204 | SL | SL | 4.7 | 2 | 400 | 1206.89 | 351 | 351 | 0 | 0 | 100 | 1253.91 | 148.4 | 0.016 | NO | NO | NO | SI | SI | ALTA SUMERGENCIA, VÁLVULAS CASI IGUALADAS, ESCURRMIENTO EN AMBAS VÁLVULAS, BUEN LLENADO DE BOMBA, POSIBLE PROBLEMAS EN LA BOMBA, FLUIDO VISCOSO, NO SE PRESIONA MASTER SIN VOLANTA, | [5 empty] | 1 | 1 | 17510 | JAZMIN-CP-3:1
JAZMIN | JAZMIN Z-5 | 2022-03-10 | 1849.39 | 1481.78 | 2217 | AMPSCOT C-320-256-144 | 144 | 4/4 | 2 | 5.1 | 147 | 120 | 40 |  | 69.97 | 140.9 | 2893 | 235.1 | EMULSIÓN | 34.4 | 5079 | 7228 | OK | OK | 0.1 | 2 | 400 | 1170.76 | 875 | 672 | 1.2 | 15 | 70 | 1487.62 | 279.2 | 1.6 | NO | NO | NO | SI | SI | NIVEL CON RUIDO, MEJORÓ LLENADO DE BOMBA, GOLPE DE FLUIDO, NO SE PRESIONA MASTER SIN VOLANTA, | [5 empty] | 1 | 1 | 17511 | JAZMIN-Z-5:1
JAZMIN | JAZMIN AM-01 | 2022-03-09 | 1476.66 | 1276.32 | 1677 | AMPSCOT C-320-256-144 | 144 | 3/3 | 2 | 2.5 | 105 | 102 | 60 |  | 44.59 |  | 2234 | 77 | AGUA-OIL | 27.8 | 3410 | 5785 | OK | OK | 0 | 2 | 400 | 1322.3 | 189 | 177 | 2.2 | 4 | 91 | 1435.73 | 76.7 | 0.3 | NO | NO | NO | SI | SI | POZO EN CONDICIONES ESTABLES, BUENA SUMERGENCIA, LEVE INTERFERENCIA POR GAS, CIERRE TARDIO EN LA TV, GOLPE DE FLUIDO. NO SE PRESIONA MASTER SIN VOLANTA, | [5 empty] | 1 | 1 | 17512 | JAZMIN-AM-1:1
JAZMIN | JAZMIN AM-03 | 2022-03-09 | 1514.16 | 1420.33 | 1608 | AMPSCOT C-320-256-144a | 144 | 3/3 | 2 | 2.5 | 142 | 108 | 60 | 140/0-5 | 79.29 |  | 2141 | 141.3 | AGUA-EMUL | 25.1 | 3520 | 5591 | OK | OK | 0 | 2 | 400 | 1364.88 | 59 | 59 | 0.4 | 0 | 100 | 1413.65 | 25.3 | -0.081 | NO | NO | NO | NO | SI | MEJORÓ LLENADO DE BOMBA, BAJA SUMERGENCIA, GOLPE DE FLUIDO, BAJA PRESIÓN MANOMÉTRICA, SE TOMA DINAGRAMA APARTE POR PROBLEMAS EN EL VARIADOR. | [5 empty] | 1 | 1 | 17513 | JAZMIN-AM-3:1
JAZMIN | JAZMIN BF-01 | 2022-03-09 | 1567.25 | 1401.51 | 1733 | AMPSCOT C-320-256-144a | 144 | 3/3 | 2 | 3.5 | 121 | 103 | 20 | 400/200-4 | 53.44 |  | 2109 | 124.7 | EMULSIÓN | 25.3 | 3490 | 5611 | OK | OK | 0 | [11 empty] | NO | NO | NO | SI | SI | BAJÓ LLENDO DE BOMBA RESPECTO AL REGISTRO ANTERIOR AL BAJARLE SPM, DE IGUAL FORMA SIGUE SIENDO BUEN LLENADO DE BOMBA, GOLPE DE FLUIDO, LEVE INGTERFERENCIA POR GAS, NO SE TOMA NIVEL VALVULA ANULAR DURA PARA ABRIR FAVOR REALIZAR MANTENIMIENTO. | [5 empty] | 0 | 1 | 17514 | JAZMIN-BF-1:1
JAZMIN | JAZMIN BF-02 | 2022-03-09 | 1897.5 | 1662 | 2133 | AMPSCOT C-320-256-144a | 115 | 1/3 | 2.25 | 4.1 | 118 | 104 | 20 | 400/200-3 | 46.57 |  | 3747 | 128.4 | EMULSIÓN | 35.9 | 4659 | 8438 | LL | OK | 1.5 | 2 | 400 | 1893.53 | 147 | 146 | 0.2 | 9 | 81 | 1498.05 | 67.2 | 0.6 | NO | NO | NO | SI | SI | POZO EN CONDICIONES ESTABLES, MEDIANO LLENADO DE BOMBA Y SUMERGENCIA, LL EN LA VÁLVULA TV, GOLPE DE FLUIDO, STUFFING AJUSTADO, LEVE INTERFERENCIA POR GAS. | [5 empty] | 1 | 1 | 17515 | JAZMIN-BF-2:1
JAZMIN | JAZMIN BF-03 | 2022-03-09 | 1533.5 | 1352 | 1715 | AMPSCOT C-320-256-144a | 144 | 3/3 | 2 | 4.1 | 154 | 161 | 20 | 400-1 | 94.65 |  | 2175 | 263.4 | EMULSIÓN | 26.4 | 3592 | 5323 | SL | OK | 6.9 | [11 empty] | NO | NO | NO | SI | SI | ESCURRIMIENTO EN LA VÁLVULA TV O POR FIT ENTRE EL BARRIL Y EL PISTÓN, BUEN LLENADO DE BOMBA, NO SE TOMA NIVEL ANULAR CALIENTE Y VAPORANDO 161 F. | [5 empty] | 0 | 1 | 17516 | JAZMIN-BF-3:1
JAZMIN | JAZMIN BG-03 | 2022-03-09 | 1522.39 | 1391.79 | 1647 | AMPSCOT C-320-256-144a | 144 | 3/3 | 2 | 4.3 | 99 | 92 | 30 |  | 60.66 |  | 2051 | 180.9 | EMULSIÓN | 27.3 | 4081 | 6137 | OK | OK | 0 | 2 | 400 | 1341.26 | 96 | 74 | 0.5 | 12 | 78 | 1348 | 32.3 | 1 | NO | NO | NO | SI | SI | MEJORÓ LLENADO DE BOMBA, BAJÓ SUEMRGENCIA RESPECTO AL REGISTRO ANTERIOR, INTERFERENCIA POR GAS, GOLPE DE FLUIDO, NO SE PRESIONA MASTER SIN VOLANTA. | [5 empty] | 1 | 1 | 17517 | JAZMIN-BG-3:1
JAZMIN | JAZMIN BH-01 | 2022-03-09 | 1672.5 | 1569 | 1776 | AMPSCOT C-320-256-144a | 144 | 3/3 | 2.25 | 1.1 | 91 | 85 | 100 |  | 33.89 |  | 3112 | 32 | OIL | 31.1 | 4576 | 7141 | OK | OK | 0 | 2 | 400 | 1564.54 | 79 | 67 | 0.2 | 7 | 84 | 1452.01 | 28.6 | 0.7 | NO | NO | NO | SI | SI | BAJA SUMERGENCIA Y LLENADO DE BOMBA, SEVERO GOLPE DE FLUIDO, INTERFERENCIA POR GAS, NO SE PRESIONA MASTER SIN VOLANTA. POZO EN CONDICIONES NORMALES. | [5 empty] | 1 | 1 | 17518 | JAZMIN-BH-1:1
JAZMIN | JAZMIN BH-03 | 2022-03-09 | 1609 | 1512 | 1706 | AMPSCOT C-320-256-144a | 144 | 3/3 | 2 | 2.4 | 116 | 91 | 100 |  | 48.95 |  | 2318 | 81.5 | AGUA | 31.1 | 3285 | 5859 | OK | OK | 0 | 2 | 400 | 1494.43 | 0 | 0 | -0.3 | 0 | 100 | 1460.83 | 0.1 | -0.022 | NO | NO | NO | SI | SI | SIN SUMERGENCIA, BAJÓ EL LLENADO DE BOMBA RESPECTO AL REGISTRO ANTERIOR, GOLPE DE FLUIDO, STUFFING AJUSTADO, FLUIDO VISCOSO, BAJAR SPM. | [5 empty] | 1 | 1 | 17519 | JAZMIN-BH-3:1
JAZMIN | JAZMIN BH-04 | 2022-03-09 | 1694.5 | 1594 | 1795 | AMPSCOT C-320-256-144a | 144 | 3/3 | 2.25 | 2.6 | 90 | 80 | 100 |  | 45.89 |  | 3071 | 104.1 | EMULSIÓN | 33.5 | 3386 | 6604 | OK | OK | 0 | [11 empty] | NO | NO | NO | SI | SI | BAJÓ LLENADO DE BOMBA RESPECTO AL REGISTRO ANTERIOR, IGUAL SIGUE SIENDO BUEN LLENADO DE BOBA (SUBIERON SPM), FLUIDO VISCOSO, GOLPE DE FLUIDO. NO SE PRESIONA MASTER SIN VOLANTA, NO SE TOMA NIVEL POR ESPIGA MALA FAVOR REALIZAR MANTENIMIENTO, | [5 empty] | 0 | 1 | 17520 | JAZMIN-BH-4:1
JAZMIN | JAZMIN BI-01 | 2022-03-09 | 1690.5 | 1559 | 1822 | AMPSCOT C-320-256-144a | 144 | 3/3 | 2 | 2.2 | 139 | 101 | 80 |  | 77.02 |  | 2511 | 114.8 | EMULSIÓN | 26.7 | 3834 | 5749 | LL | OK | 1.2 | 2 | 400 | 1271.65 | 377 | 339 | 0.2 | 4 | 90 | 1531.19 | 140.8 | 0.4 | NO | NO | NO | SI | SI | BUEN LLENADO DE BOMBA Y SUMERGENCIA, LEVE GOLPE DE FLUIDO, INTERFERENCIA POR GAS, LL EN LA VÁLVULA TV, STUFFING AJUSTADO. NO SE PRESIONA MASTER SIN VOLANTA. SUBIR SPM | [5 empty] | 1 | 1 | 17521 | JAZMIN-BI-1:1
JAZMIN | JAZMIN BI-02 | 2022-03-09 | 1604.5 | 1488 | 1721 | AMPSCOT C-320-256-144 | 144 | 3/3 | 2 | 1.1 | 118 | 99 | 80 |  | 71.13 |  | 2214 | 54.1 | EMUL-OIL | 24.2 | 3644 | 5297 | OK | OK | 0 | 2 | 400 | 1363.07 | 100 | 98 | 0.2 | 2 | 97 | 1434.81 | 41.5 | 0.1 | NO | NO | NO | SI | SI | BUEN LLENADO DE BOMBA, MEDIANA SUMERGENCIA, LEVE GOLPE DE FLUIDO, LEVE INTERFERENCIA POR GAS, NO SE PRESIONA MASTER SIN VOLANTA, POZO EN CONDICIONES ESTABLES. SUBIR SPM. | [5 empty] | 1 | 1 | 17522 | JAZMIN-BI-2:1
JAZMIN | JAZMIN BI-03 | 2022-03-09 | 1702 | 1580 | 1824 | AMPSCOT C-320-256-144a | 144 | 3/3 | 2 | 2.2 | 104 | 99 | 80 |  | 28.33 |  | 2303 | 42.6 | EMUL-OIL | 26.7 | 3784 | 5877 | OK | OK | 0 | 2 | 400 | 1519.46 | 63 | 62 | 1.3 | 1 | 99 | 1436.85 | 27.8 | 0.095 | NO | NO | NO | SI | SI | POZO EN CONDICIONES ESTABLES, BAJA SUMERGENCIA Y LLENADO DE BOMBA, SEVERO GOLPE DE FLUIDO, NO SE PRESIONA MASTER SIN VOLANTA. | [5 empty] | 1 | 1 | 17523 | JAZMIN-BI-3:1
JAZMIN | JAZMIN BJ-02 | 2022-03-09 | 1993 | 1722 | 2264 | AMPSCOT C-320-256-144a | 129 | 2/3 | 2 | 2.1 | 110 | 98 | 80 | 400-3 | 25.94 |  | 3039 | 33.1 | EMULSIÓN | 32.4 | 6131 | 7712 | OK | NO | 0.1 | 2 | 400 | 2130.98 | 0 | 0 | 0.3 | 4 | 100 | 1467.11 | 0.8 | 0.2 | NO | NO | NO | SI | SI | SIN SUMERGENCIA, NIVEL CON RUIDO, INTERFERENCIA POR GAS, VÁLVUAL SV LEVANTADA, SEVERO GOLPE DE FLUIDO, BAJO LLENADO DE BOMBA, BAJAR SPM | [5 empty] | 1 | 1 | 17524 | JAZMIN-BJ-2:1
JAZMIN | JAZMIN BJ-05 | 2022-03-09 | 1792 | 1579 | 2005 | KERUI C-320-256-144 | 129 | 3/4 | 2 | 1.9 | 112 | 90 | 80 | 400-1 | 68.42 |  | 2653 | 80 | EMULSIÓN | 36 | 4388 | 7362 | OK | OK | 0 | 2 | 400 | 1893.15 | 0 | 0 | 0.1 | 10 | 100 | 1474.99 | 0.6 | 0.7 | NO | NO | NO | NO | SI | POZO SIN SUMERGENCIA, INTERFERENCIA POR GAS, GOLPE DE FLUIDO, MEJORÓ LLENADO DE BOMBA, FLUIDO VISCOSO, STUFFING AJUSTADO O GOLPE DE LA BARRA LISA CON EL CABEZAL, | [5 empty] | 1 | 1 | 17525 | JAZMIN-BJ-5:1
JAZMIN | JAZMIN J-01 | 2022-03-09 | 1651.5 | 1481 | 1822 | AMPSCOT C-320-256-144a | 144 | 3/3 | 2 | 3 | 103 | 91 | 90 |  | 37.17 |  | 2483 | 74.8 | EMUL-OIL | 32.6 | 3433 | 6159 | OK | OK | 0 | 2 | 400 | 1423.16 | 220 | 183 | 0.5 | 9 | 81 | 1423.16 | 77.7 | 0.7 | NO | NO | NO | SI | SI | BUENA SUMERGENCIA, INTERFERENCIA POR GAS, GOLPE DE FLUIDO, BAJÓ LLENADO DE BOMBA RESPECTO AL REGISTRO ANTERIOR, DEBIDO A QUE SUBIERON SPM, NO SE PRESIONA MASTER SIN VOLANTA, | [5 empty] | 1 | 1 | 17526 | JAZMIN-J-1:1
JAZMIN | JAZMIN J-03 | 2022-03-09 | 1568.5 | 1442 | 1695 | AMPSCOT C-320-256-144 | 144 | 3/3 | 2 | 2 | 116 | 94 | 90 | 300/100-5 | 74.62 |  | 2504 | 104 | EMUL-OIL | 26.4 | 3514 | 5790 | LL | OK | 0.6 | 2 | 400 | 1418.69 | 144 | 134 | 0.1 | 3 | 93 | 1470.9 | 61.6 | 0.2 | NO | NO | NO | SI | SI | BUEN LLENADO DE BOMBA Y SUMERGENCIA, LEVE INTERFERENCIA POR GAS, LEVE GOLPE DE FLUIDO, POZO EN CONDICIONES ESTABLES, LL EN LA VÁLVULA TV. | [5 empty] | 1 | 1 | 17527 | JAZMIN-J-3:1
JAZMIN | JAZMIN J-04 | 2022-03-09 | 1648.46 | 1489.93 | 1807 | AMPSCOT C-320-256-144a | 144 | 3/3 | 2 | 2.2 | 118 | 98 | 90 |  | 84.21 |  | 2512 | 127.5 | EMUL-OIL | 26.3 | 3564 | 5742 | SL | OK | 2.6 | 2 | 400 | 1440.38 | 154 | 148 | 0.3 | 2 | 97 | 1566.48 | 62.5 | 0.1 | SI | NO | NO | SI | SI | BUENA SUMERGENCIA, LEVE INTERFERENCIA POR GAS, BUEN LLENADO DE BOMBA, LEVE GOLPE DE FLUIDO, ESCURRIMIENTO EN LA VÁLVULA TV. NO SE PRESIONA MASTER SIN VOLANTA, FUERTE GOLPE DE BOMBA, | [5 empty] | 1 | 1 | 17528 | JAZMIN-J-4:1
JAZMIN | JAZMIN O-01 | 2022-03-09 | 1704 | 1540 | 1868 | AMPSCOT C-320-256-144a | 144 | 3/3 | 2 | 3 | 104 | 103 | 60 |  | 27.57 |  | 2321 | 54.7 | AGUA-OIL | 28.8 | 3380 | 6039 | OK | OK | 0 | 2 | 400 | 1531.26 | 103 | 98 | 0.2 | 2 | 95 | 1459.73 | 41.7 | 0.2 | NO | NO | NO | SI | SI | BAJA SUMERGENCIA Y LLENADO DE BOMBA, LEVE CIERRE TARDIO, SEVERO GOLPE DE FLUIDO, LEVE INTERFERENCIA POR GAS, NO SE PRESIONA MASTER SIN VOLANTA, POZO ENCONDICIONES ESTABLES, | [5 empty] | 1 | 1 | 17529 | JAZMIN-O-1:1
JAZMIN | JAZMIN O-04 | 2022-03-09 | 2249 | 2073 | 2425 | AMPSCOT C-320-256-144a | 129 | 2/3 | 2.25 | 4 | 100 | 99 | 60 |  | 64.77 |  | 4255 | 188.9 | EMULSIÓN | 39.2 | 7833 | 8712 | OK | NO | 0 | 2 | 400 | 2236.13 | 55 | 55 | 0.1 | 0 | 100 | 1471.14 | 25.8 | 0.019 | NO | NO | NO | SI | SI | BAJA SUMERGENCIA, BUEN LLENADO DE BOMBA, LEVE GOLPE DE FLUIDO, VÁLVULA SV LEVANTADA, NO SE PRESIONA MASTER NO TIENE VOLANTA, POZO EN CONDICIONES ESTABLES. | [5 empty] | 1 | 1 | 17530 | JAZMIN-O-4:1
JAZMIN | JAZMIN O-05 | 2022-03-09 | 1677.5 | 1565 | 1790 | AMPSCOT C-320-256-144a | 144 | 3/3 | 2 | 2.3 | 117 | 101 | 60 |  | 69.43 |  | 2426 | 106.6 | EMULSIÓN | 29.7 | 3617 | 6048 | SL | OK | 2.3 | 2 | 400 | 1525.76 | 116 | 116 | 0.2 | 1 | 100 | 1408.83 | 53.2 | 0.059 | SI | NO | NO | SI | SI | BUEN LLENADO DE BOMBA, Y SUMERGENCIA, LEVE INTERFERENCIA POR GAS, LEVE GOLPE DE FLUIDO. GOLPE DE BOMBA, ESCURRIMIENTO EN LA VÁLVULA TV. NO SE PRESIONA MASTER SIN VOLANTA, LEVE CIERRE TARDIO EN LA TV. | [5 empty] | 1 | 1 | 17531 | JAZMIN-O-5:1
JAZMIN | JAZMIN AA-01 | 2022-03-08 | 1707.5 | 1622 | 1793 | AMPSCOT C-320-256-144a | 144 | 3/3 | 2 | 3.3 | 132 | 119 | 110 |  | 30.06 |  | 2637 | 67 | AGUA | 24.2 | 4062 | 5607 | OK | OK | 0 | 2 | 400 | 843.8 | 782 | 782 | 0.8 | 0 | 100 | 1273.66 | 250.8 | 0.005 | NO | NO | NO | SI | SI | MEJORÓ LLENADO DE BOMBA, PERO SIGUE SIENDO BAJO, GOLPE DE FLUIDO, INTERFERENCIA POR GAS, NIVEL NO REPRESENTIVO. NO SE PRESIONA MASTER SIN VOLANTA. | [5 empty] | 1 | 1 | 17532 | JAZMIN-AA-1:1
JAZMIN | JAZMIN AG-01 | 2022-03-08 | 2309 | 1372 | 2309 | LUFKIN C-320D-213-120 | 101 | 2/3 | 2 | 1.9 | 101 | 96 | 50 |  | 31.54 |  | 2106 | 28.8 | EMULSIÓN | 33.7 | 3487 | 5571 | OK | OK | 0.1 | 2 | 400 | 1406.44 | 130 | 105 | 0.7 | 10 | 80 | 1485.94 | 45.1 | 0.7 | NO | NO | NO | NO | SI | GOLPE DE FLUIDO, INTERFERENCIA POR GAS, POZO EN CONDICIONES ESTABLES, BUEN LLENADO DE BOMBA, NO SE PRESIONA MASTER SIN VOLANTA, SIN CONE0ION A LINEA DE BAJA | [5 empty] | 1 | 1 | 17533 | JAZMIN-AG-1:1
JAZMIN | JAZMIN AG-02 | 2022-03-08 | 1643 | 1376 | 1910 | LUFKIN C-320D-213-120 | 120 | 4/4 | 2 | 3.9 | 140 | 105 | 50 |  | 66.22 |  | 2034 | 146.4 | EMULSIÓN | 28.2 | 4058 | 5362 | OK | SL | 0 | 2 | 400 | 1407.33 | 58 | 42 | 0.7 | 14 | 73 | 1502.75 | 18.6 | 1.4 | NO | NO | NO | SI | SI | BAJA SUMERGENCIA, INTERFERENCIA POR GAS, VÁLVULA SV SE ENCUENTRA ESCURRIENDO, GOLPE DE FLUIDO, BUEN LLENADO DE BOMBA, STUFFING AJSUTADO, NO SE PRESIONA MASTER SIN VOLANTA. | [5 empty] | 1 | 1 | 17534 | JAZMIN-AG-2:1
JAZMIN | JAZMIN AG-04 | 2022-03-08 | 1568.5 | 1335 | 1802 | LUFKIN C-320D-213-120 | 102 | 2/3 | 2 | 1.8 | 100 | 90 | 50 |  | 30.91 |  | 2042 | 27 | EMULSIÓN | 31.4 | 3101 | 5646 | OK | OK | 0 | 2 | 400 | 1374.09 | 71 | 53 | 1.6 | 14 | 75 | 1515.82 | 24.3 | 1.2 | NO | NO | NO | SI | SI | MEJORÓ LLENADO DE BOMBA Y SUMERGENCIA AL BAJAR SPM, SEVERO GOLPE DE FLUIDO, FLUIDO VISCOSO, INTERFERENCIA POR GAS, NO SE PRESIONA MASTER SIN VOLANTA. | [5 empty] | 1 | 1 | 17535 | JAZMIN-AG-4:1
JAZMIN | JAZMIN AG-05 | 2022-03-08 | 1831 | 1301 | 2361 | KERUI C-456D-256-144 | 144 | 4/4 | 2 | 1.7 | 103 | 94 | 50 |  | 46.62 |  | 1980 | 55.7 | EMULSIÓN | 25.3 | 3230 | 5096 | OK | OK | 0 | 2 | 400 | 1293.54 | 103 | 87 | 0 | 7 | 84 | 1480.87 | 36.8 | 0.6 | NO | NO | NO | SI | SI | MEDIANA SUMERGENCIA, SEVERO GOLPE DE FLUIDO, INTERFERENCIA POR GAS, MEDIANO LLENADO DE BOMBA, CONDICIONES ESTABLES. NO SE PRESIONA MASTER SIN VOLANTA, | [5 empty] | 1 | 1 | 17536 | JAZMIN-AG-5:1
JAZMIN | JAZMIN AH-02 | 2022-03-08 | 1808.06 | 1324.12 | 2292 | LUFKIN M-456D-256-144 | 111 | 1/3 | 2 | 2.6 | 112 | 100 | 40 |  | 85.69 |  | 1901 | 117 | AGUA-EMUL | 23.3 | 3345 | 3443 | NO | OK | 0 | 2 | 400 | 1070.35 | 252 | 131 | 8.5 | 37 | 52 | 1410.21 | 63.8 | 3.1 | NO | NO | NO | SI | SI | BUENA SUEMRGENCIA, BUEN LLENADO DE BOMBA, VÁLVULA TV NO CARGA LO SUFICIENTE, VÁLVULAS IGUALADAS. RESTRICCIÓN AL INICIAR LA CARRERA DESCENDENTE, NO SE PRESIONA MASTER SIN VOLANTA. | [5 empty] | 1 | 1 | 17537 | JAZMIN-AH-2:1
JAZMIN | JAZMIN AH-04 | 2022-03-08 | 1792.5 | 1309 | 2276 | LUFKIN C-456D-256-144 | 144 | 3/3 | 2 | 1.1 | 119 | 93 | 40 |  |  |  |  | 0 | [6 empty] | 0 | 2 | 400 | 1232.16 | 760 | 720 | 0.1 | 3 | 92 | 1510 | 299.7 | 0.3 | NO | NO | NO | SI | SI | BUENA SUMERGENCIA, SOLO SE TOMA NIVEL PORQUE EL POZO LE ESTA FLOTANDO LA SARTA, NO SE PRESIONA MASTER SIN VOLANTA | [5 empty] | 1 | 0 | 17538 | JAZMIN-AH-4:1
JAZMIN | JAZMIN AH-06 | 2022-03-08 | 1783.79 | 1298.58 | 2269 | LUFKIN M-456D-256-144 | 144 | 3/3 | 2 | 5 | 156 | 130 | 40 |  | 49.01 |  | 2787 | 157.4 | EMULSIÓN | 38.7 | 4168 | 7241 | OK | OK | 0.1 | 2 | 400 | 1272.97 | 721 | 661 | 0.2 | 5 | 87 | 1478.48 | 272.8 | 0.5 | NO | NO | NO | NO | SI | ALTA SUMERGENCIA, BAJÓ LLENADO DE BOMBA RESPECTO AL REGISTRO ANTERIOR, LEVE INTERFERENCIA POR GAS, NO SE PRESIONA LA MASTER NO TIENE VOLANTA. NO SE PRESIONA MASTER SIN VOLANTA, | [5 empty] | 1 | 1 | 17539 | JAZMIN-AH-6:1
JAZMIN | JAZMIN AQ-01 | 2022-03-08 | 1899 | 1381 | 2417 | LUFKIN M-320-213-120 | 120 | 3/3 | 2 | 2.2 | 114 | 102 | 30 |  | 53.52 |  | 2345 | 64.9 | OIL | 44.3 | 3625 | 6536 | OK | OK | 0 | 2 | 400 | 1165.39 | 493 | 404 | 0.1 | 9 | 82 | 1474.25 | 169.2 | 0.8 | NO | NO | NO | SI | SI | BUENA SUMERGENCIA, BUEN LLENADO DE BOMBA, GOLPE DE FLUIDO, FLUIDO VISCOSO, INTERFERENCIA POR GAS, POZO EN CONDICIONES ESTABLES. NO SE PRESIONA MASTER SIN VOLANTA. | [5 empty] | 1 | 1 | 17540 | JAZMIN-AQ-1:1
JAZMIN | JAZMIN AQ-03 | 2022-03-08 | 1692.32 | 1274.64 | 2111 | LUFKIN M-320-213-120 | 120 | 4/4 | 2 | 4 | 133 | 111 | 30 |  | 59.39 |  | 2657 | 132.6 | AGUA | 38.2 | 4374 | 4761 | NO | OK | 0.1 | 2 | 400 | 1207.87 | 702 | 370 | 8.2 | 77 | 29 | 1439.65 | 162.3 |  | NO | NO | NO | SI | SI | VÁLVULA TV CASI NO CARGA, VÁLVULAS CASI IGUALADAS, PROBLEMAS EN LA BOMBA, INTERFERENCIA POR GAS, NO SE PRESIONA MASTER SIN VOLANTA, | [5 empty] | 1 | 1 | 17541 | JAZMIN-AQ-3:1
JAZMIN | JAZMIN CM-05 | 2022-03-08 | 2174.5 | 1902 | 2447 | AMPSCOT C-320-256-144a | 144 | 3/3 | 2 | 6.4 | 105 | 103 | 0 | NB | 52, 37 |  | 2963 | 190.5 | NB | 24.8 | 4315 | 4880 | OK | OK | 0 | 2 | 400 | 1462 | 729 | 706 | 0.2 | 2 | 97 | 1456.9 | 296 | 0.1 | NO | NO | NO | NO | SI | SIGUE NO BOMBEA, POZO FRÍO, FLUIDO VISCOSO, ALTA SUMERGENCIA. VÁLVULA TV CASI NO CARGA, VÁLVULAS CASI IGUALADAS, SE EQUIERE REESPACIAR, POZO QUEDA PARADO. | [5 empty] | 1 | 1 | 17542 | JAZMIN-CM-5:1
JAZMIN | JAZMIN G-01 | 2022-03-08 | 1404.5 | 1101 | 1708 | AMPSCOT C-320-256-144a | 144 | 3/3 | 2.25 | 3.5 | 217 | 111 | 20 |  | 64.37 |  | 1937 | 193.9 | EMULSIÓN | 18.4 | 2681 | 3650 | OK | OK | 0 | 2 | 400 | 590.1 | 478 | 478 | 14.1 | 0 | 100 | 1115.5 | 211.6 | 0.043 | NO | NO | NO | SI | SI | ALTA SUMERGENCIA Y LLENADO DE BOMBA, AUNQUE DISMINUYÓ AL SUBIR SPM, LEVE GOLPE DE FLUIDO, NO SE PRESIONA MASTER SIN VOLANTA, | [5 empty] | 1 | 1 | 17543 | JAZMIN-G-1:1
JAZMIN | JAZMIN G-02 | 2022-03-08 | 1473 | 1148 | 1798 | AMPSCOT C-320-256-144a | 144 | 3/3 | 2 | 1.5 | 104 | 90 | 20 |  | 31.42 |  | 1463 | 31.9 | EMULSIÓN | 19.7 | 2681 | 4380 | OK | OK | 0 | 2 | 400 | 1093.02 | 0 | 0 | 1.7 | 0 | 100 | 1452.52 | 2.1 | -0.076 | NO | NO | NO | SI | SI | SIN SUMERGENCIA, BAJÓ LLENADO DE BOMBA CON RESPECTO AL ANTERIOR REGISTRO, SEVERO GOLPE DE FLUIDO, GOLPE AL FINALIZAR LA CARRERA ASCENDENTE, POZO SE ESTA ACHICANDO, NO SE PRESIONA MASTER SIN VOLANTA. | [5 empty] | 1 | 1 | 17544 | JAZMIN-G-2:1
JAZMIN | JAZMIN G-03 | 2022-03-08 | 1403.5 | 1160 | 1647 | AMPSCOT C-320-256-144a | 144 | 3/3 | 2 | 2.1 | 117 | 103 | 20 |  | 38.35 |  | 2060 | 53.8 | EMUL-OIL | 27.2 | 4094 | 5687 | OK | OK | 0 | 2 | 400 | 1328.43 | 130 | 130 | 1.6 | 0 | 100 | 1328.43 | 56.7 | 0.046 | NO | NO | NO | SI | SI | NIVEL CON RUIDO, SEVERO GOLPE DE FLUIDO, BAJO LLENADO DE BOMBA, AUNQUE MEJORÓ RESPECTO AL REGISTRO ANTERIOR, FLUIDO VISCOSO, NO SE PRESIONA MASTER SIN VOLANTA, INTEFERENCIA POR GAS. | [5 empty] | 1 | 1 | 17545 | JAZMIN-G-3:1
JAZMIN | JAZMIN G-04 | 2022-03-08 | 1475.4 | 1131.8 | 1819 | AMPSCOT C-640-305-168 | 168 | 4/4 | 2 | 2 | 137 | 111 | 20 |  | 86.83 |  | 1469 | 140.9 | EMULSIÓN | 20.2 | 3255 | 3908 | LL | OK | 1.1 | 2 | 400 | 1050.63 | 27 | 27 | 1 | 0 | 100 | 1475.6 | 13.7 | -0.083 | NO | NO | NO | SI | SI | MEJORÓ LLENADO DE BOMBA Y SUMERGENCIA AL BAJAR SPM, AUNQUE TIENE BAJA SUMERGENCIA Y BUEN LLENADO DE BOMBA, INTERFERENCIA POR GAS, LL EN LA VÁLVULA TV, LA GRAPA DEL CARRIER BAR PEGA EN EL CABEZOTE DE LA UNIDAD Y SE REFLEJA EN LAS CARTAS. | [5 empty] | 1 | 1 | 17546 | JAZMIN-G-4:1
JAZMIN | JAZMIN G-06 | 2022-03-08 | 1346.5 | 1022 | 1671 | AMPSCOT C-320-256-144 | 144 | 4/4 | 2.25 | 3.4 | 142 | 100 | 20 |  | 90.28 |  | 2350 | 260.9 | EMULSIÓN | 22 | 3465 | 4950 | SL | OK | 3.4 | 2 | 400 | 833.65 | 436 | 436 | 0.1 | 0 | 100 | 1342.43 | 181.7 | 0.042 | NO | NO | NO | NO | SI | MEJORÓ LLENADO DE BOMBA AL BAJARLE SPM, BUENA SUMERGENCIA, DESCONECTADO DE LA LINEA DE BAJA, ESCURRIMIENTO EN LA TV, NO SE PRESIONA MASTER NO TIENE VOLANTA, | [5 empty] | 1 | 1 | 17547 | JAZMIN-G-6:1
JAZMIN | JAZMIN G-07 | 2022-03-08 | 1444.5 | 1175 | 1714 | AMPSCOT C-320-256-144a | 144 | 3/3 | 2 | 3 | 112 | 104 | 20 |  | 27.08 |  | 1957 | 54.6 | EMUL-OIL | 27.5 | 3043 | 5985 | OK | OK | 0 | 2 | 400 | 1573.07 | 0 | 0 | 2 | 0 | 100 | 1441.2 | 2.5 | -0.032 | NO | NO | NO | SI | SI | POZO SIN SUMERGENCIA, BAJO LLENADO DE BOMBA, SEVERO GOLPE DE FLUIDO, INTERFERENCIA POR GAS, STUFFING AJUSTADO, POZO EN CONDICIONES ESTABLES, NO SE PRESIONA LA MASTER NO TIENE VOLANTA, BAJAR SPM | [5 empty] | 1 | 1 | 17548 | JAZMIN-G-7:1
JAZMIN | JAZMIN G-08 | 2022-03-08 | 1401.86 | 1153.72 | 1650 | AMPSCOT C-320-256-144a | 144 | 3/3 | 2 | 1.4 | 110 | 94 | 20 |  | 32.74 |  | 1697 | 31.3 | AGUA-OIL | 22.3 | 4240 | 4465 | OK | OK | 0 | [11 empty] | NO | NO | NO | SI | SI | BAJO LLENADO DE BOMBA, SEVERO GOLPE DE FLUIDO, POZO EN CONDCIONES ESTABLES, NO SE PRESIONA LA MASTER NO TIENE LA VOLANTA, NO SE TOMA NIVEL VALVULA DEL ANULAR DURA PARA ABRIR FAVOR REALIZAR MANTENIMIENTO | [5 empty] | 0 | 1 | 17549 | JAZMIN-G-8:1
JAZMIN | JAZMIN H-03 | 2022-03-08 | 1531.5 | 1436 | 1627 | KERUI C-320-256-144 | 144 | 4/4 | 2 | 2.2 | 114 | 103 | 50 |  | 87.8 |  | 1920 | 132.3 | AGUA | 24.8 | 4995 | 4996 | OK | NO | 0 | 2 | 400 | 1321.63 | 0 | O | 0 | 1 | 98 | 1442.83 | 0.4 | 0.1 | NO | NO | NO | SI | SI | POZO SIN SUMERGENCIA, VÁLVULAS IGUALADAS, SV LEVANTADA, PROBLEMAS EN LA BOMBA, NO SE PRESIONA MASTER SIN VOLANTA. | [5 empty] | 1 | 1 | 17550 | JAZMIN-H-3:1
JAZMIN | JAZMIN H-05 | 2022-03-08 | 1633.5 | 1468 | 1799 | KERUI C-320-256-144 | 144 | 4/4 | 2 | 1.2 | 131 | 111 | 50 |  | 96.44 |  | 2417 | 79.1 | EMULSIÓN | 27.1 | 3652 | 5837 | SL | OK | 2.8 | [11 empty] | NO | NO | NO | NO | SI | BUEN LLENADO DE BOMBA, SIN CONEXION A LINEA DE BAJA, NO SE PRESIONA MASTER SIN VOLANTA, ESCURRIMIENTO EN LA TV. NO SE TOMA NIVEL ESPIGA DE LA VALVULA MALA FAVOR REALIZAR MANTENIMIENTO. AÚN NO LE HAN SUBIDO SPM. | [5 empty] | 0 | 1 | 17551 | JAZMIN-H-5:1
JAZMIN | JAZMIN A0-01 | 2022-03-07 | 2187.11 | 1889.23 | 2485 | AMPSCOT C-320-256-144 | 144 | 4/4 | 2 | 3.2 | 96 | 94 | 90 |  | 48.48 |  | 3478 | 103.7 | OIL | 23.3 | 4510 | 4965 | OK | OK | 0 | 2 | 400 | 1409.57 | 852 | 852 | -0.3 | 0 | 100 | 1444.97 | -0.3 | -0.025 | NO | NO | NO | SI | SI | FLUIDO VISCOSO, VÁLVULA TV CARGA POCO, ALTA SUMERGENCIA, INYECTAR VAPOR, NO SE PRESIONA MASTER SIN VOLANTA, | [5 empty] | 1 | 1 | 17552 | #N/A
JAZMIN | JAZMIN A0-03 | 2022-03-07 | 2141.69 | 1858.38 | 2425 | AMPSCOT C-320-256-144 | 144 | 4/4 | 2 | 5.1 | 147 | 118 | 90 |  | 37.18 |  | 3475 | 125.4 | EMULSIÓN | 33.1 | 5198 | 8547 | OK | OK | 0 | 2 | 400 | 1845.13 | 434 | 425 | 0.4 | 2 | 97 | 1428.67 | 0.4 | 0.1 | NO | NO | NO | SI | SI | ALTA SUMERGENCIA, BAJÓ LLENADO DE BOMBA Y SUMERGENCIA RESPECTO AL REGISTRO ANTERIOR (SUBIERON SPM), SEVERO GOLPE DE FLUIDO, BAJAR SPM, NO SE PRESIONA MASTER SIN VOLANTA, | [5 empty] | 1 | 1 | 17553 | #N/A
JAZMIN | JAZMIN AE-04 | 2022-03-07 | 1665 | 1176 | 2154 | LUFKIN M-456D-256-144 | 144 | 4/4 | 2 | 1.3 | 122 | 120 | 50 |  | 43.03 |  | 1907 | 37.8 | OIL | 21.2 | 4015 | 4332 | OK | SL | 0 | 2 | 400 | 1179.55 | 131 | 42 | 6.9 | 61 | 32 | 1776.44 | 6.9 | 5 | NO | NO | NO | NO | SI | MEJORÓ SUMERGENCIA, BAJÓ LLENADO DE BOMBA RESPECTO AL REGISTRO ANTERIOR Y A QUE BAJARON SPM, ALTA INTERFERENCIA POR GAS, GOLPE DE FLUIDO, VÁLVULA SV CON ESCURRIMIENTO. REESPACIAR. NO SE PRESIONA MASTER SIN VOLANTA, | [5 empty] | 1 | 1 | 17554 | JAZMIN-AE-4:1
JAZMIN | JAZMIN AK-07A | 2022-03-07 | 1628.78 | 1484.57 | 1773 | AMPSCOT C-456-256-144 | 144 | 4/4 | 2 | 2.7 | 105 | 110 | 0 |  | 28.04 |  | 2124 | 51.2 | NB | 19.1 | 3880 | 4330 | OK | OK | 0 | 2 | 400 | 1289.87 | 178 | 173 | 0.2 | 1 | 97 | 1208.88 | 0.2 | 0.1 | NO | NO | NO | SI | SI | POZO NO BOMBEA SE REQUIERE REESPACIAR, SEVERO GOLPE DE FLUIDO, CARGA POCO, NO SE PRESIONA MASTER SIN VOLANTA. | [5 empty] | 1 | 1 | 17555 | JAZMIN-AK-7:1
JAZMIN | JAZMIN AS-01 | 2022-03-07 | 1560.5 | 1432 | 1689 | AMPSCOT C-320-256-144 | 144 | 4/4 | 2 | 1.9 | 128 | 111 | 40 |  | 58.19 |  | 2263 | 72.9 | EMULSIÓN | 25.4 | 3591 | 5860 | OK | OK | 0 | 2 | 400 | 1176.9 | 374 | 374 | 0.3 | 0 | 100 | 1349.65 | 0.3 | 0.056 | NO | NO | NO | NO | SI | BUENA SUMERGENCIA, MEJORÓ LLENADO DE BOMBA, GOLPE DE FLUIDO, LEVE INTERFERENCIA POR GAS, NO SE PRESIONA MASTER SIN VOLANTA. | [5 empty] | 1 | 1 | 17556 | JAZMIN-AS-1:1
JAZMIN | JAZMIN AT-04 | 2022-03-07 | 1605.5 | 1517 | 1694 | AMPSCOT C-320-256-144a | 144 | 3/3 | 2 | 1.1 | 120 | 102 | 20 | 380-5 | 80 |  | 2118 | 62.2 | EMULSIÓN | 24.4 | 3659 | 5773 | SL | OK | 6.1 | 2 | 400 | 1427.42 | 109 | 109 | -0.3 | 1 | 100 | 1427.42 | -0.3 | 0.049 | NO | NO | NO | SI | SI | BUEN LLENADO DE BOMBA, MEDIANA SUMERGENCIA, ESCURRIMIENTO EN LA VÁLVULA TV, SUBIR SPM, SE TOMA DINAGRAMA APARTE POR PROBLEMAS EN EL TWM. | [5 empty] | 1 | 1 | 17557 | JAZMIN-AT-4:1
JAZMIN | JAZMIN AT-05 | 2022-03-07 | 1602.16 | 1485.32 | 1719 | AMPSCOT C-320-256-144a | 144 | 3/3 | 2 | 4.6 | 130 | 106 | 20 |  | 53.64 |  | 2208 | 163.9 | EMUL-OIL | 26.1 | 3804 | 5566 | OK | OK | 0 | 2 | 400 | 1209.2 | 360 | 360 | 0.1 | 0 | 100 | 1373.31 | 150.5 | 0.02 | NO | NO | NO | NO | SI | ALTA SUEMRGENCIA, BUEN LLENADO DE BOMBA, GOLPE DE FLUIDO. NO SE PRESIONA MASTER SIN VOLANTA, POZO EN CONDICINES ESTABLES. | [5 empty] | 1 | 1 | 17558 | JAZMIN-AT-5:1
JAZMIN | JAZMIN AZ-01 | 2022-03-07 | 1699.05 | 1605.1 | 1793 | AMPSCOT C-320-256-144a | 144 | 3/3 | 2.25 | 3.4 | 152 | 115 | 70 |  | 71.76 |  | 3216 | 208.4 | EMULSIÓN | 31 | 3700 | 6923 | OK | OK | 0 | [11 empty] | NO | NO | NO | SI | SI | BAJÓ LLENADO DE BOMBA RESPECTO AL REGISTRO ANTERIOR, IGUAL SIGUE SIENDO BUEN LLENADO DE BOBA (SUBIERON SPM), GOLPE DE FLUIDO. NO SE PRESIONA MASTER SIN VOLANTA, NO SE TOMA NIVEL POR ESPIGA MALA FAVOR REALIZAR MANTENIMIENTO, | [5 empty] | 0 | 1 | 17559 | JAZMIN-AZ-1:1
JAZMIN | JAZMIN AZ-02 | 2022-03-07 | 1766.14 | 1667.28 | 1865 | AMPSCOT C-320-256-144a | 144 | 3/3 | 2 | 4 | 137 | 102 | 70 | 400-1 | 89.62 |  | 2597 | 242.1 | AGUA | 27.1 | 4302 | 4972 | SL | OK | 3.5 | 2 | 400 | 904.5 | 776 | 776 | 0.3 | 0 | 100 | 1406.68 | 0.3 | -0.057 | NO | NO | NO | NO | SI | ALTA SUMERGENCIA Y LLENADO DE BOMBA, SEVERO ESCURRIMIENTO EN LA VÁLVULA TV, | [5 empty] | 1 | 1 | 17560 | JAZMIN-AZ-2:1
JAZMIN | JAZMIN AZ-03 | 2022-03-07 | 1683.2 | 1584.4 | 1782 |  |  |  | 2 |  | 103 |  | 70 |  |  |  | 2552 | 238.6 |  | 23.3 | 3931 | 4260 | OK | OK | 0 | 2 | 400 | 634.09 | 1003 | 1003 | -1.5 | 0 | 100 | 1500.82 | -1.5 |  | NO | NO | NO | NO | SI | [6 empty] | 1 | 1 | 17561 | JAZMIN-AZ-3:1
JAZMIN | JAZMIN AZ-04 | 2022-03-07 | 2180.13 | 1912.25 | 2448 |  |  |  | 2 |  | 114 |  | 60 |  |  |  | 3467 | 103.7 |  | 41.8 | 5068 | 8515 | OK | OK | 0 | 2 | 400 | 1926.08 | 378 | 302 | 0.1 | 19 | 70 | 1447.64 | 0.1 |  | NO | NO | NO | NO | SI | [6 empty] | 1 | 1 | 17562 | JAZMIN-AZ-4:1
JAZMIN | JAZMIN AZ-07 | 2022-03-07 | 1749.5 | 1640 | 1859 |  |  |  | 2 |  | 110 |  | 70 |  |  |  | 2719 | 300.4 |  | 34.2 | 4027 | 6860 | OK | OK | 6.7 | 2 | 400 | 1783.26 | 0 | 0 | -0.9 | 0 | 100 | 1459.89 | -0.9 |  | NO | NO | NO | SI | SI | [6 empty] | 1 | 1 | 17563 | JAZMIN-AZ-7:1
JAZMIN | JAZMIN CK-01 | 2022-03-07 | 2086.5 | 1876 | 2297 | KERUI C-320-256-144 | 115 | 1/3 | 2 | 3.4 | 108 | 103 | 40 | 400-2 | 14.36 |  | 3225 | 25.9 | EMULSIÓN | 35.6 | 6634 | 7810 | OK | OK | 0.1 | 2 | 400 | 2212.77 | 0 | 0 | 0.1 | 2 | 100 | 1460.09 | 0.1 | 0.1 | NO | NO | NO | SI | SI | POZO SIN SUMERGENCIA, LLENADO DE BOMBA, SEVERO GOLPE DE FLUIDO, LEVE INTERFERENCIA POR GAS, LE BAJARON SPM, PERO NO MEJORÓ NI SUMEGENCIA, NI LLENADO DE BOMBA. BAJAR MÁS SPM | [5 empty] | 1 | 1 | 17564 | JAZMIN-CK-1:1
JAZMIN | JAZMIN CK-02 | 2022-03-07 | 1664.87 | 1572.74 | 1757 | KERUI C-320-256-144 | 144 | 4/4 | 2 | 3.4 | 111 | 110 | 40 |  | 16.89 |  | 2090 | 26.9 | EMUL-OIL | 28.1 | 3437 | 5556 | OK | OK | 0 | 2 | 400 | 1459.04 | 0 | 0 | 0.1 | 1 | 100 | 1411.07 | 0.1 | 0.074 | NO | NO | NO | NO | SI | POZO SIN SUMERGENCIA, BAJO LLENADO DE BOMBA, SEVERO GOLPE DE FLUIDO, LEVE INTERFERENCIA POR GAS, BAJAR SPM. NO SE PRESIONA MASTER SIN VOLANTA. | [5 empty] | 1 | 1 | 17565 | JAZMIN-CK-2:1
JAZMIN | JAZMIN CK-03 | 2022-03-07 | 1650.87 | 1572.74 | 1729 | KERUI C-320-256-144 | 144 | 4/4 | 2 | 4 | 105 | 100 | 40 |  | 45.5 |  | 2265 | 121.7 | AGUA-EMUL | 27.8 | 3979 | 6035 | OK | OK | 0 | 2 | 400 | 1567.46 | 24 | 24 | 0.2 | 1 | 100 | 1458.1 | 0.2 | 0.076 | NO | NO | NO | SI | SI | BAJA SUMERGENCIA, MEDIANO LLENADO DE BOMBA, GOLPE DE FLUIDO, LEVE INTERFERENCIA POR GAS, NO SE PRESIONA MASTER SIN VOLANTA, POZO EN CONDICIONES ESTABLES. | [5 empty] | 1 | 1 | 17566 | JAZMIN-CK-3:1
JAZMIN | JAZMIN CM-02 | 2022-03-07 | 1681 | 1639 | 1723 | AMPSCOT C-320-256-144 | 144 | 4/4 | 2 | 1.7 | 101 | 90 | 100 | 400/100-3 | 22.03 |  | 2426 | 25.8 | AGUA-OIL | 28.2 | 3947 | 6193 | OK | OK | 0 | 2 | 400 | 1553.46 | 0 | 0 | 1 | 1 | 100 | 1288.64 | 1 | 0.08 | NO | NO | NO | SI | SI | SIN SUMERGENCIA, BAJÓ LLENADO DE BOMBA CON RESPECTO AL ANTERIOR REGISTRO, SEVERO GOLPE DE FLUIDO, | [5 empty] | 1 | 1 | 17567 | JAZMIN-CM-2:1
JAZMIN | JAZMIN CM-03 | 2022-03-07 | 2241 | 2107 | 2375 | AMPSCOT C-320-256-144 | 115 | 1/3 | 2 | 3.7 | 91 | 87 | 100 |  | 88.01 |  | 3527 | 175.5 | OIL | 33.2 | 4891 | 7637 | SL | OK | 9.7 | 2 | 400 | 1937.51 | 322 | 322 | 0.1 | 0 | 100 | 1441.6 | 0.1 | -0.062 | SI | NO | NO | NO | SI | MEJORÓ LLENADO DE BOMBA Y SUMERGENCIA, RESPECTO AL REGISTRO ANTERIOR, ALTA SUEMRGENCIA Y LLENADO DE BOMBA, ESCURRIMIENTO EN LA VÁLVULA TV, LA CUAL TAMBIEN SE APRECIA EN LA CARTA. FUERTE GOLPE DE BOMBA, NO SE PRESIONA MASTER SIN VOLANTA, | [5 empty] | 1 | 1 | 17568 | JAZMIN-CM-3:1
JAZMIN | JAZMIN CM-04 | 2022-03-07 | 1668.5 | 1592 | 1745 | KERUI C-320-256-144 | 144 | 4/4 | 2 | 3.5 | 131 | 100 | 100 |  | 47.81 |  | 2545 | 111.1 | EMULSIÓN | 33.6 | 3668 | 5905 | OK | OK | 0 | 2 | 400 | 1445.43 | 131 | 125 | 0 | 2 | 96 | 1433.96 | 0 |  | NO | NO | NO | SI | SI | POSIBLE BARRIL COLAPSADO, GOLPE DE FLUIDO, LEVE INTERFERENCIA POR GAS, MEDIANO LLENADO DE BOMBA, BUENA SUMERGENCIA, NO SE PRESIONA MASTER SIN VOLANTA, | [5 empty] | 1 | 1 | 17569 | JAZMIN-CM-4:1
JAZMIN | JAZMIN CM-05 | 2022-03-07 | 2174.5 | 1902 | 2447 | AMPSCOT C-320-256-144a | 144 | 3/3 | 2 | 4 | 86 | 85 | 0 | NB | 44.3 |  | 2963 | 158.6 | NB | 24.9 | 4375 | 4868 | NO | OK | 0 | 2 | 400 | 1454.81 | 736 | 735 | 0.2 | 1 | 100 | 1472.48 | 0.2 | 0.08 | NO | NO | NO | NO | SI | NO BOMBEA, POZO FRÍO, FLUIDO VISCOSO, ALTA SUMERGENCIA. | [5 empty] | 1 | 1 | 17570 | JAZMIN-CM-5:1
JAZMIN | JAZMIN S-11 | 2022-03-07 | 1597.5 | 1240 | 1955 | AMPSCOT C-320-256-144 | 129 | 3/4 | 2 | 3.2 | 136 | 107 | 60 | 400-1 | 96.85 |  | 1944 | 188.6 | EMULSIÓN | 23.8 | 2867 | 5080 | OK | OK | 0.4 | 2 | 400 | 850.67 | 477 | 148 | 7.4 | 66 | 31 | 1322.97 | 7.4 | 6.1 | NO | NO | NO | NO | SI | ALTA INTERFERENCIA POR GAS, BUENA SUMERGENCIA Y LLENADO DE BOMBA, NO SE PRESIONA MASTER SIN VOLANTA. SUBIR SPM. BUENA TEMPERATURA. | [5 empty] | 1 | 1 | 17571 | JAZMIN-S-11:1
JAZMIN | JAZMIN AN-01 | 2022-03-05 | 1873.73 | 1406.47 | 2341 | ZIMEC C-456-256-144 | 144 | 4/4 | 2 | 4.7 | 193 | 191 | 60 | 400/200-1 | 96.74 |  | 2870 | 301 | EMULSIÓN | 29.3 | 3418 | 6379 | OK | OK | 5.4 | [11 empty] | NO | NO | NO | SI | SI | POZO CALIENTE, BUEN LLENADOD DE BOMBA, ESCURRIMIENTO EN LA VÁLVULA TV O POR FIT ENTRE EL BARRIL Y EL PISTON. , NO SE TOMA NIVEL ANULAR CALIENTE Y VAPORANDO 191 F. SUBIR SPM. SUBIR SPM. | [5 empty] | 0 | 1 | 17572 | JAZMIN-AN-1:1
JAZMIN | JAZMIN AN-02 | 2022-03-05 | 1515.63 | 1354.27 | 1677 | AMPSCOT C-320-256-144 | 144 | 4/4 | 2 | 3.1 | 104 | 93 | 60 |  | 33.32 |  | 2124 | 69.1 | EMUL-OIL | 24.3 | 3938 | 5295 | OK | OK | 0 | 2 | 400 | 1361.93 | 88 | 81 | 0 | 3 | 92 | 1416.47 | 34.5 | 0.3 | NO | NO | NO | NO | SI | MEJORÓ LLENADO DE BOMBA Y SUMERGENCIA, SEVERO GOLPE DE FLUIDO, LEVE INTERFERENCIA POR GAS, NO SE PRESIONA MASTER SIN VOLANTA., BAJAR MÁS SPM. | [5 empty] | 1 | 1 | 17573 | JAZMIN-AN-2:1
JAZMIN | JAZMIN AN-03 | 2022-03-05 | 1900.5 | 1675 | 2126 | ZIMEC C-456-256-144 | 115 | 2/4 | 2.25 | 6.1 | 180 | 165 | 60 |  | 83.56 |  | 2923 | 347.1 | EMULSIÓN | 28.6 | 4264 | 6032 | NO | NO | 7.4 | [11 empty] | NO | NO | NO | NO | SI | POZO CALIENTE, BUEN LLENADO DE BOMBA, NO SE PRESIONA LA MASTER NO TIENE VOLANTA, NO SE TOMA NIVEL ANULAR CALIENTE Y VAPORANDO 165 F. PRUEBA DE VALVULAS SALE MALA FRENOS DESTENCIONADO, FAVOR REALIZAR MANTENIMIENTO, SUBIR SPM. | [5 empty] | 0 | 1 | 17574 | JAZMIN-AN-3:1
JAZMIN | JAZMIN AN-05 | 2022-03-05 | 1509.62 | 1366.25 | 1653 | AMPSCOT C-320-256-144 | 144 | 4/4 | 2 | 3 | 107 | 91 | 60 |  | 31.15 |  | 2090 | 65 | EMULSIÓN | 21 | 2756 | 4690 | OK | OK | 0 | 2 | 400 | 1357.62 | 75 | 70 | 0.1 | 3 | 94 | 1428.32 | 29.7 | 0.2 | NO | NO | NO | NO | SI | POZO EN CONDICIONES ESTABLES AÚN CUANDO SE BAJARON SPM, BAJO LLENADO DE BOMBA, BAJA SUMERGENCIA, SEVERO GOLPE DE FLUIDO, LEVE INTERFERENCIA POR GAS, NO SE PRESIONA LA MASTER NO TIENE VOLANTA. | [5 empty] | 1 | 1 | 17575 | JAZMIN-AN-5:1
JAZMIN | JAZMIN AN-06 | 2022-03-05 | 1675.16 | 1545.33 | 1805 | AMPSCOT C-320-256-144 | 144 | 3/3 | 2 | 3.1 | 109 | 100 | 60 |  | 33.17 |  | 2323 | 70.8 | EMUL-OIL | 29.7 | 3652 | 6146 | OK | OK | 0 | 2 | 400 | 1470.33 | 160 | 135 | 0.1 | 8 | 84 | 1507.26 | 57 | 0.6 | NO | NO | NO | NO | SI | BAJÓ LLENADO DE BOMBA Y SUMERGENCIA RESPECTO AL REGISTRO ANTERIOR, SEVERO GOLPE DE FLUIDO, LEVE CIERRE TARDIO EN LA TV, INTERFERENCIA POR GAS, NO SE PRESIONA MASTER SIN VOLANTA, | [5 empty] | 1 | 1 | 17576 | JAZMIN-AN-6:1
JAZMIN | JAZMIN AN-08 | 2022-03-05 | 1657.61 | 1517.22 | 1798 | AMPSCOT C-320-256-144 | 144 | 4/4 | 2 | 4.5 | 132 | 113 | 60 |  | 58.89 |  | 2462 | 174.6 | EMUL-OIL | 28.5 | 3210 | 5394 | SL | OK | 2.1 | 2 | 400 | 1446.2 | 226 | 206 | 0.3 | 4 | 89 | 1419.93 | 86.4 | 0.4 | NO | NO | NO | NO | SI | BUENA SUMERGENCIA Y LLENADO DE BOMBA, ESCURRIMIENTO EN LA VÁLVULA TV, STUFFING AJUSTADO, INTERFERENCIA POR GAS, LEVE GOLPE DE FLUIDO, NO SE PRESIONA LA MASTER NO TIENE VOLANTA, | [5 empty] | 1 | 1 | 17577 | JAZMIN-AN-8:1
JAZMIN | JAZMIN AN-09 | 2022-03-05 | 1476.16 | 1355.33 | 1597 | ZIMEC C-456-256-144 | 144 | 4/4 | 2 | 5.6 | 162 | 108 | 60 |  | 43.05 |  | 2050 | 162.3 | EMULSIÓN | 25.2 | 3431 | 5329 | OK | OK | 0 | 2 | 400 | 1177.92 | 182 | 161 | 0.1 | 4 | 89 | 1421.75 | 67 | 0.5 | NO | NO | NO | NO | SI | BUENA SUMERGENCIA, INTERFERENCIA POR GAS, MEDIANO LLENADO DE BOMBA, GOLPE DE FLUIDO, BAJÓ TEMPERATURA RESPECTO AL REGISTRO ANTERIOR, POR ENDE BAJÓ DE IGUAL FORMA LLENADO DE BOMBA, POZO SE ESTA ACHICANDO ESTA PARA BAJAR SPM, NO SE PRESIONA LA MASTER NO TIENE VOLANTA. | [5 empty] | 1 | 1 | 17578 | JAZMIN-AN-9:1
JAZMIN | JAZMIN AN-10 | 2022-03-05 | 1509.72 | 1386.44 | 1633 | ZIMEC C-456-256-144 | 144 | 4/4 | 2 | 2.4 | 108 | 90 | 60 |  | 62.24 |  | 2113 | 99.1 | EMULSIÓN | 26.9 | 3584 | 5851 | OK | OK | 0 | 2 | 400 | 1319.75 | 111 | 111 | 0.1 | 1 | 100 | 1456.67 | 46.9 | 0.069 | NO | NO | NO | SI | SI | BAJÓ SUMERGENCIA Y LLENADO DE BOMBA RESPECTO AL REGISTRO ANTERIOR, PERO CONTINUA SIENDO BUENO, GOLPE DE FLUIDO, LEVE INTERFERENCIA POR GAS, LEVE CIERRE TARDIO, NO SE PRESIONA LA MASTER NO TIENE LA VOLANTA. | [5 empty] | 1 | 1 | 17579 | JAZMIN-AN-10:1
JAZMIN | JAZMIN AN-11 | 2022-03-05 | 2181.1 | 1995.21 | 2367 | LUFKIN C-640D-305-168 | 168 | 4/4 | 2 | 0.9 | 90 | 80 | 60 | 100-5 | 2.5 |  | 3172 | 82.8 | OIL | 41 | 6638 | 9027 | OK | OK | 0 | 2 | 400 | 2275.48 | 0 | 0 | 0.2 | 0 | 100 | 1469.95 | 0.7 | -0.407 | NO | NO | NO | SI | SI | SIN SUMERGENCIA, NI LLENADO DE BOMBA, POZO DEFICIENTE, SE REPITE DINAGRAMA PERO LAS CARTAS SIGUEN DANDO IGUAL, BLOQUEO POR GAS. REESPACIAR O FLUSHING. | [5 empty] | 1 | 1 | 17580 | JAZMIN-AN-11:1
JAZMIN | JAZMIN AR-02 | 2022-03-05 | 1665.95 | 1582.9 | 1746 | AMPSCOT C-320-256-144a | 144 | 3/3 | 2 | 1.7 | 90 | 80 | 40 |  | 31.94 |  | 2353 | 36.9 | AGUA-OIL | 28.4 | 4692 | 6164 | OK | OK | 0 | 2 | 400 | 1576.74 | 58 | 52 | 4.8 | 4 | 90 | 1387.98 | 27.2 | 0.3 | NO | NO | NO | NO | SI | BAJA SUMERGENCIAN INTERFERENCI APOR GAS, SEVERO GOLPE DE FLUIDOM BAJO LLENADO DE BOMBA, BAJAR SPM, NO SE PRESIONA MASTER SIN VOLANTA, POZO EN CONDICIONES ESTABLES, VALVULAS SALE MALA POR PROBLEMAS EN EL FRENO. | [5 empty] | 1 | 1 | 17581 | JAZMIN-AR-2:1
JAZMIN | JAZMIN AR-03 | 2022-03-05 | 1614.73 | 1559.47 | 1670 | AMPSCOT C-456-256-144a | 144 | 3/3 | 2 | 2.9 | 91 | 85 | 40 |  | 50.45 |  | 2315 | 99 | AGUA-OIL | 31.6 | 3560 | 5874 | OK | OK | 0 | 2 | 400 | 1535.49 | 32 | 30 | 0.2 | 3 | 94 | 1485.72 | 13.1 | 0.2 | NO | NO | NO | SI | SI | BAJA SUMERGENCIA, CIERRE TARDIO EN LA TV, GOLPE DE FLUIDO, NO SE PRESIONA MASTER SIN VOLANTA, BAJAR SPM. | [5 empty] | 1 | 1 | 17582 | JAZMIN-AR-3:1
JAZMIN | JAZMIN AR-04 | 2022-03-05 | 1911 | 1539 | 2283 | AMPSCOT T C-320-256-144 | 144 | 3/3 | 2 | 1.7 | 122 | 97 | 40 | 400-5 | 96.49 |  | 3197 | 113.4 | EMULSIÓN | 21.8 | 5110 | 5110 | NO | NO | 0 | 2 | 400 | 1586.2 | 567 | 525 | 1.1 | 5 | 87 | 1533.28 | 219 | 0.6 | NO | NO | NO | NO | SI | POZO CON ALTA SUMERGENCIA Y LLENADO DE BOMBA, LAS CARTAS MUESTRAS POSIBLE SARTA DESCONECTADA, AUNQUE EL POZO CUENTA CON UN FILTRO ODESSA, LO CUAL QUIERE DECIR QUE POSIBLEMENTE ESTÉ TAPADO POR ARENA. VÁLVULAS IGUALADAS. FLUSHING | [5 empty] | 1 | 1 | 17583 | JAZMIN-AR-4:1
JAZMIN | JAZMIN CI-01 | 2022-03-05 | 1611 | 1502 | 1720 | KERUI C-320-256-144 | 144 | 4/4 | 2 | 4.1 | 95 | 90 | 90 |  | 71.8 |  | 2364 | 198.1 | OIL | 34.3 | 3420 | 5911 | SL | OK | 4.4 | 2 | 400 | 1504.67 | 103 | 90 | 0.3 | 6 | 87 | 1463.69 | 38.6 | 0.4 | NO | NO | NO | SI | SI | MEJORÓ LLENADO DE BOMBA Y SUMERGENCIA AL BAJAR SPM, BUEN LLENADO DE BOMBA Y MEDIANA SUMERGENCIA, ESCURIMIENTO EN LA VÁVULA TV, GOLPE DE FLUIDO, FLUIDO VISCOSO, INTERFERENCIA POR GAS, BAJAR MÁS SPM | [5 empty] | 1 | 1 | 17584 | JAZMIN-CI-1:1
JAZMIN | JAZMIN CI-02 | 2022-03-05 | 1579.5 | 1439 | 1720 | KERUI C-320-256-144 | 144 | 4/4 | 2.25 | 0.9 | 92 | 84 | 90 |  | 8.79 |  | 2847 | 7.4 | OIL | 28.4 | 4162 | 6293 | OK | OK | 0 | 2 | 400 | 1325.03 | 114 | 114 | 3 | 0 | 100 | 1447.33 | 51.5 | 0.03 | NO | NO | NO | NO | SI | BAJO LLENADO DE BOMBA Y MEDIANA SUMERGENCIA, INTERFERENCIA POR GAS, SEVERO GOLPE DE FLUIDO, NO SE PRESONA MASTER SIN VOLANTA, | [5 empty] | 1 | 1 | 17585 | JAZMIN-CI-2:1
JAZMIN | JAZMIN CI-03 | 2022-03-05 | 1645.5 | 1551 | 1740 | KERUI C-320-256-144 | 144 | 4/4 | 2 | 3 | 134 | 97 | 90 |  | 60.77 |  | 2373 | 125.3 | EMULSIÓN | 25 | 3442 | 5380 | OK | OK | 0 | 2 | 400 | 1329.26 | 235 | 194 | 0.4 | 8 | 83 | 1471.24 | 81.2 | 0.7 | NO | NO | NO | NO | SI | POZO EN CONDICIONES ESTABLES, BUEN LLENADO DE BOMBA Y SUMERGENCIA, INTERFERENCIA POR GAS, GOLPE DE FLUIDO,STUFFING AJUSTADO, NO SE PRESIONA MASTER SIN VOLANTA, | [5 empty] | 1 | 1 | 17586 | JAZMIN-CI-3:1
JAZMIN | JAZMIN U-01 | 2022-03-05 | 1497.5 | 1278 | 1717 | AMPSCOT C-320-256-144 | 129 | 3/4 | 2 | 3 | 132 | 119 | 40 | 400-1 | 44.24 |  | 1911 | 79.9 | EMULSIÓN | 26.8 | 2982 | 5014 | OK | OK | 0 | 2 | 400 | 1324.86 | 68 | 58 | 0.3 | 7 | 84 | 1484.44 | 24.6 | 0.6 | NO | NO | NO | NO | SI | BAJA SUMERGENCIA, INTERFERENCIA POR GAS, SEVERO GOLPE DE FLUIDO, STUFFING AJUSTADO, MEDIANO LLENADO DE BOMBA, POZO EN CONDICIONES ESTABLES, | [5 empty] | 1 | 1 | 17587 | JAZMIN-U-1:1
JAZMIN | JAZMIN U-02 | 2022-03-05 | 1365 | 1154 | 1576 | AMPSCOT C-320-256-144 | 144 | 4/4 | 2 | 5 | 147 | 102 | 40 |  | 52.68 |  | 2083 | 181.4 | AGUA-EMUL | 25.4 | 3345 | 5258 | OK | OK | 0 | 2 | 400 | 1139.24 | 288 | 278 | 0.3 | 2 | 95 | 1452.18 | 115.8 | 0.2 | NO | NO | NO | SI | SI | ALTA SUMERGENCIA, BUEN LLENADO DE BOMBA, GOLPE DE FLUIDO, POZO EN CONDICIONES ESTABLES. POZO EN CONDICIONES ESTABLES, NO SE PRESIONA MASTER SIN VOLANTA. | [5 empty] | 1 | 1 | 17588 | JAZMIN-U-2:1
JAZMIN | JAZMIN U-03 | 2022-03-05 | 1431.24 | 1125.48 | 1737 | AMPSCOT C-320-256-144 | 129 | 3/4 | 2 | 4.8 | 114 | 100 | 40 | 400/200-3 | 62.97 |  | 2049 | 180.5 | EMULSIÓN | 25.1 | 3399 | 5027 | SL | OK | 2.1 | 2 | 400 | 1337.7 | 141 | 130 | 0.2 | 7 | 85 | 1470.8 | 54.9 | 0.6 | NO | NO | NO | SI | SI | BUEN LLENADO DE BOMBA Y SUMERGENCIA, INTERFERENCIA POR GAS, GOLPE DE FLUIDO, ESCURRIMIENTO EN LA VÁLVULA TV, POSIBLE PRESENCIA DE SEDIMENTOS. | [5 empty] | 1 | 1 | 17589 | JAZMIN-U-3:1
JAZMIN | JAZMIN U-04 | 2022-03-05 | 1469.5 | 1165 | 1774 | KERUI C-320-256-144a | 115 | 1/3 | 2 | 5.9 | 158 | 115 | 40 |  | 35.18 |  | 1711 | 110.8 | EMULSIÓN | 23.5 | 2645 | 4700 | OK | OK | 0 | 2 | 400 | 1053.02 | 165 | 163 | 0.9 | 1 | 98 | 1274.07 | 69 | 0.1 | NO | NO | NO | SI | SI | MEDIANA SUMERGENCIA Y LLENADO DE BOMBA, LEVE INTERFERENCIA POR GAS, LEVE GOLPE DE FLUIDO, NO SE PRESIONA MASTER DURA PARA CERRAR. BAJAR SPM. | [5 empty] | 1 | 1 | 17590 | JAZMIN-U-4:1
JAZMIN | JAZMIN Z-8 | 2022-03-05 | 1646.45 | 1514.9 | 1778 | AMPSCOT C-320-256-144 | 129 | 3/4 | 2 | 1.3 | 82 | 70 | 0 |  | 31.07 |  | 2311 | 24.3 | NB | 20.6 | 3211 | 3919 | OK | OK | 0.1 | 2 | 400 | 1090.28 | 552 | 552 | -0.3 | 0 | 100 | 1481.36 | 229.6 | -0.307 | NO | NO | NO | SI | SI | SE ENCONTRO POZO NO BOMBEA, FLUIDO VISCOSO, POCA CARGA EN LAS VÁLVULAS, SE REQUIERE REESPACIAR E INYECCIÓN. | [5 empty] | 1 | 1 | 17591 | JAZMIN-Z-8:1
JAZMIN | JAZMIN A-04 | 2022-03-04 | 1620.1 | 1517.2 | 1723 | AMPSCOT C-320-256-144a | 144 | 3/3 | 2.25 | 2.2 | 119 | 102 | 20 |  | 27.49 |  | 2759 | 52.3 | OIL | 34.9 | 3998 | 7251 | OK | OK | 0 | 2 | 400 | 1363.7 | 179 | 146 | 0.5 | 8 | 82 | 1422.01 | 50.4 | 0.7 | NO | NO | NO | NO | SI | BUENA SUMERGENCIA, INTERFERENCIA POR GAS, SEVERO GOLPE DE FLUIDO, FLUIDO VISCOSO, BAJO LLENADO DE BOMBA. NO SE PRESIONA MASTER SIN VOLANTA, POZO EN CONDCIONES ESTABLES, | [5 empty] | 1 | 1 | 17592 | JAZMIN-A-4:1
JAZMIN | JAZMIN AF-02 | 2022-03-04 | 1655.35 | 1482.7 | 1828 | AMPSCOT C-320-256-144a | 144 | 3/3 | 2.25 | 2.1 | 105 | 100 | 20 | 360/200-5 | 36.61 |  | 2943 | 65.3 | EMULSIÓN | 31 | 4229 | 7132 | OK | OK | 0 | 2 | 400 | 1678 | 38 | 38 | 0.5 | 2 | 100 | 1308.89 | 17.2 | 0.2 | NO | NO | NO | SI | SI | BAJA SUMERGENCIA Y LLENADO DE BOMBA, LEVE INTERFERENCIA POR GAS, SEVERO GOLPE DE FLUIDO, POZO EN CONDICIONES ESTABLES, | [5 empty] | 1 | 1 | 17593 | JAZMIN-AF-2:1
JAZMIN | JAZMIN AF-03 | 2022-03-04 | 1503.5 | 1390 | 1617 | AMPSCOT C-320-256-144a | 144 | 3/3 | 2 | 3.6 | 112 | 95 | 20 |  | 21.34 |  | 2117 | 51.4 | OIL | 24.9 | 3566 | 5491 | OK | OK | 0 | 2 | 400 | 1357.05 | 131 | 101 | 0.1 | 12 | 76 | 1271.84 | 42.9 | 1.1 | NO | NO | NO | SI | SI | MEDIANA SUMERGENCIA, INTERFERENCIA POR GAS, BAJO LLENADO DE BOMBA, SEVERO GOLPE DE FLUIDO, BAJAR SPM, NO SE PRESIONA LA MASTER DURA PARA CERRAR. | [5 empty] | 1 | 1 | 17594 | JAZMIN-AF-3:1
JAZMIN | JAZMIN AF-05 | 2022-03-04 | 1565 | 1443 | 1687 | AMPSCOT C-320-256-144a | 144 | 3/3 | 2 | 2.4 | 101 | 94 | 20 |  | 54.8 |  | 2133 | 87.8 | EMUL-OIL | 30.8 | 4123 | 5887 | OK | OK | 0.1 | 2 | 400 | 1467.95 | 108 | 87 | 0 | 12 | 77 | 1425.2 | 36.9 | 1 | NO | NO | NO | SI | SI | MEDIANA SUMERGENCIA, INTERFERENCIA POR GAS, BAJÓ LLENADO DE BOMBA RESPECTO AL REGISTRO ANTERIOR, GOLPE DE FLUIDO, FLUIDO VISCOSO. NO SE PRESIONA MASTER SIN VOLANTA, | [5 empty] | 1 | 1 | 17595 | JAZMIN-AF-5:1
JAZMIN | JAZMIN AI-02 | 2022-03-04 | 1942.95 | 1718.9 | 2167 | AMPSCOT C-320-256-144 | 115 | 1/3 | 2 | 2.4 | 87 | 82 | 40 |  | 5.38 |  | 2946 | 8.8 | NB | 22.7 | 4304 | 4540 | NO | OK | 0.1 | 2 | 400 | 1639.89 | 391 | 381 | 0.1 | 2 | 97 | 1477.38 | 160.8 | 0.1 | NO | NO | NO | SI | SI | POZO SE ENCUENTRA NO BOMBEA, FLUIDO VISCOSO, ALTA SUMERGENCIA, VÁLVULAS IGUALADAS, VÁLVULA VIAJERA NO TIENE CARGA. REESPACIAR E INYECTAR VAPOR. | [5 empty] | 1 | 1 | 17596 | JAZMIN-AI-2:1
JAZMIN | JAZMIN AI-04 | 2022-03-04 | 1595.57 | 1436.15 | 1755 | AMPSCOT C-320-256-144a | 144 | 3/3 | 2 | 3.1 | 158 | 96 | 40 |  | 60.16 |  | 2157 | 126.1 | EMULSIÓN | 23.6 | 3381 | 5473 | OK | OK | 0 | 2 | 400 | 966.95 | 508 | 508 | 0.2 | 0 | 100 | 1374.49 | 210.8 | 0.013 | NO | NO | NO | SI | SI | SE ENCUENTRA DEMASIADO RUIDO EN LA PRUEBA DE NIVEL DE FLUIDO, NO ES CLARO, BUEN LLENADO DE BOMBA, GOLPE DE FLUIDO. NO SE PRESIONA MASTER SIN VOLANTA, | [5 empty] | 1 | 1 | 17597 | JAZMIN-AI-4:1
JAZMIN | JAZMIN AI-05 | 2022-03-04 | 1700.35 | 1540.07 | 1860 | AMPSCOT C-320-256-144a | 144 | 3/3 | 2 | 1.2 | 92 | 80 | 40 |  | 97.44 |  | 2235 | 83.3 | EMULSIÓN | 25.9 | 3894 | 5669 | SL | OK | 4.6 | 2 | 400 | 1445.34 | 149 | 149 | -0.2 | 0 | 100 | 1408.71 | 62.9 | -0.043 | NO | NO | NO | SI | SI | BUEN LLENADO DE BOMBA Y SUMERGENCIA, ESCURRIMIENTO EN LA VÁLVULA TV, SUBIR SPM, NO SE PRESIONA MASTER SIN VOLANTA, | [5 empty] | 1 | 1 | 17598 | JAZMIN-AI-5:1
JAZMIN | JAZMIN AJ-03 | 2022-03-04 | 1594.87 | 1470.75 | 1719 | AMPSCOT C-320-256-144a | 144 | 3/3 | 2 | 5.2 | 140 | 107 | 20 | 400/200-2 | 36.31 |  | 2132 | 124.7 | EMULSIÓN | 29.1 | 3402 | 5752 | OK | OK | 0 | 2 | 400 | 1403.34 | 160 | 138 | 0.5 | 6 | 86 | 1398.44 | 58.1 | 0.5 | NO | NO | NO | SI | SI | BUENA SUMERGENCIA, BAJO LLENADO DE BOMBA, SEVERO GOLPE DE FLUIDO, INTERFERENCIA POR GAS, POZO EN CONDICIONES ESTABLES. BAJAR SPM | [5 empty] | 1 | 1 | 17599 | JAZMIN-AJ-3:1
JAZMIN | JAZMIN AJ-04 | 2022-03-04 | 2043.5 | 1793 | 2294 | AMPSCOT C-320-256-144 | 115 | 2/4 | 2 | 2.5 | 110 | 103 | 20 |  | 27.36 |  | 2955 | 35.8 | OIL | 37 | 5608 | 7985 | OK | OK | 0 | 2 | 400 | 1955.16 | 77 | 64 | 0.3 | 8 | 83 | 1410.65 | 27.7 | 0.5 | NO | NO | NO | SI | SI | CIERRE TARDIO, BAJA SUMERGENCIA, MEJORÓ LLENADO DE BOMBA, AUNQUE SIGUE SIENDO BAJO, SEVERO GOLPE DE FLUIDO, INTERFERENCIA POR GAS, NO SE PRESIONA MASTER SIN VOLANTA. BAJAR SPM. | [5 empty] | 1 | 1 | 17600 | JAZMIN-AJ-4:1
JAZMIN | JAZMIN AJ-05 | 2022-03-04 | 1585 | 1421 | 1749 | AMPSCOT C-320-256-144a | 144 | 3/3 | 2 | 2.2 | 126 | 109 | 20 |  | 56.16 |  | 2188 | 85.2 | EMUL-OIL | 27.8 | 3853 | 5874 | OK | OK | 0 | 2 | 400 | 1386.81 | 186 | 160 | 1 | 6 | 86 | 1497.63 | 67.8 | 0.5 | NO | NO | NO | SI | SI | BUENA SUMERGENCIA Y LLENADO DE BOMBA, INTERFERENCIA POR GAS, GOLPE DE FLUIDO, LEVE CIERRE TARDIO EN LA TV. | [5 empty] | 1 | 1 | 17601 | JAZMIN-AJ-5:1
JAZMIN | JAZMIN AK-03 | 2022-03-04 | 1919.94 | 1516.89 | 2323 | AMPSCOT C-320-256-144 | 144 | 4/4 | 2 | 4 | 113 | 93 | 100 |  | 22.3 |  | 3077 | 59.4 | OIL | 36.9 | 4344 | 7347 | OK | OK | 0.1 | 2 | 400 | 1473.86 | 556 | 518 | 0.1 | 4 | 91 | 1453.51 | 216.7 | 0.3 | SI | NO | NO | NO | SI | BUENA SUMERGENCIA, BAJO LLENADO DE BOMBA, SEVERO GOLPE DE FLUIDO, INTERFERENCIA POR GAS, GOLPE DE BOMBA, NO SE PESIONA MASTER SIN VOLANTA. BAJAR SPM. | [5 empty] | 1 | 1 | 17602 | JAZMIN-AK-3:1
JAZMIN | JAZMIN B-01 | 2022-03-04 | 1631.5 | 1506 | 1757 | AMPSCOT C-320-256-144 | 144 | 3/3 | 2 | 3.4 | 164 | 171 | 20 | 400/0-1 | 40.01 |  | 2138 | 94.3 | AGUA | 29 | 3781 | 5769 | OK | OK | 0.1 | [11 empty] | NO | NO | NO | NO | SI | GOLPE DE FLUIDO, LEVE INTERFERENCIA POR GAS, STUFFING AJUSTADO O GOLPE DE LA BARRA LISA EN EL CABEZAL, NO SE TOMA NIVEL ANULAR CALIENTE Y VAPORANDO 93 F, POZO EN CONDICIONES ESTABLES, TIENE INTERFERENCIA POR VAPOR. POZO EN CONDICIONES ESTABLES, | [5 empty] | 0 | 1 | 17603 | JAZMIN-B-1:1
JAZMIN | JAZMIN B-02 | 2022-03-04 | 1574.5 | 1448 | 1701 | AMPSCOT C-320-256-144a | 144 | 3/3 | 2 | 1.7 | 93 | 84 | 20 |  | 46.31 |  | 1999 | 55.1 | OIL | 26.7 | 3738 | 5422 | OK | OK | 0 | [11 empty] | NO | NO | NO | SI | SI | GOLPE DE FLUIDO, BUEN LLENADO DE BOMBA, INTERFERENCIA POR GAS, NO SE PRESIONA MASTER SIN VOLANTA, NO SE TOMA NIVEL LA ESPIGA DEL ANULAR MALA Y DURA PARA ABRIR FAVOR REALIZAR MANTENIMIENTO, | [5 empty] | 0 | 1 | 17604 | JAZMIN-B-2:1
JAZMIN | JAZMIN B-03 | 2022-03-04 | 1540 | 1413 | 1667 | AMPSCOT C-320-256-144a | 144 | 3/3 | 2 | 3.5 | 110 | 98 | 20 | 400/100-5 | 72.55 |  | 2188 | 171.1 | EMUL-OIL | 25.4 | 3575 | 5529 | OK | OK | 0 | 2 | 400 | 1274.86 | 217 | 87 | 5.3 | 43 | 40 | 1452.83 | 42.4 | 3.6 | NO | NO | NO | SI | SI | ALTA INTERFERENCIA POR GAS, BUEN LLENADO DE BOMBA, LEVE GOLPE DE FLUIDO, BUENA SUMERGENCIA, REESPACIAR. | [5 empty] | 1 | 1 | 17605 | JAZMIN-B-3:1
JAZMIN | JAZMIN B-05 | 2022-03-04 | 1592 | 1476 | 1708 | AMPSCOT C-320-256-144a | 144 | 3/3 | 2 | 2.5 | 80 | 81 | 0 |  | 13.95 |  | 1939 | 23.1 | NB | 28.7 | 3145 | 5609 | OK | OK | 0 | 2 | 400 | 1432.53 | 43 | 43 | 0 | 1 | 100 | 1419.75 | 18.5 | 0.081 | NO | NO | NO | SI | SI | SE ENCUENTRA NO BOMBEA, FLUIDO VISCOSO, BAJA SUMERGENCIA Y LLENADO DE BOMBA, INTERFERENCIA POR GAS LEVE, SEVERO GOLPE DE FLUIDO, BAJAR SPM, NO SE PRESIONA MASTER SIN VOLANTA. REESPACIAR. | [5 empty] | 1 | 1 | 17606 | JAZMIN-B-5:1
JAZMIN | JAZMIN BD-02 | 2022-03-04 | 1584 | 1455 | 1713 | AMPSCOT C-320-256-144 | 144 | 4/4 | 2.25 | 2.7 | 113 | 103 | 40 | 400/200-5 | 45.26 |  | 2890 | 105.3 | EMULSIÓN | 28.7 | 3896 | 6312 | OK | OK | 0 | 2 | 400 | 1389.7 | 207 | 182 | 0 | 6 | 86 | 1391.09 | 76.6 | 0.5 | NO | NO | NO | SI | SI | BUENA SUMERGENCIA, LEVE INTERFERENCIA POR GAS, BUEN LLENADO DE BOMBA, GOLPE DE FLUIDO. POZO EN CONDCIONES ESTABLES | [5 empty] | 1 | 1 | 17607 | JAZMIN-BD-2:1
JAZMIN | JAZMIN BE-06 | 2022-03-04 | 1520.98 | 1334.96 | 1707 | AMPSCOT C-320-256-144a | 144 | 3/3 | 2 | 3.3 | 90 | 80 | 30 |  | 9.01 |  | 2185 | 19.7 | OIL | 27.1 | 4430 | 5543 | OK | OK | 0 | 2 | 400 | 1299.44 | 235 | 187 | 1.2 | 13 | 77 | 1216.7 | 80.5 | 1.1 | NO | NO | NO | SI | SI | ALTA SUMERGENCIA, INTERFERENCIA POR GAS, BAJO LLENADO DE BOMBA, SEVERO GOLPE DE FLUIDO, LEVE CIERRE TARDIO, NO SE PRESIONA MASTER DURA PARA CERRAR, POZO BOMBEANDO. BAJAR SPM. | [5 empty] | 1 | 1 | 17608 | JAZMIN-BE-6:1
JAZMIN | JAZMIN C-01 | 2022-03-04 | 1565.5 | 1322 | 1809 | AMPSCOT C-320-256-144a | 144 | 3/3 | 2 | 2 | 100 | 90 | 30 |  | 57.77 |  | 2032 | 78.8 | AGUA-OIL | 25.4 | 3532 | 5461 | OK | OK | 0 | 2 | 400 | 1344.15 | 96 | 90 | 0.1 | 3 | 94 | 1486.07 | 38.3 | 0.2 | NO | NO | NO | SI | SI | BUEN LLENADO DE BOMBA, MEDIANA SUMERGENCIA, LEVE GOLPE DE FLUIDO, LEVE INTERFERENCIA POR GAS, NO SE PRESIONA MASTER NO TIENE VOLANTA. | [5 empty] | 1 | 1 | 17609 | JAZMIN-C-1:1
JAZMIN | JAZMIN C-05 | 2022-03-04 | 1442.43 | 1270.86 | 1614 | AMPSCOT C-320-256-144a | 144 | 3/3 | 2 | 4.5 | 100 | 91 | 30 |  | 64.62 |  | 2151 | 198.8 | AGUA | 32.1 | 3555 | 5558 | OK | OK | 0 | 2 | 400 | 1344.61 | 154 | 141 | 0.1 | 6 | 87 | 1466.32 | 59.8 | 0.5 | NO | NO | NO | SI | SI | BUEN LLENADO DE BOMBA Y SUMERGENCIA, LEVE INTERFERENCIA POR GAS, LEVE GOLPE DE FLUIDO, CIERRE TARDIO EN LA TV, NO SE PRESIONA MASTER SIN VOLANTA, | [5 empty] | 1 | 1 | 17610 | JAZMIN-C-5:1
JAZMIN | JAZMIN CB-03 | 2022-03-04 | 1668 | 1493 | 1843 | KERUI C-320D-256-144 | 144 | 4/4 | 2 | 3.3 | 108 | 92 | 30 | 300/100-5 | 27.91 |  | 2416 | 61.2 | OIL | 24.9 | 3616 | 5526 | OK | OK | 0 | 2 | 400 | 1396.49 | 277 | 277 | -0.3 | 0 | 100 | 1331.89 | 94.8 | -0.155 | NO | NO | NO | SI | SI | BUENA SUMERGENCIA, BAJO LLENADO DE BOMBA, SEVERO GOLPE DE FLUIDO, CIERE TARDIO EN LA TV, LEVE INTERFERENCIA POR GAS, BAJAR SPM. | [5 empty] | 1 | 1 | 17611 | JAZMIN-CB-3:1
JAZMIN | JAZMIN AO-01 | 2022-03-03 | 1599.68 | 1474.37 | 1725 | AMPSCOT C-320-256-144a | 144 | 3/3 | 2 | 2.1 | 120 | 96 | 20 | 400-1 | 56.83 |  | 2086 | 92.7 | EMULSIÓN | 27.5 | 3936 | 2086 | OK | OK | 0 | 2 | 400 | 1501.84 | 51 | 43 | 1.4 | 7 | 84 | 1464.5 | 19.9 | 0.6 | NO | NO | NO | SI | SI | BAJA SUMERGENCIA, LEVE INTERFERENCIA POR GAS, BUEN LLENADO DE BOMBA, GOLPE DE FLUIDO. | [5 empty] | 1 | 1 | 17612 | JAZMIN-AO-1:1
JAZMIN | JAZMIN AO-02 | 2022-03-03 | 2121.03 | 1947.06 | 2295 | AMPSCOT C-320-256-144a | 115 | 1/3 | 2.25 | 2.2 | 90 | 86 | 20 |  | 30.04 |  | 3835 | 45.2 | OIL | 35.6 | 4567 | 3835 | OK | OK | 0 | 2 | 400 | 1857.58 | 272 | 237 | 0.7 | 6 | 87 | 1437.76 | 101.2 | 0.4 | NO | NO | NO | SI | SI | MEJORÓ LLENADO DE BOMBA Y SUMERGENCIA, INTERFERENCIA POR GAS, SEVERO GOLPE DE FLUIDO, NO SE PRESIONA MASTER SIN VOLANTA, | [5 empty] | 1 | 1 | 17613 | JAZMIN-AO-2:1
JAZMIN | JAZMIN AO-03 | 2022-03-03 | 1554.5 | 1490 | 1619 | AMPSCOT C-320-256-144a | 144 | 3/3 | 2 | 2.7 | 100 | 90 | 20 | 400/160-5 | 52.92 |  | 2035 | 97.6 | AGUA | 26.1 | 3796 | 2035 | OK | OK | 0 | 2 | 400 | 1365.55 | 74 | 72 | 0 | 1 | 98 | 1338.77 | 30.9 | 0.1 | NO | NO | NO | SI | SI | BAJA SUMERGENCIA, BUEN LLENADO DE BOMBA, GOLPE DE FLUIDO, INTERFERENCIA POR GAS, BAJAR SPM | [5 empty] | 1 | 1 | 17614 | JAZMIN-AO-3:1
JAZMIN | JAZMIN AO-04 | 2022-03-03 | 1610.22 | 1509.44 | 1711 | AMPSCOT C-320-256-144a | 144 | 3/3 | 2 | 1.1 | 102 | 88 | 20 |  | 91.97 |  | 2138 | 68.6 | EMULSIÓN | 27.4 | 3709 | 2138 | SL | OK | 4.8 | 2 | 400 | 1370.86 | 192 | 191 | 0.1 | 1 | 99 | 1374.3 | 80.8 | 0.099 | NO | NO | NO | NO | SI | BUENA SUMERGENCIA Y LLENADO DE BOMBA, ESCURRIMIENTO EN LA VÁLVULA TV, FLUIDO VISCOSO, NO SE PRESIONA MASTER SIN VOLANTA. SE RECOMIENDA INYECCIÓN DE VAPOR. | [5 empty] | 1 | 1 | 17615 | JAZMIN-AO-4:1
JAZMIN | JAZMIN AO-05 | 2022-03-03 | 1805.03 | 1592.06 | 2018 | KERUI C-456D-256-144 | 144 | 3/3 | 2 | 2.9 | 170 | 160 | 20 |  | 97.17 |  | 2606 | 188.4 | EMULSIÓN | 26.7 | 3706 | 2606 | OK | OK | 3.9 | [11 empty] | NO | NO | NO | SI | SI | POZO CALIENTE, ALTO LLENADO DE BOMBA, ESCURRIMIENTO EN LA VÁLVULA TV O POR FIT ENTRE EL BARRIL Y EL PISTÓN. NO SE PRESIONA MASTER SIN VOLANTA, NO SE TOMA NIVEL ANULAR CALIENTE Y VAPORANDO 160 F, SUBIR SPM. | [5 empty] | 0 | 1 | 17616 | JAZMIN-AO-5:1
JAZMIN | JAZMIN AU-08 | 2022-03-03 | 1708.5 | 1592 | 1825 | AMPSCOT C-320-256-144a | 144 | 3/3 | 2.25 | 2.3 | 104 | 107 | 50 |  | 84.71 |  | 3184 | 165.4 | AGUA | 30.8 | 3715 | 3184 | OK | OK | 0 | 2 | 400 | 1624.58 | 107 | 91 | 0.5 | 10 | 80 | 1433.25 | 39.2 | 0.7 | NO | NO | NO | SI | SI | MEDIANA SUMERGENCIA, INTERFERENCIA POR GAS, MEJORÓ LLENADO DE BOMBA, NO SE PRESIONA MASTER SIN VOLANTA, | [5 empty] | 1 | 1 | 17617 | JAZMIN-AU-8:1
JAZMIN | JAZMIN BC-01 | 2022-03-03 | 1570 | 1479 | 1661 | KERUI C-320-256-144 | 144 | 4/4 | 2 | 1.5 | 90 | 82 | 80 |  | 67.57 |  | 2169 | 70.9 | AGUA-OIL | 23.6 | 3292 | 2169 | OK | OK | 0 | 2 | 400 | 1382.88 | 23 | 20 | 0 | 5 | 88 | 1447.28 | 8.9 | 0.4 | NO | NO | NO | SI | SI | BAJA SUMERGENCIA, INTERFERENCIA POR GAS, BUEN LLENADO DE BOMBA, GOLPE DE FLUIDO, NO SE PRESIONA LA MASTER SIN VOLANTA, | [5 empty] | 1 | 1 | 17618 | JAZMIN-BC-1:1
JAZMIN | JAZMIN BC-02 | 2022-03-03 | 1568.5 | 1473 | 1664 | KERUI C-320-256-144 | 144 | 3/3 | 2 | 3.1 | 92 | 82 | 80 | 400-5 | 34.82 |  | 2337 | 73.6 | AGUA-OIL | 26.8 | 3712 | 2337 | OK | OK | 0 | 2 | 400 | 1535.26 | 0 | 0 | 0.2 | 5 | 89 | 1479.06 | 0.6 | 0.4 | NO | NO | NO | SI | SI | POZO SIN SUMERGENCIA, SEVERO GOLPE DE FLUIDO, BAJO LLENADO DE BOMBA, LEVE INTERFERENCIA POR GAS, BAJAR SPM. | [5 empty] | 1 | 1 | 17619 | JAZMIN-BC-2:1
JAZMIN | JAZMIN BC-03 | 2022-03-03 | 1709 | 1615 | 1803 | KERUI C-320-256-144 | 144 | 4/4 | 2 | 2.4 | 97 | 90 | 80 | 400/200-5 | 44.45 |  | 2352 | 72.6 | AGUA-OIL | 25.9 | 3229 | 2352 | OK | OK | 0 | 2 | 400 | 1516.46 | 122 | 107 | 0.1 | 6 | 87 | 1472.29 | 45.2 | 0.4 | NO | NO | NO | SI | SI | SUMERGENCIA Y LLENADO DE BOMBA MEDIANO, GOLPE DE FLUIDO, INTERFERENCIA POR GAS, POZO EN CONDICIONES ESTABLES. | [5 empty] | 1 | 1 | 17620 | JAZMIN-BC-3:1
JAZMIN | JAZMIN BC-04 | 2022-03-03 | 1589.5 | 1488 | 1691 | KERUI C-320-256-144 | 144 | 3/3 | 2 | 2 | 128 | 94 | 80 |  | 67.9 |  | 2314 | 91.8 | AGUA-EMUL | 23.9 | 3617 | 2314 | OK | OK | 0 | 2 | 400 | 1378.37 | 135 | 130 | 0.2 | 2 | 96 | 1465.58 | 54.5 | 0.2 | NO | NO | NO | SI | SI | MEDIANO LLENADO DE BOMBA Y MEDIANA SUMERGENCIA, GOLPE DE FLUIDO, NO SE PRESIONA MASTER SIN VOLANTA, SUBIR SPM | [5 empty] | 1 | 1 | 17621 | JAZMIN-BC-4:1
JAZMIN | JAZMIN CJ-01 | 2022-03-03 | 1626 | 1543 | 1709 | KERUI C-320-256-144 | 144 | 3/3 | 2 | 1.1 | 107 | 99 | 40 | 340/200-5 | 90.42 |  | 2147 | 72.8 | EMUL-OIL | 26.1 | 4065 | 2147 | LL | OK | 1.8 | 2 | 400 | 1329.63 | 178 | 178 | 0.1 | 1 | 100 | 1433.57 | 75 | 0.065 | NO | NO | NO | SI | SI | BUENA SUMERGENCIA, LL EN LA VÁLVULA TV, MEJORÓ LLENADO DE BOMBA, LEVE INTERFERENCIA POR GAS. SUBIR SPM | [5 empty] | 1 | 1 | 17622 | JAZMIN-CJ-1:1
JAZMIN | JAZMIN CJ-02 | 2022-03-03 | 1609 | 1513 | 1705 | KERUI C-320-256-144 | 129 | 2/3 | 2 | 4.3 | 115 | 108 | 40 | 260/20-5 | 94.69 |  | 2179 | 249.3 | AGUA-OIL | 20.4 | 3799 | 2179 | OK | OK | 0 | 2 | 400 | 1157.92 | 326 | 326 | -0.1 | 0 | 100 | 1455.59 | 136.4 | -0.061 | NO | NO | NO | SI | SI | ALTA SUMERGENCIA, VÁLVULAS IGUALADAS, PROBLEMAS EN LA BOMBA, POZO FRÍO, FLUIDO VISCOSO, BAJAR SPM | [5 empty] | 1 | 1 | 17623 | JAZMIN-CJ-2:1
JAZMIN | JAZMIN CJ-03 | 2022-03-03 | 1609.21 | 1526.42 | 1692 | KERUI C-320-256-144 | 144 | 3/3 | 2 | 3 | 110 | 106 | 40 | 400/300-2 | 28.82 |  | 2215 | 58.5 | AGUA-OIL | 29 | 4034 | 2215 | OK | OK | 0.1 | 2 | 400 | 1552.05 | 0 | 0 | 0.3 | 0 | 100 | 1473.93 | 0.7 | 0.027 | NO | NO | NO | SI | SI | SIN SUMERGENCIA, BAJO LLENADO DE BOMBA, SEVERO GOLPE DE FLUIDO, BAJAR SPM | [5 empty] | 1 | 1 | 17624 | JAZMIN-CJ-3:1
JAZMIN | JAZMIN CQ-01 | 2022-03-03 | 1499.5 | 1410 | 1589 | KERUI C-320-256-144 | 144 | 3/3 | 2 | 2.1 | 124 | 95 | 20 |  | 82.67 |  | 2034 | 118.7 | EMULSIÓN | 23.6 | 3653 | 2034 | OK | OK | 0 | 2 | 400 | 1362.2 | 85 | 84 | 0.2 | 1 | 99 | 1464.73 | 35.6 | 0.1 | NO | NO | NO | SI | SI | BAJA SUMERGENCIA, BUEN LLENADO DE BOMBA LEVE GOLPE DE FLUIDO, NO SE PRESIONA MASTER SIN VOLANTA. | [5 empty] | 1 | 1 | 17625 | JAZMIN-CQ-1:1
JAZMIN | JAZMIN U-06 | 2022-03-03 | 1398.88 | 1149.77 | 1648 | AMPSCOT C-320-256-144 | 129 | 3/4 | 2 | 3.9 | 104 | 97 | 50 |  | 24.38 |  | 2146 | 59.1 | OIL | 24 | 3344 | 2146 | OK | OK | 0 | 2 | 400 | 1167.41 | 281 | 200 | 1.7 | 28 | 61 | 1524.04 | 85.8 | 1.7 | NO | NO | NO | NO | SI | BUENA SUMERGENCIA, BAJO LLENADO DE BOMBA, FLUIDO VISCOSO, INTERFERENCIA POR GAS. NO SE PRESIONA POR EMPAQUES MALOS | [5 empty] | 1 | 1 | 17626 | JAZMIN-U-6:1
JAZMIN | JAZMIN U-07 | 2022-03-03 | 1482.63 | 1196.27 | 1769 | AMPSCOT C-320-256-144 | 129 | 2/3 | 2 | 2.1 | 107 | 98 | 50 | 280/100-5 | 32.73 |  | 2077 | 41.9 | EMULSIÓN | 31.2 | 3517 | 2077 | OK | OK | 0 | 2 | 400 | 1257.19 | 240 | 213 | 0.7 | 7 | 85 | 1478.17 | 90.1 | 0.6 | NO | NO | NO | SI | SI | BUENA SUMERGENCIA, ALTA INTERFERENCIA POR GAS, BAJO LLENADO DE BOMBA, SEVERO GOLPE DE FLUIDO, LEVE CIERRE TARDIO. | [5 empty] | 1 | 1 | 17627 | JAZMIN-U-7:1
JAZMIN | JAZMIN W-01 | 2022-03-03 | 1631.17 | 1518.33 | 1744 | AMPSCOT C-320-256-144a | 144 | 3/3 | 2.25 | 5 | 146 | 110 | 30 |  | 63.54 |  | 2848 | 268.6 | EMULSIÓN | 34.5 | 4071 | 2848 | SL | OK | 5.6 | 2 | 400 | 1439.65 | 168 | 140 | 0.5 | 7 | 83 | 1505.12 | 58.9 | 0.6 | NO | NO | NO | SI | SI | BUENA SUMERGENCIA, INTERFERENCIA POR GAS, ESCURRIMIENTO EN LA VÁLVULA TV, BUEN LLENADO DE BOMBA. FLUIDO VISCOSO. NO SE PRESIONA MASTER SIN VOLANTA | [5 empty] | 1 | 1 | 17628 | JAZMIN-W-1:1
JAZMIN | JAZMIN W-02 | 2022-03-03 | 1546.9 | 1421.8 | 1672 | AMPSCOT C-320-256-144a | 144 | 3/3 | 2 | 1.3 | 114 | 98 | 30 |  | 77.12 |  | 2234 | 68.8 | OIL | 24.7 | 3683 | 2234 | OK | OK | 0 | 2 | 400 | 1318.24 | 253 | 203 | 0.5 | 12 | 78 | 1470.42 | 85.6 | 1 | NO | NO | NO | SI | SI | INTERFERENCIA POR GAS, BUENA SUMERGENCIA Y LLENADO DE BOMBA, LEVE GOLPE DE FLUIDO. NO SE PRESIONA MASTER SIN VOLANTA. SUBIR SPM | [5 empty] | 1 | 1 | 17629 | JAZMIN-W-2:1
JAZMIN | JAZMIN Y-01 | 2022-03-03 | 1648 | 1533 | 1763 | AMPSCOT C-320-256-144 | 144 | 4/4 | 2 | 1.3 | 115 | 104 | 40 |  | 97 |  | 2244 | 90.6 | EMULSIÓN | 24.9 | 4046 | 2244 | OK | OK | 0 | 2 | 400 | 1524.8 | 51 | 47 | 32 | 3 | 92 | 1409.24 | 53.2 | 0.3 | NO | NO | NO | SI | SI | BAJA SUMERGENCIA, LEVE INTERFERENCIA POR GAS, BUEN LLENADO DE BOMBA. NO SE PRESIONA MASTER SIN VOLANTA. SUBIR SPM | [5 empty] | 1 | 1 | 17630 | JAZMIN-Y-1:1
JAZMIN | JAZMIN Y-03 | 2022-03-03 | 1731.5 | 1624 | 1839 | AMPSCOT C-320-256-144 | 144 | 4/4 | 2 | 4.1 | 129 | 112 | 40 |  | 30.9 |  | 2256 | 83.3 | EMULSIÓN | 35.1 | 3565 | 2256 | OK | OK | 0 | 2 | 400 | 1645.03 | 0 | 0 | 0.2 | 0 | 100 | 1484.68 | 0.6 | 0.015 | NO | NO | NO | SI | SI | SIN SUMERGENCIA, GOLPE DE FLUIDO SEVERO, BAJO LLENADO DE BOMBA, FLUIDO VISCOSO, NO SE PRESIONA MASTER SIN VOLANTA. BAJAR SPM. | [5 empty] | 1 | 1 | 17631 | JAZMIN-Y-3:1
JAZMIN | JAZMIN A-01 | 2022-03-02 | 1607.56 | 1460.13 | 1755 | AMPSCOT C-320-256-144a | 144 | 3/3 | 2 | 1.3 | 108 | 101 | 20 |  | 64.55 |  | 2141 | 58.1 | EMUL-OIL | 58.1 | 4336 | 6208 | OK | OK | 0 | [11 empty] | NO | NO | NO | SI | SI | BUEN LLENADO DE BOMBA, LEVE GOLPE DE FLUIDO, LEVE INTERFERENCIA DE GAS, LEVE CIERRE TARDIO, NO SE PRESIONA MASTER SIN VOLANTA, NO SE TOMA NIVEL EL POZO TIENE EN EL ANULAR ANA REDUCCION A MEDIA PULGADA Y ESTA REQUINTADA FAVOR RETIRAR, | [5 empty] | 0 | 1 | 17632 | JAZMIN-A-1:1
JAZMIN | JAZMIN A-02 | 2022-03-02 | 1592.35 | 1474.71 | 1710 | AMPSCOT C-320-256-144a | 144 | 3/3 | 2 | 2.8 | 121 | 100 | 20 |  | 35.52 |  | 2079 | 67.8 | AGUA-EMUL | 67.8 | 6053 | 6691 | OK | SL | 0 | 2 | 400 | 1508.73 | 54 | 48 | 0.3 | 5 | 87 | 1435.52 | 20.6 | 0.4 | NO | NO | NO | SI | SI | SEVERO GOLPE DE FLUIDO, BAJÓ LLENADO DE BOMBA Y SUMRGENCIA RESPECTO AL REGISTRO ANTERIOR (BAJARON SPM Y TEMPERATURA), FLUIDO VISCOSO, ESCURRIMIENTO EN LA VÁLVULA SV, STUFFING AJUSTADO O GOLPE DE BARRA LISA CON EL CABEZAL. NO SE PRESIONA MASTER SIN VOLANTA, POZO CON INTERFERENCIA POR GAS, GOLPE MINIMO DE BOMBA, | [5 empty] | 1 | 1 | 17633 | JAZMIN-A-2:1
JAZMIN | JAZMIN A-08 | 2022-03-02 | 2006.36 | 1752.72 | 2260 | AMPSCOT C-320-256-144a | 100 | 1/3 | 2 | 3.1 | 104 | 102 | 20 |  | 22.49 |  | 2707 | 46.9 | OIL | 46.9 | 4993 | 6694 | OK | OK | 0 | 2 | 400 | 1624.42 | 291 | 186 | 0.8 | 25 | 64 | 1475.4 | 79.1 | 1.7 | NO | NO | NO | SI | SI | INTERFERENCIA POR GAS, BUENA SUMERGENCIAS, SEVERO GOLPE DE FLUID, BAJO LLENADO DE BOMBA, LEVE CIERRE TARDIO, BAJAR MÁS SPM. NO SE PRESIONA MASTER SIN VOLANTA, SE TOMA DINAGRAMA APARTE POR PROBLEMAS EN EL TWM. | [5 empty] | 1 | 1 | 17634 | JAZMIN-A-8:1
JAZMIN | JAZMIN A-09 | 2022-03-02 | 1646.38 | 1482.77 | 1810 | AMPSCOT C-320-256-144a | 144 | 3/3 | 2 | 1.7 | 100 | 92 | 20 |  | 12.31 |  | 2014 | 14.2 | EMULSIÓN | 14.2 | 4636 | 6312 | OK | OK | 0 | 2 | 400 | 1480.78 | 6 | 6 | 0.2 | 1 | 100 | 1371.1 | 3.2 | 0.064 | NO | NO | NO | NO | SI | BAJA SUMERGENCIA, SEVERO GOLPE DE FLUIDO, BAJA SUMERGENCIA, FLUIDO VISCOSO, LEVE INTERFERENCIA POR GAS, NO SE PRESIONA MASTER SIN VOLANTA, | [5 empty] | 1 | 1 | 17635 | JAZMIN-A-9:1
JAZMIN | JAZMIN AK-03 | 2022-03-02 | 1919.94 | 1516.89 | 2323 | AMPSCOT C-320-256-144 | 144 | 4/4 | 2 | 4 | 113 | 90 | 100 |  | 22.98 |  | 3077 | 61.7 | OIL | 61.7 | 4333 | 7461 | OK | OK | 0 | 2 | 400 | 1468.96 | 560 | 523 | 0.4 | 3 | 92 | 1442.27 | 219.5 | 0.3 | SI | NO | NO | NO | SI | BUENA SUMERGENCIA, BAJO LLENADO DE BOMBA, SEVERO GOLPE DE FLUIDO, INTERFERENCIA POR GAS, GOLPE DE BOMBA, NO SE PESIONA MASTER SIN VOLANTA. BAJAR SPM. | [5 empty] | 1 | 1 | 17636 | JAZMIN-AK-3:1
JAZMIN | JAZMIN AK-04B | 2022-03-02 | 2111.5 | 1897 | 2326 | AMPSCOT C-320-256-144 | 144 | 4/4 | 2 | 4 | 109 | 90 | 100 |  | 53.91 |  | 3335 | 144.4 | OIL | 144.4 | 5074 | 7907 | SL | OK | 4.5 | 2 | 400 | 2054.82 | 105 | 99 | 0.1 | 4 | 90 | 1340.83 | 42.4 | 0.2 | NO | NO | NO | SI | SI | MEDIANA SUMERGENCIA, INTERFERENCIA POR GAS, ESCURRIMIENTO EN LA VÁLVULA TV, MEJORÓ LLENADO DE BOMBA, GOLPE DE FLUIDO, NO SE PRESIONA MASTER SIN VOLANTA, | [5 empty] | 1 | 1 | 17637 | JAZMIN-AK-4:1
JAZMIN | JAZMIN AK-08 | 2022-03-02 | 1722.5 | 1550 | 1895 | KERUI C-320-256-144 | 144 | 4/4 | 2 | 1.8 | 110 | 95 | 100 |  | 26.78 |  | 2693 | 31.8 | EMULSIÓN | 31.8 | 4536 | 7724 | OK | OK | 0 | 2 | 400 | 1803.21 | 0 | 0 | 0.5 | 5 | 100 | 1451.86 | 1 | 0.4 | NO | NO | NO | NO | SI | SIN SUMERGENCIA, MEJORÓ LLENADO DE BOMBA RESPECTO AL REGISTRO ANTERIOR, AUNQUE SIGUE SIENDO BAJO LLENADO DE BOMBA, SEVERO GOLPE DE FLUIDO, LEVE INTERFERENCIA POR GAS. NO SE PRESIONA MASTER SIN VOLANTA.. | [5 empty] | 1 | 1 | 17638 | JAZMIN-AK-8:1
JAZMIN | JAZMIN BE-01 | 2022-03-02 | 1563.41 | 1324.82 | 1802 | AMPSCOT C-320-256-144a | 144 | 3/3 | 2 | 1.4 | 95 | 85 | 0 | 320/200-5 | 79.89 |  | 2209 | 77.6 | AGUA | 77.6 | 3796 | 5706 | SL | OK | 7.8 | 2 | 400 | 1114.64 | 468 | 468 | 0.4 | 0 | 100 | 1430.86 | 213.5 | -0.032 | NO | NO | NO | SI | SI | BUENA SUMERGENCIA Y LLENADO DE BOMBA, ESCURRIMIENTO EN LA VÁLVULA TV, VÁLVULAS IGUALADAS, SUBIR SPM | [5 empty] | 1 | 1 | 17639 | JAZMIN-BE-1:1
JAZMIN | JAZMIN BE-02 | 2022-03-02 | 1632 | 1505 | 1759 | AMPSCOT C-320-256-144a | 144 | 3/3 | 2 | 1.6 | 94 | 81 | 30 |  | 83.45 |  | 2279 | 93.1 | AGUA-OIL | 93.1 | 3463 | 6270 | OK | OK | 3.2 | 2 | 400 | 1600.22 | 21 | 21 | 0.1 | 1 | 99 | 1464.07 | 9.4 | 0.093 | NO | NO | NO | SI | SI | BUEN LLENADO DE BOMBA (BAJÓ RESPECTO AL RESGISTRO ANTERIOR), BAJA SUMERGENCIA, LEVE GOLPE DE FLUIDO, LEVE INTERFERENCIA POR GAS, ESCURRIMIENTO EN LA VÁLVULA TV, SUBIR SPM. | [5 empty] | 1 | 1 | 17640 | JAZMIN-BE-2:1
JAZMIN | JAZMIN BE-06 | 2022-03-02 | 1520.98 | 1334.96 | 1707 | AMPSCOT C-320-256-144a | 144 | 3/3 | 2 | 3.2 | 90 | 90 | 30 |  | 10.75 |  | 2185 | 23.5 | OIL | 23.5 | 3959 | 5537 | OK | OK | 0 | 2 | 400 | 1287.69 | 246 | 185 | 2.1 | 17 | 72 | 1205.13 | 81.2 | 1.4 | NO | NO | NO | SI | SI | ALTA SUMERGENCIA, ALTA INTERFERENCIA POR GAS, BAJO LLENADO DE BOMBA, SEVERO GOLPE DE FLUIDO, LEVE CIERRE TARDIO, NO SE PRESIONA MASTER DURA PARA CERRAR, POZO BOMBEANDO. BAJAR SPM. | [5 empty] | 1 | 1 | 17641 | JAZMIN-BE-6:1
JAZMIN | JAZMIN BK-01 | 2022-03-02 | 1643.14 | 1493.29 | 1793 | AMPSCOT C-320-256-144a | 129 | 2/3 | 2 | 2 | 121 | 110 | 20 |  | 45.51 |  | 2073 | 55 | AGUA | 55 | 3865 | 5368 | OK | OK | 0 | 2 | 400 | 1440.72 | 97 | 94 | 0.6 | 2 | 97 | 1413.86 | 40.4 | 0.1 | NO | NO | NO | NO | SI | GOLPE DE FLUIDO, LEVE INTERFERENCIA POR GAS, MEDIANA SUMERGENCIA Y LLENADO DE BOMBA. NO SE PRESIONA MASTER SIN VOLANTA, POZO EN CONDICIONES ESTABLES. | [5 empty] | 1 | 1 | 17642 | JAZMIN-BK-1:1
JAZMIN | JAZMIN BK-02 | 2022-03-02 | 1566 | 1427 | 1705 | AMPSCOT C-320-256-144a | 129 | 2/3 | 2.25 | 2 | 98 | 94 | 20 |  | 26.13 |  | 2547 | 40.1 | EMUL-OIL | 40.1 | 3362 | 5297 | OK | OK | 0 | 2 | 400 | 1377.84 | 0 | 0 | 0.2 | 0 | 100 | 1443.52 | 0.6 | 0.037 | NO | NO | NO | SI | SI | SIN SUMERGENCIA, SEVERO GOLPE DE FLUIDO, MEJORÓ LLENADO DE BOMBA, AUNQUE SIGUE SIENDO BAJO, | [5 empty] | 1 | 1 | 17643 | JAZMIN-BK-2:1
JAZMIN | JAZMIN BK-05 | 2022-03-02 | 1639.8 | 1472.6 | 1807 | AMPSCOT C-320-256-144a | 144 | 3/3 | 2 | 1.2 | 104 | 104 | 20 |  | 94.12 |  | 2228 | 74.7 | EMULSIÓN | 74.7 | 3610 | 5391 | SL | OK | 5.9 | 2 | 400 | 1380.51 | 192 | 131 | 1.4 | 21 | 68 | 1441.79 | 61.4 | 1.9 | NO | NO | NO | SI | SI | ALTA INTERFERENCIA POR GAS, BUENA SUMERGENCIA, BUEN LLENADO DE BOMBA, FLUIDO VISCOSO, VÁLVULA TV MALA, ESCURRIMIENTO EN LA VÁLVULA TV, NO SE PRESIONA MASTER SIN VOLANTA, | [5 empty] | 1 | 1 | 17644 | JAZMIN-BK-5:1
JAZMIN | JAZMIN BK-06 | 2022-03-02 | 1665.5 | 1491 | 1840 | AMPSCOT C-456-256-144 | 144 | 3/3 | 2 | 4 | 151 | 123 | 20 |  | 37.87 |  | 2334 | 100.3 | EMULSIÓN | 100.3 | 4191 | 6458 | OK | OK | 0 | 2 | 400 | 1602.4 | 122 | 112 | 0.7 | 8 | 82 | 1413.05 | 47.4 | 0.7 | NO | NO | NO | NO | SI | MEDIANA SUMERGENCIA, INTERFERENCIA POR GAS, SEVERO GOLPE DE FLUIDO, BAJO LLENADO DE BOMBA, NO SE PRESIONA MASTER SIN VOLANTA, BAJAR SPM. | [5 empty] | 1 | 1 | 17645 | JAZMIN-BK-6:1
JAZMIN | JAZMIN F-01 | 2022-03-02 | 1624.36 | 1460.72 | 1788 | AMPSCOT C-320-256-144a | 144 | 3/3 | 2 | 2.1 | 121 | 94 | 60 |  | 56.49 |  | 2346 | 79.9 | EMULSIÓN | 79.9 | 3490 | 5671 | OK | OK | 0 | 2 | 400 | 1495.08 | 139 | 132 | 0.2 | 2 | 94 | 1445.92 | 55.9 | 0.1 | NO | NO | NO | SI | SI | BUENA SUMERGENCIA Y LLENADO DE BOMBA, GOLPE DE FLUIDO, LEVE INTERFERENCIA POR GAS, NO SE PRESIONA MASTER SIN VOLANTA. | [5 empty] | 1 | 1 | 17646 | JAZMIN-F-1:1
JAZMIN | JAZMIN F-03 | 2022-03-02 | 1616.19 | 1461.39 | 1771 | AMPSCOT C-320-256-144 | 144 | 3/3 | 2 | 1.5 | 95 | 90 | 60 |  | 13.03 |  | 2362 | 13.4 | AGUA-OIL | 13.4 | 3995 | 6387 | OK | OK | 0 | 2 | 400 | 1613.69 | 0 | 0 | 0.3 | 2 | 96 | 1461.68 | 0.8 | 0.1 | NO | NO | NO | SI | SI | POZO SIN SUMERGENCIA, LEVE INTERFERENCIA POR GAS, BAJO LLENADO DE BOMBA, SEVERO GOLPE DE FLUIDO, NO SE PRESIONA MASTER SIN VOLANTA. | [5 empty] | 1 | 1 | 17647 | JAZMIN-F-3:1
JAZMIN | JAZMIN F-05 | 2022-03-02 | 1753.11 | 1583.21 | 1923 | AMPSCOT C-320-256-144a | 144 | 3/3 | 2 | 1.2 | 95 | 90 | 60 |  | 30.19 |  | 2233 | 24.1 | AGUA-OIL | 24.1 | 3709 | 5967 | OK | OK | 0 | 2 | 400 | 1562.41 | 24 | 24 | 0.6 | 1 | 100 | 1425.55 | 11.3 | 0.062 | NO | NO | NO | SI | SI | MEJORÓ LLENADO DE BOMBA Y SUMERGENCIA, AUQUE SIGUE SIENDO BAJO EL LLENADO DE BOMBA Y SUMERGENCIA, SEVERO GOLPE DE FLUIDO, NO SE PRESIONA MASTER SIN VOLANTA. | [5 empty] | 1 | 1 | 17648 | JAZMIN-F-5:1
JAZMIN | JAZMIN F-06 | 2022-03-02 | 1825 | 1629 | 2021 | LUFKIN C-456D-256-144 | 144 | 4/4 | 2 | 2.1 | 117 | 92 | 60 |  | 68.86 |  | 2508 | 101 | EMULSIÓN | 101 | 4822 | 6913 | OK | OK | 0 | 2 | 400 | 1596.14 | 171 | 166 | 0.1 | 2 | 97 | 1447.75 | 69.7 | 0.1 | NO | NO | NO | SI | SI | MEJORÓ SUMERGENCIA Y LLENADO DE BOMBA RESPECTO AL REGISTRO ANTERIOR, LEVE INTERFERENCIA POR GAS, GOLPE DE FLUIDO, FLUIDO VISCOSO, STUFFING AJUSTADO. NO SE PRESIONA MASTER SIN VOLANTA. | [5 empty] | 1 | 1 | 17649 | JAZMIN-F-6:1
JAZMIN | JAZMIN 0-04 | 2022-03-01 | 2004.5 | 1763 | 2246 | LUFKIN M-456D-256-144 | 111 | 1/3 | 2 | 2.5 | 117 | 104 | 20 |  | 30.47 |  | 2732 | 39.9 | EMULSIÓN | 30.4 | 4385 | 7004 | OK | OK | 0 | 2 | 400 | 1884.85 | 121 | 111 | 0.4 | 111 | 4 | 1509.69 | 47 | 0.2 | SI | NO | NO | SI | SI | MEJORÓ SUMERGENCIA Y LLENADO DE BOMBA RESPECTO AL REGISTRO ANTERIOR, INTERFERENCIA POR GAS, SEVERO GOLPE DE FLUIDO, LEVE CIERRE TARDIO. POZO EN CONDCIONES ESTABLES, NO SE PRESIONA MASTER SIN VOLANTA. | [5 empty] | 1 | 1 | 17650 | #N/A
JAZMIN | JAZMIN 0-05 | 2022-03-01 | 2110 | 1892 | 2328 | AMPSCOT C-320-256-144 | 115 | 2/4 | 2 | 3.3 | 112 | 100 | 0 |  | 10.29 |  | 2547 | 17.8 | OIL | 34.6 | 4586 | 6602 | OK | OK | 0 | 2 | 400 | 1705.55 | 183 | 183 | -0.8 | 183 | 0 | 1461.48 | 76.2 | -0.106 | NO | NO | NO | SI | SI | POZO NO BOMBEA BLOQUEADO POR GAS SE REQUIERE REESPACIAR, LEVE CIERRE TARDIO EN LA TV, FLUIDO VISCOSO, NO SE PRESIONA MASTER SIN VOLANTA. | [5 empty] | 1 | 1 | 17651 | #N/A
JAZMIN | JAZMIN AA-03 | 2022-03-01 | 1693 | 1591 | 1795 | AMPSCOT C-320-256-144a | 144 | 4/4 | 2 | 1.1 | 107 | 90 | 110 | 400-3 | 85.88 |  | 2698 | 62.5 | AGUA-OIL | 26.2 | 3874 | 5759 | OK | OK | 0 | 2 | 400 | 1223.85 | 447 | 447 | -0.1 | 447 | 0 | 1455.24 | 187.4 | -0.083 | NO | NO | NO | SI | SI | POZO CON ALTA SUMERGENCIA, LEVE INTERFERENCIA POR GAS, MEJORÓ LLENADO DE BOMBA, AUMENTO DE CARGA AL FINALIZAR LA CARRERA ASCENDENTE, NO SE PRESIONA MASTER SIN VOLANTA. SUBIR SPM. | [5 empty] | 1 | 1 | 17652 | JAZMIN-AA-3:1
JAZMIN | JAZMIN AA-04 | 2022-03-01 | 2160 | 1926 | 2394 | AMPSCOT C-320-256-144a | 144 | 3/3 | 2 | 3.5 | 102 | 92 | 110 | 300/100-5 | 42.45 |  | 3472 | 99.9 | EMULSIÓN | 35.3 | 4827 | 7835 | OK | OK | 0 | [11 empty] | NO | NO | NO | SI | SI | GOLPE DE FLUIDO, LEVE INTERFERENCIA POR GAS, MEDIANO LLENADO DE BOMBA. POZO EN CONDCIONES ESTABLES, NO SE TOMA NIVEL LA VALVULA DEL ANULAR TIENE LA ESPIGA MALA FAVOR REALIZAR MANTENIMIENTO. | [5 empty] | 0 | 1 | 17653 | JAZMIN-AA-4:1
JAZMIN | JAZMIN AA-05 | 2022-03-01 | 1680.5 | 1573 | 1788 | AMPSCOT C-320-256-144a | 144 | 3/3 | 2 | 2.4 | 107 | 92 | 110 | 400/200-1 | 80.86 |  | 2660 | 130.6 | EMULSIÓN | 28.4 | 3561 | 5976 | SL | OK | 5.9 | 2 | 400 | 1604.7 | 37 | 35 | 0.3 | 35 | 2 | 1486.52 | 15.5 | 0.2 | NO | NO | NO | SI | SI | BAJÓ LLENADO DE BOMBA Y SUMERGENCIA RESPECTO AL REGISTRO ANTERIOR, BUEN LLENADO DE BOMBA, BAJA SUMERGENCIA, LEVE GOLPE DE FLUIDO, LEVE INTERFERENCIA POR GAS, ESCURRIMIENTO EN LA VÁLVULA TV, | [5 empty] | 1 | 1 | 17654 | JAZMIN-AA-5:1
JAZMIN | JAZMIN AA-06 | 2022-03-01 | 1753 | 1694 | 1812 | WEATHERFORD C-320-256-144 | 144 | 3/3 | 2 | 3.4 | 96 | 84 | 110 | 280/100-5 | 6.13 |  | 2534 | 13.7 | AGUA-OIL | 33 | 6351 | 6621 | OK | NO | 0 | 2 | 400 | 1646.17 | 5 | 5 | -0.2 | 5 | 0 | 1169.16 | 2.7 | -0.021 | NO | NO | NO | SI | SI | POZO CON BAJA SUMERGENCIA, VÁLVULA SV LEVANTADA, SEVERO GOLPE DE FLUIDO, BAJO LLENADO DE BOMBA, INTERFERENCIA POR GAS | [5 empty] | 1 | 1 | 17655 | JAZMIN-AA-6:1
JAZMIN | JAZMIN AS-04 | 2022-03-01 | 1594.43 | 1483.87 | 1705 | AMPSCOT C-320-256-144a | 129 | 2/3 | 2 | 2.5 | 129 | 113 | 40 | [11 empty] | 0 | 2 | 400 | 1411.56 | 81 | 64 | 1.3 | 64 | 9 | 1428.7 | 28.6 | 0.8 | NO | NO | NO | NO | SI | AUMENTÓ UN POCO LA SUEMRGENCIA, PRESENCIA DE GAS, SOLO SE TOMA NIVEL, UNIDAD SIN FRENO | [5 empty] | 1 | 0 | 17656 | JAZMIN-AS-4:1
JAZMIN | JAZMIN AS-06 | 2022-03-01 | 1596.5 | 1485 | 1708 | AMPSCOT C-320-256-144 | 129 | 3/4 | 2 | 1.2 | 120 | 105 | 40 |  | 97.5 |  | 2246 | 76.9 | EMULSIÓN | 27.2 | 4178 | 5864 | LL | OK | 1 | 2 | 400 | 1288.73 | 258 | 258 | 0.3 | 258 | 1 | 1448.01 | 108.7 | 0.054 | NO | NO | NO | NO | SI | BUEN LLENADO DE BOMBA Y SUMERGENCA, ALTA INTERFERENCIA POR GAS, NO SE PRESIONA MASTER SIN VOLANTA, SUBIR SPM. | [5 empty] | 1 | 1 | 17657 | JAZMIN-AS-6:1
JAZMIN | JAZMIN AS-07 | 2022-03-01 | 2023 | 1778.01 | 2268 | AMPSCOT C-320-256-144 | 129 | 3/4 | 2 | 5 | 110 | 102 | 40 | 400/200-3 | 72.62 |  | 2877 | 219.1 | OIL | 32.1 | 4651 | 6602 | SL | OK | 5.6 | 2 | 400 | 1782.14 | 202 | 202 | 0.5 | 0 | 100 | 1656.26 | 84.9 | 0.027 | NO | NO | NO | SI | SI | ESCURRIMIENTO EN LA VÁLVULA TV, BUEN LLENADO DE BOMBA Y SUMERGENCIA, GOLPE DE FLUIDO, LEVE INTERFERENCIA POR GAS, FLUIDO VISCOSO, STUFFING AJUSTADO. SE TOMA DINAGRAMA APARTE POR PROBLEMAS EN EL TWM. | [5 empty] | 1 | 1 | 17658 | JAZMIN-AS-7:1
JAZMIN | JAZMIN O-01 | 2022-03-01 | 1505.85 | 1376.7 | 1635 | LUFKIN M-456D-256-144 | 111 | 1/3 | 2 | 1.3 | 104 | 91 | 20 |  | 68.39 |  | 1846 | 47.2 | OIL | 22.7 | 4678 | 4780 | OK | NO | 0 | 2 | 400 | 892.41 | 437 | 412 | 1.1 | 412 | 3 | 1486.11 | 173.9 | 0.3 | NO | NO | NO | SI | SI | NO SE PRESIONA MASTER SIN VOLANTA, BUEN LLENADO DE BOMBA Y SUMERGENCIA, INTERFERENCIA POR GAS, SE ENCUENTRA VÁLVULA SV LEVANTADA. FLUIDO VISCOSO. INTERFERENCIA POR GAS, | [5 empty] | 1 | 1 | 17659 | JAZMIN-O-1:1
JAZMIN | JAZMIN O-02 | 2022-03-01 | 1498.5 | 1397 | 1600 | LUFKIN C-456-256-144 | 128 | 2/3 | 2 | 0.9 | 96 | 90 | 20 |  | 25 |  | 1856 | 14.6 | OIL | 28.8 | 5944 | 5209 | OK | NO | 0 | 2 | 400 | 684.46 | 610 | 610 | -0.3 | 0 | 100 | 1421.52 | 263.5 | -0.022 | NO | NO | NO | SI | SI | BAJO LLENADO DE BOMBA, ALTA SUMERGENCIA, NO SE PRESIONA MASTER SIN VOLANTA, POZO DEFICIENTE NO LEVANTA LA PRESION INICIAL SE REQUIERE REESPACAR. | [5 empty] | 1 | 1 | 17660 | JAZMIN-O-2:1
JAZMIN | JAZMIN Z-1 | 2022-03-01 | 1861.5 | 1490 | 2233 | LUFKIN C-456D-256-144 | 111 | 1/3 | 2 | 3.2 | 112 | 107 | 40 |  | 49.15 |  | 2822 | 82.5 | OIL | 23.2 | 4788 | 4828 | NO | NO | 0 | 2 | 400 | 1266.59 | 750 | 728 | 0 | 728 | 2 | 1471.06 | 304.3 | 0.2 | NO | NO | NO | SI | SI | FLUIDO VISCOSO, BUENA SUMERGENCIA Y LLENADO DE BOMBA, INTERFERENCIA POR GAS, POZO DEFICIENTE CON MUCHA INTERFERENCIA POR GAS, NO SE PRESIONA MASTER SIN VOLANTA, SE REQUIERE REESPACIAR E INYECCIÓN. | [5 empty] | 1 | 1 | 17661 | JAZMIN-Z-1:1
JAZMIN | JAZMIN Z-2 | 2022-03-01 | 1638.5 | 1512 | 1765 | AMPSCOT C-320-256-144a | 144 | 3/3 | 2 | 5.3 | 195 | 165 | 40 |  | 61.42 |  | 2272 | 216.4 | EMULSIÓN | 27.6 | 3505 | 5904 | OK | OK | 0 | [11 empty] | NO | NO | NO | NO | SI | BUEN LLENADO DE BOMBA, NO SE PRESIONA MASTER SIN VOLANTA, NO SE TOMA NIVLE ANULAR CALIENTE Y VAPORANDO 165 F, POZO SE ESTA ACHICANDO. | [5 empty] | 0 | 1 | 17662 | JAZMIN-Z-2:1
JAZMIN | JAZMIN Z-3 | 2022-03-01 | 2044.89 | 1782.79 | 2307 | AMPSCOT C-320-256-144 | 115 | 2/4 | 2 | 1.8 | 110 | 100 | 0 |  | 89.79 |  | 2662 | 87.7 | NA | 30.4 | 3134 | 7021 | SL | SL | 13 | 2 | 400 | 1548.94 | 457 | 445 | 0.2 | 445 | 2 | 1453.04 | 186.7 | 0.1 | NO | NO | NO | NO | SI | POZO NO BOMBEA, BUENA SUMERGENCIA Y LLENADO DE BOMBA, FLUIDO VISCOSO, VÁLVULAS TV Y SV CON ESCURRIMIENTO, REESPACIAR, NO SE PRESIONA MASTER SIN VOLANTA, | [5 empty] | 1 | 1 | 17663 | JAZMIN-Z-3:1
JAZMIN | JAZMIN Z-4 | 2022-03-01 | 2057.6 | 1816.2 | 2299 | AMPSCOT C-320-256-144 | 115 | 2/4 | 2 | 2.4 | 112 | 106 | 40 |  | 64.05 |  | 2864 | 82.5 | OIL | 33.8 | 4790 | 7723 | OK | OK | 0 | 2 | 400 | 2157.59 | 0 | 0 | 0 | 4 | 100 | 1459.81 | 0.6 | 0.2 | NO | NO | NO | SI | SI | SIN SUMERGENCIA, POZO CON BUEN LLENADO DE BOMBA, GOLPE DE FLUIDO, NO SE PRESIONA LA MASTER NO TIENE VOLANTA. | [5 empty] | 1 | 1 | 17664 | JAZMIN-Z-4:1
JAZMIN | JAZMIN Z-5 | 2022-03-01 | 1849.39 | 1481.78 | 2217 | AMPSCOT C-320-256-144 | 144 | 4/4 | 2 | 3.2 | 114 | 110 | 0 |  | 52.5 |  | 2893 | 115.7 | OIL | 19.5 | 4495 | 4521 | NO | NO | 0.1 | 2 | 400 | 1311.49 | 734 | 729 | 0.8 | 729 | 1 | 1473.58 | 305.2 | 0.1 | NO | NO | NO | SI | SI | EL POZO APORTA FLUIDO A SUPERFICIE, LAS CARTAS REFLEJA POSIBLE SARTA DE VARILLA DESCONECTADA, BUENA SUMERGENCIA Y LLENADO DE BOMBA, NO SE PRESIONA MASTER SIN VOLANTA. | [5 empty] | 1 | 1 | 17665 | JAZMIN-Z-5:1
JAZMIN | JAZMIN Z-6 | 2022-03-01 | 1613.85 | 1497.7 | 1730 | AMPSCOT C-320-256-144a | 144 | 3/4 | 2 | 5.5 | 208 | 166 | 40 |  | 96, 77 |  | 2163 | 331.4 | EMULSIÓN | 26.7 | 3668 | 5637 | OK | OK | 0 | [11 empty] | NO | NO | NO | NO | SI | BUEN LLENADO DE BOMBA. NO SE PRESIONA MASTER SIN VOLANTA, NO SE TOMA NIVLE ANULAR CALIENTE Y VAPORANDO 166 F. CIERRE TARDIO EN LA TV. | [5 empty] | 0 | 1 | 17666 | JAZMIN-Z-6:1
JAZMIN | JAZMIN Z-7 | 2022-03-01 | 1665 | 1535 | 1795 | AMPSCOT C-320-256-144a | 144 | 3/4 | 2 | 4.1 | 199 | 161 | 40 |  | 97.56 |  | 2348 | 270.1 | EMULSIÓN | 25.1 | 3414 | 5264 | LL | OK | 0.6 | [11 empty] | NO | NO | NO | NO | SI | BUEN LLENADO DE BOMBA, SUBIR SPM, LL EN LA VÁLVULA TV, NO SE PRESIONA MASTER SIN VOLANTA, NO SE TOMA NIVEL ANULAR CALIENTE Y VAPORANDO 161 F, SUBIR SPM | [5 empty] | 0 | 1 | 17667 | JAZMIN-Z-7:1
JAZMIN | JAZMIN BE-06 | 2022-02-28 | 1520.98 | 1334.96 | 1707 | AMPSCOT C-320-256-144a | 144 | 3/3 | 2 | 2 | 77 | 79 | 0 |  | 48.64 |  | 2185 | 66 | NB | 17.4 | 3640 | 3703 | NO | NO | 0 | 2 | 400 | 1289.68 | 244 | 244 | -0.4 | 0 | 100 | 1434.57 | 103.2 | -0.526 | NO | NO | NO | SI | SI | NO BOMBEA, POSIBLE SARTA DESCONECTADA, MEDIANO LLENAADO DE BOMBA, ALTA SUMERGENCIA, VÁLVULAS IGUALADAS, REESPCIAR. | [5 empty] | 1 | 1 | 17668 | JAZMIN-BE-6:1
JAZMIN | JAZMIN BH-03 | 2022-02-28 | 1609 | 1512 | 1706 | AMPSCOT C-320-256-144a | 144 | 3/3 | 2 | 2.5 | 116 | 91 | 100 |  | 58.83 |  | 2318 | 97.2 | AGUA | 28.4 | 3320 | 5950 | OK | OK | 0 | 2 | 400 | 1468.13 | 24 | 24 | 0 | 0 | 100 | 1454.31 | 10.5 | 0 | NO | NO | NO | SI | SI | BAJA SUMERGENCIA, BUEN LLENADO DE BOMBA, GOLPE DE FLUIDO, STUFFING AJUSTADO, POZO EN CONDICIONES ESTABLES. | [5 empty] | 1 | 1 | 17669 | JAZMIN-BH-3:1
JAZMIN | JAZMIN BH-04 | 2022-02-28 | 1694.5 | 1594 | 1795 | AMPSCOT C-320-256-144a | 144 | 3/3 | 2.25 | 0.8 | 96 | 90 | 100 |  | 63.72 |  | 3071 | 48.1 | EMUL-OIL | 37.6 | 3135 | 6895 | OK | OK | 0 | [11 empty] | NO | NO | NO | SI | SI | MEJORÓ LLENADO DE BOMBA, GOLPE DE FLUIDO, FLUIDO VISCOSO, NO SE PRESIONA MASTER SIN VOLANTA. QUIZÁS SE LE PUEDA SUBIR SPM, NO SE TOMA NIVEL VALVULA ANULAR CON ESPIGA MALA FAVOR REALIZAR MANTENIMIENTO. | [5 empty] | 0 | 1 | 17670 | JAZMIN-BH-4:1
JAZMIN | JAZMIN BI-02 | 2022-02-28 | 1604.5 | 1488 | 1721 | AMPSCOT C-320-256-144 | 144 | 3/3 | 2 | 1.1 | 109 | 96 | 80 |  | 64.51 |  | 2214 | 49.2 | EMUL-OIL | 24.4 | 3898 | 5438 | OK | OK | 0 | 2 | 400 | 1359.5 | 104 | 104 | 0.1 | 0 | 100 | 1418.36 | 44 | 0.006 | NO | NO | NO | SI | SI | BUEN LLENADO DE BOMBA Y SUMERGENCIA, LEVE GOLPE DE FLUIDO, LEVE INTERFERENCIA POR GAS, NO SE PRESIONA MASTER SIN VOLANTA, POZO EN CONDICIONES ESTABLES. | [5 empty] | 1 | 1 | 17671 | JAZMIN-BI-2:1
JAZMIN | JAZMIN BI-03 | 2022-02-28 | 1702 | 1580 | 1824 | AMPSCOT C-320-256-144a | 144 | 3/3 | 2 | 2.7 | 104 | 99 | 80 |  | 28.02 |  | 2303 | 50.6 | EMUL-OIL | 28.1 | 3803 | 6041 | OK | OK | 0 | 2 | 400 | 1545.35 | 39 | 39 | 1.4 | 0 | 100 | 1442.91 | 18.5 | -0.056 | NO | NO | NO | SI | SI | MEJORÓ LLENADO DE BOMBA Y SUMERGENCIA, AUQUE SIGUE SIENDO BAJO EL LLENADO DE BOMBA Y SUMERGENCIA, SEVERO GOLPE DE FLUIDO, NO SE PRESIONA MASTER SIN VOLANTA. | [5 empty] | 1 | 1 | 17672 | JAZMIN-BI-3:1
JAZMIN | JAZMIN BJ-02 | 2022-02-28 | 1993 | 1722 | 2264 | AMPSCOT C-320-256-144a | 129 | 2/3 | 2 | 2.1 | 109 | 109 | 80 | 400-2 | 35.7 |  | 3039 | 45.9 | EMULSIÓN | 33.3 | 4690 | 7764 | OK | OK | 0 | 2 | 400 | 2090.54 | 2 | 2 | 0.1 | 4 | 100 | 1459.37 | 1.5 | 0.3 | NO | NO | NO | SI | SI | BAJÓ LLENADO DE BOMBA Y SUMERGENCIA RESPECTO AL REGISTRO ANTERIOR, DEBIDO A QUE DE IGUAL FORMA BAJÓ LA TEMPERATURA, SEVERO GOLPE DE FLUIDO, LEVE INTERFERENCIA POR GAS. POZO SE ESTA ACHICANDO, BAJAR SPM. | [5 empty] | 1 | 1 | 17673 | JAZMIN-BJ-2:1
JAZMIN | JAZMIN BJ-05 | 2022-02-28 | 1792 | 1579 | 2005 | KERUI C-320-256-144 | 129 | 3/4 | 2 | 1.9 | 121 | 109 | 80 | 400-1 | 61.51 |  | 2653 | 71.3 | EMULSIÓN | 36.1 | 4121 | 7480 | OK | OK | 0 | 2 | 400 | 1900.83 | 0 | 0 | 0.1 | 9 | 100 | 1472.94 | 0.6 | 0.6 | NO | NO | NO | NO | SI | POZO SIN SUMERGENCIA, INTERFERENCIA POR GAS, GOLPE DE FLUIDO, MEJORÓ LLENADO DE BOMBA, STUFFING AJUSTADO O GOLPE DE LA BARRA LISA CON EL CABEZAL, | [5 empty] | 1 | 1 | 17674 | JAZMIN-BJ-5:1
JAZMIN | JAZMIN J-01 | 2022-02-28 | 1651.5 | 1481 | 1822 | AMPSCOT C-320-256-144a | 144 | 3/3 | 2 | 2 | 109 | 98 | 90 |  | 53.43 |  | 2483 | 73.9 | EMUL-OIL | 29.8 | 3646 | 6249 | OK | OK | 0 | 2 | 400 | 1434.9 | 225 | 196 | 0.1 | 6 | 86 | 1424.92 | 82.5 | 0.5 | NO | NO | NO | SI | SI | BUENA SUMERGENCIA, INTERFERENCIA POR GAS, GOLPE DE FLUIDO, NO SE PRESIONA MASTER SIN VOLANTA, POZO EN CONDICIONES ESTALES. | [5 empty] | 1 | 1 | 17675 | JAZMIN-J-1:1
JAZMIN | JAZMIN J-02 | 2022-02-28 | 1702.5 | 1531 | 1874 | AMPSCOT C-320-256-144a | 144 | 3/3 | 2 | 2 | 114 | 95 | 90 |  | 94.53 |  | 2332 | 132.2 | EMUL-OIL | 31.3 | 5531 | 6098 | OK | OK | 0 | 2 | 400 | 1501.93 | 95 | 64 | 1.6 | 22 | 67 | 1325.62 | 28.9 | 1.7 | NO | NO | NO | SI | SI | BAJA SUMERGENCIA, BUEN LLENADO DE BOMBA, INTERFERENCIA POR GAS, FLUIDO VISCOSO, NO SE PRESIONA MASTER SIN VOLANTA, SUBIR SPM | [5 empty] | 1 | 1 | 17676 | JAZMIN-J-2:1
JAZMIN | JAZMIN J-03 | 2022-02-28 | 1568.5 | 1442 | 1695 | AMPSCOT C-320-256-144 | 144 | 3/3 | 2 | 2 | 110 | 93 | 90 | 300/100-5 | 75.38 |  | 2504 | 104.9 | EMUL-OIL | 25.3 | 3646 | 5999 | LL | OK | 1.1 | 2 | 400 | 1377.22 | 185 | 173 | 0.2 | 3 | 94 | 1464.35 | 79.5 | 0.2 | NO | NO | NO | SI | SI | BUEN LLENADO DE BOMBA, LEVE INTERFERENCIA POR GAS, LEVE GOLPE DE FLUIDO, LL EN LA VÁLVULA TV. | [5 empty] | 1 | 1 | 17677 | JAZMIN-J-3:1
JAZMIN | JAZMIN J-04 | 2022-02-28 | 1648.46 | 1489.93 | 1807 | AMPSCOT C-320-256-144a | 144 | 3/3 | 2 | 2.3 | 116 | 90 | 90 |  | 85.22 |  | 2512 | 131.1 | EMUL-OIL | 25.9 | 3610 | 5628 | SL | OK | 2.9 | 2 | 400 | 1438.31 | 156 | 140 | 0.1 | 4 | 90 | 1576.23 | 59 | 0.3 | SI | NO | NO | SI | SI | BUENA SUMERGENCIA, LEVE INTERFERENCIA POR GAS, BUEN LLENADO DE BOMBA, LEVE GOLPE DE FLUIDO, ESCURRIMIENTO EN LA VÁLVULA TV. NO SE PRESIONA MASTER SIN VOLANTA, FUERTE GOLPE DE BOMBA, | [5 empty] | 1 | 1 | 17678 | JAZMIN-J-4:1
JAZMIN | JAZMIN O-01 | 2022-02-28 | 1704 | 1540 | 1868 | AMPSCOT C-320-256-144a | 144 | 3/3 | 2 | 2 | 104 | 98 | 60 |  | 22.11 |  | 2321 | 29.9 | AGUA-OIL | 27.4 | 3441 | 6044 | OK | OK | 0.1 | 2 | 400 | 1538.28 | 97 | 87 | 0.5 | 4 | 90 | 1390.85 | 37.3 | 0.3 | NO | NO | NO | SI | SI | BAJA SUMERGENCIA Y LLENADO DE BOMBA, LEVE CIERRE TARDIO, SEVERO GOLPE DE FLUIDO, LEVE INTERFERENCIA POR GAS, NO SE PRESIONA MASTER SIN VOLANTA, POZO ENCONDICIONES ESTABLES, | [5 empty] | 1 | 1 | 17679 | JAZMIN-O-1:1
JAZMIN | JAZMIN O-02 | 2022-02-28 | 1627.5 | 1510 | 1745 | AMPSCOT C-320-256-144 | 144 | 4/4 | 2 | 1.5 | 97 | 92 | 60 | 400/200-5 | 17.67 |  | 2399 | 18.5 | AGUA-OIL | 26.7 | 3458 | 6265 | OK | OK | 0 | 2 | 400 | 1598.94 | 25 | 23 | 0.5 | 3 | 93 | 1509.15 | 10.7 | 0.2 | NO | NO | NO | SI | SI | BAJÓ SUMERGENCIA Y LLENADO DE BOMBA, SEVERO GOLPE DE FLUIDO, LEVE INTERFERENCIA DE GAS, POZO EN CONDCIONES ESTABLES. | [5 empty] | 1 | 1 | 17680 | JAZMIN-O-2:1
JAZMIN | JAZMIN O-04 | 2022-02-28 | 2249 | 2073 | 2425 | AMPSCOT C-320-256-144a | 129 | 2/3 | 2.25 | 4 | 103 | 106 | 60 |  | 64.56 |  | 4255 | 193.7 | EMULSIÓN | 39.5 | 5462 | 8770 | OK | NO | 0.1 | 2 | 400 | 2203.19 | 86 | 86 | 0.5 | 1 | 99 | 1478.16 | 40.1 | 0.068 | NO | NO | NO | SI | SI | BAJA SUMERGENCIA, BUEN LLENADO DE BOMBA, LEVE GOLPE DE FLUIDO, VÁLVULA SV LEVANTADA, NO SE PRESIONA MASTER NO TIENE VOLANTA, POZO EN CNDICIONES ESTABLES. SE TOMA DINAGRAMA APARTE POR PROBLEMAS EN EL TWM. | [5 empty] | 1 | 1 | 17681 | JAZMIN-O-4:1
JAZMIN | JAZMIN O-05 | 2022-02-28 | 1677.5 | 1565 | 1790 | AMPSCOT C-320-256-144a | 144 | 3/3 | 2 | 2.3 | 120 | 104 | 60 |  | 75.98 |  | 2426 | 116 | EMULSIÓN | 28.5 | 3526 | 6172 | SL | OK | 2.8 | 2 | 400 | 1459.74 | 176 | 168 | 0.4 | 2 | 96 | 1380.37 | 77.2 | 0.2 | SI | NO | NO | SI | SI | BUEN LLENADO DE BOMBA, Y SUMERGENCIA, LEVE INTERFERENCIA POR GAS, LEVE GOLPE DE FLUIDO. GOLPE DE BOMBA, ESCURRIMIENTO EN LA VÁLVULA TV. NO SE PRESIONA MASTER SIN VOLANTA, LEVE CIERRE TARDIO EN LA TV. | [5 empty] | 1 | 1 | 17682 | JAZMIN-O-5:1
JAZMIN | JAZMIN Q-01 | 2022-02-28 | 1959 | 1352 | 1959 | KERUI C-320-256-144 | 129 | 3/4 | 2 | 5.4 | 100 | 90 | 60 |  | 83.57 |  | 2495 | 299.9 | EMULSIÓN | 29.2 | 3515 | 5788 | SL | OK | 13.1 | 2 | 400 | 1268.85 | 433 | 392 | 0.7 | 4 | 90 | 1489.26 | 165.3 | 0.4 | NO | NO | NO | SI | SI | ESCURRIMIENTO DE LA VÁLVULA TV, BUEN LLENADO DE BOMBA Y SUMERGENCIA, LEVE GOLPE DE FLUIDO, POZO EN CONDICIONES ESTABLES. NO SE PRESIONA VALVULA DE LA MASTER DURA PARA CERRAR. | [5 empty] | 1 | 1 | 17683 | JAZMIN-Q-1:1
JAZMIN | JAZMIN Q-03 | 2022-02-28 | 1453.5 | 1144 | 1763 | KERUI C-320-256-144 | 144 | 4/4 | 2 | 5.5 | 97 | 90 | 60 |  | 57.15 |  | 2402 | 209.6 | EMULSIÓN | 29.3 | 3812 | 6141 | SL | OK | 3.9 | 2 | 400 | 1143.01 | 489 | 433 | 0.2 | 9 | 82 | 1511.92 | 182.3 | 0.9 | NO | NO | NO | SI | SI | BUENA SUMERGENCIA Y LLENADO DE BOMBA, INTERFERENCIA POR GAS, GOLPE DE FLUIDO, NO SE PRESIONA MASTER SIN VOLANTA. POZO BOMBEA EN CONDICIONES ESTABLES. | [5 empty] | 1 | 1 | 17684 | JAZMIN-Q-3:1
JAZMIN | JAZMIN Q-04 | 2022-02-28 | 1614.5 | 1234 | 1995 | AMPSCOT C-320-256-144 | 115 | 2/4 | 2 | 1.5 | 90 | 90 | 60 |  | 40.03 |  | 2064 | 31.7 | AGUA-OIL | 24.6 | 3234 | 5377 | OK | OK | 0 | 2 | 400 | 1481.14 | 0 | 0 | 0.3 | 0 | 100 | 1439.4 | 0.7 | 0.008 | NO | NO | NO | SI | SI | POZO SIN SUMERGENCIA, ALTA INTERFERENCIA POR GAS, GOLPE DE FLUIDO, MEJORÓ LLENADO DE BOMBA, BAJAR SPM. NO SE PRESIONA MASTER SIN VOLANTA. | [5 empty] | 1 | 1 | 17685 | JAZMIN-Q-4:1
JAZMIN | JAZMIN Q-05 | 2022-02-28 | 1652 | 1274 | 2030 | AMPSCOT C-320-256-144 | 115 | 2/4 | 2 | 3.3 | 92 | 85 | 60 | 400-1 | 48.8 |  | 2172 | 88 | AGUA-OIL | 27.2 | 2951 | 5035 | OK | OK | 0 | 2 | 400 | 1408.98 | 197 | 194 | 0.3 | 1 | 100 | 1516.67 | 82.2 | 0.1 | NO | NO | NO | SI | SI | GOLPE DE FLUIDO, LEVE INTEFERENCIA POR GAS, MEJORÓ LLENADO DE BOMBA Y SUMERGENCIA, POZO EN CONDICIONES ESTABLES. | [5 empty] | 1 | 1 | 17686 | JAZMIN-Q-5:1
JAZMIN | JAZMIN Q-06 | 2022-02-28 | 1518 | 1188 | 1848 | AMPSCOT C-320-256-144a | 144 | 4/4 | 2 | 1.9 | 91 | 89 | 60 |  | 65.91 |  | 2187 | 84.2 | AGUA-OIL | 24.3 | 3331 | 4947 | OK | OK | 0 | 2 | 400 | 1107.21 | 319 | 319 | -0.3 | 0 | 100 | 1447.34 | 134.2 | -0.053 | NO | NO | NO | SI | SI | POZO CON ALTA SUMERGENCIA, LEVE INTERFERENCIA POR GAS, MEJORÓ LLENADO DE BOMBA, NO SE PRESIONA MASTER SIN VOLANTA. | [5 empty] | 1 | 1 | 17687 | JAZMIN-Q-6:1
JAZMIN | JAZMIN AD-01 | 2022-02-26 | 1474.5 | 1187 | 1762 | AMPSCOT C-320-256-144 | 144 | 4/4 | 2 | 1.5 | 91 | 82 | 50 |  | 23.73 |  | 1691 | 25 | OIL | 18.5 | 2803 | 3988 | OK | OK | 0 | 2 | 400 | 1111.05 | 57 | 57 | 0 | 1 | 99 | 1441.05 | 24.2 | 0.2 | NO | NO | NO | SI | SI | MEJORÓ LLENADO DE BOMBA, AUNQUE SIGUE SIENDO BAJO, BAJA SUMERGENCIA, SEVERO GOLPE DE FLUIDO, LEVE INTERFERENCIA DE GAS, LEVE CIERRE TARDIO, BAJAR SPM, NO SE PRESIONA MASTER SIN VOLANTA. | [5 empty] | 1 | 1 | 17688 | JAZMIN-AD-1:1
JAZMIN | JAZMIN AD-03 | 2022-02-26 | 1230 | 1077 | 1383 | AMPSCOT C-320-256-144 | 144 | 4/4 | 2 | 1.9 | 91 | 86 | 50 | 220-5 | 37.47 |  | 1312 | 43.9 | OIL | 14.2 | 1792 | 3183 | SL | SL | 1.4 | 2 | 400 | 880.1 | 128 | 128 | -0.2 | 0 | 100 | 1408.16 | 44.4 | -0.005 | NO | NO | NO | NO | SI | MEDIANA SUMERGENCIA, FLUIDO VISCOSO, ESCURRIMIENTO EN LA VÁLVULA TV Y SV. | [5 empty] | 1 | 1 | 17689 | JAZMIN-AD-3:1
JAZMIN | JAZMIN AD-04 | 2022-02-26 | 1397.5 | 1188 | 1607 | AMPSCOT C-320-256-144 | 129 | 3/4 | 2 | 1.8 | 94 | 87 | 50 |  | 69.93 |  | 1848 | 77.6 | OIL | 27 | 2806 | 5230 | SL | OK | 3.9 | 2 | 400 | 1275.05 | 112 | 108 | 0 | 2 | 96 | 1424.64 | 45.9 | 0.2 | NO | NO | NO | SI | SI | BUEN LLENADO DE BOMBA, Y SUMERGENCIA, STUFFING AJUSTADO, VÁLVULA TV MALA, ESCURRIMIENTO EN LA VÁLVULA TV, FLUIDO VISCOSO. NO SE PRESIONA MATER SIN VOLANTA, | [5 empty] | 1 | 1 | 17690 | JAZMIN-AD-4:1
JAZMIN | JAZMIN AD-05 | 2022-02-26 | 1353 | 1161 | 1545 | AMPSCOT C-320-256-144 | 129 | 3/4 | 2 | 2.6 | 109 | 90 | 50 |  | 35.14 |  | 1868 | 56.1 | OIL-EMUL | 20.7 | 2709 | 4645 | OK | OK | 0 | 2 | 400 | 1125.99 | 123 | 109 | 0.4 | 4 | 88 | 1510.38 | 46 | 0.5 | NO | NO | NO | NO | SI | MEDIANA SUEMRGENCIA, SEVERO GOLPE DE FLUIDO, LEVE CIERRE TARDIO, ITERFERENCIA POR GAS, STUFFING AJUSTADO, NO SE PRESIONA MASTER SIN VOLANTA, BAJAR SPM (LE SUBIERON Y QUEDO CON MENOS LLENADO DE BOMBA). | [5 empty] | 1 | 1 | 17691 | JAZMIN-AD-5:1
JAZMIN | JAZMIN AD-07 | 2022-02-26 | 1545.5 | 1172 | 1919 | AMPSCOT C-320-256-144 | 144 | 4/4 | 2.25 | 2.6 | 115 | 96 | 50 |  | 39.05 |  | 2233 | 89.4 | OIL-EMUL | 23.6 | 3210 | 4741 | OK | OK | 0 | 2 | 400 | 1132.85 | 108 | 99 | 0.1 | 3 | 92 | 1407.27 | 41.9 | 0.3 | NO | NO | NO | SI | SI | BAJO LLENADO DE BOMBA, SEVERO GOLPE DE FLUIDO, MEDIANA SUMERGENCIA, FLUIDO VISCOSO, INTERFERENICA POR GAS, NO SE PRESIONA MASTER SIN VOLANTA. | [5 empty] | 1 | 1 | 17692 | JAZMIN-AD-7:1
JAZMIN | JAZMIN AD-08 | 2022-02-26 | 1474.11 | 1127.22 | 1821 | AMPSCOT C-320-256-144 | 144 | 4/4 | 2.25 | 2.9 | 96 | 90 | 50 |  | 63.2 |  | 2616 | 155 | EMUL-OIL | 30.9 | 4920 | 6615 | SL | SL | 5.2 | 2 | 400 | 1295.98 | 243 | 236 | 0.9 | 3 | 91 | 1157.65 | 101.1 | 0.3 | NO | NO | NO | SI | SI | BUENA SUMERGENCIA, MEJORÓ LLENADO DE BOMBA, GOLPE DE FLUIDO, LEVE INTERFERENCIA POR GAS, STUFFING AJUSTADO O GOLPE DE LA BARRA LISA EN EL CABEZAL, NO SE PRESIONA MASTER SIN VOLANTA. | [5 empty] | 1 | 1 | 17693 | JAZMIN-AD-8:1
JAZMIN | JAZMIN AP-04 | 2022-02-26 | 1492.5 | 1243 | 1742 | AMERICAN C-320-256-120 | 92 | 1/3 | 2 | 2.4 | 120 | 105 | 0 |  | 97.44 |  | 1999 | 103.4 | AGUA | 21.5 | 1786 | 4428 | SL | SL | 0.4 | [11 empty] | SI | NO | NO | SI | SI | ESCURRIMIENTO EN LA VÁLVULA TV Y SV, GOLPE DE BOMBA, BUEN LLENADO DE BOMBA, NO SE TOMA NIVEL, VÁLVULA ANULAR DURA PARA ABRIR FAVOR REALIZAR MANTENIMIENTO. | [5 empty] | 0 | 1 | 17694 | JAZMIN-AP-4:1
JAZMIN | JAZMIN S-01 | 2022-02-26 | 1478.5 | 1097 | 1860 | AMPSCOT C-320-256-144 | 144 | 4/4 | 2.25 | 3.6 | 109 | 100 | 60 | 400/300-3 | 69.79 |  | 2703 | 213.5 | OIL | 27.8 | 3246 | 5642 | SL | OK | 3.3 | 2 | 400 | 1337.13 | 53 | 45 | 0.2 | 6 | 86 | 1504.93 | 19.6 | 0.5 | NO | NO | NO | SI | SI | BAJA SUMERGENCIA, INTERFERENCIA POR GAS, FLUIDO VISCOSO, BUEN LLENADO DE BOMBA, LEVE GOLPE DE FLUIDO, ESCURRIMIENTO EN LA VÁLVULA TV, | [5 empty] | 1 | 1 | 17695 | JAZMIN-S-1:1
JAZMIN | JAZMIN S-02 | 2022-02-26 | 1428 | 1129 | 1727 | AMPSCOT C-320-256-144 | 144 | 4/4 | 2 | 2.6 | 114 | 105 | 60 | 400-2 | 36.24 |  | 2119 | 64.2 | EMUL-OIL | 26.2 | 3379 | 5223 | OK | OK | 0 | 2 | 400 | 1312.77 | 101 | 80 | 0.2 | 10 | 78 | 1461.07 | 34.2 | 1 | NO | NO | NO | SI | SI | MEJORÓ LLENADO DE BOMBA Y SUMERGENCIA, INTERFERENCIA POR GAS, SEVERO GOLPE DE FLUIDO, | [5 empty] | 1 | 1 | 17696 | JAZMIN-S-2:1
JAZMIN | JAZMIN S-04 | 2022-02-26 | 1415 | 1076 | 1754 | LUFKIN C-320D-213-120 | 120 | 3/3 | 2 | 3 | 109 | 107 | 60 | 400/100-4 | 24.61 |  | 2216 | 41.8 | EMULSIÓN | 32.1 | 3872 | 6424 | LL | OK | 0.5 | 2 | 400 | 1129.06 | 332 | 286 | 1.7 | 8 | 83 | 1483.65 | 121.6 | 0.8 | NO | NO | NO | SI | SI | ALTA SUMERGENCIA, BAJO LLENADO DE BOMBA, SEVERO GOLPE DE FLUIDO, LEVE CIERRE TARDIO EN LA TV, INTERFERENCIA POR GAS, NO SE PRESIONA MASTER SIN VOLANTA. BAJAR SPM. | [5 empty] | 1 | 1 | 17697 | JAZMIN-S-4:1
JAZMIN | JAZMIN S-05 | 2022-02-26 | 1489.5 | 1131 | 1848 | AMPSCOT C-320-256-144 | 129 | 3/4 | 2 | 4.5 | 115 | 110 | 60 |  | 77.88 |  | 2278 | 215.2 | EMULSIÓN | 41.5 | 3758 | 8267 | SL | OK | 20.9 | 2 | 400 | 1117.74 | 456 | 426 | 0.5 | 4 | 90 | 1566.55 | 178.3 | 0.5 | NO | NO | NO | SI | SI | ALTA SUMERGENCIA, BUEN LLENADO DE BOMBA, LEVE GOLPE DE FLUIDO, LEVE INTERFERENCIA POR GAS, ESCURRIMIENTO EN LA VÁLVULA TV. NO SE PRESIONA MASTER SIN VOLANTA, | [5 empty] | 1 | 1 | 17698 | JAZMIN-S-5:1
JAZMIN | JAZMIN S-06 | 2022-02-26 | 1595 | 1250 | 1940 | AMPSCOT C-320-256-144 | 144 | 4/4 | 2 | 3.9 | 115 | 108 | 60 |  | 44.9 |  | 2028 | 115.8 | EMULSIÓN | 29.2 | 2962 | 6392 | SL | OK | 10 | [11 empty] | NO | NO | NO | SI | SI | ESCURRIMIENTO EN LA TV, BUEN LLENADO DE BOMBA, LEVE CIERRE TARDIO, ALTA INTERFERENCIA POR GAS, GOLPE DE FLUIDO, NO SE PRESIONA MASTER SIN VOLANTA, NO SE TOMA NIVEL EL ANULAR TIENE UNA REDUCCION A 2 PULGADAS FAVOR RETIRAR. BAJAR SPM. | [5 empty] | 0 | 1 | 17699 | JAZMIN-S-6:1
JAZMIN | JAZMIN S-07 | 2022-02-26 | 1440.5 | 1144 | 1737 | AMPSCOT C-320-256-144 | 144 | 4/4 | 2 | 2.9 | 104 | 104 | 60 |  | 45.34 |  | 1925 | 89.4 | AGUA-EMUL | 21.7 | 3985 | 5119 | OK | NO | 0 | 2 | 400 | 1188.39 | 96 | 90 | 0.2 | 2 | 95 | 1454.58 | 38.5 | 0.2 | NO | NO | NO | SI | SI | MEJORÓ LLENADO DE BOMBA Y SUMERGENCIA, INTERFERENCIA POR GAS LEVE, GOLPE DE FLUIDO. NO SE PRESIONA MASTER SIN VOLANTA. | [5 empty] | 1 | 1 | 17700 | JAZMIN-S-7:1
JAZMIN | JAZMIN AG-01 | 2022-02-25 | 2309 | 1372 | 2309 | LUFKIN C-320D-213-120 | 101 | 2/3 | 2 | 1.9 | 103 | 95 | 50 | [5 empty] | EMULSIÓN | [5 empty] | 0 | 2 | 400 | 1413.87 | 124 | 100 | 0.4 | 10 | 80 | 1485.94 | 42.6 | 0.7 | NO | NO | NO | NO | SI | MEDIANA SUMERGENCIA, SOLO SE TOMA NIVEL, AL POZO LE INTENTA FLOTAR LA SARTA, NO SE PRESIONA MASTER SIN VOLANTA, SIN CONE0ION A LINEA DE BAJA | [5 empty] | 1 | 0 | 17701 | JAZMIN-AG-1:1
JAZMIN | JAZMIN AG-02 | 2022-02-25 | 1643 | 1376 | 1910 | LUFKIN C-320D-213-120 | 120 | 4/4 | 2 | 4 | 152 | 122 | 50 |  | 82.45 |  | 2034 | 186 | EMULSIÓN | 29 | 3491 | 5299 | OK | OK | 0 | 2 | 400 | 1290.18 | 150 | 135 | 0.5 | 4 | 90 | 1402.37 | 56.9 | 0.4 | NO | NO | NO | SI | SI | BUEN LLENADO DE BOMBA Y SUMERGENCIA,, LEVE GOLPE DE FLUIDO, LEVE INTERFERENCIA POR GAS, STUFFING AJUSTADO, NO SE PRESIONA MASTER SIN VOLANTA. | [5 empty] | 1 | 1 | 17702 | JAZMIN-AG-2:1
JAZMIN | JAZMIN AI-02 | 2022-02-25 | 1942.95 | 1718.9 | 2167 | AMPSCOT C-320-256-144 | 115 | 1/3 | 2 | 1.8 | 115 | 105 | 40 |  | 49.81 |  | 2946 | 60.6 | OIL | 23.4 | 4322 | 5422 | SL | OK | 10.7 | 2 | 400 | 1628.79 | 402 | 402 | 0.6 | 0 | 100 | 1485.45 | 168.7 | 0.016 | NO | NO | NO | SI | SI | ALTA SUMERGENCIA, MEDIANO LLENADO DE BOMBA, FLUIDO VISCOSO, VÁLVULAS IGUALADAS, NO SE PRESIONA MASTER SIN VOLANTA, INYECCIÓN DE VAPOR. | [5 empty] | 1 | 1 | 17703 | JAZMIN-AI-2:1
JAZMIN | JAZMIN AI-03 | 2022-02-25 | 1560.38 | 1341.76 | 1779 | AMPSCOT C-320-256-144a | 144 | 3/3 | 2 | 1.2 | 100 | 105 | 40 |  | 93.2 |  | 2382 | 190.7 | AGUA | 24.1 | 3690 | 4428 | OK | OK | 0 | 2 | 400 | 489.3 | 1095 | 1095 | 0.4 | 0 | 100 | 1384.15 | 459.8 | 0.008 | SI | NO | NO | SI | SI | POZO CON BUENA SUMERGENCIA, BUEN LLENADO DE BOMBA,GOLPE DE BOMBA, LEVE CIERRE TARDIO, NO SE PRESIONA MASTER SIN VOLANTA. SUBIR SPM. | [5 empty] | 1 | 1 | 17704 | JAZMIN-AI-3:1
JAZMIN | JAZMIN AI-05 | 2022-02-25 | 1700.35 | 1540.07 | 1860 | AMPSCOT C-320-256-144a | 144 | 3/3 | 2 | 0.9 | 105 | 104 | 40 |  | 97.33 |  | 2235 | 63.6 | EMULSIÓN | 25.6 | 4000 | 6306 | SL | OK | 5.6 | 2 | 400 | 1462.3 | 133 | 132 | 0.9 | 1 | 99 | 1412.17 | 56.8 | 0.092 | NO | NO | NO | SI | SI | BUEN LLENADO DE BOMBA Y SUMERGENCIA, ESCURRIMIENTO EN LA VÁLVULA TV, SUBIR SPM, NO SE PRESIONA MASTER SIN VOLANTA, SE TOMA DINAGRAMA APARTE POR PROBLEMAS EN EL TWM. | [5 empty] | 1 | 1 | 17705 | JAZMIN-AI-5:1
JAZMIN | JAZMIN AN-03 | 2022-02-25 | 1900.5 | 1675 | 2126 | ZIMEC C-456-256-144 | 115 | 2/4 | 2.25 | 6 | 170 | 161 | 60 |  | 89.47 |  | 2923 | 369.2 | EMULSIÓN | 30.5 | 2975 | 3712 | NO | NO | 1.4 | [11 empty] | NO | NO | NO | NO | SI | BUEN LLENADO DE BOMBA, NO SE PRESIONA LA MASTER NO TIENE VOLANTA, NO SE TOMA NIVEL ANULAR CALIENTE Y VAPORANDO 161 F. PRUEBA DE VALVULAS SALE MALA FRENOS DESTENCIONADO, FAVOR REALIZAR MANTENIMIENTO | [5 empty] | 0 | 1 | 17706 | JAZMIN-AN-3:1
JAZMIN | JAZMIN BE-01 | 2022-02-25 | 1563.41 | 1324.82 | 1802 | AMPSCOT C-320-256-144a | 144 | 3/3 | 2 | 1.5 | 118 | 116 | 0 | 0-5 | 48.87 |  | 2209 | 48.2 | NB | 19.8 | 3925 | 5305 | NO | NO | 7.9 | 2 | 400 | 1103.5 | 478 | 475 | 0.8 | 1 | 99 | 1432.19 | 216.9 | 0.1 | NO | NO | NO | SI | SI | NO BOMBEA, FLUIDO VISCOSO, ALTA SUEMRGENCIA, BUEN LLENADO DE BOMBA, ESCURRIMIENTO EN LA VÁLVULA TV, VÁLVULAS IGUALADAS, REESPACIAR O INYECCIÓN DE VAPOR. | [5 empty] | 1 | 1 | 17707 | JAZMIN-BE-1:1
JAZMIN | JAZMIN BE-02 | 2022-02-25 | 1632 | 1505 | 1759 | AMPSCOT C-320-256-144a | 144 | 3/3 | 2 | 1.1 | 112 | 120 | 30 |  | 92.28 |  | 2279 | 93.9 | AGUA-OIL | 29.5 | 3706 | 6714 | SL | OK | 2.7 | 2 | 400 | 1586.86 | 34 | 32 | 0.5 | 2 | 96 | 1459.18 | 14.5 | 0.1 | NO | NO | NO | SI | SI | ALTO LLENADO DE BOMBA, BAJA SUMERGENCIA, LEVE GOLPE DE FLUIDO, LEVE INTERFERENCIA POR GAS, ESCURRIMIENTO EN LA VÁLVULA TV, SUBIR SPM. | [5 empty] | 1 | 1 | 17708 | JAZMIN-BE-2:1
JAZMIN | JAZMIN BE-06 | 2022-02-25 | 1520.98 | 1334.96 | 1707 | AMPSCOT C-320-256-144a | 144 | 3/3 | 2 | 2 | 101 | 108 | 30 |  | 9.3 |  | 2185 | 12.6 | AGUA-OIL | 25.6 | 4050 | 5549 | OK | OK | 0 | 2 | 400 | 1218.89 | 311 | 211 | 1.1 | 24 | 65 | 1234.32 | 90.9 | 2.2 | NO | NO | NO | SI | SI | ALTA INTERFERENCIA POR GAS, SEVERO GOLPE DE FLUIDO, BAJO LLENADO DE BOMBA, ALTA SUMERGENCIA, NO SE PRESIONA LA VALVULA DE LA MASTER DURA PARA CERRAR, BAJAR SPM Y REESPACIAR. | [5 empty] | 1 | 1 | 17709 | JAZMIN-BE-6:1
JAZMIN | JAZMIN BG-01 | 2022-02-25 | 1589.5 | 1442 | 1737 | AMPSCOT C-320-256-144 | 144 | 4/4 | 2 | 1.2 | 100 | 96 | 30 |  | 55.13 |  | 2128 | 47 | OIL | 32.6 | 3645 | 5891 | OK | OK | 0 | 2 | 400 | 1425.49 | 152 | 135 | 0.7 | 5 | 89 | 1456.07 | 58 | 4 | NO | NO | NO | SI | SI | BUENA SUMERGENCIA Y LLENADO DE BOMBA, INTERFERENCIA POR GAS, FLUIDO VISCOSO, POZO FRÍO, NO SE PRESIONA MASTER SIN VOLANTA. INYECCIÓN DE VAPOR. | [5 empty] | 1 | 1 | 17710 | JAZMIN-BG-1:1
JAZMIN | JAZMIN BG-02 | 2022-02-25 | 1903 | 1756 | 2050 | AMPSCOT C-320-256-144a | 115 | 1/3 | 2 | 1.1 | 104 | 101 | 30 | 100/0-5 | 13.97 |  | 2748 | 8.3 | OIL | 36.2 | 5791 | 7469 | OK | OK | 0 | 2 | 400 | 1916.06 | 16 | 16 | 0.2 | 0 | 100 | 1259.32 | 7.7 | 0.012 | NO | NO | NO | SI | SI | BAJO LLENADO DE BOMBA Y SUMERGENCIA, SEVERO GOLPE DE FLUIDO, INTERFERENCIA POR GAS, CIERE TARDIO EN LA VALVULA VIAJERA, POZO DEFICIENTE LEVANTA SOLO 100/0 PSI EN 5 MINUTOS, | [5 empty] | 1 | 1 | 17711 | JAZMIN-BG-2:1
JAZMIN | JAZMIN BG-03 | 2022-02-25 | 1522.39 | 1391.79 | 1647 | AMPSCOT C-320-256-144a | 144 | 3/3 | 2 | 6.1 | 104 | 98 | 30 |  | 5.49 |  | 2051 | 22.4 | EMULSIÓN | 30.8 | 5631 | 6150 | OK | NO | 0 | 2 | 400 | 1310.58 | 126 | 104 | 0.8 | 9 | 82 | 1340.75 | 44.9 | 0.8 | NO | NO | NO | SI | SI | INTERFERENCIA POR GAS, SEVERO GOLPE DE FLUIDO, MEDIANA SUMERGENCIA, VÁLVULA SV LEVANTADA. BAJO LLENADO DE BOMBA, REESPACIAR Y BAJAR SPM, NO SE PRESIONA MASTER SIN VOLANTA, | [5 empty] | 1 | 1 | 17712 | JAZMIN-BG-3:1
JAZMIN | JAZMIN BH-03 | 2022-02-25 | 1609 | 1512 | 1706 | AMPSCOT C-320-256-144a | 144 | 3/3 | 2 | 2.5 | 123 | 103 | 100 |  | 55.37 |  | 2318 | 91.1 | AGUA | 28.2 | 3342 | 5977 | OK | OK | 0 | 2 | 400 | 1448.31 | 43 | 43 | 0 | 1 | 100 | 1427.61 | 18.3 | 0.066 | NO | NO | NO | SI | SI | BAJA SUMERGENCIA, BUEN LLENADO DE BOMBA, GOLPE DE FLUIDO, STUFFING AJUSTADO, POZO EN CONDICIONES ESTABLES. | [5 empty] | 1 | 1 | 17713 | JAZMIN-BH-3:1
JAZMIN | JAZMIN G-06 | 2022-02-25 | 1346.5 | 1022 | 1671 | AMPSCOT C-320-256-144 | 144 | 4/4 | 2.25 | 3.8 | 202 | 164 | 20 |  | 77.62 |  | 2350 | 253.6 | EMULSIÓN | 23.4 | 3411 | 5034 | OK | OK | 0 | [11 empty] | NO | NO | NO | NO | SI | BUEN LLENADO DE BOMBA, LEVE GOLPE DE FLUIDO, POSIBLE PRESENCIA DE SEDIMENTOS, NO SE PRESIONA MASTER NO TIENE VOLANTA, DESCONECTADO DE LA LINEA DE BAJA, NO SE TOMA NIVEL ANULAR CALIENTE Y VAPORANDO 164 F. | [5 empty] | 0 | 1 | 17714 | JAZMIN-G-6:1
JAZMIN | JAZMIN G-07 | 2022-02-25 | 1444.5 | 1175 | 1714 | AMPSCOT C-320-256-144a | 144 | 3/3 | 2 | 3 | 114 | 99 | 20 |  | 27.82 |  | 1957 | 55.5 | EMUL-OIL | 26.7 | 3054 | 5911 | OK | OK | 0 | 2 | 400 | 1573.94 | 0 | 0 | 1.1 | 0 | 100 | 1428.26 | 1.5 | -0.055 | NO | NO | NO | SI | SI | POZO SIN SUMERGENCIA, BAJO LLENADO DE BOMBA, SEVERO GOLPE DE FLUIDO, STUFFING AJUSTADO, POZO EN CONDICIONES ESTABLES, NO SE PRESIONA LA MASTER NO TIENE VOLANTA, | [5 empty] | 1 | 1 | 17715 | JAZMIN-G-7:1
JAZMIN | JAZMIN K-02 | 2022-02-25 | 1504.01 | 1263.02 | 1745 | AMPSCOT C-320-256-144 | 144 | 4/4 | 2 | 5.4 | 213 | 130 | 30 |  | 94, 68 |  | 2063 | 349 | EMULSIÓN | 34.8 | 3200 | 5272 | SL | OK | 3.3 | [11 empty] | NO | NO | NO | SI | SI | BUEN LLENADO DE BOMBA, NO SE TOMA NIVEL PORQUE EL ANULAR TIENE UNA VÁLVULA Y ESTA DURA PARA RETIRAR, PRUEBA DE VALVULA SALE MALA POR FRENO DESAJUSTADO, NO SE PRESIONA MASTER SIN VOLANTA, | [5 empty] | 0 | 1 | 17716 | JAZMIN-K-2:1
JAZMIN | JAZMIN K-03 | 2022-02-25 | 1463.5 | 1138 | 1789 | AMPSCOT C-320-256-144 | 144 | 4/4 | 2 | 6.2 | 202 | 140 | 30 |  | 93.22 |  | 1656 | 391.3 | EMULSIÓN | 26.5 | 3188 | 4680 | SL | OK | 3.9 | [11 empty] | NO | NO | NO | SI | SI | BUEN LLENADO DE BOMBA, ESCURRIMIENTO EN LA VÁLVULA TV O POR FIT ENTRE EL BARRIL Y EL PISTÓN, NO SE PRESIONA MASTER SIN VOLANTA, NO SE TOMA NIVEL PORQUE EL ANULAR TIENE LA TUBERIA TAPADA. SUBIR SPM. | [5 empty] | 0 | 1 | 17717 | JAZMIN-K-3:1
JAZMIN | JAZMIN K-04 | 2022-02-25 | 1446.85 | 1178.7 | 1715 | AMPSCOT C-320-256-144 | 129 | 3/4 | 2 | 5.4 | 196 | 135 | 30 |  | 96.63 |  | 2071 | 350.6 | EMULSIÓN | 29.8 | 3405 | 5241 | SL | OK | 3.5 | 2 | 400 | 1287 | 250 | 250 | 4.7 | 0 | 100 | 1200 | 108.5 | 0.043 | NO | NO | NO | SI | SI | ALTA SUMERGENCIA, BUEN LLENADO DE BOMBA, ESCURRIMIENTO EN LA TV O POR FIT ENTRE EL BARRIL Y EL PISTÓN, NO SE PRESIONA MASTER SIN VOLANTA. SUBIR SPM. | [5 empty] | 1 | 1 | 17718 | JAZMIN-K-4:1
JAZMIN | JAZMIN M-04 | 2022-02-25 | 1406.5 | 1143 | 1670 | AMPSCOT C-320-256-144 | 144 | 4/4 | 2 | 1.2 | 133 | 137 | 60 |  | 93.66 |  | 2241 | 79.1 | EMULSIÓN | 23.5 | 3296 | 5675 | LL | OK | 0.2 | 2 | 400 | 1111.36 | 368 | 335 | 0.1 | 5 | 87 | 1254.36 | 140.4 | 0.3 | NO | NO | NO | NO | SI | BUEN LLENADO DE BOMBA, ALTA SUMERGENCIA, LL EN LA VÁLVULA TV. SUBIR SPM. NO SE PRESIONA MASTER IN VOLANTA, | [5 empty] | 1 | 1 | 17719 | JAZMIN-M-4:1
JAZMIN | JAZMIN M-10 | 2022-02-25 | 1434.5 | 1122 | 1747 | AMPSCOT C-320-256-144 | 144 | 4/4 | 2 | 2.6 | 143 | 126 | 60 |  | 25.37 |  | 2046 | 46 | EMULSIÓN | 23.5 | 3135 | 5083 | OK | OK | 0 | 2 | 400 | 1091.34 | 259 | 230 | 0.3 | 4 | 89 | 1469.81 | 77.2 | 0.5 | NO | NO | NO | NO | SI | BUENA SUMERGENCIA, BAJO LLENADO DE BOMBA, GOLPE DE FLUIDO, LEVE INTERFERENCIA POR GAS, STUFFING AJUSTADO, NO SE PRESIONA MASTER SIN VOLANTA, POZO SE ESTA ACHICANDO Y BAJO TEMPERATURA, | [5 empty] | 1 | 1 | 17720 | JAZMIN-M-10:1
JAZMIN | JAZMIN AP-01 | 2022-02-24 | 1416 | 1186 | 1646 | LUFKIN M-320-213-120 | 105 | 2/3 | 2 | 3.9 | 129 | 112 | 50 |  | 56.96 |  | 1804 | 110 | EMUL-OIL | 29.2 | 3117 | 5019 | OK | OK | 0 | [11 empty] | NO | NO | NO | SI | SI | BUEN LLENADO DE BOMBA, GOLPE DE FLUIDO, LEVE INTERFERENCIA DE GAS, STUFFING AJUSTADO, NO SE PRESIONA MASTER SIN VOLANTA, NO SE TOMA NIVEL VALVULA ANULAR MALA NO ABRE, FAVOR REALIZAR MANTENIMIENTO. | [5 empty] | 0 | 1 | 17721 | JAZMIN-AP-1:1
JAZMIN | JAZMIN AP-03 | 2022-02-24 | 1518.5 | 1271 | 1766 | LUFKIN C-320D-213-120 | 120 | 3/3 | 2 | 2.2 | 123 | 121 | 50 |  | 96.66 |  | 1933 | 119.6 | EMULSIÓN | 27.7 | 2687 | 5335 | OK | OK | 9.7 | 2 | 400 | 1136.8 | 232 | 192 | 0.2 | 7 | 83 | 1278.74 | 81.1 | 0.8 | NO | NO | NO | SI | SI | BUENA SUMERGENCIA Y LLENADO DE BOMBA, ESCURRIMIENTO EN LA VÁLVULA TV O POR FIT ENTRE EL BARRIL Y EL PISTON, DEBIDO A ALTAS TEMPERATURAS Y TIPO DE FLUIDO, NO SE PRESIONA MASTER SIN VOLANTA. | [5 empty] | 1 | 1 | 17722 | JAZMIN-AP-3:1
JAZMIN | JAZMIN AP-05 | 2022-02-24 | 1339.83 | 1149.66 | 1530 | LUFKIN C-320D-213-120 | 120 | 3/3 | 2 | 1.5 | 118 | 101 | 50 | 400/200-4 | 78.44 |  | 2057 | 65.8 | OIL-EMUL | 28.8 | 3438 | 5581 | LL | OK | 0.1 | 2 | 400 | 1054.64 | 277 | 227 | 0.7 | 8 | 82 | 1454.68 | 95.9 | 0.9 | NO | NO | NO | NO | SI | MEJORÓ LLENADO DE BOMBA Y SUMERGENCIA LEVE INTERFERENCIA POR GAS, SUBIR SPM, | [5 empty] | 1 | 1 | 17723 | JAZMIN-AP-5:1
JAZMIN | JAZMIN AP-08 | 2022-02-24 | 1920.5 | 1384 | 2457 | LUFKIN C-320D-213-120 | 120 | 3/3 | 2 | 1.2 | 113 | 105 | 50 |  | 70.72 |  | 2783 | 50.5 | EMUL-OIL | 38.6 | 5069 | 6606 | OK | NO | 0 | 2 | 400 | 1751.6 | 370 | 343 | 0.1 | 11 | 78 | 1481.27 | 143.5 | 0.7 | SI | NO | NO | SI | SI | INTERFERENCIA POR GAS, FLUIDO VISCOSO, ALTA SUMERGECIA, BUEN LLENADO DE BOMBA, , STUFFING AJUSTADO, GOLPE DE BOMBA, VÁLVULA SV LEVANTADA, LEVE CIERRE TARDIO, NO SE PRESIONA MASTER SIN VOLANTA. | [5 empty] | 1 | 1 | 17724 | JAZMIN-AP-8:1
JAZMIN | JAZMIN AS-02 | 2022-02-24 | 2121.6 | 1856.21 | 2387 | AMPSCOT C-320-256-144 | 129 | 3/4 | 2 | 4.2 | 102 | 93 | 40 |  | 29.35 |  | 3081 | 73.6 | EMULSIÓN | 33.3 | 4660 | 7655 | OK | OK | 0 | 2 | 400 | 2011.19 | 120 | 116 | 0 | 2 | 96 | 1359.83 | 49.2 | 0.1 | NO | NO | NO | SI | SI | SEVERO GOLPE DE FLUIDO, BAJO LLENADO DE BOMBA, MEDIANA SUMERGENCIA, LEVE INTERFERENCIA POR GAS, NO SE PREIONA LA MASTER NO TIENE LA VOLANTA, POZO EN CONDICIONES ESTABLE. | [5 empty] | 1 | 1 | 17725 | JAZMIN-AS-2:1
JAZMIN | JAZMIN AS-04 | 2022-02-24 | 1594.43 | 1483.87 | 1705 | AMPSCOT C-320-256-144a | 129 | 2/3 | 2 | 3 | 129 |  | 40 | [11 empty] | 0 | 2 | 400 | 1427.48 | 65 | 54 | 0.3 | 8 | 83 | 1432.49 | 23.3 | 0.7 | NO | NO | NO | NO | SI | BAJA SUMERGENCIA, PRESENCIA DE GAS, SOLO SE TOMA NIVEL UNIDAD SIN FRENO. | [5 empty] | 1 | 0 | 17726 | JAZMIN-AS-4:1
JAZMIN | JAZMIN AS-07 | 2022-02-24 | 2023 | 1778.01 | 2268 | AMPSCOT C-320-256-144 | 129 | 3/4 | 2 | 5.7 | 112 | 98 | 40 | 400/200-2 | 71.22 |  | 2877 | 243 | OIL | 35.7 | 4593 | 6721 | SL | OK | 4.8 | 2 | 400 | 1811.8 | 173 | 151 | 0.3 | 5 | 87 | 1466.45 | 64 | 0.4 | NO | NO | NO | SI | SI | ESCURRIMIENTO EN LA VÁLVULA TV, BUEN LLENADO DE BOMBA Y SUMERGENCIA, GOLPE DE FLUIDO, LEVE INTERFERENCIA POR GAS, FLUIDO VISCOSO, STUFFING AJUSTADO. | [5 empty] | 1 | 1 | 17727 | JAZMIN-AS-7:1
JAZMIN | JAZMIN AY-03 | 2022-02-24 | 2191.76 | 1932.53 | 2451 | LUFKIN C-320D-213-120 | 120 | 3/3 | 2 | 2 | 117 | 101 | 40 | 400-3 | 87.32 |  | 3165 | 94.7 | EMULSIÓN | 36.3 | 5149 | 7030 | SL | OK | 2.2 | 2 | 400 | 1423.87 | 742 | 589 | 0.3 | 11 | 79 | 1151.07 | 248 | 0.8 | NO | NO | NO | NO | SI | BUEN LLENADO DE BOMBA Y SUMERGENCIA, ESCURRIMIENTO EN LA VÁLVULA TV, LEVE GOLPE DE FLUIDO, SUBIR SPM. | [5 empty] | 1 | 1 | 17728 | JAZMIN-AY-3:1
JAZMIN | JAZMIN AZ-01 | 2022-02-24 | 1699.05 | 1605.1 | 1793 | AMPSCOT C-320-256-144a | 144 | 3/3 | 2.25 | 1.1 | 116 | 90 | 70 |  | 97.31 |  | 3216 | 92.7 | EMULSIÓN | 28.1 | 3592 | 6596 | SL | OK | 6.1 | [11 empty] | NO | NO | NO | SI | SI | ESCURRIMIENTOEN LA VÁLVULA TV, ALTO LLENADO DE BOMBA, LE BAJARON BASTANTES SPM, SE RECOMIENDA SUBIR SPM, NO SE PRESIONA MASTER SIN VOLANTA, NO SE TOMA NIVEL POR ESPIGA MALA FAVOR REALIZAR MANTENIMIENTO, | [5 empty] | 0 | 1 | 17729 | JAZMIN-AZ-1:1
JAZMIN | JAZMIN AZ-02 | 2022-02-24 | 1766.14 | 1667.28 | 1865 | AMPSCOT C-320-256-144a | 144 | 3/3 | 2 | 2.6 | 170 | 112 | 70 | 400-1 | 98.94 |  | 2597 | 177.9 | EMULSIÓN | 25.5 | 4231 | 6038 | SL | OK | 9.1 | 2 | 400 | 877.51 | 800 | 800 | 0.2 | 0 | 100 | 1357.32 | 330.8 | 0.006 | NO | NO | NO | NO | SI | ALTA SUMERGENCIA Y LLENADO DE BOMBA, SEVERO ESCURRIMIENTO EN LA VÁLVULA TV, SUBIR SPM, | [5 empty] | 1 | 1 | 17730 | JAZMIN-AZ-2:1
JAZMIN | JAZMIN AZ-07 | 2022-02-24 | 1749.5 | 1640 | 1859 | AMPSCOT C-320-256-144 | 129 | 3/4 | 2 | 6.5 | 104 | 90 | 70 |  | 88.72 |  | 2719 | 300.2 | AGUA | 32.4 | 4244 | 6550 | SL | OK | 10.2 | 2 | 400 | 1616.67 | 152 | 150 | 0.5 | 1 | 99 | 1421.87 | 64.1 | 0.1 | NO | NO | NO | SI | SI | BUENA SUMERGENCIA, LEVE CIERRRE TARDIO, ALTO LLENADO DE BOMBA, ESCURRIMIENTO EN LA VÁLVULA TV, NO SE PRESONA MASTER SIN VOLANTA, | [5 empty] | 1 | 1 | 17731 | JAZMIN-AZ-7:1
JAZMIN | JAZMIN U-01 | 2022-02-24 | 1497.5 | 1278 | 1717 | AMPSCOT C-320-256-144 | 129 | 3/4 | 2 | 2.9 | 141 | 129 | 50 | 400-1 | 51.39 |  | 1942 | 90.8 | EMULSIÓN | 28.2 | 4020 | 5579 | NO | NO | 1.5 | 2 | 400 | 1274.55 | 110 | 95 | 0.3 | 6 | 86 | 1450 | 40 | 0.6 | NO | NO | NO | NO | SI | BUEN LLENADO DE BOMBA, MEDIANA SUMERGENCIA, MEJORÓ SUMERGENCIA, GOLPE DE FLUIDO, STUFFING AJUSTADO O GOLPE E LA BARRA LISA EN EL CABEZAL, PRUEBA DE VALVULA FIJA SALE MALA POR FRENO DESTECIONADO. | [5 empty] | 1 | 1 | 17732 | JAZMIN-U-1:1
JAZMIN | JAZMIN U-02 | 2022-02-24 | 1365 | 1154 | 1576 | AMPSCOT C-320-256-144 | 144 | 4/4 | 2 | 4.4 | 131 | 109 | 50 |  | 54.89 |  | 2114 | 162.6 | AGUA-EMUL | 23.8 | 3368 | 5158 | OK | OK | 0 | 2 | 400 | 1127.65 | 300 | 291 | 0.3 | 2 | 96 | 1451.29 | 121.7 | 0.2 | NO | NO | NO | SI | SI | ALTA SUMERGENCIA, BUEN LLENADO DE BOMBA, GOLPE DE FLUIDO, POZO EN CONDICIONES ESTABLES. | [5 empty] | 1 | 1 | 17733 | JAZMIN-U-2:1
JAZMIN | JAZMIN U-03 | 2022-02-24 | 1431.24 | 1125.48 | 1737 | AMPSCOT C-320-256-144 | 129 | 3/4 | 2 | 4.1 | 122 | 107 | 50 | 360/200-5 | 68.82 |  | 2081 | 172.3 | EMULSIÓN | 25.1 | 3262 | 5114 | SL | OK | 2.4 | 2 | 400 | 1355.79 | 126 | 117 | 0.9 | 7 | 85 | 1475.29 | 50.2 | 0.6 | NO | NO | NO | SI | SI | BUEN LLENADO DE BOMBA Y SUMERGENCIA, INTERFERENCIA POR GAS, LEVE GOLPE DE FLUIDO, ESCURRIMIENTO EN LA VÁLVULA TV, POSIBLE PRESENCIA DE SEDIMENTOS. POZO EN CONDICIONES ESTABLES. | [5 empty] | 1 | 1 | 17734 | JAZMIN-U-3:1
JAZMIN | JAZMIN U-04 | 2022-02-24 | 1469.5 | 1165 | 1774 | KERUI C-320-256-144a | 115 | 1/3 | 2 | 5.6 | 169 | 126 | 40 |  | 41.5 |  | 1711 | 125.6 | EMULSIÓN | 24.4 | 2445 | 4557 | OK | OK | 0 | 2 | 400 | 1096.97 | 131 | 114 | 0.1 | 5 | 88 | 1348.46 | 47.7 | 0.6 | NO | NO | NO | SI | SI | MEDIANA SUMERGENCIA Y LLENADO DE BOMBA, LEVE INTERFERENCIA POR GAS, LEVE GOLPE DE FLUIDO, NO SE PRESIONA MASTER DURA PARA CERRAR. BAJAR SPM. SE TOMA VALVULAS APARTE POR PROBLEMAS EN EL TWM. | [5 empty] | 1 | 1 | 17735 | JAZMIN-U-4:1
JAZMIN | JAZMIN Z-1 | 2022-02-24 | 1861.5 | 1490 | 2233 | LUFKIN C-456D-256-144 | 111 | 1/3 | 2 | 3.2 | 107 | 98 | 40 |  | 53.09 |  | 2822 | 89.6 | OIL | 23.6 | 4564 | 4878 | NO | NO | 0.1 | 2 | 400 | 1289.99 | 727 | 727 | 0.1 | 0 | 100 | 1485.3 | 304.2 | -0.069 | NO | NO | NO | SI | SI | FLUIDO VISCOSO, BUENA SUMERGENCIA Y LLENADO DE BOMBA, INTERFERENCIA POR GAS, SE PRESIONO Y NO LEVANTA PRESION SE REQUIERE REESPACIAR E INYECCIÓN. | [5 empty] | 1 | 1 | 17736 | JAZMIN-Z-1:1
JAZMIN | JAZMIN Z-4 | 2022-02-24 | 2057.6 | 1816.2 | 2299 | AMPSCOT C-320-256-144 | 115 | 2/4 | 2 | 2.4 | 96 | 96 | 40 |  | 81.45 |  | 2864 | 104.1 | OIL | 34.6 | 4740 | 7471 | OK | OK | 0 | 2 | 400 | 1503.2 | 563 | 563 | -0.8 | 0 | 100 | 1210.79 | 236.9 | -0.005 | NO | NO | NO | SI | SI | ALTA SUMERGENCIA, BUEN LLENADO DE BOMBA, LEVE GOLPE DE FLUIDO, LEVE INTERFERENCIA POR GAS, NO SE PRESIONA LA MASTER NO TIENE VOLANTA. EL NIVEL SALE CON BASTANTE RUIDO, SUBIR SPM. | [5 empty] | 1 | 1 | 17737 | JAZMIN-Z-4:1
JAZMIN | JAZMIN Z-5 | 2022-02-24 | 1849.39 | 1481.78 | 2217 | AMPSCOT C-320-256-144 | 144 | 4/4 | 2 | 3.2 | 105 | 101 | 40 |  | 74.86 |  | 2893 | 164.4 | OIL | 19.4 | 4312 | 4414 | NO | NO | 0 | 2 | 400 | 1355.87 | 690 | 690 | 0.3 | 1 | 100 | 1465.81 | 289.3 | 0.073 | NO | NO | NO | SI | SI | EL POZO APORTA FLUIDO A SUPERFICIE, LAS CARTAS REFLEJA POSIBLE SARTA DE VARILLA DESCONECTADA, BUENA SUMERGENCIA Y LLENADO DE BOMBA, LEVE INTERFERENCIA POR GAS, NO SE PRESIONA MASTER SIN VOLANTA. | [5 empty] | 1 | 1 | 17738 | JAZMIN-Z-5:1
JAZMIN | JAZMIN Z-6 | 2022-02-24 | 1613.85 | 1497.7 | 1730 | AMPSCOT C-320-256-144a | 144 | 3/4 | 2 | 5.5 | 203 | 161 | 40 |  | 96.75 |  | 2163 | 319.2 | EMULSIÓN | 28 | 4349 | 5704 | LL | OK | 0.4 | [11 empty] | NO | NO | NO | NO | SI | LL EN LA VÁLVULA TV, BUEN LLENADO DE BOMBA. NO SE PRESIONA MASTER SIN VOLANTA, NO SE TOMA NIVLE ANULAR CALIENTE Y VAPORANDO 161 F. CIERRE TARDIO EN LA TV. | [5 empty] | 0 | 1 | 17739 | JAZMIN-Z-6:1
JAZMIN | JAZMIN Z-7 | 2022-02-24 | 1665 | 1535 | 1795 | AMPSCOT C-320-256-144a | 144 | 3/4 | 2 | 3.4 | 199 | 165 | 40 |  | 97.27 |  | 2348 | 227 | EMULSIÓN | 23.5 | 3495 | 4893 | LL | OK | 1.2 | [11 empty] | NO | NO | NO | NO | SI | BUEN LLENADO DE BOMBA, SUBIR SPM, LL EN LA VÁLVULA TV, NO SE PRESIONA MASTER SIN VOLANTA, NO SE TOMA NIVEL ANULAR CALIENTE Y VAPORANDO 165 F, | [5 empty] | 0 | 1 | 17740 | JAZMIN-Z-7:1
JAZMIN | JAZMIN AD-04 | 2022-02-23 | 1397.5 | 1188 | 1607 | AMPSCOT C-320-256-144 | 129 | 3/4 | 2 | 1.8 | 103 | 97 | 50 |  | 78.14 |  | 1848 | 86.2 | OIL | 26.8 | 2864 | 5740 | SL | OK | 4.1 | 2 | 400 | 1209.52 | 161 | 160 | 0.1 | 1 | 99 | 1424.64 | 67.5 | 0.1 | NO | NO | NO | SI | SI | BUEN LLENADO DE BOMBA, Y SUMERGENCIA, STUFFING AJUSTADO, VÁLVULA TV MALA, ESCURRIMIENTO EN LA VÁLVULA TV, FLUIDO VISCOSO. NO SE PRESIONA MATER SIN VOLANTA, | [5 empty] | 1 | 1 | 17741 | JAZMIN-AD-4:1
JAZMIN | JAZMIN AM-01 | 2022-02-23 | 1476.66 | 1276.32 | 1677 | AMPSCOT C-320-256-144 | 144 | 3/3 | 2 | 3 | 109 | 107 | 60 |  | 45.12 |  | 2234 | 60.4 | AGUA-OIL | 31.6 | 5005 | 7343 | OK | OK | 0 | 2 | 400 | 1323.45 | 188 | 153 | 1 | 14 | 75 | 1421.54 | 65.4 | 1.2 | NO | NO | NO | SI | SI | BUENA SUMERGENCIA, MEJORÓ LLENADO DE BOMBA Y SUMERGENCIA, INTERFERENCIA POR GAS, CIERRE TARDIO EN LA TV, GOLPE DE FLUIDO, NO SE PRESIONA MASTER SIN VOLANTA. | [5 empty] | 1 | 1 | 17742 | JAZMIN-AM-1:1
JAZMIN | JAZMIN AM-03 | 2022-02-23 | 1514.16 | 1420.33 | 1608 | AMPSCOT C-320-256-144a | 144 | 3/3 | 2 | 2.7 | 135 | 108 | 60 | 140/0-5 | 22.83 |  | 2141 | 42.3 | AGUA-EMUL | 28.1 | 4481 | 6471 | OK | OK | 0.1 | 2 | 400 | 1348.23 | 75 | 75 | -0.3 | 0 | 100 | 1328.96 | 31.6 | -0.01 | NO | NO | NO | NO | SI | BAJO LLENADO DE BOMBA Y SUMERGENCIA, SEVERO GOLPE DE FLUIDO, BAJA PRESIÓN MANOMÉTRICA, BAJAR SPM | [5 empty] | 1 | 1 | 17743 | JAZMIN-AM-3:1
JAZMIN | JAZMIN BF-01 | 2022-02-23 | 1567.25 | 1401.51 | 1733 | AMPSCOT C-320-256-144a | 144 | 4/4 | 2 | 2.7 | 131 | 108 | 20 | 400/200-5 | 88.46 |  | 2109 | 159.7 | EMULSIÓN | 31.5 | 4791 | 7064 | SL | OK | 3 | [11 empty] | NO | NO | NO | SI | SI | LEVE GOLPE DE FLUIDO, LEVE INTERFERENCIA POR GAS, MEJORÓ LLENADO DE BOMBA, ESCURRIMIENTO EN LA VÁLVULA TV, NO SE TOMA NIVEL VALVULA ANULAR DURA PARA ABRIR FAVOR REALIZAR MANTENIMIENTO. SUBIR SPM | [5 empty] | 0 | 1 | 17744 | JAZMIN-BF-1:1
JAZMIN | JAZMIN BF-02 | 2022-02-23 | 1897.5 | 1662 | 2133 | AMPSCOT C-320-256-144a | 115 | 1/3 | 2.25 | 4.1 | 116 | 106 | 20 | 400/200-2 | 46.71 |  | 3747 | 128.3 | EMULSIÓN | 38.8 | 5717 | 9119 | LL | OK | 1.8 | 2 | 400 | 1883.8 | 157 | 154 | 0.2 | 10 | 79 | 1495.08 | 70.6 | 0.7 | NO | NO | NO | SI | SI | MEDIANO LLENADO DE BOMBA Y SUMERGENCIA, LL EN LA VÁLVULA TV, GOLPE DE FLUIDO, STUFFING AJUSTADO, LEVE INTERFERENCIA POR GAS. | [5 empty] | 1 | 1 | 17745 | JAZMIN-BF-2:1
JAZMIN | JAZMIN BG-01 | 2022-02-23 | 1589.5 | 1442 | 1737 | AMPSCOT C-320-256-144 | 144 | 4/4 | 2 | 1.2 | 108 | 103 | 30 |  | 54.95 |  | 2128 | 46.5 | AGUA-EMUL | 34 | 4363 | 6509 | OK | OK | 0 | 2 | 400 | 1421.68 | 156 | 129 | 0.3 | 8 | 83 | 1452.18 | 54.6 | 0.7 | NO | NO | NO | SI | SI | BUENA SUMERGENCIA Y LLENADO DE BOMBA, INTERFERENCIA POR GAS, FLUIDO VISCOSO, POZO FRÍO, NO SE PRESIONA MASTER SIN VOLANTA. | [5 empty] | 1 | 1 | 17746 | JAZMIN-BG-1:1
JAZMIN | JAZMIN BG-02 | 2022-02-23 | 1903 | 1756 | 2050 | AMPSCOT C-320-256-144a | 115 | 1/3 | 2 | 1.1 | 109 | 105 | 30 | 100/0-5 | 4.49 |  | 2748 | 2.7 | OIL | 34 | 4990 | 7667 | OK | OK | 0 | 2 | 400 | 1927.3 | 5 | 5 | 0.4 | 5 | 100 | 1262.97 | 3.2 | 0.5 | NO | NO | NO | SI | SI | BAJO LLENADO DE BOMBA Y SUMERGENCIA, SEVERO GOLPE DE FLUIDO, INTERFERENCIA POR GAS, CIERE TARDIO EN LA VALVULA VIAJERA, POZO DEFICIENTE LEVANTA SOLO 100/0 PSI EN 5 MINUTOS, BAJAR SPM. | [5 empty] | 1 | 1 | 17747 | JAZMIN-BG-2:1
JAZMIN | JAZMIN BG-03 | 2022-02-23 | 1522.39 | 1391.79 | 1647 | AMPSCOT C-320-256-144a | 144 | 3/3 | 2 | 6 | 104 | 98 | 30 |  | 10.59 |  | 2051 | 43.7 | EMULSIÓN | 32.9 | 5445 | 7046 | OK | OK | 0 | 2 | 400 | 1305.89 | 131 | 98 | 0.1 | 14 | 75 | 1340.75 | 41.7 | 1.4 | NO | NO | NO | SI | SI | INTERFERENCIA POR GAS, SEVERO GOLPE DE FLUIDO, MEDIANA SUMERGENCIA, BAJO LLENADO DE BOMBA, REESPACIAR Y BAJAR SPM, NO SE PRESIONA MASTER SIN VOLANTA, | [5 empty] | 1 | 1 | 17748 | JAZMIN-BG-3:1
JAZMIN | JAZMIN BH-03 | 2022-02-23 | 1609 | 1512 | 1706 | AMPSCOT C-320-256-144a | 144 | 3/3 | 2 | 2.5 | 130 | 116 | 100 |  | 52.32 |  | 2318 | 86.9 | AGUA | 33.1 | 4764 | 7330 | OK | OK | 0.1 | 2 | 400 | 1468.52 | 24 | 24 | 0 | 1 | 100 | 1442.56 | 10.3 | 0.066 | NO | NO | NO | SI | SI | BAJA SUMERGENCIA, BUEN LLENADO DE BOMBA, GOLPE DE FLUIDO, STUFFING AJUSTADO, POZO EN CONDICIONES ESTABLES. | [5 empty] | 1 | 1 | 17749 | JAZMIN-BH-3:1
JAZMIN | JAZMIN BI-02 | 2022-02-23 | 1604.5 | 1488 | 1721 | AMPSCOT C-320-256-144 | 144 | 3/3 | 2 | 1.1 | 112 | 96 | 80 |  | 61.44 |  | 2214 | 46.1 | EMUL-OIL | 24.2 | 3681 | 5392 | OK | OK | 0 | 2 | 400 | 1314.77 | 147 | 145 | 0.5 | 1 | 99 | 1440.06 | 61.4 | 0.1 | NO | NO | NO | SI | SI | BUEN LLENADO DE BOMBA Y SUMERGENCIA, LEVE GOLPE DE FLUIDO, LEVE INTERFERENCIA POR GAS, NO SE PRESIONA MASTER SIN VOLANTA, POZO EN CONDICIONES ESTABLES. | [5 empty] | 1 | 1 | 17750 | JAZMIN-BI-2:1
JAZMIN | JAZMIN BJ-02 | 2022-02-23 | 1993 | 1722 | 2264 | AMPSCOT C-320-256-144a | 129 | 2/3 | 2 | 2.1 | 116 | 105 | 80 | 400-2 | 49.68 |  | 3039 | 64.4 | EMULSIÓN | 40.3 | 6491 | 9645 | OK | OK | 0 | 2 | 400 | 2077.32 | 14 | 14 | 0.3 | 5 | 100 | 1458.79 | 6.8 | 0.3 | NO | NO | NO | SI | SI | BAJA SUMERGENCIA, MEDIANO LLENADO DE BOMBA, GOLPE DE FLUIDO, INTERFERENCIA POR GAS, POZO EN CONDICIONES ESTABLES. | [5 empty] | 1 | 1 | 17751 | JAZMIN-BJ-2:1
JAZMIN | JAZMIN G-01 | 2022-02-23 | 1404.5 | 1101 | 1708 | AMPSCOT C-320-256-144a | 144 | 3/3 | 2.25 | 2.7 | 222 | 135 | 20 |  | 89.46 |  | 1937 | 208.7 | AGUA | 22.5 | 3715 | 5290 | OK | OK | 0 | 2 | 400 | 656.41 | 413 | 413 | 11.4 | 0 | 100 | 1174.26 | 182 | -0.553 | NO | NO | NO | SI | SI | ALTA SUMERGENCIA Y LLENADO DE BOMBA SUBIR SPM, LEVE GOLPE DE FLUIDO, NO SE PRESIONA MASTER SIN VOLANTA, | [5 empty] | 1 | 1 | 17752 | JAZMIN-G-1:1
JAZMIN | JAZMIN H-03 | 2022-02-23 | 1531.5 | 1436 | 1627 | KERUI C-320-256-144 | 144 | 4/4 | 2 | 2.7 | 106 | 105 | 50 |  | 82.84 |  | 1920 | 126.8 | AGUA-OIL | 24.3 | 4982 | 5632 | OK | NO | 0 | 2 | 400 | 1305.17 | 0 | 0 | -0.1 | 0 | 100 | 1409.47 | 0.3 | -0.02 | NO | NO | NO | SI | SI | POZO SIN SUMERGENCIA, LEVE GOLPE DE FLUIDO, MEJORÓ LLENADO DE BOMBA , NO SE PRESIONA MASTER SIN VOLANTA. SE TOMA DINAGRAMA APARTE POR PROBLEMAS EN EL TWM. | [5 empty] | 1 | 1 | 17753 | JAZMIN-H-3:1
JAZMIN | JAZMIN H-05 | 2022-02-23 | 1633.5 | 1468 | 1799 | KERUI C-320-256-144 | 144 | 4/4 | 2 | 1.2 | 134 | 116 | 50 |  | 96.5 |  | 2417 | 81 | EMUL-VAPOR | 29.2 | 4886 | 6867 | SL | OK | 2.6 | [11 empty] | NO | NO | NO | NO | SI | BUEN LLENADO DE BOMBA, SIN CONE0ION A LINEA DE BAJA, NO SE PRESIONA MASTER SIN VOLANTA, ESCURRIMIENTO EN LA TV. NO SE TOMA NIVEL ESPIGA DE LA VALVULA MALA FAVOR REALIZAR MANTENIMIENTO. SUBIR SPM | [5 empty] | 0 | 1 | 17754 | JAZMIN-H-5:1
JAZMIN | JAZMIN N-01 | 2022-02-23 | 1581.5 | 1235 | 1928 | AMPSCOT C-320-256-144 | 129 | 3/3 | 2 | 2.7 | 113 | 108 | 60 |  | 61.92 |  | 2214 | 124.6 | AGUA-EMUL | 35.7 | 5491 | 7484 | OK | OK | 0 | 2 | 400 | 1282.79 | 251 | 237 | 0.2 | 2 | 94 | 1442.95 | 99.8 | 0.2 | NO | NO | NO | SI | SI | BUENA SUMERGENCIA Y LELNADO DE BOMBA, GOLPE DE FLUIDO, STUFFING AJUSTADO, NO SE PRESIONA MASTER SIN VOLANTA. | [5 empty] | 1 | 1 | 17755 | JAZMIN-N-1:1
JAZMIN | JAZMIN N-03 | 2022-02-23 | 1351.5 | 1123 | 1580 | KERUI C-320-256-144a | 144 | 4/4 | 2.25 | 2.4 | 109 | 105 | 60 |  | 53.36 |  | 2595 | 111.9 | EMULSIÓN | 28.7 | 4637 | 6809 | OK | OK | 0 | 2 | 400 | 1168.43 | 153 | 144 | 0 | 3 | 94 | 1462.37 | 60.5 | 0.3 | NO | NO | NO | SI | SI | POZO CON BUENA SUMERGEN, BUEN LLENADO DE BOMBA, MEJORÓ LLENADO DE BOMBA Y SUMERGENCIA, GOLPE DE FLUIDO, | [5 empty] | 1 | 1 | 17756 | JAZMIN-N-3:1
JAZMIN | JAZMIN N-04 | 2022-02-23 | 1491.5 | 1223 | 1760 | AMPSCOT C-320-256-144 | 129 | 3/4 | 2 | 2.8 | 140 | 125 | 60 |  | 53.76 |  | 1953 | 92 | EMULSIÓN | 31.1 | 4142 | 6014 | OK | OK | 0 | 2 | 400 | 1280.29 | 85 | 79 | 0.3 | 2 | 94 | 1364.91 | 33.7 | 0.3 | NO | NO | NO | SI | SI | BUEN LLENADO DE BOMBA, MEDIANA SUMERGENCIA, INTERFERENCIA POR GAS, GOLPE DE FLUIDO, STUFFING MUY AJUSTADO. | [5 empty] | 1 | 1 | 17757 | JAZMIN-N-4:1
JAZMIN | JAZMIN N-08 | 2022-02-23 | 1653.5 | 1306 | 2001 | AMPSCOT C-320-256-144 | 115 | 2/4 | 2 | 2.9 | 112 | 105 | 60 |  | 56.74 |  | 2208 | 87.7 | EMULSIÓN | 30.1 | 4434 | 6463 | OK | OK | 0 | 2 | 400 | 1583.02 | 26 | 23 | 0.8 | 5 | 89 | 1504.06 | 10.8 | 0.4 | NO | NO | NO | SI | SI | BAJA SUMERGENCIA, INTERFERENCIA POR GAS, BUEN LLENADO DE BOMBA, GOLPE DE FLUIDO, NO SE PRESIONA LA VALVULA DE LA MASTER DURA PARA CERRAR, | [5 empty] | 1 | 1 | 17758 | JAZMIN-N-8:1
JAZMIN | JAZMIN N-09 | 2022-02-23 | 1450 | 1160 | 1740 | AMPSCOT C-320-256-144 | 129 | 3/4 | 2.25 | 2.6 | 103 | 105 | 60 | [11 empty] | 0 | 2 | 400 | 1219.63 | 153 | 153 | 0.1 | 0 | 100 | 1470.32 | 64.4 | 0.043 | NO | NO | NO | SI | SI | BUENA SUMERGENCIA, SOLO SE TOMA NIVEL UNIDAD SIN FRENO. | [5 empty] | 1 | 0 | 17759 | JAZMIN-N-9:1
JAZMIN | JAZMIN N-10 | 2022-02-23 | 1624.5 | 1317 | 1932 | AMPSCOT C-320-256-144 | 129 | 3/4 | 2 | 2.8 | 112 | 107 | 60 |  | 48.54 |  | 2291 | 81.3 | EMULSIÓN | 31.9 | 4936 | 6723 | OK | OK | 0 | [11 empty] | NO | NO | NO | SI | SI | LEVE CIERRE TARDIO EN LA TV, GOLPE DE FLUIDO, INTERFERENCIA POR GAS, STUFFING MUY AJUSTADO O GOLPE DE LA BARRA LISA EN EL CABEZAL. NO SE TOMA NIVEL VALVULA ANULAR MUY DURA PARA ABRIR FAVOR REALIZAR MANTENIMIENTO. | [5 empty] | 0 | 1 | 17760 | JAZMIN-N-10:1
JAZMIN | JAZMIN A0-01 | 2022-02-22 | 2187.11 | 1889.23 | 2485 | AMPSCOT C-320-256-144 | 144 | 4/4 | 2 | 3.2 | 109 | 107 | 90 |  | 96.7 |  | 3478 | 208.4 | EMULSIÓN | 30.3 | 7047 | 7689 | SL | NO | 2.2 | 2 | 400 | 1524.04 | 743 | 743 | -1.3 | 0 | 100 | 1445.96 | 309.5 | -0.227 | NO | NO | NO | SI | SI | BUEN LLENADO DE BOMBA Y SUMERGENCIA, SEVERO ESCURRIMIENTO EN LA VÁLVULA TV. VÁLVULA SV LEVANTADA, PRUEBA DE VALVULAS SALE MALA POR FRENO DESTENCIONADO, AUNQUE EN LAS CARTAS REFLEJAN POSIBLE DAÑO EN LAS VÁLVULAS. NO SE PRESIONA MASTER SIN VOLANTA. | [5 empty] | 1 | 1 | 17761 | #N/A
JAZMIN | JAZMIN A0-03 | 2022-02-22 | 2141.69 | 1858.38 | 2425 | AMPSCOT C-320-256-144 | 144 | 4/4 | 2 | 4.5 | 156 | 122 | 90 |  | 57.13 |  | 3475 | 167.7 | EMULSIÓN | 38.8 | 7262 | 10122 | OK | OK | 0.1 | 2 | 400 | 1518.16 | 746 | 681 | 1.2 | 4 | 89 | 1411.58 | 282.9 | 0.4 | NO | NO | NO | SI | SI | BUEN LLENADO DE BOMBA Y SUMERGENCIA, GOLPE DE FLUIDO, LEVE INTERFERENCIA POR GAS, NO SE PRESIONA LA MASTER NO TIENE VOLANTA, POZO EN CONDICIONES ESTABLES. | [5 empty] | 1 | 1 | 17762 | #N/A
JAZMIN | JAZMIN AC-01 | 2022-02-22 | 1377 | 1166 | 1588 | AMPSCOT C-320-256-144 | 144 | 4/4 | 2 | 5 | 167 | 128 | 40 |  | 95.66 |  | 1771 | 320.4 | EMUL-OIL | 22.9 | 3469 | 4394 | LL | OK | 0.7 | 2 | 400 | 978.02 | 1152 | 947 | 1.4 | 8 | 82 | 1301.43 | 392.6 | 1 | NO | NO | NO | NO | SI | BUEN LLENADO DE BOMBA Y SUMERGENCIA, LL EN LA VÁLVULA TV. SUBIR SPM. NO SE PRESIONA MASTER SIN VOLANTA. | [5 empty] | 1 | 1 | 17763 | JAZMIN-AC-1:1
JAZMIN | JAZMIN AC-02 | 2022-02-22 | 1239 | 1049 | 1429 | AMPSCOT C-320-256-144 | 129 | 3/4 | 2 | 2.8 | 175 | 130 | 40 |  | 93.77 |  | 1680 | 157.2 | EMULSIÓN | 21.6 | 3341 | 4526 | LL | OK | 1.4 | 2 | 400 | 855.63 | 288 | 232 | 0.9 | 8 | 81 | 1359.22 | 96.9 | 1.2 | NO | NO | NO | SI | SI | ALTA SUMERGENCIA Y LLENADO DE BOMBA, INTERFERENCIA POR GAS, LL EN LA VÁLVULA TV O POR FIT ENTRE EL BARRIL Y EL PISTON, NO SE PRESIONA MASTER SIN VOLANTA, SUBIR SPM. | [5 empty] | 1 | 1 | 17764 | JAZMIN-AC-2:1
JAZMIN | JAZMIN AC-03 | 2022-02-22 | 1386 | 1156 | 1616 | AMPSCOT C-456-256-144a | 144 | 3/3 | 2 | 4.9 | 190 | 126 | 40 |  | 95.34 |  | 1746 | 312.4 | EMULSIÓN | 23.1 | 2719 | 4920 | SL | OK | 4.9 | 2 | 400 | 1091.25 | 185 | 160 | 0.5 | 5 | 86 | 1378.71 | 66.5 | 0.6 | NO | NO | NO | NO | SI | ESCURRIMIENTO EN LA VÁLVULA TV O POR FIT ENTRE BARRIL Y PISTON, DEBIDO A TEMPERATURAS ALTAS Y TIPO DE FLUIDO, BUEN LLENADO DE BOMBA Y SUMERGENCIA, NO SE PRESIONA MASTER SIN VOLANTA, SIN CONE0ION A LINEA DE BAJA | [5 empty] | 1 | 1 | 17765 | JAZMIN-AC-3:1
JAZMIN | JAZMIN AC-04 | 2022-02-22 | 1331.5 | 1103 | 1560 | AMPSCOT C-320-256-144 | 129 | 3/4 | 2 | 2.2 | 157 | 107 | 40 |  | 95.51 |  | 1336 | 186.9 | EMULSIÓN | 17.5 | 2610 | 3926 | SL | OK | 2.2 | 2 | 400 | 718.97 | 349 | 349 | 0.4 | 0 | 100 | 1471.79 | 115.7 | 0.033 | NO | NO | NO | SI | SI | BUEN LLENADO DE BOMBA Y SUMERGENCIA, ESCURRIMIENTO EN LA VÁLVULA TV, AUMENTO DE LA CARGA AL FINALIZAR LA CARRERA ASCENDENTE, SUBIR SPM. NO SE PRESIONA MASTER SIN VOLANTA, | [5 empty] | 1 | 1 | 17766 | JAZMIN-AC-4:1
JAZMIN | JAZMIN AC-05 | 2022-02-22 | 1323.5 | 1133 | 1514 | AMPSCOT C-320-256-144 | 129 | 3/4 | 2 | 2 | 115 | 92 | 40 |  | 70.18 |  | 1656 | 84.1 | EMUL-OIL | 19.9 | 2498 | 4509 | OK | OK | 0 | 2 | 400 | 1099.21 | 145 | 145 | 0.4 | 1 | 100 | 1470.52 | 61.3 | 0.088 | NO | NO | NO | SI | SI | LEVE GOLPE DE FLUIDO, BUEN LLENADO DE BOMBA Y SUMERGENCIA, LEVE INTERFERENCIA POR GAS, NO SE PRESIONA LA VALVULA DE LA MASTER DURA PARA CERRAR, | [5 empty] | 1 | 1 | 17767 | JAZMIN-AC-5:1
JAZMIN | JAZMIN AC-07 | 2022-02-22 | 1324 | 1146 | 1502 | AMPSCOT C-320-256-144 | 129 | 3/4 | 2 | 2.4 | 127 | 106 | 40 |  | 48.85 |  | 1672 | 70.3 | EMULSIÓN | 25.7 | 2970 | 5147 | OK | OK | 0 | 2 | 400 | 1219.68 | 148 | 134 | 0.1 | 6 | 86 | 1414.12 | 45.5 | 0.7 | NO | NO | NO | SI | SI | INTERFERENCIA POR GAS, BUENA SUMERGENCIA, MEDIANO LLENADO DE BOMBA, GOLPE DE FLUIDO, STUFFING AJUSTADO O GOLPE AL FINALIZAR LA CARRERA ASCENDENTE, NO SE PRESIONA MASTER SIN VOLANTA, POZO EN CONDICIONES NORMALES. | [5 empty] | 1 | 1 | 17768 | JAZMIN-AC-7:1
JAZMIN | JAZMIN AE-01 | 2022-02-22 | 1302.39 | 1072.78 | 1532 | LUFKIN C-456D-256-144 | 144 | 4/4 | 2.75 | 1.2 | 95 | 90 | 50 |  | 98.78 |  | 3054 | 169.6 | AGUA-OIL | 23.1 | 2569 | 5149 | OK | OK | 2.9 | 2 | 400 | 755.04 | 278 | 277 | 0.1 | 1 | 100 | 1449.21 | 116.9 | 0.2 | NO | NO | NO | SI | SI | ALTO LLENADO DE BOMBA Y SUMERGENCIA, ESCURRIMIENTO EN LA VÁLVULA TV, NO SE PRESIONA MASTER SIN VOLANTA. SUBIR SPM. | [5 empty] | 1 | 1 | 17769 | JAZMIN-AE-1:1
JAZMIN | JAZMIN AE-02 | 2022-02-22 | 1660.7 | 1184.4 | 2137 | LUFKIN C-456D-256-144 | 144 | 4/4 | 2 | 1 | 107 | 90 | 50 |  | 94.75 |  | 1912 | 71.1 | AGUA-OIL | 20.7 | 3096 | 4740 | OK | OK | 0 | 2 | 400 | 878.76 | 409 | 409 | 0 | 1 | 100 | 1340.6 | 172.2 | 0.096 | NO | NO | NO | SI | SI | ALTA SUMERGENCIA Y LLENADO DE BOMBA, SUBIR SPM, NO SE PRESIONA MASTER SIN VOLANTA, SUBIR SPM | [5 empty] | 1 | 1 | 17770 | JAZMIN-AE-2:1
JAZMIN | JAZMIN AE-08 | 2022-02-22 | 1369.62 | 1122.25 | 1617 | LUFKIN C-456D-256-144 | 125 | 3/4 | 2.25 | 5.7 | 125 | 95 | 50 |  | 65.24 |  | 2509 | 269.7 | EMULSIÓN | 27 | 2819 | 4906 | OK | OK | 0 | 2 | 400 | 1346.66 | 25 | 23 | 0.1 | 4 | 90 | 1443.37 | 10 | 0.4 | NO | NO | NO | SI | SI | BAJA SUMERGENCIA, BUEN LLENADO DE BOMBA, GOLPE DE FLUIDO, STUFFING AJUSTADO, NO SE PRESIONA MASTER SIN VOLANTA, POZO EN CONDICIONES ESTABLES. | [5 empty] | 1 | 1 | 17771 | JAZMIN-AE-8:1
JAZMIN | JAZMIN AP-04 | 2022-02-22 | 1492.5 | 1243 | 1742 | AMERICAN C-320-256-120 | 92 | 1/3 | 2 | 0.8 | 104 | 102 | 0 |  | 90 |  | 1999 | 36 | AGUA-EMUL | 15.7 |  |  |  |  | 0 | [11 empty] | NO | NO | NO | SI | SI | NO SE TOMA NIVEL VALVULA ANULAR DURA PARA ABRIR FAVOR REALIZAR MANTENIMIENTO, POZO NO BOMBEA, POSIBLE SARTA DE VARILLA DESCONECTADA, NO SE TOMA VALVULA POZO SE ALARMO. | [5 empty] | 0 | 1 | 17772 | JAZMIN-AP-4:1
JAZMIN | JAZMIN AR-02 | 2022-02-22 | 1665.95 | 1582.9 | 1746 | AMPSCOT C-320-256-144a | 144 | 3/3 | 2 | 1.7 | 97 | 93 | 40 |  | 34.3 |  | 2353 | 39.1 | AGUA-OIL | 30 | 3928 | 6170 | OK | OK | 0 | 2 | 400 | 1547.97 | 84 | 84 | 0.9 | 0 | 100 | 1189.83 | 36.9 | 0.04 | NO | NO | NO | NO | SI | BAJO LLENADO DE BOMBA Y SUMERGENCIA, SEVERO GOLPE DE FLUIDO, NO SE PRESIONA MASTER SIN VOLANTA. POZO EN CONDICIONES ESTABLES. | [5 empty] | 1 | 1 | 17773 | JAZMIN-AR-2:1
JAZMIN | JAZMIN AR-03 | 2022-02-22 | 1614.73 | 1559.47 | 1670 | AMPSCOT C-456-256-144a | 144 | 3/3 | 2 | 2.9 | 90 | 93 | 40 |  | 46.68 |  | 2315 | 92.6 | AGUA-OIL | 32.6 | 3629 | 5994 | OK | OK | 0 | 2 | 400 | 1520.97 | 46 | 46 | 0.3 | 0 | 100 | 1478.1 | 20 | -0.096 | NO | NO | NO | SI | SI | BAJA SUMERGENCIA, CIERRE TARDIO EN LA TV, GOLPE DE FLUIDO, NO SE PRESIONA MASTER SIN VOLANTA, BAJAR SPM. | [5 empty] | 1 | 1 | 17774 | JAZMIN-AR-3:1
JAZMIN | JAZMIN AR-04 | 2022-02-22 | 1911 | 1539 | 2283 | AMPSCOT T C-320-256-144 | 144 | 3/3 | 2 | 1.7 | 137 | 111 | 40 |  | 98.68 |  | 3197 | 115.8 | EMULSIÓN | 21.5 | 5119 | 4978 | NO | NO | 0 | 2 | 400 | 217.02 | 1931 | 1909 | 0.7 | 1 | 99 | 1625.6 | 788.2 | 0.7 | NO | NO | NO | NO | SI | POZO CON ALTA SUMERGENCIA Y LLENADO DE BOMBA, SE PRESIONO Y LEVANTO 500 PSI EN 1:47 MINUTOS, LAS CARTAS MUESTRAS POSIBLE SARTA DESCONECTADA, AUNQUE EL POZO CUENTA CON UN FILTRO ODESSA, LO CUAL QUIERE DECIR QUE POSIBLEMENTE ESTÉ TAPADO POR ARENA, VÁLVULAS IGUALADAS. | [5 empty] | 1 | 1 | 17775 | JAZMIN-AR-4:1
JAZMIN | JAZMIN AWY-02 | 2022-02-22 | 1551.8 | 1423.6 | 1680 | AMPSCOT C-320-256-144a | 144 | 3/3 | 2 | 1.8 | 122 | 112 | 30 |  | 87.5 |  | 2029 | 105.8 | AGUA | 34.6 | 6386 | 8409 | SL | OK | 7 | 2 | 400 | 1241.22 | 175 | 158 | -0.4 | 4 | 90 | 1443.28 | 65.9 | 0.4 | NO | NO | NO | SI | SI | BUEN LLENADO DE BOMBA Y SUMERGENCIA, ESCURRIMIENTO EN LA VÁLVULA TV, LO CUAL SE REFLEJA EN LAS CARTAS DINANOMÉTRICAS, NO SE PRESIONA MSTER SIN VOLANTA, | [5 empty] | 1 | 1 | 17776 | JAZMIN-AWY-2:1
JAZMIN | JAZMIN AWY-03 | 2022-02-22 | 2048.5 | 1792 | 2305 | KERUI C-320-256-144 | 144 | 3/3 | 2 | 3.9 | 201 | 190 | 30 |  | 97.18 |  | 2748 | 254.2 | AGUA | 39.2 | 7689 | 8497 | SL | OK | 6 | [11 empty] | NO | NO | NO | NO | SI | NO SE PRESIONA MASTER SIN VOLANTA, NO SE TOMA NIVEL ANULAR CALIENTE Y VAPORANDO 190 F. BUEN LLENADO DE BOMBA, INTERFEENCIA POR VAPOR, ESCURRIMIENTO EN LA TV O POR FIT ENTRE EL BARRIL Y EL PISTÓN, SE TOMA VALVULAS APARTE POR PROBLEMAS EN EL TWM | [5 empty] | 0 | 1 | 17777 | JAZMIN-AWY-3:1
JAZMIN | JAZMIN AZ-03 | 2022-02-22 | 1683.2 | 1584.4 | 1782 | AMPSCOT C-320-256-144a | 144 | 3/3 | 2 | 3.6 | 109 | 105 | 90 |  | 62.46 |  | 2615 | 151.5 | EMUL-OIL | 19 | 4077 | 4247 | NO | NO | 1.5 | 2 | 400 | 306.4 | 1325 | 1325 | 0.3 | 1 | 100 | 1629.79 | 553.5 | 0.2 | NO | NO | NO | NO | SI | LEVANTA POCA CARGA, POSIBLEMENTE PRESENTA PROBLEMAS POR ARENAMIENTO, SEDIMENTOS, BUEN LLENADO DE BOMBA Y SUMERGENCIA. SE RECOMIENDA REALIZAR FLUSHING. | [5 empty] | 1 | 1 | 17778 | JAZMIN-AZ-3:1
JAZMIN | JAZMIN AZ-04 | 2022-02-22 | 2180.13 | 1912.25 | 2448 | AMPSCOT C-320-256-144a | 144 | 3/3 | 2 |  | 123 | 0 | 90 |  | 47.22 |  | 3561 | 96.2 | EMUL-OIL | 38.5 | 5102 | 8594 | OK | OK | 0 | 2 | 400 | 1700.97 | 599 | 469 | 2.1 | 16 | 72 | 1447.64 | 197.8 | 1.1 | NO | NO | NO | NO | SI | BUENA SUMERGENCIA, ALTA INTERFERENCIA POR GAS, BUEN LLENADO DE BOMBA, GOLPE DE FLUIDO, LEVE CIERRE TARDIO. NO SE PRESIONA MASTER SIN VOLANTA. | [5 empty] | 1 | 1 | 17779 | JAZMIN-AZ-4:1
JAZMIN | JAZMIN AZ-05 | 2022-02-22 | 1718.67 | 1642.33 | 1795 | AMPSCOT C-320-256-144a | 144 | 3/3 | 2 | 2.8 | 110 | 113 | 90 | 400-1 | 58.65 |  | 2647 | 112.5 | AGUA-OIL | 35 | 4974 | 7602 | OK | OK | 0 | 2 | 400 | 1675.08 | 0 | 0 | -1.6 | 0 | 100 | 1445.9 | -1.2 | -0.027 | NO | NO | NO | SI | SI | SIN SUMERGENCIA, BUEN LLENADO DE BOMBA, GOLPE DE FLUIDO | [5 empty] | 1 | 1 | 17780 | JAZMIN-AZ-5:1
JAZMIN | JAZMIN AG-02 | 2022-02-21 | 1643 | 1376 | 1910 | LUFKIN C-320D-213-120 | 120 | 4/4 | 2 | 4 | 159 | 120 | 50 |  | 96.62 |  | 2034 | 219.1 | EMULSIÓN | 29.5 | 3598 | 5490 | OK | OK | 0 | 2 | 400 | 1255.42 | 178 | 132 | 1 | 13 | 74 | 1301.63 | 56.3 | 1.3 | NO | NO | NO | SI | SI | ALTO LLENADO DE BOMBA, BUENA SUMERGENCIA, SUBIR SPM, NIVEL SALE CON BASTANTE RUIDO, NO SE PRESIONA MASTER SIN VOLANTA, | [5 empty] | 1 | 1 | 17781 | JAZMIN-AG-2:1
JAZMIN | JAZMIN AH-02 | 2022-02-21 | 1808.06 | 1324.12 | 2292 | LUFKIN M-456D-256-144 | 111 | 1/3 | 2 | 2.5 | 121 | 95 | 40 |  | 97.37 |  | 1775 | 131.3 | AGUA-EMUL | 22.2 | 3056 | 5083 | SL | OK | 6.5 | 2 | 400 | 1105.85 | 221 | 221 | 0.2 | 1 | 100 | 1501.49 | 92.7 | 0.075 | NO | NO | NO | SI | SI | BUENA SUEMRGENCIA, BUEN LLENADO DE BOMBA, ESCURRIMIENTO EN LA VÁLVULA TV O POR FIT ENTRE EL BARRIL Y EL PISTON, SUBIR SPM. NO SE PRESIONA MASTER SIN VOLANTA. | [5 empty] | 1 | 1 | 17782 | JAZMIN-AH-2:1
JAZMIN | JAZMIN AH-04 | 2022-02-21 | 1792.5 | 1309 | 2276 | LUFKIN C-456D-256-144 | 144 | 3/3 | 2 | 1.2 | 127 | 106 | 40 | [5 empty] | EMULSIÓN | [5 empty] | 0 | 2 | 400 | 1196.66 | 791 | 702 | 0.1 | 8 | 83 | 1512.84 | 291.4 | 0.1 | NO | NO | NO | SI | SI | BUENA SUMERGENCIA, SOLO SE TOMA NIVEL PORQUE EL POZO LE ESTA FLOTANDO LA SARTA | [5 empty] | 1 | 0 | 17783 | JAZMIN-AH-4:1
JAZMIN | JAZMIN AH-06 | 2022-02-21 | 1783.79 | 1298.58 | 2269 | LUFKIN M-456D-256-144 | 144 | 3/3 | 2 | 4.8 | 160 | 138 | 40 |  | 75.05 |  | 2787 | 242.1 | EMULSIÓN | 37.1 | 3847 | 6938 | SL | OK | 5 | 2 | 400 | 1269.87 | 724 | 660 | 0.1 | 6 | 86 | 1468.91 | 272 | 0.5 | NO | NO | NO | NO | SI | ALTA SUMERGENCIA, BUEN LLENADO DE BOMBA, LEVE INTERFERENCIA POR GAS, NO SE PRESIONA LA MASTER NO TIENE VOLANTA. SUBIR SPM. ESCURRIMIENTO EN LA VÁLVULA TV O POR FIT ENTRE EL BARRIL Y EL PISTON, NO SE PRESIONA MASTER SIN VOLANTA, | [5 empty] | 1 | 1 | 17784 | JAZMIN-AH-6:1
JAZMIN | JAZMIN BE-01 | 2022-02-21 | 1563.41 | 1324.82 | 1802 | AMPSCOT C-320-256-144a | 144 | 3/3 | 2 | 1.5 | 100 | 105 | 30 | 200/100-5 | 87.5 |  | 2304 | 89.3 | AGUA | 25.3 | 3837 | 4929 | SL | OK | 6.1 | 2 | 400 | 1131.63 | 452 | 452 | 0.1 | 0 | 100 | 1441.57 | 205.9 | 0.027 | NO | NO | NO | SI | SI | ALTA SUEMRGENCIA, BUEN LLENADO DE BOMBA, ESCURRIMIENTO EN LA VÁLVULA TV, SE PRESIONO POZO Y LEVATA HASTA 200 PSI EN 5 MINUTOS. SUBIR SPM. | [5 empty] | 1 | 1 | 17785 | JAZMIN-BE-1:1
JAZMIN | JAZMIN E-02 | 2022-02-21 | 1628 | 1266 | 1990 | AMPSCOT C-320-256-144a | 144 | 3/3 | 2.25 | 1.8 | 111 | 97 | 30 |  | 97.5 |  | 2910 | 154.9 | AGUA-EMUL | 32.1 | 3194 | 6101 | SL | OK | 11.5 | 2 | 400 | 993.91 | 565 | 565 | -1.2 | 0 | 100 | 1384.28 | 235.5 | -0.065 | NO | NO | NO | SI | SI | ALTA SUMERGENCIA Y LLENADO DE BOMBA, ESCURRIMIENTO EN LA VÁLVULA TV, NO PRESIONA POR EMPAQUES MALO. SUBIR SPM. | [5 empty] | 1 | 1 | 17786 | JAZMIN-E-2:1
JAZMIN | JAZMIN E-03 | 2022-02-21 | 1485.5 | 1138 | 1833 | AMPSCOT C-456-256-144 | 144 | 4/4 | 2 | 1.4 | 100 | 90 | 30 |  | 89.05 |  | 2005 | 88.7 | AGUA | 21.2 | 3026 | 4712 | SL | OK | 2.2 | 2 | 400 | 630.64 | 769 | 769 | 0 | 1 | 100 | 1152.9 | 324 | 0.1 | NO | NO | NO | NO | SI | BUEN LLENADO DE BOMBA Y SUMERGENCIA, ESCURRIMIENTO EL LA VÁLVULA TV, LEVE CIERRE TARDIO. NO PRESIONA POR EMPAQUES MALO. SUBIR SPM. | [5 empty] | 1 | 1 | 17787 | JAZMIN-E-3:1
JAZMIN | JAZMIN E-05 | 2022-02-21 | 1415 | 1166 | 1664 | AMPSCOT C-456-256-144 | 144 | 3/4 | 2 | 1.2 | 115 | 105 | 30 |  | 84.45 |  | 2038 | 63 | AGUA | 24.2 | 3983 | 5152 | SL | NO | 2.6 | 2 | 400 | 967.04 | 481 | 481 | 3.8 | 1 | 100 | 1266.59 | 206 | 0.065 | NO | NO | NO | SI | SI | POZO CON ALTO LLENADO DE BOMBA Y SUMERGENCIA, ESCURRIMIENTO EN LA VÁLVULA TV, LEVE CIERRE TARDIO. INTERFERENCIA POR GAS, SUBIR SPM. NO SE PRESONA VALVULA DE LAS MASTER, DURA PARA CERRAR. | [5 empty] | 1 | 1 | 17788 | JAZMIN-E-5:1
JAZMIN | JAZMIN E-06 | 2022-02-21 | 1357.5 | 1047 | 1668 | AMPSCOT C-456-256-144 | 144 | 4/4 | 2 | 4.1 | 130 | 110 | 30 |  | 53.54 |  | 1938 | 149.2 | EMULSIÓN | 26.4 | 3314 | 5536 | OK | OK | 0.1 | 2 | 400 | 1111.99 | 244 | 244 | 3.7 | 0 | 100 | 1445.08 | 105.8 | -0.033 | NO | NO | NO | SI | SI | ALTA SUMERGENCIA, BUEN LLENADO DE BOMBA, GOLPE DE FLUIDO, RESTRICIÓN EN LA CARRERA ASCENDENTE, NO SE PRESIONA MASTER SIN VOLANTA. | [5 empty] | 1 | 1 | 17789 | JAZMIN-E-6:1
JAZMIN | JAZMIN E-07 | 2022-02-21 | 1482.5 | 1117 | 1848 | AMPSCOT C-456-256-144a | 144 | 4/4 | 2 | 2.1 | 122 | 107 | 30 |  | 66.11 |  | 1813 | 92.5 | EMULSIÓN | 22.5 | 2620 | 4857 | OK | OK | 0 | 2 | 400 | 1270.71 | 70 | 70 | 3.7 | 1 | 100 | 1436.65 | 33.2 | 0.058 | NO | NO | NO | SI | SI | LEVE GOLPE DE FLUIDO, LEVE INTERFERENCIA POR GAS, BUEN LLENADO DE BOMBA, MEDIANA SUMERGENCIA. NO SE PRESIONA MASTER SIN VOLANTA. | [5 empty] | 1 | 1 | 17790 | JAZMIN-E-7:1
JAZMIN | JAZMIN E-08 | 2022-02-21 | 1461 | 1114 | 1808 | AMPSCOT C-456-256-144 | 129 | 3/4 | 2 | 2.1 | 105 | 98 | 30 |  | 41.63 |  | 1714 | 52.5 | AGUA | 21.4 | 3468 | 4452 | OK | OK | 0 | 2 | 400 | 1265.72 | 0 | 0 | -0.5 | 0 | 100 | 1475.2 | -0.1 | -0.068 | NO | NO | NO | SI | SI | SIN SUMERGENCIA, GOLPE DE FLUIDO, MEDIANO LLENADO DE BOMBA, NO SE PRESIONA MASTER SIN VOLANTA. | [5 empty] | 1 | 1 | 17791 | JAZMIN-E-8:1
JAZMIN | JAZMIN E-10 | 2022-02-21 | 1436 | 1092 | 1780 | AMPSCOT C-456-256-144 | 144 | 4/4 | 2 | 5.2 | 104 | 99 | 30 | 400/100-2 | 64.84 |  | 2335 | 222.7 | EMULSIÓN | 27.6 | 3935 | 6395 | SL | OK | 6.3 | 2 | 400 | 1031.98 | 616 | 616 | 2.9 | 0 | 100 | 1344.6 | 261.9 | 0.055 | NO | NO | NO | SI | SI | ALTA SUMERGENCIA, BUEN LLENADO DE BOMBA, LEVE GOPE DE FLUIDO, ESCURRMIENTO EN LA VÁLVULA TV, POZO EN CONDICIONES ESTBLES. | [5 empty] | 1 | 1 | 17792 | JAZMIN-E-10:1
JAZMIN | JAZMIN G-04 | 2022-02-21 | 1475.4 | 1131.8 | 1819 | AMPSCOT C-640-305-168 | 168 | 4/4 | 2 | 5.2 | 146 | 113 | 20 |  | 39.26 |  | 1469 | 158.2 | EMUL-OIL | 21.2 | 2524 | 3845 | OK | OK | 0 | 2 | 400 | 1092.35 | 0 | 0 | 0.4 | 0 | 100 | 1459.38 | 0.7 | 0.058 | NO | NO | NO | SI | SI | SIN SUMERGENCIA, BAJO LLENADO DE BOMBA, LEVE INTERFERENCIA POR GAS, SEVERO GOLPE DE FLUIDO. LA GRAPA DEL CARRIER BAR PEGA EN EL CABEZOTE DE LA UNIDAD Y SE REFLEJA EN LAS CARTAS, BAJAR SPM. NO SE PRESIONA MASTER SIN VOLANTA. | [5 empty] | 1 | 1 | 17793 | JAZMIN-G-4:1
JAZMIN | JAZMIN G-06 | 2022-02-21 | 1346.5 | 1022 | 1671 | AMPSCOT C-320-256-144 | 144 | 4/4 | 2.25 | 3.9 | 144 | 95 | 20 |  | 75.67 |  | 2350 | 255 | EMULSIÓN | 24.1 | 3669 | 4946 | OK | OK | 0 | 2 | 400 | 814.29 | 455 | 445 | 0.4 | 1 | 98 | 1357.15 | 188 | 0.2 | NO | NO | NO | NO | SI | ALTA SUMERGENCIA Y LLENADO DE BOMBA, LEVE GOLPE DE FLUIDO, NO SE PRESIONA MASTER NO TIENE VOLANTA | [5 empty] | 1 | 1 | 17794 | JAZMIN-G-6:1
JAZMIN | JAZMIN K-01 | 2022-02-21 | 1448 | 1104 | 1792 | AMPSCOT C-320-256-144 | 144 | 4/4 | 2 | 3.5 | 187 | 124 | 30 |  | 97.19 |  | 2350 | 229.6 | EMULSIÓN | 24.6 | 4126 | 4961 | SL | OK | 3.8 | 2 | 400 | 1053.67 | 595 | 595 | 8.6 | 0 | 100 | 1492.44 | 252.1 | -0.063 | NO | NO | NO | SI | SI | BUENA SUMERGENCIA Y LLENADO DE BOMBA, RETRICCIÓN EN LA CARRERA ASCENDENTE Y DESCENDENTE, POSIBLE BARRIL COLAPSADO, ESCURRIMIENTO EN LA VÁLVULA TV. NO SE PRESIONA MASTER SIN VOLANTA, SUBIR SPM | [5 empty] | 1 | 1 | 17795 | JAZMIN-K-1:1
JAZMIN | JAZMIN K-02 | 2022-02-21 | 1504.01 | 1263.02 | 1745 | AMPSCOT C-320-256-144 | 144 | 4/4 | 2 | 5.4 | 221 | 133 | 30 |  | 94.63 |  | 2063 | 333.3 | EMULSIÓN | 27.1 | 3695 | 4757 | NO | OK | 0.7 | [11 empty] | NO | NO | NO | SI | SI | BUEN LLENADO DE BOMBA, NO SE TOMA NIVEL PORQUE EL ANULAR TIENE UNA VÁLVULA Y ESTA DURA PARA RETIRAR, PRUEBA DE VALVULA SALE MALA POR FRENO DESAJUSTADO, NO SE PRESIONA MASTER SIN VOLANTA, | [5 empty] | 0 | 1 | 17796 | JAZMIN-K-2:1
JAZMIN | JAZMIN K-03 | 2022-02-21 | 1463.5 | 1138 | 1789 | AMPSCOT C-320-256-144 | 144 | 4/4 | 2 | 6.2 | 207 | 139 | 30 |  | 93.25 |  | 1656 | 390.5 | EMULSIÓN | 26.7 | 2818 | 4588 | SL | OK | 2.5 | [11 empty] | NO | NO | NO | SI | SI | BUEN LLENADO DE BOMBA, NO SE PRESIONA MASTER SIN VOLANTA, NO SE TOMA NIVEL PORQUE EL ANULAR TIENE LA TUBERIA TAPADA. SUBIR SPM | [5 empty] | 0 | 1 | 17797 | JAZMIN-K-3:1
JAZMIN | JAZMIN K-04 | 2022-02-21 | 1446.85 | 1178.7 | 1715 | AMPSCOT C-320-256-144 | 129 | 3/4 | 2 | 5.1 | 193 | 135 | 30 |  | 96.5 |  | 2071 | 332.6 | EMULSIÓN | 28.7 | 3237 | 4940 | SL | OK | 3.7 | 2 | 400 | 1118.35 | 392 | 392 | 8.5 | 0 | 100 | 1184.7 | 171.2 | -0.245 | NO | NO | NO | SI | SI | ALTA SUMERGENCIA, LEVE INTERFERENCIA POR GAS, BUEN LLENADO DE BOMBA, ESCURRIMIENTO EN LA TV, NIVEL SALE CON BASTANTE RUIDO, SE TOMA NIVEL APARTE POR PROBLEMAS EN EL TWM, NO SE PRESIONA MASTER SIN VOLANTA. SUBIR SPM | [5 empty] | 1 | 1 | 17798 | JAZMIN-K-4:1
JAZMIN | JAZMIN K-07 | 2022-02-21 | 1364.62 | 1084.25 | 1645 | AMPSCOT C-320-256-144 | 144 | 4/4 | 2 | 4.9 | 175 | 130 | 30 |  | 94.84 |  | 2090 | 313.4 | EMULSIÓN | 25.4 | 3574 | 4498 | LL | OK | 0.5 | 2 | 400 | 887.72 | 582 | 582 | 7.3 | 0 | 100 | 1370.99 | 247.6 | -0.049 | NO | NO | NO | SI | SI | ALTA SUMERGENCIA, Y LLENADO DE BOMBA, LL EN LA VÁLVULA TV, PRUEBA DE VALVULAS SALE MALA POR FRENO DESTENCIONADO, NO SE PRESIONA MASTER SIN VOLANTA, PEQUEÑO CIERRE TARDIO EN LA TV. SUBIR SPM. | [5 empty] | 1 | 1 | 17799 | JAZMIN-K-7:1
JAZMIN | JAZMIN K-08 | 2022-02-21 | 1506.5 | 1181 | 1832 | AMPSCOT C-320-256-144 | 144 | 4/4 | 2 | 4.7 | 204 | 130 | 30 |  | 96.51 |  | 2016 | 298.8 | EMULSIÓN | 32 | 2839 | 5045 | SL | OK | 2.1 | [11 empty] | NO | NO | NO | SI | SI | ESCURRIMIENTO EN LA VÁLVULA TV O POR FIT ENTRE EL BARRIL Y EL PISTON, BUEN LLENADO DE BOMBA, AUMENTO DE CARGA AL FINALIZAR LA CARRERA ASCENDENTE, NO SE PRESIONA MASTER SIN VOLANTA, NO SE TOMA NIVEL POR ESPIGA MALA DE LA VALVULA FAVOR REALIZAR MANTENIMIENTO, PRUEBA DE VALVULA SALIO MALA FRENO DESTENCIONADO. SUBIR SPM. | [5 empty] | 0 | 1 | 17800 | JAZMIN-K-8:1
JAZMIN | JAZMIN AC-02 | 2022-02-18 | 1239 | 1049 | 1429 | AMPSCOT C-320-256-144 | 129 | 3/4 | 2 | 2 | 168 | 126 | 60 |  | 97.21 |  | 1743 | 164.6 | EMULSIÓN | 15.9 | 2457 | 3186 | SL | OK | 3.3 | 2 | 400 | 750.92 | 389 | 201 | 7.9 | 33 | 52 | 1570.95 | 90.7 | 4.5 | NO | NO | NO | SI | SI | BUENA SUMERGENCIA Y LLENADO DE BOMBA, ALTA INTERFERENCIA POR GAS, ESCURRIMIENETO EN LA VÁLVULA TV O POR FIT ENTRE EL BARRIL Y EL PISTON, NO SE PRESIONA MASTER SIN VOLANTA, SUBIR SPM. | [5 empty] | 1 | 1 | 17801 | JAZMIN-AC-2:1
JAZMIN | JAZMIN AE-02 | 2022-02-18 | 1660.7 | 1184.4 | 2137 | LUFKIN C-456D-256-144 | 144 | 4/4 | 2 | 1 | 97 | 90 | 50 |  | 80.21 |  | 1912 | 54.3 | AGUA-OIL | 32.4 | 5073 | 7282 | SL | OK | 3.7 | 2 | 400 | 882.21 | 406 | 86 | 85.2 | 372 | 21 | 1216.6 | 123.7 | 32.4 | NO | NO | NO | SI | SI | CARTAS NO CLARAS, POZO MUY LENTO, TRATA DE FLOTAR LA SARTA, NIVEL, NO CLARO, DEMASIADO GAS, NO SE PRESIONA MASTER SIN VOLANTA, NO SE TOMA NIVEL NO HAY CONDICIONES. NO SE PRESIONA MASTER SIN VOLANTA, | [5 empty] | 1 | 1 | 17802 | JAZMIN-AE-2:1
JAZMIN | JAZMIN AE-06 | 2022-02-18 | 1665.7 | 1184.64 | 2147 | LUFKIN C-456D-256-144 | 144 | 4/4 | 2 | 4 | 156 | 124 | 50 |  | 90.94 |  | 2410 | 239.8 | EMULSIÓN | 25.9 | 3390 | 6256 | SL | OK | 5.7 | 2 | 400 | 1232.96 | 564 | 442 | 1.9 | 23 | 64 | 1457.4 | 184.8 | 2.2 | NO | NO | NO | SI | SI | ALTA SUMERGENCIA Y LLENADO DE BOMBA, ESCURRIMIENTO EN LA VÁLVULA TV O POR FIT ENTRE EL BARRIL Y EL PISTÓN. SUBIR SPM, LEVE CIERRE TRDIO, NO SE PRESIONA MASTER SIN VOLANTA, ANULAR CON BASTANTE GAS. | [5 empty] | 1 | 1 | 17803 | JAZMIN-AE-6:1
JAZMIN | JAZMIN AE-08 | 2022-02-18 | 1369.62 | 1122.25 | 1617 | LUFKIN C-456D-256-144 | 125 | 3/4 | 2.25 | 5.7 | 132 | 107 | 50 |  | 60.25 |  | 2509 | 254.6 | EMULSIÓN | 27.1 | 2840 | 4121 | OK | OK | 0 | 2 | 400 | 1351.28 | 21 | 19 | 0.4 | 6 | 86 | 1462.42 | 8.4 | 0.6 | NO | NO | NO | SI | SI | BAJA SUMERGENCIA, BUEN LLENADO DE BOMBA, GOLPE DE FLUIDO, STUFFING AJUSTADO, NO SE PRESIONA MASTER SIN VOLANTA, POZO EN CONDICIONES ESTABLES. | [5 empty] | 1 | 1 | 17804 | JAZMIN-AE-8:1
JAZMIN | JAZMIN AN-01 | 2022-02-18 | 1873.73 | 1406.47 | 2341 | ZIMEC C-456-256-144 | 144 | 4/4 | 2 | 5 | 190 | 188 | 60 |  | 96.82 |  | 2870 | 294.4 | EMULSIÓN | 21.3 | 2794 | 4206 | SL | OK | 6.2 | [11 empty] | NO | NO | NO | SI | SI | BUEN LLENADOD DE BOMBA, ESCURRIMIENTO EN LA VÁLVULA TV O POR FIT ENTRE EL BARRIL Y EL PISTON. , NO SE TOMA NIVEL ANULAR CALIENTE Y VAPORANDO 188 F. SUBIR SPM. | [5 empty] | 0 | 1 | 17805 | JAZMIN-AN-1:1
JAZMIN | JAZMIN AN-02 | 2022-02-18 | 1515.63 | 1354.27 | 1677 | AMPSCOT C-320-256-144 | 144 | 4/4 | 2 | 4.5 | 114 | 100 | 60 |  | 20.1 |  | 2124 | 60.5 | EMUL-OIL | 25.8 | 4095 | 5088 | OK | OK | 0 | 2 | 400 | 1368.05 | 83 | 74 | 0.2 | 4 | 89 | 1404.57 | 31.5 | 0.4 | NO | NO | NO | NO | SI | BAJO LLENADO DE BOMBA, SUMERGENCIA MEDIANA, SEVERO GOLPE DE FLUIDO, INTERFERENCIA POR GAS, NO SE PRESIONA MASTER SIN VOLANTA., BAJAR SPM. | [5 empty] | 1 | 1 | 17806 | JAZMIN-AN-2:1
JAZMIN | JAZMIN AN-03 | 2022-02-18 | 1900.5 | 1675 | 2126 | ZIMEC C-456-256-144 | 115 | 2/4 | 2.25 | 6 | 189 | 174 | 60 |  | 88.64 |  | 2923 | 364.2 | EMULSIÓN | 18.2 | 3410 | 3375 | NO | NO | 5.2 | [11 empty] | NO | NO | NO | NO | SI | BUEN LLENADO DE BOMBA, NO SE PRESIONA LA MASTER NO TIENE VOLANTA, NO SE TOMA NIVEL ANULAR CALIENTE Y VAPORANDO 174 F. PRUEBA DE VALVULAS SALE MALA FRENOS DESTENCIONADO, FAVOR REALIZAR MANTENIMIENTO. | [5 empty] | 0 | 1 | 17807 | JAZMIN-AN-3:1
JAZMIN | JAZMIN AN-05 | 2022-02-18 | 1509.62 | 1366.25 | 1653 | AMPSCOT C-320-256-144 | 144 | 4/4 | 2 | 3.8 | 118 | 97 | 60 |  | 31.04 |  | 2090 | 80.9 | EMULSIÓN | 19.3 | 3029 | 4463 | OK | OK | 0 | 2 | 400 | 1352.98 | 79 | 75 | 0.1 | 2 | 96 | 1437.81 | 32 | 0.2 | NO | NO | NO | NO | SI | BAJO LLENADO DE BOMBA, BAJA SUMERGENCIA, SEVERO GOLPE DE FLUIDO, LEVE INTERFERENCIA POR GAS, BAJAR SPM, POZO SE ESTA ACHICANDO, NO SE PRESIONA LA MASTER NO TIENE VOLANTA. | [5 empty] | 1 | 1 | 17808 | JAZMIN-AN-5:1
JAZMIN | JAZMIN AN-06 | 2022-02-18 | 1675.16 | 1545.33 | 1805 | AMPSCOT C-320-256-144 | 144 | 3/3 | 2 | 3.4 | 106 | 92 | 60 |  | 43.38 |  | 2323 | 98.8 | EMUL-OIL | 18.8 | 3230 | 3779 | OK | OK | 0 | 2 | 400 | 1406.49 | 217 | 191 | 2.4 | 5 | 88 | 1489.93 | 82.8 | 0.4 | NO | NO | NO | NO | SI | BUENA SUMRGENCIA, BUEN LLENADO DE BOMBA, GOLPE DE FLUIDO, LEVE CIERRE TARDIO, NO SE PRESIONA MASTER SIN VOLANTA, SE TOMA DINAGRAMA APARTE POR PROBLEMAS EN EL TWM. | [5 empty] | 1 | 1 | 17809 | JAZMIN-AN-6:1
JAZMIN | JAZMIN AN-08 | 2022-02-18 | 1657.61 | 1517.22 | 1798 | AMPSCOT C-320-256-144 | 144 | 4/4 | 2 | 4.5 | 145 | 122 | 60 |  | 64.67 |  | 2462 | 197.6 | EMUL-OIL | 20.4 | 3008 | 4409 | LL | OK | 1.8 | 2 | 400 | 1510.75 | 170 | 151 | 0.5 | 6 | 86 | 1404.7 | 63.7 | 0.5 | NO | NO | NO | NO | SI | BUENA SUMERGENCIA Y LLENADO DE BOMBA, LL EN LA VÁLVULA TV, STUFFING AJUSTADO, INTERFERENCIA POR GAS, LEVE GOLPE DE FLUIDO, NO SE PRESIONA LA MASTER NO TIENE VOLANTA, | [5 empty] | 1 | 1 | 17810 | JAZMIN-AN-8:1
JAZMIN | JAZMIN AN-09 | 2022-02-18 | 1476.16 | 1355.33 | 1597 | ZIMEC C-456-256-144 | 144 | 4/4 | 2 | 5.5 | 174 | 110 | 60 |  | 72.9 |  | 2050 | 269.9 | EMULSIÓN | 21.9 | 3485 | 4560 | OK | OK | 0.1 | 2 | 400 | 1179.05 | 181 | 169 | 0.1 | 3 | 93 | 1431.76 | 69.9 | 0.3 | NO | NO | NO | NO | SI | ALTA SUMERGENCIA, BUEN LLENADO DE BOMBA, LEVE GOLPE DE FLUIDO, LEVE INTERFERENCIA POR GAS, NO SE PRESIONA LA MASTER NO TIENE VOLANTA. | [5 empty] | 1 | 1 | 17811 | JAZMIN-AN-9:1
JAZMIN | JAZMIN AN-10 | 2022-02-18 | 1509.72 | 1386.44 | 1633 | ZIMEC C-456-256-144 | 144 | 4/4 | 2 | 1.3 | 108 | 96 | 60 |  | 76.09 |  | 2113 | 68 | AGUA-EMUL | 16.5 | 2640 | 3900 | LL | OK | 0.2 | 2 | 400 | 1287.61 | 142 | 142 | 0.1 | 1 | 100 | 1449.19 | 60 | 0.053 | NO | NO | NO | SI | SI | BUENA SUMERGENCIA Y LLENADO DE BOMBA, LL EN LA VÁLVULA TV, LEVE GOLPE DE FLUIDO, LEVE INTERFERENCIA POR GAS, LEVE CIERRE TARDIO, MEJORO LLENADO DE BOMBA, NO SE PRESIONA LA MASTER NO TIENE LA VOLANTA. | [5 empty] | 1 | 1 | 17812 | JAZMIN-AN-10:1
JAZMIN | JAZMIN AN-11 | 2022-02-18 | 2181.1 | 1995.21 | 2367 | LUFKIN C-640D-305-168 | 168 | 4/4 | 2 | 1 | 90 | 87 | 60 |  | 2.35 |  | 3172 | 1.8 | OIL | 25.6 | 4705 | 5598 | OK | OK | 0 | 2 | 400 | 2266.84 | 0 | 0 | 0 | 0 | 100 | 1467.69 | 0.6 | 0.032 | NO | NO | NO | SI | SI | SIN SUMERGENCIA Y LLENADO DE BOMBA, SEVERO GOLPE DE FLUIDO, FLUIDO VISCOSO, POZO DEFICIENTE. | [5 empty] | 1 | 1 | 17813 | JAZMIN-AN-11:1
JAZMIN | JAZMIN AP-01 | 2022-02-18 | 1416 | 1186 | 1646 | LUFKIN M-320-213-120 | 105 | 2/3 | 2 | 4 | 119 | 120 | 50 |  | 60.02 |  | 1804 | 115.7 | EMUL-OIL | 19.6 | 2237 | 3414 | OK | OK | 0 | [11 empty] | NO | NO | NO | SI | SI | BUEN LLENADO DE BOMBA, GOLPE DE FLUIDO, LEVE INTERFERENCIA DE GAS, STUFFING AJUSTADO, NO SE PRESIONA MASTER SIN VOLANTA, NO SE TOMA NIVEL VALVULA ANULAR MALA NO ABRE, FAVOR REALIZAR MANTENIMIENTO. | [5 empty] | 0 | 1 | 17814 | JAZMIN-AP-1:1
JAZMIN | JAZMIN AQ-01 | 2022-02-18 | 1899 | 1381 | 2417 | LUFKIN M-320-213-120 | 120 | 3/3 | 2 | 2.2 | 105 | 87 | 30 |  | 49.64 |  | 2345 | 60.8 | OIL | 31.7 | 2717 | 4945 | OK | OK | 0 | 2 | 400 | 1185.83 | 477 | 477 | 0.1 | 1 | 100 | 1477.67 | 201.2 | 0.075 | NO | NO | NO | SI | SI | BUENA SUMERGENCIA, BUEN LLENADO DE BOMBA, GOLPE DE FLUIDO, FLUIDO VISCOSO, POZO EN CONDICIONES ESTABLES. NO SE PRESIONA MASTER SIN VOLANTA. | [5 empty] | 1 | 1 | 17815 | JAZMIN-AQ-1:1
JAZMIN | JAZMIN AQ-03 | 2022-02-18 | 1692.32 | 1274.64 | 2111 | LUFKIN M-320-213-120 | 120 | 4/4 | 2 | 4 | 153 | 132 | 50 |  | 54.86 |  | 2720 | 124.4 | OIL | 28.5 | 4811 | 5660 | SL | OK | 6 | 2 | 400 | 1391.51 | 524 | 441 | 1.5 | 16 | 72 | 1624.64 | 183.1 | 1.4 | NO | NO | NO | SI | SI | INTERFERENCIA POR GAS, FLUIDO VISCOSO, ALTA SUMERGECIA, BUEN LLENADO DE BOMBA, , POZO DEFICIENTE, SALIERON IGUALADAS LAS VALVULAS, NO SE PRESIONA MASTER SIN VOLANTA. | [5 empty] | 1 | 1 | 17816 | JAZMIN-AQ-3:1
JAZMIN | JAZMIN AT-04 | 2022-02-18 | 1605.5 | 1517 | 1694 | AMPSCOT C-320-256-144a | 144 | 3/3 | 2 | 1.1 | 91 | 98 | 20 |  | 58.7 |  | 2118 | 43.9 | OIL | 13.3 | 1694 | 2868 | OK | OK | 0 | 2 | 400 | 1345.33 | 188 | 169 | 0 | 4 | 90 | 1452.05 | 71.7 | 0.4 | NO | NO | NO | SI | SI | BUENA SUMERGENCIA, BUENA LLENADO DE BOMBA, GOLPE DE FLUIDO, LEVE INTERFERENCIA POR GAS, POZO NO BOMBEA, NO LEVANTA PRESION SE REQUIERE REESPACIAR. | [5 empty] | 1 | 1 | 17817 | JAZMIN-AT-4:1
JAZMIN | JAZMIN AWY-02 | 2022-02-18 | 1551.8 | 1423.6 | 1680 | AMPSCOT C-320-256-144a | 144 | 3/3 | 2 | 1.8 | 114 | 99 | 30 |  | 92.5 |  | 2029 | 112.9 | EMULSIÓN | 13.9 | 2295 | 3416 | SL | OK | 4.3 | 2 | 400 | 1363.62 | 52 | 48 | 0.3 | 3 | 93 | 1439.94 | 21 | 0.3 | NO | NO | NO | SI | SI | BAJA SUMERGENCIA, ESCURRIMIENTO EN LA VÁLVULA TV, NO SE PRESIONA MSTER SIN VOLANTA, BUEN LLENADO DE BOMBA, BAJAR SPM. | [5 empty] | 1 | 1 | 17818 | JAZMIN-AWY-2:1
JAZMIN | JAZMIN AWY-03 | 2022-02-18 | 2048.5 | 1792 | 2305 | KERUI C-320-256-144 | 144 | 3/3 | 2 | 2.9 | 210 | 215 | 30 |  | 77.46 |  | 2748 | 151.9 | AGUA | 27.3 | 5000 | 6699 | SL | OK | 6.6 | [11 empty] | NO | NO | NO | NO | SI | ESCURRIMIENTO EN L VÁLVULA TV, BUEN LLENADO DE BOMBA, NO SE PRESIONA MASTER SIN VOLANTA, NO SE TOMA NIVEL ANULAR CALIENTE Y VAPORANDO 215 F. BUEN LLENADO DE BOMBA, INTERFEENCIA POR VAPOR, MOTOR DE LA UNIDAD CON BASTANTE RUIDO. | [5 empty] | 0 | 1 | 17819 | JAZMIN-AWY-3:1
JAZMIN | JAZMIN M-10 | 2022-02-18 | 1434.5 | 1122 | 1747 | AMPSCOT C-320-256-144 | 144 | 4/4 | 2 | 1.8 | 140 | 107 | 60 |  | 51.24 |  | 2046 | 64.7 | EMULSIÓN | 18.2 | 2668 | 3941 | OK | OK | 0 | 2 | 400 | 1093.02 | 258 | 232 | 0.2 | 4 | 90 | 1461.26 | 78 | 0.4 | NO | NO | NO | NO | SI | BUENA SUMERGENCIA, BUEN LLENADO DE BOMBA, GOLPE DE FLUIDO, LEVE INTERFERENCIA POR GAS, STUFFING AJUSTADO, NO SE PRESIONA MASTER SIN VOLANTA, POZO SE ESTA ACHICANDO Y BAJO TEMPERATURA, | [5 empty] | 1 | 1 | 17820 | JAZMIN-M-10:1
JAZMIN | JAZMIN BH-01 | 2022-02-17 | 1672.5 | 1569 | 1776 | AMPSCOT C-320-256-144a | 144 | 3/3 | 2.25 | 1.1 | 110 | 109 | 100 |  | 25.41 |  | 3112 | 24 | OIL | 27.9 | 4701 | 6388 | OK | OK | 0 | 2 | 400 | 1580.89 | 64 | 52 | 0.2 | 9 | 81 | 1475.39 | 22.5 | 1.1 | NO | NO | NO | SI | SI | BAJA SUMERGENCIA Y LLENADO DE BOMBA, SEVERO GOLPE DE FLUIDO, LEVE INTERFERENCIA POR GAS, NO SE PRESIONA MASTER SIN VOLANTA. POZO EN CONDICIONES NORMALES. | [5 empty] | 1 | 1 | 17821 | JAZMIN-BH-1:1
JAZMIN | JAZMIN BH-03 | 2022-02-17 | 1609 | 1512 | 1706 | AMPSCOT C-320-256-144a | 144 | 3/3 | 2 | 1.6 | 129 | 118 | 100 |  | 69.06 |  | 2318 | 76.6 | AGUA | 30.6 | 4593 | 6801 | SL | OK | 2 | 2 | 400 | 1334.49 | 151 | 151 | 0.8 | 0 | 100 | 1427.26 | 64.2 | 0 | NO | NO | NO | SI | SI | BUEN LLENADO DE BOMBA Y SUMERGENCIA, LEVE GOLPE DE FLUIDO, STUFFING AJUSTADO, ESCURRIMIENTO EN LA VÁLVULA TV, SUBIR SPM. | [5 empty] | 1 | 1 | 17822 | JAZMIN-BH-3:1
JAZMIN | JAZMIN BH-04 | 2022-02-17 | 1694.5 | 1594 | 1795 | AMPSCOT C-320-256-144a | 144 | 3/3 | 2.25 | 2.1 | 110 | 98 | 100 |  | 30.39 |  | 3071 | 52.9 | EMUL-OIL | 46.5 | 4567 | 8314 | OK | OK | 0 | [11 empty] | NO | NO | NO | SI | SI | BAJO LLENADO DE BOMBA, GOLPE DE FLUIDO, TIENE INTERFERENCIA POR GAS, NO SE PRESIONA MASTER SIN VOLANTA, BAJAR SPM, CRUDO VISCOSO, NO SE PRESIONA MASTER SIN VOLANTA, POZO EN CONDCIONES ESTABLES, NO SE TOMA NIVEL VALVULA ANULAR CON ESPIGA MALA FAVOR REALIZAR, | [5 empty] | 0 | 1 | 17823 | JAZMIN-BH-4:1
JAZMIN | JAZMIN BI-02 | 2022-02-17 | 1604.5 | 1488 | 1721 | AMPSCOT C-320-256-144 | 144 | 3/3 | 2 | 1.1 | 125 | 110 | 80 |  | 61.27 |  | 2214 | 46.6 | EMULSIÓN | 30 | 5179 | 6921 | OK | OK | 0 | 2 | 400 | 1316.94 | 145 | 140 | 0.5 | 2 | 97 | 1431.46 | 59.2 | 0.3 | NO | NO | NO | SI | SI | BUEN LLENADO DE BOMBA Y SUMERGENCIA, LEVE GOLPE DE FLUIDO, LEVE INTERFERENCIA POR GAS, NO SE PRESIONA MASTER SIN VOLANTA, | [5 empty] | 1 | 1 | 17824 | JAZMIN-BI-2:1
JAZMIN | JAZMIN BI-03 | 2022-02-17 | 1702 | 1580 | 1824 | AMPSCOT C-320-256-144a | 144 | 3/3 | 2 | 3.5 | 110 | 105 | 80 |  | 14.66 |  | 2303 | 33.6 | EMUL-OIL | 34.6 | 5394 | 7875 | OK | OK | 0 | 2 | 400 | 1566.56 | 21 | 20 | 0.4 | 1 | 98 | 1449.84 | 9.3 | 0.1 | NO | NO | NO | SI | SI | BAJA SUMERGENCIA Y LLENADO DE BOMBA, SEVERO GOLPE DE FLUIDO, BAJAR SPM. NO SE PRESIONA MASTER SIN VOLANTA. | [5 empty] | 1 | 1 | 17825 | JAZMIN-BI-3:1
JAZMIN | JAZMIN D-01 | 2022-02-17 | 1692.18 | 1232.37 | 2152 | KERUI C-320-256-144 | 144 | 4/4 | 2 | 4.5 | 132 | 115 | 40 | 440/200-2 | 83.84 |  | 2595 | 253 | EMULSIÓN | 35 | 5519 | 7849 | SL | OK | 3 | 2 | 400 | 1137.24 | 672 | 672 | 2 | 0 | 100 | 1362.78 | 282.2 | 0.012 | NO | NO | NO | SI | SI | BUEN LLENADO DE BOMBA Y SUMERGENCIA, LEVE GOLPE DE FLUIDO. ESCURRIMIENTO EN LA VÁLVULA TV. | [5 empty] | 1 | 1 | 17826 | JAZMIN-D-1:1
JAZMIN | JAZMIN D-02 | 2022-02-17 | 1746 | 1286 | 2206 | SEM C-456-256-144 | 144 | 3/3 | 2 | 2.6 | 119 | 100 | 40 |  | 82.8 |  | 2617 | 126.3 | AGUA | 33.7 | 5697 | 7798 | SL | OK | 5.9 | 2 | 400 | 1541.75 | 356 | 356 | 2.1 | 1 | 100 | 1481.74 | 150.7 | 0.051 | NO | NO | NO | SI | SI | BUENA SUMERGENCIA Y LLENADO DE BOMBA, ESCURRIMIENTO EN LA VÁLVULA TV, LEVE GOLPE DE FLUIDO, SUBIR SPM, NO SE PRESIONA MASTER SIN VOLANTA. | [5 empty] | 1 | 1 | 17827 | JAZMIN-D-2:1
JAZMIN | JAZMIN D-03 | 2022-02-17 | 1672.5 | 1235 | 2110 | LUFKIN C-456-256-144 | 144 | 3/3 | 2 | 4.4 | 153 | 112 | 40 |  | 85.28 |  | 2734 | 244.7 | EMULSIÓN | 30.6 | 545 | 6265 | OK | OK | 6.6 | [11 empty] | NO | NO | NO | SI | SI | FUERTE GOLPE DE BOMBA, STUFFING AJUSTADO, ESCURRIMIENTO EN LA VÁLULA TV, BUEN LLENADO DE BOMBA, NO SE PRESIONA MASTER SIN VOLANTA, NO SE TOMA NIVEL EL ANULAR TIENE UNA VALVULA Y ESTA DURA PARA RETIRAR, | [5 empty] | 0 | 1 | 17828 | JAZMIN-D-3:1
JAZMIN | JAZMIN D-06 | 2022-02-17 | 1774.5 | 1299 | 2250 | LUFKIN C-456-256-144 | 144 | 3/3 | 2 | 0.9 | 111 | 102 | 40 |  | 75.03 |  | 2514 | 46.8 | OIL | 32 | 4966 | 6025 | SL | OK | 0 | [11 empty] | NO | NO | NO | SI | SI | CARTAS NO CLARAS, POZO MUY LENTO, TRATA DE FLOTAR LA SARTA, NO SE PRESIONA MASTER SIN VOLANTA, NO SE TOMA NIVEL NO HAY CONDICIONES. | [5 empty] | 0 | 1 | 17829 | JAZMIN-D-6:1
JAZMIN | JAZMIN G-01 | 2022-02-17 | 1404.5 | 1101 | 1708 | AMPSCOT C-320-256-144a | 144 | 3/3 | 2.25 | 2 | 206 | 106 | 20 |  | 97.9 |  | 1937 | 35.3 | AGUA | 30.6 | 4697 | 6783 | SL | OK | 0 | 2 | 400 | 776.66 | 298 | 298 | 2 | 1 | 100 | 1291.2 | 125 | 0.1 | NO | NO | NO | SI | SI | ALTA SUMERGENCIA Y LLENADO DE BOMBA, ESCURRIMIENTO EN LA VÁLVULA TV O POR FIT ENTRE EL BARRIL Y EL PISTÓN. SUBIR SPM, NO SE PRESIONA MASTER SIN VOLANTA, | [5 empty] | 1 | 1 | 17830 | JAZMIN-G-1:1
JAZMIN | JAZMIN G-02 | 2022-02-17 | 1473 | 1148 | 1798 | AMPSCOT C-320-256-144a | 144 | 3/3 | 2 | 1.5 | 117 | 95 | 20 |  | 69.11 |  | 1463 | 21.8 | EMULSIÓN | 23.7 | 3760 | 5604 | LL | OK | 0 | 2 | 400 | 1058.51 | 13 | 13 | 1.5 | 0 | 100 | 1460.02 | 7.3 | 0.017 | NO | NO | NO | SI | SI | BAJA SUMERGENCIA, LL EN LA VÁLVULA TV, BUEN LLENADO DE BOMBA, LEVE GOLPE DE FLUIDO, NO SE PRESIONA MASTER SIN VOLANTA. SUBIR SPM. | [5 empty] | 1 | 1 | 17831 | JAZMIN-G-2:1
JAZMIN | JAZMIN G-03 | 2022-02-17 | 1403.5 | 1160 | 1647 | AMPSCOT C-320-256-144a | 144 | 3/3 | 2 | 2.2 | 112 | 103 | 20 |  | 29.75 |  | 2060 | 183.6 | EMUL-OIL | 31.7 | 6559 | 7303 | OK | OK | 0 | 2 | 400 | 1578.07 | 0 | 0 | 1.6 | 0 | 100 | 1481.06 | 2.1 | 0.014 | NO | NO | NO | SI | SI | POZO SIN SUMERGENCIA, BAJO LLENADO DE BOMBA, SEVERO GOLPE DE FLUIDO, POZO EN CONDICIONES ESTABLES, NO SE PRESIONA MASTER SIN VOLANTA, | [5 empty] | 1 | 1 | 17832 | JAZMIN-G-3:1
JAZMIN | JAZMIN G-04 | 2022-02-17 | 1475.4 | 1131.8 | 1819 | AMPSCOT C-640-305-168 | 168 | 4/4 | 2 | 4.3 | 154 | 117 | 0 |  | 54.72 |  | 1406 | 120 | NA | 33.2 | 5044 | 7470 | OK | OK | 2 | 2 | 400 | 1065.92 | 15 | 15 | 1.1 | 0 | 100 | 1449.25 | 8.4 | 0.017 | NO | NO | NO | SI | SI | POZO NO BOMBEA, BAJA SUMERGENCIA MEDIANO LLENADO E BOMBA, LA GRAPA DEL CARRIER BAR PEGA EN EL CABEZOTE DE LA UNIDAD Y SE REFLEJA EN LAS CARTAS, LAS CARTAS REFLEJA ACCION DE BOMBEO, SE REQUIERE REESPAIAR, NO SE PRESIONA MASTER NO TIENE VOLANTA, | [5 empty] | 1 | 1 | 17833 | JAZMIN-G-4:1
JAZMIN | JAZMIN G-07 | 2022-02-17 | 1444.5 | 1175 | 1714 | AMPSCOT C-320-256-144a | 144 | 3/3 | 2 | 3 | 116 | 103 | 20 |  | 25.34 |  | 1957 | 51 | EMUL-OIL | 22.1 | 3622 | 5091 | OK | OK | 2.4 | 2 | 400 | 1576.64 | 0 | 0 | 1.2 | 0 | 100 | 1437.88 | 1.6 | 0.035 | NO | NO | NO | SI | SI | POZO SIN SUMERGENCIA, BAJO LLENADO DE BOMBA, SEVERO GOLPE DE FLUIDO, STUFFING AJUSTADO, POZO EN CONDICIONES ESTABLES, NO SE PRESIONA LA MASTER NO TIENE VOLANTA, | [5 empty] | 1 | 1 | 17834 | JAZMIN-G-7:1
JAZMIN | JAZMIN G-08 | 2022-02-17 | 1401.86 | 1153.72 | 1650 | AMPSCOT C-320-256-144a | 144 | 3/3 | 2 | 1.4 | 108 | 91 | 20 |  | 34.37 |  | 1697 | 167.9 | AGUA-OIL | 14.7 | 2107 | 3375 | OK | OK | 3.1 | [11 empty] | NO | NO | NO | SI | SI | MEDIANO LLENADO DE BOMBA, SEVERO GOLPE DE FLUIDO, POZO EN CONDCIONES ESTABLES, NO SE PRESIONA LA MASTER NO TIENE LA VOLANTA, NO SE TOMA NIVEL VALVULA DEL ANULAR DURA PARA ABRIR FAVOR REALIZAR MANTENIMIENTO | [5 empty] | 0 | 1 | 17835 | JAZMIN-G-8:1
JAZMIN | JAZMIN O-01 | 2022-02-17 | 1704 | 1540 | 1868 | AMPSCOT C-320-256-144a | 144 | 3/3 | 2 | 2 | 115 | 113 | 60 |  | 25.47 |  | 2321 | 72.2 | AGUA-OIL | 13.5 | 1633 | 3035 | OK | OK | 0.3 | 2 | 400 | 1557.96 | 79 | 66 | 0.6 | 7 | 84 | 1385.47 | 28.9 | 0.6 | NO | NO | NO | SI | SI | BAJA SUMERGENCIA Y LLENADO DE BOMBA, LEVE CIERRE TARDIO, SEVERO GOLPE DE FLUIDO, LEVE INTERFERENCIA POR GAS, NO SE PRESIONA MASTER SIN VOLANTA, POZO ENCONDICIONES ESTABLES, | [5 empty] | 1 | 1 | 17836 | JAZMIN-O-1:1
JAZMIN | JAZMIN O-02 | 2022-02-17 | 1627.5 | 1510 | 1745 | AMPSCOT C-320-256-144 | 144 | 4/4 | 2 | 2 | 113 | 110 | 60 | 400/200-2 | 16.29 |  | 2399 | 43.8 | AGUA-OIL | 15.3 | 2141 | 3142 | OK | OK | 0 | 2 | 400 | 1561.18 | 61 | 59 | 0.5 | 2 | 97 | 1477.69 | 25.7 | 0.1 | NO | NO | NO | SI | SI | BAJA SUMERGENCIA Y LLENADO DE BOMBA, SEVERO GOLPE DE FLUIDO, BAJAR SPM | [5 empty] | 1 | 1 | 17837 | JAZMIN-O-2:1
JAZMIN | JAZMIN O-04 | 2022-02-17 | 2249 | 2073 | 2425 | AMPSCOT C-320-256-144a | 129 | 2/3 | 2.25 | 4 | 106 | 118 | 60 |  | 61.67 |  | 4255 | 186 | EMULSIÓN | 9 |  |  | OK | NO |  | 2 | 400 | 2245.44 | 46 | 46 | 0.5 | 1 | 99 | 1475.81 | 22.2 | 0.075 | NO | NO | NO | SI | SI | BAJA SUMERGENCIA, BUEN LLENADO DE BOMBA, LEVE GOLPE DE FLUIDO, NO SE PRESIONA MASTER NO TIENE VOLANTA | [5 empty] | 1 | 1 | 17838 | JAZMIN-O-4:1
JAZMIN | JAZMIN O-05 | 2022-02-17 | 1677.5 | 1565 | 1790 | AMPSCOT C-320-256-144a | 144 | 3/3 | 2 | 3.7 | 130 | 112 | 60 |  | 73.8 |  | 2426 | 51 | EMULSIÓN | 32.9 | 4122 | 6919 | SL | OK | 0 | 2 | 400 | 1547.2 | 96 | 88 | 0.6 | 3 | 91 | 1396.39 | 41.1 | 0.3 | NO | NO | NO | SI | SI | BUEN LLENADO DE BOMBA, MEDIANA SUMERGENCIA, LEVE INTERFERENCIA POR GAS, LEVE GOLPE DE FLUIDO. GOLPE DE BOMBA, ESCURRIMIENTO EN LA VÁLVULA TV. NO SE PRESIONA MASTER SIN VOLANTA, LEVE CIERRE TARDIO EN LA TV. | [5 empty] | 1 | 1 | 17839 | JAZMIN-O-5:1
JAZMIN | JAZMIN S-01 | 2022-02-17 | 1478.5 | 1097 | 1860 | AMPSCOT C-320-256-144 | 144 | 4/4 | 2.25 | 3.6 | 132 | 110 | 60 | 400/200-4 | 70.79 |  | 2703 | 32.6 | OIL | 27.4 | 4353 | 6323 | SL | OK | 0 | 2 | 400 | 1335.61 | 54 | 50 | 0.6 | 3 | 93 | 1499.84 | 21.9 | 0.3 | NO | NO | NO | SI | SI | BUEN LLENADO DE BOMBA, MEDIANA SUMERGENCIA, LEVE INTERFERENCIA POR GAS, LEVE GOLPE DE FLUIDO. GOLPE DE LEVE BOMBA, ESCURRIMIENTO EN LA VÁLVULA TV. | [5 empty] | 1 | 1 | 17840 | JAZMIN-S-1:1
JAZMIN | JAZMIN AE-01 | 2022-02-16 | 1302.39 | 1072.78 | 1532 | LUFKIN C-456D-256-144 | 144 | 4/4 | 2.75 | 1.3 | 97 | 80 | 50 |  | 95.92 |  | 3054 | 158.7 | AGUA-OIL | 16.7 | 1979 | 3839 | SL | OK | 2.5 | 2 | 400 | 769.29 | 265 | 265 | 0.4 | 0 | 100 | 1476.56 | 111.8 | -0.017 | NO | NO | NO | SI | SI | BUEN LLENADO DE BOMBA Y SUMERGENCIA, ESCURRIMIENTO EN LA VÁLVULA TV, NO SE PRESIONA MASTER SIN VOLANTA. SUBIR SPM. | [5 empty] | 1 | 1 | 17841 | JAZMIN-AE-1:1
JAZMIN | JAZMIN AR-02 | 2022-02-16 | 1665.95 | 1582.9 | 1746 | AMPSCOT C-320-256-144a | 144 | 3/3 | 2 | 1.7 | 97 | 98 | 40 |  | 37.93 |  | 2353 | 44.2 | AGUA-OIL | 19.4 | 2219 | 3764 | OK | OK | 0 | 2 | 400 | 1555.87 | 76 | 76 | 1.5 | 0 | 100 | 1303.62 | 34.3 | -0.099 | NO | NO | NO | NO | SI | MEDIANO LLENADO DE BOMBA Y SUMERGENCIA, SEVERO GOLPE DE FLUIDO, NO SE PRESIONA MASTER SIN VOLANTA. NO SE PRESIONA MASTER SIN VOLANTA, POZO EN CONDICIONES ESTABLES. | [5 empty] | 1 | 1 | 17842 | JAZMIN-AR-2:1
JAZMIN | JAZMIN AR-05 | 2022-02-16 | 1641.87 | 1580.75 | 1703 | AMPSCOT C-320-256-144a | 144 | 3/3 | 2 | 1.3 | 102 | 106 | 40 |  | 32.35 |  | 2289 | 29.9 | AGUA-OIL | 14.2 | 1698 | 3378 | OK | OK | 0 | 2 | 400 | 1561.08 | 23 | 22 | 1.7 | 1 | 98 | 1471.33 | 9.8 | 0.2 | NO | NO | NO | SI | SI | BAJA SUMERGENCIA Y LLENADO DE BOMBA, SEVERO GOLPE DE FLUIDO, NO SE PRESIONA MASTER SIN VOLANTA, POZO EN CONDICIONES ESTABLES. | [5 empty] | 1 | 1 | 17843 | JAZMIN-AR-5:1
JAZMIN | JAZMIN AS-02 | 2022-02-16 | 2121.6 | 1856.21 | 2387 | AMPSCOT C-320-256-144 | 129 | 3/4 | 2 | 4.2 | 104 | 90 | 40 |  | 30.56 |  | 3081 | 77.2 | OIL | 31.7 | 4470 | 7193 | OK | OK | 0 | 2 | 400 | 2025.33 | 105 | 97 | 3.5 | 4 | 92 | 1468.16 | 45 | 0.2 | NO | NO | NO | SI | SI | MEDIANO LLENADO DE BOMBA Y SUMERGENCIA, INTERFERENCIA POR GAS, GOLPE DE FLUIDO, NO SE PREIONA LA MASTER NO TIENE LA VOLANTA. POZO EN CONDICIONES ESTABLE. | [5 empty] | 1 | 1 | 17844 | JAZMIN-AS-2:1
JAZMIN | JAZMIN AS-04 | 2022-02-16 | 1594.43 | 1483.87 | 1705 | AMPSCOT C-320-256-144a | 129 | 2/3 | 2 | 2.9 | 122 | 92 | 40 |  | 41.75 |  | 2135 | 72.6 | EMUL-OIL | 15.8 | 1634 | 3286 | OK | OK | 0.1 | 2 | 400 | 1436.7 | 56 | 56 | 0.3 | 1 | 100 | 1371.56 | 24.3 | 0.083 | NO | NO | NO | NO | SI | BAJA SUMERGENCIA, MEDIANO LLENADO DE BOMBA, CIERRE TARDIO EN LA TV, GOLPE DE FLUIDO, POZO EN CONDICIONES ESTABLES, NO SE PRESIONA MASTER SIN VOLANTA, | [5 empty] | 1 | 1 | 17845 | JAZMIN-AS-4:1
JAZMIN | JAZMIN AS-07 | 2022-02-16 | 2023 | 1778.01 | 2268 | AMPSCOT C-320-256-144 | 129 | 3/4 | 2 | 5.7 | 105 | 90 | 40 | 400/200-3 | 64.14 |  | 2877 | 222.1 | OIL | 28.7 | 3495 | 5274 | SL | OK | 2.9 | 2 | 400 | 1823.62 | 161 | 58 | 5.7 | 50 | 36 | 1471.25 | 30.6 | 2.7 | NO | NO | NO | SI | SI | ALTA INTERFERENCIA POR GAS, MEDIANA SUMERGENCIA, BUEN LLENADO DE BOMBA, ESCURRIMIENTO EN LA VÁLVULA TV, REESPACIAR. | [5 empty] | 1 | 1 | 17846 | JAZMIN-AS-7:1
JAZMIN | JAZMIN AT-04 | 2022-02-16 | 1605.5 | 1517 | 1694 | AMPSCOT C-320-256-144a | 144 | 3/3 | 2 | 1.2 | 112 | 95 | 20 | 400/300-2 | 48.59 |  | 2118 | 37.4 | AGUA | 20.6 | 2993 | 5064 | SL | OK | 5.7 | 2 | 400 | 1377.57 | 157 | 56 | 4.5 | 49 | 36 | 1433.47 | 18.5 | 2.5 | NO | NO | NO | SI | SI | ALTA INTERFERENCIA POR GAS, CARTAS POCO REPRESENTATIVAS POR ALTA INTERFERENCIA POR GAS, ESCURRIMIENTO EN LA VÁLVULA TV. REESPACIAR. SE TOMA DINAGRAMA APARTE POR PROBLEMAS EN EL TWM. | [5 empty] | 1 | 1 | 17847 | JAZMIN-AT-4:1
JAZMIN | JAZMIN BC-02 | 2022-02-16 | 1568.5 | 1473 | 1664 | KERUI C-320-256-144 | 144 | 3/3 | 2 | 3.1 | 116 | 113 | 80 | 400/200-5 | 33.87 |  | 2337 | 71.3 | AGUA-OIL | 28.4 | 4189 | 6368 | OK | OK | 0 | 2 | 400 | 1543.4 | 0 | 0 | 1.7 | 4 | 90 | 1479.06 | 2.2 | 0.3 | NO | NO | NO | SI | SI | POZO SIN SUMERGENCIA, SEVERO GOLPE DE FLUIDO, MEDIANO LLENADO DE BOMBA, LEVE INTERFERENCIA POR GAS, BAJAR SPM. | [5 empty] | 1 | 1 | 17848 | JAZMIN-BC-2:1
JAZMIN | JAZMIN S-02 | 2022-02-16 | 1428 | 1129 | 1727 | AMPSCOT C-320-256-144 | 144 | 4/4 | 2 | 2.6 | 114 | 111 | 60 | 400/200-3 | 30.21 |  | 2119 | 52.5 | EMUL-OIL | 28.1 | 3923 | 5729 | OK | OK | 0 | 2 | 400 | 1339.22 | 79 | 62 | 0.9 | 11 | 76 | 1477.35 | 27.3 | 1.1 | NO | NO | NO | SI | SI | BAJO LLENADO DE BOMBA Y SUMERGENCIA, LEVE INTERFERENCIA POR GAS, GOLPE DE FLUIDO, POZO EN CONDICIONES ESTABLES, | [5 empty] | 1 | 1 | 17849 | JAZMIN-S-2:1
JAZMIN | JAZMIN S-04 | 2022-02-16 | 1415 | 1076 | 1754 | LUFKIN C-320D-213-120 | 120 | 3/3 | 2 | 3 | 107 | 107 | 60 | 400/200- | 21.73 |  | 2216 | 36.9 | EMULSIÓN | 35.3 | 4581 | 6452 | OK | OK | 0 | 2 | 400 | 1124.61 | 336 | 276 | 0.6 | 11 | 78 | 1483.65 | 116.1 | 1.2 | NO | NO | NO | SI | SI | E0CELENTE SUMERGENCIA, BUEN LLENADO DE BOMBA, GOLPE DE FLUIDO, LEVE INTERFERENCIA POR GAS, LEVE CIERRE TARDIO. BAJAR SPM. | [5 empty] | 1 | 1 | 17850 | JAZMIN-S-4:1
JAZMIN | JAZMIN S-05 | 2022-02-16 | 1489.5 | 1131 | 1848 | AMPSCOT C-320-256-144 | 129 | 3/4 | 2 | 4.7 | 102 | 105 | 60 |  | 83.73 |  | 2278 | 237.6 | EMULSIÓN | 40.9 | 4285 | 6612 | SL | OK | 6.3 | 2 | 400 | 1177.01 | 409 | 375 | 1.1 | 6 | 86 | 1585.2 | 158.5 | 0.6 | NO | NO | NO | SI | SI | E0CELENTE SUMERGENCIA, BUEN LLENADO DE BOMBA, LEVE GOLPE DE FLUIDO, LEVE INTERFERENCIA POR GAS, ESCURRIMIENTO EN LA VÁLVULA TV. NO SE PRESIONA MASTER SIN VOLANTA, | [5 empty] | 1 | 1 | 17851 | JAZMIN-S-5:1
JAZMIN | JAZMIN S-08 | 2022-02-16 | 1619.5 | 1242 | 1997 | AMPSCOT C-320-256-144 | 144 | 4/4 | 2 | 2.4 | 106 | 103 | 60 |  | 29.09 |  | 2093 | 47.4 | AGUA-OIL | 28.2 | 3923 | 6096 | OK | OK | 0 | 2 | 400 | 1566.35 | 15 | 13 | 0.9 | 4 | 90 | 1467.31 | 6.9 | 0.3 | NO | NO | NO | SI | SI | BAJA SUMERGENCIA, BAJO LLENADO DE BOMBA, GOLPE DE FLUIDO, LEVE INTERFERENCIA POR GAS, POZO EN CONDICIONES ESTABLES, NO SE PRESIONA MASTER SIN VOLANTA. BAJAR SPM. | [5 empty] | 1 | 1 | 17852 | JAZMIN-S-8:1
JAZMIN | JAZMIN S-10 | 2022-02-16 | 1607.5 | 1242 | 1973 | AMPSCOT C-320-256-144a | 144 | 3/3 | 2 | 4.5 | 107 | 103 | 60 |  | 64.57 |  | 2100 | 191.8 | AGUA | 27.2 | 2131 | 3465 | OK | OK | 0.1 | 2 | 400 | 1346.24 | 199 | 175 | 1.2 | 5 | 88 | 1481.01 | 74.8 | 0.5 | NO | NO | NO | SI | SI | BUENA SUMERGENCIA Y LLENADO DE BOMBA, LEVE INTERFERENCIA POR GAS, OBSTRUCCIÓN EN AL INICIO Y FINAL DE LA CARRERA ASCENDENTE, SUBIR SPM, NO SE PRESIONA MASTER DURA PARA CERRAR. | [5 empty] | 1 | 1 | 17853 | JAZMIN-S-10:1
JAZMIN | JAZMIN U-04 | 2022-02-16 | 1469.5 | 1165 | 1774 | KERUI C-320-256-144a | 115 | 1/3 | 2 | 6.9 | 179 | 130 | 40 |  | 48.6 |  | 1711 | 179.7 | EMULSIÓN | 11.9 | 402 | 1642 | OK | OK | 0 | 2 | 400 | 1056.01 | 163 | 141 | 0.6 | 5 | 86 | 1311 | 59.1 | 0.6 | NO | NO | NO | SI | SI | BUENA SUMERGENCIA Y LLENADO DE BOMBA, LEVE INTERFERENCIA POR GAS, LEVE GOLPE DE FLUIDO, NO SE PRESIONA MASTER DURA PARA CERRAR. BAJAR SPM. | [5 empty] | 1 | 1 | 17854 | JAZMIN-U-4:1
JAZMIN | JAZMIN U-06 | 2022-02-16 | 1398.88 | 1149.77 | 1648 | AMPSCOT C-320-256-144 | 129 | 3/4 | 2 | 1.8 | 101 | 100 | 50 |  | 72.14 |  | 2146 | 79.2 | OIL | 11.8 | 1501 | 1797 | OK | OK | 0 | 2 | 400 | 1329 | 135 | 132 | 1.3 | 2 | 96 | 1500 | 57.1 | 0.2 | NO | NO | NO | NO | SI | BUENA SUMERGENCIA Y LLENADO DE BOMBA, FLUIDO VISCOSO, LEVE INTERFERENCIA POR GAS. | [5 empty] | 1 | 1 | 17855 | JAZMIN-U-6:1
JAZMIN | JAZMIN Z-1 | 2022-02-16 | 1861.5 | 1490 | 2233 | LUFKIN C-456D-256-144 | 111 | 1/3 | 2 | 3.2 | 92 | 94 | 20 | 0 | 77.12 |  | 2759 | 130.9 | OIL | 17.1 | 3544 | 3774 | NO | NO | 0 | 2 | 400 | 1317.14 | 701 | 611 | 0.6 | 8 | 83 | 1485.77 | 257.4 | 0.7 | NO | NO | NO | SI | SI | POSIBLE SARTA DESCONECTADA, BUENA SUMERGENCIA Y LLENADO DE BOMBA, INTERFERENCIA POR GAS, SE PRESIONO Y NO LEVANTA PRESION SE REQUIERE REESPACIAR. | [5 empty] | 1 | 1 | 17856 | JAZMIN-Z-1:1
JAZMIN | JAZMIN Z-3 | 2022-02-16 | 2044.89 | 1782.79 | 2307 | AMPSCOT C-320-256-144 | 115 | 2/4 | 2 | 1.8 | 100 | 90 | 20 |  | 5.66 |  | 2662 | 5.8 | OIL | 29.9 | 5065 | 6502 | OK | OK | 0 | 2 | 400 | 2073.87 | 0 | 0 | 1 | 10 | 100 | 1481.34 | 1.6 | 0.5 | NO | NO | NO | NO | SI | POZO SIN SUMERGENCIA, INTERFERENCIA POR GAS, FLUIDO VISCOSO, SEVERO GOLPE DE FLUIDO, BAJO LLENADO DE BOMBA, NO SE PRESIONA MASTER SIN VOLANTA, | [5 empty] | 1 | 1 | 17857 | JAZMIN-Z-3:1
JAZMIN | JAZMIN Z-4 | 2022-02-16 | 2057.6 | 1816.2 | 2299 | AMPSCOT C-320-256-144 | 115 | 2/4 | 2 | 0.9 | 92 | 90 | 20 |  | 92.06 |  | 2801 | 47.2 | EMULSIÓN | 17.4 | 2013 | 3983 | SL | OK | 6 | 2 | 400 | 1564.72 | 505 | 497 | 0.6 | 1 | 98 | 1446.81 | 210.3 | 0.1 | NO | NO | NO | SI | SI | BUENA SUMERGENCIA Y LLENADO DE BOMBA, POSIBLE TUBERÍA DESANCLADA, ESCURRIMIENTO EN LA VÁLVULA TV, NO SE PRESIONA MASTER SIN VOLANTA, SUBIR SPM. | [5 empty] | 1 | 1 | 17858 | JAZMIN-Z-4:1
JAZMIN | JAZMIN Z-5 | 2022-02-16 | 1849.39 | 1481.78 | 2217 | AMPSCOT C-320-256-144 | 144 | 4/4 | 2 | 3.2 | 110 | 90 | 20 |  | 71.34 |  | 2830 | 156.4 | NA | 18.9 | 4341 | 4461 | NO | NO | 0.1 | 2 | 400 | 1365.34 | 680 | 623 | 0.3 | 4 | 88 | 1474.45 | 261.1 | 0.4 | NO | NO | NO | SI | SI | POZO NO BOMBEA, POSIBLE SARTA DESCONECTADA, BUENA SUMERGENCIA Y LLENADO DE BOMBA, LEVE INTERFERENCIA POR GAS, NO SE PRESIONA MASTER SIN VOLANTA, | [5 empty] | 1 | 1 | 17859 | JAZMIN-Z-5:1
JAZMIN | JAZMIN AF-02 | 2022-02-15 | 1655.35 | 1482.7 | 1828 | AMPSCOT C-320-256-144a | 144 | 3/3 | 2.25 | 3.1 | 98 | 110 | 20 | 300/100-5 | 33.18 |  | 2943 | 86.3 | EMULSIÓN | 22.1 | 3061 | 4938 | OK | OK | 0 | 2 | 400 | 1660.22 | 55 | 55 | 1.3 | 2 | 100 | 1263.97 | 25.1 | 0.2 | NO | NO | NO | SI | SI | BAJA SUMERGENCIA Y LLENADO DE BOMBA, LEVE INTERFERENCIA POR GAS, SEVERO GOLPE DE FLUIDO, POZO EN CONDICIONES ESTABLES. BAJAR SPM. | [5 empty] | 1 | 1 | 17860 | JAZMIN-AF-2:1
JAZMIN | JAZMIN AF-03 | 2022-02-15 | 1503.5 | 1390 | 1617 | AMPSCOT C-320-256-144a | 144 | 3/3 | 2 | 3.6 | 100 | 95 | 20 |  | 39.05 |  | 2117 | 94.1 | EMULSIÓN | 18.2 | 2756 | 4091 | OK | OK | 0 | 2 | 400 | 1345.35 | 143 | 143 | 1.4 | 0 | 100 | 1265.62 | 62.3 | 0.016 | NO | NO | NO | SI | SI | MEDIANO LLENADO DE BOMBA, BUENA SUMERGENCIA, GOLPE DE FLUIDO, NO SE PRESIONA LA MASTER DURA PARA CERRAR | [5 empty] | 1 | 1 | 17861 | JAZMIN-AF-3:1
JAZMIN | JAZMIN AF-05 | 2022-02-15 | 1565 | 1443 | 1687 | AMPSCOT C-320-256-144a | 144 | 3/3 | 2 | 2.4 | 100 | 90 | 20 |  | 91.74 |  | 2133 | 146.4 | EMULSIÓN | 22 | 2942 | 4200 | SL | OK | 3.3 | 2 | 400 | 1500.63 | 77 | 77 | 1.2 | 1 | 100 | 1449.19 | 33.9 | 0.049 | NO | NO | NO | SI | SI | BUEN LLENADO DE BOMBA Y SUMERGENCIA, ESCURRIMIENTO EN LA VÁLVULA TV, LEVE GOLPE DE FLUIDO, LEVE INTERFERENCIA POR GAS. MEJORO LLENADO DE BOMBA, NO SE PRESIONA MASTER SIN VOLANTA | [5 empty] | 1 | 1 | 17862 | JAZMIN-AF-5:1
JAZMIN | JAZMIN AJ-03 | 2022-02-15 | 1594.87 | 1470.75 | 1719 | AMPSCOT C-320-256-144a | 144 | 3/3 | 2 | 3.5 | 120 | 100 | 20 | 400/100-1 | 42.21 |  | 2132 | 99.6 | EMULSIÓN | 21.4 | 3174 | 4807 | OK | OK | 0 | 2 | 400 | 1369.02 | 193 | 180 | 0.7 | 3 | 93 | 1382.85 | 76.4 | 0.3 | NO | NO | NO | SI | SI | BUENA SUMERGENCIA, MEDIANO LLENADO DE BOMBA, GOLPE DE FLUIDO, INTERFERENCIA POR GAS, POZO EN CONDICIONES ESTABLES. | [5 empty] | 1 | 1 | 17863 | JAZMIN-AJ-3:1
JAZMIN | JAZMIN AJ-04 | 2022-02-15 | 2043.5 | 1793 | 2294 | AMPSCOT C-320-256-144 | 115 | 2/4 | 2 | 2.1 | 102 | 98 | 20 |  | 68.64 |  | 2955 | 78.3 | OIL | 23.5 | 3916 | 5493 | OK | OK | 0 | 2 | 400 | 1806.13 | 225 | 206 | 0.7 | 4 | 91 | 1467.2 | 87.7 | 0.2 | NO | NO | NO | SI | SI | CIERRE TARDIO, BUENA SUMERGENCIA Y LLENADO DE BOMBA, LEVE GOLPE DE FLUIDO, IINTERFERENCIA POR GAS, NO SE PRESIONA MASTER SIN VOLANTA. | [5 empty] | 1 | 1 | 17864 | JAZMIN-AJ-4:1
JAZMIN | JAZMIN AJ-05 | 2022-02-15 | 1585 | 1421 | 1749 | AMPSCOT C-320-256-144a | 144 | 3/3 | 2 | 2.2 | 102 | 90 | 20 |  | 40.3 |  | 2188 | 60.9 | EMUL-OIL | 24.2 | 3292 | 5176 | OK | OK | 0 | 2 | 400 | 1380.77 | 192 | 174 | 0.6 | 4 | 91 | 1458.81 | 74.1 | 0.3 | NO | NO | NO | SI | SI | BUENA SUMERGENCIA Y LLENADO DE BOMBA, INTERFERENCIA POR GAS, GOLPE DE FLUIDO, LEVE CIERRE TARDIO EN LA TV. | [5 empty] | 1 | 1 | 17865 | JAZMIN-AJ-5:1
JAZMIN | JAZMIN AK-03 | 2022-02-15 | 1919.94 | 1516.89 | 2323 | AMPSCOT C-320-256-144 | 144 | 4/4 | 2 | 4 | 111 | 100 | 100 |  | 46.84 |  | 3077 | 129.7 | OIL | 25.4 | 3455 | 5254 | OK | OK | 0 | 2 | 400 | 1460.25 | 569 | 503 | 0.2 | 7 | 85 | 1356.48 | 211.6 | 0.5 | NO | NO | NO | NO | SI | BUENA SUMERGENCIA, Y LLENADO DE BOMBA, GOLPE DE FLUIDO, INTERFERENCIA POR GAS, MEJORO LLENADO DE BOMBA, NO SE PESIONA MASTER SIN VOLANTA. | [5 empty] | 1 | 1 | 17866 | JAZMIN-AK-3:1
JAZMIN | JAZMIN AK-04B | 2022-02-15 | 2111.5 | 1897 | 2326 | AMPSCOT C-320-256-144 | 144 | 4/4 | 2 | 4 | 94 | 90 | 100 |  | 42.6 |  | 3335 | 115.9 | OIL | 23.3 | 5677 | 5694 | NO | NO | 0 | 2 | 400 | 2149.87 | 12 | 12 | 0 | 3 | 100 | 1415.32 | 5.8 | 0.2 | NO | NO | NO | SI | SI | BAJA SUMERGENCIA Y LLENADO DE BOMBA, VÁLVULAS IGUALADAS, FLUIDO VISCOSO. NO SE PRESIONA MASTER SIN VOLANTA. | [5 empty] | 1 | 1 | 17867 | JAZMIN-AK-4:1
JAZMIN | JAZMIN AK-08 | 2022-02-15 | 1722.5 | 1550 | 1895 | KERUI C-320-256-144 | 144 | 4/4 | 2 | 2.8 | 105 | 100 | 100 |  | 10.49 |  | 2693 | 19.9 | EMULSIÓN | 24.3 | 3236 | 5588 | OK | OK | 0 | 2 | 400 | 1826.52 | 0 | 0 | 0.2 | 6 | 100 | 1457.14 | 0.7 | 0.4 | NO | NO | NO | NO | SI | SIN SUMERGENCIA, BAJO LLENADO DE BOMBA, SEVERO GOLPE DE FLUIDO, LEVE INTERFERENCIA POR GAS, BAJAR SPM. NO SE PRESIONA MASTER SIN VOLANTA.. | [5 empty] | 1 | 1 | 17868 | JAZMIN-AK-8:1
JAZMIN | JAZMIN BA-02 | 2022-02-15 | 1627.5 | 1555 | 1700 | AMPSCOT C-320-256-144 | 144 | 4/4 | 2 | 1.9 | 94 | 96 | 50 | 400/0-4 | 33.42 |  | 2295 | 43.9 | EMULSIÓN | 29.5 | 3621 | 5100 | OK | OK | 0.1 | 2 | 400 | 1512.79 | 42 | 42 | 0.6 | 1 | 98 | 1262.76 | 20.1 | 0.1 | NO | NO | NO | SI | SI | MEDIANO LLENADO DE BOMBA Y BAJA SUMERGENCIA, SEVERO GOLPE DE FLUIDO, INTERFERENCIA POR GAS, POZO EN CONDICIONES ESTABLES. | [5 empty] | 1 | 1 | 17869 | JAZMIN-BA-2:1
JAZMIN | JAZMIN BA-03 | 2022-02-15 | 1487.38 | 1372.76 | 1602 | AMPSCOT C-320-256-144 | 144 | 4/4 | 2 | 3 | 101 | 91 | 50 | [5 empty] | EMULSIÓN | [5 empty] | 0 | 2 | 400 | 1389.94 | 73 | 69 | 0.7 | 2 | 96 | 1312.5 | 30.4 | 0.2 | NO | NO | NO | SI | SI | LEVE SUMERGENCIA, SOLO SE TOMA NIVEL, UNIDAD SIN FRENO, BAJAR SPM | [5 empty] | 1 | 0 | 17870 | JAZMIN-BA-3:1
JAZMIN | JAZMIN BA-03 | 2022-02-15 | 1487.38 | 1372.76 | 1602 | AMPSCOT C-320-256-144 | 144 | 4/4 | 2 | 2.9 | 113 | 102 | 50 |  | 60.5 | 142.2 | 2154 | 116.3 | EMULSIÓN | 24.9 | 3458 | 5458 | LL | OK | 0.2 | 2 | 400 | 1400.49 | 62 | 58 | -1.2 | 3 | 94 | 1315.63 | 23.7 | 0.2 | NO | NO | NO | SI | SI | BAJA SUMERGENCIA, LEVE INTERFERENCIA POR GAS, LL EN LA VÁLVULA TV, BUEN LLENADO DE BOMBA, GOLPE DE FLUIDO, NO SE PRESIONA MASTER SIN VOLANTA, | [5 empty] | 1 | 1 | 17871 | JAZMIN-BA-3:1
JAZMIN | JAZMIN BA-05 | 2022-02-15 | 1553 | 1405 | 1701 | AMPSCOT C-320-256-144 | 144 | 4/4 | 2.25 | 2.3 | 98 | 92 | 50 | 200/40-5 | 13.72 |  | 2767 | 26.6 | AGUA-OIL | 19.8 | 2845 | 4364 | OK | OK | 0 | 2 | 400 | 1546.21 | 13 | 12 | 0.8 | 3 | 93 | 1371.97 | 6.4 | 0.2 | NO | NO | NO | SI | SI | BAJO LLENADO DE BOMBA Y SUMERGENCIA, INTERFERENCIA POR GAS, SEVERO GOLPE DE FLUIDO, BAJAR SPM. | [5 empty] | 1 | 1 | 17872 | JAZMIN-BA-5:1
JAZMIN | JAZMIN BD-02 | 2022-02-15 | 1584 | 1455 | 1713 | AMPSCOT C-320-256-144 | 144 | 4/4 | 2.25 | 2.3 | 117 | 104 | 40 | 400/200-4 | 54.52 |  | 2890 | 108.7 | EMULSIÓN | 22.2 | 3286 | 5061 | OK | OK | 0 | 2 | 400 | 1401.4 | 196 | 188 | 0.5 | 2 | 95 | 1395.82 | 79.4 | 0.2 | NO | NO | NO | SI | SI | BUENA SUMERGENCIA, LEVE INTERFERENCIA POR GAS, BUEN LLENADO DE BOMBA, GOLPE DE FLUIDO. | [5 empty] | 1 | 1 | 17873 | JAZMIN-BD-2:1
JAZMIN | JAZMIN CB-03 | 2022-02-15 | 1668 | 1493 | 1843 | KERUI C-320D-256-144 | 144 | 4/4 | 2 | 3 | 108 | 94 | 30 | 300-5 | 25.95 |  | 2416 | 53.4 | OIL | 26.7 | 4006 | 5808 | OK | OK | 0 | 2 | 400 | 1393.76 | 279 | 278 | 1 | 1 | 99 | 1315.49 | 96.6 | 0.092 | NO | NO | NO | SI | SI | BUENA SUMERGENCIA, BAJO LLENADO DE BOMBA, SEVERO GOLPE DE FLUIDO, LEVE INTERFERENCIA POR GAS, BAJAR SPM. | [5 empty] | 1 | 1 | 17874 | JAZMIN-CB-3:1
JAZMIN | JAZMIN F-01 | 2022-02-15 | 1624.36 | 1460.72 | 1788 | AMPSCOT C-320-256-144a | 144 | 3/3 | 2 | 2.1 | 131 | 95 | 60 |  | 61.74 |  | 2346 | 88.1 | EMULSIÓN | 19.6 | 3045 | 4479 | OK | OK | 0 | 2 | 400 | 1485.46 | 148 | 140 | 0.5 | 3 | 93 | 1436.62 | 59.2 | 0.3 | NO | NO | NO | SI | SI | BUENA SUMERGENCIA Y LLENADO DE BOMBA, GOLPE DE FLUIDO, LEVE INTERFERENCIA POR GAS, NO SE PRESIONA MASTER SIN VOLANTA. | [5 empty] | 1 | 1 | 17875 | JAZMIN-F-1:1
JAZMIN | JAZMIN F-02 | 2022-02-15 | 1647.58 | 1476.17 | 1819 | KERUI C-320D-256-144 | 144 | 4/4 | 2 | 1.4 | 94 | 86 | 60 |  | 23.12 |  | 2386 | 21.4 | EMULSIÓN | 24.1 | 3457 | 5094 | OK | OK | 0 | 2 | 400 | 1477.28 | 147 | 141 | 0.2 | 2 | 96 | 1454.01 | 59.9 | 0.2 | SI | NO | NO | SI | SI | BUENA SUMERGENCIA, BAJO LLENADO DE BOMBA, LEVE INTERFERENCIA POR GAS, SEVERO GOLPE DE FLUIDO, FUERTE GOLPE DE BOMBA, NO SE PRESIONA MASTER SIN VOLANTA, | [5 empty] | 1 | 1 | 17876 | JAZMIN-F-2:1
JAZMIN | JAZMIN F-03 | 2022-02-15 | 1616.19 | 1461.39 | 1771 | AMPSCOT C-320-256-144 | 144 | 4/4 | 2 | 1.5 | 95 | 90 | 60 |  | 14.07 |  | 2362 | 14.7 | AGUA-OIL | 19.8 | 3250 | 4557 | OK | OK | 0 | 2 | 400 | 1618.81 | 0 | 0 | 0.3 | 1 | 100 | 1461.68 | 0.8 | 0.3 | NO | NO | NO | SI | SI | SIN SUMERGENCI, BAJO LLENADO DE BOMBA, LEVE INTERFERENCIA POR GAS, SEVERO GOLPE DE FLUIDO. BAJAR SPM. NO SE PRESIONA MASTER SIN VOLANTA. | [5 empty] | 1 | 1 | 17877 | JAZMIN-F-3:1
JAZMIN | JAZMIN F-05 | 2022-02-15 | 1753.11 | 1583.21 | 1923 | AMPSCOT C-320-256-144a | 144 | 3/3 | 2 | 1.2 | 92 | 81 | 60 |  | 12.6 |  | 2233 | 10.1 | AGUA-OIL | 18.7 | 2915 | 4214 | OK | OK | 0 | 2 | 400 | 1587.33 | 2 | 2 | 1.5 | 1 | 100 | 1421.07 | 2.7 | 0.066 | NO | NO | NO | SI | SI | PRACTICAMENTE SIN SUMERGENCIA, BAJO LLENADO DE BOMBA, EVERO GOLPE DE FLUIDO, LEVE INTERFERENCIA POR GAS, NO SE PRESIONA MASTER SIN VOLANTA. | [5 empty] | 1 | 1 | 17878 | JAZMIN-F-5:1
JAZMIN | JAZMIN F-06 | 2022-02-15 | 1825 | 1629 | 2021 | LUFKIN C-456D-256-144 | 144 | 4/4 | 2 | 3.5 | 117 | 92 | 60 |  | 33.81 |  | 2508 | 69.3 | EMULSIÓN | 28.5 | 3497 | 4657 | OK | OK | 0 | 2 | 400 | 1630.45 | 143 | 143 | 0.7 | 1 | 100 | 1450.58 | 60.8 | 0.041 | NO | NO | NO | SI | SI | BUENA SUMERGENCIA, MEDIANO LLENADO DE BOMBA, GOLPE DE FLUIDO, INTERFERENCIA POR GAS, NO SE PRESION MASTER SIN VOLANTA. | [5 empty] | 1 | 1 | 17879 | JAZMIN-F-6:1
JAZMIN | JAZMIN AN-06 | 2022-02-14 | 1675.16 | 1545.33 | 1805 | AMPSCOT C-320-256-144a | 144 | 3/3 | 2 | 3.4 | 97 | 85 | 0 | 0 | 42.33 |  | 2135 | 97 | OIL | 16.6 | 3390 | 3766 | NO | NO | 0.8 | 2 | 400 | 1429.69 | 196 | 192 | 0.3 | 2 | 98 | 1493.93 | 81.2 | 0.1 | NO | NO | NO | NO | SI | MEDIANA SUMERGENCIA, LEVE INTERFERENCIA POR GAS, POSIBLE SARTA DESCONECTADA, VÁLVULAS IGUALADAS, SE PRESIONA Y NO LEVANTA PRESION SE REQUIERE REESPACIAR. | [5 empty] | 1 | 1 | 17880 | JAZMIN-AN-6:1
JAZMIN | JAZMIN AO-01 | 2022-02-14 | 1599.68 | 1474.37 | 1725 | AMPSCOT C-320-256-144a | 144 | 3/3 | 2 | 2.1 | 127 | 109 | 20 | 400-1 | 52.14 |  | 2086 | 87.5 | EMULSIÓN | 25.3 | 4079 | 5316 | OK | OK | 0 | 2 | 400 | 1487.45 | 64 | 47 | 0 | 14 | 74 | 1407.9 | 20.2 | 1.2 | NO | NO | NO | SI | SI | MEDIANA SUMERGENCIA, INTERFERENCIA POR GAS, GOLPE DE FLUIDO, BUEN LLENADO DE BOMBA. | [5 empty] | 1 | 1 | 17881 | JAZMIN-AO-1:1
JAZMIN | JAZMIN AO-02 | 2022-02-14 | 2121.03 | 1947.06 | 2295 | AMPSCOT C-320-256-144a | 115 | 1/3 | 2.25 | 2 | 106 | 102 | 20 |  | 24.75 |  | 3835 | 35.5 | OIL | 29.6 | 4370 | 6970 | OK | OK | 0.1 | 2 | 400 | 1968.37 | 162 | 143 | 0.4 | 5 | 88 | 1439.39 | 61 | 0.3 | NO | NO | NO | SI | SI | BUENA SUMERGENCIA, INTERFERENCIA POR GAS, SEVERO GOLPE DE FLUIDO, BAJO LLENADO DE BOMBA, NO SE PRESIONA MASTER SIN VOLANTA, SE TOMA DINAGRAMA APARTE POR PROBLEMAS EN EL TWM. | [5 empty] | 1 | 1 | 17882 | JAZMIN-AO-2:1
JAZMIN | JAZMIN AO-03 | 2022-02-14 | 1554.5 | 1490 | 1619 | AMPSCOT C-320-256-144a | 144 | 3/3 | 2 | 1.9 | 112 | 102 | 20 | 340/120-5 | 68.58 |  | 2035 | 89.6 | AGUA | 18.4 | 3365 | 4358 | LL | OK | 0.1 | 2 | 400 | 1380.76 | 59 | 59 | 0.9 | 1 | 100 | 1356.34 | 26 | 0.076 | NO | NO | NO | SI | SI | BUEN LLENADO DE BOMBA Y SUMERGENCIA, LEVE GOLPE DE FLUIDO, LEVE INTERFERENCIA POR GAS, LL EN LA VÁLVULA TV. | [5 empty] | 1 | 1 | 17883 | JAZMIN-AO-3:1
JAZMIN | JAZMIN AO-04 | 2022-02-14 | 1610.22 | 1509.44 | 1711 | AMPSCOT C-320-256-144a | 144 | 3/3 | 2 | 1.1 | 109 | 108 | 20 |  | 94.77 |  | 2138 | 73.4 | EMULSIÓN | 16.6 | 3132 | 4663 | LL | OK | 1.7 | 2 | 400 | 1265.11 | 292 | 177 | 1.4 | 29 | 61 | 1369.91 | 76.1 | 2.5 | NO | NO | NO | NO | SI | BUENA SUEMRGENCIA, INTERFERENCIA POR GAS, BUEN LLENADO DE BOMBA, LL EN LA VÁLVULA TV, SUBIR SPM. NO SE PRESIONA MASTER SIN VOLANTA. | [5 empty] | 1 | 1 | 17884 | JAZMIN-AO-4:1
JAZMIN | JAZMIN AU-08 | 2022-02-14 | 1708.5 | 1592 | 1825 | AMPSCOT C-320-256-144a | 144 | 3/3 | 2.25 | 3.1 | 100 | 98 | 50 |  | 48.43 |  | 3184 | 126.4 | AGUA | 18.7 | 2101 | 4316 | OK | OK | 0 | 2 | 400 | 1624.11 | 107 | 107 | 0.6 | 0 | 100 | 1398.89 | 46.2 | 107 | NO | NO | NO | SI | SI | BUEN LLENADO DE BOMBA Y SUMERGENCIA, GOLPE DE FLUIDON, LEVE INTERFERENCIA POR GAS, NO SE PRESIONA MASTER SIN VOLANTA, POZO EN CONDICIONES ESTABLES. | [5 empty] | 1 | 1 | 17885 | JAZMIN-AU-8:1
JAZMIN | JAZMIN AV-02 | 2022-02-14 | 2004 | 1780 | 2228 | LUFKIN M-456D-256-144 | 144 | 3/3 | 2 | 2.8 | 103 | 97 | 20 | 80/0-5 | 26.6 |  | 2935 | 50.7 | EMUL-OIL | 21.3 | 2884 | 4501 | OK | OK | 0 | 2 | 400 | 2081 | 14 | 14 | 0.8 | 0 | 100 | 1436.16 | 7.4 | -0.001 | NO | NO | NO | SI | SI | BAJA SUMERGENCIA, BAJO LLENADO DE BOMBA, GOLPE DE FLUIDO,CIERRE TARDIO EN LA TV, POZO EN CONDICICONES ESTABLES, DEFICIENTE EN CUANTO A PRESIÓN RÁPIDA. NO SE TOMA NIVEL VALVULA DE ANULAR DURA PARA ABRIR FAVOR REALIZAR MANTENIMIENTO, | [5 empty] | 1 | 1 | 17886 | JAZMIN-AV-2:1
JAZMIN | JAZMIN AV-03 | 2022-02-14 | 1948.5 | 1690 | 2207 | LUFKIN M-456D-256-144 | 144 | 3/3 | 2 | 1.8 | 100 | 94 | 20 | 100-5 | 18.65 |  | 2708 | 22.3 | EMUL-OIL | 19.9 | 3109 | 4444 | OK | NO | 0 | [11 empty] | NO | NO | NO | SI | SI | SEVERO GOLPE DE FLUIDO, BAJO LLENADO DE BOMBA, LEVE INTERFERENCIA POR GAS, NO SE TOMA NIVEL VALVULA DE ANULAR DURA PARA ABRIR FAVOR REALIZAR MANTENIMIENTO, LEVE CAIDA DE LA VÁLVULA SV. | [5 empty] | 0 | 1 | 17887 | JAZMIN-AV-3:1
JAZMIN | JAZMIN CP-02 | 2022-02-14 | 1606.5 | 1559 | 1654 | KERUI C-320-256-144 | 115 | 2/4 | 2.25 | 2 | 98 | 87 | 30 |  | 26.96 |  | 2906 | 38.7 | OIL | 16.3 | 2858 | 3648 | OK | OK | 0 | 2 | 400 | 1486.25 | 85 | 66 | 1.4 | 12 | 78 | 1454.25 | 29.7 | 0.9 | NO | NO | NO | SI | SI | BAJO LLENADO DE BOMBA Y SUMERGENCIA, INTERFERENCIA POR GAS, SEVERO GOLPE DE FLUIDO, NO SE PRESONA MASTER SIN VOLANTA. POZO EN CONDICIONES ESTABLES, | [5 empty] | 1 | 1 | 17888 | JAZMIN-CP-2:1
JAZMIN | JAZMIN CP-03 | 2022-02-14 | 1687 | 1645 | 1729 | KERUI C-320-256-144 | 115 | 2/3 | 2 | 1 | 90 | 81 | 30 |  | 94.63 |  | 2223 | 53.3 | AGUA | 10.5 | 1569 | 2834 | SL | OK | 6.5 | 2 | 400 | 1098.77 | 449 | 449 | 0.8 | 0 | 100 | 1243.65 | 190.9 | -0.643 | NO | NO | NO | SI | SI | ALTA SUMERGENCIA, VÁLVULAS IGUALADAS, POSIBLE SARTA DESCONECTADA. NO SE PRESIONA MASTER SIN VOLANTA, | [5 empty] | 1 | 1 | 17889 | JAZMIN-CP-3:1
JAZMIN | JAZMIN CQ-01 | 2022-02-14 | 1499.5 | 1410 | 1589 | KERUI C-320-256-144 | 144 | 3/3 | 2 | 2.1 | 116 | 98 | 20 |  | 57.16 |  | 2034 | 83 | EMULSIÓN | 19.8 | 3544 | 4727 | OK | OK | 0 | 2 | 400 | 1343.96 | 103 | 90 | 0.2 | 6 | 87 | 1443.56 | 38 | 0.5 | NO | NO | NO | SI | SI | BUENA SUMERGENCIA, INTERFERENCIA POR GAS, BUEN LLENADO DE BOMBA, GOLPE DE FLUIDO. NO SE PRESIONA MASTER SIN VOLANTA. | [5 empty] | 1 | 1 | 17890 | JAZMIN-CQ-1:1
JAZMIN | JAZMIN CQ-03 | 2022-02-14 | 1567.5 | 1492 |  | AMPSCOT C-320-256-144a | 144 | 3/3 | 2 | 0.9 | 92 | 87 | 0 |  | 32.22 |  | 1981 | 21 | AGUA-OIL | 19.6 | 3299 | 4583 | OK | OK | 0 | 2 | 400 | 1305.88 | 83 | 49 | 10.4 | 31 | 59 | 1315.75 | 31.7 | 2.9 | NO | NO | NO | NO | SI | ALTA INTERFERENCIA POR GAS, SEVERO GOLPE DE FLUIDO, BAJO LLENADO DE BOMBA, MEDIANA SUMERGENCIA, NO SE PRESIONA LA VALVULA DE LA MASTER DURA PARA CERRAR | [5 empty] | 1 | 1 | 17891 | JAZMIN-CQ-3:1
JAZMIN | JAZMIN P-01 | 2022-02-14 | 1236.81 | 968.62 | 1505 | AMPSCOT C-320-256-144 | 144 | 4/4 | 2 | 2.4 | 111 | 91 | 30 |  | 66.85 |  | 1915 | 108.6 | EMULSIÓN | 20 | 3299 | 4964 | LL | OK | 1.5 | 2 | 400 | 1080.52 | 245 | 220 | 1.6 | 7 | 84 | 1458.19 | 93.9 | 0.8 | NO | NO | NO | SI | SI | ALTA SUMERGENCIA, INTERFERENCIA POR GAS, BUEN LLENADO DE BOBA, GOLPE DE FLUIDO, LL EN LA VÁLVULA TV, NO SE PRESONA MASTER SIN VOLANTA, SE TOMA DINAGRAMA APARTE POR PROBLEMAS EN EL TWM. | [5 empty] | 1 | 1 | 17892 | JAZMIN-P-1:1
JAZMIN | JAZMIN P-03 | 2022-02-14 | 1361.5 | 1076 | 1647 | AMPSCOT C-320-256-144 | 144 | 4/4 | 2 | 1.9 | 98 | 85 | 30 |  | 35.13 |  | 2031 | 46.1 | EMULSIÓN | 24.2 | 3048 | 5556 | OK | OK | 0 | 2 | 400 | 1352.93 | 125 | 124 | 0.2 | 7 | 84 | 1449.31 | 52.8 | 0.7 | NO | NO | NO | SI | SI | MEDIANO LLENADO DE BOMBA Y SUMERGENCIA, SEVERO GOLPE DE FLUIDO, INTERFERENCIA POR GAS, MEJORO LLENADO DE BOMBA, NO SE PRESIONA MASTER SIN VOLANTA. | [5 empty] | 1 | 1 | 17893 | JAZMIN-P-3:1
JAZMIN | JAZMIN P-04 | 2022-02-14 | 1397.5 | 1021 | 1774 | AMPSCOT C-320-256-144 | 144 | 4/4 | 2 | 1.8 | 94 | 85 | 30 |  | 20.02 |  | 1995 | 24.6 | OIL | 16.3 | 1762 | 3599 | OK | OK | 0 | 2 | 400 | 1122.79 | 261 | 255 | 0.5 | 1 | 97 | 1465.78 | 108.1 | 0.2 | NO | NO | NO | SI | SI | ALTA SUMERGENCIA, BAJO LLENADO DE BOMBA, SEVERO GOLPE DE FLUIDO, FLUIDO VISCOSO, INTERFERENCIA POR GAS, NO SE PRESIONA MASTER SIN VOLANTA. | [5 empty] | 1 | 1 | 17894 | JAZMIN-P-4:1
JAZMIN | JAZMIN P-05 | 2022-02-14 | 1370 | 1041 | 1699 | AMPSCOT C-320-256-144 | 144 | 4/4 | 2 | 1.5 | 104 | 88 | 30 |  | 35.78 |  | 1803 | 36.1 | EMULSIÓN | 13.7 | 1632 | 2589 | OK | OK | 0 | 2 | 400 | 1133.84 | 150 | 131 | 0.4 | 5 | 88 | 1465.85 | 55.7 | 0.5 | NO | NO | NO | SI | SI | SEVERO GOLPE DE FLUIDO, INTERFERENCIA POR GAS, BUENA SUMERGENCIA, MEDIANO LLENADO DE BOMBA, STIFFING AJUSTADO O GOLPE DE LA BARRA LISA CON EL CABEZAL, NO SE PRESIONA MASTER SIN VOLANTA. | [5 empty] | 1 | 1 | 17895 | JAZMIN-P-5:1
JAZMIN | JAZMIN P-06 | 2022-02-14 | 1362.5 | 1068 | 1657 | AMPSCOT C-320-256-144 | 144 | 4/4 | 2 | 1.8 | 95 | 88 | 30 |  | 21.89 |  | 1968 | 26.2 | EMULSIÓN | 27.8 | 2119 | 4532 | LL | OK | 0.6 | 2 | 400 | 1057.75 | 334 | 265 | 2.3 | 12 | 76 | 1363.96 | 114.4 | 1.4 | NO | NO | NO | SI | SI | SEVERO GOLPE DE FLUIDO, INTERFERENCIA POR GAS, BUENA SUMERGENCIA, MEDIANO LLENADO DE BOMBA, STIFFING AJUSTADO O GOLPE DE LA BARRA LISA CON EL CABEZAL, NO SE PRESIONA MASTER SIN VOLANTA. | [5 empty] | 1 | 1 | 17896 | JAZMIN-P-6:1
JAZMIN | JAZMIN P-07 | 2022-02-14 | 1273 | 1179 | 1367 | AMPSCOT C-320-256-144a | 144 | 3/3 | 2 | 2.6 | 114 | 96 | 30 |  | 56.4 |  | 1988 | 98.4 | EMULSIÓN | 14 | 2395 | 3226 | SL | OK | 2.7 | 2 | 400 | 1257.29 | 203 | 198 | 1.5 | 24 | 62 | 1476.56 | 84.5 | 3 | NO | NO | NO | SI | SI | ALTA INTERFERENCIA POR GAS, BUENA SUMERGENCIA, BUEN LLENADO DE BOMBA, GOLPE DE FLUIDO, NO SE PRESIONA MASTER SIN VOLANTA, | [5 empty] | 1 | 1 | 17897 | JAZMIN-P-7:1
JAZMIN | JAZMIN P-09 | 2022-02-14 | 1423.5 | 1176 | 1671 | AMPSCOT C-320-256-144 | 144 | 4/4 | 2 | 1.7 | 97 | 88 | 30 |  | 47.28 |  | 2017 | 54.9 | EMUL-OIL | 21.4 | 1907 | 3391 | OK | OK | 0 | 2 | 400 | 1247.75 | 239 | 194 | 1.8 | 17 | 70 | 1455.95 | 83.5 | 1.8 | NO | NO | NO | SI | SI | INTERFERENCIA POR GAS, BUENA SUMERGENCIA, BUEN LLENADO DE BOMBA, GOLPE DE FLUIDO, NO SE PRESIONA MASTER SIN VOLANTA, LEVE CIERRE TARDIO. | [5 empty] | 1 | 1 | 17898 | JAZMIN-P-9:1
JAZMIN | JAZMIN W-02 | 2022-02-14 | 1546.9 | 1421.8 | 1672 | AMPSCOT C-320-256-144a | 144 | 3/3 | 2 | 1.3 | 106 | 94 | 30 |  | 73.73 |  | 2234 | 64.6 | OIL | 18.7 | 2988 | 4274 | OK | OK | 0 | 2 | 400 | 1233.59 | 338 | 117 | 16.2 | 80 | 29 | 1427.77 | 66.2 | 6.6 | NO | NO | NO | SI | SI | ALTA INTERFERENCIA POR GAS, BUENA SUMERGENCIA Y LLENADO DE BOMBA, LEVE GOLPE DE FLUIDO. NO SE PRESIONA MASTER SIN VOLANTA. | [5 empty] | 1 | 1 | 17899 | JAZMIN-W-2:1
JAZMIN | JAZMIN AM-01 | 2022-02-12 | 1476.66 | 1276.32 | 1677 | AMPSCOT C-320-256-144 | 144 | 3/3 | 2 | 2.4 | 109 | 107 | 60 |  | 39.07 |  | 2234 | 63 | AGUA-OIL | 30.9 | 2659 | 4599 | OK | OK | 0 | 2 | 400 | 1333.14 | 179 | 143 | 0.3 | 16 | 73 | 1405.52 | 60.8 | 1.4 | NO | NO | NO | SI | SI | BUENA SUMERGENCIA Y LLENADO DE BOMBA, INTERFERENCIA POR GAS, CIERRE TARDIO EN LA TV, GOLPE DE FLUIDO, POZO EN CONDICIONES ESTABLES, NO SE PRESIONA MASTER SIN VOLANTA. | [5 empty] | 1 | 1 | 17900 | JAZMIN-AM-1:1
JAZMIN | JAZMIN BH-01 | 2022-02-12 | 1672.5 | 1569 | 1776 | AMPSCOT C-320-256-144a | 144 | 3/3 | 2.25 | 1.1 | 86 | 100 | 100 |  | 25.75 |  | 3112 | 229.5 | OIL | 19.7 | 2906 | 3595 | OK | OK | 1.2 | 2 | 400 | 1561.3 | 82 | 56 | 0.4 | 21 | 68 | 1459.16 | 24.4 | 1.5 | NO | NO | NO | SI | SI | BAJA SUMERGENCIA Y LLENADO DE BOMBA, ALTA INTERFERENCIA POR GAS, SEVERO GOLPE DE FLUIDO, NO SE PRESIONA MASTER SIN VOLANTA, POZO EN CONDICIONES ESTABLES, | [5 empty] | 1 | 1 | 17901 | JAZMIN-BH-1:1
JAZMIN | JAZMIN CR-02 | 2022-02-12 | 1893.94 | 1668.89 | 2119 | KERUI C-320-256-144 | 144 | 4/4 | 2 | 1 | 90 | 90 | 40 | 120/80-5 | 25.61 |  | 2763 | 330.1 | OIL | 48.8 | 2531 | 4663 | OK | OK | 2.1 | [11 empty] | NO | NO | NO | SI | SI | MEJORO LLENADO DE BOMBA, SEVERO GOLPE DE FLUIDO, INTERFERENCIA POR GAS, FLUIDO VISCOSO, NO SE TOMA NIVEL VALVULA DEL ANULAR DURA PARA ABRIR FAVOR REALZAR MANTENIMIENTO. | [5 empty] | 0 | 1 | 17902 | JAZMIN-CR-2:1
JAZMIN | JAZMIN CR-03 | 2022-02-12 | 1573.5 | 1413 | 1734 | KERUI C-320-256-144 | 144 | 4/4 | 2 | 1.3 | 107 | 90 | 40 | 400/200-1 | 85.92 |  | 2217 | 391.1 | EMULSIÓN | 41.6 | 3156 | 4529 | SL | OK | 0.5 | 2 | 400 | 1424.62 | 140 | 121 | 0.2 | 6 | 86 | 1465.66 | 51.2 | 0.5 | NO | NO | NO | SI | SI | ESCURRIMIENTO EN LA VÁLVULA TV, LEVE GOLPE DE FLUIDO, BUEN LLENADO DE BOMBA Y SUMERGENCIA, INTERFERENCIA POR GAS, SUBIR SPM. | [5 empty] | 1 | 1 | 17903 | JAZMIN-CR-3:1
JAZMIN | JAZMIN J-01 | 2022-02-12 | 1651.5 | 1481 | 1822 | AMPSCOT C-320-256-144a | 144 | 3/3 | 2 | 1.5 | 101 | 98 | 90 |  | 64 |  | 2483 | 326 | EMUL-OIL | 27.4 | 2559 | 4127 | OK | OK | 4.9 | 2 | 400 | 1443.09 | 217 | 167 | 0.1 | 15 | 74 | 1423.16 | 70.8 | 1.2 | NO | NO | NO | SI | SI | BUENA SUMERGENCIA, INTERFERENCIA POR GAS, GOLPE DE FLUIDO, NO SE PRESIONA MASTER SIN VOLANTA, MEJORO LLENADO DE BOMBA. | [5 empty] | 1 | 1 | 17904 | JAZMIN-J-1:1
JAZMIN | JAZMIN J-02 | 2022-02-12 | 1702.5 | 1531 | 1874 | AMPSCOT C-320-256-144a | 144 | 3/3 | 2 | 2 | 104 | 95 | 90 |  | 75.2 |  | 2332 | 310.9 | EMUL-OIL | 22.4 | 2626 | 3841 | OK | OK | 5.2 | 2 | 400 | 1539.93 | 61 | 47 | 0.6 | 13 | 76 | 1300.61 | 20.9 | 1 | NO | NO | NO | SI | SI | BAJA SUMERGENCIA, BUEN LLENADO DE BOMBA, INTERFERENCIA POR GAS, FLUIDO VISCOSO, CIERRE TARDIO EN LA VALVULA VIAJERA, NO SE PRESIONA MASTER SIN VOLANTA, | [5 empty] | 1 | 1 | 17905 | JAZMIN-J-2:1
JAZMIN | JAZMIN J-03 | 2022-02-12 | 1568.5 | 1442 | 1695 | AMPSCOT C-320-256-144 | 144 | 3/3 | 2 | 2 | 113 | 95 | 90 | 260/100-5 | 72.25 |  | 2504 | 319.9 | EMUL-OIL | 32.2 | 3003 | 3874 | LL | OK | 2.5 | 2 | 400 | 1412.74 | 150 | 146 | 0.4 | 2 | 97 | 1468.55 | 67.1 | 0.1 | NO | NO | NO | SI | SI | BUEN LLENADO DE BOMBA, LEVE INTERFERENCIA POR GAS, LEVE GOLPE DE FLUIDO, LL EN LA VÁLVULA TV. | [5 empty] | 1 | 1 | 17906 | JAZMIN-J-3:1
JAZMIN | JAZMIN J-04 | 2022-02-12 | 1648.46 | 1489.93 | 1807 | AMPSCOT C-320-256-144a | 144 | 3/3 | 2 | 2.3 | 116 | 90 | 90 |  | 85.4 |  | 2512 | 201.1 | EMUL-OIL | 34.5 | 2739 | 4596 | SL | OK | 0.2 | 2 | 400 | 1389.84 | 203 | 173 | 1 | 6 | 85 | 1543.4 | 73.5 | 0.5 | SI | NO | NO | SI | SI | BUENA SUMERGENCIA, LEVE INTERFERENCIA POR GAS, BUEN LLENADO DE BOMBA, LEVE GOLPE DE FLUIDO, ESCURRIMIENTO EN LA VÁLVULA TV. FUERTE GOLPE DE BOMBA, NO SE PRESIONA MASTER SIN VOLANTA | [5 empty] | 1 | 1 | 17907 | JAZMIN-J-4:1
JAZMIN | JAZMIN K-01 | 2022-02-12 | 1448 | 1104 | 1792 | AMPSCOT C-320-256-144 | 144 | 3/3 | 2 | 3.5 | 187 | 124 | 30 |  | 96.5 |  | 2350 | 94.9 | EMULSIÓN | 18.7 | 2726 | 4097 | LL | OK | 0 | 2 | 400 | 888.35 | 759 | 759 | 7.6 | 1 | 100 | 1271.8 | 321 | 0.1 | NO | NO | NO | SI | SI | BUENA SUMERGENCIA Y LLENADO DE BOMBA, RETRICCIÓN EN LA CARRERA ASCENDENTE Y DESCENDENTE, POSIBLE BARRIL COLAPSADO, LL EN LA VÁLVULA TV. NO SE PRESIONA MASTER SIN VOLANTA, | [5 empty] | 1 | 1 | 17908 | JAZMIN-K-1:1
JAZMIN | JAZMIN K-02 | 2022-02-12 | 1504.01 | 1263.02 | 1745 | AMPSCOT C-320-256-144 | 144 | 4/4 | 2 | 5.3 | 220 | 133 | 30 |  | 94.35 |  | 2063 | 88 | EMULSIÓN | 44.7 | 2791 | 4820 | NO | OK | 0 | [11 empty] | NO | NO | NO | SI | SI | NO SE PRESIONA MASTER SIN VOLANTA, BUEN LLENADO DE BOMBA, NO SE TOMA NIVEL PORQUE EL ANULAR TIENE UNA VAVULA Y ESTA DURA PARA RETIRAR, PRUEBA DE VALVULA SALE MALA POR FRENO DESTENCIONADO. STUFFING AJUSTADO O GOLPE DE LA BARRA LISA EN EL CABEZAL. | [5 empty] | 0 | 1 | 17909 | JAZMIN-K-2:1
JAZMIN | JAZMIN K-03 | 2022-02-12 | 1463.5 | 1138 | 1789 | AMPSCOT C-320-256-144 | 144 | 4/4 | 2 | 6.2 | 211 | 146 | 30 |  | 94.52 |  | 1656 | 24.8 | EMULSIÓN | 27.6 | 2627 | 4345 | OK | OK | 0 | [11 empty] | NO | NO | NO | SI | SI | BUEN LLENADO DE BOMBA, NO SE PRESIONA MASTER SIN VOLANTA, NO SE TOMA NIVEL PORQUE EL ANULAR TIENE LA TUBERIA TAPADA. | [5 empty] | 0 | 1 | 17910 | JAZMIN-K-3:1
JAZMIN | JAZMIN K-04 | 2022-02-12 | 1446.85 | 1178.7 | 1715 | AMPSCOT C-320-256-144 | 129 | 3/4 | 2 | 5.1 | 193 | 135 | 30 |  | 95.33 |  | 2071 | 17.8 | EMULSIÓN | 27.2 | 2863 | 4576 | SL | OK | 0 | 2 | 400 | 1691.65 | 0 | 0 | 7.6 | 1 | 100 | 1746.67 | 8.1 | 0.1 | NO | NO | NO | SI | SI | POZO SIN SUMERGENCIA, LEVE INTERFERENCIA POR GAS, BUEN LLENADO DE BOMBA, ESCURRIMIENTO EN LA TV, NO SE PRESIONA MASTER SIN VOLANTA. | [5 empty] | 1 | 1 | 17911 | JAZMIN-K-4:1
JAZMIN | JAZMIN K-07 | 2022-02-12 | 1364.62 | 1084.25 | 1645 | AMPSCOT C-320-256-144 | 144 | 4/4 | 2 | 5 | 192 | 145 | 30 |  | 93.15 |  | 2090 | 80.5 | EMULSIÓN | 25.1 | 2345 | 4077 | SL | OK | 2.4 | 2 | 400 | 999.5 | 478 | 468 | 7.2 | 1 | 97 | 1417.73 | 199.2 | 0.2 | NO | NO | NO | SI | SI | BUENA SUMERGENCIA Y LLENADO DE BOMBA, LEVE INTERFERENCIA DE GAS, ESCURRIMIENTO EN LA VÁLVULA TV, NO SE PRESIONA MASTER SIN VOLANTA, PEQUEÑO CIERRE TARDIO EN LA TV. SUBIR SPM. | [5 empty] | 1 | 1 | 17912 | JAZMIN-K-7:1
JAZMIN | JAZMIN K-08 | 2022-02-12 | 1506.5 | 1181 | 1832 | AMPSCOT C-320-256-144 | 144 | 4/4 | 2 | 4.9 | 210 | 130 | 30 |  | 96.14 |  | 2016 | 67.3 | EMULSIÓN | 33.1 | 2363 | 4230 | SL | OK | 0 | [11 empty] | NO | NO | NO | SI | SI | ESCURRIMIENTO EN LA VÁLVULA TV, BUEN LLENADO DE BOMBA, NO SE PRESIONA MASTER SIN VOLANTA, NO SE TOMA NIVEL POR ESPIGA MALA DE LA VALVULA FAVOR REALIZAR MANTENIMIENTO, PRUEBA DE VALVULA SALIO MALA FRENO DESTENCIONADO | [5 empty] | 0 | 1 | 17913 | JAZMIN-K-8:1
JAZMIN | JAZMIN L-03 | 2022-02-12 | 1533.5 | 1396 | 1671 | AMPSCOT C-320-256-144a | 144 | 3/3 | 2.25 | 1 | 98 | 98 | 100 |  |  |  | 2882 | 103.2 | EMULSIÓN | 45.1 | 1759 | 3688 | OK | OK | 0 | 2 | 400 | 1088.07 | 353 | 331 | 0.3 | 3 | 94 | 1224.61 | 140.2 | 0.3 | NO | NO | NO | SI | SI | BUENA SUMERGENCIA, BAJO LLENADO DE BOMBA, SEVERO GOLPE DE FLUIDO, LEVE INTERFERENCIA POR GAS, NO SE PRESIONA MASTER SIN VOLANTA. | [5 empty] | 1 | 1 | 17914 | JAZMIN-L-3:1
JAZMIN | JAZMIN L-04 | 2022-02-12 | 1590.5 | 1456 | 1725 | AMPSCOT C-320-256-144a | 144 | 3/3 | 2 | 1.1 | 93 | 95 | 120 |  | 25.2 |  | 2428 | 99.5 | AGUA-OIL | 20.2 | 2572 | 4295 | OK | OK | 1.8 | 2 | 400 | 1501.03 | 34 | 34 | 0.4 | 0 | 100 | 1387.28 | 15.1 | -0.15 | NO | NO | NO | SI | SI | BAJA SUMERGENCIA Y LLENADO DE BOMBA, LEVE INTERFERENCIA POR GAS, SEVERO GOLPE DE FLUIDO, NO SE PRESIONA MASTER SIN VOLANTA, POZO EN CONDICIONES ESTABLES. | [5 empty] | 1 | 1 | 17915 | JAZMIN-L-4:1
JAZMIN | JAZMIN Q-03 | 2022-02-12 | 1453.5 | 1144 | 1763 | KERUI C-320-256-144 | 144 | 4/4 | 2 | 5 | 100 | 101 | 60 |  | 60.4 |  | 2402 | 129.3 | EMULSIÓN | 19.7 | 2434 | 3666 | SL | OK | 2.3 | 2 | 400 | 1151.42 | 481 | 413 | 0.5 | 12 | 77 | 1506.11 | 173.6 | 1.2 | NO | NO | NO | SI | SI | BUENA SUMERGENCIA Y LLENADO DE BOMBA, INTERFERENCIA POR GAS, GOLPE DE FLUIDO, NO SE PRESIONA MASTER SIN VOLANTA. | [5 empty] | 1 | 1 | 17916 | JAZMIN-Q-3:1
JAZMIN | JAZMIN Y-01 | 2022-02-12 | 1648 | 1533 | 1763 | AMPSCOT C-320-256-144 | 144 | 4/4 | 2 | 2.4 | 119 | 116 | 40 |  | 59.12 |  | 2244 | 15.7 | EMULSIÓN | 19.6 | 2134 | 3746 | OK | OK | 0 | 2 | 400 | 1523.83 | 52 | 51 | 0.8 | 1 | 99 | 1399.29 | 22.8 | 0.09 | NO | NO | NO | SI | SI | BAJA SUMERGENCIA, LEVE INTERFERENCIA POR GAS, GOLPE DE FLUIDO, BUEN LLENADO DE BOMBA, BAJAR SPM. NO SE PRESIONA MASTER SIN VOLANTA. | [5 empty] | 1 | 1 | 17917 | JAZMIN-Y-1:1
JAZMIN | JAZMIN Y-03 | 2022-02-12 | 1731.5 | 1624 | 1839 | AMPSCOT C-320-256-144 | 144 | 4/4 | 2 | 4.1 | 124 | 107 | 40 |  | 32.3 |  | 2256 | 18.6 | EMULSIÓN | 26.8 | 3138 | 4326 | OK | OK | 0 | 2 | 400 | 1613.04 | 2 | 2 | 0.9 | 0 | 100 | 1457.12 | 2.3 | 0.023 | NO | NO | NO | SI | SI | BAJA SUEMERGENCIA, CASI SIN SUEMRGENCIA, INTERFERENCIA POR GAS, GOLPE DE FLUIDO SEVERO, BAJO LLENADO DE BOMBA, FLUIDO VISCOSO, LEVE STUFFING AJUSTADO O GOLPE DE LA BARRA LISA EN EL CABEZAL NO SE PRESIONA MASTER SIN VOLANTA. BAJAR SPM. | [5 empty] | 1 | 1 | 17918 | JAZMIN-Y-3:1
JAZMIN | JAZMIN A0-01 | 2022-02-11 | 2187.11 | 1889.23 | 2485 | AMPSCOT C-320-256-144 | 144 | 4/4 | 2 | 4.8 | 114 | 100 | 90 |  | 95 |  | 3478 | 311.1 | EMULSIÓN | 23.3 | 2640 | 4706 | SL | OK | 24.7 | 2 | 400 | 2100.25 | 186 | 176 | 0.3 | 6 | 85 | 1467.17 | 74.5 | 0.3 | NO | NO | NO | SI | SI | BUEN LLENADO DE BOMBA Y SUMERGENCIA, LEVE INTERFERENCIA POR GAS, SEVERO ESCURRIMIENTO EN LA VÁLVULA TV. NO SE PRESIONA MASTER SIN VOLANTA. | [5 empty] | 1 | 1 | 17919 | #N/A
JAZMIN | JAZMIN A0-03 | 2022-02-11 | 2141.69 | 1858.38 | 2425 | AMPSCOT C-320-256-144 | 144 | 4/4 | 2 | 5.3 | 160 | 122 | 90 |  | 56.52 |  | 3475 | 196.7 | EMULSIÓN | 23.8 | 3454 | 5416 | OK | OK | 0 | 2 | 400 | 1818.5 | 459 | 414 | 0.4 | 0 | 0 | 1406.42 | 172 | 0.4 | NO | NO | NO | SI | SI | BUEN LLENADO DE BOMBA Y SUMERGENCIA, GOLPE DE FLUIDO, LEVE INTERFERENCIA POR GAS, NO SE PRESIONA LA MASTER NO TIENE VOLANTA. | [5 empty] | 1 | 1 | 17920 | #N/A
JAZMIN | JAZMIN AC-01 | 2022-02-11 | 1377 | 1166 | 1588 | AMPSCOT C-320-256-144 | 144 | 4/4 | 2 | 3.8 | 160 | 123 | 40 |  | 96.37 |  | 1771 | 250.2 | EMUL-OIL | 14.1 | 2207 | 2640 | LL | OK | 0.3 | 2 | 400 | 934.45 | 1152 | 845 | 4.9 | 1 | 99 | 1310.59 | 354.4 | 1.7 | NO | NO | NO | NO | SI | ALTA INTERFERENCIA POR GAS, BUEN LLENADO DE BOMBA Y SUMERGENCIA, LL EN LA VÁLVULA TV. SUBIR SPM. NO SE PRESIONA MASTER SIN VOLANTA. | [5 empty] | 1 | 1 | 17921 | JAZMIN-AC-1:1
JAZMIN | JAZMIN AC-04 | 2022-02-11 | 1331.5 | 1103 | 1560 | AMPSCOT C-320-256-144 | 129 | 3/4 | 2 | 2.2 | 146 | 95 | 40 |  | 96.05 |  | 1336 | 132 | EMULSIÓN | 11.3 | 1660 | 2579 | LL | OK | 0.8 | 2 | 400 | 593.11 | 468 | 461 | 0.4 | 1 | 100 | 1444.85 | 154.1 | 0.3 | NO | NO | NO | SI | SI | BUEN LLENADO DE BOMBA Y SUMERGENCIA, LL EN LA VÁLVULA TV, STUFFING AJUSTADO O GOLPE DE LA BARRA LISA EN EL CABEZAL. SUBIR SPM.NO SE PRESIONA MASTER SIN VOLANTA, | [5 empty] | 1 | 1 | 17922 | JAZMIN-AC-4:1
JAZMIN | JAZMIN AC-05 | 2022-02-11 | 1323.5 | 1133 | 1514 | AMPSCOT C-320-256-144 | 129 | 3/4 | 2 | 2 | 115 | 90 | 40 |  | 70.16 |  | 1656 | 86 | EMUL-OIL | 15.3 | 1759 | 3323 | OK | OK | 0 | 2 | 400 | 1102.99 | 142 | 142 | 0.2 | 11 | 77 | 1464.79 | 59.9 | 0.084 | NO | NO | NO | SI | SI | LEVE GOLPE DEFLUIDO, BUEN LLENADO DE BOMBA Y SUMERGENCIA, LEVE INTERFERENCIA POR GAS, NO SE PRESIONA LA VALVULA DE LA MASTER DURA PARA CERRAR, | [5 empty] | 1 | 1 | 17923 | JAZMIN-AC-5:1
JAZMIN | JAZMIN AC-07 | 2022-02-11 | 1324 | 1146 | 1502 | AMPSCOT C-320-256-144 | 129 | 3/4 | 2 | 3.1 | 137 | 117 | 40 |  | 33.07 |  | 1672 | 62.3 | EMULSIÓN | 15.4 | 1882 | 3023 | OK | OK | 0 | 2 | 400 | 976.99 | 383 | 306 | 0.4 | 5 | 89 | 1051.65 | 105.3 | 1.4 | NO | NO | NO | SI | SI | INTERFERENCIA POR GAS, BUENA SUMERGENCIA, BAJO LLENADO DE BOMBA, GOLPE DE FLUIDO, STUFFING AJUSTADO O GOLPE DE LA BARRA LISA EN EL CABEZAL, NO SE PRESIONA MASTER SIN VOLANTA, | [5 empty] | 1 | 1 | 17924 | JAZMIN-AC-7:1
JAZMIN | JAZMIN AZ-01 | 2022-02-11 | 1699.05 | 1605.1 | 1793 | AMPSCOT C-320-256-144a | 144 | 3/3 | 2.25 | 3.9 | 148 | 115 | 60 |  | 55.86 |  | 3176 | 191.6 | EMULSIÓN | 31 | 1642 | 3851 | OK | OK | 0 | [11 empty] | NO | NO | NO | SI | SI | GOLPE DE FLUIDO, LEVE INTERFERENCIA POR GAS, BUEN LLENADO DE LA BOMBA, NO SE PRESIONA MASTER SIN VOLANTA, NO SE TOMA NIVEL POR ESPIGA MALA FAVOR REALZAR MANTENIMIENTO, | [5 empty] | 0 | 1 | 17925 | JAZMIN-AZ-1:1
JAZMIN | JAZMIN AZ-03 | 2022-02-11 | 1683.2 | 1584.4 | 1782 | AMPSCOT C-320-256-144a | 144 | 3/3 | 2 | 4.5 | 128 | 105 | 60 |  | 29.99 |  | 2521 | 91.5 | EMUL-OIL | 21.5 | 2481 | 4186 | OK | OK | 0 | 2 | 400 | 1583.35 | 67 | 66 | 0.8 | 17 | 71 | 1442.03 | 28.6 | 0.1 | NO | NO | NO | NO | SI | SEVERO GOLPE DE FLUIDO, MEDIANA SUMERGENCIA, BAJO LLENADO DE BOMBA, LEVE INTERFERENCIA POR GAS, LEVE CIERRE TARDIO, NO SE PRESIONA MASTER SIN VOLANTA, BAJAR SPM. | [5 empty] | 1 | 1 | 17926 | JAZMIN-AZ-3:1
JAZMIN | JAZMIN AZ-04 | 2022-02-11 | 2180.13 | 1912.25 | 2448 | AMPSCOT C-320-256-144a | 144 | 3/3 | 2 | 3.9 | 123 | 105 | 60 |  | 56.01 |  | 3467 | 146.9 | EMUL-OIL | 28.1 | 3308 | 5820 | OK | OK | 0 | 2 | 400 | 1856.13 | 446 | 355 | 0.5 | 0 | 100 | 1422.32 | 149.1 | 1.1 | NO | NO | NO | NO | SI | BUENA SUMERGENCIA, ALTA INTERFERENCIA POR GAS, BUEN LLENADO DE BOMBA, GOLPE DE FLUIDO, LEVE CIERRE TARDIO. NO SE PRESIONA MASTER SIN VOLANTA. | [5 empty] | 1 | 1 | 17927 | JAZMIN-AZ-4:1
JAZMIN | JAZMIN AZ-05 | 2022-02-11 | 1718.67 | 1642.33 | 1795 | AMPSCOT C-320-256-144a | 144 | 3/3 | 2 | 3.5 | 103 | 91 | 60 | 400-1 | 65.41 |  | 2553 | 153 | AGUA | 20.8 | 2525 | 4177 | OK | OK | 0 | 2 | 400 | 1669.35 | 1 | 1 | 1 | 1 | 100 | 1449.09 | 2 | -0.068 | NO | NO | NO | SI | SI | PRACTICAMENTE SIN SUMERGENCIA, BUEN LLENADO DE BOMBA, LEVEGOLPE DE FLUIDO, LEVE INTERFERENCIA POR GAS, | [5 empty] | 1 | 1 | 17928 | JAZMIN-AZ-5:1
JAZMIN | JAZMIN AZ-07 | 2022-02-11 | 1749.5 | 1640 | 1859 | AMPSCOT C-320-256-144 | 129 | 3/4 | 2 | 6.5 | 107 | 96 | 60 |  | 59.6 |  | 2499 | 233.8 | AGUA | 28.1 | 2832 | 4744 | SL | OK | 4.4 | 2 | 400 | 1788.59 | 0 | 0 | 0.9 | 7 | 84 | 1441.25 | 1.4 | 0.052 | NO | NO | NO | SI | SI | POZO SIN SUMERGENCIA, ESCURRMIENTO EN LA VÁLVULA TV, BUEN LLENADO DE BOMBA, GOLPE DE FLUIDO, CIERRE TARDIO DE LA VÁLVULA TV, POSIBLE PRESENCIA DE SEDIMENTOS. NO SE PRESONA MASTER SIN VOLANTA. | [5 empty] | 1 | 1 | 17929 | JAZMIN-AZ-7:1
JAZMIN | JAZMIN M-03 | 2022-02-11 | 1464.5 | 1139 | 1790 | AMPSCOT C-320-256-144 | 144 | 4/4 | 2 | 1.1 | 119 | 101 | 60 |  | 62.18 |  | 2056 | 45.7 | EMULSIÓN | 22.1 | 1849 | 3839 | OK | OK | 0 | 2 | 400 | 1190.95 | 221 | 190 | 0.7 | 2 | 96 | 1435.75 | 65.2 | 0.7 | NO | NO | NO | NO | SI | BUENA SUMERGENCIA Y LLENADO DE BOMBA, INTERFERENCIA POR GAS, LEVE CIERRE TARDIO, STUFFING AJUSTADO O GOLPE DE LA BARRA LISA EN EL CABEZAL, NO SE PRESIONA MASTER SIN VOLANTA. SUBIR SPM. | [5 empty] | 1 | 1 | 17930 | JAZMIN-M-3:1
JAZMIN | JAZMIN M-04 | 2022-02-11 | 1406.5 | 1143 | 1670 | AMPSCOT C-320-256-144 | 144 | 4/4 | 2 | 1.2 | 137 | 162 | 60 |  | 96.92 |  | 2241 | 82.1 | EMULSIÓN | 16.8 | 1839 | 3987 | SL | OK | 3.2 | [11 empty] | NO | NO | NO | NO | SI | BUEN LLENADO DE BOMBA, RESTRICCIÓN EN LA CARRERA ASCENDENTE Y DESCENDENTE, ESCURRIMIENTO EN LA VÁLVULA TV. SUBIR SPM. NO SE PRESIONA MASTER IN VOLANTA, NO SE TOMA NIVEL ANULAR CALIENTE Y VAPORANDO 162 F, | [5 empty] | 0 | 1 | 17931 | JAZMIN-M-4:1
JAZMIN | JAZMIN M-06 | 2022-02-11 | 1474 | 1151 | 1797 | AMPSCOT C-320-256-144 | 144 | 4/4 | 2.25 | 2.5 | 115 | 101 | 60 | 400/200-3 | 75.83 |  | 2592 | 161.4 | EMULSIÓN | 15.1 | 1550 | 2969 | SL | OK | 2.7 | 2 | 400 | 1282.08 | 148 | 142 | 1.3 | 5 | 87 | 1539.11 | 61 | 0.2 | NO | NO | NO | SI | SI | BUENA SUMERGENCIA Y LLENADO DE BOMBA, LEVE INTERFERENCIA DE GAS, ESCURRIMIENTO EN LA VÁLVULA TV. | [5 empty] | 1 | 1 | 17932 | JAZMIN-M-6:1
JAZMIN | JAZMIN M-07 | 2022-02-11 | 1684.8 | 1091.6 | 1678 | AMPSCOT C-320-256-144 | 144 | 4/4 | 2 | 3.8 | 96 | 95 | 60 | 400/1 | 69.58 |  | 2238 | 180.2 | AGUA | 21.2 | 2344 | 4108 | OK | OK | 0 | 2 | 400 | 1089.83 | 394 | 343 | 0.2 | 4 | 90 | 1491.89 | 144.7 | 0.6 | NO | NO | NO | SI | SI | BUENA SUMERGENCIA Y LLENADO DE BOMBA, INTERFRENCIA POR GAS, LEVE GOPE DE FLUIDO. | [5 empty] | 1 | 1 | 17933 | JAZMIN-M-7:1
JAZMIN | JAZMIN M-08 | 2022-02-11 | 1246.5 | 988 | 1505 | AMPSCOT C-320-256-144 | 144 | 4/4 | 2 | 3.9 | 107 | 101 | 60 |  | 27.04 |  | 1929 | 71.6 | OIL | 15.4 | 2336 | 3590 | OK | OK | 0 | 2 | 400 | 1063.99 | 162 | 146 | 1.5 | 101 | 27 | 1396.31 | 63.2 | 0.5 | NO | NO | NO | SI | SI | BAJO LLENADO DE BOMBA, MEDIANA SUMERGENCIA, INTERFERENCIA POR GAS, SEVERO GOLPE DE FLUIDO, BAJAR SPM. NO SE PRESIONA MASTER SIN VOLANTA. | [5 empty] | 1 | 1 | 17934 | JAZMIN-M-8:1
JAZMIN | JAZMIN M-09 | 2022-02-11 | 1411.73 | 1126.46 | 1697 | AMPSCOT C-320-256-144 | 144 | 4/4 | 2 | 1.8 | 106 | 110 | 60 | 400-2 | 66.74 |  | 2247 | 83.6 | OIL | 12.8 | 2333 | 2332 | NO | NO | 0 | 2 | 400 | 1107.78 | 332 | 177 | 17 | 1 | 98 | 1484.96 | 91.5 | 10.3 | NO | NO | NO | SI | SI | BLOQUEADO POR GAS, BUENA SUMERGENCIA, VÁLVULAS IGUALADAS, POSIBLE SARTA DESCONECTADA, REESPACIAR. | [5 empty] | 1 | 1 | 17935 | JAZMIN-M-9:1
JAZMIN | JAZMIN M-10 | 2022-02-11 | 1434.5 | 1122 | 1747 | AMPSCOT C-320-256-144 | 144 | 4/4 | 2 | 1.9 | 200 | 195 | 60 |  | 92.39 |  | 2046 | 116.4 | AGUA-EMUL | 16.3 | 2161 | 3113 | OK | OK | 0 | [11 empty] | NO | NO | NO | NO | SI | BUEN LLENADO DE BOMBA, LEVE GOLPE DE FLUIDO, LEVE INTERFERENCIA POR GAS, NO SE PRESIONA MASTER SIN VOLANTA, NO SE TOMA NIVEL ANULAR CALIENTE Y VAPORANO 195 F. | [5 empty] | 0 | 1 | 17936 | JAZMIN-M-10:1
JAZMIN | JAZMIN T-01 | 2022-02-11 | 1529.5 | 1201 | 1858 | AMPSCOT C-320-256-144a | 144 | 3/3 | 2 | 2.5 | 115 | 117 | 50 |  | 90.15 |  | 1953 | 149.7 | AGUA | 14.3 | 1395 | 3022 | OK | OK | 0 | 2 | 400 | 1272.49 | 71 | 70 | 1 | 55 | 33 | 1475.35 | 30.6 | 0.1 | NO | NO | NO | SI | SI | MEDIANA SUMERGENCIA, BUEN LLENADO DE BOMBA, LEVE GOLPE DE FLUIDO, LEVE INTERFERENCIA POR GAS, NO SE PRESIONA MASTER SIN VOLANTA. | [5 empty] | 1 | 1 | 17937 | JAZMIN-T-1:1
JAZMIN | JAZMIN W-01 | 2022-02-11 | 1631.17 | 1518.33 | 1744 | AMPSCOT C-320-256-144a | 144 | 3/3 | 2.25 | 5 | 151 | 128 | 30 |  | 49.44 |  | 2848 | 209.4 | EMULSIÓN | 22 | 2224 | 4043 | SL | OK | 8.5 | 2 | 400 | 1367.44 | 235 | 77 | 1.4 | 0 | 0 | 1282.17 | 33.8 | 4.6 | NO | NO | NO | SI | SI | BUENA SUMERGENCIA, ALTA INTERFERENCIA POR GAS, ESCURRIMIENTO EN LA VÁLVULA TV, BUEN LLENADO DE BOMBA, STUFFING AJUSTADO O GOLPE DE LA BARRA LISA EN EL CABEZAL, | [5 empty] | 1 | 1 | 17938 | JAZMIN-W-1:1
JAZMIN | JAZMIN AS-06 | 2022-02-10 | 1596.5 | 1485 | 1708 | AMPSCOT C-320-256-144 | 129 | 3/4 | 2 | 3.2 | 113 | 107 | 0 |  | 52.29 |  | 2246 | 120.3 | NB | 10.6 | 1975 | 2110 | NO | NO | 0 | 2 | 400 | 1280.4 | 266 | 266 | 0.5 | 1 | 100 | 1452.52 | 112.2 | 0.055 | NO | NO | NO | NO | SI | POZO NO BOMBEA, POSIBLE SARTA DESCONECTADA, VÁLVULAS IGUALADAS, NO SE PRESIONA MASTER SIN VOLANTA, | [5 empty] | 1 | 1 | 17939 | JAZMIN-AS-6:1
JAZMIN | JAZMIN AS-07 | 2022-02-10 | 2023 | 1778.01 | 2268 | AMPSCOT C-320-256-144 | 129 | 3/4 | 2 | 5.8 | 120 | 116 | 40 | 300/200-5 | 61.94 |  | 2877 | 212.6 | OIL | 24.8 | 3066 | 4974 | SL | OK | 5.3 | 2 | 400 | 1698.69 | 283 | 283 | 1 | 0 | 100 | 1399.83 | 119.7 | 0.003 | NO | NO | NO | SI | SI | ESCURRIMIENTO EN LA VÁLVULA TV, BUEN LLENADO DE BOMBA Y SUMERGENCIA, GOLPE DE FLUIDO, LEVE INTERFERENCIA POR GAS. | [5 empty] | 1 | 1 | 17940 | JAZMIN-AS-7:1
JAZMIN | JAZMIN BH-03 | 2022-02-10 | 1609 | 1512 | 1706 | AMPSCOT C-320-256-144a | 144 | 3/3 | 2 | 1.6 | 123 | 83 | 100 | 400-1 | 70.32 |  | 2318 | 79 | AGUA | 17.7 | 2333 | 4179 | LL | OK | 1.6 | 2 | 400 | 1365.08 | 122 | 112 | 0.7 | 3 | 92 | 1422.7 | 47.9 | 0.3 | NO | NO | NO | SI | SI | BUEN LLENADO DE BOMBA Y SUMERGENCIA, GOLPE DE FLUIDO, LL EN LA VÁLVULA TV, SUBIR SPM. | [5 empty] | 1 | 1 | 17941 | JAZMIN-BH-3:1
JAZMIN | JAZMIN BH-04 | 2022-02-10 | 1694.5 | 1594 | 1795 | AMPSCOT C-320-256-144a | 144 | 3/3 | 2.25 | 2.1 | 90 | 84 | 100 |  | 30.71 |  | 3071 | 54 | EMUL-OIL | 29.2 | 1908 | 4649 | OK | OK | 0 | [11 empty] | NO | NO | NO | SI | SI | NO SE PRESIONA MASTER SIN VOLANTA, MEJORO LLENADO DE BOMBA, GOLPE DE FLUIDO, INTERFERENCIA POR GAS, ESTA PARA BAJAR SPM, NO SE TOMA NIVEL VALVULA ANULAR CON ESPIGA MALA FAVOR REALIZAR | [5 empty] | 0 | 1 | 17942 | JAZMIN-BH-4:1
JAZMIN | JAZMIN BJ-02 | 2022-02-10 | 1993 | 1722 | 2264 | AMPSCOT C-320-256-144a | 129 | 2/3 | 2 | 2.8 | 116 | 99 | 80 | 400-1 | 43.91 |  | 3039 | 75.4 | EMULSIÓN | 23.5 | 3025 | 5417 | OK | OK | 0 | 2 | 400 | 2052.8 | 36 | 36 | 0.1 | 4 | 100 | 1466.29 | 15.9 | 0.3 | NO | NO | NO | SI | SI | BAJA SUMERGENCIA, MEDIANO LLENADO DE BOMBA, GOLPE DE FLUIDO, INTERFERENCIA POR GAS, POZO EN CONDICIONES ESTABLES. | [5 empty] | 1 | 1 | 17943 | JAZMIN-BJ-2:1
JAZMIN | JAZMIN BJ-05 | 2022-02-10 | 1792 | 1579 | 2005 | KERUI C-320-256-144 | 129 | 3/4 | 2 | 2.8 | 114 | 101 | 80 | 400/200-1 | 46.31 |  | 2653 | 77.7 | EMULSIÓN | 24 | 2505 | 4631 | OK | OK | 0 | 2 | 400 | 1911.92 | 0 | 0 | 0.3 | 9 | 100 | 1471.84 | 0.8 | 0.6 | NO | NO | NO | NO | SI | POZO SIN SUMERGENCIA, INTERFERENCIA POR GAS, GOLPE DE FLUIDO, BUEN LLENADO DE BOMBA, STUFFING AJUSTADO O GOLPE DE LA BARRA LISA CON EL CABEZAL, BAJAR SPM. | [5 empty] | 1 | 1 | 17944 | JAZMIN-BJ-5:1
JAZMIN | JAZMIN I-01 | 2022-02-10 | 1638 | 1284 | 1992 | AMPSCOT C-320-256-144 | 129 | 2/4 | 2 | 1.6 | 114 | 105 | 50 |  | 96.35 |  | 1999 | 93.5 | EMULSIÓN | 26.9 | 3073 | 5156 | LL | OK | 1.1 | 2 | 400 | 1504.32 | 33 | 31 | 0.8 | 2 | 95 | 1476.27 | 14.1 | 0.2 | NO | NO | NO | SI | SI | BAJA SUMERGENCIA, INTERFERENCIA POR GAS, LL EN LA VÁLVULA TV, BUEN LLENADO DE BOMBA, MEJORO LLENADO DE BOMBA, NO SE PRESIONA MASTER SIN VOLANTA, | [5 empty] | 1 | 1 | 17945 | JAZMIN-I-1:1
JAZMIN | JAZMIN I-02 | 2022-02-10 | 1479.5 | 1151 | 1808 | AMPSCOT C-320-256-144 | 115 | 2/4 | 2.25 | 1.6 | 113 | 112 | 50 |  | 59.84 |  | 2317 | 65.5 | EMUL-OIL | 26.3 | 3132 | 5861 | OK | OK | 0 | 2 | 400 | 1235.93 | 134 | 119 | 0.4 | 5 | 88 | 1478.39 | 41 | 0.5 | NO | NO | NO | SI | SI | BUENA SUMERGENCIA Y LLENADO DE BOMBA, GOLPE DE FLUIDO, LEVE INTERFERENCIA POR GAS, NO SE PRESIONA MASTER SIN VOLANTA. | [5 empty] | 1 | 1 | 17946 | JAZMIN-I-2:1
JAZMIN | JAZMIN I-03 | 2022-02-10 | 1619.5 | 1242 | 1997 | AMPSCOT C-320-256-144 | 144 | 3/3 | 2 | 2 | 127 | 110 | 50 |  | 65.38 |  | 2255 | 89.1 | EMUL-OIL | 21.2 | 2192 | 3811 | LL | OK | 1.3 | 2 | 400 | 1599.7 | 111 | 111 | 0.5 | 2 | 96 | 1411.29 | 47 | 0.2 | NO | NO | NO | SI | SI | BUEN LLENADO DE BOMBA Y SUMERGENCIA, LEVE GOLPE DE FLUIDO, LEVE CIERRE TARDIO EN LA TV, INTERFERENCIA POR GAS, LL EN LA VÁLVULA TV, NO SE PRESIONA MASTER SIN VOLANTA, | [5 empty] | 1 | 1 | 17947 | JAZMIN-I-3:1
JAZMIN | JAZMIN I-04 | 2022-02-10 | 1473.5 | 1145 | 1802 | AMPSCOT C-320-256-144 | 129 | 3/4 | 2 | 2.1 | 111 | 98 | 50 |  | 86.88 |  | 2381 | 109.1 | EMULSIÓN | 23.2 | 3773 | 4485 | LL | NO | 0.4 | 2 | 400 | 1373.34 | 267 | 267 | 0.6 | 0 | 100 | 1471.17 | 112.4 | 0.045 | SI | NO | NO | SI | SI | BUENA SUMERGENCIA Y LLENADO DE BOMBA, LEVE CIERRE TARDIO EN LA TV, FUERTE GOLPE DE BOMBA, NO SE PRESIONA MASTER SIN VOLANTA, PRUEBA DE VALVULAS SALE MALA FRENO DESTENCIONADO. SUBIR SPM | [5 empty] | 1 | 1 | 17948 | JAZMIN-I-4:1
JAZMIN | JAZMIN I-05 | 2022-02-10 | 1434 | 1197 | 1671 | AMPSCOT C-320-256-144 | 144 | 4/4 | 2 | 1.9 | 114 | 104 | 50 |  | 22.55 |  | 2266 | 29.8 | EMUL-OIL | 23.2 | 4287 | 5168 | OK | OK | 0 | 2 | 400 | 1543.48 | 0 | 0 | 0.8 | 3 | 100 | 1439.14 | 1.3 | 0.2 | NO | NO | NO | SI | SI | POZO SIN SUMERGENCIA, INTERFERENCIA POR GAS, BAJO LLENADO DE BOMBA, SEVERO GOLPE DE FLUIDO, BAJAR SPM NO SE PRESIONA MASTER SIN VOLANTA, SE TOMA DINAGRAMA APARTE POR PROBLEMAS EN EL TWM. | [5 empty] | 1 | 1 | 17949 | JAZMIN-I-5:1
JAZMIN | JAZMIN I-07 | 2022-02-10 | 1628 | 1260 | 1996 | KERUI C-320-256-144 | 144 | 4/4 | 2 | 1.5 | 133 | 97 | 50 |  | 30 |  | 2121 | 31.9 | AGUA-OIL | 14.2 | 1301 | 2812 | OK | OK | 0 | 2 | 400 | 1643.07 | 0 | 0 | 0.6 | 0 | 100 | 1477.58 | 1 | 0.02 | NO | NO | NO | SI | SI | POZO SIN SUMERGENCIA, INTERFERENCIA POR GAS, BAJO LLENADO DE BOMBA, MEJORO LLENADO DE BOMBA, SEVERO GOLPE DE FLUIDO, NO SE PRESIONA MASTER SIN VOLANTA, | [5 empty] | 1 | 1 | 17950 | JAZMIN-I-7:1
JAZMIN | JAZMIN I-08 | 2022-02-10 | 1621 | 1296 | 1946 | AMPSCOT C-320-256-144 | 144 | 4/4 | 2 | 2.9 | 120 | 101 | 50 |  | 65.38 |  | 2142 | 126.5 | AGUA-OIL | 25.1 | 1741 | 4631 | OK | OK | 0 | 2 | 400 | 1532.74 | 101 | 101 | 0.3 | 0 | 100 | 1453.52 | 42.9 | 0.032 | NO | NO | NO | SI | SI | BUEN LLENADO DE BOMBA Y SUMERGENCIA, LEVE GOLPE DE FLUIDO, LEVE INTERFERENCIA POR GAS, NO SE PRESIONA MASTER SIN VOLANTA. | [5 empty] | 1 | 1 | 17951 | JAZMIN-I-8:1
JAZMIN | JAZMIN I-10 | 2022-02-10 | 1444 | 1157 | 1731 | AMPSCOT C-320-256-144 | 115 | 2/4 | 2 | 1.2 | 121 | 97 | 50 |  | 87.18 |  | 2401 | 58.4 | EMULSIÓN | 12.4 | 1865 | 2523 | LL | NO | 1.1 | 2 | 400 | 1226.45 | 353 | 334 | 0.1 | 4 | 91 | 1485.71 | 139.5 | 0.4 | NO | NO | NO | SI | SI | BUENA SUMERGENCIA Y LLENADO DE BOMBA, INTERFERENCIA POR GAS, GOLPE DE FLUIDO, ESCURRIMIENTO EN LAS VÁLVULAS, LEVE CIERRE TARDIO EN LA TV. NO SE PRESIONA MASTER SIN VOLANTA, | [5 empty] | 1 | 1 | 17952 | JAZMIN-I-10:1
JAZMIN | JAZMIN JAZ-1 | 2022-02-10 | 1382 | 1174 | 1590 | AMPSCOT C-320-256-144 | 129 | 3/4 | 2.25 | 3.5 | 124 | 120 | 50 |  | 71.18 |  | 2866 | 188.1 | EMULSIÓN | 23.1 | 3184 | 5104 | SL | OK | 3.6 | 2 | 400 | 1795.2 | 0 | 0 | 0.4 | 3 | 100 | 1753.98 | 0.8 | 0.2 | NO | NO | NO | SI | SI | POZO SIN SUMERGENCIA, INTERFERENCIA POR GAS, ESCURRIMIENTO EN LA VÁLVULA TV, BUEN LLENADO DE BOMBA, GOLPE DE FLUIDO, BAJAR SPM, NO SE PRESIONA MASTER SIN VOLANTA, | [5 empty] | 1 | 1 | 17953 | JAZMIN-1:1
JAZMIN | JAZMIN N-01 | 2022-02-10 | 1931 | 1342 | 1931 | AMPSCOT C-320-256-144 | 129 | 3/3 | 2 | 3.3 | 119 | 110 | 60 |  | 59.43 |  | 1933 | 119.4 | EMUL-OIL | 17.3 | 1876 | 3356 | OK | OK | 0 | 2 | 400 | 1335.29 | 12 | 11 | 0.4 | 3 | 93 | 1495.28 | 5.4 | 0.3 | NO | NO | NO | SI | SI | BAJA SUMERGENCIA, INTERFERENCIA POR GAS, BUEN LLENAD DE BOMBA, GOLPE DE LA BARRA LISA EN EL CABEZAL, NO SE PRESIONA MASTER SIN VOLANTA. | [5 empty] | 1 | 1 | 17954 | JAZMIN-N-1:1
JAZMIN | JAZMIN N-03 | 2022-02-10 | 1580 | 1123 | 1580 | KERUI C-320-256-144a | 144 | 4/4 | 2.25 | 3.5 | 112 | 105 | 60 |  | 33.47 |  | 2528 | 97.7 | EMULSIÓN | 14.6 | 1632 | 3156 | OK | OK | 0 | 2 | 400 | 1304.67 | 0 | 0 | 0.6 | 3 | 93 | 1619.71 | 0.9 | 0.3 | NO | NO | NO | SI | SI | POZO SIN SUMERGENCIA, INTERFRENCIA POR GAS, MEDIANOO LLENADO DE BOMBA, SEVERO GOLPE DE FLUIDO, NO SE PRESIONA MASTER SIN VOLANTA, BAJAR SPM. | [5 empty] | 1 | 1 | 17955 | JAZMIN-N-3:1
JAZMIN | JAZMIN N-04 | 2022-02-10 | 1760 | 1223 | 1760 | AMPSCOT C-320-256-144 | 129 | 3/4 | 2 | 2.8 | 124 | 104 | 60 |  | 58.49 |  | 1963 | 100.2 | EMULSIÓN | 17.7 | 1637 | 2840 | OK | OK | 0 | 2 | 400 | 1304.29 | 66 | 63 | 0.6 | 2 | 95 | 1380.2 | 27.2 | 0.2 | NO | NO | NO | SI | SI | BUEN LLENADO DE BOMBA Y SUMERGENCIA, INTERFERENCIA POR GAS, GOLPE DE FLUIDO, STUFFING MUY AJUSTADO O GOLPE DE LA BARRA LISA EN EL CABEZAL. | [5 empty] | 1 | 1 | 17956 | JAZMIN-N-4:1
JAZMIN | JAZMIN N-08 | 2022-02-10 | 2001 | 1306 | 2001 | AMPSCOT C-320-256-144 | 115 | 2/4 | 2 | 3.6 | 118 | 111 | 60 |  | 43.18 |  | 2166 | 82.7 | EMULSIÓN | 25.9 | 2972 | 5143 | OK | OK | 0 | 2 | 400 | 1636.5 | 0 | 0 | 1.1 | 5 | 88 | 1518.8 | 1.5 | 0.4 | NO | NO | NO | SI | SI | POZO SIN SUMERGENCIA, INTERFERENCIA POR GAS, MEDIANO LLENADO DE BOMBA, GOLPE DE FLUIDO, NO SE PRESIONA LA VALVULA DE LA MASTER DURA PARA CERRAR, | [5 empty] | 1 | 1 | 17957 | JAZMIN-N-8:1
JAZMIN | JAZMIN N-09 | 2022-02-10 | 1740 | 1160 | 1740 | AMPSCOT C-320-256-144 | 129 | 3/4 | 2 | 2.6 | 106 | 102 | 60 | [5 empty] | EMULSIÓN | [5 empty] | 0 | 2 | 400 | 1240.46 | 133 | 133 | 1.2 | 0 | 100 | 1496.33 | 57.1 | -0.003 | NO | NO | NO | SI | SI | BUENA SUMERGENCIA, SOLO SE TOMA NIVEL UNIDAD SIN FRENO. | [5 empty] | 1 | 0 | 17958 | JAZMIN-N-9:1
JAZMIN | JAZMIN N-10 | 2022-02-10 | 1932 | 1317 | 1932 | AMPSCOT C-320-256-144 | 129 | 3/4 | 2 | 2.8 | 119 | 112 | 60 |  | 40.92 |  | 2025 | 69.1 | EMULSIÓN | 19.7 | 2189 | 3780 | OK | OK | 0 | [11 empty] | NO | NO | NO | SI | SI | LEVE CIERRE TARDIO EN LA TV, GOLPE DE FLUIDO, INTERFERENCIA POR GAS, STUFFING MUY AJUSTADO O GOLPE DE LA BARRA LISA EN EL CABEZAL. NO SE TOMA NIVEL VALVULA ANULAR MUY DURA PARA ABRIR FAVOR REALIZAR MANTENIMIENTO. | [5 empty] | 0 | 1 | 17959 | JAZMIN-N-10:1
JAZMIN | JAZMIN AA-01 | 2022-02-09 | 1707.5 | 1622 | 1793 | AMPSCOT C-320-256-144a | 144 | 3/3 | 2 | 2.5 | 90 | 79 | 110 |  | 27.23 |  | 2637 | 46.6 | OIL | 20.7 | 2044 | 4329 | OK | OK | 0 | 2 | 400 | 1534.21 | 123 | 111 | 0.7 | 4 | 90 | 1431.84 | 48 | 0.3 | NO | NO | NO | SI | SI | LEVE CIERRE TARDIO, SEVERO GOLPE DE FLUIDO, INTERFERENCIA POR GAS, BAJO LLENADO DE BOMBA, SUMERGENCIA MEDIANA, POZO EN CONDICIONES ESTABLES, NO SE PRESIONA MASTER SIN VOLANTA. | [5 empty] | 1 | 1 | 17960 | JAZMIN-AA-1:1
JAZMIN | JAZMIN AA-02 | 2022-02-09 | 1727.5 | 1630 | 1825 | AMPSCOT C-320-256-144a | 144 | 3/3 | 2 | 3.5 | 99 | 83 | 110 |  | 80.43 |  | 2587 | 185.5 | AGUA-OIL | 20.3 | 2603 | 4180 | OK | OK | 0 | [11 empty] | NO | NO | NO | SI | SI | BUEN LLENADO DE BOMBA, LEVE GOLPE DE FLUIDO, LEVE INTERFERENCIA DE GAS, NO SE PRESIONA MASTER SIN VOLANTA, NO SE TOMA NIVEL LA VALVULA TIENE LA ESPIGA MALA FAVOR REALIZAR MANTENIMIENTO. | [5 empty] | 0 | 1 | 17961 | JAZMIN-AA-2:1
JAZMIN | JAZMIN AA-03 | 2022-02-09 | 1693 | 1591 | 1795 | AMPSCOT C-320-256-144a | 144 | 3/3 | 2 | 1.1 | 110 | 90 | 110 | 400-2 | 81.69 |  | 2698 | 59.7 | EMULSIÓN | 16.5 | 2491 | 3715 | OK | OK | 0 | 2 | 400 | 1262.22 | 410 | 382 | 0.1 | 3 | 93 | 1457.52 | 160.1 | 0.3 | NO | NO | NO | SI | SI | BUENA SUMERGENCIA Y LLENADO DE BOMBA, LEVE GOLPE DE FLUIDO, LEVE INTERFERENCIA POR GAS, | [5 empty] | 1 | 1 | 17962 | JAZMIN-AA-3:1
JAZMIN | JAZMIN AA-04 | 2022-02-09 | 2160 | 1926 | 2394 | AMPSCOT C-320-256-144a | 144 | 3/3 | 2 | 3.6 | 102 | 91 | 110 | 180/100-5 | 35.79 |  | 3472 | 84.9 | OIL | 22.6 | 2872 | 5021 | OK | OK | 0.1 | [11 empty] | NO | NO | NO | SI | SI | SEVERO GOLPE DE FLUIDO, LEVE INTERFERENCIA POR GAS, LLENADO DE BOMBA MEDIANO. POZO EN CONDCIONES ESTABLES, NO SE TOMA NIVEL LA VALVULA DEL ANULAR TIENE LA ESPIGA MALA FAVOR REALIZAR MANTENIMIENTO. | [5 empty] | 0 | 1 | 17963 | JAZMIN-AA-4:1
JAZMIN | JAZMIN AA-05 | 2022-02-09 | 1680.5 | 1573 | 1788 | AMPSCOT C-320-256-144a | 144 | 3/3 | 2 | 2.4 | 107 | 92 | 110 | 400/100-2 | 85.66 |  | 2660 | 140.3 | EMULSIÓN | 17.3 | 1912 | 3562 | SL | OK | 4.9 | 2 | 400 | 1560.53 | 81 | 74 | 0.2 | 4 | 91 | 1488.34 | 31.4 | 0.3 | NO | NO | NO | SI | SI | BUEN LLENADO DE BOMBA Y SUMERGENCIA, LEVE INTERFERENCIA OR GAS, ECURRIMIENTO EN LA VÁLVULA TV, STUFFING AJUSTADO O GOLPE DE LA BARRA LISA EN EL CABEZAL. | [5 empty] | 1 | 1 | 17964 | JAZMIN-AA-5:1
JAZMIN | JAZMIN AA-06 | 2022-02-09 | 1753 | 1694 | 1812 | WEATHERFORD C-320-256-144 | 144 | 3/3 | 2 | 1.3 | 87 | 81 | 110 | 300/180-5 | 6.95 |  | 2534 | 6.3 | AGUA-OIL | 19 | 1891 | 3790 | OK | OK | 0 | 2 | 400 | 1668.2 | 0 | 0 | 0.4 | 1 | 100 | 1452.5 | 0.9 | 0.045 | NO | NO | NO | SI | SI | POZO SIN SUMEGENCIA, SEVERO GOLPE DE FLUIDO, BAJO LLENADO DE BOMBA, INTERFERENCIA POR GAS. | [5 empty] | 1 | 1 | 17965 | JAZMIN-AA-6:1
JAZMIN | JAZMIN AB-01 | 2022-02-09 | 1822.85 | 1685.7 | 1960 | KERUI C-320-256-144 | 115 | 1/3 | 2 | 3.9 | 104 | 93 | 40 |  | 48.97 |  | 2515 | 104 | AGUA-OIL | 19.5 | 2565 | 4309 | OK | OK | 0 | 2 | 400 | 831.08 | 893 | 893 | 1.5 | 0 | 100 | 1446.62 | 375.7 | -0.252 | NO | NO | NO | SI | SI | POZO CON BUENA SUMERGENCIA Y LLENADO E BOMBA, GOLPE DE FLUIDO, POZO ESTABLE. POZO ESTABLE. | [5 empty] | 1 | 1 | 17966 | JAZMIN-AB-1:1
JAZMIN | JAZMIN AB-02 | 2022-02-09 | 2242 | 2118 | 2366 | KERUI C-320-256-144 | 115 | 1/3 | 2 | 4.9 | 104 | 88 | 40 |  | 33.81 |  | 3263 | 88.1 | EMULSIÓN | 29.4 | 5025 | 6819 | OK | OK | 0 | 2 | 400 | 2058.05 | 217 | 199 | 0.4 | 4 | 90 | 1431.69 | 84.5 | 0.2 | NO | NO | NO | NO | SI | POZO CON BAJO LLENADO DE BOMBA E INTERFERENCIA POR GAS, BUENA SUMERGENCIA, ESTA PARA BAJAR SPM, LAS CARTAS SALIERON CON INTERFERENCIA COMO SI INTENTARA FLOTAR LA SARTA PERO NO ESTA FLOTANDO, TRATA DE TENER GOLPE DE BOMBA. | [5 empty] | 1 | 1 | 17967 | JAZMIN-AB-2:1
JAZMIN | JAZMIN AB-03 | 2022-02-09 | 1724.02 | 1652.05 | 1796 | KERUI C-320-256-144 | 115 | 1/3 | 2 | 4.2 | 119 | 91 | 40 |  | 53.74 |  | 2265 | 106.6 | EMULSIÓN | 17.5 | 2009 | 3958 | LL | OK | 1.3 | 2 | 400 | 1584.04 | 12 | 12 | 1.5 | 0 | 100 | 1455.92 | 6.9 | -0.162 | NO | NO | NO | NO | SI | BAJA SUMERGENCIA, MEDIANO LLENADO DE BOMBA, GOLPE DE FLUIDO, BAJAR SPM. | [5 empty] | 1 | 1 | 17968 | JAZMIN-AB-3:1
JAZMIN | JAZMIN AB-04 | 2022-02-09 | 1821 | 1673.06 | 1969 | KERUI C-320-256-144 | 115 | 1/3 | 2 | 5.3 | 99 | 91 | 40 |  | 95.52 |  | 2606 | 270.2 | OIL | 19.7 | 2551 | 4214 | SL | OK | 10.2 | 2 | 400 | 1572.24 | 238 | 220 | 0 | 3 | 93 | 1453.09 | 93 | 0.3 | NO | NO | NO | SI | SI | BUENA SUMERGENCIA Y LLENADO DE FLUIDO, ESCURRIMIENTO EN LA VÁLVULA TV, NO SE PRESIONA MATER SIN VOLANTA, POZO ESTABLE. | [5 empty] | 1 | 1 | 17969 | JAZMIN-AB-4:1
JAZMIN | JAZMIN AB-05 | 2022-02-09 | 2291.62 | 2199.24 | 2384 | KERUI C-640D-305-168 | 168 | 4/4 | 2.25 | 2 | 96 | 91 | 40 |  | 34.28 |  | 4056 | 66.9 | EMULSIÓN | 20.2 | 2972 | 5747 | OK | OK | 0 | 2 | 400 | 2223 | 52 | 46 | 0.2 | 5 | 87 | 1460.58 | 20.1 | 0.3 | NO | NO | NO | SI | SI | BAJA SUMERGENCIA Y LLENADO DE BOMBA, INTERERENCIA DE GAS, SEVERO GOLPE DE FLUIDO, NO SE PRESIONA MASTER SIN VOLANTA. BAJAR SPM. | [5 empty] | 1 | 1 | 17970 | JAZMIN-AB-5:1
JAZMIN | JAZMIN CK-01 | 2022-02-09 | 2086.5 | 1876 | 2297 | KERUI C-320-256-144 | 115 | 1/3 | 2 | 4.9 | 99 | 88 | 40 | 400-1 | 13.03 |  | 3225 | 23.9 | EMULSIÓN | 24 | 3408 | 5241 | OK | OK | 0 | 2 | 400 | 2218.26 | 0 | 0 | 1.1 | 1 | 100 | 1464.68 | 1.8 | 1.1 | NO | NO | NO | SI | SI | POZO SIN SUMERGENCIA Y LLENADO DE BOMBA, SEVERO GOLPE DE FLUIDO, LEVE INTERFERENCIA POR GAS, BAJAR SPM. | [5 empty] | 1 | 1 | 17971 | JAZMIN-CK-1:1
JAZMIN | JAZMIN CK-02 | 2022-02-09 | 1664.87 | 1572.74 | 1757 | KERUI C-320-256-144 | 144 | 4/4 | 2 | 2.4 | 110 | 101 | 40 |  | 15.22 |  | 2090 | 24.6 | EMUL-OIL | 20.2 | 2732 | 4184 | OK | OK | 0 | 2 | 400 | 1482.69 | 0 | 0 | 1.1 | 3 | 91 | 1432.55 | 1.6 | 0.3 | NO | NO | NO | NO | SI | POZO SIN SUMERGENCIA Y LLENADO DE BOMBA, SEVERO GOLPE DE FLUIDO, LEVE INTERFERENCIA POR GAS, BAJAR SPM. NO SE PRESIONA MASTER SIN VOLANTA. | [5 empty] | 1 | 1 | 17972 | JAZMIN-CK-2:1
JAZMIN | JAZMIN CK-03 | 2022-02-09 | 1650.87 | 1572.74 | 1729 | KERUI C-320-256-144 | 144 | 4/4 | 2 | 4 | 126 | 114 | 40 |  | 39.57 |  | 2265 | 106.8 | AGUA-EMUL | 21.6 | 3025 | 4714 | OK | OK | 0 | 2 | 400 | 1563.15 | 28 | 28 | 0.9 | 0 | 100 | 1461.57 | 13.1 | -0.255 | NO | NO | NO | SI | SI | BAJA SUMERGENCIA, MEDIANO LLENADO DE BOMBA, GOLPE DE FLUIDO, LEVE INTERFERENCIA POR GAS, NO SE PRESIONA MASTER SIN VOLANTA, POZO EN CONDICIONES ESTABLES. | [5 empty] | 1 | 1 | 17973 | JAZMIN-CK-3:1
JAZMIN | JAZMIN U-01 | 2022-02-09 | 1497.5 | 1278 | 1717 | AMPSCOT C-320-256-144 | 129 | 3/4 | 2 | 3.8 | 144 | 123 | 50 | 400-1 | 30.57 |  | 1942 | 70.5 | EMULSIÓN | 16.9 | 2454 | 3488 | OK | NO | 0 | 2 | 400 | 1331.25 | 63 | 54 | 0.4 | 6 | 86 | 1524.04 | 23.2 | 0.5 | NO | NO | NO | NO | SI | BAJA SUMERGENCIA Y LLENADO DE POZO, INTERFERENCIA POR GAS, SEVERO GOLPE DE FLUIDO, SUFFING AJUSTADO O GOLPE DE LA BARRA LISA EN EL CABEZAL. BAJAR SPM. SIN CONE0ION A LINEA DE BAJA, PRUEBA DE VALVULA FIJA SALE MALA POR FRENO DESTECIONADO. | [5 empty] | 1 | 1 | 17974 | JAZMIN-U-1:1
JAZMIN | JAZMIN U-02 | 2022-02-09 | 1365 | 1154 | 1576 | AMPSCOT C-320-256-144 | 144 | 4/4 | 2 | 4.4 | 131 | 114 | 50 |  | 53.32 |  | 2114 | 158.7 | AGUA-EMUL | 14.2 | 1660 | 2927 | LL | OK | 0.4 | 2 | 400 | 1141.01 | 287 | 287 | 0.8 | 1 | 100 | 1467.54 | 120.3 | 0.058 | NO | NO | NO | SI | SI | BUENA SUMERGENCIA, LL EN LA VÁLVULA TV, BUEN LLENADO DE BOMBA, GOLPE DE FLUIDO, LEVE INTERFERENCIA POR GAS. POZO EN CONDICIONES ESTABLES. | [5 empty] | 1 | 1 | 17975 | JAZMIN-U-2:1
JAZMIN | JAZMIN U-03 | 2022-02-09 | 1431.24 | 1125.48 | 1737 | AMPSCOT C-320-256-144 | 129 | 3/4 | 2 | 3.8 | 122 | 129 | 50 | 340/160-5 | 68.4 |  | 2081 | 177.4 | EMULSIÓN | 16 | 1930 | 3220 | SL | OK | 2 | 2 | 400 | 1326.44 | 150 | 139 | 0.3 | 6 | 86 | 1452.05 | 58.5 | 0.5 | NO | NO | NO | SI | SI | BUEN LLENADO DEBOMBA Y SUMERGENCIA, INTERFERENCIA POR GAS, LEVE GOLPE DE FLUIDO, ESCURRIMIENTO EN LA VÁLVULA TV, POSIBLE PRESENCIA DE SEDIMENTOS. POZO EN CONDICIONES ESTABLES. | [5 empty] | 1 | 1 | 17976 | JAZMIN-U-3:1
JAZMIN | JAZMIN U-06 | 2022-02-09 | 1398.88 | 1149.77 | 1648 | AMPSCOT C-320-256-144 | 129 | 3/4 | 2 | 1.6 | 104 | 106 | 50 | 80/40-5 | 28.06 |  | 2146 | 27.3 | EMUL-OIL | 16.5 | 1848 | 3379 | OK | OK | 0 | 2 | 400 | 1205.42 | 247 | 177 | 1.5 | 29 | 60 | 1522.95 | 76.1 | 2.7 | NO | NO | NO | NO | SI | BUENA SUMERGENCIA, ALTA INTERFERENCIA POR GAS, BAJO LLENADO DE BOMBA, SEVERO GOLPE DE FLUIDO, LEVE CIERRE TARDIO. | [5 empty] | 1 | 1 | 17977 | JAZMIN-U-6:1
JAZMIN | JAZMIN U-07 | 2022-02-09 | 1482.63 | 1196.27 | 1769 | AMPSCOT C-320-256-144 | 129 | 2/3 | 2 | 2.3 | 114 | 106 | 50 | 300/100-5 | 25.87 |  | 2077 | 36.5 | EMUL-OIL | 21 | 2008 | 3541 | OK | OK | 0 | 2 | 400 | 1242.25 | 252 | 200 | 0.3 | 15 | 73 | 1490.4 | 83.9 | 1.4 | NO | NO | NO | SI | SI | BUENA SUMERGENCIA, ALTA INTERFERENCIA POR GAS, BAJO LLENADO DE BOMBA, SEVERO GOLPE DE FLUIDO, LEVE CIERRE TARDIO. | [5 empty] | 1 | 1 | 17978 | JAZMIN-U-7:1
JAZMIN | JAZMIN AJ-03 | 2022-02-08 | 1639.5 | 1557 | 1722 | AMPSCOT C-320-256-144a | 144 | 3/3 | 2 | 3.5 | 124 | 105 | 20 | 400/200-2 | 43.93 |  | 2130 | 104.2 | EMULSIÓN | 26 | 5732 | 3421 | OK | OK | 0 | 2 | 400 | 1357.97 | 201 | 176 | 0.3 | 5 | 87 | 1390.65 | 74.1 | 0.5 | NO | NO | NO | SI | SI | BUENA SUMERGENCIA Y LLENADO DE BOMBA, INTERFERENCIA POR GAS, GOLPE DE FLUIDO, POZO EN CONDICIONES ESTABLES. | [5 empty] | 1 | 1 | 17979 | JAZMIN-AJ-3:1
JAZMIN | JAZMIN AJ-04 | 2022-02-08 | 2043.5 | 1793 | 2294 | AMPSCOT C-320-256-144 | 115 | 2/4 | 2 | 1.2 | 105 | 104 | 20 |  | 77.41 |  | 2955 | 48.9 | OIL | 30.8 | 5227 | 7233 | SL | NO | 2.9 | 2 | 400 | 1764.26 | 267 | 252 | 0.5 | 2 | 94 | 1465.94 | 106.7 | 0.2 | NO | NO | NO | SI | SI | BUENA SUMERGENCIA Y LLENADO DE BOMBA, LEVE GOLPE DE FLUIDO, MEJORO LLENADO DE BOMBA, LEVE INTERFERENCIA POR GAS, LEVE CIERRE TARDIO DE LA TV, ESCURRIMENTO EN LA VÁLVULA TV, VÁLVULA SV SE ENCUNTRA DESNIVELADA, NO SE PRESIONA MASTER SIN VOLANTA. | [5 empty] | 1 | 1 | 17980 | JAZMIN-AJ-4:1
JAZMIN | JAZMIN AK-03 | 2022-02-08 | 2323 | 1516 | 2323 | AMPSCOT C-320-256-144 | 144 | 4/4 | 2 | 4 | 111 | 90 | 40 |  | 9.25 |  | 2933 | 24.8 | OIL | 31.8 | 4550 | 6691 | OK | OK | 0 | 2 | 400 | 1437.78 | 623 | 188 | 4.7 | 75 | 30 | 1368.66 | 84 | 4.4 | NO | NO | NO | NO | SI | POZO BLOQUEADO POR GAS, BUENA SUMERGENCIA Y LLENADO DE BOMBA, SEVERO GOLPE DE FLUID, ALTA INTERFERENCIA POR GAS, REESPACIAR. NO SE PRESIONA MASTER SIN VOLANTA. | [5 empty] | 1 | 1 | 17981 | JAZMIN-AK-3:1
JAZMIN | JAZMIN B-01 | 2022-02-08 | 1658 | 1556 | 1760 | AMPSCOT C-320-256-144 | 144 | 3/3 | 2 | 3.4 | 152 | 193 | 20 | 400/0-1 | 39.17 |  | 2179 | 89.2 | AGUA | 28.2 | 3714 | 5832 | OK | OK | 0 | [11 empty] | NO | NO | NO | NO | SI | GOLPE DE FLUIDO, LEVE INTERFERENCIA POR GAS, STUFFING AJUSTADO O GOLPE DE LA BARRA LISA EN EL CABEZAL, NO SE TOMA NIVEL ANULAR CALIENTE Y VAPORANDO 93 F, POZO EN CONDICIONES ESTABLES, TIENE INTERFERENCIA POR VAPOR. | [5 empty] | 0 | 1 | 17982 | JAZMIN-B-1:1
JAZMIN | JAZMIN B-02 | 2022-02-08 | 1701 | 1448 | 1701 | AMPSCOT C-320-256-144a | 144 | 3/3 | 2 | 1.7 | 105 | 102 | 20 |  | 42.16 |  | 1999 | 50.4 | OIL | 28.3 | 3433 | 5365 | OK | OK | 0 | [11 empty] | NO | NO | NO | SI | SI | GOLPE DE FLUIDO, BUEN LLENADO DE BOMBA, INTERFERENCIA POR GAS, RESTRICCIÓN EN LA CARRERA ASCENDENTE, NO SE PRESIONA MASTER SIN VOLANTA, NO SE TOMA NIVEL LA ESPIGA DEL ANULAR MALA Y DURA PARA ABRIR FAVOR REALIZAR MANTENIMIENTO, | [5 empty] | 0 | 1 | 17983 | JAZMIN-B-2:1
JAZMIN | JAZMIN B-03 | 2022-02-08 | 1670 | 1481 | 1670 | AMPSCOT C-320-256-144a | 144 | 3/3 | 2 | 3.5 | 117 | 104 | 20 | 400/80-5 | 67.47 |  | 2190 | 158.7 | EMULSIÓN | 25.6 | 3582 | 5555 | OK | OK | 0 | 2 | 400 | 1371.93 | 121 | 42 | 3.8 | 51 | 35 | 1479.97 | 21.9 | 4 | NO | NO | NO | SI | SI | ALTA INTERFERENCIA POR GAS, BUEN LLENADO DE BOMBA, LEVE GOLPE DE FLUIDO, MEDIANA SUMERGENCIA, | [5 empty] | 1 | 1 | 17984 | JAZMIN-B-3:1
JAZMIN | JAZMIN B-05 | 2022-02-08 | 1712 | 1552 | 1712 | AMPSCOT C-320-256-144a | 144 | 3/3 | 2 | 1.5 | 105 | 102 | 20 |  | 12.48 |  | 2002 | 12.8 | OIL | 23.3 | 3174 | 5091 | OK | OK | 0 | 2 | 400 | 1462.46 | 15 | 14 | 0.8 | 2 | 97 | 1426.09 | 7.3 | 0.1 | NO | NO | NO | SI | SI | BAJA SUMERGENCIA Y LLENADO DE BOMBA, INTERFERENCIA POR GAS LEVE, SEVERO GOLPE DE FLUIDO, BAJAR SPM, NO SE PRESIONA MASTER SIN VOLANTA. | [5 empty] | 1 | 1 | 17985 | JAZMIN-B-5:1
JAZMIN | JAZMIN C-01 | 2022-02-08 | 1809 | 1321 | 1809 | AMPSCOT C-320-256-144a | 144 | 3/3 | 2 | 2 | 104 | 97 | 30 |  | 57.9 |  | 2023 | 78.4 | AGUA-OIL | 24.2 | 3354 | 5230 | OK | OK | 0 | 2 | 400 | 1363.66 | 79 | 76 | 0.7 | 2 | 97 | 1505.14 | 33.1 | 0.1 | NO | NO | NO | SI | SI | BUEN LLENADO DE BOMBA, MEJORO LLENADO DE BOMBA, BAJA SUMERGENCIA, LEVE GOLPE DE FLUIDO, LEVE INTERFERENCIA POR GAS, NO SE PRESIONA MASTER NO TIENE VOLANTA. | [5 empty] | 1 | 1 | 17986 | JAZMIN-C-1:1
JAZMIN | JAZMIN C-02 | 2022-02-08 | 1643 | 1217 | 1643 | AMPSCOT C-320-256-144a | 144 | 3/3 | 2.25 | 1.1 | 111 | 105 | 30 |  | 82.62 |  | 2493 | 79.2 | EMUL-OIL | 22.2 | 3495 | 5253 | LL | OK | 1.7 | 2 | 400 | 1255.83 | 121 | 117 | 0.9 | 2 | 97 | 1450.98 | 50.2 | 0.2 | NO | NO | NO | SI | SI | BUEN LLENADO DE BOMBA Y SUEMRGENCIA, LEVE INTERFERENCIA POR GAS, LEVE GOLPE DE FLUIDO, LL EN LA VÁLVULA TV, SUBIR SPM. NO SE PRESIONA MASTER SIN VOLANTA. | [5 empty] | 1 | 1 | 17987 | JAZMIN-C-2:1
JAZMIN | JAZMIN C-05 | 2022-02-08 | 1614 | 1346 | 1614 | AMPSCOT C-320-256-144a | 144 | 3/3 | 2 | 4.5 | 102 | 104 | 30 |  | 63.26 |  | 2151 | 191.7 | AGUA | 30.3 | 3465 | 5721 | SL | OK | 2.2 | 2 | 400 | 1348.09 | 150 | 138 | 0.9 | 3 | 92 | 1474.13 | 59.2 | 0.3 | NO | NO | NO | SI | SI | BUEN LLENADO DE BOMBA Y SUMERGENCIA, LEVE INTERFERENCIA POR GAS, LEVE GOLPE DE FLUIDO, CIERRE TARDIO EN LA TV, ESCURRIMIENTO EN LA VÁLULA TV, NO SE PRESIONA MASTER SIN VOLANTA, | [5 empty] | 1 | 1 | 17988 | JAZMIN-C-5:1
JAZMIN | JAZMIN D-01 | 2022-02-08 | 2155 | 1270 | 2155 | KERUI C-320-256-144 | 144 | 4/4 | 2 | 4.6 | 148 | 108 | 40 | 400/200-2 | 52.14 |  | 2759 | 158.2 | EMULSIÓN | 31 | 4412 | 6988 | OK | OK | 0 | 2 | 400 | 1253.39 | 679 | 679 | 31.9 | 1 | 100 | 1509.2 | 313.3 | 0.1 | NO | NO | NO | SI | SI | BUENA SUMERGENCIA, BUEN LLENADO DE BOMBA, GOLPE DE FLUIDO, INTERFERENCIA POR GAS, POZO EN CONDICIONES ESTABLES. | [5 empty] | 1 | 1 | 17989 | JAZMIN-D-1:1
JAZMIN | JAZMIN D-02 | 2022-02-08 | 2209 | 1302 | 2209 | SEM C-456-256-144 | 144 | 3/3 | 2 | 2.6 | 119 | 96 | 40 |  | 76.62 |  | 2617 | 114.2 | EMULSIÓN | 33.1 | 4683 | 6726 | SL | OK | 4.9 | 2 | 400 | 1536.88 | 360 | 337 | 0.3 | 3 | 94 | 1467.89 | 141.5 | 0.2 | NO | NO | NO | SI | SI | POZO CON BUENA SUMERENICIA, BUEN LLENADO DE BOMBA, INTERFERENCIA POR GAS. ESCURRIMIENTO EN LA VÁLVULA TV, NO SE PRESIONA MASTER SIN VOLANTA. | [5 empty] | 1 | 1 | 17990 | JAZMIN-D-2:1
JAZMIN | JAZMIN D-03 | 2022-02-08 | 2110 | 1235 | 2110 | LUFKIN C-456-256-144 | 144 | 3/3 | 2 | 4.4 | 151 | 113 | 40 |  | 90.8 |  | 2734 | 262.4 | EMULSIÓN | 27.6 | 1843 | 6066 | SL | OK | 8.7 | [11 empty] | NO | NO | NO | SI | SI | SEVERO ESCURRIMIENTO EN LA VÁLVULA TV, FUERTE GOLPE DE BOMBA, BUEN LLENADO DE BOMBA, NO SE PRESIONA MASTER SIN VOLANTA, NO SE TOMA NIVEL EL ANULAR TIENE UNA VALVULA Y ESTA DURA PARA RETIRAR, | [5 empty] | 0 | 1 | 17991 | JAZMIN-D-3:1
JAZMIN | JAZMIN D-06 | 2022-02-08 | 2253 | 1316 | 2253 | LUFKIN C-456-256-144 | 144 | 3/3 | 2 | 0.9 | 97 | 90 | 40 |  | 70.67 |  | 2593 | 44.2 | OIL | 27.5 | 4294 | 5352 | SL | OK | 2.5 | [11 empty] | NO | NO | NO | SI | SI | LEVE GOLPE DE FLUIDO, INTERFERENCIA POR GAS, BUEN LLENADO DE BOMBA. ESCURRIMIENTO EN LA TV, NO SE PRESIONA MASTER SIN VOLANTA, NO SE TOMA NIVEL NO HAY CONDICIONES. | [5 empty] | 0 | 1 | 17992 | JAZMIN-D-6:1
JAZMIN | JAZMIN F-02 | 2022-02-08 | 1685.5 | 1549 | 1822 | AMPSCOT C-320-256-144 | 144 | 4/4 | 2 | 1.4 | 98 | 92 | 60 |  | 33.06 |  | 2386 | 30.4 | EMULSIÓN | 27.7 | 3485 | 5766 | OK | OK | 0 | 2 | 400 | 1453.73 | 169 | 165 | 0.6 | 1 | 98 | 1440.05 | 70.4 | 0.1 | NO | NO | NO | SI | SI | MEDIANO LLENADO DE BOMBA, BUENA SUMERGENCIA, SEVERO GOLPE DE FLUIDO, FUERTE GOLPE DE BOMBA, POZO EN CONDICIONES ESTABLES, NO SE PRESIONA MASTER SIN VOLANTA, | [5 empty] | 1 | 1 | 17993 | JAZMIN-F-2:1
JAZMIN | JAZMIN F-03 | 2022-02-08 | 1632 | 1490 | 1774 | AMPSCOT C-320-256-144 | 144 | 3/3 | 2.25 | 1.5 | 97 | 94 | 60 |  | 15.02 |  | 2989 | 19.1 | AGUA-OIL | 26.2 | 3907 | 6224 | OK | OK | 0 | 2 | 400 | 1609.58 | 3 | 3 | 0.6 | 1 | 100 | 1459.27 | 2.4 | 0.052 | NO | NO | NO | SI | SI | BAJA SUMERGENCIA Y BAJO LLENADO DE BOMBA, SEVERO GOLPE DE FLUIDO, LEVE INTERFERENCIA POR GAS, BAJAR SPM. NO SE PRESIONA MASTER SIN VOLANTA. | [5 empty] | 1 | 1 | 17994 | JAZMIN-F-3:1
JAZMIN | JAZMIN F-05 | 2022-02-08 | 1773.5 | 1621 | 1926 | AMPSCOT C-320-256-144a | 144 | 3/3 | 2 | 1.2 | 93 | 90 | 60 |  | 25.13 |  | 2322 | 20.1 | OIL | 26.2 | 3729 | 6058 | OK | OK | 0 | 2 | 400 | 1597.46 | 57 | 57 | 0.4 | 1 | 100 | 1413.68 | 24.8 | 0.057 | NO | NO | NO | SI | SI | BAJA SUMERGENCIA Y BAJO LLENADO DE BOMBA, MEJORO LLENADO DE BOMBA,SEVERO GOLPE DE FLUIDO, LEVE INTERFERENCIA POR GAS, NO SE PRESIONA MASTER SIN VOLANTA. | [5 empty] | 1 | 1 | 17995 | JAZMIN-F-5:1
JAZMIN | JAZMIN F-06 | 2022-02-08 | 1797 | 1618 | 1797 | LUFKIN C-456-256-144 | 144 | 4/4 | 2 | 3.5 | 120 | 95 | 60 |  | 44.05 |  | 2508 | 89.6 | EMULSIÓN | 44.5 | 4836 | 7903 | SL | OK | 5.3 | 2 | 400 | 1625.04 | 147 | 142 | 0.5 | 2 | 97 | 1452.23 | 60.3 | 0.1 | NO | NO | NO | SI | SI | MEDIANA SUMERGENCIA Y LLENADO DE BOMBA, ESCURRIMIENTO EN LA VÁLVULA TV, GOLPE DE FLUIDO, INTERFENRECIA POR GAS, STUFFING AJUSTADO O GOLPE DE LA BARRA LISA EN EL CABEZAL, POZO EN CONDICIONES ESTABLES, NO SE PRESION MASTER SIN VOLANTA. | [5 empty] | 1 | 1 | 17996 | JAZMIN-F-6:1
JAZMIN | JAZMIN O-02 | 2022-02-08 | 2204 | 1768 | 2204 | LUFKIN C-456-256-144 | 128 | 2/3 | 2 | 2.5 | 108 | 96 | 20 |  | 3.57 |  | 1935 | 5.4 | AGUA-OIL | 12.7 | 1503 | 2848 | OK | OK | 0 | 2 | 400 | 611.26 | 739 | 739 | 0.7 | 0 | 100 | 1421.52 | 310.9 | 0.08 | NO | NO | NO | SI | SI | NO SE PRESIONA MASTER SIN VOLANTA, POZO BOMBEANDO CON BAJO LLENADO DE BOMBA ESTA PARA BAJAR SPM | [5 empty] | 1 | 1 | 17997 | JAZMIN-O-2:1
JAZMIN | JAZMIN W-02 | 2022-02-08 | 1675 | 1518 | 1675 | AMPSCOT C-320-256-144a | 144 | 3/3 | 2 | 1.3 | 98 | 101 | 30 |  | 84.13 |  | 2269 | 74.9 | AGUA | 12.8 | 1707 | 2890 | OK | OK | 0 | 2 | 400 | 1230.97 | 366 | 366 | 0.5 | 0 | 100 | 1492.99 | 154.3 | 0.034 | NO | NO | NO | SI | SI | POSIBLE SARTA DESCONECTADA, BUEN LLENADO DE BOMBA Y SUMERGENCIA, NO SE PRESIONA MASTER SIN VOLANTA | [5 empty] | 1 | 1 | 17998 | JAZMIN-W-2:1
JAZMIN | JAZMIN AE-01 | 2022-02-07 | 1310.75 | 1071.5 | 1532 | LUFKIN M-456D-256-144 | 144 | 4/4 | 2.75 | 1.2 | 96 | 80 | 50 |  | 95.45 |  | 3054 | 154.1 | AGUA-OIL | 22.1 | 2514 | 4921 | SL | OK | 4.5 | 2 | 400 | 778.02 | 257 | 242 | 0.2 | 2 | 94 | 1484.78 | 102.3 | 0.4 | NO | NO | NO | SI | SI | BUENA SUMERGENCIA Y LLENADO DE BOMBA, ESCURRIMIENTO EN LA VÁLVULA TV, SUBIR SPM, EL CARRIER BAR PEGA EN EL STUFFING BO0. NO SE PRESIONA MASTER SIN VOLANTA, | [5 empty] | 1 | 1 | 17999 | JAZMIN-AE-1:1
JAZMIN | JAZMIN AE-02 | 2022-02-07 | 1660.06 | 1183.12 | 2137 | LUFKIN M-456D-256-144 | 144 | 4/4 | 2 | 1 | 110 | 81 | 50 |  | 90.74 |  | 1900 | 64.5 | AGUA-OIL | 21.8 | 2779 | 4435 | LL | OK | 0.9 | 2 | 400 | 1043.88 | 269 | 269 | 0 | 0 | 100 | 1477.54 | 112.8 | -0.04 | NO | NO | NO | SI | SI | BUENA SUMERGENCIA Y LLENADO DE BOMBA, ESCURRIMIENTO EN LA VÁLVULA TV, SUBIR SPM, NO SE PRESIONA MASTER SIN VOLANTA, | [5 empty] | 1 | 1 | 18000 | JAZMIN-AE-2:1
JAZMIN | JAZMIN AE-03 | 2022-02-07 | 1606.28 | 1172.56 | 2040 | LUFKIN M-456D-256-144 | 144 | 4/4 | 2.25 | 1.3 | 100 | 80 | 50 |  | 95.12 |  | 2428 | 105.2 | AGUA-OIL | 29.2 | 3173 | 6940 | SL | OK | 9.5 | 2 | 400 | 1102.15 | 198 | 132 | 6.5 | 23 | 66 | 1446.39 | 62.3 | 2.1 | NO | NO | NO | SI | SI | BUENA SUMERGENCIA Y LLENADO DE BOMBA, ESCURRIMIENTO EN LA VÁLVULA TV, ALTA INTERFERENCIA POR GAS, SUBIR SPM, NO SE PRESIONA MASTER SIN VOLANTA, | [5 empty] | 1 | 1 | 18001 | JAZMIN-AE-3:1
JAZMIN | JAZMIN AE-04 | 2022-02-07 | 1665.5 | 1177 | 2154 | LUFKIN M-456D-256-144 | 144 | 4/4 | 2 | 1.8 | 105 | 88 | 50 |  | 83.56 |  | 1835 | 101.5 | AGUA-EMUL | 21.4 | 2318 | 4682 | SL | OK | 2.3 | 2 | 400 | 1277.71 | 3 | 2 | 4.2 | 25 | 64 | 1477.97 | 5.3 | 2.1 | NO | NO | NO | NO | SI | BAJA SUMERGENCIA, BUEN LLENADO DE BOBA, LEVE GOLPE DE FLUIDO, ALTA INTERFERENCIA POR GAS, SL EN LA VÁLVULA TV, NO SE PRESIONA MASTER SIN VOLANTA, | [5 empty] | 1 | 1 | 18002 | JAZMIN-AE-4:1
JAZMIN | JAZMIN AE-06 | 2022-02-07 | 1665.18 | 1183.36 | 2147 | LUFKIN M-456D-256-144 | 144 | 4/4 | 2 | 4 | 115 | 110 | 50 |  | 46.33 |  | 2410 | 122.9 | EMULSIÓN | 30.5 | 3338 | 5605 | SL | OK | 3.6 | 2 | 400 | 1255.12 | 547 | 308 | 4 | 160 | 25 | 1540.97 | 132.6 | 12.4 | NO | NO | NO | SI | SI | POZO BLOQUEADO POR GAS, ANULAR CON BASTANTE GAS, BUENA SUMERGENCIA Y LLENADO DE BOMBA, SL EN LA VÁLVULA TV, REESPACIAR. NO SE PRESIONA MASTER SIN VOLANTA. | [5 empty] | 1 | 1 | 18003 | JAZMIN-AE-6:1
JAZMIN | JAZMIN AE-07 | 2022-02-07 | 1728.55 | 1228.1 | 2229 | LUFKIN M-456D-256-144 | 125 | 3/4 | 2 | 0.9 | 80 | 78 | 50 |  | 94.41 |  | 2348 | 53.9 | OIL | 35.6 | 4355 | 5917 | SL | OK | 5 | 2 | 400 | 1553.58 | 252 | 252 | -0.1 | 2 | 100 | 1469.8 | 106.4 | 0.2 | NO | NO | NO | NO | SI | ESCURRIMIENTO EN LA TV, BUEN LLENADO DE BOMBA Y SUMERGENCIA, SUBIR SPM. NO SE PRESIONA MASTER SIN VOLANTA, POZO CON INTERFERENCIA POR GAS. | [5 empty] | 1 | 1 | 18004 | JAZMIN-AE-7:1
JAZMIN | JAZMIN AE-08 | 2022-02-07 | 1369.625 | 1122.25 | 1617 | LUFKIN M-456D-256-144 | 125 | 3/4 | 2.25 | 5.7 | 123 | 95 | 50 |  | 54.2 |  | 2627 | 228.7 | EMULSIÓN | 26.2 | 2781 | 4808 | OK | OK | 0 | 2 | 400 | 1321.78 | 111 | 103 | 1.3 | 8 | 82 | 1415.18 | 44.9 | 1.1 | NO | NO | NO | SI | SI | LLENADO DE BOMBA Y SUMERGENCIA MEDIANO, GOLPE DE FLUIDO, LEVE INTERFERENCIA POR GAS, NO SE PRESIONA LA MASTER NO TIENE LA VOLANTA, POZO EN CONDICIONES ESTABLES. | [5 empty] | 1 | 1 | 18005 | JAZMIN-AE-8:1
JAZMIN | JAZMIN BC-01 | 2022-02-07 | 1570 | 1479 | 1661 | KERUI C-320-256-144 | 144 | 4/4 | 2 | 1.5 | 103 | 97 | 80 |  | 56.64 |  | 2224 | 59.5 | AGUA-OIL | 24.4 | 3317 | 5376 | OK | OK | 0 | 2 | 400 | 1646.22 | 0 | 0 | 0.2 | 11 | 100 | 1721.09 | 0.6 | 0.8 | NO | NO | NO | SI | SI | POZO SIN SUMERGENCIA, INTERFERENCIA POR GAS, GOLPE DE FLUIDO, BUEN LLENADO DE BOMBA, BAJAR SPM. NO SE PRESIONA LA MASTER SIN VOLANTA. EL BUILDUP SALE CON BASTANTE RUIDO. | [5 empty] | 1 | 1 | 18006 | JAZMIN-BC-1:1
JAZMIN | JAZMIN BC-03 | 2022-02-07 | 1732.5 | 1662 | 1803 | KERUI C-320-256-144 | 144 | 4/4 | 2 | 2.3 | 102 | 95 | 80 | 400/140-5 | 41.77 |  | 2389 | 65.1 | AGUA-OIL | 25.8 | 3275 | 5839 | OK | OK | 0 | 2 | 400 | 1536.72 | 131 | 116 | 0.2 | 5 | 89 | 1492.68 | 49.2 | 0.4 | NO | NO | NO | SI | SI | SUEMRGENCIA Y LLENADO DE BOMBA MEDIANO, GOLPE DE FLUIDO, INTERFERENCIA POR GAS, POZO EN CONDICIONES ESTABLES. | [5 empty] | 1 | 1 | 18007 | JAZMIN-BC-3:1
JAZMIN | JAZMIN BC-04 | 2022-02-07 | 1589.5 | 1488 | 1691 | KERUI C-320-256-144 | 144 | 3/3 | 2 | 3.9 | 98 | 93 | 0 | NB | 11.42 |  | 2047 | 30.4 | NB | 20.8 | 3881 | 4571 | OK | OK | 0 | 2 | 400 | 1389.5 | 185 | 149 | 0.3 | 10 | 81 | 1343.63 | 63.4 | 0.8 | NO | NO | NO | SI | SI | POZO SIN BOMBEO, SE REQUIERE REESPACIAR, SEVERO GOLPE DE FLUIDO, INTERFERENCIA POR GAS, BAJO LLENADO DE BOMBA, MEDIANA SUMERGENCIA. | [5 empty] | 1 | 1 | 18008 | JAZMIN-BC-4:1
JAZMIN | JAZMIN CI-01 | 2022-02-07 | 1611 | 1502 | 1720 | KERUI C-320-256-144 | 144 | 4/4 | 2 | 4.5 | 102 | 92 | 90 |  | 55.92 |  | 2324 | 169.4 | OIL | 30.6 | 3382 | 5867 | SL | OK | 2.9 | 2 | 400 | 1546.07 | 35 | 32 | 0.1 | 4 | 90 | 1493.79 | 13.7 | 0.3 | NO | NO | NO | SI | SI | BAJA SUMERGENCIA, BUEN LLENADO DE BOMBA, INTERFERENCIA POR GAS,GOLPE DE FLUIDO, ESCURRIMIENTO EN LA TV, NO SE PRESIONA MASTER SIN VOLANTA, POZO EN CONDICIONES ESTABLES. | [5 empty] | 1 | 1 | 18009 | JAZMIN-CI-1:1
JAZMIN | JAZMIN CI-02 | 2022-02-07 | 1578 | 1436 | 1720 | KERUI C-320-256-144 | 144 | 4/4 | 2.25 | 1 | 92 | 88 | 90 |  | 8.86 |  | 2847 | 7.4 | OIL | 27.2 | 4239 | 6020 | OK | OK | 0 | 2 | 400 | 1357.15 | 82 | 64 | 0.1 | 11 | 78 | 1453.05 | 27.5 | 0.9 | NO | NO | NO | NO | SI | BAJO LLENADO DE BOMBA Y SUMERGENCIA, INTERFERENCIA POR GAS, SEVERO GOLPE DE FLUIDO, NO SE PRESONA MASTER SIN VOLANTA, | [5 empty] | 1 | 1 | 18010 | JAZMIN-CI-2:1
JAZMIN | JAZMIN CI-03 | 2022-02-07 | 1645.5 | 1551 | 1740 | KERUI C-320-256-144 | 144 | 4/4 | 2 | 3.7 | 148 | 105 | 90 |  | 59.85 |  | 2373 | 144.6 | AGUA | 25.1 | 3553 | 5125 | OK | OK | 0 | 2 | 400 | 1291.79 | 269 | 239 | 0.4 | 4 | 89 | 1477.17 | 99.8 | 0.4 | NO | NO | NO | NO | SI | BUEN LLENADO DE BOMBA Y SUMERGENCIA, LEVE INTERFERENCIA POR GAS, LEVE GOLPE DE FLUIDO, NO SE PRESIONA MASTER SIN VOLANTA, | [5 empty] | 1 | 1 | 18011 | JAZMIN-CI-3:1
JAZMIN | JAZMIN S-03 | 2022-02-07 | 1641.5 | 1136 | 2147 | AMPSCOT C-320-256-144 | 144 | 4/4 | 2 | 4.7 | 174 | 135 | 60 | 400-1 | 14.92 |  | 1993 | 47.1 | EMULSIÓN | 25.3 | 3725 | 5196 | OK | OK | 0 | 2 | 400 | 1100.77 | 218 | 203 | 0.3 | 3 | 93 | 1375.97 | 84.5 | 0.3 | NO | NO | NO | NO | SI | BUENA SUMERGENCIA, LEVE INTERFERENCIA POR GAS, BAJO LLENADO DE BOMBA, SEVERO GOLPE DE FLUIDO, BAJAR SPM. | [5 empty] | 1 | 1 | 18012 | JAZMIN-S-3:1
JAZMIN | JAZMIN S-06 | 2022-02-07 | 1595 | 1250 | 1940 | AMPSCOT C-320-256-144 | 144 | 4/4 | 2 | 4 | 105 | 102 | 60 |  | 30.27 |  | 2135 | 79.9 | EMULSIÓN | 29.5 | 2977 | 6249 | SL | OK | 9.2 | [11 empty] | NO | NO | NO | SI | SI | ESCURRIMIENTO EN LA TV, LEVE CIERRE TARDIO, ALTA INTERFERENCIA POR GAS, SEVERO GOLPE DE FLUIDO, NO SE PRESIONA MASTER SIN VOLANTA, NO SE TOMA NIVEL EL ANULAR TIENE UNA REDUCCION A 2 PULGADAS FAVOR RETIRAR. BAJAR SPM. | [5 empty] | 0 | 1 | 18013 | JAZMIN-S-6:1
JAZMIN | JAZMIN S-07 | 2022-02-07 | 1737 | 1144 | 1737 | AMPSCOT C-320-256-144 | 144 | 4/4 | 2 | 4.3 | 112 | 110 | 60 |  | 31.98 |  | 1925 | 92.7 | AGUA-EMUL | 23.6 | 3311 | 5051 | OK | OK | 0 | 2 | 400 | 1223.88 | 63 | 60 | 1 | 2 | 96 | 1449.23 | 26.4 | 0.2 | NO | NO | NO | SI | SI | BAJA SUMERGENCIA Y LLENADO DE BOMBA, INTERFERENCIA POR GAS LEVE, SEVERO GOLPE DE FLUIDO, BAJAR SPM. POZO EN CONCIONES ESTABLES, NO SE PRESIONA MASTER SIN VOLANTA. | [5 empty] | 1 | 1 | 18014 | JAZMIN-S-7:1
JAZMIN | JAZMIN Z-2 | 2022-02-07 | 1922.5 | 1512 | 2333 | AMPSCOT C-320-256-144a | 144 | 3/3 | 2 | 4.4 | 220 | 178 | 50 |  | 94.79 |  | 2304 | 281.8 | EMULSIÓN | 24.8 | 3301 | 5232 | SL | OK | 2.5 | [11 empty] | NO | NO | NO | NO | SI | ESCURIMIENTO EN LA TV, PRUEBA DE VÁLVULAS SALE MALA, DEBIDO A FRENO DESAJUSTADO. BUEN LLENADO DE BOMBA. NO SE PRESIONA MASTER SIN VOLANTA, NO SE TOMA NIVLE ANULAR CALIENTE Y VAPORANDO 178 F, | [5 empty] | 0 | 1 | 18015 | JAZMIN-Z-2:1
JAZMIN | JAZMIN Z-6 | 2022-02-07 | 1884.35 | 1497.7 | 2271 | AMPSCOT C-320-256-144a | 144 | 3/4 | 2 | 4.3 | 195 | 161 | 20 |  | 96.16 |  | 2216 | 250.9 | EMULSIÓN | 24.7 | 3713 | 4684 | LL | OK | 1 | [11 empty] | NO | NO | NO | NO | SI | LL EN LA VÁLVULA TV, BUEN LLENADO DE BOMBA. NO SE PRESIONA MASTER SIN VOLANTA, NO SE TOMA NIVLE ANULAR CALIENTE Y VAPORANDO 161 F. | [5 empty] | 0 | 1 | 18016 | JAZMIN-Z-6:1
JAZMIN | JAZMIN Z-7 | 2022-02-07 | 1968.28 | 1534.56 | 2402 | AMPSCOT C-320-256-144a | 144 | 3/4 | 2 | 2.5 | 202 | 165 | 20 |  | 96.63 |  | 2285 | 160.5 | EMULSIÓN | 22.2 | 3629 | 5295 | OK | OK | 0 | [11 empty] | NO | NO | NO | NO | SI | BUEN LLENADO DE BOMBA. NO SE PRESIONA MASTER SIN VOLANTA, NO SE TOMA NIVLE ANULAR CALIENTE Y VAPORANDO 165 F. SUBIR SPM. | [5 empty] | 0 | 1 | 18017 | JAZMIN-Z-7:1
JAZMIN | JAZMIN AG-05 | 2022-02-05 | 2364 | 1318 | 2364 | KERUI C-456D-256-144 | 144 | 4/4 | 2 | 1.7 | 102 | 94 | 50 |  | 45.08 |  | 1980 | 53.5 | EMULSIÓN | 25.2 | 3065 | 5197 | OK | OK | 0 | 2 | 400 | 1318.57 | 82 | 65 | 0.6 | 11 | 78 | 1509.52 | 28.1 | 0.9 | NO | NO | NO | SI | SI | BAJA SUMERGENCIA, INTERFERENCIA POR GAS, MEDIANO LLENADO DE BOMBA, GOLPE DE FLUIDO. NO SE PRESIONA MASTER SIN VOLANTA | [5 empty] | 1 | 1 | 18018 | JAZMIN-AG-5:1
JAZMIN | JAZMIN AH-02 | 2022-02-05 | 2295 | 1346 | 2295 | LUFKIN M-456D-256-144 | 111 | 1/3 | 2 | 2 | 121 | 92 | 40 |  | 97.23 |  | 1901 | 101.5 | AGUA | 21.5 | 3102 | 4399 | SL | OK | 3.5 | 2 | 400 | 1050.55 | 270 | 270 | 1.4 | 0 | 100 | 1483.83 | 114.4 | 0.047 | NO | NO | NO | SI | SI | BUENA SUEMRGENCIA, BUEN LLENADO DE BOMBA, ESCURRIMIENTO EN LA VÁLVULA TV, SUBIR SPM. NO SE PRESIONA MASTER SIN VOLANTA. | [5 empty] | 1 | 1 | 18019 | JAZMIN-AH-2:1
JAZMIN | JAZMIN AH-06 | 2022-02-05 | 2269 | 1299 | 2269 | LUFKIN M-456D-256-144 | 144 | 3/3 | 2 | 4.8 | 180 | 164 | 40 |  | 88.44 |  | 2834 | 285.8 | EMULSIÓN | 32.3 | 4068 | 6235 | SL | OK | 7.8 | [11 empty] | NO | NO | NO | NO | SI | NO SE PRESIONA MASTER SIN VOLANTA, NO SE TOMA NIVEL ANULAR CALIENTE Y VAPORANDO 164 F, BUEN LLENADO DE BOMBA, ESCURRIMIENTO EN LA TV | [5 empty] | 0 | 1 | 18020 | JAZMIN-AH-6:1
JAZMIN | JAZMIN BA-02 | 2022-02-05 | 1703 | 1558 | 1703 | AMPSCOT C-320-256-144 | 144 | 4/4 | 2 | 1.2 | 102 | 96 | 30 | 400-3 | 57.15 |  | 2297 | 47.3 | EMULSIÓN | 35.2 | 3424 | 5657 | OK | OK | 0 | 2 | 400 | 1541.14 | 17 | 14 | 0.8 | 7 | 84 | 1541.14 | 7.8 | 0.8 | NO | NO | NO | SI | SI | BAJA SUMERGENCIA, INTERFERENCIA POR GAS, BUEN LLENADO DE BOMBA, LEVE GOLPE DE LA BARRA LISA EN EL CABEZAL. | [5 empty] | 1 | 1 | 18021 | JAZMIN-BA-2:1
JAZMIN | JAZMIN BA-03 | 2022-02-05 | 1602 | 1373 | 1602 | AMPSCOT C-320-256-144 | 144 | 4/4 | 2 | 3.3 | 107 | 81 | 50 |  | 63.51 |  | 2154 | 154.5 | EMULSIÓN | 22.5 | 3234 | 5213 | OK | OK | 0.1 | 2 | 400 | 1384.1 | 78 | 78 | 0 | 0 | 100 | 1384.31 | 33.4 | -0.748 | NO | NO | NO | SI | SI | MEJORO LLENADO DE BOMBA, NO SE PRESIONA MASTER SIN VOLANTA, LEVE GOLPE DE FLUIDO, LEVE INTERFERENCIA POR GAS. | [5 empty] | 1 | 1 | 18022 | JAZMIN-BA-3:1
JAZMIN | JAZMIN BA-05 | 2022-02-05 | 1701 | 1405 | 1701 | AMPSCOT C-320-256-144 | 144 | 4/4 | 2.25 | 1.1 | 81 | 79 | 50 | 120/40-5 | 42.37 |  | 2767 | 39.6 | OIL | 27.7 | 3111 | 5593 | OK | OK | 0 | 2 | 400 | 1562.06 | 0 | 0 | 6.1 | 44 | 44 | 1459.87 | 6.7 | 3 | NO | NO | NO | SI | SI | POZO SIN SUMERGENCIA, ALTA INTERFERENCIA POR GAS, GOLPE DE FLUIDO, MEJORÓ LLENADO DE BOMBA, REESPACIAR. | [5 empty] | 1 | 1 | 18023 | JAZMIN-BA-5:1
JAZMIN | JAZMIN CM-02 | 2022-02-05 | 1724 | 1689 | 1724 | AMPSCOT C-320-256-144 | 144 | 4/4 | 2 | 2.8 | 102 | 83 | 100 | 400/100-1 | 46.7 |  | 2431 | 89.2 | AGUA-OIL | 26.9 | 3890 | 6093 | OK | OK | 0 | 2 | 400 | 1538.57 | 13 | 13 | 0.8 | 0 | 100 | 1277.88 | 6.7 | 0.022 | NO | NO | NO | SI | SI | BAJA SUMERGENCIA, BUEN LLENADO DE BOMBA, GOLPE DE FLUIDO, POZO EN CONDCIONES ESTABLES. | [5 empty] | 1 | 1 | 18024 | JAZMIN-CM-2:1
JAZMIN | JAZMIN CM-03 | 2022-02-05 | 2380 | 2195 | 2380 | AMPSCOT C-320-256-144 | 115 | 1/3 | 2 | 6.5 | 90 | 78 | 100 |  | 59.21 |  | 3534 | 201.8 | OIL | 36.3 | 4793 | 8058 | SL | OK | 12.3 | 2 | 400 | 2200.45 | 66 | 63 | 2 | 95 | 95 | 1441.03 | 26.4 | 0.1 | NO | NO | NO | NO | SI | BAJA SUMERGENCIA, LEVE INTERFERENCIA POR GAS, GOLPE DE FLUIDO, BUEN LLENADO DE BOMBA, BAJAR SPM. FUERTE GOLPE DE BOMBA, NO SE PRESIONA MASTER SIN VOLANTA, ESCURRIMIENTO EN LA VÁLVULA TV. | [5 empty] | 1 | 1 | 18025 | JAZMIN-CM-3:1
JAZMIN | JAZMIN CM-04 | 2022-02-05 | 1747 | 1667 | 1747 | KERUI C-320-256-144 | 144 | 4/4 | 2 | 4.3 | 141 | 96 | 100 |  | 47.23 |  | 2545 | 135.4 | EMULSIÓN | 27.2 | 3797 | 5694 | OK | OK | 0 | 2 | 400 | 1425.77 | 150 | 128 | 1.8 | 6 | 85 | 1452.64 | 60.4 | 0.5 | NO | NO | NO | SI | SI | GOLPE DE FLUIDO, INTERFERENCIA POR GAS, BUEN LLENADO DE SUMERGENCIA Y LLENADO, NO SE PRESIONA MASTER SIN VOLANTA, POZO EN CONDCIONES ESTABLES, | [5 empty] | 1 | 1 | 18026 | JAZMIN-CM-4:1
JAZMIN | JAZMIN CM-05 | 2022-02-05 | 2449 | 1971 | 2449 | AMPSCOT C-320-256-144a | 144 | 3/3 | 2 | 4 | 143 | 99 | 100 | 400-1 | 93.76 |  | 3277 | 203.9 | EMULSIÓN | 35.5 | 4621 | 6393 | LL | OK | 1.1 | 2 | 400 | 1494.41 | 697 | 628 | 0.9 | 4 | 90 | 1463.67 | 261.3 | 0.3 | SI | NO | NO | NO | SI | BUEN LLENADO DE BOMBA Y SUMERGENCIA, LL EN LA VÁLVULA TV, FUERTE GOLPE DE BOMBA, LEVE CIERRE TARDIO EN LA VALULA VIAJERA. | [5 empty] | 1 | 1 | 18027 | JAZMIN-CM-5:1
JAZMIN | JAZMIN G-02 | 2022-02-05 | 1798 | 1148 | 1798 | AMPSCOT C-320-256-144a | 144 | 3/3 | 2 | 1.4 | 104 | 87 | 20 |  | 51.26 |  | 1469 | 50.6 | EMULSIÓN | 18.7 | 2436 | 4223 | OK | NO | 0 | 2 | 400 | 1088.55 | 0 | 0 | 2.5 | 0 | 100 | 1458.2 | 2.9 | 0.023 | NO | NO | NO | SI | SI | POZO SIN SUMERGENCIA, VÁLVULA SV UN POCO ELEVADA, GOLPE DE FLUIDO, BUEN LLENADO DE BOMBA, NO SE PRESIONA MASTER SIN VOLANTA. | [5 empty] | 1 | 1 | 18028 | JAZMIN-G-2:1
JAZMIN | JAZMIN G-03 | 2022-02-05 | 1647 | 1160 | 1647 | AMPSCOT C-320-256-144a | 144 | 3/3 | 2 | 2.1 | 112 | 103 | 20 |  | 29.8 |  | 2060 | 29.8 | EMUL-OIL | 27.2 | 3715 | 5672 | OK | OK | 0 | 2 | 400 | 1590.07 | 0 | 0 | 2.3 | 0 | 100 | 1505.75 | 2.7 | -0.046 | NO | NO | NO | SI | SI | POZO SIN SUMERGENCIA, SEVERO GOLPE DE FLUIDO, LEVE INTERFERENCIA POR GAS, BAJAR SPM. NO SE PRESIONA MASTER SIN VOLANTA. | [5 empty] | 1 | 1 | 18029 | JAZMIN-G-3:1
JAZMIN | JAZMIN G-04 | 2022-02-05 | 1819 | 1132 | 1819 | AMPSCOT C-640-305-168 | 168 | 4/4 | 2 | 3.4 | 152 | 110 | 20 |  | 76.53 |  | 1470 | 207.4 | OIL | 22.1 | 2616 | 4027 | OK | OK | 0 | 2 | 400 | 1079.63 | 6 | 6 | 2 | 1 | 100 | 1475.91 | 4.9 | 0.092 | NO | NO | NO | SI | SI | BAJA SUMERGENCIA, BUEN LLENADO DE BOMBA, LA GRAPA DEL CARRIER BAR PEGA EN EL CABEZOTE DE LA UNIDAD Y SE REFLEJA EN LAS CARTAS, NO SE PRESIONA MASTER NO TIENE VOLANTA, BUEN LLENADO DE BOMBA, SE TOMA VALVULAS APARTE POR PROBLEMAS EN EL TWM | [5 empty] | 1 | 1 | 18030 | JAZMIN-G-4:1
JAZMIN | JAZMIN G-07 | 2022-02-05 | 1714 | 1175 | 1714 | AMPSCOT C-320-256-144a | 144 | 3/3 | 2 | 3 | 110 | 96 | 20 |  | 24.34 |  | 1957 | 48.6 | EMUL-OIL | 27.6 | 2932 | 5752 | OK | OK | 0 | 2 | 400 | 1606.28 | 0 | 0 | 2 | 0 | 100 | 1467.59 | 2.4 | -0.003 | NO | NO | NO | SI | SI | POZO SIN SUMERGENCIAN, BAJO LLENADO DE BOMBA, SEVERO GOLPE DE FLUIDO, STUFFING AJUSTADO O GOLPE DE LA BARRA LISA EN EL CABEZAL. BAJAR SPM. O SE PRESIONA LA MASTER NO TIENE VOLANTA, | [5 empty] | 1 | 1 | 18031 | JAZMIN-G-7:1
JAZMIN | JAZMIN G-08 | 2022-02-05 | 1650 | 1153 | 1650 | AMPSCOT C-320-256-144a | 144 | 3/3 | 2 | 1.4 | 104 | 88 | 20 |  | 28.75 |  | 1737 | 27.4 | AGUA-OIL | 22.2 | 2840 | 4849 | OK | OK | 0 | [11 empty] | NO | NO | NO | SI | SI | SEVERO GOLPE DE FLUIDO, BAJO LLENADO DE BOMBA, NO SE PRESIONA LA MASTER NO TIENE LA VOLANTA, NO SE TOMA NIVEL VALVULA DEL ANULAR DURA PARA ABRIR FAVOR REALIZAR MANTENIMIENTO. | [5 empty] | 0 | 1 | 18032 | JAZMIN-G-8:1
JAZMIN | JAZMIN Q-01 | 2022-02-05 | 1959 | 1352 | 1959 | KERUI C-320-256-144 | 129 | 3/4 | 2 | 5.4 | 100 | 88 | 60 |  | 82.23 |  | 2495 | 295.2 | EMULSIÓN | 28.7 | 3558 | 5455 | SL | NO | 11.6 | 2 | 400 | 1273.32 | 430 | 375 | 1 | 5 | 87 | 1489.26 | 156.8 | 0.5 | NO | NO | NO | SI | SI | ESCURRIMIENTO DE LA VÁLVULA TV, BUEN LLENADO DE BOMBA Y SUMERGENCIA, LEVE GOLPE DE FLUIDO, POZO EN CONDICIONES ESTABLES. NO SE PRESIONA VALVULA DE LA MASTER DURA PARA CERRAR. | [5 empty] | 1 | 1 | 18033 | JAZMIN-Q-1:1
JAZMIN | JAZMIN Q-03 | 2022-02-05 | 1763 | 1144 | 1763 | KERUI C-320-256-144 | 144 | 4/4 | 2 | 4.4 | 93 | 85 | 60 |  | 68.82 |  | 2376 | 199.1 | EMULSIÓN | 27.1 | 3751 | 5911 | SL | NO | 4.4 | 2 | 400 | 1249.65 | 365 | 274 | 0.3 | 14 | 75 | 1578.83 | 116 | 1.2 | NO | NO | NO | SI | SI | ESCURRIMIENTO DE LA VÁLVULA TV, BUEN LLENADO DE BOMBA Y SUMERGENCIA, LEVE GOLPE DE FLUIDO, POZO EN CONDICIONES ESTABLES. NO SE PRESIONA MASTER SIN VOLANTA. | [5 empty] | 1 | 1 | 18034 | JAZMIN-Q-3:1
JAZMIN | JAZMIN Q-04 | 2022-02-05 | 2002 | 1180 | 2002 | AMPSCOT C-320-256-144 | 115 | 2/4 | 2 | 2 | 90 | 89 | 60 |  | 31.92 |  | 2061 | 34.8 | AGUA-OIL | 25.1 | 2647 | 5194 | OK | OK | 0 | 2 | 400 | 1540.5 | 0 | 0 | 4.7 | 24 | 64 | 1469.24 | 5.2 | 1.7 | NO | NO | NO | SI | SI | POZO SIN SUMERGENCIA, ALTA INTERFERENCIA POR GAS, SEVERO GOLPE DE FLUIDO, BAJO LLENADO DE BOMBA, BAJAR SPM. NO SE PRESIONA MASTER SIN VOLANTA. | [5 empty] | 1 | 1 | 18035 | JAZMIN-Q-4:1
JAZMIN | JAZMIN Q-05 | 2022-02-05 | 2030 | 1274 | 2030 | AMPSCOT C-320-256-144 | 115 | 2/4 | 2 | 3.8 | 97 | 86 | 60 | 400-1 | 42.18 |  | 2172 | 85.7 | AGUA-OIL | 26.9 | 2891 | 5515 | OK | OK | 0 | 2 | 400 | 1451.04 | 168 | 155 | 1.2 | 3 | 9 | 1426.78 | 66.9 | 0.3 | NO | NO | NO | SI | SI | GOLPE DE FLUIDO, LEVE INTEFERENCIA POR GAS, LLENADO DE BOMBA Y SUMERGENCIA MEDIANO, POZO EN CONDICIONES ESTABLES. | [5 empty] | 1 | 1 | 18036 | JAZMIN-Q-5:1
JAZMIN | JAZMIN Q-06 | 2022-02-05 | 1848 | 1188 | 1848 | AMPSCOT C-320-256-144a | 144 | 4/4 | 2 | 2.8 | 97 | 94 | 60 |  | 58.65 |  | 2187 | 110.2 | AGUA-OIL | 24 | 3299 | 4888 | OK | OK | 0 | 2 | 400 | 1221.13 | 214 | 189 | 1.9 | 5 | 89 | 1475.69 | 81.9 | 0.5 | NO | NO | NO | SI | SI | POZO CON BUENA SUMERGENCIA, LEVE INTERFERENCIA POR GAS, NO SE PRESIONA MASTER SIN VOLANTA, BUEN LLENADO DE BOMBA. | [5 empty] | 1 | 1 | 18037 | JAZMIN-Q-6:1
JAZMIN | JAZMIN A-01 | 2022-02-04 | 1758 | 1482 | 1758 | AMPSCOT C-320-256-144a | 144 | 3/3 | 2.25 | 1.1 | 119 | 109 | 20 |  | 64.51 |  | 2710 | 62 | EMUL-OIL | 26.8 | 4314 | 6386 | OK | OK | 0 | [11 empty] | NO | NO | NO | SI | SI | BUEN LLENADO DE BOMBA, LEVE GOLPE DE FLUIDO, LEVE INTERFERENCIA DE GAS, NO SE PRESIONA MASTER SIN VOLANTA, NO SE TOMA NIVEL EL POZO TIENE EN EL ANULAR ANA REDUCCION A MEDIA PULGADA Y ESTA REQUINTADA FAVOR RETIRAR, | [5 empty] | 0 | 1 | 18038 | JAZMIN-A-1:1
JAZMIN | JAZMIN A-02 | 2022-02-04 | 1713 | 1548 | 1713 | AMPSCOT C-320-256-144a | 144 | 3/3 | 2 | 3.4 | 160 | 115 | 20 |  | 44.85 |  | 2079 | 102.1 | AGUA-EMUL | 35.1 | 4159 | 6774 | OK | OK | 0 | 2 | 400 | 1405.16 | 145 | 145 | 1.2 | 1 | 100 | 1384.11 | 61.8 | 0.085 | NO | NO | NO | SI | SI | NO SE PRESIONA MASTER SIN VOLANTA, POZO CON INTERFERENCIA POR GAS, GOLPE MINIMO DE BOMBA, GOLPE DE FLUIDO, BUEN LLENADO DE BOMBA, STUFFING AJUSTADO O GOLPE DE BARRA LISA CON EL CABEZAL. | [5 empty] | 1 | 1 | 18039 | JAZMIN-A-2:1
JAZMIN | JAZMIN A-04 | 2022-02-04 | 1723 | 1517 | 1723 | AMPSCOT C-320-256-144a | 144 | 3/3 | 2.25 | 1.1 | 119 | 109 | 20 |  | 36.48 |  | 2794 | 66.5 | EMUL-OIL | 35.5 | 4007 | 6975 | OK | OK | 0 | 2 | 400 | 1377.89 | 185 | 169 | 0.9 | 4 | 91 | 1384.11 | 58.3 | 1.3 | NO | NO | NO | NO | SI | BUEN LLENADO DE BOMBA Y SUMERGENCIA, INTERFERENCIA POR GAS, NO SE PRESIONA MASTER SIN VOLANTA. | [5 empty] | 1 | 1 | 18040 | JAZMIN-A-4:1
JAZMIN | JAZMIN A-08 | 2022-02-04 | 2263 | 1780 | 2263 | AMPSCOT C-320-256-144a | 100 | 1/3 | 2.25 | 3.4 | 119 | 109 | 0 |  | 54.79 |  | 3510 | 157.8 | OIL | 19.2 | 4464 | 4517 | NO | NO | 0 | 2 | 400 | 1395.89 | 565 | 470 | 0.1 | 8 | 83 | 1486.57 | 196.5 | 0.6 | NO | NO | NO | SI | SI | LAS CARTAS REFLEJA POSIBLE SARTA DE VARILLA DESCONECTADA PERO APORTA FLUIDO A SUPERFICIE, VÁLVULAS IGUALADAS, BUENA SUMERGENCIA, INTERFERENCIA OPR GAS. NO SE PRESIONA MASTER SIN VOLANTA. | [5 empty] | 1 | 1 | 18041 | JAZMIN-A-8:1
JAZMIN | JAZMIN A-09 | 2022-02-04 | 1812 | 1534 | 1812 | AMPSCOT C-320-256-144a | 144 | 3/3 | 2 | 2.9 | 110 | 101 | 20 |  | 8.47 |  | 2090 | 16.6 | EMULSIÓN | 31 | 3957 | 6296 | NO | NO | 0.1 | [11 empty] | NO | NO | NO | NO | SI | NO SE PRESIONA MASTER SIN VOLANTA, BAJO LLENADO DE BOMBA E INTERFERENCIA POR GAS, ESTA PARA BAJAR SPM, NO SE TOMA NIVEL LA VALVULA DEL ANULAR TIENE LA ESPIGA MALA FAVOR REALIZAR MANTENIMIENTO | [5 empty] | 0 | 1 | 18042 | JAZMIN-A-9:1
JAZMIN | JAZMIN AI-02 | 2022-02-04 | 2170 | 1796 | 1983 | AMPSCOT C-320-256-144 | 115 | 1/3 | 2 | 1.3 | 115 | 94 | 40 |  | 88.35 |  | 2946 | 78.5 | AGUA | 28.9 | 4303 | 6999 | SL | OK | 6.7 | 2 | 400 | 864.08 | 1161 | 1161 | 0.6 | 0 | 100 | 1278.2 | 486.4 | -0.024 | NO | NO | NO | SI | SI | BUEN LLENADO DE BOMBA Y SUMERGENCIA, ESCURRIMIENTO EN LA VÁLVULA TV, NO SE PRESIONA MASTER SIN VOLANTA, SUBIR SPM. | [5 empty] | 1 | 1 | 18043 | JAZMIN-AI-2:1
JAZMIN | JAZMIN AI-03 | 2022-02-04 | 1598.5 | 1415 | 1782 | AMPSCOT C-320-256-144a | 144 | 3/3 | 2 | 1.2 | 100 | 97 | 40 |  | 95.32 |  | 2382 | 81.6 | AGUA | 20.5 | 3661 | 4467 | OK | OK | 0 | 2 | 400 | 444.62 | 1139 | 1139 | 0.6 | 0 | 100 | 1357.63 | 478.8 | 0.1 | NO | NO | NO | SI | SI | POZO CON BUENA SUMERGENCIA, BUEN LLENADO DE BOMBA, NO SE PRESIONA MASTER SIN VOLANTA. SUBIR SPM. | [5 empty] | 1 | 1 | 18044 | JAZMIN-AI-3:1
JAZMIN | JAZMIN AI-05 | 2022-02-04 | 1732 | 1601 | 1863 | AMPSCOT C-320-256-144a | 144 | 3/3 | 2 | 0.9 | 107 | 105 | 40 |  | 97.7 |  | 2235 | 63 | EMULSIÓN | 25.7 | 3958 | 4823 | SL | NO | 2.2 | 2 | 400 | 1440.3 | 153 | 153 | 0.8 | 1 | 100 | 1433.14 | 65.5 | 0.044 | NO | NO | NO | SI | SI | BUEN LLENADO DE BOMBA Y SUMERGENCIA, SUBIR SPM, NO SE PRESIONA MASTER SIN VOLANTA, ESCURRIMIENTO EN LA TV. | [5 empty] | 1 | 1 | 18045 | JAZMIN-AI-5:1
JAZMIN | JAZMIN BE-01 | 2022-02-04 | 1805 | 1324 | 1805 | AMPSCOT C-320-256-144a | 144 | 3/3 | 2 | 4.5 | 95 | 92 | 0 | 0-5 | 94.96 |  | 2209 | 286.3 | AGUA-OIL | 20.1 | 3739 | 3695 | NO | NO | 0 | 2 | 400 | 1128.39 | 455 | 455 | 0.2 | 0 | 100 | 1420.25 | 207.4 | -0.004 | NO | NO | NO | SI | SI | BUENA SUMERGENCIA Y LLENADO DE BOMBA, POSIBLE PRESENCIA DE SEDIMENTOS. FLUSHING O REESPACIAR, POZO DEFICIENTE SE ESTA BLOQUEANDO POR SEDIMENTOS, NO LEVANTA PRESION. | [5 empty] | 1 | 1 | 18046 | JAZMIN-BE-1:1
JAZMIN | JAZMIN BF-01 | 2022-02-04 | 1733 | 1402 | 1733 | AMPSCOT C-320-256-144a | 144 | 4/4 | 2 | 2.6 | 102 | 90 | 20 | 400/200-5 | 57.64 |  | 2109 | 104.2 | EMULSIÓN | 24.8 | 3288 | 5446 | OK | OK | 0 | [11 empty] | NO | NO | NO | SI | SI | LEVE GOLPE DE FLUIDO, LEVE INTERFERENCIA POR GAS, BUEN LLENADO DE BOMBA, POZO EN CONDICIONES ESTABLES, NO SE TOMA NIVEL VALVULA ANULAR DURA PARA ABRIR FAVOR REALIZAR MANTENIMIENTO. | [5 empty] | 0 | 1 | 18047 | JAZMIN-BF-1:1
JAZMIN | JAZMIN BF-02 | 2022-02-04 | 2133 | 1662 | 2133 | AMPSCOT C-320-256-144a | 115 | 1/3 | 2.25 | 5 | 107 | 83 | 20 | 400/200-4 | 37.95 |  | 3740 | 123.9 | EMULSIÓN | 33.2 | 4628 | 7782 | SL | OK | 2.2 | 2 | 400 | 1920.43 | 117 | 83 | 0.8 | 17 | 71 | 1513.94 | 39 | 1.1 | NO | NO | NO | SI | SI | MEDIANO LLENADO DE BOMBA Y SUMERGENCIA, POZO SE ESTA ACHICANDO ESTA PARA BAJAR SPM , ESCURRIMIENTO EN LA TV. | [5 empty] | 1 | 1 | 18048 | JAZMIN-BF-2:1
JAZMIN | JAZMIN BF-03 | 2022-02-04 | 1719 | 1443 | 1581 | AMPSCOT C-320-256-144a | 144 | 3/3 | 2 | 1.5 | 124 | 119 | 20 | 400-1 | 95 |  | 2218 | 99.7 | EMULSIÓN | 23.2 | 3291 | 5503 | SL | OK | 6.5 | 2 | 400 | 1329.39 | 259 | 175 | 1.6 | 21 | 68 | 1469.75 | 75 | 1.8 | NO | NO | NO | SI | SI | BUEN LLENADO DE BOMBA Y SUMERGENCIA, ECURRIMIENTO EN LA VÁLVULA TV, SUBIR SPM. | [5 empty] | 1 | 1 | 18049 | JAZMIN-BF-3:1
JAZMIN | JAZMIN BF-04 | 2022-02-04 | 1844 | 1493 | 1844 | AMPSCOT C-320-256-144a | 144 | 4/4 | 2 | 1.1 | 93 | 85 | 20 | 120-5 | 20.32 |  | 1923 | 14.9 | EMUL-OIL | 23.9 | 3292 | 5166 | OK | OK | 0 | 2 | 400 | 1919.32 | 0 | 0 | 0.2 | 0 | 100 | 1511.28 | 0.6 | -0.016 | NO | NO | NO | SI | SI | POZO SIN SUMERGENCIA, BAJO LLENADO DE BOMBA, SEVERO GOLPE DE FLUIDO, DIFICIENTE, BAJAR SPM. | [5 empty] | 1 | 1 | 18050 | JAZMIN-BF-4:1
JAZMIN | JAZMIN BI-01 | 2022-02-04 | 1822 | 1559 | 1822 | AMPSCOT C-320-256-144a | 144 | 3/3 | 2 | 3.3 | 104 | 87 | 80 |  | 77.26 |  | 2544 | 169 | OIL | 35.7 | 3183 | 7178 | SL | OK | 6.3 | 2 | 400 | 1441.32 | 242 | 215 | 0.7 | 5 | 89 | 1473.74 | 91.3 | 0.4 | NO | NO | NO | SI | SI | BUEN LLENADO DE BOMBA Y SUMERGENCIA, INTERFERENCIA POR GAS, ESCURRIMIENTO EN LA VÁLVULA TV, LEVE CIERRE TARDIO EN LA TV, FLUIDO VISCOSO. NO SE PRESIONA MASTER SIN VOLANTA. | [5 empty] | 1 | 1 | 18051 | JAZMIN-BI-1:1
JAZMIN | JAZMIN BI-02 | 2022-02-04 | 1721 | 1575 | 1721 | AMPSCOT C-320-256-144 | 144 | 3/3 | 2 | 1.1 | 117 | 84 | 80 |  | 62.02 |  | 2214 | 46.2 | EMULSIÓN | 24.2 | 3421 | 5209 | OK | OK | 0 | 2 | 400 | 1352.03 | 111 | 111 | 0.4 | 0 | 100 | 1422.44 | 47.3 | 0.035 | NO | NO | NO | SI | SI | BUEN LLENADO DE BOMBA Y SUMERGENCIA, GOLPE DE FLUIDO, NO SE PRESIONA LA MASTER NO TIENE VOLANTA. | [5 empty] | 1 | 1 | 18052 | JAZMIN-BI-2:1
JAZMIN | JAZMIN BI-03 | 2022-02-04 | 1823 | 1580 | 1740 | AMPSCOT C-320-256-144a | 144 | 3/3 | 2 | 4.5 | 110 | 87 | 80 |  | 13.38 |  | 2303 | 40.1 | OIL | 29.8 | 3665 | 6026 | OK | OK | 0 | 2 | 400 | 1571.64 | 16 | 14 | 0.4 | 4 | 90 | 1449.19 | 6.9 | 0.3 | NO | NO | NO | SI | SI | BAJO LLENADO ED BOMBA Y SUMERGENCIA, SEVERO GOLPE DE FLUIDO, INTERFERENCIA POR GAS, BAJAR SPM, NO SE PRESIONA MASTER SIN VOLANTA. | [5 empty] | 1 | 1 | 18053 | JAZMIN-BI-3:1
JAZMIN | JAZMIN O-01 | 2022-02-04 | 1742.5 | 1610 | 1875 | AMPSCOT C-320-256-144a | 144 | 3/3 | 2 | 3 | 97 | 81 | 60 |  | 24.19 |  | 2438 | 48.7 | AGUA-OIL | 28 | 3220 | 5816 | OK | OK | 0 | 2 | 400 | 1592.65 | 133 | 112 | 3.1 | 7 | 84 | 1379.52 | 50.7 | 0.5 | NO | NO | NO | SI | SI | BAJO LLENADO DE BOMBA, SUMERGENCIA MEDIANA, SEVERO GOLPE DE FLUIDO, INTERFERENCIA POR GAS, LEVE CIERRE TARDIO, NO SE PRESIONA MASTER SIN VOLANTA., BAJAR SPM. | [5 empty] | 1 | 1 | 18054 | JAZMIN-O-1:1
JAZMIN | JAZMIN O-02 | 2022-02-04 | 1660 | 1572 | 1748 | AMPSCOT C-320-256-144 | 144 | 4/4 | 2 | 2.5 | 106 | 90 | 60 | 400/200-2 | 31.44 |  | 2399 | 53.3 | AGUA-OIL | 25.4 | 3272 | 5869 | OK | OK | 0 | 2 | 400 | 1563.56 | 59 | 59 | 2.6 | 0 | 100 | 1481.34 | 27.9 | 0.015 | NO | NO | NO | SI | SI | BAJO LLENADO DE BOMBA Y SUMERGENCIA, SEVERO GOLPE DE FLUIDO, POZO EN CONDICIONES ESTABLES. STUFFING AJUSTADO O GOLPE DE LA BARRA LISA EN EL CABEZAL. | [5 empty] | 1 | 1 | 18055 | JAZMIN-O-2:1
JAZMIN | JAZMIN O-04 | 2022-02-04 | 2273 | 2118 | 2428 | AMPSCOT C-320-256-144a | 129 | 2/3 | 2.25 | 3.7 | 92 | 87 | 60 |  | 65.39 |  | 4296 | 181.6 | EMULSIÓN | 38.1 | 7045 | 8621 | OK | OK | 0 | 2 | 400 | 2254.4 | 60 | 58 | 0.3 | 7 | 84 | 1479.75 | 27.1 | 0.4 | NO | NO | NO | SI | SI | BUEN LLENADO DE BOMBA, BAJA SUMERGENCIA, LEVE GOLPE DE FLUIDO, LEVE INTERFERENCIA POR GAS, NO SE PRESIONA MASTER NO TIENE VOLANTA. | [5 empty] | 1 | 1 | 18056 | JAZMIN-O-4:1
JAZMIN | JAZMIN O-05 | 2022-02-04 | 1715 | 1637 | 1793 | AMPSCOT C-320-256-144a | 144 | 3/3 | 2 | 3.7 | 138 | 84 | 60 |  | 41.83 |  | 2414 | 104.1 | EMULSIÓN | 20.2 | 3453 | 3682 | NO | NO | 0 | 2 | 400 | 1493.91 | 136 | 136 | 0 | 0 | 100 | 1352.57 | 62.9 | 0.03 | NO | NO | NO | SI | SI | MEDIANO LLENADO DE BOMBA Y SUMERGENCIA, FLUIDO MUY VISCOSO, VÁLVULAS IGUALADAS. | [5 empty] | 1 | 1 | 18057 | JAZMIN-O-5:1
JAZMIN | JAZMIN AD-01 | 2022-02-03 | 1762 | 1187 | 1762 | AMPSCOT C-320-256-144 | 144 | 4/4 | 2 | 2.3 | 96 | 85 | 50 |  | 17.14 |  | 1705 | 27.3 | OIL-EMUL | 18.2 | 2605 | 4113 | OK | OK | 0 | 2 | 400 | 1121 | 59 | 59 | 0 | 1 | 100 | 1446.17 | 25.2 | 0.075 | NO | NO | NO | SI | SI | BAJO LLENADO DE BOMBA Y SUMERGENCIA, SEVERO GOLPE DE FLUIDO, LEVE INTERFERENCIA DE GAS, BAJAR SPM, NO SE PRESIONA MASTER SIN VOLANTA. | [5 empty] | 1 | 1 | 18058 | JAZMIN-AD-1:1
JAZMIN | JAZMIN AD-03 | 2022-02-03 | 1386 | 1103 | 1386 | AMPSCOT C-320-256-144 | 144 | 4/4 | 2 | 1.4 | 91 | 83 | 50 | 200-5 | 42.98 |  | 1406 | 38.1 | OIL | 16.4 | 2552 | 2879 | NO | NO | 0 | 2 | 400 | 849.8 | 240 | 240 | 0.1 | 0 | 100 | 1340.38 | 83.5 | -0.012 | NO | NO | NO | NO | SI | BUENA SUMERGENCIA, VALVULAS IGUALADAS, FLUIDO VISCOSO. | [5 empty] | 1 | 1 | 18059 | JAZMIN-AD-3:1
JAZMIN | JAZMIN AD-04 | 2022-02-03 | 1614 | 1232 | 1614 | AMPSCOT C-320-256-144 | 129 | 3/4 | 2 | 3.9 | 107 | 91 | 50 |  | 77.7 |  | 1879 | 179.7 | OIL | 25.6 | 2496 | 4938 | SL | OK | 3.4 | 2 | 400 | 1364.5 | 67 | 62 | 0 | 3 | 93 | 1610.98 | 26.2 | 0.3 | NO | NO | NO | SI | SI | BUEN LLENADO DE BOMBA, LEVE GOLPE DE FLUIDO, STUFFING AJUSTADO O GOLPE DE LA BARRA LISA CON EL CABEZAL, ESCURRIMIENTO DE LA VÁLVULA TV, SUMERGENCIA BAJA. | [5 empty] | 1 | 1 | 18060 | JAZMIN-AD-4:1
JAZMIN | JAZMIN AD-05 | 2022-02-03 | 1545 | 1161 | 1545 | AMPSCOT C-320-256-144 | 129 | 3/4 | 2 | 1.5 | 107 | 94 | 50 |  | 66.36 |  | 1901 | 63.6 | OIL-EMUL | 25.5 | 2648 | 4642 | OK | OK | 0 | 2 | 400 | 1100.39 | 167 | 147 | 0 | 5 | 88 | 1457.47 | 62 | 0.5 | NO | NO | NO | SI | SI | LEVE GOLPE DE FLUIDO, LEVE INTERFERENCIA POR GAS, BUEN LLENADO DE BOMBA, MEDIANA SUMERGENCIA. NO SE PRESIONA MASTER SIN VOLANTA. NO SE PRESIONA MASTER SIN VOLANTA, MEJORO LLENADO DE BOMBA, PRESENTA GOLPE TERMINANDO LA CARRERA ASCENDENTE. | [5 empty] | 1 | 1 | 18061 | JAZMIN-AD-5:1
JAZMIN | JAZMIN AD-07 | 2022-02-03 | 1368 | 1368 | 1368 | AMPSCOT C-320-256-144 | 144 | 4/4 | 2.25 | 2.5 | 118 | 95 | 50 |  | 61.72 |  | 2772 | 134.7 | OIL-EMUL | 23 | 3013 | 4754 | OK | OK | 0.1 | 2 | 400 | 1139.58 | 401 | 394 | 0.8 | 2 | 95 | 1425.36 | 165.4 | 0.3 | NO | NO | NO | SI | SI | BUENA SUMERGENCIA Y LLENADO DE BOMBA, LEVE GOLPE DE FLUIDO, LEVE INTERFERENCIA POR GAS, MEJORO LLENADO DE BOMBA, NO SE PRESIONA MASTER SIN VOLANTA. | [5 empty] | 1 | 1 | 18062 | JAZMIN-AD-7:1
JAZMIN | JAZMIN AD-08 | 2022-02-03 | 1821 | 1257 | 1821 | AMPSCOT C-320-256-144 | 144 | 4/4 | 2.25 | 4.6 | 104 | 93 | 50 |  | 28.85 |  | 2619 | 112.6 | AGUA-OIL | 25.4 | 2726 | 5728 | OK | OK | 0 | 2 | 400 | 1337.07 | 224 | 203 | 0.1 | 4 | 90 | 1488.94 | 85.2 | 0.4 | NO | NO | NO | SI | SI | BUENA SUMERGENCIA, BAJO LLENADO DE BOMBA, SEVERO GOLPE DE FLUIDO, LEVE INTERFERENCIA POR GAS, STUFFING AJUTADO O GOLPE DE BARRA LISA EN EL CABEZAL. NO SE PRESIONA MASTER SIN VOLANTA. | [5 empty] | 1 | 1 | 18063 | JAZMIN-AD-8:1
JAZMIN | JAZMIN AN-01 | 2022-02-03 | 2344 | 1506 | 1925 | ZIMEC C-456-256-144 | 144 | 4/4 | 2 | 5 | 202 | 154 | 60 | 400/300-3 | 96.06 |  | 2861 | 320 | EMULSIÓN | 28.3 | 3413 | 5991 | SL | OK | 5 | 2 | 400 | 1267.75 | 702 | 652 | 0.8 | 3 | 93 | 1503.86 | 266.6 | 0.3 | NO | NO | NO | SI | SI | BUEN LLENADO DE BOMBA Y SUMERGENCIA, ESCURRIMIENTO EN LA VÁLVULA FIJA O POR FIT ENTRE EL PISTON Y L BARRIL, DEBIDO A ALTAS TEMPERATURAS Y TIPO DE FLUIDO. SUBIR SPM, SE TOMA EL DINAGRAMA APARTE POR PROBLEMAS EN EL TWM, | [5 empty] | 1 | 1 | 18064 | JAZMIN-AN-1:1
JAZMIN | JAZMIN AN-02 | 2022-02-03 | 1680 | 1419 | 1680 | AMPSCOT C-320-256-144 | 144 | 4/4 | 2 | 3.3 | 124 | 103 | 60 |  | 72.8 |  | 2195 | 72.8 | OIL-EMUL | 25.8 | 3455 | 5091 | OK | OK | 0 | 2 | 400 | 1381.03 | 123 | 110 | 0.7 | 4 | 90 | 1411.37 | 47.4 | 0.4 | NO | NO | NO | NO | SI | SEVERO GOLPE DE FLUIDO, INTERFERENCIA POR GAS LLENADO DE BOMBA Y SUMERGENCIA MEDIANO, NO SE PRESIONA MASTER SIN VOLANTA, POZO EN CONDICIONES ESTABLES. | [5 empty] | 1 | 1 | 18065 | JAZMIN-AN-2:1
JAZMIN | JAZMIN AN-03 | 2022-02-03 | 1974 | 1759 | 2189 | ZIMEC C-456-256-144 | 115 | 2/4 | 2.25 | 5.3 | 189 | 164 | 60 |  | 91.4 |  | 3033 | 332.3 | EMULSIÓN | 27.5 | 3332 | 5886 | SL | OK | 9.1 | [11 empty] | NO | NO | NO | NO | SI | BUEN LLENDO DE BOMBA Y SUMERGENCIA, ESCURRIMIENTO EN LA VÁLVULA TV, NO SE PRESIONA LA MASTER NO TIENE VOLANTA, NO SE TOMA NIVEL ANULAR CALIENTE Y VAPORANDO 164 F. PRUEBA DE VALVULAS SALE MALA FRENOS DESTENCIONADO, FAVOR REALIZAR MANTENIMIENTO. | [5 empty] | 0 | 1 | 18066 | JAZMIN-AN-3:1
JAZMIN | JAZMIN AN-05 | 2022-02-03 | 1557.5 | 1459 | 1656 | AMPSCOT C-320-256-144 | 144 | 4/4 | 2 | 2.3 | 118 | 103 | 60 |  | 60.95 |  | 2208 | 93 | EMULSIÓN | 18.4 | 2522 | 4558 | OK | OK | 0.1 | 2 | 400 | 1298.95 | 217 | 209 | 0.8 | 2 | 97 | 1404.27 | 88.7 | 0.2 | NO | NO | NO | NO | SI | BUEN LLENADO DE BOMBA Y SUMERGENCIA, GOLPE DE FLUIDO, LEVE INTERFERENCIA POR GAS, NO SE PRESIONA LA MASTER NO TIENE VOLANTA. | [5 empty] | 1 | 1 | 18067 | JAZMIN-AN-5:1
JAZMIN | JAZMIN AN-07 | 2022-02-03 | 2358 | 2008 | 2183 | ZIMEC C-456-256-144 | 115 | 2/4 | 2 | 1.7 | 114 | 102 | 40 |  | 63.46 |  | 2014 | 60.5 | OIL | 28.9 | 3055 | 5416 | OK | OK | 0.1 | 2 | 400 | 1138.12 | 370 | 333 | 0.6 | 4 | 90 | 1494.57 | 140 | 0.4 | NO | NO | NO | SI | SI | POZO CON LEVE INTERFERENCIA POR GAS, FLUIDO VISCOSO, BUEN LLENADO DE BOMBA Y SUMERGENCIA, NO SE PRESIONA LA MASTER NO TIENE VOLANTA, POZO LE FLOTA LA SARTA. | [5 empty] | 1 | 1 | 18068 | JAZMIN-AN-7:1
JAZMIN | JAZMIN AN-08 | 2022-02-03 | 2404 | 1897 | 2404 | AMPSCOT C-320-256-144 | 144 | 4/4 | 2 | 3.8 | 148 | 120 | 60 |  | 82.77 |  | 2463 | 209.5 | OIL-EMUL | 27.4 | 3473 | 5733 | SL | OK | 4.9 | 2 | 400 | 1461.15 | 214 | 188 | 0.3 | 5 | 88 | 1439.56 | 78.7 | 0.4 | NO | NO | NO | NO | SI | BUENA SUMERGENCIA Y LLENADO DE BOMBA, STUFFING AJUSTADO O GOLPE DE LA BARRA LISA EN EL CABEZAL, ESCURRIMIENTO EN LA VÁLVULA TV. MEJORO LLENADO DE BOMBA, NO SE PRESIONA LA MASTER NO TIENE VOLANTA, | [5 empty] | 1 | 1 | 18069 | JAZMIN-AN-8:1
JAZMIN | JAZMIN AN-09 | 2022-02-03 | 1513.5 | 1427 | 1600 | ZIMEC C-456-256-144 | 115 | 4/4 | 2 | 3.6 | 141 | 100 | 60 |  | 72.61 |  | 2050 | 175.7 | EMULSIÓN | 24.3 | 3282 | 5292 | OK | OK | 0 | 2 | 400 | 1157.05 | 202 | 194 | 0.3 | 2 | 96 | 1413 | 81.2 | 0.2 | NO | NO | NO | NO | SI | BUENA SUMERGENCIA Y LLENADO DE BOMBA, STUFFING AJUSTADO O GOLPE DE LA BARRA LISA EN EL CABEZA, NO SE PRESIONA LA MASTER NO TIENE VOLANTA, | [5 empty] | 1 | 1 | 18070 | JAZMIN-AN-9:1
JAZMIN | JAZMIN AN-10 | 2022-02-03 | 1636 | 1431 | 1636 | ZIMEC C-456-256-144 | 144 | 4/4 | 2 | 5.3 | 140 | 102 | 60 |  | 37.03 |  | 2113 | 131.2 | AGUA-EMUL | 28.2 | 3616 | 5786 | OK | OK | 0 | 2 | 400 | 1284.27 | 145 | 139 | 0.9 | 2 | 96 | 1444.62 | 59.1 | 1.3 | NO | NO | NO | SI | SI | LLENADO DE BOMBA Y SUMERGENCIA MEDIANO, SEVERO GOLPE DE FLUIDO, LEVE INTERFERENCIA PO GAS, NO SE PRESIONA LA MASTER NO TIENE LA VOLANTA | [5 empty] | 1 | 1 | 18071 | JAZMIN-AN-10:1
JAZMIN | JAZMIN AN-11 | 2022-02-03 | 2370 | 2065 | 2370 | LUFKIN C-640D-305-168 | 168 | 4/4 | 2 | 1 | 96 | 90 | 60 | 100-5 | 3.06 |  | 3140 | 2.3 | OIL | 40.7 | 6448 | 9056 | OK | OK | 0 | 2 | 400 | 2279.57 | 0 | 0 | 0.5 | 0 | 100 | 1472.11 | 1.1 | -0.059 | NO | NO | NO | SI | SI | POZO SIN SUMERGENCIA, BAJO LLENADO DE BOMBA, SEVERO GOLPE DE FLUIDO, FLUIDO VISCOSO, DEFICIENTE, INYECTAR VAPOR. | [5 empty] | 1 | 1 | 18072 | JAZMIN-AN-11:1
JAZMIN | JAZMIN AQ-01 | 2022-02-03 | 2420 | 1412 | 2420 | LUFKIN C-320-213-120 | 120 | 3/3 | 2 | 2.2 | 105 | 102 | 30 |  | 50.56 |  | 2685 | 62 | OIL | 40.9 | 3517 | 6433 | OK | OK | 0 | 2 | 400 | 1209.42 | 695 | 695 | 0.6 | 1 | 100 | 1493.12 | 293.7 | 0.064 | NO | NO | NO | SI | SI | BUENA SUMERGENCIA Y SUMERGENCIA, INTERFERENCIA POR GAS, NO SE PRESIONA MASTER SIN VOLANTA. | [5 empty] | 1 | 1 | 18073 | JAZMIN-AQ-1:1
JAZMIN | JAZMIN AQ-03 | 2022-02-03 | 2111 | 1294 | 2111 | LUFKIN C-320-213-120 | 120 | 4/4 | 2 | 3.5 | 155 | 135 | 30 |  | 79.3 |  | 2674 | 181.9 | OIL | 27.5 | 4532 | 4518 | NO | NO | 0 | 2 | 400 | 1287.62 | 638 | 445 | 0.8 | 17 | 70 | 1497.23 | 184.8 | 1.8 | NO | NO | NO | SI | SI | BUEN LLENADDO DE BOMBA Y SUMERGENCIA, VÁLVULAS IGUALADAS, INTERFERENCIA POR GAS, NO SE PRESIONA MASTER SIN VOLANTA, FLUIDO VISCOSO, POSIBLE SARTA DESCONECTADA. | [5 empty] | 1 | 1 | 18074 | JAZMIN-AQ-3:1
JAZMIN | JAZMIN AR-02 | 2022-02-03 | 1746 | 1583 | 1746 | AMPSCOT C-456-256-144a | 144 | 3/3 | 2 | 1.7 | 100 | 102 | 40 |  | 47.27 |  | 2353 | 55.9 | AGUA-OIL | 29.5 | 4636 | 5632 | OK | NO | 0 | [11 empty] | NO | NO | NO | NO | SI | GOLPE DE FLUIDO, LEVE INTERFERENCIA POR GAS, BUEN LLENADO DE BOMBA, NO SE PRESIONA MASTER SIN VOLANTA, NO SE TOMA NIVEL VALVULA ANULAR DURA PARA ABRIR FAVOR REALIZAR MANTENIMIENTO, VALULA FIJA SE ENCUENTRA DESNIVELADA. | [5 empty] | 0 | 1 | 18075 | JAZMIN-AR-2:1
JAZMIN | JAZMIN AR-03 | 2022-02-03 | 1670 | 1559 | 1670 | AMPSCOT C-456-256-144a | 144 | 3/3 | 2 | 3.5 | 95 | 110 | 40 |  | 50.67 |  | 2315 | 97.8 | AGUA-EMUL | 31.5 | 3680 | 5908 | OK | OK | 0 | 2 | 400 | 1584.1 | 0 | 0 | 0.9 | 1 | 98 | 1489.52 | 1.3 | 0.1 | NO | NO | NO | SI | SI | POZO SIN SUMERGENCIA, CIERRE TARDIO EN LA VÁLVULA TV, GOLPE DE FLUIDO, NO SE PRESIONA MASTER SIN VOLANTA, | [5 empty] | 1 | 1 | 18076 | JAZMIN-AR-3:1
JAZMIN | JAZMIN AR-05 | 2022-02-03 | 1703 | 1580 | 1703 | AMPSCOT C-456-256-144a | 144 | 3/3 | 2 | 1.3 | 105 | 110 | 40 |  | 40.27 |  | 2289 | 36.4 | AGUA-OIL | 26.7 | 3301 | 5931 | OK | OK | 0 | 2 | 400 | 1571.6 | 13 | 13 | 0.7 | 1 | 98 | 1479.85 | 5.5 | 0.1 | NO | NO | NO | SI | SI | BAJA SUMERGENCIA, GOLPE DE FLUIDO, BUEN LLENADO DE BOMBA, NO SE PRESIONA MASTER SIN VOLANTA, SE TOMA VALVULAS APARTE POR PROBLEMAS EN EL TWM. | [5 empty] | 1 | 1 | 18077 | JAZMIN-AR-5:1
JAZMIN | JAZMIN A-08 | 2022-02-02 | 2263 | 1780 | 2263 | AMPSCOT C-320-256-144a | 100 | 1/3 | 2.25 | 3.4 | 100 | 99 | NB |  | 52.33 |  | 3510 | 151.5 | NB | 19.2 | 4511 | 4525 | NO | NO | 0 | 2 | 400 | 922.03 | 1035 | 814 | 1.1 | 11 | 79 | 1510.29 | 340.2 | 1.1 | NO | NO | NO | SI | SI | NO SE PRESIONA MASTER SIN VOLANTA, EL DINAGRAMA MUESTRA POSIBLE SARTA DE VARILLA DESCONECTADA PERO APORTA FLUIDO A SUPERFICIE, | [5 empty] | 1 | 1 | 18078 | JAZMIN-A-8:1
JAZMIN | JAZMIN AG-02 | 2022-02-02 | 1913 | 1392 | 1913 | LUFKIN C-320D-213-120 | 120 | 4/4 | 2 | 3.3 | 158 | 134 | 50 |  | 82.33 |  | 2034 | 153.7 | EMULSIÓN | 27.3 | 3546 | 5010 | OK | OK | 0 | 2 | 400 | 1036.62 | 357 | 328 | 0.8 | 3 | 92 | 1459 | 136.2 | 0.4 | NO | NO | NO | SI | SI | LEVE GOLPE DE FLUIDO, BUEN LLENADO DE BOMBA Y SUMERGENCIA, SUBIR SPM, NO SE PRESIONA MASTER SIN VOLANTA | [5 empty] | 1 | 1 | 18079 | JAZMIN-AG-2:1
JAZMIN | JAZMIN AG-04 | 2022-02-02 | 1805 | 1352 | 1805 | LUFKIN C-320D-213-120 | 102 | 2/3 | 2 | 2.1 | 99 | 94 | 50 |  | 9.87 |  | 2079 | 9.9 | EMULSIÓN | 30.8 | 3033 | 5405 | OK | OK | 0 | 2 | 400 | 1492.4 | 4 | 3 | 1.3 | 11 | 79 | 1497.64 | 3.1 | 0.8 | NO | NO | NO | SI | SI | SEVERO GOLPE DE FLUIDO, INTERFERENCIA POR GAS, LEVE CIERRE TARDIO EN LA TV, BAJO LLENADO DE BOMBA Y SUMERGENCIA. BAJAR SPM, NO SE PRESIONA MASTER SIN VOLANTA. | [5 empty] | 1 | 1 | 18080 | JAZMIN-AG-4:1
JAZMIN | JAZMIN BK-01 | 2022-02-02 | 1797 | 1539 | 1797 | AMPSCOT C-320-256-144a | 129 | 2/3 | 2 | 2 | 130 | 127 | 20 |  | 31.62 |  | 2083 | 38.2 | AGUA | 26.3 | 4085 | 5329 | OK | OK | 0 | 2 | 400 | 1394.06 | 149 | 148 | 1.7 | 1 | 100 | 1373.51 | 64.1 | 0.099 | NO | NO | NO | NO | SI | SEVERO GOLPE DE FLUIDO, LEVE INTERFERENCIA POR GAS, MEDIANA SUMERGENCIA Y LLENADO DE BOMBA. NO SE PRESIONA MASTER SIN VOLANTA, POZO EN CONDICIONES ESTABLES. | [5 empty] | 1 | 1 | 18081 | JAZMIN-BK-1:1
JAZMIN | JAZMIN BK-02 | 2022-02-02 | 1705 | 1427 | 1705 | AMPSCOT C-320-256-144a | 129 | 2/3 | 2.25 | 2.8 | 118 | 126 | 20 |  | 14.48 |  | 2984 | 30.9 | EMUL-OIL | 22.6 | 3459 | 5311 | OK | OK | 0 | 2 | 400 | 1373.68 | 132 | 130 | 2.1 | 1 | 99 | 1434.66 | 56.7 | 0.1 | NO | NO | NO | SI | SI | GOLPE SEVERO DE FLUIDO, BAJO LLENADO DE BOMBA, MEDIANA SUMERGENCIA, NO SE PRESIONA MASTER SIN VOLANTA, MEJORO LLENADO DE BOMBA, | [5 empty] | 1 | 1 | 18082 | JAZMIN-BK-2:1
JAZMIN | JAZMIN BK-05 | 2022-02-02 | 1810 | 1544 | 1810 | AMPSCOT C-320-256-144a | 144 | 3/3 | 2 | 1.2 | 118 | 111 | 20 |  | 65.47 |  | 2180 | 55.6 | EMULSIÓN | 32.5 | 3824 | 6961 | SL | OK | 5.3 | 2 | 400 | 1433.53 | 109 | 109 | 1 | 0 | 100 | 1422.16 | 50.8 | -0.009 | NO | NO | NO | SI | SI | ESCURRMIENTO EN LA VÁLVULA, FLUIDO VISCOSO, BUEN LLENADO DE BOMBA, MEDIANA SUMERGENCIA. NO SE PRESIONA MASTER SIN VOLANTA, | [5 empty] | 1 | 1 | 18083 | JAZMIN-BK-5:1
JAZMIN | JAZMIN BK-06 | 2022-02-02 | 1832 | 1491 | 1832 | AMPSCOT C-456-256-144 | 144 | 3/3 | 2 | 3.5 | 185 | 163 | 20 |  | 66.82 |  | 2282 | 156.9 | EMULSIÓN | 30 | 4160 | 6246 | OK | OK | 0 | [11 empty] | NO | NO | NO | NO | SI | NO SE PRESIONA MASTER SIN VOLANTA, NO SE TOMA NIVEL ANULAR CLIENTE Y VAPORANDO 163 F, INTERFERENCIA POR VAPOR, LEVE GOLPE DE FLUIDO, POSIBLE SEDIMENTOS. SUBIR SPM. | [5 empty] | 0 | 1 | 18084 | JAZMIN-BK-6:1
JAZMIN | JAZMIN E-01 | 2022-02-02 | 1965 | 1192 | 1965 | AMPSCOT C-456-256-144 | 144 | 4/4 | 2.25 | 2.1 | 109 | 104 | 30 |  | 94.38 |  | 2480 | 165.8 | AGUA | 29.8 | 5342 | 6381 | OK | NO | 0 | 2 | 400 | 968.18 | 452 | 452 | 1.3 | 0 | 100 | 1443.97 | 190.9 | 0.018 | NO | NO | NO | SI | SI | BUENA SUMERGENCIA Y LLENADO DE LA BOMBA, VÁLVULAS IGUALADAS, FLUIDO VISCOSO, NO SE PRESIONA MASTER DURA PARA CERRAR, | [5 empty] | 1 | 1 | 18085 | JAZMIN-E-1:1
JAZMIN | JAZMIN E-02 | 2022-02-02 | 1990 | 1266 | 1990 | AMPSCOT C-320-256-144a | 144 | 3/3 | 2.25 | 1.9 | 121 | 103 | 30 |  | 94.49 |  | 2910 | 151.2 | AGUA-EMUL | 31.9 | 3102 | 4957 | SL | NO | 4.3 | 2 | 400 | 926.71 | 626 | 626 | 1.1 | 0 | 100 | 1292.49 | 263.4 | 0.043 | NO | NO | NO | SI | SI | BUEN LLENADO DE BOMBA Y SUMERGENCIA, ESCURRIMIENTO EL LA VÁLVULA TV, NO PRESIONA POR EMPAQUES MALO. SUBIR SPM. | [5 empty] | 1 | 1 | 18086 | JAZMIN-E-2:1
JAZMIN | JAZMIN E-03 | 2022-02-02 | 1833 | 1138 | 1833 | AMPSCOT C-456-256-144 | 144 | 4/4 | 2 | 1.5 | 98 | 87 | 30 |  | 97.68 |  | 1933 | 97.4 | AGUA | 21.1 | 3147 | 4913 | SL | OK | 2.8 | 2 | 400 | 624.66 | 723 | 723 | 1.4 | 0 | 100 | 1157.85 | 306.3 | 0.062 | NO | NO | NO | NO | SI | BUEN LLENADO DE BOMBA Y SUMERGENCIA, ESCURRIMIENTO EL LA VÁLVULA TV, LEVE CIERRE TARDIO. NO PRESIONA POR EMPAQUES MALO. SUBIR SPM. | [5 empty] | 1 | 1 | 18087 | JAZMIN-E-3:1
JAZMIN | JAZMIN E-05 | 2022-02-02 | 1830 | 1257 | 1830 | AMPSCOT C-456-256-144 | 144 | 3/4 | 2 | 4.5 | 121 | 100 | 30 | 400-1 | 94.49 |  | 2038 | 256.2 | AGUA | 27.6 | 3639 | 5119 | SL | OK | 3.1 | 2 | 400 | 1123.97 | 345 | 345 | 1.5 | 0 | 100 | 1270.02 | 146.6 | -0.127 | NO | NO | NO | SI | SI | LEVE CIERRE TARDIO, ESCURRIMIENTO EN LA VÁLVULA TV, BUEN LLENADO DE BOMBA Y SUMERGENCIA. | [5 empty] | 1 | 1 | 18088 | JAZMIN-E-5:1
JAZMIN | JAZMIN E-06 | 2022-02-02 | 1671 | 1188 | 1671 | AMPSCOT C-456-256-144 | 144 | 4/4 | 2 | 4.1 | 130 | 101 | 30 |  | 52.79 |  | 1938 | 146.1 | EMULSIÓN | 26.4 | 3202 | 5431 | OK | OK | 0 | 2 | 400 | 1116.81 | 239 | 239 | 1.4 | 1 | 100 | 1441.97 | 101.5 | 0.09 | NO | NO | NO | SI | SI | GOLPE DE FLUIDO, LEVE INTERFERENCIA POR GAS, RESTRICIÓN EN LA CARRERA ASCENDENTE, BUEN LLENADO DE BOMBA Y SUMERGENCIA, NO SE PRESIONA MASTER SIN VOLANTA. | [5 empty] | 1 | 1 | 18089 | JAZMIN-E-6:1
JAZMIN | JAZMIN E-07 | 2022-02-02 | 1848 | 1117 | 1848 | AMPSCOT C-456-256-144a | 144 | 4/4 | 2 | 2.1 | 120 | 106 | 30 |  | 60.13 |  | 1781 | 85 | EMULSIÓN | 21.9 | 2729 | 4753 | OK | OK | 0 | 2 | 400 | 1230.6 | 78 | 78 | 1.2 | 0 | 100 | 1355.29 | 34.2 | 0.04 | NO | NO | NO | SI | SI | LEVE GOLPE DE FLUIDO, LEVE INTERFERENCIA POR GAS, BUEN LLENADO DE BOMBA, MEDIANA SUMERGENCIA. NO SE PRESIONA MASTER SIN VOLANTA. | [5 empty] | 1 | 1 | 18090 | JAZMIN-E-7:1
JAZMIN | JAZMIN E-08 | 2022-02-02 | 1818 | 1263 | 1818 | AMPSCOT C-456-256-144 | 129 | 3/4 | 2 | 2 | 102 | 95 | 30 |  | 37.88 |  | 1784 | 47.9 | AGUA | 21.4 | 3286 | 4407 | OK | OK | 0 | 2 | 400 | 1288.32 | 28 | 28 | 0.4 | 0 | 100 | 1491.12 | 12.6 | -0.017 | NO | NO | NO | SI | SI | SEVERO GOLPE DE FLUIDO, BAJO LLENADO DE BOMBA Y SUMERGENCIA, NO SE PRESIONA MASTER SIN VOLANTA. POZO EN CONDICIONES ESTABLES | [5 empty] | 1 | 1 | 18091 | JAZMIN-E-8:1
JAZMIN | JAZMIN E-10 | 2022-02-02 | 1780 | 1092 | 1780 | AMPSCOT C-456-256-144 | 144 | 4/4 | 2 | 4.7 | 104 | 99 | 30 | 400/100-2 | 65.5 |  | 2335 | 205.5 | EMULSIÓN | 27.5 | 4001 | 6379 | SL | OK | 6.2 | 2 | 400 | 1135.77 | 515 | 515 | 1.7 | 0 | 100 | 1476.94 | 217.8 | 0.118 | NO | NO | NO | SI | SI | LEVE GOLPE DE FLUIDO, BUEN LLENADO DE BOMBA Y SUMERGENCIA, ESCURRMIENTO EN LA VÁLVULA TV, POZO EN CONDICIONES ESTBLES. | [5 empty] | 1 | 1 | 18092 | JAZMIN-E-10:1
JAZMIN | JAZMIN H-01 | 2022-02-02 | 1605.5 | 1461 | 1750 | AMPSCOT C-456-256-144 | 144 | 4/4 | 2 | 3.6 | 109 | 106 | 50 |  | 90.94 |  | 2346 | 221.5 | EMULSIÓN | 27.6 | 3719 | 6014 | SL | OK | 10.2 | 2 | 400 | 1488.63 | 143 | 69 | 55 | 55 | 34 | 1480.49 | 32 | 4.2 | NO | NO | NO | SI | SI | ALTA INTERFERENCIA POR GAS, BUEN LLENADO DE BOMBA, MEDIANA SUMERGENCIA, NO SE PRESIONA LA MASTER NO TIENE VOLANTA. | [5 empty] | 1 | 1 | 18093 | JAZMIN-H-1:1
JAZMIN | JAZMIN H-03 | 2022-02-02 | 1630 | 1485 | 1630 | KERUI C-320-256-144 | 144 | 4/4 | 2 | 2.2 | 109 | 105 | 50 |  | 40.58 |  | 1920 | 62.4 | AGUA-OIL | 22.1 | 3009 | 4964 | OK | OK | 0 | 2 | 400 | 1309.06 | 0 | 0 | 1.3 | 2 | 98 | 1393.36 | 1.7 | 0.1 | NO | NO | NO | SI | SI | POZO SIN SUMERGENCIA, GOLPE DE FLUIDO, LLENADO DE BOMBA MEDIO, BAJAR SPM, NO SE PRESIONA MASTER SIN VOLANTA. | [5 empty] | 1 | 1 | 18094 | JAZMIN-H-3:1
JAZMIN | JAZMIN H-05 | 2022-02-02 | 1799 | 1468 | 1799 | KERUI C-320-256-144 | 144 | 4/4 | 2 | 1.2 | 184 | 182 | 50 |  | 93.55 |  | 2409 | 156.6 | EMUL-VAPOR | 28.2 | 3514 | 6112 | SL | OK | 4.9 | [11 empty] | NO | NO | NO | NO | SI | NO SE TOMA NIVEL ANULAR CALIENTE Y VAPORNAO 182 F, BUEN LLENADO DE BOMBA, SIN CONE0ION A LINEA DE BAJA, NO SE PRESIONA MASTER SIN VOLANTA, ESCURRIMIENTO EN LA TV. | [5 empty] | 0 | 1 | 18095 | JAZMIN-H-5:1
JAZMIN | JAZMIN L-04 | 2022-02-02 | 1727 | 1529 | 1727 | AMPSCOT C-456-256-144a | 144 | 3/3 | 2.25 | 3.4 | 106 | 107 | 0 | [5 empty] | NA | [5 empty] | 0 | 2 | 400 | 1497.68 | 68 | 68 | 1.4 | 1 | 100 | 1414.91 | 30.6 | 0.05 | NO | NO | NO | SI | SI | POCA SUMERGENCIA, SOLO SE TOMA EL NIVE, NO SE PUDO TOMAR LAS CARTAS DE DIANGRAMAS PORQUE EL POZO SE ALARMO Y NO ARRANCO. | [5 empty] | 1 | 0 | 18096 | JAZMIN-L-4:1
JAZMIN | CAPTADOR S | 2022-02-01 | 2000 | [8 empty] | 0 | [12 empty] | 0 | 2 | 400 | 280.74 | 719 | 719 | 1.8 | 0 | 100 | 2071.9 | 250 | 0.056 |  |  | NO |  | SI | [6 empty] | 1 | 0 | 18097 | #N/A
JAZMIN | JAZMIN 0-04 | 2022-02-01 | 2249 | 1788 | 2249 | LUFKIN M-456D-256-144 | 111 | 1/3 | 2 | 3.3 | 109 | 95 | 20 |  | 21.7 |  | 2732 | 36.6 | EMULSIÓN | 29 | 4331 | 6845 | OK | OK | 0 | 2 | 400 | 1928.42 | 81 | 73 | -0.7 | 4 | 90 | 1467.59 | 30.3 | 0.3 | NO | NO | NO | SI | SI | SEVERO GOLPE DE FLUIDO, LEVE INTERFERENCIA POR GAS, BAJO LLENADO DE BOMBA Y SUMERGENCIA, BAJAR SPM, NO SE PRESIONA MASTER SIN VOLANTA. | [5 empty] | 1 | 1 | 18098 | #N/A
JAZMIN | JAZMIN 0-05 | 2022-02-01 | 2340 | 1926 | 2340 | AMPSCOT C-320-256-144 | 115 | 2/4 | 2 | 1.5 | 98 | 98 | NB |  | 20.63 |  | 2500 | 14.8 | NB | 31.6 | 5217 | 6437 | OK | OK | 0 | 2 | 400 | 1625.37 | 263 | 247 | 0.9 | 3 | 94 | 1495.28 | 104.9 | 0.2 | NO | NO | NO | SI | SI | POZO NO BOMBEA BLOQUEADO POR GAS SE REQUIERE REESPACIAR, LEVE CIERRE TARDIO EN LA TV, NO SE PRESIONA MASTER SIN VOLANTA. | [5 empty] | 1 | 1 | 18099 | #N/A
JAZMIN | JAZMIN AC-03 | 2022-02-01 | 1619 | 1200 | 1619 | AMPSCOT C-320-256-144a | 144 | 3/3 | 2 | 4.9 | 204 | 154 | 60 |  | 96.87 |  | 1843 | 318.6 | EMULSIÓN | 21.6 | 2991 | 4303 | SL | OK | 3.8 | 2 | 400 | 916.4 | 348 | 131 | 1.9 | 40 | 38 | 1430.76 | 55.9 | 4.1 | NO | NO | NO | NO | SI | NO SE PRESIONA LA MASTER NO TIENE VOLANTA, BUEN LLENADO DE BOMBA Y SUMERGENCIA, SIN CONE0ION A LINEA DE BAJA, ESCURRIMIENTO EN LA VÁLVULA TV | [5 empty] | 1 | 1 | 18100 | JAZMIN-AC-3:1
JAZMIN | JAZMIN AP-03 | 2022-02-01 | 1780 | 1318 | 1780 | LUFKIN C-320D-213-120 | 120 | 3/3 | 2 | 3.7 | 204 | 206 | 50 |  | 95.58 |  | 1934 | 219.3 | EMULSIÓN | 29.1 | 2681 | 5197 | OK | OK | 0.1 | [11 empty] | NO | NO | NO | SI | SI | NO SE TOMA NIVEL, ANULAR CALIENTE Y VAPORANDO 206 F, BUEN LLENADO DE BOMBA E INTERFERENCIA POR VAPOR, SUBIR SPM. | [5 empty] | 0 | 1 | 18101 | JAZMIN-AP-3:1
JAZMIN | JAZMIN AP-05 | 2022-02-01 | 1533 | 1182 | 1533 | LUFKIN C-320D-213-120 | 120 | 3/3 | 2 | 1.5 | 113 | 107 | 50 | 400/200-4 | 39.92 |  | 2008 | 34 | OIL-EMUL | 29.1 | 3471 | 5593 | OK | OK | 0 | 2 | 400 | 1033.02 | 263 | 243 | 0.6 | 3 | 92 | 1452.92 | 102.4 | 0.4 | NO | NO | NO | NO | SI | MEJORÓ LLENADO DE BOMBA, INTERFERENCIA POR GAS, BUENA SUMERGENCIA, SUBIR SPM, REESPACIAR. | [5 empty] | 1 | 1 | 18102 | JAZMIN-AP-5:1
JAZMIN | JAZMIN AP-06 | 2022-02-01 | 1718 | 1259 | 1718 | AMERICAN C-320-213-120 | 120 | 3/3 | 2 | 3.5 | 107 | 101 | 50 |  | 33.92 |  | 1939 | 28.8 | AGUA-OIL | 28.5 | 3975 | 5038 | OK | OK | 0 | 2 | 400 | 1234.04 | 104 | 80 | 0.5 | 13 | 76 | 1280.79 | 34.5 | 1.1 | NO | NO | NO | SI | SI | NO SE PRESIONA MASTER SIN VOLANTA, POZO CON BAJO LLENADO DE BOMBA, MEDIANA SUMERGENCIA, LEVE CIERRE TADIO EN LA VÁLVULA TV. | [5 empty] | 1 | 1 | 18103 | JAZMIN-AP-6:1
JAZMIN | JAZMIN AP-07 | 2022-02-01 | 2436 | 1366 | 2436 | LUFKIN C-320D-213-120 | 120 | 4/4 | 2 | 2.7 | 102 | 95 | 50 |  | 48.8 |  | 2145 | 73.6 | AGUA-OIL | 38 | 3935 | 6720 | OK | OK | 0 | 2 | 400 | 1502.04 | 88 | 72 | 2.3 | 8 | 83 | 1449.14 | 33.2 | 0.6 | NO | NO | NO | SI | SI | GOLPE DE FLUIDO, INTERFERENCIA POR GAS, LEVE CIERRE TARDIO, NO SE PRESIONA MASTER SIN VOLANTA, POZO EN CONDICOCIONES ESTABLES. | [5 empty] | 1 | 1 | 18104 | JAZMIN-AP-7:1
JAZMIN | JAZMIN AP-08 | 2022-02-01 | 2460 | 1400 | 2460 | LUFKIN C-320D-213-120 | 120 | 3/3 | 2 | 4 | 107 | 102 | 50 |  | 64.73 |  | 2705 | 140.3 | EMUL-OIL | 43.8 | 3460 | 6601 | OK | OK | 0 | 2 | 400 | 1801.02 | 278 | 189 | 0.4 | 21 | 68 | 1469.02 | 80 | 1.2 | NO | NO | NO | SI | SI | CIERRE TARDIO EN LA TV, BUEN LLENADO DE LA BOMBA Y SUMERGENCIA, ALTA INTERFERENCIA POR GAS, NO SE PRESIONA MASTER SIN VOLANTA, | [5 empty] | 1 | 1 | 18105 | JAZMIN-AP-8:1
JAZMIN | JAZMIN AS-01 | 2022-02-01 | 1689 | 1432 | 1689 | AMPSCOT C-320-256-144 | 144 | 4/4 | 2 | 2.4 | 100 | 94 | 40 |  | 45.05 |  | 2290 | 71.1 | AGUA-OIL | 26.6 | 3539 | 5910 | OK | OK | 0 | 2 | 400 | 1396.06 | 189 | 189 | 0.3 | 0 | 100 | 1407.32 | 80.1 | 0.041 | NO | NO | NO | NO | SI | GOLPE DE FLUIDO, BUEN LLENADO DE BOMBA Y SUMERGENCIA, NO SE PRESIONA LA MASTER SIN VOLANTA. | [5 empty] | 1 | 1 | 18106 | JAZMIN-AS-1:1
JAZMIN | JAZMIN AS-02 | 2022-02-01 | 2135 | 1880 | 2390 | AMPSCOT C-320-256-144 | 129 | 3/4 | 2 | 4.3 | 107 | 98 | 40 |  | 43.02 |  | 3015 | 110.3 | EMULSIÓN | 33.3 | 4497 | 7664 | OK | OK | 0 | 2 | 400 | 1984.73 | 98 | 95 | 0.6 | 2 | 97 | 1352.92 | 41.3 | 0.1 | NO | NO | NO | SI | SI | GOLPE DE FLUIDO, BUEN LLENADO DE BOMBA Y SUMERGENCIA, NO SE PRESIONA LA MASTER SIN VOLANTA, POZO EN CONDICIONES ESTABLE. | [5 empty] | 1 | 1 | 18107 | JAZMIN-AS-2:1
JAZMIN | JAZMIN AS-04 | 2022-02-01 | 2025 | 1796 | 2255 | AMPSCOT C-320-256-144a | 129 | 2/3 | 2 | 3.6 | 116 | 96 | 40 |  | 33.02 |  | 2230 | 74.3 | AGUA-OIL | 26.8 | 4265 | 5386 | OK | OK | 0 | 2 | 400 | 1463.7 | 100 | 92 | 0.3 | 3 | 92 | 1448.49 | 39.4 | 0.3 | NO | NO | NO | NO | SI | SEVERO GOLPE DE FLUIDO, LEVE CIERRE TARDIO, MEDIANO LLENADO DE BOMBA Y SUMERGENCIA, NO SE TOMA PRESION RAPIDA FALTA LA VOLANTA, EL FRENO SE ENCUENTRA UN POCO DESAJUSTADO. BAJAR SPM. | [5 empty] | 1 | 1 | 18108 | JAZMIN-AS-4:1
JAZMIN | JAZMIN AS-06 | 2022-02-01 | 2135 | 1880 | 2390 | AMPSCOT C-320-256-144a | 129 | 2/3 | 2 | 3.2 | 142 | 135 | 40 |  | 96.53 |  | 2772 | 179.1 | EMULSIÓN | 38.9 | 3052 | 7646 | OK | OK | 0 | 2 | 400 | 1296.24 | 630 | 398 | 0.4 | 25 | 63 | 1455.63 | 165.8 | 2 | SI | NO | NO | NO | SI | BUEN LLENADO DE BOMBA Y SUMERGENCA, FUERTE GOLPE DE BOMBA, ALTA INTERFERENCIA POR GAS, NO SE PRESIONA MASTER SIN VOLANTA,. | [5 empty] | 1 | 1 | 18109 | JAZMIN-AS-6:1
JAZMIN | JAZMIN AS-07 | 2022-02-01 | 2037 | 1802 | 2272 | AMPSCOT C-320-256-144a | 129 | 3/4 | 2 | 4.9 | 119 | 102 | 40 | 380/200-5 | 63.39 |  | 2966 | 184.8 | OIL | 31.2 | 4520 | 6735 | SL | OK | 5 | 2 | 400 | 1764.79 | 282 | 251 | 0.6 | 5 | 88 | 1470.66 | 105.8 | 0.3 | NO | NO | NO | SI | SI | LEVE GOLPE DE FLUIDO, INTERFERENCIA POR GAS, BUEN LLENADO DE BOMBA Y SUMERGENCIA, ESCURRIMIENTO EN LA VÁLVULA TV. | [5 empty] | 1 | 1 | 18110 | JAZMIN-AS-7:1
JAZMIN | JAZMIN AT-05 | 2022-02-01 | 1722 | 1567 | 1644.5 | AMPSCOT C-320-256-144a | 144 | 3/3 | 2 | 4.7 | 134 | 90 | 20 |  | 58.25 |  | 2110 | 178.1 | EMUL-OIL | 26 | 3632 | 5407 | OK | OK | 0 | 2 | 400 | 1227.35 | 272 | 272 | 0.2 | 0 | 100 | 1402.68 | 113.9 | -0.044 | NO | NO | NO | NO | SI | GOLPE DE FLUIDO, LEVE INTERFERENCIA POR GAS, BUEN LLENADO DE BOMBA Y SUMERGENCIA, NO SE PRESIONA MASTER SIN VOLANTA, | [5 empty] | 1 | 1 | 18111 | JAZMIN-AT-5:1
JAZMIN | JAZMIN CJ-01 | 2022-02-01 | 1644 | 1579 | 1710 | KERUI C-320-256-144 | 144 | 3/3 | 2 | 1.2 | 107 | 95 | 40 | 340/200-5 | 82.25 |  | 2146 | 65.3 | EMUL-OIL | 25.2 | 4036 | 6632 | LL | OK | 1.6 | 2 | 400 | 1358.97 | 150 | 144 | 0.9 | 2 | 96 | 1423 | 61.7 | 0.2 | NO | NO | NO | SI | SI | LEVE GOLPE DE FLUIDO, LEVE INTERFERENCA POR GAS, BUEN LLENADO DE BOMBA Y SUMERGENCIA, LEVE ESCURRIMIENTO EN LA VÁLVULA TV, SUBIR SPM. | [5 empty] | 1 | 1 | 18112 | JAZMIN-CJ-1:1
JAZMIN | JAZMIN CJ-02 | 2022-02-01 | 1643 | 1580 | 1706 | KERUI C-320-256-144 | 129 | 2/3 | 2 | 3 | 121 | 103 | 40 | 400-1 | 93.7 |  | 2179 | 169.8 | AGUA | 28.2 | 3941 | 6118 | LL | OK | 1.5 | 2 | 400 | 1256.11 | 233 | 233 | 1.6 | 1 | 100 | 1472.58 | 99.3 | 0.077 | NO | NO | NO | SI | SI | POZO CON BUEN LLENADO DE BOMBA Y SUMERGENCIA, LEVE ESCURRIMIENTO EN LA VÁLVULA TV, SUBIR SPM. | [5 empty] | 1 | 1 | 18113 | JAZMIN-CJ-2:1
JAZMIN | JAZMIN CJ-03 | 2022-02-01 | 1631.5 | 1569 | 1694 | KERUI C-320-256-144 | 144 | 3/3 | 2 | 1.9 | 107 | 104 | 40 | 400/200-3 | 37.59 |  | 2215 | 48.8 | AGUA-OIL | 27.1 | 5268 | 6073 | OK | OK | 0 | 2 | 400 | 1512.09 | 39 | 39 | 1.9 | 0 | 100 | 1475.21 | 18.7 | -0.015 | NO | NO | NO | SI | SI | SEVERO GOLPE DE FLUIDO, LEVE INTERFERENCIA POR GAS, BAJO LLENADO DE BOMBA Y SUMERGENCIA. | [5 empty] | 1 | 1 | 18114 | JAZMIN-CJ-3:1
JAZMIN | JAZMIN O-01 | 2022-02-01 | 2154 | 1737 | 2154 | LUFKIN M-456D-256-144 | 111 | 1/3 | 2 | 1.3 | 107 | 100 | 20 |  | 66.15 |  | 2446 | 44.7 | OIL | 22.6 | 4726 | 4635 | OK | NO | 0 | 2 | 400 | 902.86 | 872 | 750 | 0.4 | 6 | 86 | 1481.31 | 314.5 | 0.7 | NO | NO | NO | SI | SI | NO SE PRESIONA MASTER SIN VOLANTA, BUEN LLENADO DE BOMBA Y SUMERGENCIA, INTERFERENCIA POR GAS, SE ENCUENTRA UNA LEVE CAÍDA EN LA SV. FLUIDO VISCOSO. BAJAR SPM | [5 empty] | 1 | 1 | 18115 | JAZMIN-O-1:1
JAZMIN | JAZMIN O-02 | 2022-02-01 | 2204 | 1768 | 2204 | LUFKIN M-456D-256-144 | 128 | 2/3 | 2 | 2.4 | 97 | 87 | 20 |  | 3.01 |  | 1935 | 4.4 | OIL | 26.7 | 4875 | 4983 | OK | OK | 0 | 2 | 400 | 625.28 | 725 | 725 | 0.9 | 0 | 100 | 1454.13 | 306.2 | 0.058 | NO | NO | NO | SI | SI | NO SE PRESIONA MASTER SIN VOLANTA, BAJO LLENADO DE BOMBA, CASI NULO, BUENA SUMERGENCIA, FLUIDO VISCOSO. BAJAR SPM | [5 empty] | 1 | 1 | 18116 | JAZMIN-O-2:1
JAZMIN | JAZMIN AM-01 | 2022-01-31 | 1520.5 | 1361 | 1680 | AMPSCOT C-320-256-144 | 144 | 3/3 | 2 | 2.4 | 109 | 107 | 60 |  | 39.13 |  | 2278 | 63 | AGUA-OIL | 28.1 | 3355 | 5610 | OK | OK | 0 | 2 | 400 | 1540.35 | 19 | 19 | 0.1 | 14 | 100 | 1449.74 | 8.5 | 1.1 | NO | NO | NO | SI | SI | CIERRE TARDIO EN LA TV, GOLPE DE FLUIDO, LEVE INTERFERENCIA POR GAS, BUEN LLENADO DE BOMBA, POCA SUMERGENCIA, NO SE PRESIONA MASTER SIN VOLANTA | [5 empty] | 1 | 1 | 18117 | JAZMIN-AM-1:1
JAZMIN | JAZMIN BH-04 | 2022-01-31 | 1795 | 1594 | 1795 | AMPSCOT C-320-256-144a | 144 | 3/3 | 2.25 | 3.2 | 95 | 85 | 100 |  | 15.55 |  | 3071 | 41.5 | OIL-EMUL | 36.3 | 3118 | 6494 | OK | OK | 0 | 2 | 400 | 1632.81 | 22 | 21 | 0.1 | 2 | 96 | 1472.32 | 9.4 | 0.2 | NO | NO | NO | NO | SI | SEVERO GOLPE DE FLUIDO, INTERFERENCIA POR GAS, BAJO LLENADO DE BOMBA Y SUMERGENCIA, NO SE TOMA PRESION RAPIDA FALTA VOLANTA EN LA VALVULA MASTER. BAJAR SPM. DESCONECTADO DE LA LINEA DE BAJA. | [5 empty] | 1 | 1 | 18118 | JAZMIN-BH-4:1
JAZMIN | JAZMIN BI-01 | 2022-01-31 | 1822 | 1559 | 1822 | AMPSCOT C-320-256-144a | 144 | 3/3 | 2 | 3.4 | 113 | 96 | 80 |  | 79.23 |  | 2544 | 176.8 | OIL | 30.4 | 3065 | 6423 | SB | OK | 8.4 | 2 | 400 | 1477.53 | 209 | 186 | 1 | 5 | 89 | 1504.62 | 79.1 | 0.4 | NO | NO | NO | SI | SI | LEVE CIERRE TARDIO EN LA TV, BUEN LLENADO DE BOMBA Y SUMERGENCIA, INTERFERENCIA POR GAS, ESCURRIMIENTO EN LA VÁLVULA TV, NO SE PRESIONA MASTER SIN VOLANTA. | [5 empty] | 1 | 1 | 18119 | JAZMIN-BI-1:1
JAZMIN | JAZMIN BI-02 | 2022-01-31 | 1721 | 1575 | 1721 | AMPSCOT C-320-256-144 | 144 | 3/3 | 2 | 3.5 | 128 | 98 | 80 |  | 67.14 |  | 2214 | 50.7 | EMULSIÓN | 24.6 | 3547 | 5239 | OK | OK | 0 | 2 | 400 | 1351.31 | 112 | 112 | 1.2 | 0 | 100 | 1422.44 | 48.2 | 0.045 | NO | NO | NO | SI | SI | LEVE GOLPE DE FLUIDO, LEVE INTEREFERENCIA POR GAS, BUEN LLENADO DE BOMBA Y SUMERGENCIA. | [5 empty] | 1 | 1 | 18120 | JAZMIN-BI-2:1
JAZMIN | JAZMIN BI-03 | 2022-01-31 | 1823 | 1580 | 1740 | AMPSCOT C-320-256-144a | 144 | 3/3 | 2 | 4.4 | 115 | 108 | 80 |  | 9.04 |  | 2303 | 27.3 | EMULSIÓN | 29.5 | 3825 | 6115 | OK | OK | 0 | 2 | 400 | 1568.02 | 19 | 19 | 0.6 | 0 | 100 | 1449.19 | 9.1 | 0.012 | NO | NO | NO | SI | SI | SEVERO GOLPE DE FLUIDO, BAJO LLENADO DE BOMBA Y SUMERGENCIA, BAJAR SPM, NO SE PRESIONA MASTER SIN VOLANTA. | [5 empty] | 1 | 1 | 18121 | JAZMIN-BI-3:1
JAZMIN | JAZMIN BJ-02 | 2022-01-31 | 2267 | 1761 | 2014 | AMPSCOT C-320-256-144a | 129 | 2/3 | 2 | 3.2 | 134 | 110 | 60 | 400-2 | 38.49 |  | 2977 | 74 | EMULSIÓN | 33.5 | 4674 | 7571 | OK | OK | 0 | 2 | 400 | 1977.92 | 105 | 95 | 0.6 | 4 | 90 | 1446.9 | 40.5 | 0.3 | NO | NO | NO | SI | SI | SEVERO GOLPE DE FLUIDO, INTERFERENCIA POR GAS. | [5 empty] | 1 | 1 | 18122 | JAZMIN-BJ-2:1
JAZMIN | JAZMIN BJ-05 | 2022-01-31 | 1818 | 1593 | 1818 | KERUI C-320-256-144 | 129 | 3/4 | 2 | 3.4 | 127 | 107 | 60 | 400-1 | 39 |  | 2596 | 80.1 | EMULSIÓN | 37.3 | 4223 | 7118 | OK | OK | 0.1 | 2 | 400 | 1919 | 0 | 0 | 0.1 | 11 | 100 | 1472.19 | 0.6 | 0.7 | NO | NO | NO | NO | SI | SEVERO GOLPE DE FLUIDO, INTERFERENCIA POR GAS, LLENADO DE BOMBA MEDIANO, POZO SIN SUMERGENCIA, BAJAR SPM. | [5 empty] | 1 | 1 | 18123 | JAZMIN-BJ-5:1
JAZMIN | JAZMIN BK-01 | 2022-01-31 | 1797 | 1539 | 1797 | AMPSCOT C-320-256-144a | 129 | 2/3 | 2 | 2 | 113 | 99 | 20 |  | 31.35 |  | 2083 | 37.7 | AGUA | 25 | 3960 | 5232 | OK | OK | 0 | 2 | 400 | 1412.6 | 130 | 127 | 0.6 | 2 | 97 | 1398.62 | 54.1 | 0.1 | NO | NO | NO | NO | SI | SEVERO GOLPE DE FLUIDO, LEVE INTERFERENCIA POR GAS, LLENADO DE BOMBA MEDIANO Y SUMERGENCIA, NO SE PRESIONA MASTER SIN VOLANTA. | [5 empty] | 1 | 1 | 18124 | JAZMIN-BK-1:1
JAZMIN | JAZMIN CI-03 | 2022-01-31 | 1744 | 1585 | 1664.5 | KERUI C-320-256-144 | 144 | 4/4 | 2 | 4.3 | 156 | 102 | 90 |  | 12.64 |  | 2373 | 36.5 | AGUA | 25.8 | 3635 | 5118 | OK | OK | 0 | 2 | 400 | 820.05 | 698 | 273 | 2.7 | 43 | 39 | 1416.31 | 117.5 | 3.9 | NO | NO | NO | NO | SI | NO SE PRESIONA VALVULA DE LA MASTER DURA PARA CERRAR, SEVERO GOLPE DE FLUIDO, BAJO LLENADO DE BOMBA, ALTA INTERFERENCIA POR GAS, BUENA SUMERGENCIA. | [5 empty] | 1 | 1 | 18125 | JAZMIN-CI-3:1
JAZMIN | JAZMIN E-02 | 2022-01-31 | 1990 | 1266 | 1990 | AMPSCOT C-320-256-144a | 144 | 3/3 | 2.25 | 1.9 | 138 | 102 | 30 |  | 97.49 |  | 2910 | 157.3 | AGUA-EMUL | 30.8 | 3191 | 6404 | SL | OK | 15.3 | 2 | 400 | 928.76 | 624 | 624 | 0.3 | 0 | 100 | 1298.06 | 260.7 | -0.022 | NO | NO | NO | SI | SI | BUEN LLENADO DE BOMBA Y SUMERGENCIA, ESCURRIMIENTO EN LA VÁLVULA TV, NO SE PRESIONA MASTER SIN VOLANTA, SUBIR SPM. | [5 empty] | 1 | 1 | 18126 | JAZMIN-E-2:1
JAZMIN | JAZMIN J-01 | 2022-01-31 | 1825 | 1546 | 1685 | AMPSCOT C-320-256-144a | 144 | 3/3 | 2 | 1.7 | 101 | 90 | 90 |  | 14.03 |  | 2522 | 16.8 | EMUL-OIL | 29.6 | 3402 | 5774 | OK | OK | 0 | 2 | 400 | 1702.84 | 5 | 4 | 0.1 | 14 | 75 | 1440.03 | 2.1 | 0.1 | NO | NO | NO | SI | SI | SEVERO GOLPE DE FLUIDO, ALTA INTERFERENCIA POR GAS, BAJO LLENADO DE BOMBA Y SUMERGENCIA, NO SE PRESIONA MASTER SIN VOLANTA, BAJAR SPM. | [5 empty] | 1 | 1 | 18127 | JAZMIN-J-1:1
JAZMIN | JAZMIN J-02 | 2022-01-31 | 1874 | 1550 | 1874 | AMPSCOT C-320-256-144a | 144 | 3/3 | 2 | 1.1 | 91 | 83 | 90 |  | 95.59 |  | 2457 | 71.1 | EMULSIÓN | 30.1 | 5230 | 5821 | OK | OK | 0 | 2 | 400 | 1541.08 | 151 | 110 | 0.3 | 17 | 72 | 1353.61 | 47.1 | 1.2 | NO | NO | NO | SI | SI | BUEN LELNADO DE BOMBA Y SUMERGENCIA, NO SE PRESIONA MASTER SIN VOLANTA, SUBIR SPM. | [5 empty] | 1 | 1 | 18128 | JAZMIN-J-2:1
JAZMIN | JAZMIN J-03 | 2022-01-31 | 1695 | 1471 | 1695 | AMPSCOT C-320-256-144a | 144 | 3/3 | 2 | 1.4 | 95 | 79 | 90 | 260/100-5 | 69.33 |  | 2504 | 65.6 | OIL | 24.6 | 3512 | 5736 | SL | OK | 2.3 | 2 | 400 | 1417.1 | 146 | 142 | 0.6 | 2 | 97 | 1477.69 | 65.4 | 0.1 | NO | NO | NO | SI | SI | ESCURRIMIENTO EN LA VÁLVULA TV, BUEN LLENADO DE BOMBA Y SUMERGENCIA, GOLPE DE FLUIDO LEVE, LEVE INTERFERENCIA POR GAS. | [5 empty] | 1 | 1 | 18129 | JAZMIN-J-3:1
JAZMIN | JAZMIN J-04 | 2022-01-31 | 1810 | 1541 | 1810 | AMPSCOT C-320-256-144a | 144 | 3/3 | 2 | 1.1 | 98 | 81 | 90 |  | 90.2 |  | 2505 | 67.1 | OIL | 23.9 | 3403 | 5479 | SL | OK | 2.5 | 2 | 400 | 1360.08 | 227 | 172 | 0.9 | 13 | 76 | 1497.06 | 73.4 | 1.1 | NO | NO | NO | SI | SI | POZO CON BUEN LLENADO DE BOMBA Y SUMERGENCIA, NO SE PRESIONA MASTER SIN VOLANTA, FUERTE GOLPE DE BOMBA, ESCURRIMIENTO EN LA TV, SUBIR SPM. | [5 empty] | 1 | 1 | 18130 | JAZMIN-J-4:1
JAZMIN | JAZMIN L-03 | 2022-01-31 | 1674 | 1480 | 1674 | AMPSCOT C-320-256-144a | 144 | 3/3 | 2.25 | 1 | 106 | 103 | 20 |  | 16.16 |  | 3027 | 14 | EMULSIÓN | 25.4 | 3609 | 6173 | OK | OK | 0 | 2 | 400 | 1328.46 | 200 | 184 | 0.9 | 3 | 92 | 1248.55 | 78.9 | 0.3 | NO | NO | NO | SI | SI | SEVERO GOLPE DE FLUIDO, LEVE INTERFERENCIA POR GAS, BAJO LLENADO DE BOMBA Y BUENA SUMERGENCIA. | [5 empty] | 1 | 1 | 18131 | JAZMIN-L-3:1
JAZMIN | JAZMIN L-04 | 2022-01-31 | 1727 | 1529 | 1727 | AMPSCOT C-320-256-144a | 144 | 3/3 | 2.25 | 3.4 | 109 | 111 | 0 |  | 6.03 |  | 2650 | 17.6 | NB | 24.7 | 5436 | 3654 | OK | NO | 0 | 2 | 400 | 1497.56 | 68 | 66 | 0.9 | 2 | 97 | 1425.57 | 29.1 | 0.1 | NO | NO | NO | SI | SI | SEVERO GOLPE DE FLUIDO, LEVE INTERFERENCIA POR GAS, BAJO LLENADO DE BOMBA Y SUMERGENCIA, LA VÁLVULA SV NO SE ENCUENTRA ESTABLE, NO BOMBEA, NO SE PRESIONA MASTER SIN VOLANTA, REESPACIAR. | [5 empty] | 1 | 1 | 18132 | JAZMIN-L-4:1
JAZMIN | JAZMIN O-01 | 2022-01-31 | 1742 | 1610 | 1875 | AMPSCOT C-320-256-144a | 144 | 3/3 | 2 | 3.1 | 117 | 108 | 100 |  | 30.57 |  | 2564 | 61.9 | AGUA-OIL | 28 | 3270 | 5954 | OK | OK | 0 | 2 | 400 | 1580.24 | 144 | 119 | 0.6 | 8 | 83 | 1379.52 | 51.3 | 0.6 | NO | NO | NO | SI | SI | SEVERO GOLPE DE FLUIDO, LEVE INTERFERENCIA POR GAS, LEVE CIERRE TARDIO, SUFFING MUY AJUSTADO O GOLPE DE LA BARRA LISA CON EL CABEZAL, NO SE PRESIONA MASTER SIN VOLANTA. | [5 empty] | 1 | 1 | 18133 | JAZMIN-O-1:1
JAZMIN | JAZMIN O-02 | 2022-01-31 | 1660 | 1572 | 1748 | AMPSCOT C-320-256-144 | 144 | 4/4 | 2 | 2.5 | 113 | 96 | 100 | 400/200-2 | 24.64 |  | 2525 | 43 | AGUA-OIL | 25.7 | 3372 | 5912 | OK | OK | 0 | 2 | 400 | 1570.56 | 52 | 48 | 0.7 | 3 | 92 | 1487.28 | 21.4 | 0.2 | NO | NO | NO | SI | SI | SEVERO GOLPE DE FLUIDO, LEVE INTERFERENCIA DE GAS, BAJO LLENADO DE BOMBA Y SUMERGENCIA, BAJAR SPM. | [5 empty] | 1 | 1 | 18134 | JAZMIN-O-2:1
JAZMIN | JAZMIN O-04 | 2022-01-31 | 2273 | 2118 | 2428 | AMPSCOT C-320-256-144a | 129 | 2/3 | 2.25 | 3.7 | 96 | 87 | 100 |  | 62.59 |  | 4455 | 175.2 | EMULSIÓN | 38.8 | 6996 | 8503 | OK | OK | 0 | 2 | 400 | 2254.56 | 60 | 60 | 0.8 | 2 | 96 | 1477.43 | 28.5 | 0.1 | NO | NO | NO | SI | SI | BUEN LLENADO DE BOMBA, BAJA SUMERGENCIA, LEVE GOLPE DE FLUIDO, LEVE INTERFERENCIA POR GAS, NO SE PRESIONA MASTER NO TIENE VOLANTA. | [5 empty] | 1 | 1 | 18135 | JAZMIN-O-4:1
JAZMIN | JAZMIN O-05 | 2022-01-31 | 1715 | 1637 | 1793 | AMPSCOT C-320-256-144a | 144 | 3/3 | 2 | 3.7 | 134 | 94 | 0 |  | 56.9 |  | 2225 | 141.5 | EMULSIÓN | 19.5 | 4343 | 3401 | SL | OK | 4.2 | 2 | 400 | 1462.16 | 165 | 163 | 0.6 | 1 | 99 | 1322.62 | 75.2 | 0.1 | NO | NO | NO | SI | SI | FLUIDO VISCOSO, POZO DEFICIENTE NO LEVANTA LA PRESION INICIAL ESTA PARA REESPACIAR, NO SE PRESIONA MASTER SIN VOLANTA | [5 empty] | 1 | 1 | 18136 | JAZMIN-O-5:1
JAZMIN | JAZMIN A-01 | 2022-01-29 | 1758 | 1482 | 1758 | AMPSCOT C-320-256-144a | 144 | 3/3 | 2.25 | 2 | 121 | 102 | 20 |  | 61.56 |  | 2710 | 104.7 | AGUA-EMUL | 27.1 | 4423 | 6130 | OK | OK | 0 | [11 empty] | SI | NO | NO | SI | SI | NO SE PRESIONA MASTER SIN VOLANTA, NO SE TOMA NIVEL EL POZO TIENE EN EL ANULAR UNA REDUCCION A MEDIA PULGADA Y ESTA REQUINTADA FAVOR RETIRAR, POZO CON BUEN LLENADO DE BOMBA Y LEVE INTERFERENCIA POR GAS. | [5 empty] | 0 | 1 | 18137 | JAZMIN-A-1:1
JAZMIN | JAZMIN A-02 | 2022-01-29 | 1713 | 1548 | 1713 | AMPSCOT C-320-256-144a | 144 | 3/3 | 2 | 3.4 | 160 | 112 | 20 |  | 64.01 |  | 2079 | 140.8 | AGUA-EMUL | 40.5 | 3802 | 6563 | OK | OK | 0.1 | 2 | 400 | 1432.24 | 122 | 91 | 0.2 | 13 | 75 | 1460.73 | 38.1 | 1.1 | SI | NO | NO | SI | SI | NO SE PRESIONA MASTER SIN VOLANTA, POZO CON INTERFERENCIA POR GAS, LEVE GOLPE DE FLUIDO, GOLPE MINIMO DE BOMBA | [5 empty] | 1 | 1 | 18138 | JAZMIN-A-2:1
JAZMIN | JAZMIN A-04 | 2022-01-29 | 1723 | 1517 | 1723 | AMPSCOT C-320-256-144 | 144 | 4/4 | 2.25 | 2.1 | 115 | 91 | 20 |  | 37.61 |  | 2794 | 68.1 | OIL | 33.2 | 3786 | 7033 | OK | OK | 0 | 2 | 400 | 1380.66 | 183 | 160 | 0.3 | 5 | 87 | 1387.6 | 55 | 0.5 | NO | NO | NO | SI | SI | SEVERO GOLPE DE FLUIDO, ALTA INTERFERENCIA POR GAS, NO SE PRESIONA LA MASTER NO TIENE VOLANTA, BAJAR SPM | [5 empty] | 1 | 1 | 18139 | JAZMIN-A-4:1
JAZMIN | JAZMIN A-08 | 2022-01-29 | 2263 | 1780 | 2263 | AMPSCOT C-320-256-144a | 100 | 1/3 | 2.25 | 1.9 | 100 | 99 | 20 |  | 57.88 |  | 3510 | 96.1 | OIL | 26.7 | 4670 | 6018 | OK | OK | 1 | 2 | 400 | 1435.41 | 526 | 355 | 0.9 | 21 | 68 | 1472.22 | 150.5 | 1.5 | NO | NO | NO | SI | SI | NO SE PRESIONA MASTER SIN VOLANTA, GOLPE DE FLUIDO, BUEN LLENADO DE BOMBA, ALTA INTERFERENCIA POR GAS. | [5 empty] | 1 | 1 | 18140 | JAZMIN-A-8:1
JAZMIN | JAZMIN A-09 | 2022-01-29 | 1812 | 1534 | 1812 | AMPSCOT C-320-256-144a | 144 | 3/3 | 2 | 2.8 | 100 | 90 | 20 |  | 4.72 |  | 2090 | 9.2 | EMULSIÓN | 29.9 | 3958 | 6197 | OK | OK | 0 | [11 empty] | NO | NO | NO | NO | SI | NO SE PRESIONA MASTER SIN VOLANTA, SEVERO GOLPE DE FLUIDO, BAJO LLENADO DE BOMBA E INTERFERENCIA POR GAS, ESTA PARA BAJAR SPM, NO SE TOMA NIVEL LA VALVULA DEL ANULAR TIENE LA ESPIGA MALA FAVOR REALIZAR MANTENIMIENTO. | [5 empty] | 0 | 1 | 18141 | JAZMIN-A-9:1
JAZMIN | JAZMIN AF-02 | 2022-01-29 | 1677.5 | 1525 | 1830 | AMPSCOT C-320-256-144a | 115 | 3/3 | 2.25 | 3.1 | 108 | 118 | 20 | 200/60-5 | 30.5 |  | 2897 | 78.7 | EMULSIÓN | 31 | 3773 | 6830 | OK | OK | 0.1 | [11 empty] | NO | NO | NO | SI | SI | SEVERO GOLPE DE FLUIDO, INTERFERENCIA POR GAS, NO SE TOMA NIVEL VALVULA DEL ANULAR DURA PARA ABRIR FAVOR REALIZAR MANTENIMIENTO. | [5 empty] | 0 | 1 | 18142 | JAZMIN-AF-2:1
JAZMIN | JAZMIN AF-03 | 2022-01-29 | 1546.5 | 1473 | 1620 | AMPSCOT C-320-256-144a | 144 | 3/3 | 2 | 1.8 | 112 | 105 | 20 |  | 44.71 |  | 1962 | 54.1 | OIL | 24.5 | 3489 | 5557 | OK | OK | 0.2 | 2 | 400 | 1350.88 | 25 | 25 | 1.4 | 2 | 97 | 1279.85 | 12.3 | 0.1 | NO | NO | NO | SI | SI | GOLPE DE FLUIDO, LEVE INTERFERENCIA POR GAS, NO SE PRESIONA LA MASTER DURA PARA CERRAR. | [5 empty] | 1 | 1 | 18143 | JAZMIN-AF-3:1
JAZMIN | JAZMIN AF-05 | 2022-01-29 | 1601.5 | 1513 | 1690 | AMPSCOT C-320-256-144a | 115 | 3/3 | 2 | 2.8 | 112 | 103 | 20 |  | 64.91 |  | 2131 | 124 | EMULSIÓN | 30.6 | 3898 | 5803 | OK | OK | 0 | 2 | 400 | 1534.85 | 43 | 43 | 0.9 | 0 | 100 | 1477.95 | 19.5 | 1.3 | NO | NO | NO | SI | SI | GOLPE DE FLUIDO, LEVE INTERFERENCIA POR GAS, NO SE PRESIONA LA MASTER DURA PARA CERRAR, NO SE PRESIONA MASTER SIN VOLANTA | [5 empty] | 1 | 1 | 18144 | JAZMIN-AF-5:1
JAZMIN | JAZMIN B-01 | 2022-01-29 | 1658 | 1513 | 1690 | AMPSCOT C-320-256-144a | 144 | 3/3 | 2 | 3.4 | 185 | 205 | 20 | 400-1 | 51.96 |  | 2179 | 118.5 | AGUA | 27.7 | 3962 | 5800 | OK | OK | 0 | [11 empty] | NO | NO | NO | NO | SI | NO SE TOMA NIVEL ANULAR CALIENTE Y VAPORANDO 205 F, POZO EN CONDICIONES ESTABLES, TIENE INTERFERENCIA POR VAPOR. | [5 empty] | 0 | 1 | 18145 | JAZMIN-B-1:1
JAZMIN | JAZMIN B-02 | 2022-01-29 | 1701 | 1448 | 1701 | AMPSCOT C-320-256-144a | 144 | 3/3 | 2 | 1.7 | 102 | 96 | 20 |  | 44.14 |  | 1999 | 51.9 | OIL | 26.4 | 3356 | 5456 | OK | OK | 0 | [11 empty] | NO | NO | NO | SI | SI | NO SE PRESIONA MASTER SIN VOLANTA, NO SE TOMA NIVEL LA ESPIGA DEL ANULAR MALA Y DURA PARA ABRIR FAVOR REALIZAR MANTENIMIENTO,GOLPE DE FLUIDO E INTERFERENCIA POR GAS | [5 empty] | 0 | 1 | 18146 | JAZMIN-B-2:1
JAZMIN | JAZMIN B-03 | 2022-01-29 | 1670 | 1481 | 1670 | AMPSCOT C-320-256-144a | 144 | 3/3 | 2 | 3.5 | 125 | 106 | 20 | 360/60-5 | 76.25 |  | 2190 | 178.1 | EMULSIÓN | 26.3 | 3579 | 5595 | OK | OK | 0 | 2 | 400 | 1493.41 | 0 | 0 | 1.8 | 32 | 56 | 1633.03 | 2.3 | 2.5 | NO | NO | NO | SI | SI | POZO SIN SUMERGENCIA, BUEN LLENADO DE BOMBA, GOLPE DE FLUIDO, ALTA INTERFERENCIA DE GAS, BAJAR SPM. | [5 empty] | 1 | 1 | 18147 | JAZMIN-B-3:1
JAZMIN | JAZMIN B-05 | 2022-01-29 | 1712 | 1552 | 1712 | AMPSCOT C-320-256-144a | 144 | 3/3 | 2 | 1.5 | 102 | 97 | 20 |  | 8.94 |  | 2002 | 9 | OIL | 25.7 | 2912 | 5273 | OK | OK | 0 | 2 | 400 | 1470.61 | 7 | 6 | 0.8 | 4 | 91 | 1422.9 | 3.9 | 0.3 | NO | NO | NO | SI | SI | NO SE PRESIONA MASTER SIN VOLANTA, BAJO LLENADO DE BOMBA Y BAJA SUMERGENCIA, SEVERO GOLPE DE FLUIDO, LEVE INTERFERENCIA POR GAS. BAJAR SPM | [5 empty] | 1 | 1 | 18148 | JAZMIN-B-5:1
JAZMIN | JAZMIN BK-02 | 2022-01-29 | 1705 | 1427 | 1705 | AMPSCOT C-320-256-144a | 129 | 2/3 | 2.25 | 3.5 | 107 | 109 | 20 |  | 6.76 |  | 2984 | 14.4 | EMUL-OIL | 22.2 | 3515 | 5259 | OK | OK | 0 | 2 | 400 | 1375.12 | 130 | 130 | 1.3 | 1 | 100 | 1434.66 | 56.2 | 0.085 | NO | NO | NO | SI | SI | SEVERO GOLPE DE FLUIDO, BAJO LLENADO DE BOMBA, SUMERGENCIA BUENA, BAJAR SPM | [5 empty] | 1 | 1 | 18149 | JAZMIN-BK-2:1
JAZMIN | JAZMIN BK-05 | 2022-01-29 | 1810 | 1544 | 1810 | AMPSCOT C-320-256-144a | 144 | 3/3 | 2 | 1.2 | 115 | 116 | 20 |  | 60.92 |  | 2180 | 52.1 | EMULSIÓN | 30.5 | 3767 | 5323 | SL | OK | 3.4 | 2 | 400 | 1427.85 | 114 | 11 | 1.5 | 1 | 100 | 1422.16 | 53.7 | 0.069 | NO | NO | NO | SI | SI | NO SE PRESIONA MASTER SIN VOLANTA, BUEN LLENADO DE BOMBA Y SUMERGENCIA, ESCURRIMIENTO EN LA VÁLVULA TV, SE TOMA DINAGRAMA, VAVULAS Y NIVEL APARTE POR PROBLEMAS EN EL TWM | [5 empty] | 1 | 1 | 18150 | JAZMIN-BK-5:1
JAZMIN | JAZMIN BK-06 | 2022-01-29 | 1832 | 1491 | 1832 | AMPSCOT C-320-256-144 | 144 | 3/3 | 2 | 3.6 | 185 | 171 | 20 |  | 64.59 |  | 2282 | 154.8 | EMULSIÓN | 29.2 | 3862 | 6303 | OK | OK | 0.1 | [11 empty] | NO | NO | NO | NO | SI | NO SE PRESIONA MASTER SIN VOLANTA, NO SE TOMA NIVEL ANULAR CALIENTE Y VAPORANDO 171 F, INTERFERENCIA POR VAPOR, GOLPE DE FLUIDO, LEVE INTERFERENCIA POR GAS, POZO CON BUENAS CONDICIONES. | [5 empty] | 0 | 1 | 18151 | JAZMIN-BK-6:1
JAZMIN | JAZMIN C-01 | 2022-01-29 | 1809 | 1321 | 1809 | AMPSCOT C-320-256-144 | 144 | 3/3 | 2 | 3 | 112 | 109 | 30 |  | 9.28 |  | 2032 | 18.8 | AGUA-OIL | 23.7 | 3455 | 5336 | OK | OK | 0 | 2 | 400 | 1434.7 | 16 | 15 | 0.5 | 3 | 92 | 1506.24 | 6.9 | 0.3 | NO | NO | NO | SI | SI | NO SE PRESIONA MASTER SIN VOLANTA, BAJO LLENADO DE BOMBA Y SUMERGENCIA, LEVE INTERFERENCIA POR GAS, BAJAR SPM | [5 empty] | 1 | 1 | 18152 | JAZMIN-C-1:1
JAZMIN | JAZMIN C-02 | 2022-01-29 | 1643 | 1217 | 1643 | AMPSCOT C-320-256-144a | 144 | 3/3 | 2.25 | 1.1 | 105 | 97 | 30 |  | 77.33 |  | 2493 | 74.4 | EMUL-OIL | 22.4 | 3421 | 5442 | LL | OK | 0.4 | 2 | 400 | 1258.73 | 118 | 118 | 0.8 | 0 | 100 | 1450.98 | 50.7 | 0.036 | NO | NO | NO | SI | SI | NO SE PRESIONA MASTER SIN VOLANTA, LEVE GOLPE DE FLUIDO, BUEN LLEADO DE BOMBA, ESTA PARA SUBIR SPM, ESURRIMIENTO EN LA TV | [5 empty] | 1 | 1 | 18153 | JAZMIN-C-2:1
JAZMIN | JAZMIN C-05 | 2022-01-29 | 1614 | 1346 | 1614 | AMPSCOT C-320-256-144a | 144 | 3/3 | 2 | 4.5 | 104 | 99 | 30 |  | 62.12 |  | 2151 | 188 | AGUA | 30.2 | 3306 | 5647 | OK | OK | 0 | 2 | 400 | 1344.95 | 153 | 143 | 1.4 | 3 | 93 | 1470.7 | 61.9 | 0.3 | NO | NO | NO | SI | SI | CIERRE TARDIO EN LA TV, LEVE GOLPE DE FLUIDO, LEVE INTERFERENCIA POR GAS, BUEN LLENADO DE BOMBA Y SUMERGENCIA, NO SE PRESIONA MASTER SIN VOLANTA | [5 empty] | 1 | 1 | 18154 | JAZMIN-C-5:1
JAZMIN | JAZMIN CB-03 | 2022-01-29 | 1843 |  |  | KERUI C-320D-256-144 | 144 | 4/4 | 2 | 3.8 | 108 | 94 | 30 | 300/100-5 | 28.34 |  | 2180 | 71.9 | EMULSIÓN | 24.9 | 3366 | 5214 | OK | OK | 0 | 2 | 400 | 1409.62 | 100 | 98 | 0.7 | 1 | 98 | 1323.59 | 34.6 | 0.1 | NO | NO | NO | SI | SI | SEVERO GOLPE DE FLUIDO, LEVE INTERFERENCIA POR GAS, MEJORO LLENADO DE BOMBA. | [5 empty] | 1 | 1 | 18155 | JAZMIN-CB-3:1
JAZMIN | JAZMIN CM-03 | 2022-01-29 | 2380 | 2195 | 2380 | AMPSCOT C-320-256-144 | 115 | 1/3 | 2 | 4.8 | 81 | 80 | 100 |  | 95 |  | 3220 | 242.2 | EMULSIÓN | 34.5 | 4719 | 7273 | SL | OK | 19.8 | 2 | 400 | 1991.79 | 273 | 273 | 0.2 | 0 | 100 | 1443.33 | 124.7 | -0.272 | NO | NO | NO | NO | SI | POZO CON BUEN LLENADO DE BOMBA Y SUMERGENCIA, ESCURRIMIENTO EN LA VÁLVULA TV, NO SE PRESIONA MASTER SIN VOLANTA. | [5 empty] | 1 | 1 | 18156 | JAZMIN-CM-3:1
JAZMIN | JAZMIN N-05 | 2022-01-29 | 1750 | 1302 | 1750 | AMPSCOT C-320-256-100 | 100 | 3/3 | 2 | 3.5 | 112 | 112 | 60 | 180/140-5 |  |  |  |  | EMULSIÓN | [5 empty] | 0 | 2 | 400 | 1164.17 | 203 | 190 | -0.7 | 3 | 93 | 1489.66 | 78.8 | 0.3 | NO | NO | NO | SI | SI | SOLO SE TOMA NIVEL POR QUE EL POZO TIENE UNIDAD HIDRAULICA, BUENA SUMERGENCIA. | [5 empty] | 1 | 0 | 18157 | JAZMIN-N-5:1
JAZMIN | JAZMIN AA-01 | 2022-01-28 | 1798 | 1672 | 1798 | AMPSCOT C-320-256-144a | 144 | 3/3 | 2 | 3 | 105 | 93 | 120 |  | 18.51 |  | 2668 | 37.5 | OIL | 37.7 | 4002 | 6332 | OK | OK | 0 | 2 | 400 | 1518.02 | 139 | 124 | 0.2 | 4 | 90 | 1418.71 | 52.8 | 0.3 | NO | NO | NO | SI | SI | LEVE CIERRE TARDIO, GOLPE DE FLUIDO SEVERO, INTERFERENCIA POR GAS, BAJO LLENADO DE BOMBA, BUENA SUMERGENCIA. BAJAR SPM. NO SE PRESIONA MASTER SIN VOLANTA | [5 empty] | 1 | 1 | 18158 | JAZMIN-AA-1:1
JAZMIN | JAZMIN AB-01 | 2022-01-28 | 2368 | 2200 | 2368 | KERUI C-320-256-144 | 115 | 1/3 | 2 | 4 | 104 | 99 | 40 |  | 48.45 |  | 2694 | 104.1 | AGUA | 29.5 | 4387 | 6811 | SL | OK | 3.1 | 2 | 400 | 840 | 1013 | 1013 | 1.1 | 0 | 100 | 1443.3 | 425.9 | -0.375 | NO | NO | NO | SI | SI | BUEN LLENADO DE BOMBA, EL BUILDUP MUESTRA PERDIDA DE PRESION PORQUE LA VALVULA TIENE PASO, ESCURRIMIENTO EN LA VÁLVULA TV. GOLPE DE FLUIDO. | [5 empty] | 1 | 1 | 18159 | JAZMIN-AB-1:1
JAZMIN | JAZMIN AB-02 | 2022-01-28 | 2368 | 2189 | 2368 | KERUI C-320-256-144 | 115 | 1/3 | 2 | 5.9 | 115 | 99 | 40 | 400-1 | 26.46 |  | 3243 | 26.46 | EMULSIÓN | 33.2 | 5534 | 8206 | OK | OK | 0 | 2 | 400 | 2048.43 | 212 | 187 | 0.9 | 5 | 88 | 1422.03 | 79.9 | 0.3 | NO | NO | NO | NO | SI | SEVERO GOLPE DE FLUIDO, LEVE INTERFERENCIA POR GAS, BAJO LLENADO DE BOMBA, BUENA SUMERGENCIA, BAJAR SPM | [5 empty] | 1 | 1 | 18160 | JAZMIN-AB-2:1
JAZMIN | JAZMIN AB-03 | 2022-01-28 | 1798 | 1731 | 1798 | KERUI C-320-256-144 | 115 | 1/3 | 2 | 4.3 | 138 | 115 | 40 | 400-1 | 49.64 |  | 2376 | 96.4 | EMULSIÓN | 27.5 | 6100 | 3945 | OK | OK | 0 | 2 | 400 | 1590.63 | 86 | 86 | 1.6 | 0 | 100 | 1438.83 | 38 | -0.693 | NO | NO | NO | NO | SI | GOLPE DE FLUIDO, EL BUILDUP MUESTRA PERDIDA DE PRESION POR PASO EN LA VALVULA DEL ANULAR. | [5 empty] | 1 | 1 | 18161 | JAZMIN-AB-3:1
JAZMIN | JAZMIN AB-04 | 2022-01-28 | 2420 | 2251 | 2420 | KERUI C-320-256-144 | 115 | 1/3 | 2 | 5.3 | 106 | 94 | 40 |  | 94.09 |  | 3277 | 262.7 | EMULSIÓN | 27.6 | 4016 | 6094 | SL | OK | 17.7 | 2 | 400 | 1578.84 | 715 | 622 | 0.6 | 6 | 87 | 1453.82 | 261.5 | 0.5 | NO | NO | NO | SI | SI | POZO CON BUEN LLENADO DE BOMBA Y SUMERGENCIA, NO SE PRESIONA MATER SIN VOLANTA, ESCURRIMIENTO EN LA VÁLVULA TV. | [5 empty] | 1 | 1 | 18162 | JAZMIN-AB-4:1
JAZMIN | JAZMIN AB-05 | 2022-01-28 | 2386 | 2231 | 2386 | KERUI C-640D-305-168 | 168 | 4/4 | 2 | 2 | 102 | 92 | 40 |  | 44.33 |  | 3189 | 67.9 | EMULSIÓN | 32.7 | 5319 | 9399 | OK | OK | 0 | 2 | 400 | 2191.49 | 72 | 62 | 0.3 | 6 | 86 | 1464.9 | 26.8 | 0.3 | NO | NO | NO | SI | SI | POZO EN CONDICIONES ESTABLES, NO SE PRESIONA MASTER SIN VOLANTA, MEJORO LLENADO DE BOMBA | [5 empty] | 1 | 1 | 18163 | JAZMIN-AB-5:1
JAZMIN | JAZMIN AS-01 | 2022-01-28 | 1689 | 1432 | 1689 | AMPSCOT C-320-256-144 | 144 | 4/4 | 2 | 2.3 | 117 | 117 | 40 |  | 40.53 |  | 2290 | 63.5 | OIL-AGUA | 28 | 3538 | 5996 | OK | OK | 0 | 2 | 400 | 1413.75 | 172 | 160 | 0.4 | 3 | 93 | 1423 | 67.6 | 0.3 | NO | NO | NO | NO | SI | GOLPE DE FLUIDO, LEVE INTERFERENCIA POR GAS, BAJO LLENADO DE BOMBA Y SUMERGENCIA, BAJAR SPM, NO SE PRESIONA LA MASTER NO TIENE VOLANTA | [5 empty] | 1 | 1 | 18164 | JAZMIN-AS-1:1
JAZMIN | JAZMIN AS-02 | 2022-01-28 | 2135 | 1880 | 2390 | AMPSCOT C-320-256-144 | 129 | 3/4 | 2 | 3.7 | 113 | 106 | 40 |  | 43.09 |  | 3015 | 97.4 | OIL-AGUA | 33 | 4661 | 7736 | OK | OK | 0 | 2 | 400 | 1866.5 | 217 | 163 | 0.8 | 14 | 75 | 1323.76 | 69.8 | 0.9 | NO | NO | NO | SI | SI | GOLPE DE FLUIDO, ALTA INTERFERENCIA POR GAS, POZO EN CONDICIONES ESTABLES, NO SE PREIONA LA MASTER NO TIENE LA VOLANTA | [5 empty] | 1 | 1 | 18165 | JAZMIN-AS-2:1
JAZMIN | JAZMIN AS-04 | 2022-01-28 | 2025 | 1796 | 2255 | AMPSCOT C-320-256-144a | 129 | 2/3 | 2 | 3.7 | 118 | 107 | 40 |  | 41.73 |  | 2230 | 92.5 | OIL | 26.5 | 3354 | 5660 | OK | OK | 0 | 2 | 400 | 1463.13 | 101 | 89 | 0.9 | 5 | 88 | 1440.09 | 38.8 | 0.4 | NO | NO | NO | NO | SI | LEVE CIERRE TARDIO, GOLPE DE FLUIDO, INTERFERENCIA POR GAS. NO SE PRESIONA MASTER SIN VOLANTA | [5 empty] | 1 | 1 | 18166 | JAZMIN-AS-4:1
JAZMIN | JAZMIN AS-07 | 2022-01-28 | 2037 | 1802 | 2272 | AMPSCOT C-320-256-144 | 129 | 3/4 | 2 | 4.9 | 122 | 114 | 40 | 400-5 | 64.49 |  | 2966 | 186.5 | OIL | 32 | 4491 | 6649 | SL | OK | 5.4 | 2 | 400 | 1777.34 | 269 | 238 | 1 | 5 | 88 | 1473.75 | 100.8 | 0.4 | NO | NO | NO | SI | SI | ESCURRIMIENTO EN LA VÁLVULA TV, BUEN LLENADO DE BOMBA Y SUMERGENCIA, GOLPE DE FLUIDO LEVE, GOLPE DE LA BARRA LISA EN EL CABEZAL. | [5 empty] | 1 | 1 | 18167 | JAZMIN-AS-7:1
JAZMIN | JAZMIN BG-03 | 2022-01-28 | 1647 | 1392 | 1647 | AMPSCOT C-320-256-144a | 144 | 3/3 | 2 | 6.1 | 95 | 83 | 30 |  | 45.43 |  | 2137 | 185.3 | EMULSIÓN | 30 | 4683 | 6056 | OK | OK | 0 | 2 | 400 | 1352.37 | 148 | 144 | 0.7 | 2 | 97 | 1323.91 | 62.3 | 0.1 | NO | NO | NO | SI | SI | GOLPE DE FLUIDO, LEVE INTERFERENCIA POR GAS, POSIBLE SEDIMENTOS. NO SE PRESIONA MASTER SIN VOLANTA. | [5 empty] | 1 | 1 | 18168 | JAZMIN-BG-3:1
JAZMIN | JAZMIN CM-05 | 2022-01-28 | 2449 | 1971 | 2449 | AMPSCOT C-320-256-144a | 144 | 3/3 | 2 | 2.1 | 131 | 96 | 120 | 400-1 | 95.37 |  | 3340 | 110.9 | EMULSIÓN | 31.8 | 4727 | 6873 | LL | OK | 1.8 | 2 | 400 | 1423.15 | 767 | 713 | 0.2 | 3 | 93 | 1477.83 | 296.8 | 0.2 | SI | NO | NO | NO | SI | BUEN LLENADO DE BOMBA, FUERTE GOLPE DE BOMBA, CIERRE TARDIO EN LA VALULA VIAJERA, LEVE ESCURRIMIENTO EN LA TV | [5 empty] | 1 | 1 | 18169 | JAZMIN-CM-5:1
JAZMIN | JAZMIN T-02 | 2022-01-28 | 1995 | 1266 | 1995 | AMPSCOT C-320-256-144a | 129 | 2/3 | 2 | 4.5 | 86 | 88 | 0 | 0 | 96.69 |  | 1912 | 264.4 | NB | 23.4 | 3832 | 4735 | OK | OK | 0 | 2 | 400 | 1085.01 | 342 | 342 | 0.7 | 0 | 100 | 1496.57 | 145.2 | -0.421 | NO | NO | NO | SI | SI | POZO SIN BOMBEO, SE REQUIERE REESPACIAR | [5 empty] | 1 | 1 | 18170 | JAZMIN-T-2:1
JAZMIN | JAZMIN U-06 | 2022-01-28 | 1651 | 1250 | 1651 | AMPSCOT C-320-256-144 | 129 | 3/4 | 2 | 2.5 | 91 | 95 | 0 | 0 | 49 |  | 1953 | 73.2 | NB | 21.5 | 3134 | 4447 | SL | OK | 2.7 | 2 | 400 | 1335.39 | 104 | 102 | 0.2 | 1 | 98 | 1507.21 | 43.3 | 0.1 | NO | NO | NO | NO | SI | FUERTE GOLPE DE BOMBA, POZO SIN BOMBEO, SE REQUIERE RESPACIAR, ESCURRIMIMENO EN LA VÁLVULA TV. | [5 empty] | 1 | 1 | 18171 | JAZMIN-U-6:1
JAZMIN | JAZMIN Z-1 | 2022-01-28 | 2233 | 1490 | 2233 | LUFKIN M-456D-256-144 | 111 | 1/3 | 2 | 2.4 | 117 | 109 | 20 |  | 52.33 |  | 2759 | 66.3 | OIL | 23.3 | 4757 | 5582 | SL | OK | 2 | 2 | 400 | 1299.11 | 719 | 557 | 0.2 | 12 | 77 | 1492.37 | 232.9 | 0.9 | NO | NO | NO | SI | SI | POZO CON POSIBLE SARTA DESCONETADA AUNQUE ESTE BOMBEANDO, ESCURRIMIENTO EN LA VÁLVULA TV, NO SE PRESIONA MASTER SIN VOLANTA, POZO CON ALTA INTERFERENCIA POR GAS. | [5 empty] | 1 | 1 | 18172 | JAZMIN-Z-1:1
JAZMIN | JAZMIN Z-2 | 2022-01-28 | 2336 | 1878 | 2336 | AMPSCOT C-320-256-144a | 144 | 3/3 | 2 | 3.4 | 208 | 181 | 50 |  | 97.31 |  | 2304 | 230.8 | EMULSIÓN | 24.2 | 286.3 | 5023 | SL | OK | 2.9 | [11 empty] | NO | NO | NO | SI | SI | NO SE TOMA NIVLE ANULAR CALIENTE Y VAPORANDO 181 F, BUEN LLENADO DE BOMBA, ESCURRIMIENTO EN LA VÁLVUA TV, NO SE PRESIONA MASTER SIN VOLANTA, | [5 empty] | 0 | 1 | 18173 | JAZMIN-Z-2:1
JAZMIN | JAZMIN Z-3 | 2022-01-28 | 2310 | 1833 | 2310 | AMPSCOT C-320-256-144 | 115 | 2/4 | 2 | 1.8 | 112 | 114 | 20 |  | 8.65 |  | 2625 | 8.4 | OIL | 34.1 | 4136 | 7035 | OK | OK | 0 | 2 | 400 | 2128.41 | 0 | 0 | 0.4 | 8 | 82 | 1512.19 | 0.9 | 0.5 | NO | NO | NO | SI | SI | NO SE PRESIONA MASTER SIN VOLANTA, POZO SIN SUMERGENCIA, SEVERO GOLPE DE FLUIDO, BAJO LLENADO DE BOMBA E INTEFERENCIA POR GAS | [5 empty] | 1 | 1 | 18174 | JAZMIN-Z-3:1
JAZMIN | JAZMIN Z-4 | 2022-01-28 | 2302 | 1838 | 2302 | AMPSCOT C-320-256-144 | 115 | 2/4 | 2 | 0.9 | 105 | 99 | 20 |  | 93.99 |  | 2875 | 46.7 | EMULSIÓN | 31.8 | 4570 | 7373 | SL | OK | 5.2 | 2 | 400 | 1551 | 573 | 483 | 0.4 | 7 | 84 | 1469.02 | 203.4 | 0.5 | NO | NO | NO | SI | SI | BUEN LLENADO DE BOMBA Y SUMERGENCIA, ESCURRIMIENTO EN LA VÁLVULA TV, NO SE PRESIONA MASTER SIN VOLANTA. | [5 empty] | 1 | 1 | 18175 | JAZMIN-Z-4:1
JAZMIN | JAZMIN Z-5 | 2022-01-28 | 2223 | 1486 | 2223 | AMPSCOT C-320-256-144 | 144 | 4/4 | 2 | 3.2 | 134 | 117 | 0 |  | 97.49 |  | 2869 | 213 | EMULSIÓN | 19.7 | 4473 | 4321 | NO | OK | 0.4 | 2 | 400 | 1485.84 | 588 | 369 | 0.3 | 25 | 63 | 1448.89 | 154.4 | 1.8 | NO | NO | NO | SI | SI | NO SE PRESIONA MASTER SIN VOLANTA, LAS CARTAS REFLEJA POSIBLE SARTA DE VARILLA DESCONECTADA PERO EL POZO APORTA FLUIDO A SUPERFICIE FAVOR REVISAR ESTADO MECANICO, VÁLVULAS IGUALADAS. | [5 empty] | 1 | 1 | 18176 | JAZMIN-Z-5:1
JAZMIN | JAZMIN Z-6 | 2022-01-28 | 2274 | 1802 | 2274 | AMPSCOT C-320-256-144 | 129 | 3/4 | 2 | 4.3 | 210 | 165 | 20 |  | 96.98 |  | 2216 | 253.7 | EMULSIÓN | 24.5 | 3874 | 5016 | SL | OK | 2.4 | [11 empty] | NO | NO | NO | SI | SI | ESCURRIMIENTO EN LA VÁLVULA TV O POR FIT ENTRE EL BARRIR Y PISTON DEBIDO A LA ALTA TEMPERATURA Y TIPO DE FLUIDO, BUEN LLENADO DE BOMBA, NO SE PRESIONA MASTER SIN VOLANTA, NO SE TOMA VALVULAS ANULAR CALIENTE Y VAPORANDO 165 F. | [5 empty] | 0 | 1 | 18177 | JAZMIN-Z-6:1
JAZMIN | JAZMIN AA-01 | 2022-01-27 | 1735 | 1672 | 1798 | AMPSCOT C-320-256-144 | 144 | 3/3 | 2 | 3.1 | 90 | 80 | 120 |  | 13.4 |  | 2668 | 21.2 | OIL | 35.7 | 3160 | 6638 | OK | OK | 0.1 | 2 | 400 | 1526.82 | 130 | 113 | 3.7 | 6 | 100 | 1425.6 | 51.4 | 0.4 | NO | NO | NO | SI | SI | SEVERO GOLPE DE FLUIDO, ALTA INTERFERENCIA POR GAS, CIERRE TARDIO, BAJO LLENADO DE BOMBA, BUENA SUMERGENCIA, NO SE TOMA PRESION RAPIDA FALTA LA VOLANTA, BAJAR SPM | [5 empty] | 1 | 1 | 18178 | JAZMIN-AA-1:1
JAZMIN | JAZMIN AA-02 | 2022-01-27 | 1761.5 | 1691 | 1830 | AMPSCOT C-320-256-144 | 144 | 3/3 | 2 | 3 | 96 | 92 | 100 |  | 82.02 |  | 2604 | 164.1 | EMULSIÓN | 26.9 | 3348 | 5839 | OK | OK | 0 | [11 empty] | NO | NO | NO | SI | SI | NO SE TOMA NIVEL DE FLUIDO POR VALVULA ANULAR CON ESPIGA MALA, NO SE TOMA PRESION RAPIDA FALTA LA VOLANTA, LEVE GOLPE DE FLUIDO, BUEN LLENADO DE LA BOMBA. | [5 empty] | 0 | 1 | 18179 | JAZMIN-AA-2:1
JAZMIN | JAZMIN AA-03 | 2022-01-27 | 1692.5 | 1591 | 1794 | AMPSCOT C-320-256-144 | 144 | 3/3 | 2 | 1.1 | 101 | 80 | 110 |  | 67.12 |  | 2702 | 48.7 | EMULSIÓN | 24.7 | 3487 | 558 | OK | OK | 0 | 2 | 400 | 1202.66 | 470 | 177 | 22.6 | 46 | 38 | 1456 | 97.4 | 3.7 | NO | NO | NO | SI | SI | POZO SE ENCUENTRA CON MUY BAJOS SPM. Y APENAS SE PUDIERON GRABAR SOLO 5 CARTA DINAMOMETRICAS, NO SE TOMA PRESION RAPIDA FALTA LA VOLANTA, LEVE GOLPE DE FLUIDO, ALTA INTERFERENCIA POR GAS. | [5 empty] | 1 | 1 | 18180 | JAZMIN-AA-3:1
JAZMIN | JAZMIN AA-05 | 2022-01-27 | 1702 | 1652 | 1792 | AMPSCOT C-320-256-144 | 144 | 3/3 | 2 | 1.2 | 110 | 92 | 100 | 500-2 | 94.63 |  | 2664 | 75.8 | EMULSIÓN | 24.6 | 3364 | 6044 | SL | OK | 7.3 | 2 | 400 | 1487.87 | 177 | 167 | 2.5 | 2 | 94 | 1470.96 | 73.1 | 0.2 | NO | NO | NO | SI | SI | BUEN LLENADO DE BOMBA Y SUMERGENCIA, ESCURRIMIENTO EN LA VÁLVULA TV, | [5 empty] | 1 | 1 | 18181 | JAZMIN-AA-5:1
JAZMIN | JAZMIN AA-06 | 2022-01-27 | 1782.5 | 1753 | 1812 | WEATHERFORD C-320-256-144 | 144 | 3/3 | 2 | 1.4 | 92 | 94 | 110 | 400-5 | 15.14 |  | 2534 | 14.2 | OIL | 29.4 | 3637 | 6503 | OK | OK | 0 | 2 | 400 | 1675.59 | 0 | 0 | 0.9 | 0 | 100 | 1462.12 | 1.4 | -0.088 | NO | NO | NO | SI | SI | SEVERO GOLPE DE FLUIDO, LEVE INTERFERENCIA POR GAS, BAJO LLENADO DE BOMBA, SIN SUMERGENCIA. | [5 empty] | 1 | 1 | 18182 | JAZMIN-AA-6:1
JAZMIN | JAZMIN AZ-01 | 2022-01-27 | 1796 | 1679 | 1796 | AMPSCOT C-320-256-144 | 144 | 3/3 | 2.25 | 4.8 | 131 | 104 | 70 |  | 30.47 |  | 3223 | 121.7 | EMULSIÓN | 32.4 | 3954 | 6915 | OK | OK | 0 | [11 empty] | NO | NO | NO | SI | SI | NO SE TOMA NIVEL DE FLUIDO VALVULA DEL ANULAR SE ENCUENTRA LA ROSCA MALA, NO SE TOMA PRESION RAPIDA FALTA LA VOLANTA, SEVERO GOLPE DE FLUIDO, BAJO LLENADO DE BOMBA, LEVE INTERFERENCIA POR GAS, BAJAR SPM | [5 empty] | 0 | 1 | 18183 | JAZMIN-AZ-1:1
JAZMIN | JAZMIN AZ-02 | 2022-01-27 | 1868 | 1727 | 1868 | AMPSCOT C-320-256-144a | 144 | 3/3 | 2 | 3.8 | 122 | 95 | 80 | 500-1 | 62.66 |  | 2589 | 156.5 | EMULSIÓN | 30 | 4029 | 6154 | OK | OK | 0 | [11 empty] | NO | NO | NO | NO | SI | NO SE TOMA NIVEL DE FLUIDO VALVULA DEL ANULAR SE ENCUENTRA LA ROSCA MALA, LEVE GOLPE DE FLUIDO, LEVE INTERFERENCIA POR GAS | [5 empty] | 0 | 1 | 18184 | JAZMIN-AZ-2:1
JAZMIN | JAZMIN AZ-03 | 2022-01-27 | 1784 | 1653 | 1784 | AMPSCOT C-320-256-144 | 144 | 3/3 | 2 | 4.6 | 99 | 95 | NB | NB | 97.12 |  | 2356 | 300.1 | NB | 19 | 3719 | 4321 | SL | OK | 2.6 | 2 | 400 | 1497.28 | 168 | 166 | 2.5 | 1 | 98 | 1497.28 | 72 | 0.1 | NO | NO | NO | NO | SI | POZO SE ENCUENTRA NO BOMBEA, VALVULA IGUALADAS POR DEBAJO DE LA LÍNEA DE BUOYANT, BUEN LLENADO DE BOMBA Y SUMERGENCIA. | [5 empty] | 1 | 1 | 18185 | JAZMIN-AZ-3:1
JAZMIN | JAZMIN AZ-04 | 2022-01-27 | 2450 | 1971 | 2450 | AMPSCOT C-320-256-144 | 144 | 3/3 | 2 | 3.9 | 103 | 101 | NB | NB | 96.62 |  | 3317 | 254.5 | NB | 26.7 | 4877 | 6480 | SL | OK | 9.3 | 2 | 400 | 1762.29 | 566 | 458 | 1.1 | 9 | 81 | 1503.02 | 191.9 | 0.6 | NO | NO | NO | NO | SI | NO BOMBEA, INTERFERENCIA POR GAS, ECURRIMIENTO EN LA VÁLVULA TV E IGUALADAS, BUEN LLENADO DE BOMBA Y SUMERGENCIA, REESPACIAR. | [5 empty] | 1 | 1 | 18186 | JAZMIN-AZ-4:1
JAZMIN | JAZMIN AZ-05 | 2022-01-27 | 1797 | 1708 | 1797 | AMPSCOT C-320-256-144 | 144 | 3/3 | 2 | 3.5 | 108 | 96 | 70 | 500-1 | 35.29 |  | 2585 | 82.5 | EMULSIÓN | 30.7 | 3930 | 6568 | OK | OK | 0 | 2 | 400 | 1729.58 | 0 | 0 | 2.1 | 1 | 98 | 1465.13 | 2.6 | 0.089 | NO | NO | NO | SI | SI | SIN SUMERGENCIA, BAJO LLENADO DE BOMBA, SEVERO GOLPE DE FLUIDO, LEVE INTERFERENCIA POR GAS, BAJAR SPM. | [5 empty] | 1 | 1 | 18187 | JAZMIN-AZ-5:1
JAZMIN | JAZMIN AZ-07 | 2022-01-27 | 2470 | 2231 | 2470 | AMPSCOT C-320-256-144 | 144 | 3/3 | 2 | 5.6 | 114 | 99 | 80 |  | 91.12 |  | 2751 | 306.7 | EMULSIÓN | 33.3 | 4116 | 6374 | SL | OK | 8.5 | 2 | 400 | 1541.98 | 225 | 217 | 0.1 | 2 | 98 | 1458.83 | 91 | 0.1 | NO | NO | NO | SI | SI | LEVE CIERRE TARDIO, BUEN LLENADO DE BOMBA Y SUMERGENCIA, ESCURRMIENTO EN LA VÁLVULA TV, NO SE TOMA PRESION RAPIDA FALTA LA VOLANTA | [5 empty] | 1 | 1 | 18188 | JAZMIN-AZ-7:1
JAZMIN | JAZMIN BG-02 | 2022-01-27 | 2050 | 1756 | 2050 | AMPSCOT C-320-256-144a | 115 | 1/3 | 2 | 1.1 | 85 | 80 | 30 | 60-5 | 6.65 |  | 2748 | 0 | OIL | 30.2 | 4626 | 7169 | OK | OK | 0 | 2 | 400 | 1923.4 | 9 | 9 | 0.3 | 2 | 97 | 1264.98 | 4.6 | 0.1 | NO | NO | NO | SI | SI | BAJO LLENADO DE BOMBA Y SUMERGENCIA, SEVERO GOLPE DE FLUIDO, INTERFERENCIA POR GAS, CIERE TARDIO EN LA VALVULA VIAJERA, POZO DEFICIENTE LEVANTA SOLO 60 PSI EN 5 MINUTOS, BAJAR SPM. | [5 empty] | 1 | 1 | 18189 | JAZMIN-BG-2:1
JAZMIN | JAZMIN CM-03 | 2022-01-27 | 2014 | 1761 | 2267 | AMPSCOT C-320-256-144 | 115 | 3/1 | 2.25 | 4.7 | 93 | 85 | 70 |  | 63.55 |  | 3807 | 201.5 | OIL | 32.7 | 4903 | 7285 | SL | OK | 5.9 | 2 | 400 | 2096.07 | 0 | 0 | 2 | 1 | 100 | 1450.57 | 2.6 | 0.057 | NO | NO | NO | NO | SI | POZO SIN SUMERGENCIA, BUEN LLENADO DE BOMBA, LEVE INTERFERENCIA DE GAS, BAJAR SPM. NO SE TOMA PRESION RAPIDA FALTA LA VOLANTA | [5 empty] | 1 | 1 | 18190 | JAZMIN-CM-3:1
JAZMIN | JAZMIN CM-04 | 2022-01-27 | 2014 | 1761 | 2267 | AMPSCOT C-320-256-144 | 144 | 3/3 | 2 | 4.4 | 154 | 101 | 70 |  | 41.11 |  | 3008 | 118.9 | EMULSIÓN | 26.4 | 3763 | 5983 | OK | OK | 0 | 2 | 400 | 1422.56 | 608 | 557 | 0.5 | 4 | 90 | 1413.37 | 232.7 | 0.3 | NO | NO | NO | SI | SI | SEVERO GOLPE DE FLUIDO, INTERFERENCIA POR GAS, BAJO LLENADO DE BOMBA, BUENA SUMERGENCIA,(POR ALTOS SPM), BAJAR SPM. NO SE TOMA PRESION RAPIDA FALTA LA VOLANTA | [5 empty] | 1 | 1 | 18191 | JAZMIN-CM-4:1
JAZMIN | JAZMIN CP-02 | 2022-01-27 | 1655 | 1603 | 1629 | AMPSCOT C-320-256-144 | 115 | 3/1 | 2.25 | 2.1 | 114 | 110 | 60 |  | 41.33 |  | 3026 | 59.3 | OIL | 25.7 | 3581 | 6194 | OK | OK | 0 | 2 | 400 | 1387.45 | 185 | 153 | 0.2 | 8 | 83 | 1426.68 | 64.4 | 0.7 | NO | NO | NO | SI | SI | SEVERO GOLPE DE FLUIDO, ALTA INTERFERENCIA POR GAS, BUENA SUMERGENCIA, NO SE TOMA PRESION RAPIDA FALTA LA VOLANTA. | [5 empty] | 1 | 1 | 18192 | JAZMIN-CP-2:1
JAZMIN | JAZMIN CP-03 | 2022-01-27 | 1731 | 1714 | 1722.5 | AMPSCOT C-320-256-144 | 115 | 3/1 | 2.25 | 2 | 95 | 96 | 40 |  | 96.51 |  | 2801 | 161.1 | AGUA | 24.8 | 3443 | 6141 | SL | OK | 7.7 | 2 | 400 | 1178.81 | 347 | 347 | 0 | 0 | 100 | 1194.33 | 146.1 | -0.022 | NO | NO | NO | SI | SI | POZO CON BUENAS CONDICIONES DE LLENADO DE BOMBA Y SUMERGENCIA.ESCURRIMIENTO EN LA VÁLVULA TV, SUBIR SPM. NO SE TOMA PRESION RAPIDA FALTA LA VOLANTA | [5 empty] | 1 | 1 | 18193 | JAZMIN-CP-3:1
JAZMIN | JAZMIN E-01 | 2022-01-27 | 1965 | 1192 | 1965 | AMPSCOT C-320-256-144 | 144 | 4/4 | 2.25 | 3 | 102 | 93 | 30 |  | 94.47 |  | 2480 | 245.9 | EMULSIÓN | 30.4 | 4636 | 5926 | OK | OK | 0 | 2 | 400 | 1147.35 | 314 | 314 | 0.5 | 0 | 100 | 1469.08 | 132.6 | -0.122 | NO | NO | NO | SI | SI | BUEN LLENADO DE BOMBA, NO SE PRESIONA MASTER DURA PARA CERRAR, EL BUILDUP MUESTRA PERDIDA DE PRESION POR PASO EN LA VALVULA | [5 empty] | 1 | 1 | 18194 | JAZMIN-E-1:1
JAZMIN | JAZMIN E-03 | 2022-01-27 | 1833 | 1138 | 1833 | AMPSCOT C-320-256-144 | 144 | 4/4 | 2 | 1.5 | 94 | 87 | 30 |  | 96.55 |  | 1933 | 95 | AGUA | 20.9 | 3100 | 4889 | SL | OK | 2.7 | 2 | 400 | 612.38 | 734 | 734 | 1.1 | 0 | 100 | 1150 | 311.2 | -0.019 | NO | NO | NO | NO | SI | NO PRESIONA POR EMPAQUEQUES MALO, BUEN LLENADO DE BOMBA Y SUMERGENCIA, ESCURRIMINTO EN LA TV, PEQUEÑO CIERRE TARDIO EN LA VALVULA VIAJERA | [5 empty] | 1 | 1 | 18195 | JAZMIN-E-3:1
JAZMIN | JAZMIN E-05 | 2022-01-27 | 1830 | 1275 | 1830 | AMPSCOT C-320-256-144 | 129 | 3/4 | 2 | 4.5 | 121 | 100 | 30 | 400-1 | 94.27 |  | 2038 | 257 | AGUA | 28.1 | 3397 | 5045 | SL | OK | 2.9 | 2 | 400 | 1118.57 | 350 | 350 | 1.5 | 0 | 100 | 1274 | 148.5 | 0.052 | NO | NO | NO | SI | SI | POZO CON BUEN LLENADO DE BOMBA Y SUMERGENCIA, ESCURRIMIENTO EN LA VÁLVULA TV, LEVE CIERRE TARDIO. | [5 empty] | 1 | 1 | 18196 | JAZMIN-E-5:1
JAZMIN | JAZMIN E-06 | 2022-01-27 | 1671 | 1180 | 1671 | AMPSCOT C-320-256-144 | 144 | 4/4 | 2 | 4.1 | 135 | 106 | 30 |  | 51.96 |  | 1938 | 144.4 | EMULSIÓN | 25.5 | 3149 | 5293 | OK | OK | 0 | 2 | 400 | 1109.83 | 246 | 246 | 2.5 | 1 | 100 | 1436.67 | 105.4 | 0.073 | NO | NO | NO | SI | SI | BUEN LLENADO DE BOMBA Y SUMERGENCIA, NO SE PRESIONA MASTER SIN VOLANTA | [5 empty] | 1 | 1 | 18197 | JAZMIN-E-6:1
JAZMIN | JAZMIN E-07 | 2022-01-27 | 1848 | 1117 | 1848 | AMPSCOT C-320-256-144 | 144 | 4/4 | 2 | 2.1 | 108 | 98 | 30 |  | 58.42 |  | 1781 | 82.8 | EMULSIÓN | 23.9 | 2752 | 4562 | OK | OK | 0 | 2 | 400 | 1240.29 | 70 | 70 | 8 | 0 | 100 | 1359.22 | 38 | -8.086 | NO | NO | NO | SI | SI | BUEN LLENADO DE BOMBA Y SUMERGENCIA, NO SE PRESIONA MASTER SIN VOLANTA, EL BUILDUP MUESTRA PERDIDA DE PRESION POR CODO DEL ANULAR MALO NO ENROSCA BIEN EL SONOLOG, STUFFING MUY AJUSTADO O GOLPE DE LA BARRA LISA EN ELCABEZAL. | [5 empty] | 1 | 1 | 18198 | JAZMIN-E-7:1
JAZMIN | JAZMIN E-08 | 2022-01-27 | 1818 | 1263 | 1818 | AMPSCOT C-320-256-144 | 129 | 3/4 | 2 | 2 | 108 | 100 | 30 |  | 32.87 |  | 1784 | 40.7 | AGUA-EMUL | 22.4 | 4094 | 4414 | OK | NO | 0 | 2 | 400 | 1288.44 | 28 | 28 | 0.8 | 0 | 100 | 1488.67 | 12.9 | -0.022 | NO | NO | NO | SI | SI | SEVERO GOLPE DE FLUIDO, BAJA SUMERGENCIA, EL BUILDUP MUESTRA PERDIDA DE PRESION POR PASO EN LA VALVULA, NO SE PRESIONA MASTER SIN VOLANTA. | [5 empty] | 1 | 1 | 18199 | JAZMIN-E-8:1
JAZMIN | JAZMIN E-10 | 2022-01-27 | 1780 | 1263 | 1818 | AMPSCOT C-320-256-144 | 144 | 4/4 | 2 | 4.1 | 113 | 105 | 30 | 400-3 | 74.23 |  | 2335 | 203.6 | EMULSIÓN | 27.6 | 3873 | 6442 | SL | OK | 8 | 2 | 400 | 1136.51 | 515 | 499 | 2.1 | 2 | 97 | 1476.94 | 211.1 | 0.2 | NO | NO | NO | SI | SI | LEVE GOLPE DE FLUIDO, LEVE INTEREFERENCIA POR GAS, ESCURRIMIENTO EN LA VÁLVULA TV, BUEN LLENADO DE BOMBA Y SUMERGENCIA. | [5 empty] | 1 | 1 | 18200 | JAZMIN-E-10:1
JAZMIN | JAZMIN K-01 | 2022-01-27 | 1792 | 1104 | 1792 | AMPSCOT C-320-256-144 | 144 | 4/4 | 2 | 3.5 | 174 | 122 | 30 |  | 94.61 |  | 2355 | 220 | EMULSIÓN | 25.9 | 4201 | 5287 | SL | OK | 2.1 | 2 | 400 | 1085.04 | 567 | 556 | 0.6 | 1 | 98 | 1443.83 | 290.2 | 0.2 | NO | NO | NO | SI | SI | POZO CON BUEN LLENADO DE BOMBA Y SUMERGENCIA, ESCURRIMIENTO EN LA VÁLVULA TV, NO SE PRESIONA MASTER SIN VOLANTA. | [5 empty] | 1 | 1 | 18201 | JAZMIN-K-1:1
JAZMIN | JAZMIN M-03 | 2022-01-27 | 1790 | 1139 | 1790 | AMPSCOT C-320-256-144 | 144 | 3/3 | 2 | 1.1 | 120 | 84 | 60 |  | 74.24 |  | 2056 | 54.1 | EMULSIÓN | 28.3 | 2610 | 5199 | OK | OK | 0.1 | 2 | 400 | 1226.99 | 195 | 173 | 2.5 | 5 | 89 | 1496.33 | 60.9 | 0.4 | NO | NO | NO | NO | SI | LEVE CIERRE TARDIO, BUEN LLENADO DE BOMBA Y SUMERGENCIA, INTEREFERENCIA POR GAS, STUFFING AJUSTADO O GOLPE DE LA BARRA LISA EN EL CABEZAL, NO SE TOMA PRESION RAPIDA FALTA LA VOLANTA | [5 empty] | 1 | 1 | 18202 | JAZMIN-M-3:1
JAZMIN | JAZMIN M-06 | 2022-01-27 | 1800 | 1239 | 1800 | AMPSCOT C-320-256-144 | 144 | 3/3 | 2.25 | 2.5 | 115 | 104 | 60 | 250-5 | 75 |  | 2592 | 158.5 | EMULSIÓN | 24.4 | 2838 | 5104 | OK | OK | 0 | 2 | 400 | 1228.19 | 186 | 138 | 1.6 | 13 | 74 | 1474 | 59.3 | 1.3 | NO | NO | NO | SI | SI | BUENA SUMERGENCIA Y LLENADO DE LA BOMBA, INTERFERENCIA POR GAS, LVE GOLPE DE FLUIDO. | [5 empty] | 1 | 1 | 18203 | JAZMIN-M-6:1
JAZMIN | JAZMIN M-07 | 2022-01-27 | 1681 | 1195 | 1681 | AMPSCOT C-320-256-144 | 144 | 3/3 | 2 | 0.8 | 92 | 90 | 50 | 500-1 | 91.49 |  | 2202 | 231.4 | EMULSIÓN | 29.9 | 3167 | 6140 | SL | OK | 9.6 | 2 | 400 | 1182.55 | 316 | 249 | 0.2 | 9 | 79 | 1493.12 | 104.3 | 1 | NO | NO | NO | SI | SI | FRENO SE ENCUENTRA DESAJUSTADO, POR TAL MOTIVO SALE PUREBA DE VÁLVULAS MALAS, BUEN LLENADO DE BOMBA Y SUMERGENCIA | [5 empty] | 1 | 1 | 18204 | JAZMIN-M-7:1
JAZMIN | JAZMIN M-08 | 2022-01-27 | 1557 | 1123 | 1557 | AMPSCOT C-320-256-144 | 144 | 3/3 | 2 | 6.6 | 107 | 101 | 50 |  | 6.37 |  | 1898 | 28.3 | EMULSIÓN | 23.5 | 3336 | 5128 | OK | OK | 0 | 2 | 400 | 1214.57 | 16 | 12 | 2.2 | 15 | 72 | 1382.55 | 7.5 | 1.6 | NO | NO | NO | SI | SI | SEVERO GOLPE DE FLUIDO, ALTA INTERFERENCIA DE GAS, POZO SECO, BAJO LLENADO DE BOMBA Y SUMERGENCIA, BAJAR SPM, NO SE TOMA PRESION RAPIDA FALTA LA VOLANTA | [5 empty] | 1 | 1 | 18205 | JAZMIN-M-8:1
JAZMIN | JAZMIN M-09 | 2022-01-27 | 1700 | 1183 | 1700 | AMPSCOT C-320-256-144 | 144 | 3/3 | 2 | 1.6 | 100 | 97 | 50 | 250-5 | 50.37 |  | 2215 | 54.8 | OIL | 24.7 | 3228 | 5425 | OK | OK | 0 | 2 | 400 | 1122.15 | 318 | 242 | 28.7 | 11 | 76 | 1500.21 | 130.3 | 1.2 | NO | NO | NO | SI | SI | POZO CON BUENA SUMERENICIA, BUEN LLENADO DE BOMBA, LEVE CIERRE TARDIO, INTERFERENCIA POR GAS. ANULAR CON MUCHA PRESION FAVOR REVISAR CHEQUE LINEA DE GAS. | [5 empty] | 1 | 1 | 18206 | JAZMIN-M-9:1
JAZMIN | JAZMIN P-01 | 2022-01-27 | 1508 | 1097 | 1508 | AMPSCOT C-320-256-144 | 144 | 4/4 | 2 | 2.4 | 106 | 87 | 30 |  | 69.87 |  | 1915 | 113.5 | EMULSIÓN | 19.9 | 3459 | 4960 | SL | NO | 1.7 | 2 | 400 | 1083.48 | 242 | 211 | 0 | 6 | 87 | 1452.39 | 88.9 | 0.7 | NO | NO | NO | SI | SI | POZO CON BUEN LLENADO DE BOMBA Y SUMERGENCIA, GOLPE DE FLUIDO, NO SE PRESONA MASTER SIN VOLANTA, ESCURRIMIENTO EN LA TV, PRUEBA DE VALVULAS SALE MALA POR FRENO DESTENCIONADO | [5 empty] | 1 | 1 | 18207 | JAZMIN-P-1:1
JAZMIN | JAZMIN P-03 | 2022-01-27 | 1780 | 1151 | 1780 | AMPSCOT C-320-256-144 | 144 | 4/4 | 2 | 1.9 | 96 | 82 | 30 |  | 15.81 |  | 2060 | 20.7 | EMULSIÓN | 25.5 | 3144 | 5516 | OK | OK | 0 | 2 | 400 | 1376.37 | 129 | 113 | 0.3 | 5 | 88 | 1474.42 | 48.1 | 0.4 | NO | NO | NO | SI | SI | BAJO LLENADO DE BOMBA, BUENA SUMERGENCIA, SEVERO GOLPE DE FLUIDO, INTERFERENCIA POR GAS, NO SE PRESIONA MASTER SIN VOLANTA | [5 empty] | 1 | 1 | 18208 | JAZMIN-P-3:1
JAZMIN | JAZMIN P-04 | 2022-01-27 | 1774 | 1021 | 1774 | AMPSCOT C-320-256-144 | 144 | 4/4 | 2 | 1.8 | 98 | 84 | 30 |  | 17.35 |  | 1975 | 21.6 | EMULSIÓN | 22.7 | 2778 | 4977 | OK | OK | 0 | 2 | 400 | 1141.2 | 231 | 231 | 0.3 | 2 | 96 | 1491.76 | 93.5 | 0.2 | NO | NO | NO | SI | SI | BAJO LLENADO DE BOMBA, BUENA SUMERGENCIA, SEVERO GOLPE DE FLUIDO, INTERFERENCIA POR GAS, NO SE PRESIONA MASTER SIN VOLANTA | [5 empty] | 1 | 1 | 18209 | JAZMIN-P-4:1
JAZMIN | JAZMIN P-05 | 2022-01-27 | 1702 | 1171 | 1702 | AMPSCOT C-320-256-144 | 144 | 4/4 | 2 | 1.5 | 105 | 88 | 30 |  | 35.29 |  | 1803 | 36.2 | EMULSIÓN | 25.6 | 3622 | 5175 | OK | OK | 0 | 2 | 400 | 1146.77 | 138 | 127 | 0.2 | 3 | 92 | 1473.05 | 53.9 | 0.3 | NO | NO | NO | SI | SI | SEVERO GOLPE DE FLUIDO, LEVE INTERFERENCIA POR GAS, BUENA SUMERGENCIA, BAJO LLENADO DE LA BOMBA, NO SE PRESIONA MASTER SIN VOLANTA. | [5 empty] | 1 | 1 | 18210 | JAZMIN-P-5:1
JAZMIN | JAZMIN P-06 | 2022-01-27 | 1660 | 1177 | 1660 | AMPSCOT C-320-256-144 | 144 | 4/4 | 2 | 2 | 95 | 86 | 30 |  | 22.85 |  | 1946 | 30.9 | EMULSIÓN | 32.9 | 3295 | 5679 | OK | OK | 0 | 2 | 400 | 1145.46 | 237 | 212 | 0.1 | 5 | 89 | 1467.59 | 89.4 | 0.5 | NO | NO | NO | SI | SI | SEVERO GOLPE DE FLUIDO, LEVE INTERFERENCIA POR GAS, BUENA SUMERGENCIA, BAJO LLENADO DE LA BOMBA, NO SE PRESIONA MASTER SIN VOLANTA, STUFFING AJUSTADO O GOLPE DE LA BARRA LISA CON EL CABEZAL. | [5 empty] | 1 | 1 | 18211 | JAZMIN-P-6:1
JAZMIN | JAZMIN P-07 | 2022-01-27 | 1640 | 1276 | 1640 | AMPSCOT C-320-256-144 | 144 | 3/3 | 2 | 2.6 | 103 | 93 | 30 |  | 48.84 |  | 1940 | 87.5 | EMULSIÓN | 24.6 | 3359 | 5737 | OK | OK | 0 | 2 | 400 | 1482.74 | 166 | 137 | 0.4 | 9 | 82 | 1482.74 | 58 | 0.8 | NO | NO | NO | SI | SI | GOLPE DE FLUIDO, INTERFERENICA POR GAS, BUENA SUMERGENCIA, NO SE PRESIONA MASTER SIN VOLANTA | [5 empty] | 1 | 1 | 18212 | JAZMIN-P-7:1
JAZMIN | JAZMIN Q-03 | 2022-01-27 | 1763 | 1144 | 1763 | KERUI C-320-256-144 | 144 | 4/4 | 2 | 4.4 | 99 | 91 | 60 |  | 70.71 |  | 2376 | 204.6 | EMULSIÓN | 27.5 | 3850 | 6005 | SL | OK | 5.3 | 2 | 400 | 1173.21 | 440 | 355 | 0.2 | 10 | 81 | 1483.2 | 149.3 | 0.9 | NO | NO | NO | SI | SI | GOLPE DE FLUIDO, INTERFERENICA POR GAS, BUEN LLENADO DE BOMBA Y SUMERGENCIA, ESCURRIMIENTO EN LA VÁVULA TV, NO SE PRESIONA MASTER SIN VOLANTA | [5 empty] | 1 | 1 | 18213 | JAZMIN-Q-3:1
JAZMIN | JAZMIN Q-04 | 2022-01-27 | 2002 | 1180 | 2002 | AMPSCOT C-320-256-144 | 115 | 2/4 | 2 | 2 | 99 | 89 | 60 |  | 39.99 |  | 2061 | 41.9 | AGUA-OIL | 25.2 | 2731 | 5408 | OK | OK | 0 | 2 | 400 | 1533 | 0 | 0 | 1.1 | 0 | 100 | 1469.24 | 1.5 | -0.07 | NO | NO | NO | SI | SI | SIN SUMERGENCIA, EL BUILDUP MUESTRA PERDIDA DE PRESION ES PORQUE LA VALVULA TIENE PASO, GOLPE DE FLUIDO, NO SE PRESIONA MASTER SIN VOLANTA, | [5 empty] | 1 | 1 | 18214 | JAZMIN-Q-4:1
JAZMIN | JAZMIN Q-05 | 2022-01-27 | 2030 | 1274 | 2030 | AMPSCOT C-320-256-144 | 115 | 2/4 | 2 | 3.8 | 107 | 106 | 60 | 400-1 | 50.99 |  | 2172 | 104 | AGUA-OIL | 27.8 | 3053 | 5718 | OK | OK | 0 | 2 | 400 | 1675.77 | 7 | 7 | 0.8 | 1 | 100 | 1449.63 | 4.3 | 0.054 | NO | NO | NO | SI | SI | GOLPE DE FLUIDO, LEVE INERFERENCIA POR GAS, BAJA SUMERGENCIA, BAJAR SPM | [5 empty] | 1 | 1 | 18215 | JAZMIN-Q-5:1
JAZMIN | JAZMIN Q-06 | 2022-01-27 | 1848 | 1188 | 1848 | AMPSCOT C-320-256-144 | 144 | 4/4 | 2 | 2.8 | 97 | 94 | 60 |  | 54.95 |  | 2187 | 107.4 | AGUA-OIL | 25.4 | 3384 | 5023 | OK | OK | 0 | 2 | 400 | 1142.52 | 286 | 286 | 1.1 | 0 | 100 | 1467.59 | 121.6 | 0.024 | NO | NO | NO | SI | SI | GOLPE DE FLUIDO, INERFERENCIA POR GAS, BUENA SUMERGENCIA Y LLENADO DE BOMBA, NO SE PRESIONA MASTER SIN VOLANTA | [5 empty] | 1 | 1 | 18216 | JAZMIN-Q-6:1
JAZMIN | JAZMIN AD-05 | 2022-01-26 | 1600 |  |  | AMPSCOT C 320-256-144 | 129 | 3/2 | 2.25 | 1.6 | 111 | 81 | 80 |  | 39 |  | 1898 | 47.1 | EMULSIÓN | 20.6 | 2587 | 4556 | OK | OK | 0 | 2 | 400 | 1103.98 | 0 | 0 | 0.6 | 6 | 86 | 1475.91 | 0.9 | 0.6 | NO | NO | NO | SI | SI | POZO SIN SUMERGENCIA, GOLPE DE FLUIDO, INTERFERENCIA POR GAS, BAJAR SPM | [5 empty] | 1 | 1 | 18217 | JAZMIN-AD-5:1
JAZMIN | JAZMIN AG-01 | 2022-01-26 | 2309 | 1372 | 2309 | LUFKIN C-320D-213-120 | 101 | 2/3 | 2 | 1.9 | 108 | 83 | 50 |  | 46.31 |  | 2106 | 42.3 | EMULSIÓN | 29 | 3154 | 5462 | OK | OK | 0 | 2 | 400 | 1390.69 | 144 | 118 | 0.6 | 9 | 82 | 1496.17 | 50.1 | 0.7 | NO | NO | NO | NO | SI | GOLPE DE FLUIDO, INTERFERENCIA POR GAS, POZO EN CONDICIONES ESTABLES, BUEN LLENADO DE BOMBA, NO SE PRESIONA MASTER SIN VOLANTA, SIN CONE0ION A LINEA DE BAJA | [5 empty] | 1 | 1 | 18218 | JAZMIN-AG-1:1
JAZMIN | JAZMIN AG-04 | 2022-01-26 | 1805 | 1352 | 1805 | LUFKIN C-320D-213-120 | 102 | 2/3 | 2 | 2.1 | 100 | 95 | 50 |  | 9.43 |  | 2079 | 7.1 | EMULSIÓN | 30.6 | 2792 | 5457 | OK | OK | 0 | 2 | 400 | 1487.9 | 7 | 7 | 2.6 | 4 | 91 | 1497.64 | 5.8 | 0.3 | NO | NO | NO | SI | SI | LEVE CIERRE TARDIO, SEVERO GOLPE DE FLUIDO, BAJO LLENADO DE BOMBA Y SUMERGENCIA. BAJAR SPM, NO SE PRESIONA MASTER SIN VOLANTA | [5 empty] | 1 | 1 | 18219 | JAZMIN-AG-4:1
JAZMIN | JAZMIN AG-05 | 2022-01-26 | 2364 | 1318 | 2364 | AMPSCOT C 640 -305-144 | 144 | 3/3 | 2 | 1.8 | 104 | 97 | 50 |  | 44.62 |  | 2050 | 52 | OIL | 24.7 | 3216 | 4995 | OK | OK | 0 | 2 | 400 | 1323.96 | 78 | 70 | 3 | 4 | 90 | 1519.17 | 32.6 | 0.4 | NO | NO | NO | SI | SI | GOLPE DE FLUIDO, INTERFERENCIA POR GAS, POZO EN CONDICIONES ESTABLES. | [5 empty] | 1 | 1 | 18220 | JAZMIN-AG-5:1
JAZMIN | JAZMIN AK-04B | 2022-01-26 | 2326 | 1297 | 2326 | AMPSCOT C-320-256-144 | 114 | 4/4 | 2 | 3.1 | 101 | 95 | 0 |  | 61.1 |  | 2991 | 125.1 | OIL | 19.5 | 4767 | 5283 | SL | OK | 4.1 | 2 | 400 | 1639.37 | 398 | 387 | 0.5 | 2 | 97 | 1381.1 | 163.9 | 0.1 | NO | NO | NO | SI | SI | POZO DEFICIENTE NO LEVANTA LA PRESION INICIAL SE REQUIERE REESPACIAR, NO SE PRESIONA MASTER SIN VOLANTA, ESCURRIMIENTO EN LA VÁLVULA TV | [5 empty] | 1 | 1 | 18221 | JAZMIN-AK-4:1
JAZMIN | JAZMIN AK-07A | 2022-01-26 | 1773 | 1484 | 1773 | AMPSCOT C-456-256-144 | 144 | 4/4 | 2 | 2.5 | 101 | 92 | 40 |  | 29.58 |  | 2634 | 64.2 | OIL | 25.2 | 4296 | 5535 | OK | OK | 0 | 2 | 400 | 1459.33 | 0 | 0 | 0.8 | 0 | 100 | 1314.71 | 1.3 | 0.004 | NO | NO | NO | SI | SI | SEVERO GOLPE DE FLUIDO, POSIBLE SEDIMENTOS, POZO SIN SUMERGENCIA, NO SE PRESIONA MASTER SIN VOLANTA, BAJAR SPM. | [5 empty] | 1 | 1 | 18222 | JAZMIN-AK-7:1
JAZMIN | JAZMIN AO-01 | 2022-01-26 | 2485 | 1880 | 2485 | AMPSCOT C 640 -305-144 | 144 | 3/3 | 2 | 3.8 | 106 | 97 | 100 |  | 97.3 |  | 3479 | 246.8 | EMULSIÓN | 31 | 4161 | 8815 | SL | OK | 28.5 | 2 | 400 | 1777.17 | 479 | 431 | 1.1 | 4 | 90 | 1496.57 | 180.7 | 0.4 | NO | NO | NO | SI | SI | ALTO ESCURRIMIENTO EN LA VÁLVULA TV, BUEN LLENADO DE BOMBA Y SUMERGENCIA, NO SE TOMA PRESION RAPIDA FALTA LA VOLANTA. | [5 empty] | 1 | 1 | 18223 | JAZMIN-AO-1:1
JAZMIN | JAZMIN AO-01 | 2022-01-26 | 1728 | 1559 | 1643.5 | AMPSCOT C 640 -305-144 | 144 | 3/3 | 2 | 2.5 | 120 | 107 | 60 | 500-1 | 57.99 |  | 2212 | 96.1 | EMULSIÓN | 27.5 | 3414 | 5732 | OK | OK | 0 | [11 empty] | NO | NO | NO | SI | SI | NO SE TOMA NIVEL DE FLUIDO POR VALVULA DE ANULAR CON ROSCA MALA, GOLPE DE FLUIDO. | [5 empty] | 0 | 1 | 18224 | JAZMIN-AO-1:1
JAZMIN | JAZMIN AO-02 | 2022-01-26 | 2298 | 2000 | 2149 | AMPSCOT C 640 -305-144 | 111 | 3/1 | 2.25 | 2.1 | 104 | 96 | 50 |  | 21.1 |  | 3954 | 24.5 | OIL | 34.8 | 8309 | 4354 | OK | OK | 0 | 2 | 400 | 1946.46 | 184 | 162 | 1.1 | 5 | 88 | 1442.36 | 69.3 | 0.3 | NO | NO | NO | SI | SI | SEVERO GOLPE DE FLUIDO, INTERFERENCIA POR GAS, BAJO LLENADO DE BOMBA Y SUMERGENCIA, NO SE TOMA PRESION RAPIDA FALTA VOLANTA EN LA VALVULA MASTER. BAJAR SPM. | [5 empty] | 1 | 1 | 18225 | JAZMIN-AO-2:1
JAZMIN | JAZMIN AO-03 | 2022-01-26 | 2488 | 1932 | 2488 | AMPSCOT C 640 -305-144 | 144 | 3/3 | 2 | 4.8 | 189 | 160 | 100 |  | 76.09 |  | 3461 | 238.7 | EMULSIÓN | 32.3 | 4876 | 8359 | OK | OK | 0 | [11 empty] | NO | NO | NO | SI | SI | LEVE GOLPE DE FLUIDO, BUEN LLENADO DE BOMBA, NO SE TOMA NIVEL DE FLUIDO POR MUCHO VAPOR Y TEMPERATURA EN EL ANULAR, NO SE TOMA PRESION RAPIDA FALTA LA VOLANTA, SUBIR SPM. | [5 empty] | 0 | 1 | 18226 | JAZMIN-AO-3:1
JAZMIN | JAZMIN AO-05 | 2022-01-26 | 1592 | 1591 | 1592 | KERUI C-456D-256-144 | 144 | 3/3 | 2 | 3.8 | 113 | 98 | 40 |  | 26.48 |  | 2361 | 65.9 | EMULSIÓN | 32.4 | 3794 | 6277 | OK | OK | 0 | 2 | 400 | 1882 | 0 | 0 | 0.1 | 4 | 100 | 1483.1 | 0.5 | 0.3 | NO | NO | NO | SI | SI | POZO CON SEVERO GOLPE DE FLUIDO, INTERFERENCIA POR GAS, SIN SUMERGENCIA, BAJO LLENADO DE LA BOMBA, BAJAR SPM, NO SE TOMA PRESION RAPIDA FALTA VOLANTA EN LA VALVULA MASTER | [5 empty] | 1 | 1 | 18227 | JAZMIN-AO-5:1
JAZMIN | JAZMIN AR-02 | 2022-01-26 | 1746 | 1583 | 1746 | AMPSCOT C 640 -305-144 | 144 | 3/3 | 2 | 1.7 | 100 | 95 | 70 |  | 33.93 |  | 2447 | 39.3 | EMULSIÓN | 29.7 | 3596 | 6098 | OK | OK | 0 | [11 empty] | NO | NO | NO | NO | SI | NO SE TOMA NIVEL DE FLUIDO POR VALVULA ANULAR MUY DURA PARA ABRIR SE REQUIERE MANTENIMIENTO, NO SE TOMA PRESION RAPIDA FALTA LA VOLANTA, SEVERO GOLPE DE FLUIDO, BAJO LLENADO DE LA BOMBA, BAJAR SPM. | [5 empty] | 0 | 1 | 18228 | JAZMIN-AR-2:1
JAZMIN | JAZMIN AR-03 | 2022-01-26 | 1670 | 1559 | 1670 | AMPSCOT C 640 -305-144 | 144 | 3/3 | 2 | 2.8 | 95 | 93 | 60 | 400-2 | 84.79 |  | 2378 | 115.4 | AGUA | 32.8 | 3632 | 5808 | 0K | 0K | 0 | 2 | 400 | 1588.15 | 0 | 0 | 0.1 | 1 | 98 | 1498.26 | 0.5 | 0.1 | NO | NO | NO | SI | SI | POZO SIN SUMERGENCIA, ALTO CIERRE TARDIO, GOLPE DE FLUIDO, BAJAR SPM. | [5 empty] | 1 | 1 | 18229 | JAZMIN-AR-3:1
JAZMIN | JAZMIN AS-04 | 2022-01-26 | 2252 | 1482 | 2252 | AMPSCOT C 640 -305-144 | 129 | 3/2 | 2 | 3.9 | 125 | 104 | 50 |  | 26.78 |  | 2358 | 62.2 | EMULSIÓN | 26.1 | 3435 | 5440 | OK | OK | 0 | 2 | 400 | 1544.77 | 22 | 19 | 1.1 | 6 | 84 | 1472.62 | 9.4 | 0.5 | NO | NO | NO | NO | SI | SEVERO GOLPE DE FLUIDO, LEVE CIERRE TARDIO, BAJO LLENADO DE BOMBA Y SUMERGENCIA, NO SE TOMA PRESION RAPIDA FALTA LA VOLANTA, BAJAR SPM. | [5 empty] | 1 | 1 | 18230 | JAZMIN-AS-4:1
JAZMIN | JAZMIN BA-02 | 2022-01-26 | 1703 | 1558 | 1703 | AMPSCOT C-456-256-144 | 144 | 4/4 | 2 | 1.2 | 102 | 96 | 30 | 400-3 | 43.13 |  | 2297 | 36.3 | EMULSIÓN | 34.7 | 3731 | 5708 | OK | OK | 0 | 2 | 400 | 1545.38 | 13 | 13 | 1 | 2 | 97 | 1271.91 | 7.3 | 0.1 | NO | NO | NO | SI | SI | SEVERO GOLPE DE FLUIDO, POZO CON POCA SUMERGENCIA, STUFFING AJUSTADO O GOLPE DE LA BARRA LISA EN EL CABEZAL. | [5 empty] | 1 | 1 | 18231 | JAZMIN-BA-2:1
JAZMIN | JAZMIN BA-05 | 2022-01-26 | 1701 | 1405 | 1701 | AMPSCOT C-456-256-144 | 144 | 4/4 | 2.25 | 1.1 | 87 | 86 | 30 | 100/40-5 | 6.45 |  | 2688 | 6.1 | AGUA-OIL | 27.8 | 3422 | 5971 | OK | OK | 0 | 2 | 400 | 1580.87 | 0 | 0 | 0.8 | 2 | 95 | 1378.26 | 1.3 | 0.2 | NO | NO | NO | SI | SI | POZO DEFICIENTE, SIN SUMERGENCIA LA BOMBA, POCO LLENADO DE BOMBA, SEVERO GOLPE DE FLUIDO, LEVE INTERFERENCIA POR GAS. | [5 empty] | 1 | 1 | 18232 | JAZMIN-BA-5:1
JAZMIN | JAZMIN BD-02 | 2022-01-26 | 1713 | 1455 | 1713 | AMPSCOT C-320-256-144 | 144 | 4/4 | 2.25 | 2.3 | 135 | 97 | 40 | 400-5 | 56.87 |  | 2876 | 114.9 | EMULSIÓN | 27.5 | 4012 | 6182 | OK | OK | 0.1 | 2 | 400 | 1413.92 | 176 | 176 | 0.2 | 2 | 95 | 1388.92 | 70.2 | 0.2 | NO | NO | NO | SI | SI | GOLPE DE FLUIDO, LEVE INTERFERENCIA DE GAS, BUENA SUMERGENCIA, POZO EN CONDICIONES ESTABLES, MEJORO LLENADO DE BOMBA. | [5 empty] | 1 | 1 | 18233 | JAZMIN-BD-2:1
JAZMIN | JAZMIN BE-01 | 2022-01-26 | 1805 | 1324 | 1805 | AMPSCOT C-320-256-144a | 144 | 3/3 | 2 | 3.5 | 100 | 107 | 40 | 200/100-5 | 80.77 |  | 2335 | 77.7 | AGUA-EMUL | 27.3 | 3893 | 5009 | SL | OK | 4.1 | 2 | 400 | 1154.62 | 430 | 430 | 1.1 | 0 | 100 | 1484.08 | 197.1 | 0.025 | NO | NO | NO | SI | SI | TIENE UNA RESTRICCIÓN EN LA CARRERA ASCENDENTE, BUENA SUMERGENCIA Y LLENADO DE BOMBA, ESCURRIMIENTO EN LA VÁLVULA TV. | [5 empty] | 1 | 1 | 18234 | JAZMIN-BE-1:1
JAZMIN | JAZMIN BE-02 | 2022-01-26 | 1759 | 1505 | 1759 | AMPSCOT C-320-256-144a | 144 | 3/3 | 2 | 1.1 | 99 | 100 | 40 |  | 97.47 |  | 2310 | 70.2 | AGUA-OIL | 30 | 3478 | 6197 | SL | OK | 4 | 2 | 400 | 1544.78 | 72 | 72 | 1.1 | 1 | 99 | 1527.21 | 31.6 | 0.091 | NO | NO | NO | SI | SI | NO SE PUEDE PRESIONAR MASTER SIN VOLANTA, BUEN LLENADO DE BOMBA, ESCURRIMIENTO EN LA VÁLVULA TV. | [5 empty] | 1 | 1 | 18235 | JAZMIN-BE-2:1
JAZMIN | JAZMIN BE-06 | 2022-01-26 | 1710 | 1385 | 1710 | AMPSCOT C-320-256-144a | 144 | 3/3 | 2 | 2.6 | 99 | 96 | 40 |  | 9.51 |  | 2167 | 16.8 | OIL-EMUL | 26.1 | 4450 | 5678 | OK | OK | 0 | 2 | 400 | 1360.18 | 142 | 75 | 0.8 | 36 | 53 | 1360.86 | 33 | 2.8 | NO | NO | NO | SI | SI | ALTA INTERFERENCIA POR GAS, SEVERO GOLPE DE FLUIDO, BAJO LLENADO DE BOMBA, NO SE PRESIONA LA VALVULA DE LA MASTER DURA PARA CERRAR, BAJAR SPM. | [5 empty] | 1 | 1 | 18236 | JAZMIN-BE-6:1
JAZMIN | JAZMIN BH-01 | 2022-01-26 | 1776 | 1569 | 1776 | AMPSCOT C 640 -305-144 | 144 | 3/3 | 2.25 | 1.1 | 110 | 108 | 90 |  | 42.95 |  | 3072 | 39.9 | EMULSIÓN | 29.5 | 3365 | 6473 | OK | OK | 0 | 2 | 400 | 1565.43 | 78 | 73 | 1.7 | 3 | 94 | 1461.66 | 32.7 | 0.2 | NO | NO | NO | SI | SI | GOLPE DE FLUIDO, INTERFERENCIA POR GAS, NO SE TOMA PRESION RAPIDA FALTA LA VOLANTA, POZO ESTABLE, NO SE TOMA PRESION RAPIDA FALTA LA VOLANTA | [5 empty] | 1 | 1 | 18237 | JAZMIN-BH-1:1
JAZMIN | JAZMIN BH-04 | 2022-01-26 | 1795 | 1594 | 1795 | AMPSCOT C 640 -305-144 | 144 | 3/3 | 2.25 | 3.3 | 118 | 101 | 90 |  | 15.05 |  | 3031 | 41 | EMULSIÓN | 33.8 | 3214 | 6791 | OK | OK | 0 | [11 empty] | NO | NO | NO | SI | SI | BAJO LLENADO DE BOMBA, SEVERO GOLPE DE FLUIDO, BAJAR SPM, NO SE TOMA NIVEL DE FLUIDO VALVULA DEL ANULAR CON ESPIGA MALA, NO SE TOMA PRESION RAPIDA FALTA LA VOLANTA. | [5 empty] | 0 | 1 | 18238 | JAZMIN-BH-4:1
JAZMIN | JAZMIN BJ-05 | 2022-01-26 | 1818 | 1593 | 1818 | KERUI C-320-256-144 | 129 | 2022-03-03 | 2 | 3.5 | 136 | 113 | 60 | 400-1 | 57.21 |  | 2596 | 116.7 | EMULSIÓN | 35.4 | 3950 | 7044 | OK | OK | 0 | 2 | 400 | 1876.57 | 9 | 9 | 0.1 | 9 | 100 | 1479.36 | 0.5 | 0.6 | NO | NO | NO | NO | SI | GOLPE DE FLUIDO, BAJA SUMERGENCIA, BUEN LLENADO DE BOMBA. | [5 empty] | 1 | 1 | 18239 | JAZMIN-BJ-5:1
JAZMIN | JAZMIN C-01 | 2022-01-26 | 1809 | 1321 | 1809 | AMPSCOT C-320-256-144a | 144 | 3/3 | 2 | 3 | 103 | 89 | 30 |  | 24.41 |  | 2158 | 49.6 | AGUA-OIL | 24.3 | 3286 | 5190 | OK | OK | 0 | 2 | 400 | 1433.64 | 17 | 15 | 0.1 | 4 | 91 | 1501 | 6.8 | 0.3 | NO | NO | NO | SI | SI | NO SE PRESIONA MASTER SIN VOLANTA, SEVERO GOLPE DE FLUIDO, INTERFERENCIA POR GAS, BAJA SUMERGENCIA Y LLENADO DE BOMBA, BAJAR SPM. | [5 empty] | 1 | 1 | 18240 | JAZMIN-C-1:1
JAZMIN | JAZMIN C-02 | 2022-01-26 | 1643 | 1217 | 1643 | AMPSCOT C-320-256-144a | 144 | 3/3 | 2.25 | 1.1 | 101 | 86 | 30 |  | 78.85 |  | 2493 | 75.9 | EMULSIÓN | 21.5 | 3349 | 5143 | LL | OK | 1.1 | 2 | 400 | 1259.45 | 117 | 117 | 0 | 1 | 100 | 1450.98 | 49.7 | 0.089 | NO | NO | NO | SI | SI | NO SE PRESIONA MASTER SIN VOLANTA, BUEN LLEADO DE BOMBA, ESTA PARA SUBIR SPM, ESURRIMIENTO EN LA TV | [5 empty] | 1 | 1 | 18241 | JAZMIN-C-2:1
JAZMIN | JAZMIN C-05 | 2022-01-26 | 1614 | 1346 | 1614 | AMPSCOT C-320-256-144a | 144 | 3/3 | 2 | 4.5 | 101 | 88 | 30 |  | 65.91 |  | 2151 | 199.6 | AGUA | 25.8 | 3459 | 5427 | OK | OK | 0.1 | 2 | 400 | 1347.5 | 151 | 140 | 0.1 | 3 | 93 | 1475.1 | 59.2 | 0.4 | NO | NO | NO | SI | SI | NO SE PRESIONA MASTER SIN VOLANTA, CIERRE TARDIO EN LA VALVULA VIAJERA, BUEN LLENADO DE BOMBA | [5 empty] | 1 | 1 | 18242 | JAZMIN-C-5:1
JAZMIN | JAZMIN CB-03 | 2022-01-26 | 1843 |  |  | KERUI C-320D-256-144 | 144 | 4/4 | 2 | 3.8 | 106 | 87 | 30 | 140/100-5 | 13.8 |  | 2180 | 35.4 | OIL | 25 | 3658 | 5165 | OK | OK | 0.1 | 2 | 400 | 1403.89 | 105 | 99 | 0.2 | 3 | 94 | 1333.23 | 34.5 | 0.2 | NO | NO | NO | SI | SI | POZO CON BAJO LLENADO DE BOMBA, ESTA PARA BAJAR SPM, INTERFERENCIA POR GAS, POSIBLE SEDIMENTOS, SEVERO GOLPE DE FLUIDO. | [5 empty] | 1 | 1 | 18243 | JAZMIN-CB-3:1
JAZMIN | JAZMIN CM-01 | 2022-01-26 | 2014 | 1761 | 2267 | AMPSCOT C 640 -305-144 | 144 | 3/3 | 2 | 3.2 | 105 | 101 | 0 | NB | 87.14 |  |  | 90.4 | NB | 32.5 | 5250 | 6633 | SL | OK | 10.5 | 2 | 400 | 1665.21 | 389 |  | 1 | 4 | 91 | 1434.91 | 151.8 | 0.3 | NO | NO | NO | SI | SI | SE ENCUENTRA POZO NO BOMBEA Y CON FALLA EN EL VARIADOR, ESTA PARA REESPACIAR, POSIBLE SEDIMENTOS, CIERRE TARDIO. | [5 empty] | 1 | 0 | 18244 | JAZMIN-CM-1:1
JAZMIN | JAZMIN CM-02 | 2022-01-26 | 2014 | 1761 | 2267 | AMPSCOT C 640 -305-144 | 144 | 3/3 | 2 | 2.7 | 117 | 107 | 90 |  | 25.74 |  | 3071 | 46 | EMULSIÓN | 28.3 | 4121 | 6395 | OK | OK | 0 | 2 | 400 | 1566.42 | 478 | 478 | 0.3 | 1 | 100 | 1304.27 | 200.5 | 0.071 | NO | NO | NO | SI | SI | SEVERO GOLPE DE FLUIDO, POZO CON SUMERGENCIA ALTA, NO SE TOMA PRESION RAPIDA FALTA LA VOLANTA, BAJO LLENADO DE BOMBA. | [5 empty] | 1 | 1 | 18245 | JAZMIN-CM-2:1
JAZMIN | JAZMIN F-02 | 2022-01-26 | 1685.5 | 1549 | 1822 | AMPSCOT C-320-256-144 | 144 | 4/4 | 2 | 1.4 | 101 | 93 | 60 |  | 22.88 |  | 2386 | 20.9 | EMULSIÓN | 27.8 | 3452 | 5896 | OK | OK | 0 | 2 | 400 | 1456.62 | 166 | 158 | 2.7 | 2 | 95 | 1429.46 | 69.6 | 0.2 | SI | NO | NO | SI | SI | FUERTE GOLPE DE BOMBA, SEVERO GOLPE DE FLUIDO, INTERFERENCIA POR GAS, BAJO LLENADO DE BOMBA, NO SE PRESIONA MASTER SIN VOLANTA, | [5 empty] | 1 | 1 | 18246 | JAZMIN-F-2:1
JAZMIN | JAZMIN G-04 | 2022-01-26 | 1819 | 1132 | 1819 | AMPSCOT C 640 -305-168 | 168 | 4/4 | 2 | 3.5 | 165 | 107 | 60 |  | 85.41 |  | 1596 | 233.2 | EMULSIÓN | 22.2 | 2502 | 4171 | LL | NO | 1.7 | 2 | 400 | 852.85 | 184 | 184 | 2.4 | 0 | 100 | 1454.13 | 79.1 | -0.07 | NO | NO | NO | SI | SI | NO SE TOMA PRESION RAPIDA FALTA LA VOLANTA, LEVE CIERRE ATRDIO, STUFFING AJUSTADO O GOLPE DE LA BARRA FIJA EN EL CABEZAL, BUEN LLENAD DE BOMBA Y SUMERGENCIA, LEVE ESCURRIMIENTO EN LA VALVULA TV. SUBIR SPM. | [5 empty] | 1 | 1 | 18247 | JAZMIN-G-4:1
JAZMIN | JAZMIN L-04 | 2022-01-26 | 1727 | 1529 | 1727 | AMPSCOT C-320-256-144 | 144 | 3/3 | 2.25 | 1.7 | 103 | 105 | 50 |  | 8.15 |  | 2849 | 11.5 | OIL | 24.7 | 3883 | 5266 | OK | NO | 0 | 2 | 400 | 1554.62 | 15 | 15 | 0.1 | 0 | 100 | 1442.14 | 6.8 | 0.016 | NO | NO | NO | SI | SI | NO SE TOMA PRESION RAPIDA FALTA LA VOLANTA, SEVERO GOLPE DE FLUIDO, LEVE INTERFERENCIA POR GAS, BAJO LLENADO DE BOMBA Y SUMERGENCIA, BAJAR SPM. | [5 empty] | 1 | 1 | 18248 | JAZMIN-L-4:1
JAZMIN | JAZMIN N-01 | 2022-01-26 | 1931 | 1342 | 1931 | AMPSCOT C-320-256-144 | 144 | 3/3 | 2 | 3.3 | 110 | 102 | 60 |  | 79.46 |  | 1933 | 157.4 | AGUA | 26 | 3296 | 5402 | OK | OK | 0 | 2 | 400 | 1335.29 | 12 | 12 | 1 | 2 | 96 | 1495.28 | 6.2 | 0.2 | NO | NO | NO | SI | SI | NO SE PRESIONA MASTER SIN VOLANTA, BUEN LLENADO DE BOMBA, LEVE GOLPE DE FLUIDO, LEVE INTERFENRENCIA POR GAS, | [5 empty] | 1 | 1 | 18249 | JAZMIN-N-1:1
JAZMIN | JAZMIN N-03 | 2022-01-26 | 1580 | 1123 | 1580 | KERUI C-320-256-144a | 144 | 4/4 | 2.25 | 3.5 | 102 | 98 | 60 |  | 47.52 |  | 2528 | 141.5 | EMULSIÓN | 25.6 | 3218 | 5712 | OK | OK | 0 | 2 | 400 | 1284.31 | 4 | 4 | 1.2 | 1 | 100 | 1596.4 | 3.3 | 0.088 | NO | NO | NO | SI | SI | NO SE PRESIONA MASTER SIN VOLANTA, GOLPE DE FLUIDO. | [5 empty] | 1 | 1 | 18250 | JAZMIN-N-3:1
JAZMIN | JAZMIN N-04 | 2022-01-26 | 1760 | 1223 | 1760 | AMPSCOT C-320-256-144 | 129 | 3/4 | 2 | 2.4 | 116 | 104 | 60 |  | 73.6 |  | 1953 | 107 | EMULSIÓN | 29 | 2874 | 5510 | OK | OK | 0 | 2 | 400 | 1272.3 | 91 | 85 | 1.1 | 3 | 9 | 1358.57 | 37.2 | 0.2 | NO | NO | NO | SI | SI | NO SE PRESIONA POZO POR EMPAQUES MALOS, BUEN LLENADO DE BOMBA, LEVE GOLPE DE FLUIDO | [5 empty] | 1 | 1 | 18251 | JAZMIN-N-4:1
JAZMIN | JAZMIN N-08 | 2022-01-26 | 2001 | 1306 | 2001 | AMPSCOT C-320-256-144 | 115 | 2/4 | 2 | 3.6 | 109 | 101 | 60 |  | 59.19 |  | 2166 | 112.2 | EMULSIÓN | 26.4 | 2830 | 5117 | OK | OK | 0 | 2 | 400 | 1645.06 | 0 | 0 | 0.8 | 4 | 89 | 1520.38 | 1.2 | 0.3 | NO | NO | NO | SI | SI | NO SE PRESIONA LA VALVULA DE LA MASTER DURA PARA CERRAR, POZO SIN SUMERGENCIA, BUEN LLENADO DE BOMBA, GOLPE DE FLUIDO, LEVE INTERFERENCIA POR GAS. | [5 empty] | 1 | 1 | 18252 | JAZMIN-N-8:1
JAZMIN | JAZMIN N-09 | 2022-01-26 | 1740 | 1160 | 1740 | AMPSCOT C-320-256-144 | 129 | 3/4 | 2.25 | 1.9 | 106 | 102 | 60 | 400/100-5 | 85.9 |  | 2672 | 132.1 | EMULSIÓN | 25 | 2931 | 5325 | SL | NO | 3.6 | 2 | 400 | 1230.36 | 142 | 142 | 1.1 | 0 | 100 | 1485.94 | 61.1 | 0.03 | NO | NO | NO | SI | SI | BUEN LLENADON DE BOMBA, PRUEBA DE VALVULAS SALE MALA FRENO DESTENCIONADO | [5 empty] | 1 | 1 | 18253 | JAZMIN-N-9:1
JAZMIN | JAZMIN N-10 | 2022-01-26 | 1932 | 1317 | 1932 | AMPSCOT C-320-256-144 | 129 | 3/4 | 2 | 2.8 | 112 | 106 | 60 | 400/100-5 | 51.01 |  | 2025 | 85.5 | EMULSIÓN | 27 | 3977 | 5830 | OK | OK | 0 | [11 empty] | NO | NO | NO | SI | SI | BUEN LLENADO DE BOMBA, NO SE TOMA NIVEL VALVULA ANULAR MUY DURA PARA ABRIR FAVOR REALIZAR MANTENIMIENTO | [5 empty] | 0 | 1 | 18254 | JAZMIN-N-10:1
JAZMIN | JAZMIN O-01 | 2022-01-26 | 1742.5 | 1610 | 1875 | AMPSCOT C-320-256-144a | 144 | 3/3 | 2 | 3.4 | 108 | 103 | 100 |  | 20.22 |  | 2564 | 44.9 | EMULSIÓN | 28.7 | 3131 | 6120 | OK | OK | 0 | [11 empty] | NO | NO | NO | SI | SI | NO SE TOMA NIVEL DE FLUIDO POR VALVULA DE ANULAR CON ROSCA MALA, NO SE TOMA PRESION RAPIDA FALTA LA VOLANTA, LEVE CIERRE TARDIO, SEVERO GOLPE DE FLUIDO, INTERFERENCIA POR GAS, BAJAR SPM. | [5 empty] | 0 | 1 | 18255 | JAZMIN-O-1:1
JAZMIN | JAZMIN Q-01 | 2022-01-26 | 1959 | 1352 | 1959 | KERUI C-320-256-144 | 129 | 3/4 | 2 | 5.4 | 118 | 105 | 60 |  | 89.38 |  | 2495 | 323.4 | EMULSIÓN | 29.1 | 3742 | 6488 | SL | OK | 14.4 | 2 | 400 | 1821.26 | 4 | 3 | 1 | 7 | 84 | 1494.06 | 2.8 | 0.6 | NO | NO | NO | SI | SI | BUEN LLENADO DE BOMBA, ESCURRIMIENTO EN LA TV, NO SE PRESIONA VALVULA DE LA MASTER DURA PARA CERRAR, LEVE GOLPE DE FLUIDO, INTERFERENCIA POR GAS. | [5 empty] | 1 | 1 | 18256 | JAZMIN-Q-1:1
JAZMIN | JAZMIN AC-03 | 2022-01-25 | 1619 | 1200 | 1619 | AMPSCOT C-320-256-144a | 144 | 3/3 | 2 | 4.9 | 192 | 122 | 60 |  | 95.71 |  | 1843 | 314.3 | EMULSIÓN | 21.4 | 2860 | 4400 | SL | OK | 3.9 | 2 | 400 | 936.42 | 332 | 320 | 0.1 | 2 | 97 | 1443.97 | 131.5 | 0.2 | NO | NO | NO | NO | SI | ESCURRIMIENTO EN LA VÁLVULA TV O POR FIT ENTRE BARRIL Y PISTON, DEBIDO A TEMPERATURAS ALTAS Y TIPO DE FLUIDO, BUEN LLENADO DE BOMBA Y SUMERGENCIA, NO SE PRESIONA MASTER SIN VOLANTA, SIN CONE0ION A LINEA DE BAJA | [5 empty] | 1 | 1 | 18257 | JAZMIN-AC-3:1
JAZMIN | JAZMIN AC-04 | 2022-01-25 | 1560 | 1130 | 1560 | AMPSCOT C-320-256-144 | 129 | 3/4 | 2 | 2.2 | 148 | 100 | 60 |  | 94.63 |  | 1562 | 128.8 | EMULSIÓN | 15.9 | 2608 | 3888 | LL | OK | 1.2 | 2 | 400 | 375.97 | 821 | 821 | 0.3 | 0 | 100 |  | 279.6 | 0.049 | NO | NO | NO | SI | SI | NO SE PRESIONA MASTER SIN VOLANTA, POZO CON BUEN LLENADO DE BOMBA, LEVE ESCURRIMIENTO EN LA TV | [5 empty] | 1 | 1 | 18258 | JAZMIN-AC-4:1
JAZMIN | JAZMIN AC-07 | 2022-01-25 | 1507 | 1179 | 1507 | AMPSCOT C-320-256-144 | 129 | 3/4 | 2 | 3.1 | 142 | 113 | 60 |  | 25.25 |  | 1703 | 47.4 | EMULSIÓN | 23.4 | 2989 | 5118 | OK | OK | 0 | 2 | 400 | 1342.98 | 2 | 2 | 0.5 | 4 | 88 | 1432.51 | 1.4 | 0.5 | NO | NO | NO | SI | SI | NO SE PRESIONA MASTER SIN VOLANTA, POZO CON BAJA SUMERGENCIA, SE TOMA DINAGRAMA APARTE POR PROBLEMAS EN EL TWM, SEVERO GOLPE DE FLUIDO, INTERFERENCIA POR GAS, STUFFING MUY AJUSTADO O GOLPE DEL LA BARRA LISA EN EL CABEZAL. | [5 empty] | 1 | 1 | 18259 | JAZMIN-AC-7:1
JAZMIN | JAZMIN AE-01 | 2022-01-25 | 1544 | 1116 | 1544 | LUFKIN C-456D-256-144 | 144 | 4/4 | 2.75 | 1.2 | 100 | 89 | 50 |  | 96.32 |  | 3054 | 155.7 | AGUA-OIL | 22.4 | 2511 | 5332 | SL | OK | 7 | 2 | 400 | 783.22 | 252 | 252 | 0.2 | 0 | 100 | 1484.78 | 106.1 | 0.079 | NO | NO | NO | SI | SI | NO SE PRESIONA MASTER SIN VOLANTA, BUEN LLENADO DE BOMBA, EL CARRIER BAR PEGA EN EL STUFFING BO0, ESCURRIMIENTO EN LA TV, DEBIDO A TEMPERATURAS ALTAS Y TIPO DE FLUIDO, | [5 empty] | 1 | 1 | 18260 | JAZMIN-AE-1:1
JAZMIN | JAZMIN AE-02 | 2022-01-25 | 2140 | 1205 | 2140 | LUFKIN C-456D-256-144 | 144 | 4/4 | 2 | 1 | 113 | 92 | 50 |  | 93.22 |  | 1900 | 67.1 | AGUA-OIL | 21.8 | 2672 | 5446 | LL | OK | 1.7 | 2 | 400 | 1061.88 | 255 | 255 | 0.3 | 1 | 100 | 1503 | 107.1 | 0.069 | NO | NO | NO | SI | SI | NO SE PRESIONA MASTER SIN VOLANTA, BUEN LLENADO DE BOMBA Y SUMERGENCIA, LEVE ESCURRIMIENTO EN LA TV | [5 empty] | 1 | 1 | 18261 | JAZMIN-AE-2:1
JAZMIN | JAZMIN AE-08 | 2022-01-25 | 2212 | 1188 | 2212 | LUFKIN C-456D-256-144 | 125 | 3/4 | 2.25 | 5.7 | 133 | 105 | 50 |  | 55.36 |  | 2627 | 232.7 | EMULSIÓN | 27 | 2850 | 4826 | OK | OK | 0 | 2 | 400 | 1358.32 | 80 | 67 | 0.3 | 7 | 83 | 1423.07 | 28.5 | 0.6 | NO | NO | NO | SI | SI | NO SE PRESIONA MASTER SIN VOLANTA, GOLPE DE FLUIDO, INTERFERENCIA POR GAS, STUFFING MUY AJUSTADO O GOLPE DE LA BARRA LISA EN EL CABEZAL. | [5 empty] | 1 | 1 | 18262 | JAZMIN-AE-8:1
JAZMIN | JAZMIN AJ-05 | 2022-01-25 | 1625.5 | 1499 | 1752 | AMPSCOT C-320-256-144a | 144 | 3/3 | 2 | 2.8 | 117 | 111 | 0 |  | 25.05 |  | 2126 | 47.1 | AGUA | 24 | 4026 | 5668 | OK | OK | 0 | 2 | 400 | 1370.07 | 202 | 189 | 0.9 | 3 | 93 | 1450.58 | 80.1 | 0.2 | NO | NO | NO | SI | SI | LAS CARTA MUESTRA ACCION DE BOMBEO PERO EL POZO ESTA SIN BOMBEO, CIERRE TARDIO EN LA VALVULA VIAJERA, SE TOMA VALVULAS APARTE POR PROBLEMAS EN EL TWM, SEVERO GOLPE DE FLUIDO, INTERFERENCIA POR GAS, POSIBLE PRESENCIA DE SEDIMENTOS. | [5 empty] | 1 | 1 | 18263 | JAZMIN-AJ-5:1
JAZMIN | JAZMIN AN-01 | 2022-01-25 | 1925 | 1506 | 2344 | ZIMEC C-456-256-144 | 144 | 4/4 | 2 | 5 | 144 | 102 | 40 | 400-3 | 94.64 |  | 2798 | 319.2 | EMULSIÓN | 25.7 | 3422 | 5478 | SL | OK | 5.5 | 2 | 400 | 926.82 | 1023 | 1023 | 0.7 | 0 | 100 | 1463.01 | 424.1 | 0.024 | NO | NO | NO | SI | SI | BUEN LLENADO DE BOMBA Y SUMERGENCIA, ESCURRIMIENTO EN LA TV O POR FIT ENTRE BARRIL Y PISTON, DEBIDO A TEMPERATURAS ALTAS Y TIPO DE FLUIDO, SUBIR SPM | [5 empty] | 1 | 1 | 18264 | JAZMIN-AN-1:1
JAZMIN | JAZMIN AN-02 | 2022-01-25 | 1549.5 | 1419 | 1680 | AMPSCOT C-320-256-144 | 144 | 4/4 | 2 | 3.3 | 119 | 102 | 40 |  | 27.52 |  | 2132 | 63.2 | EMUL-OIL | 25.1 | 3780 | 5354 | OK | OK | 0 | 2 | 400 | 1374.6 | 128 | 117 | 0.4 | 3 | 91 | 1411.37 | 49.6 | 0.3 | NO | NO | NO | NO | SI | NO SE PRESIONA MASTER SIN VOLANTA, SEVERO GOLPE DE FLUIDO, LEVE GOLPE DE LA BARRA LISA CON EL CABEZAL O STUFFING AJUSTADO, INTERFERENCIA POR GAS, BAJAR SPM | [5 empty] | 1 | 1 | 18265 | JAZMIN-AN-2:1
JAZMIN | JAZMIN AT-04 | 2022-01-25 | 1637 | 1579 | 1696 | AMPSCOT C-320-256-144a | 144 | 3/3 | 2 | 1.1 | 137 | 103 | 20 | 400-2 | 19.99 |  | 2271 | 15.1 | AGUA | 26.1 | 3647 | 5717 | SL | OK | 3.9 | 2 | 400 | 1341.2 | 189 | 187 | 0.3 | 1 | 99 | 1417.75 | 78.5 | 0.1 | NO | NO | NO | SI | SI | BAJO LLENADO DE BOMBA, INTERFERENCIA POR GAS ESCURRIMIENTO EN LA TV, SIN CONE0ION A LINEA DE BAJA | [5 empty] | 1 | 1 | 18266 | JAZMIN-AT-4:1
JAZMIN | JAZMIN AT-05 | 2022-01-25 | 1644.5 | 1567 | 1722 | AMPSCOT C-320-256-144a | 144 | 3/3 | 2 | 4.6 | 139 | 98 | 20 |  | 445.32 |  | 2110 | 138.7 | EMULSIÓN | 25.6 | 3633 | 5331 | OK | OK | 0 | 2 | 400 | 1235.08 | 265 | 265 | 0.4 | 0 | 100 | 1505.28 | 110.5 | -0.013 | NO | NO | NO | NO | SI | NO SE PRESIONA MASTER SIN VOLANTA, GOLPE DE FLUIDO, POSIBLE PRESENCIA DE SEDIMENTOS. | [5 empty] | 1 | 1 | 18267 | JAZMIN-AT-5:1
JAZMIN | JAZMIN BC-01 | 2022-01-25 | 1661 | 1479 | 1661 | KERUI C-320-256-144 | 144 | 4/4 | 2 | 1.5 | 107 | 106 | 80 |  | 50.47 |  | 2224 | 52.9 | AGUA-OIL | 24 | 3581 | 5411 | OK | OK | 0 | 2 | 400 | 1415.68 | 31 | 31 | 1.4 | 0 | 100 | 1476.98 | 14.9 | 0.023 | NO | NO | NO | SI | SI | GOLPE DE FLUIDO, BUEN LLENADO DE BOMBA, NO SE PRESIONA LA MASTER SIN VOLANTA. | [5 empty] | 1 | 1 | 18268 | JAZMIN-BC-1:1
JAZMIN | JAZMIN BC-02 | 2022-01-25 | 1667 | 1473 | 1744.5 | KERUI C-320-256-144 | 144 | 3/3 | 2 | 3.1 | 110 | 105 | 80 | 400-5 | 34.05 |  | 2336 | 70.6 | OIL | 27 | 3662 | 5985 | OK | OK | 0.2 | 2 | 400 | 1529.96 | 0 | 0 | 0.7 | 3 | 93 | 1466.89 | 1.2 | 0.2 | NO | NO | NO | SI | SI | SIN SUMERGENCIA, SEVERO GOLPE DE FLUIDO, BAJAR SPM | [5 empty] | 1 | 1 | 18269 | JAZMIN-BC-2:1
JAZMIN | JAZMIN U-01 | 2022-01-25 | 1720 | 1342 | 1720 | AMPSCOT C-320-256-144 | 129 | 3/4 | 2 | 3.8 | 151 | 120 | 50 | 400-1 | 31.21 |  | 1942 | 71.6 | EMULSIÓN | 29.1 | 4292 | 5337 | OK | NO | 0 | 2 | 400 | 1282.18 | 104 | 85 | 0.7 | 8 | 82 | 1512.01 | 36.2 | 0.8 | NO | NO | NO | NO | SI | SIN CONE0ION A LINEA DE BAJA, PRUEBA DE VLAVULA FIJA SALE MALA POR FALTA DE AJUSTAR FRENO, SEVERO GOLPE DE FLUIDO, INTERFERENCIA POR GAS, STUFFING AJUSTADO O GOLPE DE LA BARRA LISA EN EL CABEZAL. | [5 empty] | 1 | 1 | 18270 | JAZMIN-U-1:1
JAZMIN | JAZMIN U-04 | 2022-01-25 | 1778 | 1298 | 1778 | KERUI C-320-256-144a | 115 | 1/3 | 2 | 3.7 | 172 | 98 | 40 |  | 55.42 |  | 1813 | 110.5 | EMULSIÓN | 23.2 | 2860 | 4494 | OK | OK | 0 | 2 | 400 | 1066.29 | 229 | 220 | 0.1 | 2 | 96 | 1325.41 | 93 | 0.3 | NO | NO | NO | SI | SI | NO SE PRESIONA MASTER SIN VOLANTA, GOLPE DE FLUIDO, NO SE PRESIONA MASTER SIN VOLANTA, | [5 empty] | 1 | 1 | 18271 | JAZMIN-U-4:1
JAZMIN | JAZMIN AD-01 | 2022-01-24 | 1762 | 1187 | 1762 | AMPSCOT C-320-256-144 | 144 | 4/4 | 2 | 2.3 | 111 | 106 | 50 |  | 23.13 |  | 1705 | 36.5 | EMULSIÓN | 19 | 2967 | 4236 | OK | 0K | 0 | 2 | 400 | 1120.78 | 60 | 60 | 1.1 | 1 | 100 | 1440.91 | 26.4 | 0.092 | NO | NO | NO | SI | SI | NO SE PRESIONA MASTER SIN VOLANTA, BAJO LLENADO DE BOMBA, SEVERO GOLPE DE FLUIDO, INTERFERENCIA POR GAS, BAJAR SPM. | [5 empty] | 1 | 1 | 18272 | JAZMIN-AD-1:1
JAZMIN | JAZMIN AD-03 | 2022-01-24 | 1386 | 1103 | 1386 | AMPSCOT C-320-256-144 | 129 | 4/4 | 2 | 1.4 | 117 | 113 | 50 | 240-5 | 26.54 |  | 1406 | 23.7 | AGUA-EMUL | 17.3 | 2639 | 2937 | OK | OK | 0 | 2 | 400 | 851.14 | 239 | 239 | 1.9 | 0 | 100 | 1340.38 | 83.6 | 0.015 | NO | NO | NO | NO | SI | POZO CON INTERFERENCIA POR GAS, FLUIDO MUY VISCOSO, SE TOMA VALVULAS APARTE POR PROBLEMAS EN EL TWM, | [5 empty] | 1 | 1 | 18273 | JAZMIN-AD-3:1
JAZMIN | JAZMIN AD-04 | 2022-01-24 | 1614 | 1232 | 1614 | AMPSCOT C-320-256-144 | 129 | 3/4 | 2 | 3.9 | 132 | 117 | 50 |  | 79.03 |  | 1879 | 187.1 | EMULSIÓN | 25.2 | 2543 | 4688 | SL | OK | 5.3 | 2 | 400 | 1303.39 | 113 | 96 | 0.8 | 6 | 85 | 1495.28 | 40.8 | 0.6 | NO | NO | NO | SI | SI | BUEN LLENADO DE BOMBA, NO SE PRESIONA MATER SIN VOLANTA, ESCURRIMIENTO EN LA TV, GOLPE DE FLUIDO, STUFFING AJUSTADO O GOLPE DE LA BARRA LISA EN EL CABEZAL, BAJAR SPM. | [5 empty] | 1 | 1 | 18274 | JAZMIN-AD-4:1
JAZMIN | JAZMIN AD-05 | 2022-01-24 | 1545 | 1161 | 1545 | AMPSCOT C-320-256-144 | 129 | 3/4 | 2 | 1.5 | 126 | 119 | 50 |  | 39.37 |  | 1901 | 37.4 | EMULSIÓN | 21.4 | 2765 | 4684 | OK | OK | 0 | [11 empty] | NO | NO | NO | SI | SI | NO SE TOMA NIVEL VALVULA ANULAR DURA PARA ABRIR FAVOR REALIZAR MANTENIMIENTO, NO SE PRESIONA MASTER SIN VOLANTA, POZO EN CONDICIONES ESTABLES, GOLPE DE FLUIDO, INTERFERENCIA DE GAS. | [5 empty] | 0 | 1 | 18275 | JAZMIN-AD-5:1
JAZMIN | JAZMIN AD-07 | 2022-01-24 | 1368 | 1368 | 1368 | AMPSCOT C-456-256-144 | 144 | 3/3 | 2.25 | 2.5 | 139 | 120 | 50 |  | 46.19 |  | 2772 | 105.4 | EMULSIÓN | 23.3 | 3332 | 4818 | OK | OK | 0 | 2 | 400 | 1112.89 | 419 | 404 | 1.4 | 4 | 90 | 1421.52 | 171.6 | 0.4 | NO | NO | NO | SI | SI | POZO EN CONDICIONES ESTABLES, NO SE PRESIONA MASTER SIN VOLANTA, GOLPE DE FLUIDO. | [5 empty] | 1 | 1 | 18276 | JAZMIN-AD-7:1
JAZMIN | JAZMIN AD-08 | 2022-01-24 | 1821 | 1257 | 1821 | AMPSCOT C-320-256-144 | 144 | 4/4 | 2.25 | 4.6 | 110 | 102 | 50 |  | 28.5 |  | 2619 | 110.2 | EMULSIÓN | 25.9 | 2877 | 5823 | OK | OK | 0 | 2 | 400 | 663.45 | 690 | 685 | 1.2 | 1 | 100 |  | 290.1 | 0.2 | NO | NO | NO | SI | SI | SEVERO GOLPE DE FLUIDO, INTERFERENCIA DE GAS, STUFFING AJUSTADO O GOLPE DE LA BARRA LISA EN EL CABEZAL, NO SE PRESIONA MASTER SIN VOLANTA, BAJAR SPM. | [5 empty] | 1 | 1 | 18277 | JAZMIN-AD-8:1
JAZMIN | JAZMIN F-02 | 2022-01-24 | 1822 | 1549 | 1685.5 | AMPSCOT C-320-256-144 | 144 | 4/4 | 2 | 1.4 | 103 | 98 | 60 |  | 23.93 |  | 2386 | 22 | EMULSIÓN | 28.3 | 3484 | 5881 | OK | OK | 0 | [11 empty] | SI | NO | NO | SI | SI | SEVERO GOLPE DE FLUIDO, INTERFERENCIA DE GAS, FUERTE GOLPE DE BOMBA, NO SE PRESIONA MASTER SIN VOLANTA, NO SE TOMA NIVEL POR ESPIGA MALA Y DURA PARA ABRIR FAVOR REALIZAR MANTENIMIENTO. | [5 empty] | 0 | 1 | 18278 | JAZMIN-F-2:1
JAZMIN | JAZMIN I-01 | 2022-01-24 | 1992 | 1284 | 1992 | AMPSCOT C-320-256-144 | 129 | 2/4 | 2 | 1.6 | 108 | 97 | 50 |  | 27.15 |  | 1999 | 26.5 | EMUL-OIL | 31.7 | 2771 | 5219 | OK | OK | 0 | 2 | 400 | 1367.07 | 136 | 122 | -0.4 | 4 | 90 | 1498.82 | 51 | 0.4 | NO | NO | NO | SI | SI | GOLPE DE FLUIDO SEVERO, ALTA INTERFERENCIA POR GAS, NO SE PRESIONA MASTER SIN VOLANTA, BAJAR SPM. | [5 empty] | 1 | 1 | 18279 | JAZMIN-I-1:1
JAZMIN | JAZMIN I-02 | 2022-01-24 | 1808 | 1150 | 1808 | AMPSCOT C-320-256-144 | 115 | 2/4 | 2.25 | 1.3 | 105 | 92 | 50 |  | 42.79 |  | 2317 | 46.6 | EMULSIÓN | 25.8 | 3466 | 5645 | OK | OK | 0 | 2 | 400 | 1245.96 | 125 | 95 | 0.3 | 13 | 76 | 1488.26 | 33 | 1.1 | NO | NO | NO | SI | SI | GOLPE DE FLUIDO, LEVE INTERFERENCIA DE GAS, NO SE PRESIONA MASTER SIN VOLANTA | [5 empty] | 1 | 1 | 18280 | JAZMIN-I-2:1
JAZMIN | JAZMIN I-03 | 2022-01-24 | 2000 | 1344 | 2000 | AMPSCOT C-320-256-144 | 144 | 3/3 | 2 | 2 | 106 | 96 | 50 |  | 68.07 |  | 2255 | 86.1 | EMULSIÓN | 27.1 | 3473 | 5463 | OK | OK | 0 | 2 | 400 | 1266.91 | 380 | 316 | 0.4 | 8 | 83 | 1196.23 | 134.1 | 0.7 | NO | NO | NO | SI | SI | GOLPE DE FLUIDO, LEVE INTERFERENCIA DE GAS, NO SE PRESIONA MASTER SIN VOLANTA, LEVE CIERRE TARDIO. | [5 empty] | 1 | 1 | 18281 | JAZMIN-I-3:1
JAZMIN | JAZMIN I-04 | 2022-01-24 | 1802 | 1145 | 1802 | AMPSCOT C-320-256-144 | 129 | 3/4 | 2 | 2.1 | 111 | 94 | 50 |  | 94.21 |  | 2233 | 116.7 | EMULSIÓN | 30 | 4856 | 6269 | LL | OK | 0.7 | 2 | 400 | 1379.64 | 156 | 151 | 0.4 | 2 | 97 | 1495.28 | 63.9 | 0.2 | SI | NO | NO | SI | SI | FUERTE GOLPE DE BOMBA, BUEN LLENADO DE BOMBA, NO SE PRESIONA MASTER SIN VOLANTA, PRUEBA DE VALVULAS SALE MALA FRENO DESTENCIONADO | [5 empty] | 1 | 1 | 18282 | JAZMIN-I-4:1
JAZMIN | JAZMIN I-05 | 2022-01-24 | 1671 | 1197 | 1671 | AMPSCOT C-320-256-144 | 144 | 4/4 | 2 | 1.9 | 110 | 91 | 50 |  | 21.12 |  | 2266 | 27.8 | AGUA-OIL | 28.5 | 3733 | 6295 | OK | OK | 0 | 2 | 400 | 1576.11 | 0 | 0 | 0.1 | 4 | 91 | 1460.83 | 0.5 | 0.3 | NO | NO | NO | SI | SI | POZO SIN SUMEGENCIA, SEVERO GOLPE DE FLUIDO, NO SE PRESIONA MASTER SIN VOLANTA | [5 empty] | 1 | 1 | 18283 | JAZMIN-I-5:1
JAZMIN | JAZMIN I-07 | 2022-01-24 | 1996 | 1260 | 1996 | KERUI C-320-256-144 | 144 | 4/4 | 2 | 2.1 | 110 | 94 | 50 |  | 22.02 |  | 2122 | 31.4 | EMULSIÓN | 26.6 | 3303 | 5325 | OK | OK | 0 | 2 | 400 | 1573.08 | 0 | 0 | -0.4 | 1 | 100 | 1498.82 | 0 | 0 | NO | NO | NO | SI | SI | SEVERO GOLPE DE FLUIDO, LEVE INTERFERENCIA POR GAS, POZO SIN SUMERGENCIA, NO SE PRESIONA MASTER SIN VOLANTA. | [5 empty] | 1 | 1 | 18284 | JAZMIN-I-7:1
JAZMIN | JAZMIN I-08 | 2022-01-24 | 1946 | 1296 | 1946 | AMPSCOT C-320-256-144 | 144 | 4/4 | 2 | 2.9 | 118 | 91 | 50 |  | 60.35 |  | 2142 | 116.9 | EMULSIÓN | 35.1 | 3041 | 6901 | OK | OK | 0 | 2 | 400 | 1575.17 | 68 | 67 | -0.2 | 1 | 99 | 1474.42 | 28.2 | 0.088 | NO | NO | NO | SI | SI | GOLPE DE FLUIDO, LEVE INTERFERENCIA DE GAS, POZO CON BUEN LLENADO DE BOMBA, NO SE PRESIONA MASTER SIN VOLANTA. | [5 empty] | 1 | 1 | 18285 | JAZMIN-I-8:1
JAZMIN | JAZMIN I-10 | 2022-01-24 | 1734 | 1248 | 1734 | AMPSCOT C-320-256-144 | 115 | 2/4 | 2 | 1.2 | 108 | 92 | 50 |  | 91.36 |  | 2260 | 60.9 | EMULSIÓN | 25.6 | 4046 | 5862 | SL | OK | 2.4 | 2 | 400 | 1221.53 | 259 | 247 | 0.1 | 2 | 95 | 1509.52 | 103.8 | 0.2 | NO | NO | NO | SI | SI | POZO CON BUEN LLENADO DE BOMBA, NO SE PRESIONA MASTER SIN VOLANTA, ESCURRIMIENTO EN LA TV | [5 empty] | 1 | 1 | 18286 | JAZMIN-I-10:1
JAZMIN | JAZMIN J-01 | 2022-01-24 | 1825 | 1546 | 1685 | AMPSCOT C-320-256-144a | 144 | 3/3 | 2 | 1.7 | 104 | 97 | 90 |  | 19.36 |  | 2522 | 22.5 | AGUA-OIL | 30.1 | 3492 | 6043 | OK | OK | 0 | 2 | 400 | 1701.72 | 6 | 4 | 0 | 12 | 77 | 1701.72 | 2.4 | 0.9 | NO | NO | NO | SI | SI | NO SE PRESIONA MASTER SIN VOLANTA, BAJO LLENADO DE BOMBA, BAJA SUMERGENCIA. | [5 empty] | 1 | 1 | 18287 | JAZMIN-J-1:1
JAZMIN | JAZMIN J-02 | 2022-01-24 | 1874 | 1550 | 1874 | AMPSCOT C-320-256-144a | 144 | 3/3 | 2 | 1.1 | 109 | 96 | 0 |  | 65.13 |  | 2174 | 49.2 | EMULSIÓN | 31.8 | 5243 | 5843 | OK | OK | 0 | 2 | 400 | 1427.54 | 168 | 128 | 0.3 | 13 | 76 | 1271.98 | 109.4 | 0.9 | NO | NO | NO | SI | SI | NO SE PRESIONA MASTER SIN VOLANTA, SE ENCONTRO POZO NO BOMBEA, SE REQUIERE REESPACIAR | [5 empty] | 1 | 1 | 18288 | JAZMIN-J-2:1
JAZMIN | JAZMIN J-03 | 2022-01-24 | 1695 | 1471 | 1695 | AMPSCOT C-320-256-144 | 144 | 3/3 | 2 | 1.4 | 107 | 91 | 90 |  | 83.48 |  | 2504 | 79.8 | AGUA-OIL | 25.7 | 3564 | 5933 | SL | OK | 2.8 | 2 | 400 | 1433.62 | 129 | 125 | -0.6 | 2 | 97 | 1480.75 | 56.6 | 0.1 | NO | NO | NO | SI | SI | POZO CON BUEN LLENADO DE BOMBA ESTA PARA SUBIR SPM, ESCURRIMIENTO EN LA TV | [5 empty] | 1 | 1 | 18289 | JAZMIN-J-3:1
JAZMIN | JAZMIN J-04 | 2022-01-24 | 1810 | 1541 | 1810 | AMPSCOT C-320-256-144a | 144 | 3/3 | 2 | 1.1 | 107 | 99 | 90 |  | 86.91 |  | 2505 | 64.4 | AGUA-OIL | 24.9 | 3515 | 5666 | SL | OK | 2.1 | 2 | 400 | 1369.44 | 217 | 212 | 0.6 | 2 | 98 | 1530.25 | 89.8 | 0.1 | SI | NO | NO | SI | SI | POZO CON BUEN LLENADO DE BOMBA ESTA PARA SUBIR SPM, NO SE PRESIONA MASTER SIN VOLANTA, FUERTE GOLPE DE BOMBA, ESCURRIMIENTO EN LA TV | [5 empty] | 1 | 1 | 18290 | JAZMIN-J-4:1
JAZMIN | JAZMIN JAZ-1 | 2022-01-24 | 1590 | 1174 | 1590 | AMPSCOT C-320-256-144 | 129 | 3/4 | 2.25 | 3.5 | 128 | 105 | 50 |  | 64.44 |  | 2866 | 169.4 | EMULSIÓN | 30.2 | 3758 | 6252 | SL | OK | 4.2 | 2 | 400 | 1503.21 | 4 | 4 | -1 | 1 | 100 | 1444.19 | 1 | 0.05 | NO | NO | NO | SI | SI | POZO CON BUEN LLENADO DE BOMBA, NO SE PRESIONA MASTER SIN VOLANTA, ECURRIMIENTO EN LA TV, BAJA SUMERGENCIA | [5 empty] | 1 | 1 | 18291 | JAZMIN-1:1
JAZMIN | JAZMIN AJ-05 | 2022-01-22 | 1752 | 1499 | 1625.5 | AMPSCOT C-320-256-144a | 144 | 3/3 | 2 | 1.1 | 115 | 112 | 0 | [5 empty] | AGUA | [5 empty] | 0 | 2 | 400 | 1390.39 | 182 | 182 | 0.5 | 0 | 100 | 1456.86 | 76 | 0.079 | NO | NO | NO | SI | SI | NO MUESTRA LAS CARTAS DINANOMETRICAS TOMADAS, NI LOS REGISTROS DE VÁLVULAS. (LA BUILDUP MUESTRA PERDIDA DE PRESION PORQUE LA VLAVULA DEL ANULAR TIENE PASO, LAS CARTA MUESTRA ACCION DE BOMBEO PERO EL POZO ESTA SIN BOMBEO, ESCURRIMIENTO EN LA TV) | [5 empty] | 1 | 0 | 18292 | JAZMIN-AJ-5:1
JAZMIN | JAZMIN BC-01 | 2022-01-22 | 1661 | 1479 | 1661 | KERUI C-320-256-144 | 144 | 4/4 | 2 | 2.2 | 113 | 101 | 80 |  | 51.66 |  | 2224 | 78.4 | AGUA-OIL | 23 | 3296 | 5394 | OK | OK | 0 | 2 | 400 | 1411.78 | 35 | 35 | 0.5 | 0 | 100 | 1456.36 | 15.6 | 0.002 | NO | NO | NO | SI | SI | GOLPE DE FLUIDO, POZO CON BUEN LLENADO DE BOMBA, NO SE PRESIONA LA MASTER SIN VOLANTA | [5 empty] | 1 | 1 | 18293 | JAZMIN-BC-1:1
JAZMIN | JAZMIN BC-02 | 2022-01-22 | 1744.5 | 1473 | 1667 | KERUI C-320-256-144 | 144 | 3/3 | 2 | 3.1 | 114 | 105 | 80 | [5 empty] | OIL | [5 empty] | 0 | 2 | 400 | 1528.75 | 0 | 0 | 0.6 | 2 | 94 | 1413.46 | 1 | 0.2 | NO | NO | NO | SI | SI | NO MUESTRA LAS CARTAS DINANOMETRICAS TOMADAS, NI LOS REGISTROS DE VÁLVULAS. ( SIN SUMERGENCIA, POZO CON BUEN LLENADO) | [5 empty] | 1 | 0 | 18294 | JAZMIN-BC-2:1
JAZMIN | JAZMIN BC-03 | 2022-01-22 | 1806 | 1615 | 1806 | KERUI C-320-256-144 | 144 | 4/4 | 2 | 2.3 | 112 | 109 | 80 | 300/120-5 |  |  |  |  | AGUA-OIL | [5 empty] | 0 | 2 | 400 | 1502.28 | 161 | 149 | 0.1 | 3 | 92 | 1482.57 | 62.7 | 0.3 | NO | NO | NO | SI | SI | NO MUESTRA LAS CARTAS DINANOMETRICAS TOMADAS, NI LOS REGISTROS DE VÁLVULAS. (POZO EN CONDICIONES ESTABLES) | [5 empty] | 1 | 0 | 18295 | JAZMIN-BC-3:1
JAZMIN | JAZMIN BD-02 | 2022-01-22 | 1713 | 1455 | 1713 | AMPSCOT C-320-256-144 | 144 | 4/4 | 2.25 | 2.3 | 140 | 121 | 40 | 400/200-5 |  |  |  |  | EMULSIÓN | [5 empty] | 0 | 2 | 400 | 1366.43 | 222 | 191 | 0.1 | 6 | 86 | 1337.55 | 80.2 | 0.5 | NO | NO | NO | SI | SI | NO MUESTRA LAS CARTAS DINANOMETRICAS TOMADAS, NI LOS REGISTROS DE VÁLVULAS. (POZO EN CONDICIONES ESTABLES) | [5 empty] | 1 | 0 | 18296 | JAZMIN-BD-2:1
JAZMIN | JAZMIN CI-02 | 2022-01-22 | 1640 | 1495 | 1567 | KERUI C-320-256-144 | 144 | 4/4 | 2.25 | 1 | 102 | 96 | 80 | [5 empty] | OIL | [5 empty] | 0 | 2 | 400 | 1379.18 | 60 | 58 | 0.1 | 1 | 98 | 1461.5 | 25 | 0.2 | NO | NO | NO | NO | SI | NO MUESTRA LAS CARTAS DINANOMETRICAS TOMADAS, NI LOS REGISTROS DE VÁLVULAS, ( BAJO LLENADO DE BOMBA, NO SE PRESONA MASTER SIN VOLANTA) | [5 empty] | 1 | 0 | 18297 | JAZMIN-CI-2:1
JAZMIN | JAZMIN CJ-02 | 2022-01-22 | 1706 | 1580 | 1643 | KERUI C-320-256-144 | 144 | 2/3 | 2 | 5.8 | 132 | 112 | 40 | 400-1 |  |  |  |  | AGUA-EMUL | [5 empty] | 0 | 2 | 400 | 1473.41 | 26 | 26 | 0.4 | 0 | 100 | 1464.54 | 11.8 | 0.008 | NO | NO | NO | SI | SI | NO MUESTRA LAS CARTAS DINANOMETRICAS TOMADAS, NI LOS REGISTROS DE VÁLVULAS. (POZO SE ESTA ACHICANDO ESTA PARA BAJAR SPM) | [5 empty] | 1 | 0 | 18298 | JAZMIN-CJ-2:1
JAZMIN | JAZMIN CJ-03 | 2022-01-22 | 1694 | 1569 | 1631.5 | KERUI C-320-256-144 | 144 | 3/3 | 2 | 1.9 | 114 | 116 | 40 | 400/200-2 | 37.32 |  | 2215 | 48.7 | AGUA-OIL | 26.8 | 5071 | 6024 | OK | OK | 0 | 2 | 400 | 1511 | 40 | 40 | -1.1 | 1 | 100 | 1478.49 | 16 | 0.08 | NO | NO | NO | SI | SI | GOLPE DE FLIDO, POZO EN CONDICIONES ESTABLES | [5 empty] | 1 | 1 | 18299 | JAZMIN-CJ-3:1
JAZMIN | JAZMIN CK-02 | 2022-01-22 | 1760 | 1640 | 1700 | KERUI C-320-256-144 | 144 | 4/4 | 2 | 3.6 | 121 | 100 | 40 |  | 11.77 |  | 2165 | 27.5 | OIL-EMUL | 27.8 | 5047 | 5331 | OK | NO | 0.1 | [11 empty] | NO | NO | NO | NO | SI | NO SE PRESIONA MASTER SIN VOLANTA, NO SE TOMA NIVEL LA ROSCAR INTERNA DE LA VALVULA ANULAR ESTA MALA, GOLPE DE FLUIDO SEVERO, LA VÁLVULA SV EN MAL ESTADO. | [5 empty] | 0 | 1 | 18300 | JAZMIN-CK-2:1
JAZMIN | JAZMIN CP-02 | 2022-01-22 | 1655 | 1603 | 1629 | KERUI C-320-256-144 | 114 | 2/4 | 2.25 | 2 | 107 | 94 | 30 | [5 empty] | AGUA-OIL | [5 empty] | 0 | 2 | 400 | 1517.73 | 54 | 48 | 0.1 | 5 | 88 | 1413.83 | 20.6 | 0.4 | NO | NO | NO | SI | SI | NO MUESTRA LAS CARTAS DINANOMETRICAS TOMADAS, NI LOS REGISTROS DE VÁLVULAS. (BAJO LLENADO DE BOMBA, NO SE PRESIONA MASTER SIN VOLANTA) | [5 empty] | 1 | 0 | 18301 | JAZMIN-CP-2:1
JAZMIN | JAZMIN CP-03 | 2022-01-22 | 1731 | 1714 | 1722.5 | KERUI C-320-256-144 | 144 | 2/3 | 1.25 | 1.9 | 90 | 91 | 30 | [5 empty] | AGUA | [5 empty] | 0 | 2 | 400 | 1219.84 | 310 | 310 | 1 | 0 | 100 | 1180.96 | 132.5 | -0.23 | NO | NO | NO | SI | SI | NO MUESTRA LAS CARTAS DINANOMETRICAS TOMADAS, NI LOS REGISTROS DE VÁLVULAS. (POZO CON BUEN LLENADO DE BOMBA, NO SE PRESIONA MASTER SIN VOLANTA, ESCURRIMIENTO EN LA TV) | [5 empty] | 1 | 0 | 18302 | JAZMIN-CP-3:1
JAZMIN | JAZMIN CQ-01 | 2022-01-22 | 1589 | 1410 | 1589 | KERUI C-320-256-144 | 144 | 3/3 | 2 | 1.2 | 122 | 110 | 20 | [5 empty] | EMULSIÓN | [5 empty] | 0 | 2 | 400 | 1338.58 | 109 | 109 | 1.1 | 0 | 100 | 1478.49 | 46.8 | -0.108 | NO | NO | NO | SI | SI | NO MUESTRA LAS CARTAS DINANOMETRICAS TOMADAS, NI LOS REGISTROS DE VÁLVULAS. (BAJO LLENADO DE BOMBA, NO SE PRESIONA MASTER SIN VOLANTA) | [5 empty] | 1 | 0 | 18303 | JAZMIN-CQ-1:1
JAZMIN | JAZMIN CQ-03 | 2022-01-22 | 1643 | 1492 |  | AMPSCOT C-320-256-144a | 144 | 3/3 | 2 | 1 | 109 | 114 | 0 |  | 7.27 |  | 1970 | 4.6 | AGUA-OIL | 25.3 | 3408 | 5366 | OK | OK | 0 | 2 | 400 | 1406.26 | 0 | 0 | 0.7 | 1 | 100 | 1396.92 | 1.1 | 0.049 | NO | NO | NO | NO | SI | SEVERO GOLPE DE FLUIDO, NO SE PRESIONA MASTER SIN VOLANTA, POZO SIN SUMERGENCIA, SE TOMA EL DINAGRAMA APARTE POR PROBLEMAS EN EL TWM | [5 empty] | 1 | 1 | 18304 | JAZMIN-CQ-3:1
JAZMIN | JAZMIN P-01 | 2022-01-22 | 1508 | 1097 | 1508 | AMPSCOT C-320-256-144 | 144 | 4/4 | 2 | 2.4 | 117 | 93 | 30 | [5 empty] | EMULSIÓN | [5 empty] | 0 | 2 | 400 | 1069.25 | 256 | 232 | 0.2 | 4 | 90 | 1471 | 97.4 | 0.4 | NO | NO | NO | SI | SI | NO MUESTRA LAS CARTAS DINANOMETRICAS TOMADAS, NI LOS REGISTROS DE VÁLVULAS. (POZO CON BUEN LLENADO DE BOMBA, NO SE PRESONA MASTER SIN VOLANTA, PRUEBA DE VALVULAS SALE MALA POR FRENO DESTENCIONADO) | [5 empty] | 1 | 0 | 18305 | JAZMIN-P-1:1
JAZMIN | JAZMIN P-03 | 2022-01-22 | 1780 | 1151 | 1780 | AMPSCOT C-456--256-144 | 144 | 4/4 | 2 | 1.9 | 108 | 95 | 30 | [5 empty] | EMULSIÓN | [5 empty] | 0 | 2 | 400 | 1149.34 | 309 | 287 | 0.3 | 3 | 93 | 1474.42 | 120.6 | 0.3 | NO | NO | NO | SI | SI | NO MUESTRA LAS CARTAS DINANOMETRICAS TOMADAS, NI LOS REGISTROS DE VÁLVULAS. (POZO EN CONDICIONES ESTABLES, NO SE PRESIONA MASTER SIN VOLANTA) | [5 empty] | 1 | 0 | 18306 | JAZMIN-P-3:1
JAZMIN | JAZMIN P-04 | 2022-01-22 | 1774 | 1021 | 1774 | AMPSCOT C-320-256-144 | 144 | 4/4 | 2 | 1.8 | 101 | 93 | 30 | [5 empty] | EMULSIÓN | [5 empty] | 0 | 2 | 400 | 1134.54 | 237 | 235 | 0.5 | 1 | 100 | 1491.76 | 210.5 | 0.1 | NO | NO | NO | SI | SI | NO MUESTRA LAS CARTAS DINANOMETRICAS TOMADAS, NI LOS REGISTROS DE VÁLVULAS. (BAJO LLENADO DE BOMBA, NO SE PRESIONA MASTER SIN VOLANTA) | [5 empty] | 1 | 0 | 18307 | JAZMIN-P-4:1
JAZMIN | JAZMIN P-05 | 2022-01-22 | 1702 | 1702 | 1171 | AMPSCOT C-320-256-144 | 144 | 4/4 | 2 | 1.5 | 107 | 98 | 30 | [5 empty] | AGUA-EMUL | [5 empty] | 0 | 2 | 400 | 1146.03 | 139 | 105 | 0.1 | 13 | 76 | 1481.31 | 44.5 | 1.3 | NO | NO | NO | SI | SI | NO MUESTRA LAS CARTAS DINANOMETRICAS TOMADAS, NI LOS REGISTROS DE VÁLVULAS. (AL POZO LE FLOTA LA SARTA Y SE REFLEJA EN LAS CARTAS, NO SE PRESIONA MASTER SIN VOLANTA) | [5 empty] | 1 | 0 | 18308 | JAZMIN-P-5:1
JAZMIN | JAZMIN P-06 | 2022-01-22 | 1660 | 1177 | 1660 | AMPSCOT C-320-256-144 | 144 | 4/4 | 2 | 1.9 | 107 | 98 | 30 |  | 23.29 |  | 1946 | 30.5 | EMULSIÓN | 33.6 | 3363 | 5721 | OK | OK | 0 | [11 empty] | NO | NO | NO | SI | SI | NO SE PUDO TOMAR NIVEL ROSCA INERNA DE LA VALVULA ANULAR MALA FAVOR REALIZAR MANTENIMIENTO, BAJO LLENADO DE BOMBA, NO SE PRESIONA MASTER SIN VOLANTA, SEVERO GOLPE DE FLUIDO, INTERFERENCIA POR GAS, STUFFING MUY AJUSTADO O ESTÁ GOLPEANDO LA BARRA LISA CON EL CABEZAL | [5 empty] | 0 | 1 | 18309 | JAZMIN-P-6:1
JAZMIN | JAZMIN P-07 | 2022-01-22 | 1640 | 1276 | 1640 | AMPSCOT C-320-256-144a | 144 | 3/3 | 2 | 2.7 | 117 | 104 | 30 | [5 empty] | EMULSIÓN | [5 empty] | 0 | 2 | 400 | 1259.65 | 166 | 147 | 0.5 | 5 | 88 | 1495.28 | 62.1 | 0.8 | NO | NO | NO | SI | SI | NO MUESTRA LAS CARTAS DINANOMETRICAS TOMADAS, NI LOS REGISTROS DE VÁLVULAS. (BUEN LLENADO DE BOMBA, NO SE PRESIONA MASTER SIN VOLANTA) | [5 empty] | 1 | 0 | 18310 | JAZMIN-P-7:1
JAZMIN | JAZMIN P-09 | 2022-01-22 | 1671 | 1176 | 1671 | AMPSCOT C-320-256-144 | 144 | 4/4 | 2 | 1.7 | 104 | 91 | 30 |  | 48.87 |  | 1963 | 56 | EMULSIÓN | 32.9 | 3059 | 5861 | OK | OK | 0 | 2 | 400 | 1272.42 | 179 | 79 | -0.1 | 0 | 100 | 1488.26 | 75.3 | 0.035 | NO | NO | NO | SI | SI | GOLPE DE FLUIDO, INTERFERENCIA POR GAS, BUEN LLENADO DE BOMBA, PRESENTA CIERRE TARDIO EN LA VALVULA VIAJERA, NO SE PRESIONA MASTER SIN VOLANTA. | [5 empty] | 1 | 1 | 18311 | JAZMIN-P-9:1
JAZMIN | JAZMIN AN-01 | 2022-01-21 | 2344 | 1506 | 1925 | ZIMEC C-456-256-144 | 144 | 4/4 | 2 | 5 | 149 | 102 | 40 | 400/200-5 | 97.75 |  | 2798 | 328.3 | AGUA-EMUL | 25.3 | 3812 | 5344 | SB | OK | 4.6 | [11 empty] | NO | NO | NO | SI | SI | BUEN LLENADO DE LA BOMBA, ESCURRIMIENTO EN LA VÁLVULA TV, SUBIR SPM | [5 empty] | 0 | 1 | 18312 | #N/A
JAZMIN | JAZMIN A-04 | 2022-01-21 | 1723 | 1517 | 1723 | AMPSCOT C-320-256-144 | 144 | 4/4 | 2.25 | 3.1 | 138 | 118 | 40 |  | 43.88 |  | 2874 | 114.7 | OIL | 34.8 | 3872 | 7137 | OK | OK | 0 | [11 empty] | NO | NO | NO | SI | SI | POZO CON INTERFERENCIA POR GAS, NO SE PRESIONA LA MASTER NO TIENE VOLANTA, GOLPE DE FLUIDO | [5 empty] | 0 | 1 | 18313 | JAZMIN-A-4:1
JAZMIN | JAZMIN AG-02 | 2022-01-21 | 1913 | 1392 | 1913 | LUFKIN C-320D-213-120 | 120 | 4/4 | 2 | 2.2 | 170 | 123 | 50 |  | 95.13 |  | 2034 | 115.6 | EMULSIÓN | 28.6 | 3532 | 4528 | SB | OK | 2.4 | [11 empty] | SI | NO | NO | SI | SI | BUEN LLENADO DE BOMBA ESTA PARA SUBIR SPM, FUERTE GOLPE DE BOMBA, NO SE PRESIONA MASTER SIN VOLANTA, PEQUEÑO CIERRE TARDIO EN LA VALVULA VIAJERA, ESCURRIMIENTO EN LA TV | [5 empty] | 0 | 1 | 18314 | JAZMIN-AG-2:1
JAZMIN | JAZMIN AJ-03 | 2022-01-21 | 1639.5 | 1557 | 1722 | AMPSCOT C-320-256-144a | 144 | 3/3 | 2 | 3.5 | 133 | 116 | 20 | 400/100-1 | 50.83 |  | 2130 | 119.1 | EMULSIÓN | 25.5 | 3537 | 5607 | OK | OK | 0 | [11 empty] | NO | NO | NO | SI | SI | GOLPE DE FLUIDO, INTERFERENCIA POR GAS, STUFFING MUY AJUSTADO O GOLPE DE BARRA LISA EN EL CABEZAL, SUBIR SPM | [5 empty] | 0 | 1 | 18315 | JAZMIN-AJ-3:1
JAZMIN | JAZMIN AN-07 | 2022-01-21 | 2358 | 2183 | 2008 | ZIMEC C-456-256-144 | 115 | 2/4 | 2 | 1.7 | 93 | 81 | 40 |  | 37.04 |  | 2014 | 34.8 | OIL | 27.9 | 3032 | 5142 | OK | OK | 0 | [11 empty] | NO | NO | NO | SI | SI | POZO DEFICIENTE CON INTERFERENCIA POR GAS, ESTA PARA REESPACIAR, NO SE PRESIONA LA MASTER NO TIENE VOLANTA | [5 empty] | 0 | 1 | 18316 | JAZMIN-AN-7:1
JAZMIN | JAZMIN AO-04 | 2022-01-21 | 1714 | 1587 | 1650.5 | AMSPCOT C-320-256-144a | 144 | 3/3 | 2 | 3.4 | 104 | 88 | 20 |  | 24.74 |  | 2144 | 57.5 | EMULSIÓN | 23.3 | 3767 | 5842 | OK | OK | 0 | [11 empty] | NO | NO | NO | NO | SI | BAJO LLENADO DE BOMBA, GOLPE DE FLUIDO, TIENE INTERFERENCIA POR GAS, NO SE PRESIONA MASTER SIN VOLANTA, BAJAR SPM | [5 empty] | 0 | 1 | 18317 | JAZMIN-AO-4:1
JAZMIN | JAZMIN AP-05 | 2022-01-21 | 1533 | 1182 | 1533 | LUFKIN C-320D-213-120 | 120 | 3/3 | 2 | 4.1 | 125 | 112 | 50 | 400/100-4 | 24.55 |  | 2008 | 56.9 | OIL-EMUL | 27.8 | 3346 | 5469 | OK | OK | 0 | [11 empty] | NO | NO | NO | NO | SI | BAJO LLENADO DE BOMBA, SEVERO GOLPE DE FLUIDO, INTERFERENCIA POR GAS, BAJAR SPM | [5 empty] | 0 | 1 | 18318 | JAZMIN-AP-5:1
JAZMIN | JAZMIN BF-01 | 2022-01-21 | 1733 | 1402 | 1733 | AMPSCOT C-320-256-144a | 144 | 4/4 | 2 | 2.6 | 123 | 117 | 20 | 400/100-5 | 53.63 |  | 2109 | 95.1 | EMULSIÓN | 25.4 | 3389 | 5626 | OK | OK | 0 | [11 empty] | NO | NO | NO | SI | SI | GOLPE DE FLUIDO, INTERFERENCIA POR GAS, | [5 empty] | 0 | 1 | 18319 | JAZMIN-BF-1:1
JAZMIN | JAZMIN BF-03 | 2022-01-21 | 1719 | 1443 | 1581 | AMPSCOT C-320-256-144a | 144 | 3/3 | 2 | 1.1 | 133 | 121 | 20 | 400-1 | 92.5 |  | 2218 | 75.5 | EMULSIÓN | 25.8 | 3332 | 5133 | SL | OK | 2 | [11 empty] | NO | NO | NO | SI | SI | ESCURRIMIENTO EN LA VÁLVULA TV | [5 empty] | 0 | 1 | 18320 | JAZMIN-BF-3:1
JAZMIN | JAZMIN BI-01 | 2022-01-21 | 1822 | 1559 | 1725 | AMPSCOT C-320-256-144a | 144 | 3/3 | 2 | 2.6 | 115 | 100 | 80 |  | 13.62 |  | 2544 | 24.1 | EMULSIÓN | 28.2 | 4196 | 5985 | OK | OK | 0 | [11 empty] | NO | NO | NO | SI | SI | POZO CON BAJO LLENADO DE BOMBA ESTA PARA BAJAR SPM, NO SE PRESIONA MASTER SIN VOLANTA, SEVERO GOLPE DE FLUIDO, POZO SECO | [5 empty] | 0 | 1 | 18321 | JAZMIN-BI-1:1
JAZMIN | JAZMIN BI-03 | 2022-01-21 | 1823 | 1580 | 1740 | AMPSCOT C-320-256-144a | 144 | 3/3 | 2 | 4.2 | 124 | 110 | 80 |  | 73.2 |  | 2366 | 194.9 | EMULSIÓN | 35.3 | 3491 | 6035 | SL | OK | 4.8 | [11 empty] | NO | NO | NO | SI | SI | NO SE PRESIONA MASTER SIN VOLANTA, CIERRE TARDIO, STUFFING MUY AJUSTADO O GOLPE DE BARRA LISA EN EL CABEZAL, ESCURRIMIENTO EN LA VÁLVULA TV | [5 empty] | 0 | 1 | 18322 | JAZMIN-BI-3:1
JAZMIN | JAZMIN BJ-02 | 2022-01-21 | 2267 | 1761 | 2014 | AMPSCOT C-320-256-144a | 129 | 2/3 | 2 | 2 | 134 | 116 | 60 | 400-1 | 92 |  | 2977 | 111.3 | EMULSIÓN | 28 | 4563 | 5782 | SL | OK | 3 | [11 empty] | NO | NO | NO | SI | SI | POZO CON BUEN LLENADO DE BOMBA ESTA PARA SUBIR SPM. ESCURRIMIENTO EN LA TV | [5 empty] | 0 | 1 | 18323 | JAZMIN-BJ-2:1
JAZMIN | JAZMIN BJ-05 | 2022-01-21 | 1818 | 1593 | 1818 | KERUI C-320-256-144 | 129 | 3/4 | 2 | 3.4 | 134 | 119 | 60 | 400-1 | 42.42 |  | 2596 | 87.1 | EMULSIÓN | 37 | 4190 | 7227 | OK | OK | 0 | [11 empty] | NO | NO | NO | NO | SI | GOLPE DE FLUIDO, INTERFERENCIA POR GAS, STUFFING MUY AJUSTADO O GOLPE DE BARRA LISA EN EL CABEZAL LEVE. | [5 empty] | 0 | 1 | 18324 | JAZMIN-BJ-5:1
JAZMIN | JAZMIN CR-02 | 2022-01-21 | 2119 | 1667 | 2119 | KERUI C-320-256-144 | 144 | 4/4 | 2 | 1.8 | 117 | 114 | 20 | 140/80-5 | 16.93 |  | 2738 | 20.5 | OIL | 37 | 4431 | 7276 | OK | OK | 0 | [11 empty] | NO | NO | NO | SI | SI | POZO CON BAJO LLENADO, SEVERO GOLPE DE FLUIDO, INTERFERENCIA POR GAS, | [5 empty] | 0 | 1 | 18325 | JAZMIN-CR-2:1
JAZMIN | JAZMIN CR-03 | 2022-01-21 | 1734 | 1413 | 1734 | KERUI C-320-256-144 | 144 | 4/4 | 2.25 | 1.3 | 120 | 113 | 40 | 400/100-1 | 90.11 |  | 2699 | 105.4 | EMULSIÓN | 28.2 | 3754 | 5932 | SL | OK | 5 | [11 empty] | NO | NO | NO | SI | SI | POZO CON BUEN LLENADO DE BOMBA ESTA PARA SUBIR SPM, ESCURRIMIENTO EN LA TV | [5 empty] | 0 | 1 | 18326 | JAZMIN-CR-3:1
JAZMIN | JAZMIN CR-04 | 2022-01-21 | 1775 | 1623.5 | 1472 | KERUI C-320-256-144 | 144 | 4/4 | 2 | 1.8 | 113 | 117 | 40 |  | 67.99 |  | 2399 | 83.9 | AGUA-EMUL | 31.5 | 4498 | 6615 | OK | OK | 0 | [11 empty] | NO | NO | NO | SI | SI | POZO CON BUEN LLENADO DE BOMBA ESTA PARA SUBIR SPM, NO SE PRESIONA MASTER SIN VOLANTA, GOLPE LEVE DE FLUIDO | [5 empty] | 0 | 1 | 18327 | JAZMIN-CR-4:1
JAZMIN | JAZMIN H-05 | 2022-01-21 | 1799 | 1468 | 1799 | KERUI C-320-256-144 | 144 | 4/4 | 2 | 1.2 | 123 | 115 | 50 |  | 54.84 |  | 2409 | 44.9 | EMULSIÓN | 25.3 | 3601 | 5994 | OK | OK | 0 | [11 empty] | NO | NO | NO | NO | SI | BUEN LLENADO DE BOMBA, SIN CONE0ION A LINEA DE BAJA, NO SE PRESIONA MASTER SIN VOLANTA, GOLPE DE FLUIDO, SUBIR SPM | [5 empty] | 0 | 1 | 18328 | JAZMIN-H-5:1
JAZMIN | JAZMIN K-04 | 2022-01-21 | 1880 | 1238 | 1880 | AMPSCOT C-320-256-144 | 129 | 3/4 | 2 | 4.2 | 158 | 103 | 30 |  | 96.68 |  | 2072 | 273 | EMULSIÓN | 24.9 | 3164 | 5287 | SL | OK | 3.2 | [11 empty] | NO | NO | NO | SI | SI | POZO CON BUEN LLENADO DE BOMBA, NO SE PRESIONA MASTER SIN VOLANTA, ESCURRIMIENTO EN LA TV, SUBIR SPM | [5 empty] | 0 | 1 | 18329 | JAZMIN-K-4:1
JAZMIN | JAZMIN S-03 | 2022-01-21 | 1725 | 1236 | 1725 | AMPSCOT C-320-256-144 | 144 | 4/4 | 2 | 4.4 | 167 | 123 | 60 |  | 86.3 |  | 1993 | 256 | EMULSIÓN | 26 | 3625 | 5264 | OK | OK | 0 | [11 empty] | NO | NO | NO | NO | SI | MEJORO LLENADO DE BOMBA | [5 empty] | 0 | 1 | 18330 | JAZMIN-S-3:1
JAZMIN | JAZMIN Z-6 | 2022-01-21 | 2274 | 1802 | 2274 | AMPSCOT C-320-256-144 | 129 | 3/4 | 2 | 3.3 | 105 | 106 | 20 |  | 96.63 |  | 2216 | 191.8 | OIL | 22.8 | 3527 | 4597 | OK | OK | 0 | [11 empty] | NO | NO | NO | NO | SI | BUEN LLENADO DE BOMBA, POZO BAJO TEMPERATURA, NO SE PRESIONA MASTER SIN VOLANTA | [5 empty] | 0 | 1 | 18331 | JAZMIN-Z-6:1
JAZMIN | JAZMIN O-02 | 2022-01-20 | 2204 | 1768 | 2204 | LUFKIN M-456D-256-144 | 128 | 2/3 | 2 | 2.4 | 97 | 84 | 20 |  | 74 |  | 1935 | 108.2 | OIL | 23.8 | 2877 | 4798 | OK | OK | 0 | [11 empty] | NO | NO | NO | SI | SI | SEVERO GOLPE DE BOMBA, NO SE PRESIONA MASTER SIN VOLANTA, REESPACIAR LO MAS PRONTO POSIBLE ANTES DE QUE EMPEORE LA BOMBA. | [5 empty] | 0 | 1 | 18332 | JAZMIN-O-2:1
JAZMIN | JAZMIN O-04 | 2022-01-20 | 2249 | 1788 | 2249 | LUFKIN M-456D-256-144 | 111 | 1/3 | 2 | 3.3 | 112 | 95 | 20 |  | 24.57 |  | 2732 | 63.7 | EMULSIÓN | 29 | 4255 | 6902 | OK | OK | 0 | [11 empty] | NO | NO | NO | SI | SI | SEVERO GOLPE DE FLUIDO, INTERFERENCIA POR GAS, BAJO LLENADO DE BOMBA,NO SE PRESIONA MASTER SIN VOLANTA | [5 empty] | 0 | 1 | 18333 | JAZMIN-O-4:1
JAZMIN | JAZMIN O-05 | 2022-01-20 | 2340 | 1926 | 2340 | AMPSCOT C-320-256-144 | 11,2 | 2/4 | 2 | 1.5 | 97 | 91 | 20 |  | 15.52 |  | 2563 | 12.6 | OIL | 31.5 | 4919 | 6337 | OK | OK | 0 | [11 empty] | NO | NO | NO | SI | SI | ALTA INTERFERENCIA POR GAS, GOLPE DE FLUIDO, BAJO LLENADO DE LA BOMBA, BAJAR SPM, NO SE PRESIONA MASTER SIN VOLANTA | [5 empty] | 0 | 1 | 18334 | JAZMIN-O-5:1
JAZMIN | JAZMIN S-01 | 2022-01-20 | 1863 | 1194 | 1863 | AMPSCOT C-320-256-144 | 144 | 4/4 | 2.25 | 3.6 | 100 | 96 | 60 | 400/200-5 | 71.08 |  | 2703 | 218 | OIL | 25.5 | 3127 | 5893 | SL | OK | 3.7 | [11 empty] | NO | NO | NO | SI | SI | ESCURRIMIENTO EN LA TV, GOLPE DE FLUIDO, LEVE INTERFERENCIA POR GAS | [5 empty] | 0 | 1 | 18335 | JAZMIN-S-1:1
JAZMIN | JAZMIN S-02 | 2022-01-20 | 1730 | 1209 | 1730 | AMPSCOT C-320-256-144 | 144 | 4/4 | 2 | 3.5 | 111 | 90 | 60 | 400/200-5 | 26.73 |  | 2156 | 63.3 | EMULSIÓN | 26.5 | 3622 | 5494 | OK | OK | 0 | [11 empty] | NO | NO | NO | SI | SI | SEVERO GOLPE DE FLUIDO, INTERFERENCIA POR GAS, BAJAR SPM | [5 empty] | 0 | 1 | 18336 | JAZMIN-S-2:1
JAZMIN | JAZMIN S-04 | 2022-01-20 | 1757 | 1180 | 1757 | LUFKIN C-320D-213-120 | 120 | 3/3 | 2 | 3.7 | 102 | 94 | 60 | 400/200-2 | 32.46 |  | 2207 | 68 | EMULSIÓN | 32.3 | 3678 | 5786 | OK | OK | 0.1 | [11 empty] | NO | NO | NO | SI | SI | SEVERO GOLPE DE FLUIDO, INTERFERENCIA POR GAS, SEDIMENTOS, BAJAR SPM | [5 empty] | 0 | 1 | 18337 | JAZMIN-S-4:1
JAZMIN | JAZMIN S-05 | 2022-01-20 | 1848 | 1131 | 1848 | AMPSCOT C-320-256-144 | 129 | 3/4 | 2 | 4.8 | 107 | 95 | 60 |  | 61.4 |  | 2304 | 174.9 | EMULSIÓN | 37.3 | 3974 | 6327 | SL | OK | 7.5 | [11 empty] | NO | NO | NO | SI | SI | NO SE PRESIONA MASTER SIN VOLANTA, ESCURRIMIENTO EN LA TV, GOLPE DE FLUIDO, LEVE INTERFERENCIA POR GAS | [5 empty] | 0 | 1 | 18338 | JAZMIN-S-5:1
JAZMIN | JAZMIN S-06 | 2022-01-20 | 1940 | 1250 | 1940 | AMPSCOT C-320-256-144 | 144 | 4/4 | 2 | 4 | 108 | 97 | 60 |  | 45.77 |  | 2135 | 121.1 | EMULSIÓN | 27.8 | 2910 | 5022 | OK | OK | 0 | [11 empty] | NO | NO | NO | SI | SI | NO SE PRESIONA MASTER SIN VOLANTA, GOLPE DE FLUIDO, LEVE INTERFERENCIA POR GAS, SEDIMENTOS POSIBLEMENTE | [5 empty] | 0 | 1 | 18339 | JAZMIN-S-6:1
JAZMIN | JAZMIN S-07 | 2022-01-20 | 1737 | 1144 | 1737 | AMPSCOT C-320-256-144 | 144 | 4/4 | 2 | 5.8 | 107 | 97 | 60 |  | 23.99 |  | 1925 | 93.5 | EMULSIÓN | 22.2 | 3322 | 5021 | OK | OK | 0 | [11 empty] | NO | NO | NO | SI | SI | NO SE PRESIONA MASTER SIN VOLANTA, BAJAR SPM, SEVERO GOLPE POR FLUIDO, INTERFERENCIA POR GAS. POSIBLE SEDIMENTOS | [5 empty] | 0 | 1 | 18340 | JAZMIN-S-7:1
JAZMIN | JAZMIN S-08 | 2022-01-20 | 2000 | 1344 | 2000 | AMPSCOT C-320-256-144 | 144 | 4/4 | 2 | 1.7 | 107 | 102 | 60 |  | 34.16 |  | 2093 | 40.2 | AGUA-OIL | 26.9 | 3743 | 6122 | OK | OK | 0 | [11 empty] | NO | NO | NO | SI | SI | NO SE PRESIONA MASTER SIN VOLANTA, GOLPE DE FLUIDO SEVERO, INTERFERENCIA DE GAS. | [5 empty] | 0 | 1 | 18341 | JAZMIN-S-8:1
JAZMIN | JAZMIN S-10 | 2022-01-20 | 1973 | 1242 | 1973 | AMPSCOT C-320-256-144a | 144 | 3/3 | 2 | 4.5 | 107 | 103 | 60 |  | 59.87 |  | 2100 | 179 | AGUA | 33.1 | 2988 | 5346 | OK | OK | 0 | [11 empty] | NO | NO | NO | SI | SI | NO SE PRESIONA MASTER DURA PARA CERRAR, BARRIR COLAPSADO | [5 empty] | 0 | 1 | 18342 | JAZMIN-S-10:1
JAZMIN | JAZMIN S-11 | 2022-01-20 | 1955 | 1240 | 1955 | AMPSCOT C-320-256-144 | 129 | 3/4 | 2 | 2.5 | 113 | 107 | 60 | 400/100-2 | 51.89 |  | 1944 | 77.1 | AGUA-OIL | 39.3 | 2814 | 5369 | OK | OK | 0 | [11 empty] | NO | NO | NO | NO | SI | GOLPE DE FLUIDO, LEVE INTERFERENCIA POR GAS, STUFFING MUY AJUSTADO O GOLPE DE BARRA LISA EN EL CABEZAL | [5 empty] | 0 | 1 | 18343 | JAZMIN-S-11:1
JAZMIN | JAZMIN T-01 | 2022-01-20 | 1861 | 1290 | 1861 | AMPSCOT C-320-256-144a | 144 | 3/3 | 2 | 1.9 | 114 | 115 | 50 |  | 94.67 |  | 2067 | 86.7 | AGUA-OIL | 23.3 | 3140 | 5136 | OK | OK | 0 | [11 empty] | NO | NO | NO | SI | SI | POZO CON BUEN LLENADO DE BOMBA, SUBIR SPM, NO SE PRESIONA MASTER SIN VOLANTA | [5 empty] | 0 | 1 | 18344 | JAZMIN-T-1:1
JAZMIN | JAZMIN T-02 | 2022-01-20 | 1995 | 1266 | 1995 | AMPSCOT C-320-256-144a | 129 | 2/3 | 2 | 4.5 | 123 | 111 | 50 | 400/200-5 | 47.71 |  | 2069 | 129.6 | AGUA-OIL | 27.7 | 3419 | 5800 | OK | OK | 0 | [11 empty] | NO | NO | NO | SI | SI | GOLPE DE FLUIDO, INTERFERENCIA POR GAS, | [5 empty] | 0 | 1 | 18345 | JAZMIN-T-2:1
JAZMIN | JAZMIN U-01 | 2022-01-20 | 1720 | 1342 | 1720 | AMPSCOT C-320-256-144 | 129 | 3/4 | 2 | 3.9 | 156 | 131 | 50 | 400-15 | 43.35 |  | 1942 | 101.8 | EMULSIÓN | 26.4 | 4392 | 4944 | OK | NO | 0 | [11 empty] | NO | NO | NO | NO | SI | GOLPE DE FLUIDO, LEVE INTERFERENCIA POR GAS, STUFFING MUY AJUSTADO O GOLPE DE BARRA LISA EN EL CABEZAL,PRUEBA DE VÁLVULA FIJA SALE MALA POR FRENO DESTECIONADO | [5 empty] | 0 | 1 | 18346 | JAZMIN-U-1:1
JAZMIN | JAZMIN U-03 | 2022-01-20 | 1740 | 1252 | 1740 | AMPSCOT C-320-256-144 | 129 | 3/4 | 2 | 4.3 | 127 | 107 | 50 | 300/140 | 60.43 |  | 2013 | 156.5 | EMULSIÓN | 25.6 | 3282 | 5196 | SL | NO | 2.2 | [11 empty] | NO | NO | NO | SI | SI | ESCURRIMIENTO EN LA TV, GOLPE DE FLUIDO, INTERFERENCIA POR GAS | [5 empty] | 0 | 1 | 18347 | JAZMIN-U-3:1
JAZMIN | JAZMIN U-06 | 2022-01-20 | 1651 | 1250 | 1651 | AMPSCOT C-320-256-144 | 129 | 3/4 | 2 | 2.7 | 101 | 99 | 50 | 80-5 | 7.18 |  | 2110 | 11.8 | OIL | 29.1 | 3284 | 5434 | OK | OK | 0 | [11 empty] | NO | NO | NO | NO | SI | POZO DEFICIENTE, BAJO LLENADO DE BOMBA, FLUIDO VISCOSO, ESTIMULAR. | [5 empty] | 0 | 1 | 18348 | JAZMIN-U-6:1
JAZMIN | JAZMIN U-07 | 2022-01-20 | 1769 | 1169 | 1769 | AMPSCOT C-320-256-144a | 129 | 2/3 | 2 | 2.3 | 112 | 99 | 50 | 280/100-5 | 38.48 |  | 2036 | 48.7 | EMULSIÓN | 27.7 | 3358 | 5416 | OK | OK | 0 | [11 empty] | NO | NO | NO | SI | SI | LEVE CIERRE TARDIO, SEVERO GOLPE DE FLUIDO, BAJAR SPM | [5 empty] | 0 | 1 | 18349 | JAZMIN-U-7:1
JAZMIN | JAZMIN Y-01 | 2022-01-20 | 1763 | 1620 | 1693 | AMPSCOT C-456-256-144 | 144 | 4/4 | 2 | 1.4 | 108 | 111 | 40 |  | 95.71 |  | 2240 | 91.9 | EMULSIÓN | 24.7 | 3914 | 5709 | LL | OK | 1.6 | [11 empty] | NO | NO | NO | SI | SI | POZO CON BUEN LLENADO DE BOMBA, SUBIR SPM, NO SE PRESIONA MASTER SIN VOLANTA | [5 empty] | 0 | 1 | 18350 | JAZMIN-Y-1:1
JAZMIN | JAZMIN Y-03 | 2022-01-20 | 1842 | 1674 | 1758 | AMPSCOT C-456-256-144 | 144 | 4/4 | 2 | 4.1 | 133 | 116 | 40 |  | 39.03 |  | 2256 | 106.5 | EMULSIÓN | 33.5 | 3595 | 6234 | OK | OK | 0 | [11 empty] | NO | NO | NO | SI | SI | POZO EN CONDICIONES ESTABLES, NO SE PRESIONA MASTER SIN VOLANTA | [5 empty] | 0 | 1 | 18351 | JAZMIN-Y-3:1
JAZMIN | JAZMIN AF-02 | 2022-01-19 | 1830 | 1525 | 1677.5 | AMPSCOT C-320-256-144a | 115 | 3/3 | 2.25 | 3.4 | 111 | 118 | 20 | 60-5 | 29.9 |  | 2897 | 87.3 | EMULSIÓN | 31.9 | 3996 | 6982 | OK | OK | 0.1 | [11 empty] | NO | NO | NO | SI | SI | POZO DEFICIENTE LEVANTO 60 PSI EN 5 MIN, REESPCIAR, SEDIMENTOS, SEVERO GOLPE DE FLUIDO, INTERFERENCIA DE GAS, | [5 empty] | 0 | 1 | 18352 | JAZMIN-AF-2:1
JAZMIN | JAZMIN AF-03 | 2022-01-19 | 1620 | 1473 | 1546.5 | AMSPCOT C-320-256-144a | 144 | 3/3 | 2 | 1.8 | 108 | 105 | 20 |  | 42.67 |  | 1962 | 52.4 | OIL | 23.8 | 3489 | 5447 | OK | OK | 0 | [11 empty] | NO | NO | NO | SI | SI | NO SE PRESIONA LA MASTER DURA PARA CERRAR - GOLPE DE FLUIDO, INTERFERENCIA POR GAS | [5 empty] | 0 | 1 | 18353 | JAZMIN-AF-3:1
JAZMIN | JAZMIN AF-05 | 2022-01-19 | 1690 | 1513 | 1601.5 | AMPSCOT C-320-256-144a | 115 | 3/3 | 2 | 2.8 | 108 | 101 | 20 |  | 65.89 |  | 2131 | 126.1 | EMULSIÓN | 32.5 | 3767 | 5748 | OK | OK | 0 | [11 empty] | NO | NO | NO | SI | SI | NO SE PRESIONA MASTER SIN VOLANTA. GOLPE DE FLUIDO, INTERFERENCIA POR GAS | [5 empty] | 0 | 1 | 18354 | JAZMIN-AF-5:1
JAZMIN | JAZMIN AG-01 | 2022-01-19 | 2309 | 1372 | 2309 | LUFKIN C-320-213-120 | 101 | 2/3 | 2 | 1.9 | 104 | 92 | 50 |  | 46.63 |  | 2106 | 42.7 | AGUA-EMUL | 29.1 | 3270 | 5482 | OK | OK | 0.1 | [11 empty] | NO | NO | NO | NO | SI | NO SE PRESIONA MASTER SIN VOLANTA, SIN CONE0ION A LINEA DE BAJA, GOLPE DE FLUIDO, LEVE INTERFERENCIA DE GAS. | [5 empty] | 0 | 1 | 18355 | JAZMIN-AG-1:1
JAZMIN | JAZMIN AG-02 | 2022-01-19 | 1913 | 1392 | 1913 | LUFKIN C-320D-213-120 | 120 | 4/4 | 2 | 2.2 | 177 | 122 | 50 |  | 98.44 |  | 1877 | 120.1 | AGUA-EMUL | 28.4 | 3325 | 5074 | SL | OK | 3.5 | [11 empty] | SI | NO | NO | SI | SI | NO SE PRESIONA MASTER SIN VOLANTA, GOLPE DE BOMBA FUERTE, ECURRIMIENTO DE LA TV SL, DEBIDO A LA ALTA TEMPERATURA Y TIPO DE FLUIDO, SUBIR SPM | [5 empty] | 0 | 1 | 18356 | JAZMIN-AG-2:1
JAZMIN | JAZMIN AG-04 | 2022-01-19 | 1805 | 1352 | 1805 | LUFKIN C-320D-213-120 | 102 | 2/3 | 2 | 2.1 | 92 | 92 | 50 |  | 24.08 |  | 2079 | 20.1 | EMULSIÓN | 29.7 | 3823 | 5640 | OK | OK | 0.1 | [11 empty] | NO | NO | NO | SI | SI | NO SE PRESIONA LA MASTER DURA PARA CERRAR - SEVERO GOLPE DE FLUIDO, INTERFERENCIA POR GAS, LEVE CIERRE TARDIO, BAJAR SPM. | [5 empty] | 0 | 1 | 18357 | JAZMIN-AG-4:1
JAZMIN | JAZMIN AI-03 | 2022-01-19 | 1782 | 1415 | 1598.5 | AMPSCOT C-320-256-144a | 144 | 3/3 | 2 | 1.2 | 98 | 107 | 20 |  | 17.13 |  | 2319 | 14.6 | EMULSIÓN | 20.9 | 3642 | 4417 | OK | OK | 0 | [11 empty] | NO | NO | NO | SI | SI | NO SE PRESIONA MASTER SIN VOLANTA, EL POZO ESTA SECO, DEFICIENTE, GOLPE DE FLUIDO SEVERO, VISCOSO, ESTIMULARLO | [5 empty] | 0 | 1 | 18358 | JAZMIN-AI-3:1
JAZMIN | JAZMIN AI-04 | 2022-01-19 | 1758 | 1638 | 1518 | AMPSCOT C-320-256-144a | 144 | 3/3 | 2.25 | 3 | 125 | 99 | 20 | 400/20-1 | 42.04 |  | 2650 | 33.9 | EMULSIÓN | 24.4 | 3414 | 5571 | OK | OK | 0 | [11 empty] | NO | NO | NO | SI | SI | NO SE PRESIONA LA MASTER DURA PARA CERRAR - GOLPE DE FLUIDO, INTERFERENCIA POR GAS | [5 empty] | 0 | 1 | 18359 | JAZMIN-AI-4:1
JAZMIN | JAZMIN AJ-03 | 2022-01-19 | 1722 | 1557 | 1639.5 | AMPSCOT C-320-256-144a | 144 | 3/3 | 2 | 1.2 | 98 | 107 | 20 |  | 52.16 |  | 2130 | 122.7 | EMULSIÓN | 25.8 | 3368 | 5556 | OK | OK | 0 | [11 empty] | NO | NO | NO | SI | SI | GOLPE DE FLUIDO, INTERFERENCIA POR GAS - SUBIR RPM | [5 empty] | 0 | 1 | 18360 | JAZMIN-AJ-3:1
JAZMIN | JAZMIN AJ-04 | 2022-01-19 | 2294 | 1793 | 2043.5 | AMPSCOT C-320-256-144 | 115 | 2/4 | 2 | 4.1 | 118 | 105 | 20 |  | 19.55 |  | 2955 | 11.05 | CRUDO | 37.4 | 4702 | 7677 | OK | OK | 0 | [11 empty] | NO | NO | NO | SI | SI | NO SE PRESIONA MASTER SIN VOLANTA, EL POZO ESTA SECO, DEFICIENTE, GOLPE DE FLUIDO SEVERO, LEVE INTERFERENCIA DE GAS, LEVE CIERRE TARDIO, BAJAR SPM | [5 empty] | 0 | 1 | 18361 | JAZMIN-AJ-4:1
JAZMIN | JAZMIN AK-03 | 2022-01-19 | 2326 | 1540 | 1933 | AMPSCOT C-320-256-144 | 144 | 4/4 | 2 | 4.4 | 134 | 109 | 40 |  | 33.82 |  | 2933 | 100.3 | EMULSIÓN | 34.7 | 4428 | 6808 | OK | OK | 0 | [11 empty] | NO | NO | NO | NO | SI | NO SE PESIONA MASTER SIN VOLANTA, SEVERO GOLPE DE FLUIDO, INTERFERENCIA POR GAS | [5 empty] | 0 | 1 | 18362 | JAZMIN-AK-3:1
JAZMIN | JAZMIN AK-04B | 2022-01-19 | 2331 | 1932 | 2131.5 | AMPSCOT C-320-256-144 | 144 | 4/4 | 2 | 3.1 | 115 | 108 | 40 |  | 94.69 |  | 2991 | 198.3 | CRUDO | 29.3 | 5182 | 7227 | SL | OK | 7.2 | [11 empty] | NO | NO | NO | SI | SI | NO SE PRESIONA MASTER SI VOLANTA, CIERRE TARDIO EN LA VALVULA VIAJERA, ESCURRIMIENTO EN LA TV | [5 empty] | 0 | 1 | 18363 | JAZMIN-AK-4:1
JAZMIN | JAZMIN AK-07A | 2022-01-19 | 2004 | 1587 | 1795.5 | AMPSCOT C-456-256-144 | 144 | 4/4 | 2 | 2.5 | 105 | 99 | 40 |  | 32.13 |  | 2634 | 68.8 | CRUDO | 25.1 | 3563 | 5603 | OK | OK | 0 | [11 empty] | NO | NO | NO | SI | SI | NO SE PESIONA MASTER SIN VOLANTA, SEVERO GOLPE DE FLUIDO, INTERFERENCIA POR GAS | [5 empty] | 0 | 1 | 18364 | JAZMIN-AK-7:1
JAZMIN | JAZMIN AK-08 | 2022-01-19 | 2004 | 1587 | 1795.5 | KERUI C-320-256-144 | 144 | 4/4 | 2 | 3.6 | 122 | 106 | 40 |  | 15.2 |  | 2503 | 36 | EMULSIÓN | 32.8 | 4134 | 7646 | OK | OK | 0 | [11 empty] | NO | NO | NO | NO | SI | NO SE PRESIONA MASTER SIN VOLANTA, SIN CONE0ION A LINEA DE BAJA, EL POZO ESTA SECO, DEFICIENTE, GOLPE DE FLUIDO SEVERO, LEVE INTERFERENCIA DE GAS, BAJAR SPM | [5 empty] | 0 | 1 | 18365 | JAZMIN-AK-8:1
JAZMIN | JAZMIN AM-01 | 2022-01-19 | 1680 | 1361 | 1520.5 | AMPSCOT C-320-256-144 | 144 | 3/3 | 2 | 2.4 | 102 | 93 | 60 |  | 43.7 |  | 2278 | 60.7 | AGUA | 27.6 | 3227 | 5659 | OK | OK | 0 | [11 empty] | NO | NO | NO | SI | SI | NO SE PRESIONA MASTER SIN VOLANTA, CIERRE TARDIO, GOLPE DE FLUIDO, INTERFERENCIA POR GAS, BAJAR SPM | [5 empty] | 0 | 1 | 18366 | JAZMIN-AM-1:1
JAZMIN | JAZMIN AM-03 | 2022-01-19 | 1611 | 1467 | 1539 | AMPSCOT C-320-256-144a | 144 | 3/3 | 2 | 1.4 | 108 | 98 | 60 | 400/20-2 | 71.43 |  | 2189 | 70.1 | AGUA-EMUL | 24.6 | 3495 | 5453 | OK | OK | 0 | [11 empty] | NO | NO | NO | NO | SI | GOLPE LEVE DE BOMBA, GOLPE DE FLUIDO | [5 empty] | 0 | 1 | 18367 | JAZMIN-AM-3:1
JAZMIN | JAZMIN BF-01 | 2022-01-19 | 1733 | 1402 | 1733 | AMPSCOT C-320-256-144a | 144 | 4/4 | 2 | 2.6 | 113 | 102 | 20 | 400/200-5 | 48.87 |  | 2109 | 86.5 | EMULSIÓN | 26.5 | 3375 | 5595 | OK | OK | 0 | [11 empty] | NO | NO | NO | SI | SI | GOLPE DE FLUIDO, INTERFERENCIA POR GAS | [5 empty] | 0 | 1 | 18368 | JAZMIN-BF-1:1
JAZMIN | JAZMIN BF-02 | 2022-01-19 | 2133 | 1662 | 2133 | AMPSCOT C-320-256-144a | 115 | 1/3 | 2.25 | 4.1 | 130 | 110 | 20 | 400/200-5 | 46.37 |  | 3740 | 172.8 | EMULSIÓN | 33.4 | 4525 | 7938 | SL | OK | 11.9 | [11 empty] | NO | NO | NO | SI | SI | ESCURRIMIENTO SEVERO EN LA TV , GOLPE DE FLUIDO, INTERFERENCIA POR GAS, REESPACIAR | [5 empty] | 0 | 1 | 18369 | JAZMIN-BF-2:1
JAZMIN | JAZMIN BF-03 | 2022-01-19 | 1719 | 1443 | 1581 | AMPSCOT C-320-256-144a | 144 | 4/4 | 2 | 1.1 | 135 | 109 | 20 | 400-5 | 15 |  | 2218 | 12 | EMULSIÓN | 25.7 | 3309 | 5871 | SL | OK | 4.9 | [11 empty] | NO | NO | NO | SI | SI | ESCURRIMIENTO EN LA TV, FLUIDO MUY VISCOSO, REESPACIAR, POZO DEFICIENTE | [5 empty] | 0 | 1 | 18370 | JAZMIN-BF-3:1
JAZMIN | JAZMIN BF-04 | 2022-01-19 | 1844 | 1493 | 1844 | AMPSCOT C-320-256-144a | 144 | 4/4 | 2 | 1.1 | 115 | 122 | 20 | 40-5 | 38.61 |  | 1923 | 28.8 | OIL-EMUL | 24.4 | 3274 | 5406 | OK | OK | 0 | [11 empty] | SI | NO | NO | SI | SI | POZO DEFICIENTE SOLO LEVANTA 40 PSI EN 5 MIN, GOLPE MINIMO DE BOMBA, GOLPE DE FLUIDO, INTERFERENCIA POR GAS, REESPACIAR | [5 empty] | 0 | 1 | 18371 | JAZMIN-BF-4:1
JAZMIN | JAZMIN AQ-05 | 2022-01-18 |  |  |  | LUKIN C-320D-213-120 | 101 | 2/3 | 2 | 1.2 | 113 | 118 | 0 | 300/200-5 | 18.25 |  | 2548 | 10.6 | NB | 26.6 | 2979 | 5149 | SL | OK | 2.8 | [11 empty] | NO | NO | NO | SI | SI | NO BOMBEA, VALVULA TV SL, | [5 empty] | 0 | 1 | 18372 | JAZMIN-AQ-5:1
JAZMIN | JAZMIN CJ-01 | 2022-01-18 |  |  |  | KERUI C-320-256-144 | 144 | 3/3 | 2 | 1.8 | 119 | 109 | 40 | 300/200-5 | 72.66 |  | 2146 | 87.7 | AGUA-EMUL | 24.7 | 3960 | 5526 | OK | OK | 0 | [11 empty] | NO | NO | NO | SI | SI | GOLPE DE FLUIDO, INTERFERENCIA POR GAS - SUBIR SPM | [5 empty] | 0 | 1 | 18373 | JAZMIN-CJ-1:1
JAZMIN | JAZMIN D-01 | 2022-01-18 |  |  |  | KERUI C-320-256-144 | 144 | 4/4 | 2 | 4 | 128 | 102 | 40 | 400/300-3 | 48.26 |  | 2109 | 146.7 | EMULSIÓN | 31.1 | 4443 | 6814 | OK | OK | 0 | [11 empty] | NO | NO | NO | SI | SI | GOLPE DE FLUIDO - INTERFERENCIA POR GAS | [5 empty] | 0 | 1 | 18374 | JAZMIN-D-1:1
JAZMIN | JAZMIN D-02 | 2022-01-18 |  |  |  | SEM C-456-256-144 | 144 | 3/3 | 2 | 2.4 | 113 | 93 | 40 |  | 73 |  | 2109 | 110.5 | EMULSIÓN | 31.5 | 4571 | 6693 | OK | OK | 0 | [11 empty] | NO | NO | NO | SI | SI | NO SE PRESIONA MASTER SIN VOLANTA, GOLPE DE FLUIDO, INTERFERENCIA DE GAS | [5 empty] | 0 | 1 | 18375 | JAZMIN-D-2:1
JAZMIN | JAZMIN D-03 | 2022-01-18 |  |  |  | LUFKIN C-456-256-144 | 144 | 3/3 | 2 | 3.9 | 123 | 84 | 40 |  | 94.43 |  | 2109 | 241 | EMULSIÓN | 27.6 | 1735 | 4977 | OK | OK | 0.7 | [11 empty] | SI | NO | NO | SI | SI | GOLPE FUERTE DE BOMBA - NO SE PRESIONA MASTER SIN VOLANTA | [5 empty] | 0 | 1 | 18376 | JAZMIN-D-3:1
JAZMIN | JAZMIN D-06 | 2022-01-18 |  |  |  | LUFKIN C-456-256-144 | 144 | 3/3 | 2 | 0.9 | 83 | 73 | 40 |  | 99.7 |  | 2109 | 64.9 | OIL | 26.9 | 4385 | 6226 | SL | OK | 2.4 | [11 empty] | NO | NO | NO | SI | SI | NO SE PRESIONA MASTER SIN VOLANTA - ESCURRIMIENTO - VÁLVUA TV MALA | [5 empty] | 0 | 1 | 18377 | JAZMIN-D-6:1
JAZMIN | JAZMIN E-01 | 2022-01-18 |  |  |  | AMPSCOT C-320-256-144 | 144 | 4/4 | 2 | 2.1 | 99 | 86 | 30 |  | 94.35 |  | 2077 | 132.2 | AGUA-EMUL | 28.2 | 4648 | 5607 | LL | OK | 0.7 | [11 empty] | NO | NO | NO | SI | SI | NO SE PRESIONA MASTER DURA PARA CERRAR - VÁLVILA TV LL | [5 empty] | 0 | 1 | 18378 | JAZMIN-E-1:1
JAZMIN | JAZMIN E-03 | 2022-01-18 |  |  |  | AMPSCOT C-320-256-144 | 144 | 4/4 | 2 | 1.5 | 94 | 82 | 30 |  | 98.84 |  | 2077 | 98.8 | AGUA | 20.2 | 2996 | 4660 | LL | OK | 1.5 | [11 empty] | NO | NO | NO | NO | SI | NO PRESIONA POR EMPAQUEQUES MALO, ESCURRIMINTO EN LA TV, SEDIMENTOS | [5 empty] | 0 | 1 | 18379 | JAZMIN-E-3:1
JAZMIN | JAZMIN E-05 | 2022-01-18 |  |  |  | AMPSCOT C-320-256-144 | 129 | 3/4 | 2 | 4 | 117 | 92 | 30 |  | 97.82 |  | 2077 | 235.6 | AGUA | 26.1 | 3501 | 5098 | SL | OK | 2.4 | [11 empty] | NO | NO | NO | SI | SI | ESCURRIMIENTO EN LA VALVULA TV | [5 empty] | 0 | 1 | 18380 | JAZMIN-E-5:1
JAZMIN | JAZMIN E-06 | 2022-01-18 |  |  |  | AMPSCOT C-320-256-144 | 144 | 4/4 | 2 | 4.1 | 135 | 101 | 30 |  | 59.58 |  | 2077 | 165 | EMULSIÓN | 26.1 | 3131 | 5338 | OK | OK | 0 | [11 empty] | NO | NO | NO | SI | SI | NO SE PRESIONA MASTER SIN VOLANTA - GOLPE DE FLUIDO, LEVE INTERFERENCIA POR GAS | [5 empty] | 0 | 1 | 18381 | JAZMIN-E-6:1
JAZMIN | JAZMIN E-07 | 2022-01-18 |  |  |  | AMPSCOT C-320-256-144a | 144 | 4/4 | 2 | 2.1 | 110 | 96 | 30 |  | 56.84 |  | 2077 | 81.6 | EMULSIÓN | 23.3 | 2570 | 4518 | OK | OK | 0 | [11 empty] | NO | NO | NO | SI | SI | NO SE PRESIONA MASTER SIN VOLANTA- GOLPE DE FLUIDO- LEVE INTERFERENCIA POR GAS | [5 empty] | 0 | 1 | 18382 | JAZMIN-E-7:1
JAZMIN | JAZMIN E-08 | 2022-01-18 |  |  |  | AMPSCOT C-320-256-144 | 129 | 3/4 | 2 | 2.1 | 104 | 90 | 30 |  | 30.37 |  | 2077 | 38.7 | AGUA-EMUL | 20.3 | 3328 | 4288 | OK | OK | 0 | [11 empty] | NO | NO | NO | SI | SI | NO SE PRESIONA MASTER SIN VOLANTA - SEVERO GOLPE DE FLUIDO, LEVE INTERFERENCIA DE GAS | [5 empty] | 0 | 1 | 18383 | JAZMIN-E-8:1
JAZMIN | JAZMIN E-10 | 2022-01-18 |  |  |  | AMPSCOT C-320-256-144 | 144 | 4/4 | 2 | 3.5 | 101 | 91 | 30 |  | 87.17 |  | 2077 | 202.9 | EMULSIÓN | 27.2 | 3735 | 6117 | SL | OK | 3.3 | [11 empty] | NO | NO | NO | SI | SI | ESCURRIMIENTO EN LA TV, GOLPE DE FLUIDO | [5 empty] | 0 | 1 | 18384 | JAZMIN-E-10:1
JAZMIN | JAZMIN K-01 | 2022-01-18 |  |  |  | AMPSCOT C-320-256-144 | 144 | 4/4 | 2 | 3.5 | 174 | 122 | 30 |  | 98.02 |  | 2077 | 231.6 | EMULSIÓN | 23.9 | 4068 | 5521 | SL | OK | 2 | [11 empty] | NO | NO | NO | SI | SI | NO SE PRESIONA MASTER SIN VOLANTA, ESCURRIMIENTO EN LA TV, MOVIMIENTO DEL CABEZOTE Y SE REFLEJA EN LAS CARTAS | [5 empty] | 0 | 1 | 18385 | JAZMIN-K-1:1
JAZMIN | JAZMIN K-02 | 2022-01-18 |  |  |  | AMPSCOT C-320-256-144 | 144 | 4/4 | 2 | 5.2 | 220 | 124 | 30 |  | 96.47 |  | 2077 | 332.6 | EMULSIÓN | 29.2 | 2865 | 5928 | LL | OK | 1.2 | [11 empty] | NO | NO | NO | SI | SI | NO SE PRESIONA MASTER SIN VOLANTA, ESCURRIMIENTO EN LA VÁLVULA TV O POR FIT ENTRE BARRIL Y PISTÓN, DEBIDO A LA ALTA TEMPERATURA Y TIPO DE FLUIDO - STUFFING MUY AJUSTADO O GOLPE DE BARRA LISA EN EL CABEZAL | [5 empty] | 0 | 1 | 18386 | JAZMIN-K-2:1
JAZMIN | JAZMIN K-03 | 2022-01-18 |  |  |  | AMPSCOT C-320-256-144 | 144 | 4/4 | 2 | 6.1 | 188 | 116 | 30 |  | 97.34 |  | 1665 | 493 | EMULSIÓN | 26.1 | 2808 | 4965 | SL | OK | 3.7 | [11 empty] | NO | NO | NO | SI | SI | ESCURRIMIENTO EN LA VÁLVULA TV O POR FIT ENTRE BARRIL Y PISTÓN, DEBIDO A LA ALTA TEMPERATURA Y TIPO DE FLUIDO-ALTA INTERFERENCIA POR GAS, SE RECOMIENDA REESPACIAR | [5 empty] | 0 | 1 | 18387 | JAZMIN-K-3:1
JAZMIN | JAZMIN K-04 | 2022-01-18 |  |  |  | AMPSCOT C-320-256-144 | 144 | 4/4 | 2.25 | 4.2 | 158 | 103 | 30 | 400-1 | 96.59 |  | 1665 | 310.7 | EMULSIÓN | 25.2 | 3298 | 4571 | SL | OK | 2.8 | [11 empty] | NO | NO | NO | SI | SI | ESCURRIMIENTO EN LA VÁLVULA TV O POR FIT ENTRE BARRIL Y PISTÓN, DEBIDO A LA ALTA TEMPERATURA Y TIPO DE FLUIDO | [5 empty] | 0 | 1 | 18388 | JAZMIN-K-4:1
JAZMIN | JAZMIN K-07 | 2022-01-18 |  |  |  | AMPSCOT C-320-256-144 | 144 | 4/4 | 2 | 4.3 | 174 | 122 | 30 |  | 97.23 |  | 2077 | 285.8 | EMULSIÓN | 24.1 | 3421 | 4261 | LL | OK | 1.1 | [11 empty] | NO | NO | NO | SI | SI | NO SE PRESIONA MASTER SIN VOLANTA - ESCURRIMIENTO EN LA VÁLVULA TV O POR FIT ENTRE BARRIL Y PISTÓN, DEBIDO A LA ALTA TEMPERATURA Y TIPO DE FLUIDO | [5 empty] | 0 | 1 | 18389 | JAZMIN-K-7:1
JAZMIN | JAZMIN K-08 | 2022-01-18 |  |  |  | AMPSCOT C-320-256-144 | 144 | 4/4 | 2 | 4.5 | 200 | 121 | 30 |  | 96.29 |  | 2077 | 285.1 | EMULSIÓN | 34.4 | 3904 | 5117 | SL | OK | 2.4 | [11 empty] | NO | NO | NO | SI | SI | NO SE PRESIONA MASTER SIN VOLANTA, ESCURRIMIENTO EN LA VÁLVULA TV O POR FIT ENTRE BARRIL Y PISTÓN, DEBIDO A LA ALTA TEMPERATURA Y TIPO DE FLUIDO - STUFFING MUY AJUSTADO O GOLPE DE BARRA LISA EN EL CABEZAL | [5 empty] | 0 | 1 | 18390 | JAZMIN-K-8:1
JAZMIN | JAZMIN O-05 | 2022-01-18 |  |  |  | AMPSCOT C-320-256-144a | 144 | 3/3 | 2 | 3.5 | 168 | 124 | 100-20 |  | 71.87 |  | 2540 | 185 | EMULSIÓN | 27.7 | 3617 | 5647 | OK | OK | 0.1 | [11 empty] | NO | NO | NO | SI | SI | NO SE PRESIONA MASTER SIN VOLANTA - GOLPE DE FLUIDO - INTERFERENCIA POR GAS | [5 empty] | 0 | 1 | 18391 | JAZMIN-O-5:1
JAZMIN | JAZMIN BA-03 | 2022-01-17 |  |  |  | AMPSCOT C-456-256-144 | 144 | 4/4 | 2000 | 5.4 | 119 | 102 | 50 |  | 27.88 |  | 2154 | 101.3 | EMULSIÓN | 25.3 | 3382 | 5410 | OK | OK | 0.1 | [11 empty] | NO | NO | NO | SI | SI | GOLPE DE FLUIDO - INTERFERENCIA DE GAS - NO SE PRESIONA MASTER SIN VOLANTA -BAJAR SPM | [5 empty] | 0 | 1 | 18392 | JAZMIN-BA-3:1
JAZMIN | JAZMIN BA-05 | 2022-01-17 |  |  |  | AMPSCOT C-456-256-144 | 144 | 4/4 | 2250 | 1.1 | 106 | 108 | 50-40 | 100/60 - 5 | 16.17 |  | 2767 | 15.4 | AGUA-OIL | 27.8 | 3723 | 5734 | OK | OK | 0 | [11 empty] | NO | NO | NO | SI | SI | SEVERO GOLPE DE FLUIDO | [5 empty] | 0 | 1 | 18393 | JAZMIN-BA-5:1
JAZMIN | JAZMIN CJ-02 | 2022-01-17 |  |  |  | KERUI C-320-256-144 | 129 | 2/3 | 2000 | 5.6 | 142 | 117 | 40 | 400 - 1 | 90.51 |  | 2179 | 305.6 | AGUA-EMUL | 29.1 | 3563 | 5907 | OK | OK | 0 | [11 empty] | NO | NO | NO | SI | SI | CONDICIONESESTABLES DEL POZO | [5 empty] | 0 | 1 | 18394 | JAZMIN-CJ-2:1
JAZMIN | JAZMIN CJ-03 | 2022-01-17 |  |  |  | KERUI C-320-256-144 | 144 | 3/3 | 2000 | 3.2 | 115 | 114 | 40 | 400/200-3 | 28.89 |  | 2215 | 62.1 | AGUA-OIL | 28.1 | 3870 | 6013 | OK | OK | 0 | [11 empty] | NO | NO | NO | SI | SI | GOLPE SEVERO DE FLUIDO - BAJAR SPM | [5 empty] | 0 | 1 | 18395 | JAZMIN-CJ-3:1
JAZMIN | JAZMIN CQ-01 | 2022-01-17 |  |  |  | KERUI C-320-256-144 | 144 | 3/3 | 2000 | 1.2 | 123 | 107 | 20 |  | 96.89 |  | 2152 | 79 | EMULSIÓN | 23.7 | 3736 | 5818 | NO | OK | 1.8 | [11 empty] | NO | NO | NO | SI | SI | NO SE PRESIONA MASTER SIN VOLANTA -ESCURRIMIENTO - TV SL | [5 empty] | 0 | 1 | 18396 | JAZMIN-CQ-1:1
JAZMIN | JAZMIN CQ-03 | 2022-01-17 |  |  |  | AMPSCOT C-320-256-144a | 144 | 3/3 | 2000 | 1 | 107 | 114 | 0 |  | 24.25 |  | 2152 | 16.2 | AGUA-OIL | 25.2 | 3439 | 5418 | OK | OK | 0 | [11 empty] | NO | NO | NO | NO | SI | SEVERO GOLPE DE FLUIDO -NO SE PRESIONA MASTER SIN VOLANTA | [5 empty] | 0 | 1 | 18397 | JAZMIN-CQ-3:1
JAZMIN | JAZMIN F-02 | 2022-01-17 |  |  |  | AMPSCOT C-320-256-144 | 144 | 4/4 | 2000 | 1.4 | 104 | 100 | 60 |  | 19.27 |  | 2386 | 17.6 | EMULSIÓN | 26.4 | 3303 | 5869 | OK | OK | 0 | [11 empty] | SI | NO | NO | SI | SI | FUERTE GOLPE DE BOMBA-NO SE PRESIONA MASTER SIN VOLANTA-GOLPE DE FLUIDO SEVERO | [5 empty] | 0 | 1 | 18398 | JAZMIN-F-2:1
JAZMIN | JAZMIN F-03 | 2022-01-17 |  |  |  | AMPSCOT C-320-256-144 | 144 | 3/3 | 2250 | 2 | 96 | 93 | 60-40 |  | 11.75 |  | 2989 | 19.9 | AGUA-OIL | 26.9 | 4082 | 6113 | OK | OK | 0 | [11 empty] | SI | NO | NO | SI | SI | NO SE PRESIONA MASTER SIN VOLANTA - GOLPE DE FLUIDO SEVERO - INTERFERENCIA DE GAS - BAJAR SPM | [5 empty] | 0 | 1 | 18399 | JAZMIN-F-3:1
JAZMIN | JAZMIN F-05 | 2022-01-17 |  |  |  | AMPSCOT C-320-256-144a | 144 | 3/3 | 2000 | 2.1 | 98 | 92 | 60-50 |  | 10.93 |  | 2322 | 15.3 | OIL | 26.7 | 6040 | 3788 | OK | OK | 0 | [11 empty] | NO | NO | NO | SI | SI | NO SE PRESIONA MASTER SIN VOLANTA - GOLPE DE FLUIDO SEVERO - INTERFERENCIA DE GAS - BAJAR SPM | [5 empty] | 0 | 1 | 18400 | JAZMIN-F-5:1
JAZMIN | JAZMIN F-06 | 2022-01-17 |  |  |  | LUFKIN C-456D-256-144 | 144 | 4/4 | 2000 | 3.5 | 117 | 99 | 60 |  | 45.33 |  | 2508 | 105.6 | EMULSIÓN | 45.6 | 4812 | 6797 | OK | OK | 0 | [11 empty] | SI | NO | NO | SI | SI | NO SE PRESION MASTER SIN VOLANTA - GOLPE DE FLUIDO - INTERFERENCIA POR GAS | [5 empty] | 0 | 1 | 18401 | JAZMIN-F-6:1
JAZMIN | JAZMIN G-02 | 2022-01-17 |  |  |  | AMPSCOT C-320-256-144a | 144 | 3/3 | 2000 | 1.5 | 117 | 95 | 20 |  | 74.14 |  | 1469 | 75.1 | OIL-EMUL | 17.8 | 2695 | 3941 | OK | OK | 0 | [11 empty] | NO | NO | NO | SI | SI | SUBIR SPM - NO SE PRESIONA MASTER SIN VOLANTA - GOLPE DE FLUIDO - INTERFERENCIA POR GAS | [5 empty] | 0 | 1 | 18402 | JAZMIN-G-2:1
JAZMIN | JAZMIN G-03 | 2022-01-17 |  |  |  | AMPSCOT C-320-256-144a | 144 | 3/3 | 2000 | 2.1 | 112 | 107 | 20 |  | 27.46 |  | 2060 | 8.1 | OIL-EMUL | 27.4 | 3481 | 512 | OK | OK | 0 | [11 empty] | NO | NO | NO | SI | SI | NO SE PRESIONA MASTER SIN VOLANTA -GOLPE DE FLUIDO SEVERO | [5 empty] | 0 | 1 | 18403 | JAZMIN-G-3:1
JAZMIN | JAZMIN G-04 | 2022-01-17 |  |  |  | AMPSCOT C-640-305-168 | 168 | 4/4 | 2000 | 1.5 | 133 | 97 | 0 |  | 94.39 |  | 1408 | 110.8 | NB | 18.9 | 2956 | 4024 | NO | OK | 1.6 | [11 empty] | NO | NO | NO | SI | SI | POZO NO BOMBEA, POZO ESTA PARA REESPACIAR, LA GRAPA DEL CARRIER BAR PEGA EN EL CABEZOTE DE LA UNIDAD Y SE REFLEJA EN LAS CARTAS, NO SE PRESIONA MASTER NO TIENE VOLANTA | [5 empty] | 0 | 1 | 18404 | JAZMIN-G-4:1
JAZMIN | JAZMIN G-06 | 2022-01-17 |  |  |  | AMPSCOT C-320-256-144 | 144 | 4/4 | 2250 | 1.9 | 118 | 85 | 20 |  | 50.44 |  | 2245 | 82 | EMULSIÓN | 22.9 | 3515 | 5381 | OK | NO | 0 | [11 empty] | NO | NO | NO | SI | SI | NO SE PRESIONA MASTER NO TIENE VOLANTA,INTERFERENCIA DE GAS SEVERO, GOLPE DE FLUIDO, ESCAPE DE LA VÁLVULA FIJA | [5 empty] | 0 | 1 | 18405 | JAZMIN-G-6:1
JAZMIN | JAZMIN G-07 | 2022-01-17 |  |  |  | AMPSCOT C-320-256-144 | 129 | 3/4 | 2000 | 3 | 114 | 98 | 20 |  | 25.8 |  | 1957 | 47 | OIL-EMUL | 26.9 | 3019 | 5551 | OK | OK | 0 | [11 empty] | NO | NO | NO | SI | SI | NO SE PRESIONA LA MASTER NO TIENE VOLANTA, GOLPE DE FLUIDO, INTERFERENCIA DE FLUIDO | [5 empty] | 0 | 1 | 18406 | JAZMIN-G-7:1
JAZMIN | JAZMIN G-08 | 2022-01-17 |  |  |  | AMPSCOT C-320-256-144a | 144 | 3/3 | 2000 | 1.3 | 107 | 87 | 20 |  | 39.88 |  | 1737 | 35 | AGUA-OIL | 20.9 | 4361 | 4802 | OK | NO | 0 | [11 empty] | NO | NO | NO | SI | SI | NO SE PRESIONA LA MASTER NO TIENE LA VOLANTA, VÁLVULA SV MALA, INTERFERENCIA DE GAS SEVERA, GOLPE DE FLUIDO | [5 empty] | 0 | 1 | 18407 | JAZMIN-G-8:1
JAZMIN | JAZMIN H-01 | 2022-01-17 |  |  |  | AMPSCOT C-456-256-144 | 144 | 4/4 | 2000 | 1.8 | 92 | 89 | 50-20 |  | 62.29 |  | 23346 | 74.8 | EMUL-OIL | 25.7 | 3562 | 6530 | SL | OK | 4.4 | [11 empty] | NO | NO | NO | SI | SI | POZO DEFICIENTE PROBLEMAS EN LA VALVULA VIAJERA, ESCURIMIENTO, CIERRE TARDIO, NO SE PRESIONA LA MASTER NO TIENE | [5 empty] | 0 | 1 | 18408 | JAZMIN-H-1:1
JAZMIN | JAZMIN H-03 | 2022-01-17 |  |  |  | KERUI C-320-256-144 | 144 | 4/4 | 2000 | 2.9 | 90 | 84 | 50-20 |  | 37.51 |  | 1920 | 74.5 | AGUA-OIL | 21.3 | 3800 | 4869 | OK | OK | 0 | [11 empty] | NO | NO | NO | SI | SI | NO SE PRESIONA MASTER SIN VOLANTA, GOLPE DE FLUIDO SEVERO, INTERFERENCIA POR GAS, BAJAR SPM | [5 empty] | 0 | 1 | 18409 | JAZMIN-H-3:1
JAZMIN | JAZMIN H-05 | 2022-01-17 |  |  |  | KERUI C-320-256-144 | 144 | 4/4 | 2000 | 1.2 | 123 | 103 | 50 |  | 69.36 |  | 2409 | 56.5 | EMULSIÓN | 24.8 | 3366 | 5947 | OK | OK | 0 | [11 empty] | NO | NO | NO | NO | SI | NO SE PRESIONA MASTER SIN VOLANTA -GOLPE DE FLUIDO - INTERFERENCIA DE GAS | [5 empty] | 0 | 1 | 18410 | JAZMIN-H-5:1
JAZMIN | JAZMIN O-02 | 2022-01-17 |  |  |  | AMPSCOT C-320-256-144 | 144 | 4/4 | 2000 | 3 | 113 | 94 | 100-80 |  | 35.09 |  | 2525 | 71.1 | AGUA-EMUL | 26.4 | 3355 | 5959 | OK | OK | 0 | [11 empty] | NO | NO | NO | SI | SI | GOLPE DE FLUIDO SEVERO - INTERFERENCIA POR GAS | [5 empty] | 0 | 1 | 18411 | JAZMIN-O-2:1
JAZMIN | JAZMIN O-04 | 2022-01-17 |  |  |  | AMPSCOT C-320-256-144a | 129 | 2/3 | 2250 | 3.7 | 100 | 90 | 100-40 |  | 65.97 |  | 4455 | 181.5 | EMULSIÓN | 37.8 | 6843 | 8703 | OK | OK | 0 | [11 empty] | NO | NO | NO | SI | SI | NO SE PRESIONA MASTER NO TIENE VOLANTA-GOLPE DE FLUIDO- INTERFERENCIA POR GAS | [5 empty] | 0 | 1 | 18412 | JAZMIN-O-4:1
JAZMIN | JAZMIN AC-02 | 2022-01-15 |  |  |  | AMPSCOT C-320-256-144 | 129 | 3/4 | 2000 | 2.5 | 115 | 91 | 60 |  | 55.65 |  | 2172 | 83.6 | OIL | 21.3 | 2973 | 4581 | OK | OK | 0 | [11 empty] | NO | NO | NO | SI | SI | NO SE PRESIONA LA MASTER NO TIENE VOLANTA - GOLPE DE FLUIDO - FLUIDO MUY VISCOSO - ESTIMULARLO | [5 empty] | 0 | 1 | 18413 | JAZMIN-AC-2:1
JAZMIN | JAZMIN AC-07 | 2022-01-15 |  |  |  | AMPSCOT C-320-256-144 | 129 | 3/4 | 2000 | 3.5 | 145 | 104 | 60 | 400-5 | 32.1 |  | 2172 | 32.1 | EMULSIÓN | 24.4 | 2776 | 4950 | OK | OK | 0 | [11 empty] | NO | NO | NO | SI | SI | GOLPE DE FLUIDO - LEVE INTERFERENCIA DE GAS | [5 empty] | 0 | 1 | 18414 | JAZMIN-AC-7:1
JAZMIN | JAZMIN AN-08 | 2022-01-15 |  |  |  | AMPSCOT C-456-256-144 | 144 | 4/4 | 2000 | 4.2 | 135 | 109 | 60 |  | 33.54 |  | 2463 | 92.5 | OIL-EMUL | 25.2 | 3450 | 5526 | OK | OK | 0 | [11 empty] | NO | NO | NO | NO | SI | NO SE PRESIONA LA MASTER NO TIENE VOLANTA - GOLPE DE FLUIDO- POZO CON BAJO LLENADO DE BOMBA | [5 empty] | 0 | 1 | 18415 | JAZMIN-AN-8:1
JAZMIN | JAZMIN AR-01 | 2022-01-15 |  |  |  | AMPSCOT T C-320-256-144 | 144 | 3/3 | 2000 | 1.3 | 83 | 80 | 40 |  | 41.8 |  | 2694 | 37.9 | OIL | 31.2 | 3081 | 6293 | OK | OK | 0 | [11 empty] | NO | NO | NO | SI | SI | NO SE PRESIONA MASTER NO TIENE VOLANTA - GOLPE DE FLUIDO - LEVE INTERFERENCIA DE GAS | [5 empty] | 0 | 1 | 18416 | #N/A
JAZMIN | JAZMIN AR-02 | 2022-01-15 |  |  |  | AMPSCOT T C-320-256-144 | 144 | 3/3 | 2000 | 2.5 | 106 | 90 | 40-20 |  | 59.25 |  | 2694 | 100.1 | OIL | 29.4 | 4857 | 5388 | LL | 0K | 0.1 | [11 empty] | NO | NO | NO | NO | SI | NO SE PRESIONA MASTER NO TIENE VOLANTA- FLUIDO MUY VIZCOSO - TV LL | [5 empty] | 0 | 1 | 18417 | JAZMIN-AR-2:1
JAZMIN | JAZMIN AR-03 | 2022-01-15 |  |  |  | AMPSCOT T C-320-256-144 | 144 | 3/3 | 2000 | 2.9 | 90 | 104 | 40 | 400-1 | 69.38 |  | 2694 | 135.4 | AGUA | 31.7 | 3633 | 5874 | OK | OK | 0 | [11 empty] | NO | NO | NO | SI | SI | CIERRE TARDIO EN LA VALVULA VIAJERA - SEVERO GOLPE DE FLUIDO | [5 empty] | 0 | 1 | 18418 | JAZMIN-AR-3:1
JAZMIN | JAZMIN AR-04 | 2022-01-15 |  |  |  | AMPSCOT T C-320-256-144 | 144 | 3/3 | 2000 | 1.7 | 94 | 103 | 40 |  | 36.6 |  | 2694 | 43.3 | OIL-AGUA | 28.8 | 3963 | 5976 | OK | OK | 0 | [11 empty] | NO | NO | NO | NO | SI | NO SE PRESIONA MASTER NO TIENE VOLANTA - GOLPE DE FLUIDO - LEVE INTERFERENCIA DE GAS | [5 empty] | 0 | 1 | 18419 | JAZMIN-AR-4:1
JAZMIN | JAZMIN AT-05 | 2022-01-15 |  |  |  | AMPSCOT C-320-256-144 | 144 | 3/3 | 2000 | 4.6 | 142 | 93 | 30-20 |  | 61.05 |  | 2172 | 187.4 | EMULSIÓN | 25.1 | 3511 | 5128 | OK | OK | 0 | [11 empty] | NO | NO | NO | NO | SI | NO SE PRESIONA MASTER NO TIENE VOLANTA - GOLPE DE FLUIDO - LEVE INTERFERENCA DE GAS | [5 empty] | 0 | 1 | 18420 | JAZMIN-AT-5:1
JAZMIN | JAZMIN AU-08 | 2022-01-15 |  |  |  | AMPSCOT C-320-256-144 | 144 | 3/3 | 2000 | 3.1 | 101 | 104 | 50-40 |  | 50.57 |  | 2725 | 103.7 | OIL-AGUA | 29.8 | 4734 | 7460 | OK | OK | 0 | [11 empty] | NO | NO | NO | SI | SI | NO SE PRESIONA MASTER NO TIENE VOLANTA - GOLPE DE FLUIDO - LEVE INTERFERENCIA DE GAS | [5 empty] | 0 | 1 | 18421 | JAZMIN-AU-8:1
JAZMIN | JAZMIN AWY-03 | 2022-01-15 |  |  |  | AMPSCOT C-320-256-144 | 144 | 3/3 | 2000 | 1.3 | 91 | 93 | 30-20 |  | 87.3 |  | 2252 | 79.3 | OIL | 32.2 | 4778 | 6956 | SL | OK | 2.8 | [11 empty] | NO | NO | NO | SI | SI | REESPACIAR - ESCURRIMIENTO - FLUIDO MUY VISCOSO | [5 empty] | 0 | 1 | 18422 | JAZMIN-AWY-3:1
JAZMIN | JAZMIN BC-01 | 2022-01-15 |  |  |  | AMPSCOT C-320-256-144 | 144 | 3/4 | 2000 | 2.2 | 108 | 98 | 80-60 |  | 50.84 |  | 2819 | 76.7 | OIL-AGUA | 22.9 | 3235 | 5300 | OK | OK | 0 | [11 empty] | NO | NO | NO | SI | SI | GOLPE DE FLUIDO - BAJAR SPM | [5 empty] | 0 | 1 | 18423 | JAZMIN-BC-1:1
JAZMIN | JAZMIN BC-02 | 2022-01-15 |  |  |  | AMPSCOT C-320-256-144 | 144 | 3/3 | 2000 | 3.1 | 108 | 102 | 80-60 | 200/100-5 | 34.86 |  | 2819 | 73.2 | OIL | 26.7 | 3525 | 5731 | OK | OK | 0.1 | [11 empty] | NO | NO | NO | SI | SI | SEVERO GOLPE DE FLUIDO | [5 empty] | 0 | 1 | 18424 | JAZMIN-BC-2:1
JAZMIN | JAZMIN BC-03 | 2022-01-15 |  |  |  | AMPSCOT C-320-256-144 | 144 | 3/3 | 2000 | 2.3 | 112 | 107 | 80-60 | 200/120-5 | 42.01 |  | 2819 | 65 | OIL | 25.5 | 3213 | 5643 | OK | OK | 0 | [11 empty] | NO | NO | NO | SI | SI | GOLPE DE FLUIDO- LEVE INTERFERENCIA DE GAS | [5 empty] | 0 | 1 | 18425 | JAZMIN-BC-3:1
JAZMIN | JAZMIN CI-02 | 2022-01-15 |  |  |  | AMPSCOT C-320-256-144 | 144 | 3/3 | 2000 | 1 | 102 | 95 | 90-80 |  | 12.11 |  | 2266 | 7.7 | OIL | 27.8 | 4206 | 6003 | OK | OK | 0 | [11 empty] | NO | NO | NO | NO | SI | SEVERO GOLPE DE FLUIDO - INTERFERENCIA POR GAS | [5 empty] | 0 | 1 | 18426 | JAZMIN-CI-2:1
JAZMIN | JAZMIN CK-02 | 2022-01-15 |  |  |  | AMPSCOT C-320-256-144 | 144 | 3/3 | 2000 | 3.5 | 111 | 90 | 40-0 |  | 15.59 |  | 2109 | 36.4 | OIL-AGUA | 26 | 3862 | 5310 | OK | OK | 0.1 | [11 empty] | NO | NO | NO | NO | SI | SEVERO GOLPE DE FLUIDO | [5 empty] | 0 | 1 | 18427 | JAZMIN-CK-2:1
JAZMIN | JAZMIN S-02 | 2022-01-15 |  |  |  | AMPSCOT C-320-256-144 | 144 | 4/4 | 2000 | 3.5 | 112 | 97 | 60-40 | 400/200-5 | 24.6 |  | 2172 | 58.1 | OIL | 25.8 | 3466 | 5342 | OK | OK | 0 | [11 empty] | NO | NO | NO | SI | SI | SEVERO GOLPE DE FLUIDO | [5 empty] | 0 | 1 | 18428 | JAZMIN-S-2:1
JAZMIN | JAZMIN U-01 | 2022-01-15 |  |  |  | AMPSCOT C-320-256-144 | 129 | 3/4 | 2000 | 3.9 | 156 | 117 | 50-40 | 400-1 | 44.82 |  | 2725 | 104.9 | EMULSIÓN | 27.4 | 4228 | 5527 | OK | OK | 0 | [11 empty] | NO | NO | NO | NO | SI | GOLPE DE FLUIDO - LEVE INTERFERENCIA DE GAS | [5 empty] | 0 | 1 | 18429 | JAZMIN-U-1:1
JAZMIN | JAZMIN U-03 | 2022-01-15 |  |  |  | AMPSCOT C-320-256-144 | 129 | 3/4 | 2000 | 4.4 | 122 | 100 | 50-20 | 200/140-5 | 67.55 |  | 2725 | 177.5 | EMULSIÓN | 25.2 | 3189 | 5124 | SL | OK | 3.2 | [11 empty] | NO | NO | NO | SI | SI | ESCURRIMIENTO-GOLPE DE FLUIDO - LEVE INTERFERENCIA DE GAS | [5 empty] | 0 | 1 | 18430 | JAZMIN-U-3:1
JAZMIN | JAZMIN U-07 | 2022-01-15 |  |  |  | AMPSCOT C-320-256-144 | 129 | 3/4 | 2000 | 2.3 | 102 | 94 | 50-40 | 200/100-5 | 39 |  | 2725 | 54.3 | EMULSIÓN | 30.7 | 3362 | 5327 | OK | OK | 0 | [11 empty] | NO | NO | NO | SI | SI | CIERRE TARDIO EN LA TV - GOLPE DE FLUIDO - LEVE INTERFERENCIA DE GAS | [5 empty] | 0 | 1 | 18431 | JAZMIN-U-7:1
JAZMIN | JAZMIN Y-01 | 2022-01-15 |  |  |  | ZIMEC T C-456-256-144 | 144 | 4/4 | 2000 | 1.4 | 121 | 120 | 40 |  | 96.82 |  | 2694 | 93.7 | EMULSIÓN | 24.5 | 3522 | 5667 | OK | OK | 0 | [11 empty] | NO | NO | NO | SI | SI | SUBIR SPM | [5 empty] | 0 | 1 | 18432 | JAZMIN-Y-1:1
JAZMIN | JAZMIN Y-03 | 2022-01-15 |  |  |  | ZIMEC T C-456-256-144 | 144 | 4/4 | 2000 | 4.1 | 136 | 104 | 40 |  | 37.65 |  | 2694 | 100.7 | EMULSIÓN | 34.9 | 3399 | 6178 | OK | OK | 0 | [11 empty] | NO | NO | NO | NO | SI | NO SE PRESIONA MASTER NO TIENE VOLANTA - GOLPE DE FLUIDO - LEVE INTERFERENCIA DE GAS | [5 empty] | 0 | 1 | 18433 | JAZMIN-Y-3:1
JAZMIN | JAZMIN AC-03 | 2022-01-14 |  |  |  | AMPSCOT C-320-256-144 | 144 | 3/3 | 2000 | 4.9 | 188 | 114 | 60 |  | 95 |  | 2172 | 312.8 | OIL | 21.6 | 2387 | 4354 | OK | OK | 0.2 | [11 empty] | NO | NO | NO | NO | SI | NO SE PRESIONA LA MASTER NO TIENE VOLANTA - SUBIR SPM | [5 empty] | 0 | 1 | 18434 | JAZMIN-AC-3:1
JAZMIN | JAZMIN AO-01 | 2022-01-14 |  |  |  | AMPSCOT C-320-256-144 | 144 | 3/3 | 2000 | 2.1 | 130 | 108 | 20 |  | 67.32 |  | 2046 | 94.3 | EMULSIÓN | 27.5 | 3956 | 5646 | OK | OK | 0 | [11 empty] | NO | NO | NO | NO | SI | NO SE PRESIONA LA MASTER NO TIENE VOLANTA - GOLPE DE FLUIDO | [5 empty] | 0 | 1 | 18435 | JAZMIN-AO-1:1
JAZMIN | JAZMIN AO-03 | 2022-01-14 |  |  |  | AMSPCOT C-320-256-144 | 144 | 3/3 | 2000 | 1.3 | 111 | 102 | 20 |  | 72.42 |  | 2046 | 64.8 | AGUA-OIL | 25 | 3812 | 5603 | OK | OK | 0 | [11 empty] | NO | NO | NO | NO | SI | GOLPE DE FLUIDO | [5 empty] | 0 | 1 | 18436 | JAZMIN-AO-3:1
JAZMIN | JAZMIN AO-04 | 2022-01-14 |  |  |  | AMSPCOT C-320-256-144 | 144 | 3/3 | 2000 | 3.1 | 137 | 104 | 20 |  | 57.95 |  | 2046 | 119.7 | EMULSIÓN | 25.4 | 3738 | 5804 | OK | OK | 0 | [11 empty] | NO | NO | NO | NO | SI | NO SE PRESIONA MASTER NO TIENE VOLANTA - GOLPE DE FLUIDO - LEVE INTERFERENCIA DE GAS | [5 empty] | 0 | 1 | 18437 | JAZMIN-AO-4:1
JAZMIN | JAZMIN AO-05 | 2022-01-14 |  |  |  | KERUI C-456D-256-144 | 144 | 3/3 | 2000 | 4.3 | 112 | 100 | 20 |  | 23.96 |  | 2046 | 68.4 | AGUA-EMUL | 32 | 3931 | 6450 | OK | OK | 0 | [11 empty] | NO | NO | NO | NO | SI | NO SE PRESIONA LA MASTER NO TIENE VOLANTA - GOLPE DE FLUIDO | [5 empty] | 0 | 1 | 18438 | JAZMIN-AO-5:1
JAZMIN | JAZMIN AS-02 | 2022-01-14 |  |  |  | AMPSCOT C-320-256-144 | 129 | 3/4 | 2000 | 3.8 | 113 | 91 | 40 |  | 52.04 |  | 3015 | 116.3 | OIL | 33.3 | 4398 | 6970 | OK | OK | 0 | [11 empty] | NO | NO | NO | NO | SI | NO SE PREIONA LA MASTER NO TIENE LA VOLANTA -GOLPE DE FLUIDO | [5 empty] | 0 | 1 | 18439 | JAZMIN-AS-2:1
JAZMIN | JAZMIN CJ-01 | 2022-01-14 |  |  |  | KERUI C-320-256-144 | 144 | 3/3 | 2000 | 1.8 | 121 | 103 | 40 |  | 70.45 |  | 2109 | 86.5 | EMUL-OIL | 24.6 | 3950 | 5489 | OK | OK | 0 | [11 empty] | NO | NO | NO | NO | SI | NO SE PRESIONA MASTER NO TIENE VOLANTA - GOLPE DE FLUIDO - LEVE INTERFERENCIA DE GAS | [5 empty] | 0 | 1 | 18440 | JAZMIN-CJ-1:1
JAZMIN | JAZMIN CJ-03 | 2022-01-14 |  |  |  | KERUI C-320-256-144 | 144 | 3/3 | 2000 | 3.2 | 108 | 101 | 40 |  | 29.91 |  | 2109 | 64.2 | AGUA-OIL | 28.2 | 5050 | 5963 | OK | OK | 0 | [11 empty] | NO | NO | NO | NO | SI | GOLPE DE FLUIDO - BAJAR SPM | [5 empty] | 0 | 1 | 18441 | JAZMIN-CJ-3:1
JAZMIN | JAZMIN O-05 | 2022-01-14 |  |  |  | AMSPCOT C-320-256-144 | 144 | 3/3 | 2000 | 3.9 | 166 | 104 | 100-20 |  | 56.53 |  | 2297 | 146.6 | EMULSIÓN | 27.2 | 3480 | 5919 | OK | OK | 0 | [11 empty] | NO | NO | NO | NO | SI | NO SE PRESIONA MASTER NO TIENE VOLANTA - GOLPE DE FLUIDO - LEVE INTERFERENCIA DE GAS - BAJAR SPM | [5 empty] | 0 | 1 | 18442 | JAZMIN-O-5:1
JAZMIN | JAZMIN S-01 | 2022-01-14 |  |  |  | AMPSCOT C-320-256-144 | 144 | 4/4 | 2000 | 3.7 | 100 | 93 | 60-50 |  | 78.13 |  | 2172 | 190 | OIL | 26.1 | 3206 | 5743 | SL | OK | 4.8 | [11 empty] | NO | NO | NO | NO | SI | TV CON SL - ESCURRIMIENTO | [5 empty] | 0 | 1 | 18443 | JAZMIN-S-1:1
JAZMIN | JAZMIN S-02 | 2022-01-14 |  |  |  | AMPSCOT C-320-256-144 | 144 | 4/4 | 2000 | 3.5 | 100 | 93 | 60-50 |  | 28.99 |  | 2172 | 68.4 | OIL | 26.3 | 3264 | 5484 | OK | OK | 0 | [11 empty] | NO | NO | NO | NO | SI | GOLPE DE FLUIDO - BAJAR SPM | [5 empty] | 0 | 1 | 18444 | JAZMIN-S-2:1
JAZMIN | JAZMIN S-03 | 2022-01-14 |  |  |  | AMPSCOT C-320-256-144 | 144 | 4/4 | 2000 | 4.5 | 165 | 123 | 60-50 |  | 41.85 |  | 2172 | 124.2 | EMULSIÓN | 26 | 3711 | 4894 | OK | OK | 0 | [11 empty] | NO | NO | NO | NO | SI | GOLPE DE FLUIDO - LEVE INTERFERENCIA DE GAS - BAJAR SPM | [5 empty] | 0 | 1 | 18445 | JAZMIN-S-3:1
JAZMIN | JAZMIN S-04 | 2022-01-14 |  |  |  | LUFKIN C-320D-213-144 | 120 | 3/3 | 2000 | 3.8 | 102 | 95 | 60-40 |  | 45 |  | 2172 | 37.7 | EMUL-AGUA | 31.9 | 3561 | 5663 | OK | OK | 0.1 | [11 empty] | NO | NO | NO | NO | SI | GOLPE DE FLUIDO - BAJAR SPM | [5 empty] | 0 | 1 | 18446 | JAZMIN-S-4:1
JAZMIN | JAZMIN S-05 | 2022-01-14 |  |  |  | AMPSCOT C-320-256-144 | 129 | 3/4 | 2000 | 4.8 | 106 | 94 | 60-40 |  | 61.86 |  | 2172 | 176.5 | EMULSIÓN | 37 | 3794 | 6232 | SL | OK | 4 | [11 empty] | NO | NO | NO | NO | SI | ESCURRIMIENTO - GOLPE DE FLUIDO - INTERFERENCIA DE GAS | [5 empty] | 0 | 1 | 18447 | JAZMIN-S-5:1
JAZMIN | JAZMIN S-06 | 2022-01-14 |  |  |  | AMPSCOT C-320-256-144 | 144 | 4/4 | 2000 | 4 | 112 | 98 | 60-50 |  | 49.34 |  | 2172 | 131.2 | EMULSIÓN | 27.1 | 2857 | 4370 | OK | OK | 0 | [11 empty] | NO | NO | NO | NO | SI | GOLPE DE FLUIDO - BAJAR SPM | [5 empty] | 0 | 1 | 18448 | JAZMIN-S-6:1
JAZMIN | JAZMIN S-07 | 2022-01-14 |  |  |  | AMPSCOT C-320-256-144 | 144 | 4/4 | 2000 | 5.8 | 103 | 91 | 60 |  | 26.72 |  | 2172 | 107.9 | EMUL-AGUA | 23.1 | 3170 | 4986 | OK | OK | 0 | [11 empty] | NO | NO | NO | NO | SI | GOLPE DE FLUIDO - INTERFERENCIA GAS - BAJAR SPM | [5 empty] | 0 | 1 | 18449 | JAZMIN-S-7:1
JAZMIN | JAZMIN S-08 | 2022-01-14 |  |  |  | AMPSCOT C-320-256-144 | 144 | 4/4 | 2000 | 1.7 | 99 | 96 | 60-40 |  | 18.2 |  | 2172 | 21.3 | AGUA-OIL | 27.2 | 6069 | 3689 | OK | OK | 0 | [11 empty] | NO | NO | NO | NO | SI | GOLPE DE FLUIDO | [5 empty] | 0 | 1 | 18450 | JAZMIN-S-8:1
JAZMIN | JAZMIN S-10 | 2022-01-14 |  |  |  | AMPSCOT C-320-256-144 | 144 | 3/3 | 2000 | 4.5 | 100 | 96 | 60-50 |  | 72.36 |  | 2172 | 216.7 | AGUA | 32.8 | 2874 | 5209 | OK | OK | 0 | [11 empty] | NO | NO | NO | NO | SI | COLAPSO DE BARRIL | [5 empty] | 0 | 1 | 18451 | JAZMIN-S-10:1
JAZMIN | JAZMIN S-11 | 2022-01-14 |  |  |  | AMPSCOT C-320-256-144 | 144 | 3/4 | 2000 | 2.7 | 109 | 100 | 60-40 |  | 56.14 |  | 2172 | 89.4 | OIL-AGUA | 27.9 | 3202 | 5564 | OK | OK | 0.3 | [11 empty] | NO | NO | NO | NO | SI | GOLPE DE FLUIDO | [5 empty] | 0 | 1 | 18452 | JAZMIN-S-11:1
1048576
Note on AM6906: BWF ENVIADO POR CONTROL DE PRODUCCION
Note on G7870: Corroborrado en campo, difiere en toda la nomenclatura. Zimec c-456-25-144
Note on AM8116: CONSTRUPETROL G&G: VERIFICAR LOS DE NEGRILLA
Note on G8255: Corroborrado en campo, difiere en toda la nomenclatura. Zimec c-456-25-144
Note on AM8581: CONSTRUPETROL G&G: BWF enviado por el Ing . Tellez
Note on G8583: Corroborrado en campo, difiere en toda la nomenclatura. Zimec c-456-25-144
Note on AM8782: CONSTRUPETROL G&G: actualizado EM
Note on G8871: UBM corroborrada en campo, difiere en fabricante y en el maximo torque en la caja reductora
Note on G9142: UBM corroborrada en campo, difiere en fabricante y en el maximo torque en la caja reductora
Note on G9182: Corroborrado en campo, difiere en toda la nomenclatura. Zimec c-456-25-144
Note on G9490: Corroborrada en campo, cambio con respecto al historico fabricante y maximo torque de la caja reductora
Note on G9505: Corroborrado en campo, difiere en toda la nomenclatura. Zimec c-456-25-144
Note on G9731: UBM corroborada en campo, solo difiere fabricante pero igual nomenclatura
Note on J9750: según archivo bombas
Note on G9791: UBM CORROBORRADA EN CAMPO SOLO CAMBIO FABRICANTE
Note on G9807: Corroborrada en campo, cambio con respecto al historico fabricante y maximo torque de la caja reductora
Note on G9958: Corroborrado en campo, difiere en toda la nomenclatura. Zimec c-456-25-144
Note on G10028: UBM corroborrada en campo, difiere en fabricante y en el maximo torque en la caja reductora
Note on G10048: Corroborrada en campo, cambio con respecto al historico fabricante y maximo torque de la caja reductora
Note on G10050: Corroborrado en campo, difiere en toda la nomenclatura. Zimec c-456-25-144
Note on I10114: Recorrido de la unidad verificado en campo.
Note on I10115: verificado en campo es 1 /3
Note on G10139: UBM corroborada en campo, solo difiere fabricante pero igual nomenclatura
Note on I10202: SE CORROBORRA RECORRIDO EN CAMPO Y ES MAX
Note on G10206: UBM CORROBORRADA EN CAMPO SOLO CAMBIO FABRICANTE
Note on G10207: Reportado en Campo
Note on G10208: Se corroborro Marca de la UBM sigue misma denominacion y recorrido
Note on J10215: DIAMETRO CORROBORRADO CON ARCHIVO BOMBAS
Note on J10265: Se hace cambio en el 2024 28/03/2024
Note on J10266: Diametro corroborrado con el archivo despacho bombas.
Note on J10271: DIAMETRO CORROBORADO CON EL ARCHIVO DESPACHO DE BOMBAS.
Note on G10326: Corroborrado en campo, difiere en toda la nomenclatura. Zimec c-456-25-144
Note on I10345: Se corroborro en campo es 4/4 se venia trabajando 3/3. No difiere en el recorrido en in
Note on J10374: CORRGIDO SEGUNE EL ARCHIVO BOMBA DE DESPACHO ES 2,25
Note on J10375: CORROBORADO CON EL ARCHIVO DE DESPACHO DE BOMBAS 2,25
Note on J10383: CORROBORADO CON ARCHIVO DESPACHO BOBMAS 2,00
Note on I10404: Recorrido verificado en campo es 3/4 129,6 in.
Note on G10418: Corroborrada en campo, cambio con respecto al historico fabricante y maximo torque de la caja reductora
Note on G10419: Corroborrado en campo, difiere en toda la nomenclatura. Zimec c-456-25-144
Note on I10425: CORROBORADO EN CAMPO SIGUE SIENDO EL MAXIMO RECORIDO
Note on I10426: Se corroborro en campo sigue siendo el maximo 3/3
Note on I10430: Corroborrado en campo, sigue siendo el maximo, 3/3
Note on I10432: SE VERIFICO EN CAMPO Y ES 2/3 CON LAS MIMAS PULG DE RECORRIDO. 129,6
Note on G10434: UBM corroborrada en campo, difiere en fabricante y en el maximo torque en la caja reductora
Note on J10445: Dato bomba corroborado con el archivo de despacho de bombas
Note on G10449: Corroborrado en campo, difiere en toda la nomenclatura. Zimec c-456-25-144
Note on J10453: Se ajusto el diametro bomba según el archivo de despacho de bombas
Note on I10462: Orificio corroborrado en campo, pero sigue en maximo recorrido.
Note on I10463: Orificio corroborrado en campo, sigue en maximo.
Note on G10465: UBM corroborada en campo, solo difiere fabricante pero igual nomenclatura
Note on G10487: Reportado en Campo
Note on G10488: Se corroborro Marca de la UBM sigue misma denominacion y recorrido
Note on I10489: Se corroborro en campo el orificio, sigue en in de recorrido el mismo.
Note on I10869: ACER: Se corroborro en campo 2/3 y no 3/4 pero in de recorrido ok
Note on I10870: ACER: Se corroborro en Campo es 3/3 no 4/4 pero in de recorrido ok
Note on G10942: Corroborrado en campo, difiere en toda la nomenclatura. Zimec c-456-25-144
Note on G10943: Corroborrado en campo, difiere en toda la nomenclatura. Zimec c-456-25-144
Note on G11310: Corroborrado en campo, difiere en toda la nomenclatura. Zimec c-456-25-144
Note on I11494: Cambio de recorrido
Note on G11585: Corroborrado en campo, difiere en toda la nomenclatura. Zimec c-456-25-144
Note on G11646: Corroborrado en campo, difiere en toda la nomenclatura. Zimec c-456-25-144
Note on G11647: Corroborrado en campo, difiere en toda la nomenclatura. Zimec c-456-25-144
Note on G11745: Corroborrado en campo, difiere en toda la nomenclatura. Zimec c-456-25-144
Note on G11815: Corroborrado en campo, difiere en toda la nomenclatura. Zimec c-456-25-144
Note on G11938: Corroborrado en campo, difiere en toda la nomenclatura. Zimec c-456-25-144
Note on G11939: Corroborrado en campo, difiere en toda la nomenclatura. Zimec c-456-25-144
Note on G11999: Corroborrado en campo, difiere en toda la nomenclatura. Zimec c-456-25-144
Note on G12082: Corroborrado en campo, difiere en toda la nomenclatura. Zimec c-456-25-144
Note on G12117: Corroborrado en campo, difiere en toda la nomenclatura. Zimec c-456-25-144
Note on G12316: Corroborrado en campo, difiere en toda la nomenclatura. Zimec c-456-25-144
Note on G12357: Corroborrado en campo, difiere en toda la nomenclatura. Zimec c-456-25-144
Note on G12385: Corroborrado en campo, difiere en toda la nomenclatura. Zimec c-456-25-144
Note on G12387: Corroborrado en campo, difiere en toda la nomenclatura. Zimec c-456-25-144
Note on G12391: Corroborrado en campo, difiere en toda la nomenclatura. Zimec c-456-25-144
Note on G12393: Corroborrado en campo, difiere en toda la nomenclatura. Zimec c-456-25-144
Note on G12602: Corroborrado en campo, difiere en toda la nomenclatura. Zimec c-456-25-144
Note on G12614: Corroborrado en campo, difiere en toda la nomenclatura. Zimec c-456-25-144
Note on G12671: Corroborrado en campo, difiere en toda la nomenclatura. Zimec c-456-25-144
Note on G12673: Corroborrado en campo, difiere en toda la nomenclatura. Zimec c-456-25-144
Note on G12677: Corroborrado en campo, difiere en toda la nomenclatura. Zimec c-456-25-144
Note on G12678: Corroborrado en campo, difiere en toda la nomenclatura. Zimec c-456-25-144
Note on G12679: Corroborrado en campo, difiere en toda la nomenclatura. Zimec c-456-25-144
Note on G12740: Corroborrado en campo, difiere en toda la nomenclatura. Zimec c-456-25-144
Note on G12761: Corroborrado en campo, difiere en toda la nomenclatura. Zimec c-456-25-144
Note on G12763: Corroborrado en campo, difiere en toda la nomenclatura. Zimec c-456-25-144
Note on G12765: Corroborrado en campo, difiere en toda la nomenclatura. Zimec c-456-25-144
Note on G12766: Corroborrado en campo, difiere en toda la nomenclatura. Zimec c-456-25-144
Note on G12827: Corroborrado en campo, difiere en toda la nomenclatura. Zimec c-456-25-144
Note on G12980: Corroborrado en campo, difiere en toda la nomenclatura. Zimec c-456-25-144
Note on G13002: Corroborrado en campo, difiere en toda la nomenclatura. Zimec c-456-25-144
Note on G13005: Corroborrado en campo, difiere en toda la nomenclatura. Zimec c-456-25-144
Note on G13007: Corroborrado en campo, difiere en toda la nomenclatura. Zimec c-456-25-144
Note on G13035: Corroborrado en campo, difiere en toda la nomenclatura. Zimec c-456-25-144
Note on G13254: Corroborrado en campo, difiere en toda la nomenclatura. Zimec c-456-25-144
Note on G13255: Corroborrado en campo, difiere en toda la nomenclatura. Zimec c-456-25-144
Note on G13258: Corroborrado en campo, difiere en toda la nomenclatura. Zimec c-456-25-144
Note on G13259: Corroborrado en campo, difiere en toda la nomenclatura. Zimec c-456-25-144
Note on G13266: Corroborrado en campo, difiere en toda la nomenclatura. Zimec c-456-25-144
Note on G13267: Corroborrado en campo, difiere en toda la nomenclatura. Zimec c-456-25-144
Note on G13270: Corroborrado en campo, difiere en toda la nomenclatura. Zimec c-456-25-144
Note on G13271: Corroborrado en campo, difiere en toda la nomenclatura. Zimec c-456-25-144
Note on G13272: Corroborrado en campo, difiere en toda la nomenclatura. Zimec c-456-25-144
Note on G13273: Corroborrado en campo, difiere en toda la nomenclatura. Zimec c-456-25-144
Note on G13316: Corroborrado en campo, difiere en toda la nomenclatura. Zimec c-456-25-144
Note on G13317: Corroborrado en campo, difiere en toda la nomenclatura. Zimec c-456-25-144
Note on G13752: Corroborrado en campo, difiere en toda la nomenclatura. Zimec c-456-25-144
Note on G13753: Corroborrado en campo, difiere en toda la nomenclatura. Zimec c-456-25-144
Note on G13934: Corroborrado en campo, difiere en toda la nomenclatura. Zimec c-456-25-144
Note on G13935: Corroborrado en campo, difiere en toda la nomenclatura. Zimec c-456-25-144
Note on G13938: Corroborrado en campo, difiere en toda la nomenclatura. Zimec c-456-25-144
Note on G13939: Corroborrado en campo, difiere en toda la nomenclatura. Zimec c-456-25-144
Note on G13946: Corroborrado en campo, difiere en toda la nomenclatura. Zimec c-456-25-144
Note on G13947: Corroborrado en campo, difiere en toda la nomenclatura. Zimec c-456-25-144
Note on G13948: Corroborrado en campo, difiere en toda la nomenclatura. Zimec c-456-25-144
Note on G13949: Corroborrado en campo, difiere en toda la nomenclatura. Zimec c-456-25-144
Note on G13950: Corroborrado en campo, difiere en toda la nomenclatura. Zimec c-456-25-144
Note on G13951: Corroborrado en campo, difiere en toda la nomenclatura. Zimec c-456-25-144
Note on G14185: Corroborrado en campo, difiere en toda la nomenclatura. Zimec c-456-25-144
Note on G14217: Corroborrado en campo, difiere en toda la nomenclatura. Zimec c-456-25-144
Note on G14219: Corroborrado en campo, difiere en toda la nomenclatura. Zimec c-456-25-144
Note on G14277: Corroborrado en campo, difiere en toda la nomenclatura. Zimec c-456-25-144
Note on G14279: Corroborrado en campo, difiere en toda la nomenclatura. Zimec c-456-25-144
Note on G14280: Corroborrado en campo, difiere en toda la nomenclatura. Zimec c-456-25-144
Note on G14542: Corroborrado en campo, difiere en toda la nomenclatura. Zimec c-456-25-144
Note on G14638: Corroborrado en campo, difiere en toda la nomenclatura. Zimec c-456-25-144
Note on G14640: Corroborrado en campo, difiere en toda la nomenclatura. Zimec c-456-25-144
Note on G14643: Corroborrado en campo, difiere en toda la nomenclatura. Zimec c-456-25-144
Note on G14645: Corroborrado en campo, difiere en toda la nomenclatura. Zimec c-456-25-144
Note on G14646: Corroborrado en campo, difiere en toda la nomenclatura. Zimec c-456-25-144
Note on G14785: Corroborrado en campo, difiere en toda la nomenclatura. Zimec c-456-25-144
Note on G14839: Corroborrado en campo, difiere en toda la nomenclatura. Zimec c-456-25-144
Note on G14978: Corroborrado en campo, difiere en toda la nomenclatura. Zimec c-456-25-144
Note on G14980: Corroborrado en campo, difiere en toda la nomenclatura. Zimec c-456-25-144
Note on G14983: Corroborrado en campo, difiere en toda la nomenclatura. Zimec c-456-25-144
Note on G14984: Corroborrado en campo, difiere en toda la nomenclatura. Zimec c-456-25-144
Note on G14985: Corroborrado en campo, difiere en toda la nomenclatura. Zimec c-456-25-144
Note on G14993: Corroborrado en campo, difiere en toda la nomenclatura. Zimec c-456-25-144
Note on G15215: Corroborrado en campo, difiere en toda la nomenclatura. Zimec c-456-25-144
Note on G15217: Corroborrado en campo, difiere en toda la nomenclatura. Zimec c-456-25-144
Note on G15219: Corroborrado en campo, difiere en toda la nomenclatura. Zimec c-456-25-144
Note on G15220: Corroborrado en campo, difiere en toda la nomenclatura. Zimec c-456-25-144
Note on G15247: Corroborrado en campo, difiere en toda la nomenclatura. Zimec c-456-25-144
Note on G15354: Corroborrado en campo, difiere en toda la nomenclatura. Zimec c-456-25-144
Note on G15385: Corroborrado en campo, difiere en toda la nomenclatura. Zimec c-456-25-144
Note on G15549: Corroborrado en campo, difiere en toda la nomenclatura. Zimec c-456-25-144
Note on G15551: Corroborrado en campo, difiere en toda la nomenclatura. Zimec c-456-25-144
Note on G15554: Corroborrado en campo, difiere en toda la nomenclatura. Zimec c-456-25-144
Note on G15556: Corroborrado en campo, difiere en toda la nomenclatura. Zimec c-456-25-144
Note on G15557: Corroborrado en campo, difiere en toda la nomenclatura. Zimec c-456-25-144
Note on G15579: Corroborrado en campo, difiere en toda la nomenclatura. Zimec c-456-25-144
Note on G15756: Corroborrado en campo, difiere en toda la nomenclatura. Zimec c-456-25-144
Note on G15760: Corroborrado en campo, difiere en toda la nomenclatura. Zimec c-456-25-144
Note on G15762: Corroborrado en campo, difiere en toda la nomenclatura. Zimec c-456-25-144
Note on G15763: Corroborrado en campo, difiere en toda la nomenclatura. Zimec c-456-25-144
Note on G15785: Corroborrado en campo, difiere en toda la nomenclatura. Zimec c-456-25-144
Note on G15975: Corroborrado en campo, difiere en toda la nomenclatura. Zimec c-456-25-144
Note on G15977: Corroborrado en campo, difiere en toda la nomenclatura. Zimec c-456-25-144
Note on G15980: Corroborrado en campo, difiere en toda la nomenclatura. Zimec c-456-25-144
Note on G15982: Corroborrado en campo, difiere en toda la nomenclatura. Zimec c-456-25-144
Note on G15983: Corroborrado en campo, difiere en toda la nomenclatura. Zimec c-456-25-144
Note on G16004: Corroborrado en campo, difiere en toda la nomenclatura. Zimec c-456-25-144
Note on G16196: Corroborrado en campo, difiere en toda la nomenclatura. Zimec c-456-25-144
Note on G16198: Corroborrado en campo, difiere en toda la nomenclatura. Zimec c-456-25-144
Note on G16200: Corroborrado en campo, difiere en toda la nomenclatura. Zimec c-456-25-144
Note on G16202: Corroborrado en campo, difiere en toda la nomenclatura. Zimec c-456-25-144
Note on G16407: Corroborrado en campo, difiere en toda la nomenclatura. Zimec c-456-25-144
Note on G16433: Corroborrado en campo, difiere en toda la nomenclatura. Zimec c-456-25-144
Note on G16435: Corroborrado en campo, difiere en toda la nomenclatura. Zimec c-456-25-144
Note on G16437: Corroborrado en campo, difiere en toda la nomenclatura. Zimec c-456-25-144
Note on G16439: Corroborrado en campo, difiere en toda la nomenclatura. Zimec c-456-25-144
Note on G16681: Corroborrado en campo, difiere en toda la nomenclatura. Zimec c-456-25-144
Note on G16683: Corroborrado en campo, difiere en toda la nomenclatura. Zimec c-456-25-144
Note on G16686: Corroborrado en campo, difiere en toda la nomenclatura. Zimec c-456-25-144
Note on G16687: Corroborrado en campo, difiere en toda la nomenclatura. Zimec c-456-25-144
Note on G16922: Corroborrado en campo, difiere en toda la nomenclatura. Zimec c-456-25-144
Note on G16924: Corroborrado en campo, difiere en toda la nomenclatura. Zimec c-456-25-144
Note on G16927: Corroborrado en campo, difiere en toda la nomenclatura. Zimec c-456-25-144
Note on G16928: Corroborrado en campo, difiere en toda la nomenclatura. Zimec c-456-25-144
Note on G17074: Corroborrado en campo, difiere en toda la nomenclatura. Zimec c-456-25-144
Note on G17239: Corroborrado en campo, difiere en toda la nomenclatura. Zimec c-456-25-144
Note on G17240: Corroborrado en campo, difiere en toda la nomenclatura. Zimec c-456-25-144
Note on G17244: Corroborrado en campo, difiere en toda la nomenclatura. Zimec c-456-25-144
Note on AQ17435: ACER:
Note on G17573: Corroborrado en campo, difiere en toda la nomenclatura. Zimec c-456-25-144
Note on G17575: Corroborrado en campo, difiere en toda la nomenclatura. Zimec c-456-25-144
Note on G17579: Corroborrado en campo, difiere en toda la nomenclatura. Zimec c-456-25-144
Note on G17580: Corroborrado en campo, difiere en toda la nomenclatura. Zimec c-456-25-144
Note on G17707: Corroborrado en campo, difiere en toda la nomenclatura. Zimec c-456-25-144
Note on G17806: Corroborrado en campo, difiere en toda la nomenclatura. Zimec c-456-25-144
Note on G17808: Corroborrado en campo, difiere en toda la nomenclatura. Zimec c-456-25-144
Note on G17812: Corroborrado en campo, difiere en toda la nomenclatura. Zimec c-456-25-144
Note on G17813: Corroborrado en campo, difiere en toda la nomenclatura. Zimec c-456-25-144
Note on G18065: Corroborrado en campo, difiere en toda la nomenclatura. Zimec c-456-25-144
Note on G18067: Corroborrado en campo, difiere en toda la nomenclatura. Zimec c-456-25-144
Note on G18069: Corroborrado en campo, difiere en toda la nomenclatura. Zimec c-456-25-144
Note on G18071: Corroborrado en campo, difiere en toda la nomenclatura. Zimec c-456-25-144
Note on G18072: Corroborrado en campo, difiere en toda la nomenclatura. Zimec c-456-25-144
Note on G18265: Corroborrado en campo, difiere en toda la nomenclatura. Zimec c-456-25-144
Note on G18313: Corroborrado en campo, difiere en toda la nomenclatura. Zimec c-456-25-144
Note on G18317: Corroborrado en campo, difiere en toda la nomenclatura. Zimec c-456-25-144

## DIF DINASON JAZ
WELL | SARTA | FECHA ACTUAL | SPM | T TUBING ACTUAL | T CASING ACTUAL | THP ACTUAL | LLENADO BOMBA | SUMERGENCIA EFECTIVA ACTUAL | COMENTARIO ACTUAL | VALVULA VIAJERA | CONTADOR | FECHA ANTERIOR | SPM ANTERIOR U | T TUBING ANTERIOR | T CASING ANTERIOR | THP ANTERIOR | %LLENADO ANTERIOR | SUMERGENCIA EFECTIVA ANTERIORL | COMENTARIO ANTERIOR | SPM DIF U | T TUBING DIF | T CASING DIF | THP DIF | %LLENADO DIF | SUMERGENCIA EFECTIVA DIFL
JAZMIN AH-06 | JAZMIN-AH-6:1 | 2025-02-08 | 0.6 | 109 | 102 | 70 | 28.23 | 0 | POZO EN SEGUIMIENTO @ 0.6 SPM, CON BOMBEO FLUCTUANTE. NO SE VE LAS CARTAS CON CLARIDAD.. WHT: 109. F. SIN SUMERGENCIA. :TV CON PERDIDA DE CARGA. REESPACEAR & AUMENTAR SPM. | PERDIDA DE CARGA | 141 | 2025-01-27 | 0.6 | 109 | 102 | 70 | 17.8 | 0 | POZO CON REDUCCION @ 0.6 SPM, CON BOMBEO FLUCTUANTE. NO SE VE LAS CARTAS CON CLARIDAD.. WHT: 109. F. SIN SUMERGENCIA. :TV CON PERDIDA DE CARGA. REESPACEAR & AUMENTAR SPM. | 0 | 0 | 0 | 0 | 10.43 | 0
JAZMIN CM-02 | JAZMIN-CM-2:1 | 2025-02-14 | 2.8 | 108 | 97 | 120 | 32.83 | 115 | POZO CON PRECALENTAMIENTO & AUMENTO @ 2,8 SPM, CON BOMBEO ESTABLE. WHT: 108. F. SUMERGENCIA EFECTIVA: 115 FT. FLUJO DE GAS POR EL ANULAR: :123 MSCFD.ACENTUADA IPG. NO SE TOMA TEST DE V/VS POR CARRIEL PEGA CON EL CABEZAL Y SE EXPONE LA CELDA HT A UN GP. | CARRIEL PEGA CON EL CABEZAL UBM | 39 | 2025-02-03 | 0.7 | 90 | 89 | 120 | 12.43 | 0 | POZO CON REDUCCION @ 0.7 SPM, CON BOMBEO ESTABLE. POZO FRIO. WHT: 90. F. SIN SUMERGENCIA. VALVULAS ALINEANDOSE. CARTA DINAMOMETRICA NO ES REPRESENTATIVA SALE UBM A MUY BAJOS SPM. REESPACEAR & EVALUAR PRECALENTAMIENTO. | 2.1 | 18 | 8 | 0 | 20.4 | 115
JAZMIN AN-11 | JAZMIN-AN-11:1 | 2025-02-14 | 1 | 91 | 82 | 60 | 77.22 | 0 | POZO EN SEGUIMIENTO @ 1 SPM, CON BOMBEO ESTABLE. WHT: 91. F. SUMERGENCIA EFECTIVA: O FT.. FLUJO DE GAS POR EL ANULAR: :6 MSCFD.CARTA LLENA LEVE IPG. TV CON ESCURRIMIENTO: SL. EVALUAR LEVE AUMENTO DE SPM. | SL | 36 | 2025-01-28 | 1 | 118 | 104 | 60 | 1.57 | 30 | POZO CON REDUCCION @ 1,0 SPM, CON BOMBEOESTABLE.: 118. F. SUMERGENCIA EFECTIVA: 30 FT.SEVERO GP DE FLUIDO CON ALTA FRICCION. LEVE GOLPE DE BOMBA. SV LEVANTADA .EVALUAR TS. | 0 | -27 | -22 | 0 | 75.65 | -30
JAZMIN S-10 | JAZMIN-S-10:1 | 2025-02-07 | 1.1 | 97 | 92 | 40 | 99.08 | 242 | SARTA FLOTANDO- SE MONTA 10 MIN LA CELDA POZO BOMBEA A BACHES @ 1,1 SPM, CAIDA DE WHT & RECUPERACION DE NIVEL. WHT: 97. F. SUMERGENCIA EFECTIVA: 242 FT. FLUJO DE GAS POR EL ANULAR: :2 MSCFD. BOMBA INFLUENCIADA POR FLUIDO VISCOSO. LA VIGA ESTA OPERANDO AL 123,9% DE LA CARGA PERMISIBLE (GOODMAN MODIFICADO) PARA UN FACTOR DE SERVICIO DE 0,60. | SARTA FLOTANDO | 170 | 2025-01-23 | 3.2 | 103 | 99 | 20 | 0 | 197 | NOTA: SARTA FLOTANDO NO SE HACE DINAGRAMA 23/01/2025 - 11: 07 AM. REESPACIAR & ESTIMULAR. WHT: 103 F. SUMERGENCIA: 197 FT | -2.1 | -6 | -7 | 20 | 99.08 | 45
JAZMIN BH-02 | JAZMIN-BH-2:1 | 2025-02-04 | 1.2 | 87 | 85 | 100 | 4.95 | 0 | POZO FRIO CON REDUCCION @ 1,2 SPM, CON BOMBEO ESTABLE. WHT: 87. F. SIN SUMERGENCIA. SEVERO GP DE FLUIDO CON IPG. SV LEVANTADA. | OK | 224 | 2025-01-22 | 2.1 | 88 | 86 | 100 | 4.33 | 0 | POZO EN SEGUIMIENTO @ 2,1 SPM, CON BOMBEO ESTABLE. POZO FRIO ACHICADO CONTINUA SIN SUMERGENCIA. MUY SEVERO GOLPE DE FLUIDO CON IPG. V/V OPERATIVAS. EVALUAR DEJAR AL MINIMO SPM. LA VIGA ESTA OPERANDO AL 109,4% DE LA CARGA PERMISIBLE (GOODMAN MODIFICADO) PARA UN FACTOR DE SERVICIO DE 0,60. | -0.9 | -1 | -1 | 0 | 0.62 | 0
JAZMIN AN-04 | JAZMIN-AN-4:1 | 2025-02-14 | 1.2 | 97 | 84 | 60 | 3.19 | 0 | POZO ACHICADO & FRIO EN SEGUIMIENTO @ 1,2 SPM, CON BOMBEO ESTABLE. CON DESCENSO DE WHT. POZO ENFRIANDOSE. WHT: 97. F. CONTINUA SIN SUMERGENCIA .MUY SEVERO GOLPE DE FLUIDO VISCOSO .SEVERO GOLPE DE BOMBA MEJORA CON TS. NO SE TOMA TEST DE V/VS POR EL ESTADO DEL FRENO:DESTENSIONADO." | FRENO DESTENSIONADO | 29 | 2025-01-28 | 1.2 | 116 | 106 | 60 | 3.94 | 0 | POZO CON LIGERA REDUCCION @ 1,2 SPM, CON BOMBEO ESTABLE. WHT: 116. F. SIN SUMERGENCIA .MUY SEVERO GOLPE DE FLUIDO .SEVERO GOLPE DE BOMBA MEJORA CON TS. NO SE TOMA TEST DE V/VS POR EL ESTADO DEL FRENO:DESTENSIONADO. | 0 | -19 | -22 | 0 | -0.75 | 0
JAZMIN AO-02 | JAZMIN-AO-2:1 | 2025-02-10 | 1.3 | 90 | 83 | 20 | 28.22 | 161 | POZO CON REDUCCION @ 1,3 SPM, CON BOMBEO ESTABLE. CON RECUPERACION DE NIVEL. WHT: 90. F. SUMERGENCIA EFECTIVA:161 FT. FLUJO DE GAS POR EL ANULAR: :1 MSCFD. UBM CON CABEZAL DESALINEADO HACIENDO QUE LA CELDA SE DESAJUSTE. REVISAR SPM DE OPERACION. SV LEVANTADA. | OK | 108 | 2025-01-25 | 3.8 | 102 | 92 | 20 | 8.56 | 77 | POZO CON AUMENTO @ 3,8 SPM, CON BOMBEO ESTABLE. WHT: 102. F. SUMERGENCIA EFECTIVA: 77 FT. :% EFF BOMBA CONTINUA CON BAJA EFICIENCIA..MUY SEVERO GOLPE DE FLUIDO . SV MUY LEVANTADA. REVISAR SPM DE OPERACION. | -2.5 | -12 | -9 | 0 | 19.66 | 84
JAZMIN AS-06 | JAZMIN-AS-6:1 | 2025-01-23 | 1.3 | 112 | 109 | 40 | 28.06 | 43 | POZO EN SEGUIMIENTO @ 1.3 SPM, CON BOMBEO ESTABLE. BAJA SUMERGENCIA. FLUJO DE GAS POR EL ANULAR. :1 MSCFD. SEVERO GOLPE DE FLUIDO CON CONSIDERABLE INTERFERENCIA POR GAS. ALTA FRICCION POR FLUIDO VISCOSOS. SV CON DEFICIENCIA. RUTA PARA WO TS | OK | 456 | 2025-01-09 | 1.3 | 108 | 107 | 40 | 48.57 | 41 | POZO EN SEGUIMIENTO @ 1.3 SPM, CON BOMBEO ESTABLE. BAJA SUMERGENCIA. FLUJO DE GAS POR EL ANULAR. :6 MSCFD.MODERADO GOLPE DE FLUIDO CON LEVE INTERFERENCIA POR GAS. ALTA FRICCION POR FLUIDO VICOSOS. SV CON DEFICIENCIA. | 0 | 4 | 2 | 0 | -20.51 | 2
JAZMIN BB-03 | JAZMIN-BB-3:1 | 2025-02-13 | 3.7 | 94 | 83 | 10 | 25.22 | 116 | POZO @ 3.7 CON BOMBEO DEFICIENTE. SOLO APORTA EN UNA SOLA CARRERA, WHT: 94. F. SUMERGENCIA EFECTIVA: 116 FT. FLUJO DE GAS POR EL ANULAR: :18 MSCFD.CHP ALTO: 11,9 PSI. CARTAS VARIABLES TV CON PROBLEMAS DE APERTURA. REESPACIAR. NOTA: NO SE LE HACE PRESION ADAPTADOR NO COMPATIBLE | OK | 48 | 2024-12-19 | 1.3 | 87 | 86 | 40 | 15.85 | 0 | POZO EN SEGUIMIENTO @ 1,3 SPM, CON BOMBEO ESTABLE. SIN SUMERGENCIA. CHP ALTO: 6,8 PSI. MUY SEVERO GOLPE DE FLUIDO CON LEVE INTERFERENCIA POR GAS. V/V OPERATIVAS. SEGUIMIENTO & DESPRESURIZAR CSG SQUEEZE + CORTE DE CABEZAL). inicio 22/12/2024 11:30 hrs. POOH sarta de tubería desde 1194.69 ft. RIH sarta de tubería + bloque de impresión de 4-1/8” hasta 1251.13 ft. Imprimió bloque con 4,000 lbs. POOH sarta de tubería + bloque de impresión de 4-1/8”. R/U BHA # 1 para viaje de calibración. RIH sarta de tubería + scrapper de 7” y Junk mill de 6-1/8” hasta 1000.18 ft. Conecto línea y bombeo 50 bbls de agua en directa sin evidenciar retornos en superficie. POOH sarta de tubería + scrapper de 7” y Junk mill de 6-1/8” hasta 1000.18 ft. Desmantelo y reviso BHA #1. Aseguro pozo cerrando pipe ram ciegos + HCR + instalación de candados. Actualmente: Operación suspendida desde las 22:00 hrs por parada navideña. | 2.4 | 7 | -3 | -30 | 9.37 | 116
JAZMIN CK-02 | JAZMIN-CK-2:1 | 2025-02-05 | 1.4 | 103 | 102 | 40 | 8.5 | 134 | POZO EN SEGUIMENTO @ 1,5 SPM, CON BOMBEO DEFICIENTE. WHT: 103. F. SUMERGENCIA EFECTIVA: 134FT. :. BOMBA CON BAJA ADMISION: .FUERTE GP DE BOMBA. SV MUY LEVANTADA. EVALUAR POR OPTIMIZACION. | OK | 212 | 2025-01-04 | 1.5 | 90 | 88 | 40 | 2.59 | 131 | POZO CON REDUCCION @ 1,5 SPM, CON BOMBEO DEFICIENTE. BUENA SUMERGENCIA. BOMBA CON BAJA ADMISION: .FUERTE GP DE BOMBA. SV MUY LEVANTADA. EVALUAR POR OPTIMIZACION. | -0.1 | 13 | 14 | 0 | 5.91 | 3
JAZMIN AO-03 | JAZMIN-AO-3:1 | 2025-02-10 | 1.5 | 100 | 81 | 20 | 54.11 | 0 | POZO CON REDUCCION @ 1.5 SPM, CON BOMBEO ESTABLE. CON DESCENSO DE WHT & LEVE MEJORA DE % EFF BOMBA & LIGERA RECUPERACION DE NIVEL. WHT: 100. F. CONTINUAR SIN SUMERGENCIA. MODERADO GP DE FLUIDO CON IPG. V/V OPERATIVAS. UBM CON FRENOS DESTENSIONADOS | OK | 109 | 2025-01-25 | 3.8 | 124 | 98 | 20 | 27.99 | 0 | POZO EN SEGUIMIENTO @ 3,8 SPM, CON BOMBEO ESTABLE. WHT: 124. F. SIN SUMERGENCIA. FLUJO DE GAS POR EL ANULAR: :3 MSCFD. CONTINUA ESTABLE PERO CON DESCENSO DE COND. DE BOMBEO. MUY SEVERO GOLPE DE FLUIDO CON LEVE INTERFERENCIA POR GAS. SV LIGERAMENTE LEVANTADA. EVALUAR REDUCCION DE SPM. UBM CON FRENO DESTENSIONADOS. | -2.3 | -24 | -17 | 0 | 26.12 | 0
JAZMIN AQ-05 | JAZMIN-AQ-5:1 | 2025-02-10 | 1.5 | 107 | 101 | 50 | 35.97 | 85 | POZO CON REDUCCION @ 1,5 SPM, CON BOMBEO UN POCO INESTABLE. WHT: 107. F. SUMERGENCIA EFECTIVA: 85 FT. : ACENTUADO GOLPE DE FLUIDO VISCOSO CON IPG. V/V OPERATIVAS. REVISAR SPM DE OPERACION. | OK | 113 | 2025-01-25 | 2.6 | 106 | 98 | 50 | 27.35 | 43 | POZO EN SEGUIMIENTO @ 2,6 SPM, CON BOMBEO ESTABLE. WHT: 106. F. SUMERGENCIA EFECTIVA: 43 FT. FLUJO DE GAS POR EL ANULAR: :3 MSCFD.ACENTUADO GOLPE DE FLUIDO CON LEVE INTERFERENCIA POR GAS. V/V OPERATIVAS. CONT. SEGUIMIENTO | -1.1 | 1 | 3 | 0 | 8.62 | 42
JAZMIN CI-03 | JAZMIN-CI-3:1 | 2025-02-05 | 1.5 | 97 | 94 | 80 | 58.69 | 76 | POZO CON REDUCCION @ 1,5 SPM, CON BOMBEO ESTABLE. CON RECUPERACION DE % EFF BOMBA. WHT: 97. F. SUMERGENCIA EFECTIVA: 76 FT. FLUJO DE GAS POR EL ANULAR: :2 MSCFD.MODERADO GOLPE DE FLUIDO CON LEVE INTERFERENCIA POR GAS. V/V OPERATIVAS. REVISAR SPM DE OPERACION. | OK | 211 | 2025-01-23 | 2.5 | 97 | 96 | 80 | 29.47 | 65 | POZO EN SEGUIMIENTO @ 2,5 SPM, CON BOMBEO ESTABLE. CON DESCENSO DE WHT. MODERADA SUMERGENCIA. SEVERO GOLPE DE FLUIDO CON LEVE INTERFERENCIA POR GAS. LEVE MANEJO DE SOLIDOS. LEVE REFLEXION DE LA ONDA DESDE SB. V/V OPERATIVAS. EVALUAR LEVE REDDUCCION DE SPM. | -1 | 0 | -2 | 0 | 29.22 | 11
JAZMIN AZ-04 | JAZMIN-AZ-4:1 | 2025-02-03 | 1.5 | 101 | 99 | 70 | 40.25 | 126 | POZO EN SEGUIMIENTO @ 1,5 SPM, CON BOMBEO ESTABLE. WHT: 101. F. SUMERGENCIA EFECTIVA: 126 FT. FLUJO DE GAS POR EL ANULAR: :2 MSCFD.MODERADO GOLPE DE FLUIDO VISCOSO CON LEVE INTERFERENCIA POR GAS. V/V OPERATIVAS. EVALUAR PRECALENTAMIENTO. | OK | 247 | 2025-01-21 | 1.6 | 95 | 87 | 70 | 44.54 | 124 | POZO EN SEGUIMIENTO @ 1,5 SPM, CON BOMBEO & OPERANDO ESTABLE. BUENA SUMERGENCIA. ALTO FLUJO DE GAS POR EL ANULAR. :10 MSCFD.MODERADA INTERFERENCIA POR GAS. LEVE CIERRE TARDIO. NO SE TOMA TEST DE V/VS POR UNIDAD CON TAN SOLO DOS BANDAS RIESGO A QUE SE REVIENTE SE DEJA POCAS CARTAS NO SE HACE TES DE V/V | -0.1 | 6 | 12 | 0 | -4.29 | 2
JAZMIN F-05 | JAZMIN-F-5:1 | 2025-02-01 | 1.5 | 105 | 100 | 20 | 50.39 | 55 | POZO EN SEGUIMIENTO @ 1.5 SPM, CON BOMBEO ESTABLE. WHT: 105. F. SUMERGENCIA EFECTIVA: 55 FT. MODERADO GP DE FLUIDO E IPG. V/V OPERATIVAS. | OK | 275 | 2025-01-21 | 1.5 | 100 | 103 | 20 | 35.49 | 44 | POZO EN SEGUIMIENTO @ 1,5 SPM, CON BOMBEO ESTABLE. BUENA SUMERGENCIA. MUY SEVERO GOLPE DE FLUIDO CON LEVE INTERFERENCIA POR GAS. V/V OPERATIVAS. MEJORA CON TS. | 0 | 5 | -3 | 0 | 14.9 | 11
JAZMIN Z-6 | JAZMIN-Z-6:1 | 2025-02-10 | 1.5 | 131 | 132 | 50 | 60 | 46 | POZO CON REDUCCION @ 1,5 SPM, CON BOMBEO ESTABLE. WHT: 131. F. SUMERGENCIA EFECTIVA: 46 FT. FLUJO DE GAS POR EL ANULAR: :19 MSCFD.MODERADO GOLPE DE FLUIDO CON LEVE INTERFERENCIA POR GAS. NO SE TOMA TEST DE V/VS POR EL ESTADO DEL FRENO:DESTENSIONADO. | FRENOS DESTENSIONADOS | 130 | 2025-01-18 | 3 | 128 | 110 | 50 | 28.46 | 24 | POZO CON AUMENTO @ 3 SPM, CON BOMBEO UN POCO INESTABLE. CON DESCENSO DE COND. DE BOMBEO. MEDIANA SUMERGENCIA. ALTO FLUJO DE GAS POR EL ANULAR. :14 MSCFD.SEVERO GOLPE DE FLUIDO CON LEVE INTERFERENCIA POR GAS. NO SE TOMA TEST DE VALVULAS POR EL FRENO DESTENSIONADO. | -1.5 | 3 | 22 | 0 | 31.54 | 22
JAZMIN AT-02 | JAZMIN-AT-2:1 | 2025-02-05 | 1.5 | 114 | 97 | 20 | 54.93 | 99 | POZO EN SEGUIMIENTO @ 1,5 SPM, CON BOMBEO MUY INESTABLE. WHT: 114. F. SUMERGENCIA EFECTIVA: 99 FT. TV CON PROBLEMAS DE APERTURA E IPG. EVALUAR POR OPTIMIZACION. | PROBLEMAS APERTURA | 207 | 2025-01-17 | 1.5 | 108 | 96 | 20 | 53.59 | 89 | POZO EN SEGUIMIENTO @1.5 SPM, CON BOMBEO FLUCTUANTE. MODERADA SUMERGENCIA. GP DE FLUIDO CON ALTA IPG & ALTA FRICCION POR MANEJO DE SOLIDOS. V/V OPERATIVAS | 0 | 6 | 1 | 0 | 1.34 | 10
JAZMIN A-04 | JAZMIN-A-4:1 | 2025-02-01 | 1.5 | 104 | 103 | 40 | 59.44 | 50 | POZO CON REDUCCION @ 1,5 SPM, CON BOMBEO ESTABLE. WHT: 104. F. SUMERGENCIA EFECTIVA: 50 FT. FLUJO DE GAS POR EL ANULAR: :5 MSCFD.GOLPE DE FLUIDO CON LEVE INTERFERENCIA POR GAS. ELONGACION DE LA SARTA. V/V OPERATIVAS. NOTA: CABEZAL DE LA UBM PEGA CON LA GRAPA | OK | 261 | 2025-01-16 | 2 | 108 | 103 | 40 | 22.53 | 39 | POZO EN SEUIMIENTO @ 2.0 SPM, CON BOMBEO ESTABLE. . .MODERADA SUMERGENCIA. FLUJO DE GAS EN EL ANULAR: 3 MSCFD. MODERDO GOLPE DE FLUIDO CON LEVE INTERFERENCIA POR GAS. V/V OPERATIVAS. NOTA: CABEZAL DE LA UBM PEGA CON LA GRAPA. | -0.5 | -4 | 0 | 0 | 36.91 | 11
JAZMIN AE-03 | JAZMIN-AE-3:1 | 2025-01-28 | 1.5 | 94 | 84 | 80 | 49.19 | 0 | POZO EN SEGUIMIENTO @ 1,5 SPM, CON BOMBEO ESTABLE. WHT: 94. F. SUMERGENCIA EFECTIVA: 0 FT. FLUJO DE GAS POR EL ANULAR: :8 MSCFD.MODERADO GOLPE DE FLUIDO CON LEVE INTERFERENCIA POR GAS. SV MUY LEVANTADA. NOTA: FUERTE GOLPE EMPEZANDO LA CARRERA ASCENDENTE | OK | 346 | 2025-01-14 | 1.5 | 98 | 86 | 80 | 48.54 | 0 | POZO EN SEGUIMIENTO @ 1,5 SPM, CON BOMBEO ESTABLE. FUERTE GOLPE EMPEZANDO LA CARRERA ASCENDENTE. SIN SUMERGENCIA. .MODERADO GOLPE DE FLUIDO SV LEVANTADA. | 0 | -4 | -2 | 0 | 0.65 | 0
JAZMIN AN-05 | JAZMIN-AN-5:1 | 2025-02-14 | 1.4 | 101 | 90 | 60 | 27.1 | 31 | POZO EN SEGUIMIENTO @ 1,4 SPM, CON BOMBEO & OPERANDO ESTABLE. WHT: 101. F. SUMERGENCIA EFECTIVA: 31 FT. .ACENTUADO GOLPE DE FLUIDO E IPG. SV CON LEVE DEFICIENCIA. | OK | 30 | 2025-01-28 | 1.5 | 121 | 109 | 60 | 6.9 | 36 | POZO EN SEGUIMIENTO @ 1,5 SPM, CON BOMBEO ESTABLE. WHT: 121. F. SUMERGENCIA EFECTIVA: 36 FT.MUY SEVERO GOLPE DE FLUIDO SV CON DEFICIENCIA. | -0.1 | -20 | -19 | 0 | 20.2 | -5
JAZMIN BA-05 | JAZMIN-BA-5:1 | 2025-02-08 | 1.6 | 93 | 92 | 50 | 7.95 | 20 | POZO EN SEGUIMIENTO @ 1.5 SPM, CON BOMBEO ESTABLE. POZO FRIO. WHT: 93. F. SUMERGENCIA EFECTIVA: 20 FT. MUY SEVERO GOLPE DE FLUIDO CON LEVE INTERFERENCIA POR GAS. NO SE TOMA TEST DE V/VS POR EL ESTADO DEL FRENO-DESTENSIONADO" | FRENO MUY DESTENSIONADO | 145 | 2025-01-24 | 1.6 | 99 | 98 | 50 | 0 | 96 | POZO EN SEGUIMIENTO @ 1.5 SPM, CON BOMBEO ESTABLE. POZO FRIO. BUENA SUMERGENCIA.BOMBA CON BAJA ADMISION: MUY SEVERO GOLPE DE FLUIDO CON LEVE INTERFERENCIA POR GAS. CARTA MUESTRA LEVE RESTRICCION FINALIZANDO LA CARRERA ASCENDENTE.EVALUAR POR OPTIMIZACION NO SE TOMA TEST DE V/VS POR EL ESTADO DEL FRENO-DESTENSIONADO | 0 | -6 | -6 | 0 | 7.95 | -76
JAZMIN C-01 | JAZMIN-C-1:1 | 2025-01-22 | 1.6 | 107 | 106 | 20 | 83.05 | 98 | POZO CON REDUCCION @ 1,6 SPM, CON BOMBEO INESTABLE. CON RECUPERACION DE CONDICIONES DE BOMEO. BUENA SUMERGENCIA. FLUJO DE GAS EN EL ANULAR:2 MSCFD. POZO CON ALTA INTERFERENCIA POR GAS. V/V OPERATIVAS. REVISAR SPM DE OPERACION. REESPACIAR & AUMENTAR LEVENTE SPM. | OK | 479 | 2024-12-30 | 2.3 | 109 | 100 | 20 | 39.23 | 57 | POZO CON LEVE AUMENTO @ 2,3 SPM, CON BOMBEO INESTABLE. CON LEVE DESCENSO DE COND. DE BOMBEO. MEDIANA SUMERGENCIA. SEVERO GOLPE DE FLUIDO E IPG. V/V OPERATIVAS. | -0.7 | -2 | 6 | 0 | 43.82 | 41
JAZMIN Z-8 | JAZMIN-Z-8:1 | 2025-01-18 | 1.6 | 110 | 105 | 20 | 32.54 | 12 | POZO CON REDUCCION @ 1,6 SPM, CON BOMBEO ESTABLE. CON RECUPERACION DE COND. DE BOMBEO. BAJA SUMERGENCIA. MODERADO GOLPE DE FLUIDO E IPG. SEGUIMIENTO NOTA. NO SE TOMA TEST DE VALVULAS POR EL ESTADO DEL FRENO. DESTENSIONADO. " | FRENO MUY DESTENSIONADO | 547 | 2024-12-28 | 6.7 | 100 | 91 | 20 | 12.91 | 0 | POZO CON AUMENTO @ 6.6 SPM, CON BOMBEO ESTABLE. CON DESCENSO DE COND. DE BOMBEO. CON MUY BAJA SUMERGENCIA. SEVERO GOLPE DE FLUIDO E IPG. REFLEXION DE LA ONDA DESDE LA SB. EVALUAR REDUCCION DE SPM. NOTA. NO SE TOMA TEST DE VALVULAS POR EL ESTADO DEL FRENO. DESTENSIONADO. | -5.1 | 10 | 14 | 0 | 19.63 | 12
JAZMIN A-09 | JAZMIN-A-9:1 | 2025-02-01 | 1.6 | 97 | 99 | 40 | 44.62 | 74 | POZO EN SEGUIMIENTO @ 1,7 SPM, CON BOMBEO ESTABLE. CON LIGERA RECUPERACION DE COND. DE BOMBEO. WHT: 97. F. SUMERGENCIA EFECTIVA: 74 FT..MUY SEVERO GOLPE DE FLUIDO CON LEVE INTERFERENCIA POR GAS. CARTA MUESTRA POSIBLE DESGASTE DEL BARRIL -PERDIDA DE CARGA CORRESPONDIENTE. V/V OPERATIVAS | OK | 262 | 2025-01-16 | 1.7 | 105 | 104 | 40 | 26.93 | 53 | POZO EN SEGUIMIENTO @ 1,7 SPM, CON BOMBEO ESTABLE. MODERADA SUMERGENCIA. .MUY SEVERO GOLPE DE FLUIDO CON LEVE INTERFERENCIA POR GAS. CARTA MUESTRA POSIBLE DESGASTE DEL BARRIL -PERDIDA DE CARGA CORRESPONDIENTE. SV LEVANTADA | -0.1 | -8 | -5 | 0 | 17.69 | 21
JAZMIN BJ-04 | JAZMIN-BJ-4:1 | 2025-02-11 | 1.6 | 90 | 84 | 80 | 3.24 | 0 | POZO CON REDUCCION @ 1,6 SPM, CON BOMBEO ESTABLE. WHT: 90. F. SIN SUMERGENCIA. MUY SEVERO GOLPE DE FLUIDO E IPG. V/V OPERATIVAS. | OK | 87 | 2025-01-27 | 4 | 115 | 108 | 80 | 3.87 | 0 | POZO EN SEGUIMIENTO @ 4 SPM, CON BOMBEO ESTABLE. WHT: 115. F. SUMERGENCIA EFECTIVA: 0 FT.MUY SEVERO GOLPE DE FLUIDOV/V OPERATIVAS.VERIFICIAR SPM DE OPERACION. EVALUAR REDUCCION DE SPM. | -2.4 | -25 | -24 | 0 | -0.63 | 0
JAZMIN CQ-03 | JAZMIN-CQ-3:1 | 2025-02-15 | 1.6 | 95 | 90 | 20 | 48.08 | 0 | POZO EN SEGUIMIENTO @ 1,6 SPM, CON BOMBEO UN POCO INESTABLE. WHT: 95. F. SIN SUMERGENCIA.. FLUJO DE GAS POR EL ANULAR: :1 MSCFD.MODERADO GOLPE DE FLUIDO NO SE TOMA TEST DE V/VS RIESGO BILOGICO. NIDO DE AVISPAS. | NIDO DE ABEJAS | 6 | 2025-01-31 | 1.6 | 97 | 104 | 20 | 84.86 | 32 | POZO CON REDUCCION @ 1,6 SPM, CON BOMBEO INESTABLE. CON MERMA DE WHT. WHT: 97. F. SUMERGENCIA EFECTIVA: 32 FT. :0 MSCFD. LEVE GOLPE DE FLUIDO CON IPG. TV CON ESCURRIMIENTO. EVALUAR LEVE AUMENTO DE SPM | 0 | -2 | -14 | 0 | -36.78 | -32
JAZMIN U-04 | JAZMIN-U-4:1 | 2025-01-31 | 1.6 | 115 | 100 | 40 | 24.65 | 31 | POZO CON REDUCCION @ 1,6 SPM, CON BOMBEO ESTABLE. WHT: 115. F. SUMERGENCIA EFECTIVA: 31 FT. MUY SEVERO GOLPE DE FLUIDO CON ALTA FRICCION AL FINAL DE LA CARRERA ASCENDENTE. LEVE GOLPE DE BOMBA NO SE TOMA TEST DE V/VS POR EL ESTADO DEL FRENO:DESTENSIONADO. | FRENO MUY DESTENSIONADO | 292 | 2025-01-09 | 2.3 | 106 | 88 | 40 | 21.13 | 24 | POZO CON LIGERO AUMENTO @ 2.3 SPM, CON BOMBEO ESTABLE. MEDIANA SUMERGENCIA.CHP ALTO: 11,2 PSI. SEVERO GP DE FLUIDO CON INTERFERENCIA POR GAS. CARTA PRESENTA UNA LEVE RESTRICCION O DESGASTE PUNTUAL. LEVE GP DE BOMBA. SEGUIMIENTO & DESPRESURIZAR CSG NOTA FRENOS DESTENCIONADOS NO SE TOMA TEST DE VALVULAS. | -0.7 | 9 | 12 | 0 | 3.52 | 7
JAZMIN BH-04 | JAZMIN-BH-4:1 | 2025-02-13 | 1.6 | 122 | 92 | 100 | 81.43 | 183 | POZO RECUPERADO NB @ 1,6 SPM, CON BOMBEO ESTABLE. WHT: 122. F. SUMERGENCIA EFECTIVA: 183 FT. FLUJO DE GAS POR EL ANULAR: :6 MSCFD. LEVE GOLPE DE FLUIDO EIPG. TV CON ESCURRIMIENTO. EVALUAR LEVE AUMENTO DE SPM. | SL | 58 | 2025-01-30 | 1.6 | 114 | 106 | 0 | 67.5 | 68 | POZO NO BOMBEA @ 1,6 SPM,. WHT: 114. F. SUMERGENCIA EFECTIVA: 68 FT. CON PESO DE LA SARTA & ACCION DE BOMBA & SE BLOQUEA. SIN ACCION DE V/VS. REESPACIAR. | 0 | 8 | -14 | 100 | 13.93 | 115
JAZMIN AD-08 | JAZMIN-AD-8:1 | 2025-02-05 | 1.7 | 96 | 91 | 50 | 20.39 | 12 | POZO EN SEGUIMIENTO @ 1.7 SPM, CON BOMBEO MUY INESTABLE. WHT: 96. F. SUMERGENCIA EFECTIVA: 12 FT.SEVERO GOLPE DE FLUIDO CON IPG. STUFFIN AJUSTADO. SV PROBLEMAS DE CIERRE . | OK | 199 | 2025-01-23 | 1.7 | 102 | 96 | 50 | 26.07 | 20 | POZO EN SEGUIMIENTO @ 1.7 SPM, CON BOMBEO MUY INESTABLE. BAJA SUMERGENCIA .SEVERO GOLPE DE FLUIDO CON IPG. STUFFIN AJUSTADO. VALVULAS CON PROBLEMAS DE CIERRE . | 0 | -6 | -5 | 0 | -5.68 | -8
JAZMIN P-03 | JAZMIN-P-3:1 | 2025-02-07 | 1.7 | 133 | 105 | 50 | 92.5 | 307 | POZO CON REDUCCION @ 1,7 SPM, CON BOMBEO ESTABLE. WHT: 133. F. SUMERGENCIA EFECTIVA: 307 FT. FLUJO DE GAS POR EL ANULAR: :12 MSCFD.CARTA LLENA CON LIGERA INTERFERENCIA POR GAS. EVALUAR AUMENTO DE SPM @ 2.5 NO SE TOMA TEST DE V/VS POR EL ESTADO DEL FRENO:DESTENSIONADO. | FRENO MUY DESTENSIONADO | 165 | 2025-01-23 | 3 | 146 | 109 | 50 | 17.23 | 31 | POZO CON AUMENTO @ 3 SPM, CON BOMBEO ESTABLE. BAJA SUMERGENCIA. FLUJO DE GAS EN EL ANULAR :3 MSCFD.MUY SEVERO GOLPE DE FLUIDO CON LEVE INTERFERENCIA POR GAS. V/V OPERATIVAS. EVALUAR REDUCCION DE SPM. NOTA: NO SE TOMA TEST DE V/VS POR EL ESTADO DEL FRENO-DESTENSIONADO | -1.3 | -13 | -4 | 0 | 75.27 | 276
JAZMIN AI-05 | JAZMIN-AI-5:1 | 2025-02-13 | 3 | 109 | 104 | 20 | 0 | 115 | POZO CON AUMENTO @ 3 SPM, CON BOMBEO ESTABLE. MERMA DE NIVEL. WHT: 109. F. SUMERGENCIA EFECTIVA: 115 FT. :MODERADO GOLPE DE FLUIDO IPG. STUFFING AJUSTADO. V/V OPERATIVAS. | OK | 47 | 2025-01-21 | 1.7 | 106 | 102 | 20 | 61.41 | 162 | POZO EN SEGUIMIENTO @ 1,7 SPM, CON BOMBEO ESTABLE. BUENA SUMERGENCIA.FLUJO DE GAS EN EL ANULAR :2 MSCFD. MODERADO GOLPE DE FLUIDO CON LEVE INTERFERENCIA POR GAS.MANEJO DE SOLIDOS. TV CON ESCURRIMIENTO. STUFFING AJUSTADO, EVALUAR LEVE AUMENTO DE SPM. | 1.3 | 3 | 2 | 0 | -61.41 | -47
JAZMIN CM-05 | JAZMIN-CM-5:1 | 2025-02-03 | 1.7 | 120 | 98 | 110 | 7.72 | 0 | POZO EN SEGUIMIENTO @ 1,7 SPM, CON BOMBEO ESTABLE. TRAZA DEL NIVEL CON AFECTACION EN LA DEFLEXION DE LA ONDA POR EL GAS.E. WHT: 120. F. SIN SUEMRGENCIAMUY SEVERO GOLPE DE FLUIDO VISCOSO CON LEVE INTERFERENCIA POR GAS. V/V OPERATIVAS. MEJORA CON TS. | OK | 255 | 2025-01-21 | 1.7 | 104 | 97 | 120 | 34.15 | 6 | POZO EN SEGUIMIENTO @ 1,7 SPM, CON BOMBEO ESTABLE. BAJA SUMERGENCIA. FLUJO DE GAS POR EL ANULAR. :6 MSCFD.ACENTUADO GOLPE DE FLUIDO VISCOSO CON LEVE INTERFERENCIA POR GAS. V/V OPERATIVAS. MEJORA CON TS. | 0 | 16 | 1 | -10 | -26.43 | -6
JAZMIN I-07 | JAZMIN-I-7:1 | 2025-02-04 | 1.7 | 115 | 113 | 50 | 36.66 | 0 | POZO CON LEVE REDUCCION @ 1.7 SPM, CON BOMBEO INESTABLE. CON DESCENSO DE % EFF BOMBA. WHT: 115. F. SIN SUMERGENCIA. ACENTUADO GP DE FLUIDO CON IPG. CARGAS VIBRANTES POSIBLE DESGASTE DEL EQUIPO DE SUEPERFICIE. TV CON SL. | SL | 234 | 2025-01-21 | 1.8 | 115 | 113 | 50 | 67.41 | 0 | POZO CON LEVE REDUCCION @ 1.8 SPM, CON BOMBEO INESTABLE. SIN SUMERGENCIA MODERADO GP DE FLUIDO CON IPG. V/V OPERATIVAS. SEGUIMIENTO | -0.1 | 0 | 0 | 0 | -30.75 | 0
JAZMIN AR-05 | JAZMIN-AR-5:1 | 2025-02-10 | 1.7 | 98 | 93 | 50 | 39.75 | 22 | POZO CON REDUCCION @ 1,7 SPM, CON BOMBEO INESTABLE. WHT: 98. F. SUMERGENCIA EFECTIVA: 22 FT. MODERADO GOLPE DE FLUIDO CON IPG. V/V OPERATIVAS. | OK | 116 | 2025-01-17 | 2 | 96 | 94 | 50 | 24.36 | 21 | POZO EN SEGUIMIENTO @ 2.0 SPM, CON BOMBEO ESTABLE. CON LEVE RECUPERACION DE NIVEL. BAJA SUMERGENCIA. SEVERO GOLPE DE FLUIDO CON LEVE INTERFERENCIA POR GAS. V/V OPERATIVAS. MEJORA CON TS. | -0.3 | 2 | -1 | 0 | 15.39 | 1
JAZMIN M-08 | JAZMIN-M-8:1 | 2025-02-12 | 1.7 | 139 | 113 | 60 | 54.26 | 171 | POZO EN SEGUIMIENTO @ 1.7 SPM, CON BOMBEO ESTABLE. CON DESCNESO WHT & COND. DE BOMBEO.. WHT: 139 F. SUMERGENCIA EFECTIVA: 117FT. FLUJO DE GAS POR EL ANULAR: :1 MSCFD.MODERADO GOLPE DE FLUIDO CON LEVE INTERFERENCIA POR GAS. NO SE TOMA TEST DE V/VS POR EL ESTADO DEL FRENO:DESTENSIONADO." | FRENO MUY DESTENSIONADO | 80 | 2025-01-28 | 2 | 146 | 117 | 60 | 72.56 | 112 | POZO EN SEGUIMIENTO @ 1.9 SPM, CON BOMBEO ESTABLE. CON RECUPERACION DE17 PUNTO DE WHT & COND. DE BOMBEO.. WHT: 146. F. SUMERGENCIA EFECTIVA: 112 FT. FLUJO DE GAS POR EL ANULAR: :25 MSCFD.MODERADO GOLPE DE FLUIDO CON LEVE INTERFERENCIA POR GAS. NO SE TOMA TEST DE V/VS POR EL ESTADO DEL FRENO:DESTENSIONADO. | -0.3 | -7 | -4 | 0 | -18.3 | 59
JAZMIN BG-02 | JAZMIN-BG-2:1 | 2025-02-13 | 1.1 | 86 | 84 | 20 | 15 | 17 | POZO EN SEGUIMIENTO @ 1,1 SPM, CON BOMBEO DEFICIENTE POZO MUY FRIO. WHT: 86. F. SUMERGENCIA EFECTIVA: 17 FT. FLUJO DE GAS POR EL ANULAR: :1 MSCFD.ALTA FRICCION POR FLUIDO VISCOSO. SV LEVANTADA. EVALUAR WO TS. NOTA: NO HAY CONDICIONES SEGURAS PARA TOMAR PRESION MANOMETRIACA (POZO MUY ALTO) | OK | 56 | 2025-01-27 | 1.7 | 107 | 106 | 20 | 20.23 | 0 | POZO EN SEGUIMIENTO @ 1,7 SPM, CON BOMBEO ESTABLE. WHT: 107. F. SUMERGENCIA EFECTIVA: 0 FT. MUY SEVERO GOLPE DE FLUIDO. SV LEVANTADA. CONT. SEGUIMIENTO NOTA: NO HAY CONDICIONES SEGURAS PARA TOMAR PRESION MANOMETRIACA (POZO MUY ALTO) | -0.6 | -21 | -22 | 0 | -5.23 | 17
JAZMIN BK-01 | JAZMIN-BK-1:1 | 2025-02-06 | 1.7 | 100 | 99 | 20 | 40.09 | 11 | POZO EN SEGUIMIENTO @ 1,7 SPM, CON BOMBEO & OPERANDO ESTABLE. WHT: 100. F. SUMERGENCIA EFECTIVA: 11 FT. :0 ACENTUADA IPG CON STUFFING MUY AJUSTADO. ALTA FRICCION. GP DE BOMBA. V/V OPERATIVAS | OK | 180 | 2025-01-10 | 1.7 | 104 | 107 | 20 | 40.79 | 10 | POZO EN SEGUIMIENTO @ 1,7 SPM, CON BOMBEO & OPERANDO ESTABLE. BAJA SUMERGENCIA. ACENTUADA IPG CON STUFFING MUY AJUSTADO. ALTA FRICCION. GP DE BOMBA. V/V OPERATIVAS | 0 | -4 | -8 | 0 | -0.7 | 1
JAZMIN CK-01 | JAZMIN-CK-1:1 | 2025-02-14 | 3.4 | 118 | 107 | 40 | 37.85 | 0 | POZO CON AUMENTO @ 3,4 SPM, CON BOMBEO ESTABLE. WHT: 118. F. SIN SUMERGENCIA . SEVERO GOLPE DE FLUIDO E IPG CON ELONGACION DE LA SARTA. V/V OPERATIVAS. | OK | 38 | 2025-01-04 | 1.7 | 92 | 89 | 40 | 3.29 | 0 | POZO CON AUMENTO @ 1,7 SPM, CON BOMBEO ESTABLE. SIN SUMERGENCIA. .MUY SEVERO GOLPE DE FLUIDO V/V OPERATIVAS. MEJORA CON TS. RUTA PARA WO TS | 1.7 | 26 | 18 | 0 | 34.56 | 0
JAZMIN AB-05 | JAZMIN-AB-5:1 | 2025-02-07 | 1.8 | 108 | 107 | 40 | 12.61 | 0 | POZO EN SEGUIMIENTO @ 1,8 SPM, CON BOMBEO ESTABLE. WHT: 100 F. SIN SUMERGENCIA. MUY SEVERO GOLPE DE FLUIDO CON LEVE INTERFERENCIA POR GAS. V/V OPERATIVAS. CONT. SEGUIMIENTO & MEJORA CON TS. | OK | 153 | 2025-01-25 | 1.8 | 100 | 98 | 40 | 34.98 | 0 | POZO EN SEGUIMIENTO @ 1,8 SPM, CON BOMBEO ESTABLE. WHT: 100 F. SIN SUMERGENCIA. MUY SEVERO GOLPE DE FLUIDO CON LEVE INTERFERENCIA POR GAS. V/V OPERATIVAS. CONT. SEGUIMIENTO & MEJORA CON TS. | 0 | 8 | 9 | 0 | -22.37 | 0
JAZMIN A-08 | JAZMIN-A-8:1 | 2025-01-16 | 1.8 | 104 | 98 | 40 | 24.52 | 0 | : POZO CON LIGERO AUMENTO @ 1.8 SPM, CON BOMBEO ESTABLE. SIN SUMERGENCIA. LEVE CIERRE TARDIO TV.MUY SEVERO GOLPE DE FLUIDO VISCOSO CON IPG. SV MUY LEVANTADA. RUTA PARA WO TS | LEVE CIERRE TARDIO | 573 | 2024-12-24 | 1.6 | 108 | 101 | 40 | 24.15 | 0 | POZO EN SEGUIMIENTO @ 1.5 SPM, CON BOMBEO ESTABLE. SIN SUMERGENCIA. LEVE CIERRE TARDIO TV.MUY SEVERO GOLPE DE FLUIDO VISCOSO CON IPG. SV MUY LEVANTADA. | 0.2 | -4 | -3 | 0 | 0.37 | 0
JAZMIN L-02 | JAZMIN-L-2:1 | 2025-01-16 | 1.8 | 95 | 92 | 100 | 12.45 | 10 | POZO EN SEGUIMIENTO @ 1,8 SPM, CON BOMBEO ESTABLE. CON DESCENSO DE COND. DE BOMBEO. BAJA SUMERGENCIA. : SEVERO GP DE FLUIDO CON ALTA FRICCION POR FLUIDO VISCOSO. V/V OPERATIVAS. MEJORA CON TS. | OK | 579 | 2024-12-24 | 1.8 | 85 | 84 | 100 | 21.93 | 15 | POZO EN SEGUIMIENTO @ 1,8 SPM, CON BOMBEO ESTABLE. CON DESCENSO DE COND. DE BOMBEO. BAJA SUMERGENCIA. : SEVERO GP DE FLUIDO CON ALTA FRICCION POR FLUIDO VISCOSO. V/V OPERATIVAS. | 0 | 10 | 8 | 0 | -9.48 | -5
JAZMIN E-10 | JAZMIN-E-10:1 | 2025-01-29 | 1.8 | 105 | 100 | 40 | 100 | 305 | POZO CON REDUCCION @ 1,8 SPM, CON BOMBEO DEFICIENTE. WHT: 105. F. SUMERGENCIA EFECTIVA: 305 FT. TV CON DEFICIENCIA. REVISAR SPM DE OPERACION. | TV CON DESGASTE | 330 | 2025-01-15 | 5.1 | 105 | 100 | 40 | 53.03 | 120 | POZO EN SEGUIMIENTO @ 5 SPM, CON BOMBEO ESTABLE. BUENA SUMERGENCIA. ACENTUADO GOLPE DE FLUIDO CON IPG. FLUCTUACION ERROR GUIDE. LEVE REFLEXION DE LA ONDA DESDE LA SB. NO SE TOMA TEST DE V/VS POR EL ESTADO DEL FRENO-DESTENSIONADO | -3.3 | 0 | 0 | 0 | 46.97 | 185
JAZMIN G-02 | JAZMIN-G-2:1 | 2025-01-29 | 1.8 | 121 | 89 | 20 | 27.82 | 84 | POZO CON REDUCCION @ 1,8 SPM, CON BOMBEO ESTABLE. WHT: 121. F. SUMERGENCIA EFECTIVA: 84 FT. FLUJO DE GAS POR EL ANULAR: :5 MSCFD. SEVERO GOLPE DE FLUIDO VISCOSO CON LEVE INTERFERENCIA POR GAS. NO SE TOMA TEST DE V/VS POR EL ESTADO DEL FRENO:DESTENSIONADO. | FRENO DESAJUSTADO | 332 | 2025-01-15 | 2.6 | 126 | 92 | 20 | 26.66 | 0 | POZO CON AUMENTO @ 2.6 SPM, CON BOMBEO ESTABLE. SIN SUMERGENCIA. MODERADO GOLPE DE FLUIDO MANEJO DE SOLIDOS. CARGAS VIBRANTES POR POSIBLE DESGASTE DEL EQUIPO EN SUPERFICIE. STUFFING AJUSTADO. NO SE TOMA TEST DE V/VS POR EL ESTADO DEL FRENO- DESAJUSTADO. | -0.8 | -5 | -3 | 0 | 1.16 | 84
JAZMIN AN-09 | JAZMIN-AN-9:1 | 2025-02-14 | 1.7 | 91 | 110 | 60 | 62.37 | 27 | POZO EN SEGUIMIENTO @ 1,7 SPM, CON BOMBEO ESTABLE. CON DESCENSO DE WHT & NIVEL. WHT: 91. F. SUMERGENCIA:27 FT. MODERADO GOLPE DE FLUIDO CON IPG. REVISAR SPM DE OPERACION. AUMENTAR SPM LEVEMENTE. NO SE TOMA TEST DE V/VS POR EL ESTADO DEL FRENO:DESTENSIONADO. VSD CON FALLA." | FRENO MUY DESTENSIONADO | 34 | 2025-01-28 | 1.8 | 131 | 115 | 60 | 50.06 | 29 | POZO CON REDUCCION @ 1,8 SPM, CON BOMBEO ESTABLE. WHT: 131. F. SUMERGENCIA EFECTIVA: 29 FT. FLUJO DE GAS POR EL ANULAR: :1 MSCFD.MUY SEVERO GOLPE DE FLUIDO CON IPG. REVISAR SPM DE OPERACION. NO SE TOMA TEST DE V/VS POR EL ESTADO DEL FRENO:DESTENSIONADO. VSD CON FALLA. | -0.1 | -40 | -5 | 0 | 12.31 | -2
JAZMIN AP-02 | JAZMIN-AP-2:1 | 2025-02-12 | 1.8 | 151 | 107 | 50 | 72.18 | 70 | POZO CON PRECALENTAMIENTO @ 1,8 SPM, CON BOMBEO ESTABLE. WHT: 151. F. SUMERGENCIA EFECTIVA: 70 FT. FLUJO DE GAS POR EL ANULAR: :1 MSCFD.CARTA MUESTRA DEFICIENCIA EN LA SV. CON IPG. NO SE TOMA TEST DE V/VS POR EL ESTADO DEL FRENO:DESTENSIONADO. | FRENO MUY DESTENSIONADO | 63 | 2025-01-30 | 1.8 | 88 | 86 | 0 | 39.96 | 55 | POZO EN SEGUIMIENTO @ 1,8 SPM, SIN BOMBEO. POZO MUY FRIO WHT: 88. F. SUMERGENCIA EFECTIVA: 55 FT. FLUJO DE GAS POR EL ANULAR: :1 MSCFD. FLUIDO VISCOSO E IPG. EVALUAR PRECALENTAMIENTO . NOTA: NO SE TOMAN VALVULAS FRENO DESTENCIONADO | 0 | 63 | 21 | 50 | 32.22 | 15
JAZMIN N-04 | JAZMIN-N-4:1 | 2025-02-11 | 1.9 | 99 | 93 | 60 | 42.73 | 45 | POZO EN SEGUIMIENTO@ 1.9 SPM, CON BOMBEO & OPERANDO ESTABLE. WHT: 99. F. SUMERGENCIA EFECTIVA: 45 FT. FLUJO DE GAS POR EL ANULAR: :1 MSCFD. MODERADO GP DE FLUIDO CON ALTA FRICCION FLUIDO VISCOSO. NO SE TOMA TEST DE VALVULAS POR EL ESTADO DE LOS FRENOS - CONTINUA MUY DESTENSIONADOS." | FRENO MUY DESTENSIONADO | 97 | 2025-01-24 | 1.9 | 107 | 104 | 60 | 47.12 | 23 | POZO EN SEGUIMIENTO@ 1.9 SPM, CON BOMBEO & OPERANDO ESTABLE. MEDIANA SUMERGENCIA. MODERADO GP DE FLUIDO CON ALTA FRICCION FLUIDO VISCOSO. NO SE TOMA TEST DE VALVULAS POR EL ESTADO DE LOS FRENOS - CONTINUA MUY DESTENSIONADOS. | 0 | -8 | -11 | 0 | -4.39 | 22
JAZMIN BC-04 | JAZMIN-BC-4:1 | 2025-02-12 | 1.9 | 110 | 97 | 50 | 61.81 | 16 | POZO CON REDUCCION @ 1.9 SPM, CON BOMBEO ESTABLE. WHT: 110. F. SUMERGENCIA EFECTIVA: 16 FT ACENTUADA GOLPE DE FLUIDO CON LEVE INTERFERENCIA POR GAS. ALTA FRICCION POR SOLIDOS & REFLEXION DE LA ONDA DESDE SB.LEVE GOLPE DE BOMBA. V/V OPERATIVAS. | OK | 74 | 2025-01-31 | 2.5 | 103 | 93 | 50 | 50.31 | 0 | POZO EN SEGUIMIENTO @ 2,5 SPM, CON BOMBEO ESTABLE. WHT: 103. F. MERMA DE NIVEL. SIN SUMERGENCIA. FLUJO DE GAS POR EL ANULAR: :3 MSCFD.A ACENTUADA GOLPE DE FLUIDO CON LEVE INTERFERENCIA POR GAS. ALTA FRICCION POR SOLIDOS & REFLEXION DE LA ONDA DESDE SB.LEVE GOLPE DE BOMBA. V/V OPERATIVAS. | -0.6 | 7 | 4 | 0 | 11.5 | 16
JAZMIN M-06 | JAZMIN-M-6:1 | 2025-02-07 | 1.9 | 91 | 99 | 0 | 12.5 | 172 | POZO OFF SOLICITADO @ 1.9 SPM, CON SARTA FLOTANDO. POZO SE ENFRIO WHT: 92. F. SUMERGENCIA EFECTIVA: 77 FT. FLUJO DE GAS POR EL ANULAR: :73 MSCFD. CARTA MUESTRA ALTA FRICCION POR FLUIDO VISCOSO CON BOMBA DESGASTADA. EVALUAR WS. | SARTA FLOTANDO | 162 | 2025-01-28 | 1.9 | 92 | 105 | 0 | 1 | 77 | POZO EN SEGUIMIENTO @ 1.6 SPM, CON SARTA FLOTANDO. POZO SE ENFRIO WHT: 92. F. SUMERGENCIA EFECTIVA: 77 FT. FLUJO DE GAS POR EL ANULAR: :73 MSCFD. CARTA MUESTRA ALTA FRICCION POR FLUIDO VISCOSO CON SV DEFICIENTE. POZO MUY PRESIONADO. | 0 | -1 | -6 | 0 | 11.5 | 95
JAZMIN BF-01 | JAZMIN-BF-1:1 | 2025-02-13 | 1.7 | 130 | 100 | 20 | 0 | 27 | POZO CON LEVE REDUCCION @ 1,7 SPM, CON BOMBEO INESTABLE. WHT: 100. F. SUMERGENCIA EFECTIVA: 27 FT. FLUJO DE GAS POR EL ANULAR: :49 MSCFD.ACENTUADO GOLPE DE FLUIDO CON IPG. V/V OPERATIVAS. | OK | 52 | 2025-01-27 | 1.9 | 114 | 107 | 20 | 29.87 | 60 | POZO EN SEGUIMIENTO @ 1,9 SPM, CON BOMBEO IESTABLE. CON DATO DE PRESION RAPIDA NO CONFIABLE. WHT: 114. F. SUMERGENCIA EFECTIVA: 60 FT. MERMA DE NIVEL & % EFF BOMBA. SEVERO GOLPE DE FLUIDO CON ALTA IPG. V/V OPERATIVAS. REESPACEAR. | -0.2 | 16 | -7 | 0 | -29.87 | -33
JAZMIN AF-05 | JAZMIN-AF-5:1 | 2025-02-13 | 1.9 | 116 | 112 | 40 | 37.18 | 59 | POZO EN SEGUIMEINTO @ 1.8 SPM, CON BOMBEO MUY INESTABLE. WHT: 116. F. SUMERGENCIA EFECTIVA: 59 FT.ACENTUADO GOLPE DE FLUIDO CON ALTA IPG. STUFFING AJUSTADO.. V/V OPERATIVAS. | OK | 43 | 2025-01-30 | 1.9 | 118 | 114 | 40 | 50.99 | 86 | POZO EN SEGUIMEINTO @ 1.8 SPM, CON BOMBEO MUY INESTABLE. CON RECUPERACION DE COND. DE BOMBEO. WHT: 118 . SUMERGENCIA EFECTIVA: 86 FT. . ACENTUADO GOLPE DE FLUIDO CON ALTA IPG. STUFFING AJUSTADO. SV CON DEFICIENCIA. REESPACIAR & AUMENTAR SPM. | 0 | -2 | -2 | 0 | -13.81 | -27
JAZMIN W-02 | JAZMIN-W-2:1 | 2025-02-10 | 2 | 106 | 98 | 40 | 37.4 | 38 | POZO EN SEGUIMIENTO @ 2 SPM, CON BOMBEO INESTABLE. CON CAIDA DE NIVEL & % EFF BOMBA. . WHT: 106 F. SUMERGENCIA EEACTIVA: 54 FT. CARTA MUESTRA DEFICIENCIA DE LA SV CON IPG. REVISAR POR OPTIMIZACION | OK | 125 | 2025-01-25 | 2 | 106 | 97 | 40 | 51.11 | 54 | POZO EN SEGUIMIENTO @ 2 SPM, CON BOMBEO ESTABLE. CON CAIDA DE NIVEL. WHT: 106 F. SUMERGENCIA EEACTIVA: 54 FT. CARTA MUESTRA DEFICIENCIA DE LA SV CON IPG. REVISAR POR OPTIMIZACION | 0 | 0 | 1 | 0 | -13.71 | -16
JAZMIN AD-03 | JAZMIN-AD-3:1 | 2025-02-05 | 2 | 85 | 87 | 50 | 62.79 | 0 | PPOZO CON REDUCCION @ 2 SPM, CON BOMBEO ESTABLE MERMA DE WHT & RECUPERA NIVEL & % EFF BOMBA. WHT: 85. F. LEVE CIERRE TARDIO DE LA TV. .MODERADO GOLPE DE FLUIDO VISCOSO CON LEVE IPG. NO SE TOMA TEST DE V/VS POR EL ESTADO DEL FRENO:DESTENSIONADO. | FRENO MUY DESTENSIONADO | 195 | 2025-01-23 | 3.5 | 101 | 88 | 50 | 21.46 | 0 | POZO CON REDUCCION @ 3,5 SPM, CON BOMBEO ESTABLE. SIN SUMERGENCIA. LIGERO CIERRE TARDIO DE LA TV CON MUY SEVERO GOLPE DE FLUIDO E LEVE IPG. NO SE TOMA TEST DE VALVULAS POR LOS FRENOS DESTENSIONADOS. | -1.5 | -16 | -1 | 0 | 41.33 | 0
JAZMIN P-04 | JAZMIN-P-4:1 | 2025-02-15 | 2 | 123 | 94 | 30 | 81.51 | 253 | POZO EN SEGUIMIENTO @ 2 SPM, CON BOMBEO ESTABLE. WHT: 123. F. SUMERGENCIA EFECTIVA: 210 FT. FLUJO DE GAS POR EL ANULAR: :2 MSCFD.MODERADO GOLPE DE FLUIDO CON LEVE IPG. V/V OPERATIVAS. CONT. SEGUIMIENTO | OK | 7 | 2025-02-07 | 2 | 95 | 91 | 10 | 92.5 | 378 | 0 | 0 | 28 | 3 | 20 | -10.99 | -125
JAZMIN BH-01 | JAZMIN-BH-1:1 | 2025-02-04 | 2 | 88 | 86 | 10 | 1.55 | 0 | POZO EN SEGUIMIENTO @ 1.9 SPM, CON BOMBEO DEFICIENTE. POZO ACHICADO. SIN SUMERGENCIA..MUY SEVERO GOLPE DE FLUIDO CON IPG. V/V OPERATIVAS. EVALUAR PONERLO TEMPORIZADO. | OK | 223 | 2025-01-22 | 2 | 110 | 79 | 0 | 16.48 | 0 | POZO CON REDUCCION @ 2 SPM, CON BOMBEO DEFICIENTE. POZO ACHICADO. SIN SUMERGENCIA..MUY SEVERO GOLPE DE FLUIDO CON IPG. V/V OPERATIVAS. EVALUAR PONERLO TEMPORIZADO. | 0 | -22 | 7 | 10 | -14.93 | 0
JAZMIN O-01 | JAZMIN-O-1:1 | 2025-02-06 | 2 | 106 | 84 | 40 | 90.64 | 92 | POZO EN SEGUIMIENTO @ 2 SPM, CON BOMBEO ESTABLE. MERMA DE WHT. WHT: 106. F. SUMERGENCIA EFECTIVA: 92 FT .MODERADO GOLPE DE FLUIDO E IPG. LEVE MANEJO DE SOLIDOS. TV CON ESCURRIMIENTO. REESPACEAR. | SL | 188 | 2025-01-30 | 2 | 121 | 99 | 40 | 94 | 86 | POZO EN SEGUIMIENTO @ 2 SPM, CON BOMBEO UN POCO INESTABLE. WHT: 121. F. SUMERGENCIA EFECTIVA: 86 FT. CARTA LLENA CON LEVE IPG. TV CON ESCURRIMIENTO. | 0 | -15 | -15 | 0 | -3.36 | 6
JAZMIN AZ-01 | JAZMIN-AZ-1:1 | 2025-02-03 | 2 | 110 | 108 | 70 | 36.65 | 93 | POZO CON REDUCCION @ 2 SPM, CON BOMBEO ESTABLE. RECUPERA COND. DE BOMBEO. WHT: 110. F. SUMERGENCIA EFECTIVA: 93 FT. MODERADA IPG. LIGERA REFLEXION DE LA ONDA DESDE LA SB. V/V OPERATIVAS. | OK | 244 | 2025-01-21 | 2.9 | 114 | 94 | 70 | 27.15 | 66 | POZO CON AUMENTO @ 2,9 SPM, CON BOMBEO ESTABLE.MERMA DE COND. DE BOMBEO, MEDIANA SUMERGENCIA. .ACENTUADO GP DE FLUIDO CON IPG. MANEJO DE SOLIDOS. STUFFING AJUSTADO. V/V OPERATIVAS. EVALUAR LEVE REDUCCION DE SPM. | -0.9 | -4 | 14 | 0 | 9.5 | 27
JAZMIN CR-03 | JAZMIN-CR-3:1 | 2025-02-01 | 2 | 104 | 87 | 20 | 68.36 | 0 | POZO EN SEGUIMIENTO @ 2 SPM, CON BOMBEO ESTABLE. WHT: 104. F. SIN SUMERGENCIA. FLUJO DE GAS POR EL ANULAR: :3 MSCFD.MODERADO GOLPE DE FLUIDO CON LEVE INTERFERENCIA POR GAS. NO SE TOMA TEST DE V/VS POR EL ESTADO DEL FRENO:DESTENSIONADO. NOTA. FALTA ACTUALIZAR TALLY VARILLA & TUBERIA. NO SE HA SUMINISTRADO INFORMACION" | FRENOS DESTENSIONADOS | 271 | 2025-01-21 | 2.2 | 108 | 106 | 20 | 74.99 | 0 | POZO EN SEGUIMIENTO @ 2 SPM, CON BOMBEO & OPERANDO ESTABLE. SIN SUMERGENCIA. MODERADO GOLPE DE FLUIDO CON LEVE INTERFERENCIA POR GAS. ALTA FRICCION POR ERROR GUIDE & MANEJO DE SOLIDOS. FUERTE REFLEXION DE LA ONDA DESDE LAS BARRAS DE PESO . ESCURRIMIENTO EN LA TV. NOTA. FALTA ACTUALIZAR TALLY VARILLA & TUBERIA. NO SE HA SUMINISTRADO INFORMACION" | -0.2 | -4 | -19 | 0 | -6.63 | 0
JAZMIN AN-01 | JAZMIN-AN-1:1 | 2025-02-14 | 2 | 116 | 107 | 60 | 40.78 | 306 | POZO EN SEGUIMIENTO @ 2.0 SPM, CON BOMBEO MUY INESTABLE. WHT: 116. F. SUMERGENCIA EFECTIVA: 306 FT. FLUJO DE GAS POR EL ANULAR: :7 MSCFD.CARTA DINAMOMETRICA DIVERSA, HAY UN GP A MEDIA CARRERA . REVISAR GP DE PODRIA REPERCUTIR EN EL EQUIPO DE SUPERFICIE. NO SE TOMA TEST DE V/VS POR EL ESTADO DEL FRENO:DESTENSIONADO. | FRENOS DESTENSIONADOS | 26 | 2025-01-28 | 2 | 133 | 118 | 60 | 26.98 | 304 | POZO CON AUMENTO @ 2.0 SPM, CON BOMBEO ESTABLE. WHT: 133. F. SUMERGENCIA EFECTIVA: 304 FT. FLUJO DE GAS POR EL ANULAR: :7 MSCFD. DINAGRAMA CON CARTAS DIVERSAS CON SEVERO GOLPE DE FLUIDO CON LEVE INTERFERENCIA POR GAS. TV CON ESCURRIMIENTO: SL. SV MUY LEVANTADA. | 0 | -17 | -11 | 0 | 13.8 | 2
JAZMIN H-05 | JAZMIN-H-5:1 | 2025-02-13 | 2 | 108 | 92 | 50 | 34.79 | 0 | POZO EN SEGUIMIENTO @ 2 SPM, CON BOMBEO ESTABLE. WHT: 108. F. SIN SUMERGENCIA. FLUJO DE GAS POR EL ANULAR: :2 MSCFD SEVERO GOLPE DE FLUIDO CON LEVE IPG. LEVE REFLEXION DE LA ONDA DESDE LA SB. V/V OPERATIVAS. | OK | 61 | 2025-01-27 | 2 | 120 | 113 | 50 | 40.18 | 0 | POZO CON REDUCCION @ 2.1 SPM, CON BOMBEO INESTABLE. . WHT: 120. F. SUMERGENCIA EFECTIVA: 0FT. FLUJO DE GAS POR EL ANULAR: :1 MSCFD. MODERADO GOLPE DE FLUIDO CON LEVE INTERFERENCIA POR GAS. MANEJO DE SOLIDOS.LEVE GOLPE DE BOMBA. REFLEXION DE LA ONDA DESDE LA SB. V/V OPERATIVAS. | 0 | -12 | -21 | 0 | -5.39 | 0
JAZMIN AP-06 | JAZMIN-AP-6:1 | 2025-02-12 | 2 | 116 | 100 | 60 | 40.18 | 0 | POZO EN SEGUIMIENTO @ 2,1 SPM, CON BOMBEO ESTABLE. CON DECENSO DE NIVEL & % EFF BOMBA. WHT: 116. F. SIN SUMERGANCIA. ACENTUADO GP DE FLUIDO CON IPG. MANEJO DE SOLIDOS. FLUCTUACION ARMONICA ERROR GUIDE. SV LIGERAMENTE LEVANTADA. | OK | 67 | 2025-01-30 | 2.1 | 117 | 94 | 60 | 52.04 | 31 | POZO CON REDUCCION @ 2,1 SPM, CON BOMBEO ESTABLE. WHT: 117. F. SUMERGENCIA EFECTIVA: 31 FT. FLUJO DE GAS POR EL ANULAR: :1 MSCFD.MODERADO GP DE FLUIDO CON IPG. MANEJO DE SOLIDOS. DINAGRAMA MUESTRA SV CON LEVE DEFICIENCIA. | -0.1 | -1 | 6 | 0 | -11.86 | -31
JAZMIN X-02 | JAZMIN-X-2:1 | 2025-02-12 | 2 | 118 | 104 | 20 | 20.16 | 10 | POZO EN SEGUIMIENTO @ 2 SPM, CON BOMBEO ESTABLE. CON DESCENSO DE COND DE BOMBEO. WHT: 118. F. SUMERGENCIA EFECTIVA: 10 FT. FLUJO DE GAS POR EL ANULAR: :6 MSCFD.MUY SEVERO GOLPE DE FLUIDO CON LEVE INTERFERENCIA POR GAS. NO SE TOMA TEST DE V/VS UBM SIN FRENO. | UBM SIN FRENO | 84 | 2025-01-31 | 2 | 121 | 106 | 20 | 41.05 | 20 | POZO CON REDUCCION @ 2 SPM, CON BOMBEO ESTABLE. CON PRUEBA DE PRESION RAPIDA NO CONFIBLE. WHT: 121. F. SUMERGENCIA EFECTIVA: 20 FT. FLUJO DE GAS POR EL ANULAR: :4 MSCFD.ACENTUADO GOLPE DE FLUIDO CON LEVE INTERFERENCIA POR GAS. NO SE TOMA TEST DE V/VS POR EL ESTADO DEL FRENO--UBM SIN FRENO. POZO CON VARIADOR CON FALLA NO APAGA | 0 | -3 | -2 | 0 | -20.89 | -10
JAZMIN CJ-03 | JAZMIN-CJ-3:1 | 2025-02-10 | 2 | 147 | 115 | 20 | 80.62 | 850 | POZO POST WO TS + CF @ 2 SPM, CON BOMBEO ESTABLE. WHT: 147. F. SUMERGENCIA EFECTIVA: 850 FT. FLUJO DE GAS POR EL ANULAR: :3 MSCFD. CARTA MUESTRA UNA RESTRICCION FINALIZANDO LA CARRERA ASCENDENTE & TV CON PERDIDA DE CARGA. REESPACIAR & AUMENTAR SPM. | PERDIDA DE CARGA | 120 | 2024-12-14 | 2.5 | 106 | 102 | 40 | 32.99 | 5 | POZO CON AUMENTO @ 2,5 SPM, CON BOMBEO ESTABLE. LEVE DESCENSO DE NIVEL. BAJA SUMERGENCIA. SEVERO GOLPE DE FLUIDO CON LEVE IPG. LEVE FRICCION POR MANEJO DE SOLIDOS. CARTA MUESTRA UNA LEVE RESTRICCION INCIANDO CARRERA DESCENDENTE. V/V OPERATIVAS. SEGUIMIENTO. RUTA PARA WO TS | -0.5 | 41 | 13 | -20 | 47.63 | 845
JAZMIN AQ-02 | JAZMIN-AQ-2:1 | 2025-02-10 | 2 | 154 | 120 | 40 | 93.86 | 849 | POZO POST CAMBIO DE NIPLESILLA + WO TS @ 2 SPM, CON BOMBEO ESTABLE. WHT: 154. F. SUMERGENCIA EFECTIVA: 849 FT. :CARTA LLENA CON TV CON ESCURRIMIENTO. LEVE GOLPE DE BOMBA. EVALUAR AUMENTO DE SPM. | SL | 112 | 2024-10-23 | 7.47 | 120 | 93 | 50 | 44.85 | 486 | POZO CON AUMENTO @ 7,47 SPM, CON BOMBEO DEFICIENTE. CON RECUPERACION DE NIVEL. BOMBA CON VALVULAS SIN CARGA. POSIBLE DEFICIENCIA DE LA NIPLESILLA. EVALUAR UN FLUSHING O CBS +CF RUTA PARA IDECO + PRE | -5.47 | 34 | 27 | -10 | 49.01 | 363
JAZMIN BA-02 | JAZMIN-BA-2:1 | 2025-02-08 | 2.1 | 103 | 96 | 50 | 61.5 | 16 | POZO EN SEGUIMIENTO @ 2,1 SPM, CON BOMBEO ESTABLE. WHT: 103. F. SUMERGENCIA EFECTIVA: 16 FT . MODERADO GOLPE DE FLUIDO CON LEVE INTERFERENCIA POR GAS. FUERTE GP DE BOMBA. CON RESTRICCION AL FINAL DE LA CARRERA ASCENDENTE. V/V OPERATIVAS. UBM CONTINUA CON FRENOS DESTENSIONADOS. | OK | 143 | 2025-01-24 | 2.1 | 103 | 98 | 50 | 34.78 | 19 | POZO EN SEGUIMIENTO @ 2,1 SPM, CON BOMBEO ESTABLE. CONTINUA CON TENDENCIA DE DESCENSO DE % EFF BOMBA. SUMERGENCIA EFECTIVA: 19 FT. SEVERO GOLPE DE FLUIDO CON LEVE INTERFERENCIA POR GAS. FUERTE GP DE BOMBA. CON RESTRICCION AL FINAL DE LA CARRERA ASCENDENTE. V/V OPERATIVAS. UBM CONTINUA CON FRENOS DESTENSIONADOS. | 0 | 0 | -2 | 0 | 26.72 | -3
JAZMIN BE-06 | JAZMIN-BE-6:1 | 2025-02-13 | 2.1 | 108 | 105 | 40 | 60 | 51 | POZO EN SEGUIMIENTO @ 2,1 SPM, CON BOMBEO ESTABLE. WHT: 108. F. SUMERGENCIA EFECTIVA: 51 FT. :0 MSCFD MODERADO GOLPE DE FLUIDO CON LEVE IPG. V/V OPERATIVAS. | OK | 51 | 2025-01-24 | 2.1 | 109 | 107 | 40 | 55.92 | 101 | POZO CON AUMENTO @ 2,1 SPM, CON BOMBEO ESTABLE. WHT: 109 F. BUENA SUMERGENCIA. FLUJO DE GAS EN EL ANULAR:3 MSCFD MODERADO GOLPE DE FLUIDO CON LEVE INTERFERENCIA POR GAS. SV CON DEFICIENCIA. | 0 | -1 | -2 | 0 | 4.08 | -50
JAZMIN P-09 | JAZMIN-P-9:1 | 2025-02-07 | 2.1 | 110 | 87 | 50 | 43.32 | 216 | POZO EN SEGUIMIENTO @ 2,1 SPM, CON BOMBEO ESTABLE. CONTINUA CON LA TENDENCIA DE DESCENSO DE WHT. WHT: 110. F. SUMERGENCIA EFECTIVA: 216 FT. FLUJO DE GAS POR EL ANULAR: :4 MSCFD.ACENTUADA POR GAS. V/V OPERATIVAS. EVALUAR AUMENTO DE SPM. | OK | 169 | 2025-01-23 | 2.1 | 115 | 97 | 50 | 46.28 | 207 | POZO CON REDUCCION @ 2.1 SPM, CON BOMBEO ESTABLE. BUENA SUMERGENCIA. ALTO FLUJO DE GAS POR EL ANULAR. :5 MSCFD. MODERADA TERFERENCIA POR GAS. STUFFING AJUSTADO. V/V OPERATIVAS. REVISAR SPM DE OPERACION. | 0 | -5 | -10 | 0 | -2.96 | 9
JAZMIN BI-03 | JAZMIN-BI-3:1 | 2025-02-04 | 2.1 | 120 | 104 | 110 | 59.93 | 29 | POZO CON LIGERA REDUCCION @ 2,1 SPM, CON BOMBEO ESTABLE. WHT: 104. F. SUMERGENCIA EFECTIVA: 29 FT. FLUJO DE GAS POR EL ANULAR: :5 MSCFD. MODERADO GP DE FLUIDO CON LEVE INTERFERENCIA POR GAS. V/V OPERATIVAS. NOTA: VARIADOR CON FALLAS AL FINALIZAR LA CARRERA | LL | 228 | 2025-01-22 | 2.5 | 104 | 96 | 110 | 31.95 | 38 | POZO EN SEGUIMIENTO @ 2,5 SPM, CON BOMBEO ESTABLE. MODERADA SUMERGENCIA. ALTO FLUJO DE GAS POR EL ANULAR. :9 MSCFD . B SEVERO GOLPE DE FLUIDO CON LEVE INTERFERENCIA POR GAS. V/V OPERATIVAS. CONT. SEGUIMIENTO NOTA: VARIADOR CON FALLAS AL FINALIZAR LA CARRERA | -0.4 | 16 | 8 | 0 | 27.98 | -9
JAZMIN CM-01 | JAZMIN-CM-1:1 | 2025-02-03 | 2.1 | 98 | 89 | 120 | 20.08 | 13 | POZO EN SEGUIMIENTO @ 2,1 SPM, CON BOMBEO ESTABLE. WHT: 98. F. SUMERGENCIA EFECTIVA: 13 FT. FLUJO DE GAS POR EL ANULAR: :10 MSCFD.MUY SEVERO GOLPE DE FLUIDO VISCOSO CON LEVE INTERFERENCIA POR GAS. V/V OPERATIVAS.MEJORA CON TS. LA VIGA ESTA OPERANDO AL 117,4% DE LA CARGA PERMISIBLE (GOODMAN MODIFICADO) PARA UN FACTOR DE SERVICIO DE 0,60. | OK | 251 | 2025-01-21 | 2.1 | 107 | 95 | 120 | 18.69 | 29 | POZO EN SEGUIMIENTO @ 2,1 SPM, CON BOMBEO INESTABLE. BAJA SUMERGENCIA. FLUJO DE GAS EN EL ANULAR :4 MSCFD.MUY SEVERO GOLPE DE FLUIDO CON ALTA NTERFERENCIA POR GAS. V/V OPERATIVAS. | 0 | -9 | -6 | 0 | 1.39 | -16
JAZMIN AT-01 | JAZMIN-AT-1:1 | 2025-02-05 | 2.1 | 107 | 100 | 40 | 61.28 | 87 | POZO CON REDUCCION @ 2,1 SPM, CON BOMBEO ESTABLE. RECUPERA % EFF BOMBA. WHT: 107. F. SUMERGENCIA EFECTIVA: 87 FT. MODERADA IPG. V/V OPERATIVAS. | OK | 206 | 2025-01-17 | 5.2 | 109 | 102 | 40 | 8.85 | 49 | POZO CON AUMEENTO @ 5.2 SPM, CON BOMBEO ESTABLE. CON DESCENSO DE COND. DE BOMBEO. MEDIANA SUMERGENCIA. SEVERO GP E FLUIDO CON IPG. CON ALTA FRICCION POR FLUIDO VISCOSO. LEVE MANEJO DE SOLIDOS. V/V OPERATIVAS. EVALUAR REDUCCION DE SPM. | -3.1 | -2 | -2 | 0 | 52.43 | 38
JAZMIN AU-04 | JAZMIN-AU-4:1 | 2025-02-15 | 1.6 | 101 | 97 | 50 | 14.23 | 0 | POZO CON REDUCCION @ 1,6 SPM, CON BOMBEO ESTABLE. WHT: 101. F. SIN SUMERGENCIA EFECTIVA: :LEVE CIERRE TARDIO DE LA TV MUY SEVERO GOLPE DE FLUIDO. SEVERO GOLPE DE BOMBA. V/V OPERATIVAS. | LEVE CIERRE TARDIO | 4 | 2025-01-30 | 2.1 | 120 | 105 | 50 | 26.52 | 0 | POZO CON LIGERO AUMENTO @ 2,1 SPM, CON BOMBEO DEFICIENTE.DESCARGA FLUIDO VISCOSO. WHT: 120. F. SIN SUMERGENCIA. .BOMBA AFECTADA POR FLUIDO VISCOSO. ALTA FRICCION. SEVERO GOLPE DE BOMBA. V/V OPERATIVAS. EVALUAR CICLO DE WO TS. LA VIGA ESTA OPERANDO AL 127,3% DE LA CARGA PERMISIBLE (GOODMAN MODIFICADO) PARA UN FACTOR DE SERVICIO DE 0,60. | -0.5 | -19 | -8 | 0 | -12.29 | 0
JAZMIN CP-02 | JAZMIN-CP-2:1 | 2025-02-07 | 2.1 | 110 | 102 | 20 | 21.86 | 0 | POZO EN SEGUIMIENTO @ 2,1 SPM, CON BOMBEO UN POCO INESTABLE. WHT: 110. F. SUMERGENCIA EFECTIVA: 0 FT.MUY SEVERO GOLPE DE FLUIDO CON IPG. V/V OPERATIVAS. CONT. SEGUIMIENTO | OK | 161 | 2025-01-17 | 2.1 | 114 | 111 | 20 | 27.69 | 0 | POZO CON REDUCCION @ 2.1 SPM, CON BOMBEO ESTABLE. SIN SUMERGENCIA. SEVERO GOLPE DE FLUIDO CON LEVE INTERFERENCIA POR GAS. SV CON LL | 0 | -4 | -9 | 0 | -5.83 | 0
JAZMIN G-04 | JAZMIN-G-4:1 | 2025-01-29 | 2.1 | 179 | 99 | 20 | 66 | 412 | POZO CON PRECALENTAMIENTO @ 2,1 SPM, CON BOMBEO ESTABLE. WHT: 179. F. SUMERGENCIA EFECTIVA:412FT. CARTA PRESENTA ALTA RESTRICCION EN LA CARRERA ASCENDENTE. MANEJO DE SOLIDOS E IPG. RUTA PARA WO TS | OK | 334 | 2025-01-15 | 2.5 | 115 | 90 | 20 | 49.3 | 0 | POZO CON REDUCCION @ 2.5 SPM, CON BOMBEO ESTABLEE. SIN SUMERGENCIA. ACENTUADO GOLPE DE FLUIDO CON ALTA FRICCION.STUFFING AJUSTADO. V/V OPERATIVAS.VERIFICAR SPM DE OPERACIÓN. | -0.4 | 64 | 9 | 0 | 16.7 | 412
JAZMIN AG-05 | JAZMIN-AG-5:1 | 2025-02-08 | 2.1 | 103 | 87 | 20 | 53.62 | 0 | POZO CON REDUCCION @ 2,1 SPM, CON BOMBEO ESTABLE. WHT: 103. F. CONTINUA SIN SUMERGENCIA. MODERADO GOLPE DE FLUIDO CON LEVE INTERFERENCIA POR GAS. ALTA REFLEXION DE LA ONDA DESDE LA SB. ALTA FRICCION POR SOLIDOS. V/V OPERATIVAS. | OK | 135 | 2025-01-27 | 2.6 | 100 | 93 | 20 | 38.59 | 0 | POZO CON AUMENTO @ 2,6 SPM, CON BOMBEO ESTABLE. WHT: 100. F. SUMERGENCIA EFECTIVA: 0 FT. :0 MSCFD.MUY SEVERO GOLPE DE FLUIDO CON IPG. MANEJO DE SOLIDOS. V/V OPERATIVAS. | -0.5 | 3 | -6 | 0 | 15.03 | 0
JAZMIN BJ-02 | JAZMIN-BJ-2:1 | 2025-02-11 | 2.1 | 101 | 90 | 80 | 23.98 | 0 | POZO CON REDUCCION @ 2,1 SPM, CON BOMBEO ESTABLE. WHT: 101. F. SIN SUMERGENCIA. FLUJO DE GAS POR EL ANULAR: :2 MSCFD.MUY SEVERO GOLPE DE FLUIDO CON LEVE INTERFERENCIA POR GAS. V/V OPERATIVAS. CONT. SEGUIMIENTO | OK | 85 | 2025-01-27 | 5 | 124 | 112 | 80 | 13.27 | 0 | POZO CON LEVE REDUCCION @ 5 SPM, CON BOMBEO ESTABLE. WHT: 124. F. SUMERGENCIA EFECTIVA: 0FT. :MUY SEVERO GOLPE DE FLUIDO E IPG. SEVERO GOLPE DE BOMBA. V/V OPERATIVAS. EVALUAR REDUCCION DE SPM. LA VIGA ESTA OPERANDO AL 99,1% DE LA CARGA PERMISIBLE (GOODMAN MODIFICADO) PARA UN FACTOR DE SERVICIO DE 0,60. | -2.9 | -23 | -22 | 0 | 10.71 | 0
JAZMIN AP-07 | JAZMIN-AP-7:1 | 2025-02-12 | 2.1 | 108 | 105 | 50 | 27.34 | 35 | POZO CON AUMENTO @ 2,1 SPM, CON BOMBEO INESTABLE. CON DESCENSO DE NIVEL & % EFF BOMBA. WHT: 108. F. SUMERGENCIA EFECTIVA: 217 FT. FLUJO DE GAS POR EL ANULAR: :3 MSCFD.SEVERO GOLPE DE FLUIDO CON LEVE INTERFERENCIA POR GAS. V/V OPERATIVAS. | OK | 68 | 2025-01-30 | 1.5 | 107 | 94 | 50 | 50.62 | 58 | POZO CON REDUCCION @ 1,5 SPM, CON BOMBEO INESTABLE. CON DESCENSO DE COND. DE BOMBEO. WHT: 107. F. SUMERGENCIA EFECTIVA: 58 FT. FLUJO DE GAS POR EL ANULAR: :4 MSCFD. GOLPE DE FLUIDO CON LEVE INTERFERENCIA POR GAS. STUFING AJUSTADO. V/V OPERATIVAS. | 0.6 | 1 | 11 | 0 | -23.28 | -23
JAZMIN J-03 | JAZMIN-J-3:1 | 2025-02-11 | 2.1 | 129 | 92 | 100 | 88.51 | 0 | POZO EN SEGUIMIENTO @ 2,1 SPM, CON BOMBEO ESTABLE. WHT: 129. F. SIN SUMERGENCIA. CHP ALTO: 9,4 PSI. LEVE IPG CON SV CON LEVE DEFICIENCIA .LEVE GOLPE DE BOMBA.. SEGUIMIENTO & DESPRESURIZAR CSG | OK | 93 | 2025-01-27 | 2.1 | 134 | 112 | 100 | 73.41 | 128 | POZO POST TUBERIA ROTA @ 2,1 SPM, CON BOMBEO ESTABLE. WHT: 134. F. SUMERGENCIA EFECTIVA: 128 FT.MODERADA IPG. V/V OPERATIVAS. REESPACEAR & AUMENTAR SPM. | 0 | -5 | -20 | 0 | 15.1 | -128
JAZMIN D-06 | JAZMIN-D-6:1 | 2025-01-29 | 2.1 | 110 | 101 | 40 | 26.94 | 320 | POZO CON REDUCCION @ 2,1 SPM, CON BOMBEO ESTABLE. WHT: 110. F. SUMERGENCIA EFECTIVA: 320 FT. BOMBA CON BAJA ADMISION. MUY SEVERO GOLPE DE FLUIDO CON IPG. SV LIFTED. | OK | 322 | 2024-12-23 | 3 | 107 | 94 | 40 | 16.7 | 353 | POZO EN SEGUIMIENTO @ 3,0 SPM, CON BOMBEO MUY IINESTABLE. BOMBA CON BAJA ADMISION: ALTA SUMERGENCIA. MUY SEVERO GOLPE DE FLUIDO CON IPG. TV CON LEVE PERDIDA DE CARGA. | -0.9 | 3 | 7 | 0 | 10.24 | -33
JAZMIN CB-01 | JAZMIN-CB-1:1 | 2025-02-11 | 2.1 | 146 | 97 | 40 | 77.15 | 284 | POZO POST WO TS @ 2,1 SPM, CON BOMBEO ESTABLE. WHT: 146. F. SUMERGENCIA EFECTIVA: 284 FT. :0LEVE GOLPE DE FLUIDO CON IPG. TV CON ESCURRIMIENTO: SL. EVALUAR LEVE AUMENTO DE SPM. | SL | 89 | 2024-12-20 | 2.6 | 107 | 106 | 40 | 47.71 | 73 | POZO EN SEGUIMIENTO @ 2,7 SPM, CON BOMBEO ESTABLE. MEDIANA SUMERGENCIA. ACENTUADO GOLPE DE FLUIDO CON LEVE INTERFERENCIA POR GAS. V/V OPERATIVAS. RUTA PARA WO TS | -0.5 | 39 | -9 | 0 | 29.44 | 211
JAZMIN Z-7 | JAZMIN-Z-7:1 | 2025-02-10 | 2.2 | 117 | 109 | 20 | 52.52 | 53 | POZO EN SEGUIMIENTO @ 2,2 SPM, CON BOMBEO MUY INESTABLE. WHT: 117. F. SUMERGENCIA EFECTIVA: 53 FT. FLUJO DE GAS POR EL ANULAR: :5 MSCFD. ,MODERADO GOLPE DE FLUIDO CON ALTA INTERFERENCIA POR GAS.CARTA MUESTRA SV MOLESTADO. NO SE TOMA TEST DE V/VS POR EL ESTADO DEL FRENO:DESTENSIONADO. | FRENO MUY DESTENSIONADO | 131 | 2025-01-18 | 2 | 121 | 102 | 20 | 54.36 | 50 | POZO EN SEGUIMIENTO @ 2,0 SPM, CON BOMBEO & OPERANDO ESTABLE. MEDIANA SUMERGENCIA. ACENTUADO GOLPE DE FLUIDO E IPG. TV CON LIGERA DEFICIENCIA. NO SE TOMA TEST DE V/VS POR EL ESTADO DEL FRENO-DESTENSIONADO" | 0.2 | -4 | 7 | 0 | -1.84 | 3
JAZMIN AJ-04 | JAZMIN-AJ-4:1 | 2025-02-01 | 2.2 | 100 | 95 | 60 | 15.85 | 0 | POZO CON AUMENTO @ 2,2 SPM, CON BOMBEO ESTABLE. WHT: 100. F. SIN SUMERGENCIA. MUY SEVERO GOLPE DE FLUIDO E IPG. SV LEVANTADA. | OK | 267 | 2025-01-10 | 1.8 | 110 | 103 | 60 | 59.19 | 96 | POZO CON LEVE REDUCCION @ 1.8 SPM, CON BOMBEO & OPERANDO ESTABLE. CON REC. DE NIVEL. BUENA SUMERGENCIA. .MODERADA INTERFERENCIA POR GAS. SV CON LL. REVISAR SPM DE OPERACION. EVALUAR AUMENTO DE SPM. | 0.4 | -10 | -8 | 0 | -43.34 | -96
JAZMIN G-06 | JAZMIN-G-6:1 | 2024-12-23 | 2.2 | 129 | 96 | 50 | 31.41 | 9 | POZO EN SEGUIMIENTO @ 2.2 SPM, CON BOMBEO INESTABLE. BAJA SUMERGENCIA. MODERADO GOLPE DE FLUIDO CON IPG. NO SE TOMA TEST DE V/VS POR EL ESTADO DEL FRENO-DESTENSIONADO RUTA PARA WO TS | FRENO MUY DESTENSIONADO | 917 | 2024-12-11 | 2.3 | 124 | 93 | 50 | 64.37 | 2 | POZO EN SEGUIMIENTO @ 2.3 SPM, CON BOMBEO UN POCO INESTABLE. BAJA SUMERGENCIA. MODERADO GOLPE DE FLUIDO CON IPG. NO SE TOMA TEST DE V/VS POR EL ESTADO DEL FRENO-DESTENSIONADO | -0.1 | 5 | 3 | 0 | -32.96 | 7
JAZMIN Q-01 | JAZMIN-Q-1:1 | 2025-02-11 | 2.2 | 102 | 83 | 70 | 52.5 | 760 | POZO POST WS TUBERIA ROTA @ 2,2 SPM, CON BOMBEO ESTABLE. WHT: 102. F. SUMERGENCIA EFECTIVA: 760 FT. CARTA MUESTRA CON BARRIL CON POSIBLE COLAPSO. TV CON ESCURRIMIENTO: SL. REVISAR POR OPTIMIZACION. | SL | 102 | 2024-11-14 | OFF | 88 | 90 | 80 | 0 | 754 | POZO SOLICITADO NIVEL ESTATICO. LE VAN HACER REGISTRO DE INTEGRIDAD. NIVEL ESTATICO: 878.41 FT. SBHP: 362.0 PSI. NOTA: UNIDAD SE ENCUENTRA EN OFF Y EL VARIADOR EN FALLA NO TIENE SUITCH FUNCIONAL RUTA PARA TUBERIA ROTA | #VALUE! | 14 | -7 | -10 | 52.5 | 6
JAZMIN AK-03 | JAZMIN-AK-3:1 | 2025-02-04 | 2.3 | 118 | 104 | 40 | 36.06 | 83 | POZO EN SEGUIMIENTO @ 2,3 SPM, CON BOMBEO ESTABLE. MERMA DE WHT. WHT: 118. F. SUMERGENCIA EFECTIVA: 83 FT. . ACENTUADO GOLPE DE FLUIDO VISCOSO CON SV DEFICIENTE -LEVANTADA. | OK | 217 | 2025-01-24 | 2.3 | 116 | 106 | 40 | 40.62 | 137 | POZO CON REDUCCION @ 2,3 SPM, CON BOMBEO ESTABLE. BUENA SUMERGENCIA. PRESION RAPIDA NO CONFIABLE. ACENTUADO GOLPE DE FLUIDO VISCOSO CON SV DEFICIENTE -LEVANTADA. | 0 | 2 | -2 | 0 | -4.56 | -54
JAZMIN AF-02 | JAZMIN-AF-2:1 | 2025-02-01 | 2.3 | 134 | 111 | 20 | 50.91 | 18 | POZO EN SEGUIMIENTO @ 2,3 SPM, CON BOMBEO ESTABLE. CONTINUA CON EL DESCENSO DE COND. DE BOMBEO. WHT: 134. F. SUMERGENCIA EFECTIVA: 18 FT. MODERADO GOLPE DE FLUIDO E IPG.STUFFING AJUSTADO, LEVE GOLPE DE BOMBA . V/V OPERATIVAS. | OK | 263 | 2025-01-16 | 2.5 | 143 | 113 | 20 | 40.64 | 280 | POZO CON AUMENTO @ 2,5 SPM, CON BOMBEO ESTABLE. TRAZA DEL NIVEL CON AFECTACION EN LA DEFLEXION DE LA ONDA POR EL GAS.ALTA SUMERGENCIA. MODERADO GP DE FLUIDO CON INTERFERENCIA POR GAS. STUFFING AJUSTADOTV CON ESCURRIMIENTO: SL. LEVE GOLPE DE BOMBA | -0.2 | -9 | -2 | 0 | 10.27 | -262
JAZMIN AN-02 | JAZMIN-AN-2:1 | 2025-02-14 | 1.3 | 103 | 96 | 60 | 50.56 | 72 | POZO CON REDUCCCION @ 1,3 SPM, CON BOMBEO ESTABLE. CON DESCENSO DE WHT & RECUP. DE NIVEL. WHT: 103. F. SUMERGENCIA EFECTIVA: 72 FT. FLUJO DE GAS POR EL ANULAR: :2 MSCFD.LEVE CIERRE TARDIO DE LTA V. MODERADO GOLPE DE FLUIDO E IPG. V/V OPERATIVAS. EVALUAR AUMENTO DE SPM. | OK | 27 | 2025-01-28 | 2.3 | 123 | 115 | 60 | 35.73 | 10 | POZO EN SEGUIMIENTO @ 2,3 SPM, CON BOMBEO ESTABLE. WHT: 123. F. SUMERGENCIA EFECTIVA: 10 FT. FLUJO DE GAS POR EL ANULAR: :2 MSCFD.ACENTUADO GOLPE DE FLUIDO CON LEVE INTERFERENCIA POR GAS. V/V OPERATIVAS. | -1 | -20 | -19 | 0 | 14.83 | 62
JAZMIN AF-03 | JAZMIN-AF-3:1 | 2025-02-13 | 2.5 | 115 | 106 | 40 | 51.33 | 162 | POZO EN SEGUIMIENTO @ 2,5 SPM, CON BOMBEO ESTABLE. WHT: 115. F. SUMERGENCIA EFECTIVA: 162 FT. :MODERADA IPG. REFLEXION DE LA ONDA DE LA SB. V/V OPERATIVAS. | OK | 42 | 2025-01-30 | 2.3 | 110 | 108 | 40 | 46.8 | 149 | POZO CON LEVE AUMENTO @ 2,3 SPM, CON BOMBEO UN POCO INESTABLE. WHT: 110. F. SUMERGENCIA EFECTIVA: 149 FT. MODERADO GP DE FLUIDO CON IPG. V/V OPERATIVAS. | 0.2 | 5 | -2 | 0 | 4.53 | 13
JAZMIN BK-02 | JAZMIN-BK-2:1 | 2025-02-06 | 2.3 | 101 | 100 | 20 | 60.99 | 0 | POZO CON LEVE AUMENTO @ 2,3 SPM, CON BOMBEO ESTABLE. SIN SUMERGENCIA MODERADA IPG CON LEVE REFLEXION DE LA ONDA DESDE LA SB . V/VS OPERATIVAS. | OK | 181 | 2025-01-10 | 2.1 | 105 | 104 | 20 | 58.92 | 0 | POZO EN SGUIMIENTO @ 2,1 SPM, CON BOMBEO ESTABLE. SIN SUMERGENCIA MODERADA IPG CON LEVE REFLEXION DE LA ONDA DESDE LA SB . V/VS OPERATIVAS. | 0.2 | -4 | -4 | 0 | 2.07 | 0
JAZMIN BK-05 | JAZMIN-BK-5:1 | 2025-02-06 | 2.3 | 105 | 99 | 20 | 32.37 | 65 | POZO CON LEVE AUMENTO @ 2.3 SPM, CON BOMBEO UN POCO INESTABLE. DESCENSO DE COND. DE BOMBEO. :POZO SE ENFRIO BAJO WHT. CARTA CON ALTA FRICCION POR FLUIDO VISCOSO. SV & TV CON PROBLEMAS. REFLEXION ONDA SB. | OK | 183 | 2025-01-10 | 2.1 | 112 | 107 | 20 | 50.65 | 76 | POZO CON LEVE AUMENTO @ 2.1 SPM, CON BOMBEO UN POCO INESTABLE. MANTIENE EN RANGO LA SUMERGENCIA EFECTIVA: 76 FT. :POZO SE ENFRIO BAJO WHT. CARTA CON ALTA FRICCION POR FLUIDO VISCOSO. TV TARDANDO EN CERRAR AL IGUAL QUE LA SV. REESPACIAR & ESTIMULAR. | 0.2 | -7 | -8 | 0 | -18.28 | -11
JAZMIN AK-05A | JAZMIN-AK-5:1 | 2025-02-04 | 2.4 | 114 | 100 | 50 | 90.93 | 28 | POZO EN SEGUIMIENTO @ 2,4 SPM, CON BOMBEO ESTABLE. WHT: 114. F. SUMERGENCIA EFECTIVA: 28 FT. :CON SOSPECHOSA RECUPERACION DE % EFF BOMBA. BAJA SUMERGENCIA. LEVE GP DE FLUIDO CON IPG. CARTA MUESTRA RESTRICCION EN LA CARRERA ASCENDENTE. TV CON ESCURRIMIENTO. | SL | 218 | 2025-01-24 | 2.4 | 110 | 103 | 50 | 79.8 | 29 | POZO EN SEGUIMIENTO @ 2,4 SPM, CON BOMBEO ESTABLE. CON LIGERA RECUPERACION DE NIVEL. BAJA SUMERGENCIA. LEVE GP DE FLUIDO CON IPG. TV CON ESCURRIMIENTO. NOTA: VALVULA CON ESPIGA MALA Y REQUITADA | 0 | 4 | -3 | 0 | 11.13 | -1
JAZMIN AS-01 | JAZMIN-AS-1:1 | 2025-02-05 | 2.4 | 130 | 108 | 40 | 62.73 | 85 | POZO CON REDUCCION @ 2,4 SPM, CON BOMBEO ESTABLE. WHT: 130. F. SUMERGENCIA EFECTIVA: 140 FT. FLUJO DE GAS POR EL ANULAR: :2 MSCFD.MODERADO GOLPE DE FLUIDO CON LEVE INTERFERENCIA POR GAS. V/V OPERATIVAS. | OK | 200 | 2025-01-23 | 3.5 | 131 | 107 | 40 | 28.44 | 118 | POZO EN SEGUIMIENTO @ 3,5 SPM, CON BOMBEO ESTABLE. BUENA SUMERGENCIA. SEVERO GOLPE DE FLUIDO CON LEVE INTERFERENCIA POR GAS. MANEJO DE SOLIDOS. REFLEXION DE LA ONDA DESDE LA SB. /V OPERATIVAS. CONT. SEGUIMIENTO | -1.1 | -1 | 1 | 0 | 34.29 | -33
JAZMIN AV-03 | JAZMIN-AV-3:1 | 2025-02-12 | 2.4 | 104 | 93 | 20 | 47.28 | 0 | POZO EN SEGUIMIENTO @ 2,4 SPM, CON BOMBEO ESTABLE. WHT: 104. F. SIN SUMERGENCIA. FLUJO DE GAS POR EL ANULAR: :1 MSCFD.MODERADO GOLPE DE FLUIDO CON FRICCION POR SOLIDOS & REFLEXION DE LA ONDA DE DESDE SB. V/V OPERATIVAS. | OK | 70 | 2025-01-21 | 2.5 | 111 | 109 | 20 | 46.02 | 110 | POZO CON AUMENTO @ 2,5 SPM, CON BOMBEO ESTABLE. CON LEVE DESCENSO DE COND. DE BOMBEO. BUENA SUMERGENCIA. .MODERADO GOLPE DE FLUIDO E IPG. MANEJO DE SOLIDOS. TV CON ESCURRIMIENTO: SL. | -0.1 | -7 | -16 | 0 | 1.26 | -110
JAZMIN AN-07 | JAZMIN-AN-7:1 | 2025-02-14 | 2.5 | 103 | 92 | 60 | 59.42 | 137 | POZO EN SEGUIMIENTO @ 2,5 SPM, CON BOMBEO ESTABLE. CONTINUA CON LA TENDENCIA DEL LEVE DESCENSO DE COND. DE BOMBEO. WHT: 103. F. SUMERGENCIA EFECTIVA: 137 FT. FLUJO DE GAS POR EL ANULAR: :2 MSCFD. ACENTUDA IPG. V/V OPERATIVAS. REESPACIAR. | OK | 32 | 2025-02-07 | 2.4 | 109 | 102 | 60 | 64.32 | 141 | POZO EN SEGUIMIENTO @ 2,4 SPM, CON BOMBEO ESTABLE. W WHT: 109. F. SUMERGENCIA EFECTIVA: 141 FT LEVE GOLPE DE FLUIDO CON LEVE INTERFERENCIA POR GAS. SV PRESENTA DESGASTE FUGA. | 0.1 | -6 | -10 | 0 | -4.9 | -4
JAZMIN A-03 | JAZMIN-A-3:1 | 2025-02-01 | 2.4 | 108 | 95 | 40 | 39.61 | 84 | POZO CON REDUCCION @ 2,4 SPM, CON BOMBEO ESTABLE. WHT: 108. F. SUMERGENCIA EFECTIVA: 84 FT. FLUJO DE GAS POR EL ANULAR: :2 MSCFD.ACENTUADO GOLPE DE FLUIDO CON LEVE INTERFERENCIA POR GAS. SV CON DEFICIENCIA LEVANTADA. | OK | 260 | 2025-01-16 | 2.2 | 109 | 101 | 40 | 40.32 | 76 | POZO EN SEGUIMIENTO @ 2.1 SPM, CON BOMBEO & OPERANDO ESTABLE. MEDIANA SUMERGENCIA. ACENTUADA GP DE FLUIDO CON IPG. CON STUFFING AJUSTADO. MANEJO DE SOLIDOS. SV LEVANTADA | 0.2 | -1 | -6 | 0 | -0.71 | 8
JAZMIN BG-01 | JAZMIN-BG-1:1 | 2025-02-04 | 2.4 | 109 | 99 | 50 | 33.05 | 269 | POZO EN SEGUIMIENTO @ 2,4 SPM, CON BOMBEO INESTABLE. RECUPERA NIVEL. BUENA SUMERGENCIA. ACENTUADA INTERFERENCIA POR GAS. NO SE TOMA TEST DE V/VS POR EL ESTADO DEL FRENO-DESTENSIONADO & VSD SE FALLA CONSTANTE. | FRENO MUY DESTENSIONADO | 222 | 2025-01-10 | 2.4 | 110 | 101 | 50 | 60.54 | 123 | POZO EN SEGUIMIENTO @ 2,4 SPM, CON BOMBEO ESTABLE. MERMA DE NIVEL. BUENA SUMERGENCIA. FLUJO DE GAS EN EL ANULAR :4 MSCFD.MODERADA INTERFERENCIA POR GAS. SEGUIMIENTO NO SE TOMA TEST DE V/VS POR EL ESTADO DEL FRENO-DESTENSIONADO | 0 | -1 | -2 | 0 | -27.49 | 146
JAZMIN I-03 | JAZMIN-I-3:1 | 2025-02-04 | 2.4 | 145 | 105 | 50 | 75 | 128 | POZO @ 2,4 SPM, CON BOMBEO ESTABLE. WHT: 145. F. SUMERGENCIA EFECTIVA: 128 FT. FLUJO DE GAS POR EL ANULAR: :1 MSCFD.CARTA MUESTRA FRICCION EN LA BOMBA. SEVERO GOLPE BOMBA, NO SE TOMA TEST DE V/VS POR EL ESTADO DEL FRENO:DESTENSIONADO. | FRENO MUY DESTENSIONADO | 231 | 2025-01-10 | 5.1 | 121 | 105 | 50 | 75 | 178 | SE BAJA SPM PARA REALIZAR EL DINAGRAMA - RIESGO A QUE LA SARTA FLOTE Y AFECTE LA CELDA - ACTUAL SPM 5.1 CON BOMBEO ESTABLE. MANTINEE NIVL. BUNA SUMERGENCIA. CARTA NO MUESTRA AFECTACION EN LA BOMBA PERO NO ES REPRESENTATIVA A LO SPM. CON ALTA FRICCION. CON DESCENSO DE WHT. NO SE TOMA TEST DE V/VS POR EL ESTADO DEL FRENO-DESTENSIONADO. | -2.7 | 24 | 0 | 0 | 0 | -50
JAZMIN B-05 | JAZMIN-B-5:1 | 2025-02-06 | 2.4 | 107 | 105 | 20 | 26.33 | 15 | POZO CON AUMENTO @ 2,4 SPM, CON BOMBEO ESTABLE. CON DESCENSO DE COND. DE BOMBEO. WHT: 107. F. SUMERGENCIA EFECTIVA: 35 FT. LEVE CIERRE TARDIO. MUY SEVERO GOLPE DE FLUIDO CON ALTA IPG. V/V OPERATIVAS. | LEVE CIERRE TARDIO | 179 | 2025-02-01 | 1.7 | 103 | 88 | 20 | 68.58 | 35 | POZO EN SEGUIMIENTO @1.7 SPM, CON BOMBEO MUY INESTABLE. . WHT: 103. F. SUMERGENCIA EFECTIVA: 35 FT.MODERADO GOLPE DE FLUIDO CON ALTA INTERFERENCIA POR GAS. MANEJO DE SOLIDOS. SEVERO GOLPE DE BOMBA. AVECES QUEDA BLOQUEANDOSE LAS VALVULAS. SV CON DESGASTE. EVALUAR POR OPTIMIZACION. SE REESPACEO EL 03/2/2025 & RECUPERO | 0.7 | 4 | 17 | 0 | -42.25 | -20
JAZMIN BC-05 | JAZMIN-BC-5:1 | 2025-02-12 | 2.4 | 189 | 207 | 80 | 62.23 | 0 | POZO EN SEGUIMIENTO @ 2,4 SPM, CON BOMBEO ESTABLE. WHT: 189. F LEVE INTERFERENCIA POR GAS. SV LIGERAMENTE LEVANTADA. NO SE TOMA REGISTRO ACUSTICO DEBIDO A LA ALTA TEMPERATURA Y VAPOR EN EL ANULAR: 207 °F | OK | 75 | 2025-01-28 | 2.4 | 200 | 194 | 80 | 91.2 | 0 | POZO POST WO TS @ 2,4 SPM, CON BOMBEO ESTABLE. WHT: 200. F.ALTO BSW. LEVE INTERFERENCIA POR GAS. TV CON ESCURRIMIENTO: SL. NO SE TOMA REGISTRO ACUSTICO DEBIDO A LA ALTA TEMPERATURA EN EL ANULAR: 194 °F | 0 | -11 | 13 | 0 | -28.97 | 0
JAZMIN AX-03 | JAZMIN-AX-3:1 | 2025-02-15 | 2.5 | 111 | 92 | 80 | 78.76 | 314 | POZO EN SEGUIMIENTO @ 2,5 SPM, CON BOMBEO ESTABLE. WHT: 111. F. SUMERGENCIA EFECTIVA: 314 FT. FLUJO DE GAS POR EL ANULAR: :3 MSCFD. LEVE IPG. V/V OPERATIVAS. EVALUAR AUMENTO DE SPM. | OK | 5 | 2025-02-07 | 2.4 | 114 | 104 | 80 | 78.81 | 321 | POZO EN SEGUIMIENTO @ 2,4 SPM, CON BOMBEO ESTABLE. WHT: 114. F. SUMERGENCIA EFECTIVA: 321 FT. .MODERADA IPG. TV CON LL. NOTA. SE ACTUALIZO BWF -EM | 0.1 | -3 | -12 | 0 | -0.05 | -7
JAZMIN AB-01 | JAZMIN-AB-1:1 | 2025-02-07 | 2.5 | 131 | 115 | 40 | 85.22 | 207 | POZO CON REDUCCION @ 2.3 SPM, CON BOMBEO ESTABLE. WHT: 155. F. SUMERGENCIA EFECTIVA: 207 FT. FACENTUADA INTERFERENCIA POR GAS. REFLEXION DE LA ONDA DESDE LA SB. V/V OPERATIVAS. EVALUAR AUMENTO LIGERO DE SPM. | OK | 149 | 2025-01-25 | 5.9 | 155 | 110 | 40 | 73.08 | 174 | POZO CON REDUCCION @ 5,9 SPM, CON BOMBEO ESTABLE. WHT: 155. F. SUMERGENCIA EFECTIVA: 174 FT. FLUJO DE GAS POR EL ANULAR: :3 MSCFD.ACENTUADA INTERFERENCIA POR GAS. REFLEXION DE LA ONDA DESDE LA SB. V/V OPERATIVAS. | -3.4 | -24 | 5 | 0 | 12.14 | 33
JAZMIN AM-04 | JAZMIN-AM-4:1 | 2025-02-06 | 2.5 | 122 | 107 | 80 | 45.13 | 0 | POZO EN SEGUIMIENTO @ 2,5 SPM, CON BOMBEO ESTABLE. PRESION RAPIDA NO CONFIABLE.SIN SUMERGENCIA. FLUJO DE GAS POR EL ANULAR. :4 MSCFD. MODERADO GOLPE DE FLUIDO VISCOSO CON IGP. LEVE MANEJO DE SOLIDOS & REFLEXION DE LA ONDA DESDE LA SB. TV CON LEVE PERDIDA DE CARGA. | LEVE PERDIDA DE CARGA | 175 | 2025-01-24 | 2.5 | 106 | 98 | 80 | 42.9 | 11 | POZO EN SEGUIMIENTO @ 2,5 SPM, CON BOMBEO ESTABLE. CON DESCENSO DE WHT 15 F. PRESION RAPIDA NO CONFIABLE.BAJA SUMERGENCIA.ALTO FLUJO DE GAS POR EL ANULAR. :11 MSCFD.CHP ALTO: 9,3 PSI. MSCFD.SEVERO GOLPE DE FLUIDO VISCOSO CON IGP. LEVE MANEJO DE SOLIDOS & REFLEXION DE LA ONDA DESDE LA SB. V/V OPERATIVAS. REESPACIAR. | 0 | 16 | 9 | 0 | 2.23 | -11
JAZMIN BD-02 | JAZMIN-BD-2:1 | 2025-02-13 | 1.6 | 106 | 98 | 50 | 0 | 0 | POZO CON REDUCCION @ 1,6 SPM, CON BOMBEO ESTABLE. WHT: 106. F. SIN SUMERGENCIA. MODERADO GP DE FLUIDO CON IPG. V/VS OPERATIVAS. | OK | 50 | 2025-01-22 | 2.5 | 110 | 99 | 50 | 31.25 | 0 | POZO CON AUMENTO @ 2,5 SPM, CON BOMBEO UN POCO INESTABLE. SIN SUMERGENCIA..MUY SEVERO GOLPE DE FLUIDO E IPG. V/V OPERATIVAS. | -0.9 | -4 | -1 | 0 | -31.25 | 0
JAZMIN BH-03 | JAZMIN-BH-3:1 | 2025-02-13 | 2.1 | 85 | 82 | 90 | 90.46 | 13 | POZO CON LEVE REDUCICON @ 2,1 SPM, CON BOMBEO ESTABLE. WHT: 85. F. SUMERGENCIA EFECTIVA: 13 FT. SV CON DEFICIENCIA. | OK | 57 | 2025-02-04 | 2.5 | 89 | 85 | 90 | 75.88 | 0 | POZO CON REDUCCION @ 2,5 SPM, CON BOMBEO ESTABLE. WHT: 89. F. SIN SUMERGENCIA. LEVE GP DE FLUIDO E IPG. SV LEVANTADA. | -0.4 | -4 | -3 | 0 | 14.58 | 13
JAZMIN AI-04 | JAZMIN-AI-4:1 | 2025-02-13 | 2.4 | 114 | 101 | 20 | 48.62 | 125 | POZO EN SEGUIMIENTO @ 2,4 SPM, CON BOMBEO ESTABLE. WHT: 114. F. SUMERGENCIA EFECTIVA: 125 FT. MODERADO GP DE FLUIDO CON IPG. V/V OPERATIVAS. | OK | 46 | 2025-01-21 | 2.5 | 112 | 107 | 20 | 0 | 155 | POZO EN SEGUIMIENTO @ 2,5 SPM, CON BOMBEO ESTABLE. BUENA SUMERGENCIA. SIN DINAGRAMA. NOTA: VARIADOR PRESENTA FALLA AL FINALIZAR LA CARRERA DESCENDENTE. - UNIDAD CON UNA CORREA NO SE HACE TEST DE V/V | -0.1 | 2 | -6 | 0 | 48.62 | -30
JAZMIN P-02 | JAZMIN-P-2:1 | 2025-02-07 | 2.5 | 149 | 94 | 50 | 55.08 | 36 | POZO EN SEGUIMIENTO @ 2,5 SPM, CON BOMBEO ESTABLE. CON CAIDA DE COND. DE BOMBEO & WHT. CAMBIO DE [ ] DE FLUIDO. WHT: 149. F. SUMERGENCIA EFECTIVA: 36 FT. FLUJO DE GAS POR EL ANULAR: :1 MSCFD. MODERADO GP DE FLUIDO CON IPG. CARGAS VIBRANTES. REESPACEAR TIENE THM. NO SE TOMA TEST DE V/VS POR EL ESTADO DEL FRENO:DESTENSIONADO. | FRENO MUY DESTENSIONADO | 164 | 2025-01-18 | 2.4 | 197 | 198 | 50 | 83.94 | 0 | POZO EN SEGUIMIENTO @ 2,4 SPM, CON BOMBEO ESTABLE. .LEVE GP DE FLUIDO CON INTERFERENCIA POR GAS NO SE TOMA REGISTRO ACUSTICO POZO PRESIONADO ALTO APORTE DE GAS NO SE TOMA TEST DE V/VS POR EL ESTADO DEL FRENO-DESTENSIONADO | 0.1 | -48 | -104 | 0 | -28.86 | 36
JAZMIN AG-04 | JAZMIN-AG-4:1 | 2025-02-08 | 2.5 | 91 | 86 | 40 | 51.97 | 121 | POZO CON REDUCCION @ 2,5 SPM, CON BOMBEO ESTABLE. PRUEBA DE PRESION RAPIDA NO CONFIABLE. WHT: 91. F. SUMERGENCIA EFECTIVA: 121 FT. ACENTUADO GOLPE DE FLUIDO E IPG. V/V OPERATIVAS. | OK | 134 | 2025-01-27 | 6 | 111 | 105 | 40 | 23.96 | 116 | POZO CON AUMENTO @ 6 SPM, CON BOMBEO ESTABLE. PRUEBA DE PRESION RAPIDA NO CONFIABLE. WHT: 111. F. SUMERGENCIA EFECTIVA: 116 FT. FLUJO DE GAS POR EL ANULAR: :2 MSCFD.MUY SEVERO GOLPE DE FLUIDO CON LEVE INTERFERENCIA POR GAS. V/V OPERATIVAS. | -3.5 | -20 | -19 | 0 | 28.01 | 5
JAZMIN AH-04 | JAZMIN-AH-4:1 | 2025-02-08 | 2.5 | 113 | 96 | 60 | 49.29 | 416 | POZO EN SEGUIMIENTO @ 2,5 SPM, CON BOMBEO ESTABLE. WHT: 113. F. SUMERGENCIA EFECTIVA: 416 FT. FLUJO DE GAS POR EL ANULAR: :9 MSCFD. BOMBA CON BAJA ADMISION: MODERADO GOLPE DE FLUIDO CON LEVE INTERFERENCIA POR GAS. SEVERO GOLPE DE BOMBA NO SE PUEDE HACE TEST DE V/V- VARIADOR CON FALLA NO FUNCIONA LA PERILLA | PERRILLA VSD DAÑADA | 139 | 2025-01-27 | 2.4 | 118 | 115 | 60 | 55.71 | 504 | POZO EN SEGUIMIENTO @ 2,4 SPM, CON BOMBEO ESTABLE. WHT: 114. F. SUMERGENCIA EFECTIVA: 504 FT. FLUJO DE GAS POR EL ANULAR: :1 MSCFD. BOMBA CON BAJA ADMISION: MODERADA IPG. SEVERO GOLPE DE BOMBA. V/V OPERATIVAS. | 0.1 | -5 | -19 | 0 | -6.42 | -88
JAZMIN BK-04 | JAZMIN-BK-4:1 | 2025-02-13 | 2.3 | 112 | 111 | 30 | 23 | 0 | POZO EN SEGUIMIENTO @ 2,3 SPM, CON BOMBEO ESTABLE. WHT: 112. F. SUMERGENCIA EFECTIVA: 0 FT. :0 MSCFD.MUY SEVERO GOLPE DE FLUIDO V/V OPERATIVAS. SV LEVANTADA. CONT. SEGUIMIENTO | OK | 59 | 2025-02-06 | 2.5 | 102 | 97 | 40 | 13.44 | 0 | POZO @ 2,5 SPM, CON BOMBEO ESTABLE. WHT: 102. F. SUMERGENCIA EFECTIVA: 0 FT. POZO ACHICADO. MUY SEVERO GOLPE DE FLUIDOV/V OPERATIVAS. DEJAR OPERATIVO A BAJOS SPM & MEJORA CON WO TS. | -0.2 | 10 | 14 | -10 | 9.56 | 0
JAZMIN AP-04 | JAZMIN-AP-4:1 | 2025-02-12 | 2.5 | 121 | 105 | 60 | 91.33 | 188 | POZO EN SEGUIMIENTO @ 2,5 SPM, CON BOMBEO ESTABLE. WHT: 121. F. SUMERGENCIA EFECTIVA: 188 FT. FLUJO DE GAS POR EL ANULAR: :11 MSCFD. LEVE INTERFERENCIA POR GAS. STUFFING AJUSTADO. TV CON ESCURRIMIENTO. | SL | 65 | 2025-01-30 | 2.5 | 121 | 99 | 60 | 76.81 | 203 | POZO EN SEGUIMIENTO @ 2,5 SPM, CON BOMBEO ESTABLE. CON RECUPERACION DE COND. DE BOMBEO. WHT: 121. F. SUMERGENCIA EFECTIVA: 203FT. FLUJO DE GAS POR EL ANULAR: :1 MSCFD. TV CON DEFICIENCIA. VERIFICAR MOTIVO -RECIERRE POR AUMENTO DE NIVEL & % EFF BOMBA. | 0 | 0 | 6 | 0 | 14.52 | -15
JAZMIN AT-04 | JAZMIN-AT-4:1 | 2024-12-26 | 2.5 | 100 | 99 | 20 | 56.8 | 29 | POZO EN SEGUIMIENTO @ 2,5 SPM, CON BOMBEO ESTABLE. MODERADA SUMERGENCIA. ALTO FLUJO DE GAS POR EL ANULAR. :10 MSCFD.MODERADO GOLPE DE FLUIDO CON LEVE INTERFERENCIA POR GAS. V/V OPERATIVAS. CONT. SEGUIMIENTO RUTA PARAA WO TS Sacó sarta de varillas + Bomba inserta 25-200 (S/N: M-0345-J) desde 1.541 ft hasta superficie. RIH sarta para chequeó fondo con varilla, fondo encontrado @ 1.645 ft; Punta de tubería @ 1.572 ft; Niplesilla @ 1.541 ft; Fondo del liner @ 1.694 ft; Bolsillo: 73 ft; relleno: 49 ft. Sacó sarta de chequeo de fondo desde 1.645 ft hasta superficie. | OK | 873 | 2024-12-03 | 2.2 | 100 | 99 | 20 | 65.15 | 42 | POZO EN SEGUIMIENTO @ 2,2 SPM, CON BOMBEO INESTABLE. MERMA DE NIVEL. MODERADA SUMERGENCIA. : MODERADO GOLPE DE FLUIDO E INTERFERENCIA POR GAS. V/V OPERATIVAS. | 0.3 | 0 | 0 | 0 | -8.35 | -13
JAZMIN AP-03 | JAZMIN-AP-3:1 | 2025-02-12 | 2.5 | 142 | 112 | 50 | 95 | 283 | POZO POST WO TS @ 2,5 SPM, CON BOMBEO ESTABLE. WHT: 142. F. SUMERGENCIA EFECTIVA: 283 FT. FLUJO DE GAS POR EL ANULAR: :3 MSCFD.CARTA LLENA CON TV CON ESCURRIMIENTO. | SL | 64 | 2024-12-21 | 2 | 105 | 95 | 50 | 27.17 | 123 | POZO EN SEGUIMIENTO @ 2,0 SPM, CON BOMBEO ESTABLE. BUENA SUMERGENCIA. FLUJO DE GAS EN EL ANULAR:3 MSCFD. SEVERO GOLPE DE FLUIDO CON LEVE INTERFERENCIA POR GAS. STUFFIG AJUSTADO. TV CON LEVE PERIDA DE CARGA. RUTA PARA WO TS | 0.5 | 37 | 17 | 0 | 67.83 | 160
JAZMIN X-05 | JAZMIN-X-5:1 | 2025-02-07 | 2.5 | 133 | 128 | 20 | 94.08 | 616 | POZO CON REDUCCION @ 2,5 SPM, CON BOMBEO ESTABLE. MERMA DE NIVL. WHT: 133. F. SUMERGENCIA EFECTIVA: 616 FT. FLUJO DE GAS POR EL ANULAR: :9 MSCFD.CARTA LLENA CON ALTO APORTE GAS EN EL TBG. TV CON ESCURRIMIENTO. DESCARGAR GAS DEL TBG & EVALUAR LEVE AUMENTO DE SPM. | SL | 171 | 2025-01-31 | 2.8 | 143 | 115 | 20 | 85 | 1020 | POZO CON REDUCCION @ 2,8 SPM, CON BOMBEO ESTABLE. POZO LLENO CON MERMA DE NIVEL. WHT: 143. F. SUMERGENCIA EFECTIVA: 1020 FT. FLUJO DE GAS POR EL ANULAR: :7 MSCFD.TV CON LEVE CIERRE TARDIO DE LA TV & SL CARTA LLENA CON MANEJO DE SOLIDOS. EVALUAR LEVE AUMENTO DE SPM . | -0.3 | -10 | 13 | 0 | 9.08 | -404
JAZMIN 0-04 | #N/A | 2022-03-01 | 2.5 | 117 | 104 | 20 | 30.47 | 111 | MEJORÓ SUMERGENCIA Y LLENADO DE BOMBA RESPECTO AL REGISTRO ANTERIOR, INTERFERENCIA POR GAS, SEVERO GOLPE DE FLUIDO, LEVE CIERRE TARDIO. POZO EN CONDCIONES ESTABLES, NO SE PRESIONA MASTER SIN VOLANTA. | OK | 17652 | 2022-02-01 | 3.3 | 109 | 95 | 20 | 21.7 | 73 | SEVERO GOLPE DE FLUIDO, LEVE INTERFERENCIA POR GAS, BAJO LLENADO DE BOMBA Y SUMERGENCIA, BAJAR SPM, NO SE PRESIONA MASTER SIN VOLANTA. | -0.8 | 8 | 9 | 0 | 8.77 | 38
JAZMIN AB-04 | JAZMIN-AB-4:1 | 2025-02-07 | 2.6 | 111 | 104 | 40 | 79.5 | 165 | POZO EN SEGUIMIENTO @ 2,6 SPM, CON BOMBEO ESTABLE. CON RECUPERACION DE NIVEL. WHT: 111. F. SUMERGENCIA EFECTIVA: 165 FT. FLUJO DE GAS POR EL ANULAR: :11 MSCFD. MODERADA INTERFERENCIA POR GAS. CARTA MUESTRA CON DESGASTE EN LA SV. NO SE TOMA TEST DE V/VS POR EL ESTADO DEL FRENO:DESTENSIONADO. | FRENO MUY DESTENSIONADO | 152 | 2025-01-25 | 2.6 | 111 | 104 | 40 | 30.83 | 89 | POZO EN SEGUIMIENTO @ 2,6 SPM, CON BOMBEO ESTABLE. WHT: 111. F. SUMERGENCIA EFECTIVA: 89 FT. FLUJO DE GAS POR EL ANULAR: :9 MSCFD.ACENTUADO GOLPE DE FLUIDO VISCOSO CON LEVE INTERFERENCIA POR GAS. NO SE TOMA TEST DE V/VS POR EL ESTADO DEL FRENO:DESTENSIONADO. | 0 | 0 | 0 | 0 | 48.67 | 76
JAZMIN AM-03 | JAZMIN-AM-3:1 | 2025-02-06 | 2.6 | 117 | 102 | 10 | 47.5 | 45 | POZO RECUPERADO CON REESPACEO @ 2,6 SPM, CON BOMBEO DEFICIENTE. APORTA SOLO EN UNA CARRERA. . WHT: 117. F. SUMERGENCIA EFECTIVA: 45 FT. :TV CON SEVERO DESGASTE CON TV CON FUGA. EVALUAR WS - AUMENTO DE SPM MOMENTANEAMENTE. | FUGA | 174 | 2025-01-24 | 3.6 | 94 | 85 | 0 | 37.74 | 64 | POZO EN SEGUIMIENTO @ 3,6 SPM, SIN BOMBEO. CON PERDIDA DE WHT MAS DE 53 F. CON LEVE RECUPERACION DE NIVEL. SUMERGENCIA EFECTIVA: 64 FT. CON MAS 1485 LBS DE PESO POR ENCIMA DEL PESO DE LA SARTA. SIN ACCION DE VALVULAS BLOQUEADAS. REESPACIAR. A LAS 9: 50 LO REESPACIARON Y RECUPERAN BOMBEO. CON WHT: 110 F. THP: 90 F. P RAPIDA: 500 PSI EN 10 SEG. ESPACIAMEINTO DE 7" @ 3.5 SPM. | -1 | 23 | 17 | 10 | 9.76 | -19
JAZMIN BA-03 | JAZMIN-BA-3:1 | 2025-02-08 | 2.6 | 114 | 94 | 40 | 56.47 | 12 | POZO CON REDUCCION @ 2,6 SPM, CON BOMBEO ESTABLE. WHT: 114. F. SUMERGENCIA EFECTIVA: 12 FT. FLUJO DE GAS POR EL ANULAR: :1 MSCFD.ACENTUADO GOLPE DE FLUIDO CON LEVE INTERFERENCIA POR GAS. NO SE TOMA TEST DE V/VS POR EL ESTADO DEL FRENO:DESTENSIONADO. | FRENOS DESTENSIONADOS | 144 | 2025-01-24 | 3.1 | 103 | 89 | 400 | 31.79 | 153 | POZO CON AUMENTO @ 3,1 SPM, CON BOMBEO ESTABLE. CON DESCENSO DE NIVEL. SUMERGENCIA EFCTIVA: MODERADA SUMERGENCIA. 138 FT. WHT: 103. MSCFD.MUY SEVERO GOLPE DE FLUIDO CON IPG. REFLEXION DE LA ONDA DESDE LA SB. NO SE TOMA TEST DE VALVULAS POR EL ESTADO DEL FRENO DESTENSIONADO. | -0.5 | 11 | 5 | -360 | 24.68 | -141
JAZMIN AJ-05 | JAZMIN-AJ-5:1 | 2025-01-21 | 2.6 | 110 | 107 | 0 | 22.9 | 170 | POZO POST SARTA LEVANTADA @ 2,6 SPM, CON BOMBEO DEFICIETNE. CON PPRL 642 LBS POR ENCIMA DEL PESO DE LA SARTA EN EL AIRE SIN ACCION DE BOMBA. EVALUAR CB. | = | 501 | 2025-01-10 | 2.4 | 109 | 99 | 0 | 1 | 165 | POZO CON REDUCCION @ 2.4 SPM, NO BOMBEA. PPRL 670 LBS POR ENCIMA DEL PESO DE LA SARTA EN EL AIRE. SIN ACCION DE VALVULAS IGUALAS POR DEBAJO DE LA LINEA DE BOYANZA. CON BOMBA MALA REESPACIAR & EVALUAR POR OPTIMIZACION. | 0.2 | 1 | 8 | 0 | 21.9 | 5
JAZMIN F-02 | JAZMIN-F-2:1 | 2025-02-01 | 2.6 | 112 | 105 | 60 | 66.08 | 0 | POZO CON LEVE AUMENTO @ 2,6 SPM, CON BOMBEO ESTABLE. WHT: 112. F. SUMERGENCIA EFECTIVA: 0 FT. MODERADA GOLPE DE FLUIDO E IPG.CON ALTA REFLEXION DE LA ONDA DESDE LA SB. V/V OPERATIVAS. | OK | 273 | 2025-01-21 | 2.8 | 115 | 114 | 60 | 52.29 | 19 | POZO CON LEVE REDUCCION @ 2,8 SPM, CON BOMBEO ESTABLE. BAJA SUMERGENCIA. ACENTUADO GOLPE DE FLUIDO CON ALTA REFLEXION DE LA ONDA DESDE LA SB. V/V OPERATIVAS. SEGUIMIENTO | -0.2 | -3 | -9 | 0 | 13.79 | -19
JAZMIN X-01 | JAZMIN-X-1:1 | 2025-02-05 | 2.6 | 112 | 105 | 20 | 37.3 | 234 | POZO CON REDUCCION @ 2 .6 SPM, CON BOMBEO ESTABLE. WHT: 112. F. SUMERGENCIA EFECTIVA: 234 FT. FLUJO DE GAS POR EL ANULAR: :2 MSCFD.ACENTUADO GOLPE DE FLUIDO VISCOSO CON LEVE INTERFERENCIA POR GAS. NOTA: POZO CON ALTO APORTE DE GAS FRENOS DESTENSIONADOS NO SE HACE TEST DE V/V | FRENOS DESTENSIONADOS | 216 | 2025-01-17 | 4 | 124 | 112 | 20 | 26.97 | 195 | POZO EN SEGUIMIENTO @ 4 SPM, CON BOMBEO ESTABLE. ALTA SUMERGENCIA. ALTO FLUJO DE GAS POR EL ANULAR. :7 MSCFD.ACENTUADO GOLPE DE FLUIDO CON LEVE INTERFERENCIA POR GAS. V/V OPERATIVAS. 0 CONT. SEGUIMIENTO | -1.4 | -12 | -7 | 0 | 10.33 | 39
JAZMIN D-08 | JAZMIN-D-8:1 | 2025-01-29 | 2.6 | 117 | 108 | 40 | 40.89 | 455 | POZO EN SEGUIMIENTO @ 2,6 SPM, CON BOMBEO ESTABLE WHT: 117. F. ALTA SUMERGENCIA. MODERADO GOLPE DE FLUIDO CON STUFFING AJUSTADO. FRICCION EN LA CARRERA DESCENDENTE POR PRESENCIA DE SOLIDOS. REFLEXION DE LA ONDA DESDE LAS SB. V/VS OPERATIVAS. | SL | 323 | 2025-01-15 | 2.6 | 114 | 101 | 40 | 48.48 | 407 | POZO EN SEGUIMIENTO @ 2,6 SPM, CON BOMBEO ESTABLE MUY ALTA SUMERGENCIA. MODERADO GOLPE DE FLUIDO CON STUFFING AJUSTADO. FRICCION EN LA CARRERA DESCENDENTE POR PRESENCIA DE SOLIDOS. REFLEXION DE LA ONDA DESDE LAS SB. V/VS OPERATIVAS. EVALUAR AUMENTO DE SPM. | 0 | 3 | 7 | 0 | -7.59 | 48
JAZMIN CI-02 | JAZMIN-CI-2:1 | 2025-01-14 | 2.6 | 92 | 91 | 0 | 92.4 | 83 | POZO POST WS @ 2,6 SPM, SIN BOMBEO. LO ENTREGARON NO OPERATIVO POR FALTA DE VSD. MODERADA SUMERGENCIA: 83 FT. CON BOMBA DESASENTADA. ENRUTADO PARA TUBERIA ROTA | = | 628 | 2024-11-26 | OFF | 106 | 95 | 0 | 0 | 88 | NIVEL ESTATICO: 1351.34 FT. SBHP: 100.7 PSIG | #VALUE! | -14 | -4 | 0 | 92.4 | -5
JAZMIN AG-01 | JAZMIN-AG-1:1 | 2025-02-08 | 2.6 | 102 | 87 | 50 | 63.92 | 50 | POZO CON REDUCCION @ 2,6 SPM, CON BOMBEO ESTABLE. WHT: 102. F. SUMERGENCIA EFECTIVA: 50 FTMODERADO GOLPE DE FLUIDO E IPG. STUFFING AJUSTADO. SV CON LEVE DEFICIENCIA. | OK | 132 | 2025-01-27 | 3.4 | 107 | 99 | 50 | 83.5 | 127 | POZO CON AUMENTO @ 3,4 SPM, CON BOMBEO ESTABLE. POZO ESTIMULADO POR QUE AUMENTO COND. DE BOMBEO. WHT: 107. F. SUMERGENCIA EFECTIVA: 127 FT. FLUJO DE GAS POR EL ANULAR: :1 MSCFD. DINAGRAMA MUESTRA LLENADO DE CARTA LLENA CON UNA RESTRICCION EN LA CARRERA DESCENDENTE. SV CON DEFICIENCIA | -0.8 | -5 | -12 | 0 | -19.58 | -77
JAZMIN AP-08 | JAZMIN-AP-8:1 | 2025-02-12 | 2.6 | 117 | 105 | 60 | 36.65 | 295 | POZO EN SEGUIMIENTO @ 2,6 SPM, CON BOMBEO ESTABLE. WHT: 117. F. SUMERGENCIA EFECTIVA: 295 FT. FLUJO DE GAS POR EL ANULAR: :15 MSCFD.ACENTUADA GP DE FLUIDO VISCOSO INTERFERENCIA POR GAS. TV CON ESCURRIMIENTO. LA VIGA ESTA OPERANDO AL 100,7% DE LA CARGA PERMISIBLE (GOODMAN MODIFICADO) PARA UN FACTOR DE SERVICIO DE 0,60. | SL | 69 | 2025-01-30 | 2.5 | 106 | 94 | 60 | 48.92 | 352 | POZO EN SEGUIMIENTO @ 2,5 SPM, CON BOMBEO ESTABLE. CONTINUA PERDIENDO WHT & RECUPERACION DE NIVEL. WHT: 106. F. SUMERGENCIA EFECTIVA: 352 FT. :.CHP ALTO: 6,6 PSI. CARTA MUESTRA ALTA FRICCION POR FLUIDO VISCOSO. EVALUAR POR OPTIMIZACION. & DESPRESURIZAR CSG NOTA SARTA FLOTANDO SE DEJA POCAS CARTAS NO SE HACE TEST DE V/V RUTA PARA SARTA DESCONECCTADA | 0.1 | 11 | 11 | 0 | -12.27 | -57
JAZMIN BA-01 | JAZMIN-BA-1:1 | 2025-02-08 | 2.7 | 108 | 101 | 20 | 56.74 | 56 | POZO EN SEGUIMIENTO @ 2,8 SPM, CON BOMBEO ESTABLE. WHT: 108. F. SUMERGENCIA EFECTIVA: 56 FT.. LEVE GOLPE DE FLUIDO VISCOSO CON ALTA FRICCION CON LEVE IPG. STUFFING MUY AJUSTADO. TV CON PERDIDA DE CARGA. REESPACIAR. | PERDIDA DE CARGA | 142 | 2025-01-24 | 2.7 | 104 | 99 | 20 | 62.13 | 58 | POZO EN SEGUIMIENTO @ 2,8 SPM, CON BOMBEO ESTABLE. CON DESCENSO DE NIVEL. PRESION RAPIDA NO CONFIABLE. MEDIANA SUMERGENCIA. LEVE GOLPE DE FLUIDO VISCOSO CON ALTA FRICCION CON LEVE IPG. STUFFING AJUSTADO. TV CON PERDIDA DE CARGA. REESPACIAR. | 0 | 4 | 2 | 0 | -5.39 | -2
JAZMIN AS-03 | JAZMIN-AS-3:1 | 2025-02-05 | 2.7 | 114 | 107 | 40 | 72.85 | 17 | POZO CON AUMENTO @ 2,7 SPM, CON BOMBEO INESTABLE. WHT: 114. F. SUMERGENCIA EFECTIVA: 17 FT. :MODERADO GOLPE DE FLUIDO CON IPG. | OK | 202 | 2025-01-23 | 1.7 | 115 | 104 | 10 | 91.3 | 15 | POZO CONTINUA CON BOMBEO DEFICIENTE @ 1.7 SPM, APORTA AGUA AL FINALIZAR LA CARRERA DESCEDENTE.CONTINUA LEVE RECUPERACION DE NIVEL. MUY BAJA SUMERGENCIA. BOMBA DESGASTADA- BARRIL . REESPACIAR & EVALUAR POR OPTIMIZACION. | 1 | -1 | 3 | 30 | -18.45 | 2
JAZMIN AX-01 | JAZMIN-AX-1:1 | 2025-02-14 | 2.7 | 102 | 99 | 100 | 57.4 | 28 | : POZO CON REDUCCION @ 2,7 SPM, CON BOMBEO ESTABLE. CON LEVE DESCENSO DE WHT. WHT: 102. F. SUMERGENCIA EFECTIVA: 28 FT.MODERADO GOLPE DE FLUIDO CON LEVE IPG. REFLEXON DE LA ONDA DESDE LA SB. NOTA: POZO CON TAPON REQUINTADO Y PRESIONADO - V/V SIN ESPIGA FRENOS DESTENCIONADOS | FRENO MUY DESTENSIONADO | 37 | 2025-01-28 | 2.7 | 106 | 103 | 100 | 58.44 | 23 | POZO CON REDUCCION @ 2,7 SPM, CON BOMBEO ESTABLE. WHT: 106. F. SUMERGENCIA EFECTIVA: 23 FT.MODERADO GOLPE DE FLUIDO CON LEVE IPG. CARTA MUESTRA LEVE DESGASTE DEL BARRIL. NO SE TOMA TEST DE V/VS POR EL ESTADO DEL FRENO:DESTENSIONADO. V/V SIN ESPIGA. | 0 | -4 | -4 | 0 | -1.04 | 5
JAZMIN B-03 | JAZMIN-B-3:1 | 2025-02-06 | 2.8 | 119 | 101 | 40 | 71.56 | 0 | POZO CON LEVE REDUCCION @ 2,8 SPM, CON BOMBEO ESTABLE. WHT: 118. F. SIN SUMERGENCIA. FLUJO DE GAS POR EL ANULAR: :1 MSCFD.MODERADO GOLPE DE FLUIDO CON LEVE INTERFERENCIA POR GAS. REFLEXION DE LA ONDA DESDE LA SB. FLUCTUACION ERROR GUIDETV CON ESCURRIMIENTO. | SL | 178 | 2025-01-22 | 3 | 120 | 104 | 40 | 66.64 | 0 | POZO EN SEGUIMIENTO @ 3,1 SPM, CON BOMBEO ESTABLE & OPERANDO ESTABLE. SIN SUMERGENCIA. MODERADO GOLPE DE FLUIDO CON LEVE INTERFERENCIA POR GAS. REFLEXION DE LA ONDA DESDE LA SB. FLUCTUACION ERROR GUIDE. TV CON LL. | -0.2 | -1 | -3 | 0 | 4.92 | 0
JAZMIN F-03 | JAZMIN-F-3:1 | 2025-02-01 | 2.8 | 108 | 103 | 20 | 62.01 | 99 | POZO EN SEGUIMIENTO @ 2,8 SPM, CON BOMBEO & OPERANDO ESTABLE. BUENA SUMERGENCIA. ACENTUADO GOLPE DE FLUIDO CON LEVE INTERFERENCIA POR GAS. REFLEXION DE LA ONDA DESDE LA SB. V/V OPERATIVAS | OK | 274 | 2025-01-21 | 2.8 | 108 | 103 | 20 | 57.12 | 102 | POZO EN SEGUIMIENTO @ 2,8 SPM, CON BOMBEO & OPERANDO ESTABLE. BUENA SUMERGENCIA. ACENTUADO GOLPE DE FLUIDO CON LEVE INTERFERENCIA POR GAS. REFLEXION DE LA ONDA DESDE LA SB. NO SE TOMA TEST DE V/VS VSD CON FALLA. | 0 | 0 | 0 | 0 | 4.89 | -3
JAZMIN E-08 | JAZMIN-E-8:1 | 2025-01-29 | 2.8 | 111 | 95 | 60 | 40.49 | 0 | POZO EN SEGUIMIENTO @ 2,8 SPM, CON BOMBEO ESTABLE. SIN SUMERGENCIA CON GOLPE DE FLUIDO E IPG. STUFFING MUY AJUSTADO.V/V OPERATIVAS. | OK | 329 | 2025-01-15 | 2.8 | 105 | 98 | 60 | 48.11 | 0 | POZO EN SEGUIMIENTO @ 2,8 SPM, CON BOMBEO ESTABLE. SIN SUMERGENCIA CON GOLPE DE FLUIDO E IPG. STUFFING MUY AJUSTADO.V/V OPERATIVAS. | 0 | 6 | -3 | 0 | -7.62 | 0
JAZMIN J-02 | JAZMIN-J-2:1 | 2025-02-11 | 2.8 | 108 | 86 | 100 | 88.18 | 12 | POZO CON PRECALENTAMIENTO @ 2,8 SPM, CON BOMBEO ESTABLE. WHT: 108. F. SUMERGENCIA EFECTIVA: 12 FT. CHP ALTO: 11,3 PSI. LEVE GOLPE DE FLUIDO TV CON ESCURRIMIENTO. SEGUIMIENTO & DESPRESURIZAR CSG | SL | 92 | 2025-01-27 | 2.7 | 113 | 111 | 0 | 94.76 | 22 | POZO @ 2,7 SPM, SIN BOMBEO. WHT: 113. F. SUMERGENCIA EFECTIVA: 22 FT. CON ACCION DE BOMBA & VALVULAS BLOQUEADAS TV CON PERDIDA DE CARGA. MANEJO DE SOLIDOS. EVALUAR PRECALENTAMIENTO. SE VA A PRECALENTAR POR 24 HRS YA TIENE SARTA LEVANTADA EL 28/01/2025 | 0.1 | -5 | -25 | 100 | -6.58 | -10
JAZMIN S-07 | JAZMIN-S-7:1 | 2025-02-12 | 2.8 | 109 | 94 | 40 | 52.47 | 74 | POZO EN SEGUIMIENTO @ 2,8 SPM, CON BOMBEO & OPERANDO ESTABLE. WHT: 109. F. SUMERGENCIA EFECTIVA: 74 FT. :0 MSCFD.MODERADO GOLPE DE FLUIDO E IPG. NO SE TOMA TEST DE V/VS POR EL ESTADO DEL FRENO:DESTENSIONADO. | FRENO MUY DESTENSIONADO | 83 | 2025-01-31 | 2.8 | 108 | 102 | 40 | 50.75 | 78 | POZO CON REDUCCION @ 2,8 SPM, CON BOMBEO ESTABLE. WHT: 108. F. SUMERGENCIA EFECTIVA: 78 FT. :0 MSCFD. MODERADO GP DE FLUIDO CON IPG. REVISAR SPM DE OPERACION. NO SE TOMA TEST DE V/VS POR EL ESTADO DEL FRENO:DESTENSIONADO. | 0 | 1 | -8 | 0 | 1.72 | -4
JAZMIN AD-07 | JAZMIN-AD-7:1 | 2025-02-05 | 2.9 | 97 | 95 | 90 | 68 | 96 | POZO EN SEGUIMIENTO @ 2,9 SPM, CON BOMBEO ESTABLE & ESTABILIZADO. WHT: 97. F. SUMERGENCIA EFECTIVA: 96 FT. FLUJO DE GAS POR EL ANULAR: :4 MSCFD.MODERADO GOLPE DE FLUIDO VISCOSO CON LEVE INTERFERENCIA POR GAS. V/V OPERATIVAS. | SL | 198 | 2025-01-23 | 2.9 | 111 | 100 | 90 | 49.32 | 92 | POZO CON AUMENTO @ 2,9 SPM, CON BOMBEO ESTABLE. CON LIGERO DESCENSO DE COND. DE BOMBEO. MODERADA SUMERGENCIA. FLUJO DE GAS EN EL ANULAR :2 MSCFD.MODERADO GOLPE DE FLUIDO VISCOSO CON LEVE INTERFERENCIA POR GAS. V/V OPERATIVAS. SEGUIMIENTO | 0 | -14 | -5 | 0 | 18.68 | 4
JAZMIN M-09 | JAZMIN-M-9:1 | 2025-01-23 | 2.9 | 161 | 131 | 0 | 44 | 199 | NOTA: POZO ATMOSFERA SE ENCUENTRA UNIDAD APAGADA - NO BOMBEA - CON 199 FT DE SUMERGENCIA. NO ESTA CARGANDO LA BOMBA CON PERDIDA DE CARGA EN LA TV. CON FUERTE GP DE BOMBA. SE HIZO PRUEBA DE TUBERIA DE CAMION VACIO EL 20 DE ENERO SEGUN REPORTE SUPERVISOR PRODUCCION -SALIO NEGATIVA. EVALUAR CB. UBM CON FRENOS DESTENSIONADO. | PERDIDA DE CARGA | 460 | 2025-01-16 | 2.9 | 112 | 120 | 0 | 1 | 178 | POZO ATMOSFERA SE ENCUENTRA UNIDAD APAGADA - NO BOMBEA @ 2,9 SPM, PPRL 900 LBS POR ENCIMA DEL PESO DE LA SARTA. POZO CON CARGA DE BOMBA. TV SIN CARGA REALIZAR PRUEBA DE TUBERIA. | 0 | 49 | 11 | 0 | 43 | 21
JAZMIN C-04 | JAZMIN-C-4:1 | 2025-02-06 | 2.9 | 107 | 101 | 20 | 58.56 | 112 | POZO EN SEGUIMIENTO @ 2.9 SPM, CON BOMBEO ESTABLE. MERMA DE WHT. TRAZA DEL NIVEL CON AFECTACION EN LA DEFLEXION DE LA ONDA POR EL GAS. WHT: 107. F. SUMERGENCIA EFECTIVA: 112 FT. . MODERADA IPG CON STUFFING AJUSTADO. V/V OPERATIVAS. SE TOMO ACUSTICO EN OFF. NOTA. NO SE HA SUMINISTRADO INFORMACION PARA ACTUALIZAR EM-BWF- SARTA CAMBIO & PROFUNDIDAD DE LA NIPLESILLA" | OK | 185 | 2025-01-22 | 2.9 | 119 | 112 | 20 | 64.16 | 134 | POZO CON LEVE AUMENTO @ 2.9 SPM, CON BOMBEO ESTABLE. TRAZA DEL NIVEL CON AFECTACION EN LA DEFLEXION DE LA ONDA POR EL GAS. BUENA SUMERGENCIA. MODERADA IPG CON STUFFING AJUSTADO. V/V OPERATIVAS. SE TOMO ACUSTICO EN OFF. NOTA. NO SE HA SUMINISTRADO INFORMACION PARA ACTUALIZAR EM-BWF- SARTA CAMBIO & PROFUNDIDAD DE LA NIPLESILLA | 0 | -12 | -11 | 0 | -5.6 | -22
JAZMIN AJ-01 | JAZMIN-AJ-1:1 | 2025-02-01 | 2.9 | 88 | 86 | 20 | 45.5 | 2 | POZO CON REDUCCION @ 2,9 SPM, CON BOMBEO ESTABLE. WHT: 88. F. SUMERGENCIA EFECTIVA: 2 FT. FLUJO DE GAS POR EL ANULAR: :2 MSCFD. MODERADO GOLPE DE FLUIDO CON LEVE INTERFERENCIA POR GAS. SV CON DEFICIENCIA. | OK | 264 | 2025-01-21 | 4.1 | 109 | 108 | 20 | 29.5 | 6 | POZO CON AUMENTO @ 4,1 SPM, CON BOMBEO ESTABLE. BAJA SUMERGENCIA. SEVERO GOLPE DE FLUIDO CON IPG. V/V OPERATIVAS. | -1.2 | -21 | -22 | 0 | 16 | -4
JAZMIN Z-9 | JAZMIN-Z-9:1 | 2025-01-18 | 2.9 | 110 | 103 | 0 | 78.03 | 384 | POZO NO BOMBEA @ 2.9 SPM, CON PPRL 2438 LBS POR DEBAJO DEL PESO DE LA SARTA EN EL AIRE CON PERDIA DEL 20 % DE LA CARGAS ESTRUCTURAL. CON RECUPERACION DE 198 FT DE NIVEL. DX POZO CON VARILLA PARTIDA O DESCONECTADA. NO SE TOMA TEST DE V/VS POR EL ESTADO DEL FRENO-CONTINUA DESTENSIONADO. | FRENO MUY DESTENSIONADO | 548 | 2024-12-28 | 3 | 105 | 97 | 50 | 66.2 | 223 | POZO CON LEVE AUMENTO @ 3.0SPM, CON BOMBEO ESTABLE. NIVEL CON RUIDO SE HACE DISPARO CON 800 PSI . ALTA SUMERGENCIA. ALTO FLUJO DE GAS POR EL ANULAR. :4 MSCFD. LEVE INTERFERENCIA POR GAS. CARTA MUESTRA FUERTE GP DE BOMBA. NO SE TOMA TEST DE V/VS POR EL ESTADO DEL FRENO-CONTINUA DESTENSIONADO | -0.1 | 5 | 6 | -50 | 11.83 | 161
JAZMIN M-02 | JAZMIN-M-2:1 | 2025-02-12 | 2.9 | 120 | 111 | 60 | 22.61 | 209 | POZO CON AUMENTO @ 2,9 SPM, CON BOMBEO ESTABLE. MERMA DE NIVEL. WHT: 120. F. SUMERGENCIA EFECTIVA: 209 FT. FLUJO DE GAS POR EL ANULAR: :4 MSCFD. BOMBA CON BAJA ADMISION: MUY SEVERO GOLPE DE FLUIDO CON LEVE INTERFERENCIA POR GAS. REFLEXION DE LA ONDA DESDE LA SB. STUFFING AJUSTADO. V/V OPERATIVAS. | OK | 77 | 2025-01-28 | 2.1 | 117 | 100 | 60 | 25.26 | 263 | POZO CON LIGERO AUMENTO @ 2,1 SPM, CON BOMBEO ESTABLE. WHT: 117. F. SUMERGENCIA EFECTIVA: 263 FT. FLUJO DE GAS POR EL ANULAR: :2 MSCFD. BOMBA CON BAJA ADMSION: MUY SEVERO GP DE FLUIDO CON IPG. REFLEXION DE LA ONDA DESDE LA SB. STUFFING AJUSTADO. | 0.8 | 3 | 11 | 0 | -2.65 | -54
JAZMIN S-03 | JAZMIN-S-3:1 | 2025-02-12 | 2.9 | 181 | 165 | 60 | 87.2 | 0 | POZO CON REDUCCION @ 2,9 SPM, CON BOMBEO ESTABLE. WHT: 181. F.LIGERO GP DE FLUIDO CON LEVE INTERFERENCIA POR GAS. V/V OPERATIVAS. NO SE TOMA REGISTRO ACUSTICO DEBIDO A LA ALTA TEMPERATURA Y VAPOR EN EL ANULAR:165 °F | OK | 82 | 2025-02-05 | 3.9 | 187 | 152 | 60 | 90.39 | 0 | POZO CON AUMENTO @ 3,9 SPM, CON BOMBEO ESTABLE. TRAZA DEL NIVEL CON AFECTACION EN LA DEFLEXION DE LA ONDA POR EL GAS. REGISTRO ACUSTICO NO REPRESENTATIVO. CARTA PRESENTA BOMBA BLOQUEANDOSE POR GAS. NOTA : POZO VAPORANDO SE HACE DISPARO CON 800 PSI NO SE LOGRA UN BUEN ACUSTICO | -1 | -6 | 13 | 0 | -3.19 | 0
JAZMIN AB-02 | JAZMIN-AB-2:1 | 2025-02-14 | 4 | 107 | 100 | 20 | 31.9 | 83 | POZO CON AUMENTO @ 4 SPM, CON BOMBEO ESTABLE. WHT: 107. F. SUMERGENCIA EFECTIVA: 83FT. FLUJO DE GAS POR EL ANULAR: :2 MSCFD.ACENTUADA IPG CON FUERTE GP DE BOMBA. ELONGACION DE LA SARTA AL INICIO DE LA CARRERA ASCENDENTE. NO SE TOMA TEST DE V/VS POR EL ESTADO DEL FRENO:DESTENSIONADO. LA VIGA ESTA OPERANDO AL 101,6% DE LA CARGA PERMISIBLE (GOODMAN MODIFICADO) PARA UN FACTOR DE SERVICIO DE 0,60. | FRENOS DESTENSIONADOS | 20 | 2025-02-07 | 3 | 108 | 102 | 20 | 26.57 | 0 | POZO CON REDUCCION @ 2.9 SPM, WHT: 108 SIN SUMERGENCIA. POZO CON BOMBA SEVERO GP DE FLUIDO CON FRICCION POR FLUIDO VISCOSO E IPG. V/VS OPERATIVAS. | 1 | -1 | -2 | 0 | 5.33 | 83
JAZMIN BI-02 | JAZMIN-BI-2:1 | 2025-02-04 | 3 | 107 | 95 | 110 | 35.37 | 45 | POZO CON AUMENTO @ 3 SPM, CON BOMBEO ESTABLE. WHT: 107. F. SUMERGENCIA EFECTIVA: 45 FT. FLUJO DE GAS POR EL ANULAR: :1 MSCFD.ACENTUADO GOLPE DE FLUIDO V/V OPERATIVAS. | OK | 227 | 2025-01-22 | 2.1 | 103 | 96 | 110 | 78.42 | 27 | POZO CON REDUCCION @ 2,1 SPM, CON BOMBEO DEMASIADO INESTABLE. CARTAS DIVERSAS. MODERADA SUMERGENCIA..MODERADO GOLPE DE FLUIDO V/V OPERATIVAS. REESPACIAR. | 0.9 | 4 | -1 | 0 | -43.05 | 18
JAZMIN CM-04 | JAZMIN-CM-4:1 | 2025-02-03 | 3 | 124 | 104 | 110 | 50.87 | 82 | POZO CON REDUCCION @ 3 SPM, CON BOMBEO ESTABLE. WHT: 124. F. SUMERGENCIA EFECTIVA: 82 FT. MODERADO GOLPE DE FLUIDO E IPG.REFLEXION DE LA ONDA DESDE LA SB. V/V OPERATIVAS. SEGUIMIENTO | OK | 254 | 2025-01-21 | 4 | 128 | 109 | 110 | 37.13 | 93 | POZO EN SEGUIMIENTO @ 4,1 SPM, CON BOMBEO ESTABLE. CONTINUA CON LA TENDENCIA DEL DESCENSO DE COND. DE BOMBEO. BUENA SUMERGENCIA. ACENTUADO GP DE FLUIDO LEVE REFLEXION DE LA ONDA DESDE LA SB. V/V OPERATIVAS. EVALUAR LEVE REDUCCION DE SPM. | -1 | -4 | -5 | 0 | 13.74 | -11
JAZMIN F-01 | JAZMIN-F-1:1 | 2025-02-01 | 3 | 109 | 97 | 20 | 51.88 | 100 | POZO EN SEGUIMIENTO @ 3 SPM, CON BOMBEO ESTABLE. WHT: 109. F. SUMERGENCIA EFECTIVA: 100 FT. ACENTUADO GOLPE DE FLUIDO CON REFLEXION DE LA ONDA DESDE LA SB. NO SE TOMA TEST DE V/VS POR EL ESTADO DEL FRENO:DESTENSIONADO. | FRENOS DESTENSIONADOS | 272 | 2025-01-21 | 3 | 112 | 108 | 20 | 61.44 | 84 | POZO EN SEGUIMIENTO @ 3.0 SPM, CON BOMBEO ESTABLE. MEDIANA SUMERGENCIA. MODERADA GP DE FLUIDO E IPG CON REFLEXION DE LA ONDA DESDE LA SB. NO SE TOMA TEST DE VALVULAS, FRENOS DESTENSIONADOS | 0 | -3 | -11 | 0 | -9.56 | 16
JAZMIN JAZ-1 | JAZMIN-1:1 | 2025-02-04 | 3 | 117 | 112 | 60 | 83.52 | 34 | POZO CON AUMENTO @ 3 SPM, CON BOMBEO ESTABLE. CON LEVE DESCENSO DE WHT. WHT: 117. F. SUMERGENCIA EFECTIVA: 34 FT. LEVE GP DE FLUIDO CON IPG. TV CON SL. | SL | 236 | 2025-01-21 | 2.2 | 127 | 123 | 60 | 82.5 | 45 | POZO EN SEGUIMIENTO @ 2,2 SPM, CON BOMBEO ESTABLE. MEDIANA SUMERGENCIA.CARTA LLENA CON TV DESGASTE CON DEFICIENCIA CON PERDIDA DE CARGA. ELONGACION DE LA SARTA. | 0.8 | -10 | -11 | 0 | 1.02 | -11
JAZMIN Z-1 | JAZMIN-Z-1:1 | 2025-02-10 | 3 | 118 | 108 | 50 | 55 | 318 | POZO EN SEGUIMIENTO @ 3.0 SPM, CON BOMBEO ESTABLE. CON RECUPERACION DE CON. DE BOMBEO. WHT: 118. F. SUMERGENCIA EFECTIVA: 489 FT. FLUJO DE GAS POR EL ANULAR: :3 MSCFD BOMBA CON BLOQUEANDOSE LAS VALVULAS. REESPACIAR. | PERDIDA DE CARGA | 127 | 2025-01-18 | 3 | 120 | 98 | 50 | 78.85 | 554 | POZO EN SEGUIMIENTO @ 3.0 SPM, CON BOMBEO ESTABLE. CON RECUPERACION DE CON. DE BOMBEO. MUY ALTA SUMERGENCIA. LEVE GP DE FLUIDO CON LEVE INTERFERENCIA POR GAS. FLUCTUACION ARMONICA DE CARGAS. ERROR GUIDE. ALTA FRICCION POR MANEJO DE SOLIDOS. ALTA REFLEXION DE LA ONDA DESDE LA SB. ESCURRIMIENTO EN LA TV. EVALUA AUMENTO DE SPM. | 0 | -2 | 10 | 0 | -23.85 | -236
JAZMIN AG-02 | JAZMIN-AG-2:1 | 2025-02-08 | 3 | 113 | 98 | 50 | 50.47 | 95 | POZO EN SEGUIMIENTO @ 3 SPM, CON BOMBEO ESTABLE. WHT: 113. F. SUMERGENCIA EFECTIVA: 95 FT. FLUJO DE GAS POR EL ANULAR: :2 MSCFD.MODERADO GOLPE DE FLUIDO CON LEVE INTERFERENCIA POR GAS. V/V OPERATIVAS. CONT. SEGUIMIENTO | OK | 133 | 2025-01-27 | 3 | 109 | 96 | 50 | 54.61 | 98 | POZO EN SEGUIMIENTO @ 3 SPM, CON BOMBEO ESTABLE. WHT: 109. F. SUMERGENCIA EFECTIVA: 98 FT. FLUJO DE GAS POR EL ANULAR: :2 MSCFD. GOLPE DE FLUIDO VISCOSO CON LEVE INTERFERENCIA POR GAS. LEVE REFLEXION DE LA ONDA DESDE LA SB. V/V OPERATIVAS. | 0 | 4 | 2 | 0 | -4.14 | -3
JAZMIN AP-05 | JAZMIN-AP-5:1 | 2025-02-12 | 3 | 134 | 110 | 60 | 45.26 | 23 | POZO CON AUMENTO @ 3 SPM, CON BOMBEO ESTABLE. WHT: 134. F. MERMA DE NIVEL. SUMERGENCIA EFECTIVA: 23 FT. FLUJO DE GAS POR EL ANULAR: :3 MSCFD.MODERADO GOLPE DE FLUIDO CON LEVE INTERFERENCIA POR GAS. V/V OPERATIVAS. | OK | 66 | 2025-01-30 | 1.5 | 115 | 102 | 60 | 45.9 | 103 | POZO EN SEGUIMIENTO @ 1,5 SPM, CON BOMBEO ESTABLE. WHT: 115. F. SUMERGENCIA EFECTIVA: 103 FT. FLUJO DE GAS POR EL ANULAR: :3 MSCFD.MODERADO GOLPE DE FLUIDO CON LEVE INTERFERENCIA POR GAS. V/V OPERATIVAS. | 1.5 | 19 | 8 | 0 | -0.64 | -80
JAZMIN F-06 | JAZMIN-F-6:1 | 2025-02-11 | 3 | 162 | 99 | 20 | 95.47 | 263 | POZO CON AUMENTO @ 3 SPM, CON BOMBEO ESTABLE. WHT: 162. F. SUMERGENCIA EFECTIVA: 263 FT. CARTA LLENA TV CON ESCURRIMIENTO. CONT. SEGUIMIENTO | SL | 90 | 2025-01-30 | 1.7 | 147 | 125 | 20 | 87.5 | 300 | POZO POST WO TS @ 1,7 SPM, CON BOMBEO ESTABLE. WHT: 147. F. SUMERGENCIA EFECTIVA: 300 FT. CARTA LLENA CON IPG. TV CON ESCURRIMIENTO. EVALUAR AUMENTO DE SPM. | 1.3 | 15 | -26 | 0 | 7.97 | -37
JAZMIN AQ-06 | JAZMIN-AQ-6:1 | 2025-02-10 | 3.1 | 107 | 98 | 60 | 64.59 | 25 | POZO EN SEGUIMIENTO @ 3,1 SPM, CON BOMBEO ESTABLE. WHT: 107. F. SUMERGENCIA EFECTIVA: 25 FT MODERADO GOLPE DE FLUIDO E IPG. TV CON ESCURRIMIENTO: SL. | SL | 114 | 2025-01-25 | 3.1 | 94 | 91 | 60 | 58.59 | 27 | POZO EN SEGUIMIENTO @ 3,1 SPM, CON BOMBEO ESTABLE. WHT: 94. F. SUMERGENCIA EFECTIVA: 59 FT. :0 MSCFD.MODERADO GOLPE DE FLUIDO TV CON ESCURRIMIENTO: SL. CONT. SEGUIMIENTO | 0 | 13 | 7 | 0 | 6 | -2
JAZMIN N-03 | JAZMIN-N-3:1 | 2025-02-11 | 3.1 | 105 | 93 | 60 | 89.28 | 20 | POZO EN SEGUIMIENTO @ 3,1 SPM, CON BOMBEO ESTABLE. WHT: 105. F. SUMERGENCIA EFECTIVA: 20 FT. FLUJO DE GAS POR EL ANULAR: :2 MSCFD.CARTA CASI LLENA CON LEVE INTERFERENCIA POR GAS. STUFFING MUY AJUSTADO. TV CON ESCURRIMIENTO: SL. | SL | 96 | 2025-01-24 | 3.1 | 105 | 93 | 60 | 84.57 | 26 | POZO EN SEGUIMIENTO @ 3 SPM, CON BOMBEO ESTABLE & OPERANDO ESTABLE.DATO PRESION RAPIDA NO CONFIABLE. MEDIANA SUMERGENCIA. FLUJO DE GAS EN EL ANULAR :1 MSCFD.GP DE FLUIDO CON FUERTE FRICCION POR STUFFING BOX. TV CON DEFICIENTE CON SEVERO ESCURRIMIENTO: SL. | 0 | 0 | 0 | 0 | 4.71 | -6
JAZMIN AS-07 | JAZMIN-AS-7:1 | 2025-02-05 | 3.1 | 116 | 105 | 40 | 39.84 | 74 | POZO EN SEGUIMIENTO @ 3,1 SPM, CON BOMBEO ESTABLE. CON PRUEBA DE PRESION RAPIDA NO CONFIABLE. WHT: 116. F. SUMERGENCIA EFECTIVA: 74 FT. BOMBA CON DESGASTE: ACENTUADO GOLPE DE FLUIDO CON ALTA FRICCION POR FLUIDO VISCOSO. V/V OPERATIVAS | OK | 205 | 2025-01-23 | 4.1 | 115 | 104 | 40 | 32.17 | 137 | POZO CON AUMENTO @ 4,1 SPM, CON BOMBEO ESTABLE. MERMA DE NIVE.L. BUENA SUMERGENCIA. FLUJO DE GAS EN EL ANULAR :1 MSCFD. IPG CON ALTA FRICCION POR DESGASTE EN LA BOMBA. TV CON LIGERA PERDIDA DE CARGA. EVALUAR WS CB. | -1 | 1 | 1 | 0 | 7.67 | -63
JAZMIN B-02 | JAZMIN-B-2:1 | 2025-02-06 | 3.1 | 126 | 107 | 40 | 32.14 | 132 | POZO CON REDUCCION @ 3,1 SPM, CON BOMBEO INESTABLE. WHT: 126. F. SUMERGENCIA EFECTIVA: 132 FT. FLUJO DE GAS POR EL ANULAR: :1 MSCFD.ACENTUADO GOLPE DE FLUIDO CON FLUCTUACION ARMONICA ERROR GUIDE. V/V OPERATIVAS. | OK | 177 | 2025-01-22 | 3.5 | 130 | 116 | 40 | 38.59 | 172 | POZO CON AUMENTO @ 3,5 SPM, CON BOMBEO ESTABLE. CON DESCENSO DE NIVEL. BUENA SUMERGENCIA. BOMBA CON BAJA ADMISION: LEVE CIERRE TARDIO DE LA TV. .ACENTUADO GOLPE DE FLUIDO CON FLUCTUACION ERROR GUIDE. V/V OPERATIVAS. | -0.4 | -4 | -9 | 0 | -6.45 | -40
JAZMIN AC-04 | JAZMIN-AC-4:1 | 2025-02-15 | 3.5 | 132 | 90 | 60 | 87.5 | 581 | POZO CON AUMENTO @ 3,5 SPM, CON BOMBEO ESTABLE. POZO LLENO WHT: 132. F. MERMA DE NIVEL. SUMERGENCIA EFECTIVA: 581 FT. FLUJO DE GAS POR EL ANULAR: :2 MSCFD.CARTA LLENA CON TV CON PERDIDA DE CARGA. REESPACEAR & SUBIR SPM. | PERDIDA DE CARGA | 3 | 2025-02-07 | 3.1 | 128 | 92 | 60 | 94 | 748 | #N/D POZO CON BWF ACTUALIZADO CON AUMENTO @3.0 SPM, ALTA SUMERGENCIA. CON PERDIDA E WHT. CON RECUPERACON DE NIVEL.CARTA LLENA CON LEVE INTERFERENCIA POR GAS. TV CON PERDIDA DE CARGA & SV LIGERAMETNE LEVANTADA. EVALUAR AUMENTO DE SPM. | 0.4 | 4 | -2 | 0 | -6.5 | -167
JAZMIN U-03 | JAZMIN-U-3:1 | 2025-02-15 | 3.2 | 117 | 99 | 50 | 46.03 | 94 | POZO EN SEGUIMIENTO @ 3.2 SPM, CON BOMBEO ESTABLE. WHT: 117. F. SUMERGENCIA EFECTIVA: 94 FT. FLUJO DE GAS POR EL ANULAR: :1 MSCFD.ACENTUADA IPG. V/V OPERATIVAS NOTA: ANULAR CON ALTO APORTE DE AGUA Y GAS | OK | 16 | 2025-01-31 | 3.1 | 124 | 121 | 50 | 46.62 | 102 | POZO EN SEGUIMIENTO @ 3,1 SPM, CON BOMBEO ESTABLE. WHT: 124. F. SUMERGENCIA EFECTIVA: 102 FT. FLUJO DE GAS POR EL ANULAR: :1 MSCFD. MODERADA IPG. V/V OPERATIVAS. NOTA: ANULAR CON ALTO APORTE DE AGUA Y GAS | 0.1 | -7 | -22 | 0 | -0.59 | -8
JAZMIN E-01 | JAZMIN-E-1:1 | 2025-01-29 | 3.1 | 113 | 111 | 60 | 53.93 | 50 | POZO CON REDUCCION @ 3,1 SPM, CON BOMBEO ESTABLE. WHT: 113. F. SUMERGENCIA EFECTIVA: 50 FT. ACENTUADO GOLPE DE FLUIDO CON LEVE IPG. STUFFING AJUSTADO.TV CON PERDIDA DE CARGA. | PERDIDA DE CARGA | 324 | 2025-01-15 | 3.3 | 111 | 101 | 60 | 46.29 | 217 | POZO CON AUMENTO @ 3.3 SPM, CON BOMBEO ESTABLE. BUENA SUMERGENCIA. .ACENTUADO GOLPE DE FLUIDO VISCOSO CON LEVE IPG.V/VS OPERATIVAS. REVISAR SPM DE OPERACION. NOTA: CABEZAL DESALINEADO AL MOMENTO DE PONER LA CELDA LA GUAYA SE SALE POR UN COSTADO DEL CABEZAL VALVULA CON ESPIGA REQUINTADA | -0.2 | 2 | 10 | 0 | 7.64 | -167
JAZMIN AH-05 | JAZMIN-AH-5:1 | 2025-02-08 | 3.1 | 111 | 89 | 60 | 41.13 | 362 | POZO CON REDUCCION @ 3,1 SPM, CON BOMBEO ESTABLE. PRUEB DE PRESION RAPIDA NO CONFIABLE. WHT: 111. F. SUMERGENCIA EFECTIVA: 362FT. FLUJO DE GAS POR EL ANULAR: :2 MSCFD. ACENTUADAINTERFERENCIA POR GAS. REFLEXION DE LA ONDA DESDE LA SB. V/V OPERATIVAS. REVISAR SPM DE OPERACION. | OK | 140 | 2025-01-27 | 3.9 | 126 | 105 | 60 | 46.65 | 360 | POZO EN SEGUIMIENTO @ 3,9 SPM, CON BOMBEO ESTABLE. WHT: 126. F. SUMERGENCIA EFECTIVA: 360 FT. FLUJO DE GAS POR EL ANULAR: :2 MSCFD.MODERADA INTERFERENCIA POR GAS. REFLEXION DE LA ONDA DESDE LA SB. V/V OPERATIVAS. | -0.8 | -15 | -16 | 0 | -5.52 | 2
JAZMIN CJ-01 | JAZMIN-CJ-1:1 | 2025-02-10 | 3.1 | 102 | 93 | 40 | 55.04 | 0 | POZO EN SEGUIMIENTO @ 3,1 SPM, CON BOMBEO ESTABLE. WHT: 102. F. S SIN UMERGENCIA EFECTIVA: MODERADO GOLPE DE FLUIDO E IPG. CON SV CON DEFICIENCIA. | OK | 118 | 2025-01-09 | 3.2 | 105 | 104 | 40 | 48.54 | 0 | POZO EN SEGUIMIENTO @ 3,1 SPM, CON BOMBEO ESTABLE. BAJA SUMERGENCIA. .ACENTUADO GOLPE DE FLUIDO CON ALTA FRICCION FLUIDO VISCOSO. V/V OPERATIVAS. CONT. SEGUIMIENTO | -0.1 | -3 | -11 | 0 | 6.5 | 0
JAZMIN AB-03 | JAZMIN-AB-3:1 | 2025-02-07 | 3.2 | 116 | 99 | 40 | 38.19 | 49 | POZO EN SEGUIMIENTO @ 3.2 SPM, CON BOMBEO ESTABLE. WHT: 116F. SUMERGENCIA EFECTIVA: 49 FT. :RECUPERA COND. DE BOMBEO. MODERADO GP DE FLUIDO E IPG. V/V OPERATIVAS. CONT SEGUIMIENTO | OK | 151 | 2025-01-25 | 3 | 108 | 101 | 40 | 40.04 | 55 | POZO CON REDUCCION @ 3 SPM, CON BOMBEO ESTABLE. WHT: 108. F. SUMERGENCIA EFECTIVA: 55 FT. :RECUPERA COND. DE BOMBEO. MODERADO GP DE FLUIDO E IPG. V/V OPERATIVAS. SEGUIMIENTO | 0.2 | 8 | -2 | 0 | -1.85 | -6
JAZMIN CR-04 | JAZMIN-CR-4:1 | 2025-02-13 | 2 | 105 | 87 | 20 | 0 | 0 | POZO CON REDUCCION @ 2 SPM, CON BOMBEO UN POCO INESTABLE. TRAZA DEL NIVEL CON AFECTACION EN LA DEFLEXION DE LA ONDA POR EL GAS. NIVEL. WHT: 105. F. SIN SUMERGENCIA. FLUJO DE GAS POR EL ANULAR: :2 MSCFD.MODERADO GOLPE DE FLUIDO CON LEVE IPG. SV CON DEFICIENCIA. LA GRAPA DEL CARRIER PEGA EN EL CABEZAL DE LA UBM. | OK | 60 | 2025-01-24 | 3.2 | 114 | 98 | 20 | 30.31 | 0 | POZO EN SEGUIMIENTO @ 3.2 SPM, CON BOMBEO INESTABLE. CON DESCENSO DE COND. DE BOMBEO. SIN SUMERGENCIA.SEVERO GP DE FLUIDO CON IP. REFLEXION DE LA ONDA DESDE LA SB. V/V OPERATIVAS. LA GRAPA DEL CARRIER PEGA EN EL CABEZOTE.EVALUAR LEVE REDUCCION DE SPM. | -1.2 | -9 | -11 | 0 | -30.31 | 0
JAZMIN L-03 | JAZMIN-L-3:1 | 2025-02-12 | 3.2 | 94 | 92 | 20 | 15.64 | 47 | POZO POST PRECALENTAMIENTO @ 3,2 SPM, CON BOMBEO ESTABLE. WHT: 94. F. SUMERGENCIA EFECTIVA: 47 FT. :0 MSCFD.MUY SEVERO GOLPE DE FLUIDO CON IPG CON MANEJO DE SOLIDOS. EVALUAR LEVE REDUCCION DE SPM. NO SE TOMA TEST DE V/VS POR EL ESTADO DEL FRENO:DESTENSIONADO. | FRENOS DESTENSIONADOS | 76 | 2025-01-30 | 3.5 | 112 | 116 | 50 | 39.68 | 0 | POZO CON REDUCCION @ 3,5 SPM, CON BOMBEO INESTABLE. CON PERDIDA DE CARGA DE FLUIDO. WHT: 112. F. SUMERGENCIA EFECTIVA: 0 FT. :0 MSCFD.MODERADO GOLPE DE FLUIDO E IPG. REFLEXION DE LA ONDA DESDE LA SB. REESPACIAR & DISMINUIR SPM. NO SE TOMA TEST DE V/VS POR EL ESTADO DEL FRENO:DESTENSIONADO. | -0.3 | -18 | -24 | -30 | -24.04 | 47
JAZMIN AD-04 | JAZMIN-AD-4:1 | 2025-02-05 | 3.2 | 175 | 160 | 80 | 96.76 | 213 | POZO CON REDUCCION @ 3,2 SPM, CON BOMBEO ESTABLE. WHT: 175. F. SUMERGENCIA EFECTIVA: 213 FT. FLUJO DE GAS POR EL ANULAR: :4 MSCFD.CARTA LLENA. VERIFICAR SPM DE OPERACION. NO SE TOMA TEST DE V/VS POR EL ESTADO DEL FRENO:DESTENSIONADO. | OK | 196 | 2025-01-23 | 3.6 | 186 | 174 | 80 | 95.23 | 0 | POZO EN SEGUIMIENTO @ 3,6 SPM, CON BOMBEO ESTABLE. CARTA LLENA CON LEVE INTERFERENCIA POR GAS. TV CON PERDIDA DE CARGA. NO SE TOMA REGISTRO ACUSTICO DEBIDO A LA ALTA TEMPERATURA Y VAPOR EN EL ANULAR: 174 °F | -0.4 | -11 | -14 | 0 | 1.53 | 213
JAZMIN AS-02 | JAZMIN-AS-2:1 | 2025-02-05 | 3.2 | 118 | 110 | 40 | 59.11 | 29 | POZO EN SEGUIMIENTO @ 3,2 SPM, CON BOMBEO ESTABLE. WHT: 118. F. SUMERGENCIA EFECTIVA: 29 FT ACENTUADO GOLPE DE FLUIDO CON LEVE IPG. NO SE TOMA TEST DE V/VS POR EL ESTADO DEL FRENO-DESTENSIONADO | FRENO MUY DESTENSIONADO | 201 | 2025-01-23 | 3.2 | 114 | 109 | 40 | 56.76 | 102 | POZO EN SEGUIMIENTO @ 3,2 SPM, CON BOMBEO ESTABLE. BUENA NA SUMERGENCIA. ACENTUADO GOLPE DE FLUIDO CON LEVE IPG. CONT. SEGUIMIENTO. NO SE TOMA TEST DE V/VS POR EL ESTADO DEL FRENO-DESTENSIONADO | 0 | 4 | 1 | 0 | 2.35 | -73
JAZMIN I-05 | JAZMIN-I-5:1 | 2025-02-04 | 3.2 | 129 | 110 | 50 | 37.23 | 73 | POZO EN SEGUIMIENTO @ 3.1SPM, CON BOMBEO ESTABLE. CON DESCENSO DE WHT & COND. DE BOMBEO. . WHT: 129. F. SUMERGENCIA EFECTIVA: 73 FT.SEVERO GOLPE DE FLUIDO CON LEVE IGP. FLUCTUACION CARGA ERROR GUIDE. ALTA FRICCION POR MANEJO DE SOLIDOS. NO SE TOMA TEST DE V/VS UBM SIN FRENO. | UBM SIN FRENO | 233 | 2025-01-21 | 3.1 | 138 | 133 | 50 | 41.52 | 40 | POZO EN SEGUIMIENTO @ 3.1SPM, CON BOMBEO & OPERANDO ESTABLE. MEDIANA SUMERGENCIA. MODERADO GOLPE DE FLUIDO CON LEVE IGP. FLUCTUACION CARGA ERROR GUIDE. ALTA FRICCION POR MANEJO DE SOLIDOS. VALVULAS CON DESGASTE SV CON LL. | 0.1 | -9 | -23 | 0 | -4.29 | 33
JAZMIN AC-06 | JAZMIN-AC-6:1 | 2025-02-07 | 3.2 | 166 | 103 | 40 | 96.6 | 230 | POZO CON LEVE AUMENTO @ 3,2 SPM, CON BOMBEO ESTABLE. WHT: 166. F. SUMERGENCIA EFECTIVA: 230 FT. FLUJO DE GAS POR EL ANULAR: :3 MSCFD.CARTA LLENA CON INTERFERENCIA POR GAS. NO SE TOMA TEST DE V/VS POR EL ESTADO DEL FRENO:DESTENSIONADO. | FRENO MUY DESTENSIONADO | 156 | 2025-01-18 | 2.9 | 169 | 100 | 40 | 96.18 | 298 | POZO CALIENTE CON AUMENTO @ 2.9 SPM, CON BOMBEO ESTABLE. MERMA DE NIVEL. ALTA SUMERGENCIA. .CARTA LLENA. NO SE TOMA TEST DE V/VS POR EL ESTADO DEL FRENO- DESTENSIONADO. " | 0.3 | -3 | 3 | 0 | 0.42 | -68
JAZMIN AE-07 | JAZMIN-AE-7:1 | 2025-02-14 | 4 | 167 | 117 | 80 | 94.2 | 637 | POZO CON POSIBLE PRECALENTAMIENTO @ 4 SPM, CON BOMBEO ESTABLE. CON RECUPERACION DE WHT. WHT: 167. F. SUMERGENCIA EFECTIVA: 637 FT. :BOMBA PRESENTA UNA RESTRICCION FINALIZANDO LA CARRERA ASCENDENE. VSD CON FALLA SE ALARMA. REESPACEAR. | SL | 24 | 2025-01-18 | 3.2 | 116 | 89 | 80 | 50.98 | 534 | POZO CON LEVE REDUCCION @ 3,2 SPM, CON BOMBEO ESTABLE. CON DESCENSO DE WHT. ALTA SUMERGENCIA.LEVE CIERRE TARDIO DE LA TV CON ALTA FRICICON POR FLUIDO VISCOSO E IPG. LEVE GOLPE DE BOMBA. V/VS CON DEFICIENCIA. LA VIGA ESTA OPERANDO AL 10 % DE LA CARGA PERMISIBLE (GOODMAN MODIFICADO) PARA UN FACTOR DE SERVICIO DE 0,60 RUTA PARA WO TS | 0.8 | 51 | 28 | 0 | 43.22 | 103
JAZMIN L-04 | JAZMIN-L-4:1 | 2025-02-06 | 3.2 | 106 | 97 | 20 | 23.93 | 0 | POZO DE BAJO POTENCIA CON AUMENTO @ 3,2 SPM, CON BOMBEO ESTABLE. PERO APORTA FLUIDO FINALIZANDO CARRERA WHT: 106. F. MERMA DE NIVEL. SIN SUMERGENCIA. .MUY SEVERO GOLPE DE FLUIDO CON MANEJO DE SOLIDOS & FLUCTUACION ERROR GUIDE. V/V OPERATIVAS. EVALUAR REDUCICON DE SPM. | OK | 187 | 2025-01-16 | 1.5 | 102 | 93 | 50 | 50.85 | 0 | POZO DE BAJO POTENCIAL EN SEGUIMIENTO @ 1,5 SPM, CON BOMBEO INESTABEL. SIN SUMERGENCIA. SEVERO GOLPE DE FLUIDO E IPG. V/V OPERATIVAS. REESPACIAR. | 1.7 | 4 | 4 | -30 | -26.92 | 0
JAZMIN M-03 | JAZMIN-M-3:1 | 2025-02-12 | 3.2 | 129 | 100 | 80 | 29.08 | 178 | POZO CON REDUCCION @ 3,2 SPM, CON BOMBEO INESTABLE. CON DESCENSO DE WHT & % EFF BOMBA. WHT: 129. F. SUMERGENCIA EFECTIVA: 178 FT. FLUJO DE GAS POR EL ANULAR: :10 MSCFD.ACENTUADO GP DE FLUICO CON IPG. STUFFING AJUSTADO. V/V OPERATIVAS. | OK | 78 | 2025-01-28 | 4 | 138 | 110 | 80 | 36.51 | 178 | POZO EN SEGUIMIENTO @ 4.0 SPM, CON BOMBEO ESTABLE. WHT: 138. F. SUMERGENCIA EFECTIVA: 178 FT. FLUJO DE GAS POR EL ANULAR: :6 MSCFD.MODERADO GOLPE DE FLUIDO VISCOSO CON LEVE INTERFERENCIA POR GAS. MANEJO DE SOLIDOS. V/V OPERATIVAS. | -0.8 | -9 | -10 | 0 | -7.43 | 0
JAZMIN M-04 | JAZMIN-M-4:1 | 2025-02-05 | 3.2 | 152 | 109 | 60 | 90 | 366 | POZO CON REDUCCION @ 3.2 SPM, CON BOMBEO ESTABLE. WHT: 152. F. SUMERGENCIA EFECTIVA: 366 FT. FLUJO DE GAS POR EL ANULAR: :1 MSCFD.CARTA LLENA CON PERDIDA DE CARGA EN LAS VALVULAS. STUFFING AJUSTADO. REESPACIAR. | PERDIDA DE CARGA | 214 | 2025-01-28 | 5 | 149 | 98 | 60 | 66.01 | 385 | POZO EN SEGUIMIENTO @ 5.0 SPM, CON BOMBEO ESTABLE WHT: 149. F. SUMERGENCIA EFECTIVA: 385 F. TALTA SUMERGENCIA. LEVE GP DE FLUIDO CON IPG.STUFFING AJUSTADO. TV CON ESCURRIMIENTO. | -1.8 | 3 | 11 | 0 | 23.99 | -19
JAZMIN N-10 | JAZMIN-N-10:1 | 2025-02-11 | 3.2 | 118 | 105 | 60 | 20 | 102 | POZO EN SEGUIMIENTO @ 2,4 SPM, CON BOMBEO ESTABLE. WHT: 118. F. SUMERGENCIA EFECTIVA: 102FT. FLUJO DE GAS POR EL ANULAR: :3 MSCFD SE INTENTA HACER DINAGRAMA PERO GP MUCHO. SE TOMA DINAGRAMA CON PRT DEBIDO A QUE LA GRAPA PEGA CON EL CABEZAL EXPONIENDO A UN DAÑO A LA CELDA - CEDE ESPACIO EN LA GUAYA GRAN GOLPE DE CABEZAL NO DEJA REALIZAR DINAGRAMA CON CLARIDAD NO SE PUEDE HACER TEST DE V/V | PRT | 101 | 2025-01-13 | 2.9 | 121 | 105 | 60 | 57.72 | 216 | POZO EN SEGUIMIENTO @ 2.9SPM, CON BOMBEO ESTABLE. ALTA SUMERGENCIA. FLUJO DE GAS EN EL ANULAR:4 MSCFD. DINAGRAMA TOMADO CON PRT. MODERADA INTERFERENCIA POR GAS. CARTA MUESTRA UNA PERDIDA DE CARGA EN LA MITAD DE LA CARRERA ASCENDENTE CON ALTA FRICCION. V/VS OPERATIVAS. NOTA: SE TOMA DINAGRAMA CON PRT DEBIDO A QUE LA GRAPA PEGA CON EL CABEZAL EXPONIENDO A UN DAÑO A LA CELDA - CEDE ESPACIO EN LA GUAYA" | 0.3 | -3 | 0 | 0 | -37.72 | -114
JAZMIN A0-01 | #N/A | 2022-03-07 | 3.2 | 96 | 94 | 90 | 48.48 | 852 | FLUIDO VISCOSO, VÁLVULA TV CARGA POCO, ALTA SUMERGENCIA, INYECTAR VAPOR, NO SE PRESIONA MASTER SIN VOLANTA, | OK | 17554 | 2022-02-22 | 3.2 | 109 | 107 | 90 | 96.7 | 743 | BUEN LLENADO DE BOMBA Y SUMERGENCIA, SEVERO ESCURRIMIENTO EN LA VÁLVULA TV. VÁLVULA SV LEVANTADA, PRUEBA DE VALVULAS SALE MALA POR FRENO DESTENCIONADO, AUNQUE EN LAS CARTAS REFLEJAN POSIBLE DAÑO EN LAS VÁLVULAS. NO SE PRESIONA MASTER SIN VOLANTA. | 0 | -13 | -13 | 0 | -48.22 | 109
JAZMIN Z-2 | JAZMIN-Z-2:1 | 2025-02-10 | 3.3 | 118 | 111 | 50 | 31.24 | 90 | POZO CON AUMENTO @ 3,3 SPM, CON BOMBEO ESTABLE. WHT: 118. F. SUMERGENCIA EFECTIVA: 90 FT. FLUJO DE GAS POR EL ANULAR: :9 MSCFD. SEVERO GOLPE DE FLUIDO CON LEVE INTERFERENCIA POR GAS CON IPG.. V/V OPERATIVAS. | OK | 128 | 2025-01-18 | 2 | 114 | 109 | 50 | 70.54 | 109 | POZO EN SEGUIMIENTO @ 2.0 SPM, CON BOMBEO ESTABLE. CON RECUPERACION DE COND. DE BOMBEO. TRAZA DEL NIVEL CON AFECTACION EN LA DEFLEXION DE LA ONDA POR EL GAS.BUENA SUMERGENCIA. ALTO FLUJO DE GAS POR EL ANULAR. :9 MSCFD. MODERADO GP DE FLUIDO CON IPG. CON LEVE REFLEXION DE LA ONDA DESDE LAS BARRAS DE PESO. V/V OPERATIVAS | 1.3 | 4 | 2 | 0 | -39.3 | -19
JAZMIN BC-02 | JAZMIN-BC-2:1 | 2025-02-12 | 3.3 | 124 | 96 | 40 | 39.15 | 150 | POZO EN SEGUIMIENTO @ 3,2 SPM, CON BOMBEO ESTABLE. CON MERMA DE WHT.WHT: 124. F. SUMERGENCIA EFECTIVA: 150 FT.. SUMERGENCIA EFECTIVA: 150 FT. ACENTUADO GOLPE DE FLUIDO ALTA FRICCION EN LA CARRERA ASCENDENTE POR SOLIDOS. REFLEXION DE ONDA DESDE LA SB. V/V OPERATIVAS. | OK | 72 | 2025-01-31 | 3.8 | 140 | 99 | 40 | 37.51 | 157 | POZO EN SEGUIMIENTO @ 3,8 SPM, CON BOMBEO ESTABLE. CON MERMA DE THP. WHT: 140. F. SUMERGENCIA EFECTIVA: 157 FT. ACENTUADO GOLPE DE FLUIDO ALTA FRICCION EN LA CARRERA ASCENDENTE POR SOLIDOS. REFLEXION DE ONDA DESDE LA SB. V/V OPERATIVAS. | -0.5 | -16 | -3 | 0 | 1.64 | -7
JAZMIN D-01 | JAZMIN-D-1:1 | 2025-01-29 | 3.3 | 117 | 114 | 40 | 80.87 | 0 | POZO EN SEGUIMIENTO @ 3,3 SPM, CON BOMBEO ESTABLE. WHT: 117. F. SUMERGENCIA EFECTIVA: LEVE INTERFERENCIA POR GAS. STUFFING AJUSTADO. TV CON ESCURRIMIENTO. NO SE TOMA REGISTRO ACUSTICO VALVULA SIN SIN ESPIGA | SL | 319 | 2025-01-15 | 3.2 | 113 | 112 | 40 | 62.95 | 0 | POZO EN SEGUIMIENTO @ 3,2 SPM, CON BOMBEO ESTABLE. ACENTUADO GOLPE DE FLUIDO LEVE CIERRE TARDIO CON ALGO DE INTERFERENCIA DE GAS. STUFFING MUY AJUSTADO. ESCURRIMIENTO EN LA TV. NO SE TOMA REGISTRO ACUSTICO DEBIDO VALVULA SIN ESPIGA | 0.1 | 4 | 2 | 0 | 17.92 | 0
JAZMIN 0-05 | #N/A | 2022-03-01 | 3.3 | 112 | 100 | 0 | 10.29 | 183 | POZO NO BOMBEA BLOQUEADO POR GAS SE REQUIERE REESPACIAR, LEVE CIERRE TARDIO EN LA TV, FLUIDO VISCOSO, NO SE PRESIONA MASTER SIN VOLANTA. | OK | 17653 | 2022-02-01 | 1.5 | 98 | 98 | NB | 20.63 | 247 | POZO NO BOMBEA BLOQUEADO POR GAS SE REQUIERE REESPACIAR, LEVE CIERRE TARDIO EN LA TV, NO SE PRESIONA MASTER SIN VOLANTA. | 1.8 | 14 | 2 | #VALUE! | -10.34 | -64
JAZMIN AD-01 | JAZMIN-AD-1:1 | 2025-02-05 | 3.4 | 99 | 84 | 50 | 79.8 | 26 | POZO CON AUMENTO @ 3,4 SPM, CON BOMBEO ESTABLE. WHT: 99. F. SUMERGENCIA EFECTIVA: 26 FT. MODERADO GP DE FLUIDO E IPG. NO SE TOMA TEST DE V/VS POR EL ESTADO DEL FRENO:DESTENSIONADO. | FRENO DESTENSIONADO | 193 | 2025-01-23 | 1.6 | 91 | 87 | 50 | 71.89 | 57 | POZO CON REDUCCION @ 3.0 SPM, CON BOMBEO & OPERANDO ESTABLE. MODERADA SUMERGENCIA. MODERADO GOLPE DE FLUIDO VISCOSO CON LEVE IPG.CARTA MUESTRA UNA PUNTUAL RESTRICCION EN LA CARRERA DESCENDENTE. REVISAR SPM DE OPERACION. NOTA: FRENOS DESTENSIONADOS NO SE HACE TEST DE V/V | 1.8 | 8 | -3 | 0 | 7.91 | -31
JAZMIN AZ-03 | JAZMIN-AZ-3:1 | 2025-02-03 | 3.4 | 126 | 110 | 70 | 56.07 | 90 | POZO CON REDUCCION @ 3,4 SPM, CON BOMBEO ESTABLE. CON TOMA DE TEMPERATURA NO CONFIABLE. MERMA DE NIVEL. WHT: 126. F. SUMERGENCIA EFECTIVA: 90 FT. .MODERADO GOLPE DE FLUIDO E IPG. TV CON LL. | OK | 246 | 2025-01-21 | 2.8 | 126 | 110 | 70 | 64.14 | 123 | POZO EN SEGUIMIENTO @ 2,8 SPM, CON BOMBEO ESTABLE. CON LEVE DESCENSO DE NIVEL. BUENA SUMERGENCIA. LEVE CIERRE TARDIO E IPG. V/V OPERATIVAS. | 0.6 | 0 | 0 | 0 | -8.07 | -33
JAZMIN CM-03 | JAZMIN-CM-3:1 | 2025-02-03 | 3.4 | 91 | 87 | 110 | 71.29 | 6 | POZO EN SEGUIMIENTO @ 3,4 SPM, CON BOMBEO ESTABLE. CON DESCENSO DE WHT & NIVEL. . WHT: 91. F. SUMERGENCIA EFECTIVA: 6 FT. MODERADO GOLPE DE FLUIDO E IPG. REFLEXION DE LA ONDA DESDE LA SB. TV CON SL. REESPACEAR. | SL | 253 | 2025-01-21 | 3.5 | 104 | 96 | 110 | 75.2 | 15 | POZO CON LEVE AUMENTO @ 3,5 SPM, CON BOMBEO ESTABLE.. BAJA SUMERGENCIA. LEVE GOLPE DE FLUIDO CON LEVE INTERFERENCIA POR GAS. CON LEVE GP DE BOMBA,TV CON ESCURRIMIENTO: SL. | -0.1 | -13 | -9 | 0 | -3.91 | -9
JAZMIN E-07 | JAZMIN-E-7:1 | 2025-01-29 | 3.4 | 128 | 93 | 40 | 49.13 | 18 | POZO EN SEGUIMIENTO @ 3,4 SPM, CON BOMBEO ESTABLE. WHT: 128. F. SUMERGENCIA EFECTIVA: 18 FT. MODERADO GOLPE DE FLUIDO ALTA FRICCIO POR FLUIDO VISCOSO. NO SE TOMA TEST DE V/VS POR EL ESTADO DEL FRENO:DESTENSIONADO. | FRENO MUY DESTENSIONADO | 328 | 2025-01-15 | 3.4 | 129 | 96 | 40 | 64.74 | 41 | POZO EN SEGUIMIENTO @ 3,4 SPM, CON BOMBEO ESTABLE. . MEDIANA SUMERGENCIA. MODERA GOLPE DE FLUIDO CON ALTA FRICCION.STUFFING AJUSTADO. NO SE TOMA TEST DE V/VS POR EL ESTADO DEL FRENO-DESTENSIONADO | 0 | -1 | -3 | 0 | -15.61 | -23
JAZMIN K-01 | JAZMIN-K-1:1 | 2025-01-29 | 3.4 | 202 | 128 | 60 | 96.86 | 0 | POZO EN SEGUIMIENTO @ 3,4 SPM, CON BOMBEO ESTABLE. CARTA LLENA CON STUFFING MUY AJUSTADO. FRICCION FINALIZANDO CARRERA ASCENDENTE. TV CON PERDIDA DE CARGA. NO SE TOMA REGISTRO ACUSTICO V/V ANULA SIN ESPIGA & AL OTRO LADO NO DA PARA CONECTAR EL CAÑON SONOLOG. | PERDIDA DE CARGA | 337 | 2025-01-15 | 3.3 | 210 | 123 | 60 | 94.79 | 0 | POZO EN SEGUIMIENTO @ 3,4 SPM, CON BOMBEO ESTABLE. CARTA LLENA CON STUFFING MUY AJUSTADO. FRICCION FINALIZANDO CARRERA ASCENDENTE. TV CON PERDIDA DE CARGA. NO SE TOMA REGISTRO ACUSTICO V/V ANULA SIN ESPIGA & AL OTRO LADO NO DA PARA CONECTAR EL CAÑON SONOLOG. | 0.1 | -8 | 5 | 0 | 2.07 | 0
JAZMIN S-06 | JAZMIN-S-6:1 | 2025-02-15 | 3.4 | 132 | 103 | 40 | 47 | 169 | POZO EN SEGUIMIENTO @ 3,4 SPM, CON BOMBEO ESTABLE. WHT: 132. F. SUMERGENCIA EFECTIVA: 169 FT. FLUJO DE GAS POR EL ANULAR: :3 MSCFD.ACENTUADO GOLPE DE FLUIDO CON LEVE IPG. NO SE TOMA TEST DE V/VS POR CON PERILLA MALA SE DIFICULTA APAGAR LA UNIDAD | PERILLLA MALA | 12 | 2025-01-31 | 3.4 | 138 | 101 | 40 | 46.96 | 148 | POZO CON AUMENTO @ 3,4 SPM, CON BOMBEO ESTABLE. CON RECUPERACION DE NIVEL. WHT: 138. F. SUMERGENCIA EFECTIVA: 148 FT. FLUJO DE GAS POR EL ANULAR: :2 MSCFD.ACENTUADO GOLPE DE FLUIDO E INTERFERENCIA POR GAS. TV CON PERDIDA DE CARGA & CIERRE TARDIO.LEVE GOLPE DE BOMBA. REESPACIAR. | 0 | -6 | 2 | 0 | 0.04 | 21
JAZMIN H-06 | JAZMIN-H-6:1 | 2024-12-27 | 3.4 | 106 | 94 | 20 | 66.74 | 229 | POZO EN SEGUIMIENTO @ 3,4 SPM, CON BOMBEO DEFICIENTE, APORTA FLUIDO AL FINALIZAR LA CARRERA ASCENDENTE. ALTA SUMERGENCIA. FLUJO DE GAS EN EL ANULAR:1 MSCFD.MODERADO GOLPE DE FLUIDO VISCOSO CO ALTA FRICCION & STUFFING AJUSTADO. TV CON ESCURRIMIENTO: SL.REESPACIAR & AUMENTAR SPM PARA ESTIMULAR EL POZO Y VOLVERLO A BAJAR A SPM NORMALES DE OPERACION. LA VIGA ESTA OPERANDO AL 106,2% DE LA CARGA PERMISIBLE (GOODMAN MODIFICADO) PARA UN FACTOR DE SERVICIO DE 0,60. | SL | 857 | 2024-12-19 | 3.7 | 121 | 103 | 50 | 54.06 | 271 | POZO CON REDUCCION @ 3.7 CON BOMBEO ESTABLE. BUENA SUMERGENCIA. .ACENTUADO GOLPE DE FLUIDO CON ALTA FRICCION E INTERFERENCIA POR GAS. TV CON LEVE DEFICIENCIA. | -0.3 | -15 | -9 | -30 | 12.68 | -42
JAZMIN AO-01 | JAZMIN-AO-1:1 | 2025-02-10 | 3.5 | 121 | 84 | 20 | 71.04 | 141 | POZO CON AUMENTO @ 3,5 SPM, CON BOMBEO ESTABLE. WHT: 121. F. SUMERGENCIA EFECTIVA: 141 FT. FLUJO DE GAS POR EL ANULAR: :19 MSCFD.MODERADA IPG. V/V OPERATIVAS. | OK | 107 | 2025-01-25 | 3 | 125 | 103 | 20 | 61.7 | 149 | POZO CON REDUCCION @ 3,0 SPM, CON BOMBEO ESTABLE. CON DESCENSO DE WTH & AUMENTO DE GAS EN EL SISTEMA. SUMERGENCIA EFECTIVA: 149 FT CON WHT: 125F. ALTO FLUJO DE GAS POR EL ANULAR. :10 MSCFD. ACENTUADA INTERFERENCIA POR GAS. MANEJO DE SOLIDOS. STUFFING AJUSTADO. V/V OPERATIVAS. REESPACIAR. | 0.5 | -4 | -19 | 0 | 9.34 | -8
JAZMIN AD-05 | JAZMIN-AD-5:1 | 2025-02-05 | 3.5 | 130 | 100 | 90 | 44.89 | 113 | POZO CON AUMENTO @ 3,5 SPM, CON BOMBEO ESTABLE. WHT: 130. F. SUMERGENCIA EFECTIVA: 113 FT. FLUJO DE GAS POR EL ANULAR: :3 MSCFD.ACENTUADO GOLPE DE FLUIDO CON LEVE INTERFERENCIA POR GAS. V/V OPERATIVAS. | OK | 197 | 2025-01-23 | 2.7 | 124 | 99 | 90 | 70.63 | 130 | POZO CON AUMENTO @ 2,7 SPM, CON BOMBEO ESTABLE. BUENA SUMERGENCIA.FLUJO DE GAS EN EL ANULAR :1 MSCFD.MODERADO GOLPE DE FLUIDO CON LEVE INTERFERENCIA POR GAS. REFLEXION DE LA ONDA DESDE LA SB. V/V OPERATIVAS. SEGUIMIENTO | 0.8 | 6 | 1 | 0 | -25.74 | -17
JAZMIN AZ-06 | JAZMIN-AZ-6:1 | 2025-02-03 | 3.5 | 124 | 101 | 70 | 35.38 | 0 | POZO CON REDUCCION @ 3,5 SPM, CON BOMBEO ESTABLE. WHT: 124. F. SIN SUMERGENCIA. SEVERO GP DE FLUIDO CON IPG. REFLEXION DE LA ONDA DESDE LA SB MARCA EN LA CARRERA DESCENDENTE. NO SE TOMA TEST DE V/VS POR EL ESTADO DEL FRENO:DESTENSIONADO. | FRENO MUY DESTENSIONADO | 249 | 2025-01-21 | 4.5 | 125 | 86 | 70 | 44.31 | 3 | POZO CON AUMENTO @ 4,5 SPM, CON BOMBEO ESTABLE. CON DESCENSO DE COND. DE BOMBEO. BAJA SUMERGENCIA. ACENTUADO GOLPE DE FLUIDO CON LEVE INTERFERENCIA POR GAS. ALTA FRICCION POR MANEJO DE SOLIDOS EN LA CARRERA DESCENDENTE & FUERTE RELFLEXION DE LA ONDA DESDE LA SB. EVALUAR REDUCCION DE SPM. NO SE TOMA TEST DE V/VS POR EL ESTADO DEL FRENO-DESTENSIONADO. | -1 | -1 | 15 | 0 | -8.93 | -3
JAZMIN I-02 | JAZMIN-I-2:1 | 2025-02-04 | 3.5 | 167 | 114 | 50 | 47.71 | 23 | POZO EN SEGUIMIENTO @ 3,4 SPM, CON BOMBEO ESTABLE. TRAZA DEL NIVEL CON AFECTACION EN LA DEFLEXION DE LA ONDA POR EL GAS. WHT: 168. F. SUMERGENCIA EFECTIVA: 23 FT. . MODERADO GP DE FLUIDO CON IPG. FLUCTUACION ERROR GUIDE. ALTA FRICCION DE MANEJO DE SOLIDOS. V/V OPERATIVAS. | OK | 230 | 2025-01-21 | 3.5 | 168 | 127 | 50 | 55.49 | 87 | POZO EN SEGUIMIENTO @ 3,4 SPM, CON BOMBEO ESTABLE. TRAZA DEL NIVEL CON AFECTACION EN LA DEFLEXION DE LA ONDA POR EL GAS. BUENA SUMERGENCIA. MODERADO GP DE FLUIDO CON IPG. FLUCTUACION ERROR GUIDE. ALTA FRICCION DE MANEJO DE SOLIDOS. V/V OPERATIVAS. | 0 | -1 | -13 | 0 | -7.78 | -64
JAZMIN AE-06 | JAZMIN-AE-6:1 | 2025-01-18 | 3.5 | 132 | 106 | 80 | 58.87 | 159 | POZO EN SEGUIMIENTO @ 3,5 SPM, CON BOMBEO ESTABLE. BUENA SUMERGENCIA. :FLUJO DE GAS EN EL ANULAR: 4 MSCFD. BOMBA PRESENTA DEFICIENCIA CON CON ALTO GP DE FLUIDO POR FLUIDO VISCOSO. SUFFING AJUSTADO. EVALUAR POR OPTIMIZACION. LA VIGA ESTA OPERANDO AL 125.7 DE LA CARGA PERMISIBLE (GOODMAN MODIFICADO) PARA UN FACTOR DE SERVICIO DE 0,60. NOTA : POZO CON SARTA FLOTANDO SE DEJA POCAS CARTAS NO SE HACE TEST DE V/V | SARTA FLOTANDO | 533 | 2024-12-17 | 3.4 | 127 | 107 | 80 | 62.94 | 202 | POZO EN SEGUIMIENTO @ 3,4 SPM, CON BOMBEO ESTABLE. MERMA DE WHT. MUY ALTA SUMERGENCIA. :FLUJO DE GAS EN EL ANULAR: 2 MSCFD. CARTA LLENA CON ALTO GP DE FLUIDO POR FLUIDO VISCOSO. SUFFING AJUSTADO. EVALUAR PRECALENTAMIENTO. LA VIGA ESTA OPERANDO AL 127,1% DE LA CARGA PERMISIBLE (GOODMAN MODIFICADO) PARA UN FACTOR DE SERVICIO DE 0,60. NOTA : POZO CON SARTA FLOTANDO SE DEJA POCAS CARTAS NO SE HACE TEST DE V/V | 0.1 | 5 | -1 | 0 | -4.07 | -43
JAZMIN S-02 | JAZMIN-S-2:1 | 2025-02-15 | 3.5 | 132 | 91 | 50 | 59.48 | 40 | POZO EN SEGUIMIENTO @ 3,5 SPM, CON BOMBEO ESTABLE. TRAZA DEL NIVEL CON AFECTACION EN LA DEFLEXION DE LA ONDA POR EL GAS.LEVE DESCENSO DE NIVEL. WHT: 132. F. SUMERGENCIA EFECTIVA: 40 FT. :0 MSCFD.CHP ALTO: 9,2 PSI. .ACENTUADO GOLPE DE FLUIDO CON ALTA IPG. MANEJO DE SOLIDOS.V/V OPERATIVAS. DESPRESIONAR CSG. | OK | 9 | 2025-01-31 | 3.5 | 134 | 118 | 50 | 54.38 | 40 | POZO EN SEGUIMIENTO @ 3,5 SPM, CON BOMBEO ESTABLE. TRAZA DEL NIVEL CON AFECTACION EN LA DEFLEXION DE LA ONDA POR EL GAS.LEVE DESCENSO DE NIVELWHT: 134. F. SUMERGENCIA EFECTIVA: 40 FT. FLUJO DE GAS POR EL ANULAR: :2 MSCFD.ACENTUADO GOLPE DE FLUIDO CON LEVE INTERFERENCIA POR GAS. MANEJO DE SOLIDOS.SEVERO GOLPE DE BOMBA. V/V OPERATIVAS. | 0 | -2 | -27 | 0 | 5.1 | 0
JAZMIN U-01 | JAZMIN-U-1:1 | 2025-02-15 | 3.7 | 136 | 106 | 40 | 55.68 | 56 | POZO CON LIGERO AUMENTO @ 3,7 SPM, CON BOMBEO ESTABLE. LEVE DESCENSO DE WHT. WHT: 136. F. SUMERGENCIA EFECTIVA: 56 FT. FLUJO DE GAS POR EL ANULAR: :5 MSCFD.MODERADO GOLPE DE FLUIDO CON ALTA IPG. NO SE TOMA TEST DE V/VS POR EL ESTADO DEL FRENO:DESTENSIONADO. | FRENO MUY DESTENSIONADO | 15 | 2025-01-31 | 3.5 | 153 | 123 | 40 | 50.23 | 90 | POZO EN SEGUIMIENTO @ 3,5 SPM, CON BOMBEO ESTABLE. WHT: 153. F. SUMERGENCIA EFECTIVA:90 FT. FLUJO DE GAS POR EL ANULAR: :4 MSCFD.MODERADO GOLPE DE FLUIDO CON LEVE INTERFERENCIA POR GAS. STUFFING MUY AJUSTADO. POZO CON ALTO APORTE DE GAS NO SE TOMA TEST DE V/VS POR EL ESTADO DEL FRENO:DESTENSIONADO. | 0.2 | -17 | -17 | 0 | 5.45 | -34
JAZMIN G-03 | JAZMIN-G-3:1 | 2025-01-29 | 3.5 | 134 | 93 | 20 | 40.85 | 109 | POZO EN SEGUIMIENTO @ 3,5 SPM, CON BOMBEO ESTABLE. WHT: 134. F. SUMERGENCIA EFECTIVA:109 FT. MODERADO GOLPE DE FLUIDO CON IPG. LEVE FLUCTUACION ERROR GUIDE. NO SE TOMA TEST DE V/VS POR EL ESTADO DEL FRENO-DESTENSIONADO | FRENO MUY DESTENSIONADO | 333 | 2025-01-15 | 3.5 | 139 | 100 | 20 | 43.51 | 102 | POZO EN SEGUIMIENTO@ 3.4 SPM, CON BOMBEO ESTABLE. TRAZA DEL NIVEL CON AFECTACION EN LA DEFLEXION DE LA ONDA POR RUIDO Y GAS. BUENA SUMERGENCIA. MODERADO GOLPE DE FLUIDO CON IPG. LEVE FLUCTUACION ERROR GUIDE. NO SE TOMA TEST DE V/VS POR EL ESTADO DEL FRENO-DESTENSIONADO | 0 | -5 | -7 | 0 | -2.66 | 7
JAZMIN AN-10 | JAZMIN-AN-10:1 | 2025-02-14 | 2.6 | 97 | 84 | 60 | 55.02 | 81 | POZO CON REDUCCION @ 2,6 SPM, CON BOMBEO ESTABLE. CON DESCENSO DE WHT. WHT: 97. F. SUMERGENCIA EFECTIVA: 81 FT. .MODERADA IPG CON LEVE GP DE FLUIDO. V/V OPERATIVAS. CONT. SEGUIMIENTO | OK | 35 | 2025-01-28 | 3.5 | 124 | 104 | 60 | 35.01 | 64 | POZO EN SEGUIMIENTO @ 3,5 SPM, CON BOMBEO ESTABLE. WHT: 124. F. SUMERGENCIA EFECTIVA:64 FT. SEVERO GOLPE DE FLUIDO E IPG. V/V OPERATIVAS. | -0.9 | -27 | -20 | 0 | 20.01 | 17
JAZMIN N-09 | JAZMIN-N-9:1 | 2025-02-11 | 3.6 | 102 | 91 | 60 | 90 | 47 | POZO EN SEGUIMIENTO @ 3,6 SPM, CON BOMBEO ESTABLE. WHT: 102. F. SUMERGENCIA EFECTIVA: 47 FT. FLUJO DE GAS POR EL ANULAR: :1 MSCFD. CARTA MUESTRA UNA RESTRICCION FINALIZANDO LA CARRERA ASCENDENTE CON IPG. CARTA MUESTRA PROBLEMAS CON LA VALVULAS. ALERTA. NO SE TOMA TEST DE V/VS POR EL ESTADO DEL FRENO:DESTENSIONADO. | FRENO MUY DESTENSIONADO | 100 | 2025-01-24 | 3.7 | 105 | 102 | 60 | 91 | 0 | POZO EN SEGUIMIENTO @ 3,7 SPM, CON BOMBEO ESTABLE. MERMA DE NIVEL. SIN UMERGENCIA. CARTA MUESTRA UNA RESTRICCION FINALIZANDO LA CARRERA ASCENDENTE CON IPG. CARTA MUESTRA PROBLEMAS CON LA VALVULAS. ALERTA. NO SE TOMA TEST DE V/VS POR EL ESTADO DEL FRENO-DESTENSIONADO" | -0.1 | -3 | -11 | 0 | -1 | 47
JAZMIN CR-02 | JAZMIN-CR-2:1 | 2025-02-01 | 3.6 | 98 | 89 | 20 | 31.43 | 84 | POZO CON AUMENTO @ 3,6 SPM, CON BOMBEO ESTABLE. CON DESCENSO DE WHT & PRUEBA DE PRESION RAPIDA NO CONFIABLE. WHT: 98. F. SUMERGENCIA EFECTIVA: 84 FT. FLUJO DE GAS POR EL ANULAR: :4 MSCFD.ACENTUADO GOLPE DE FLUIDO CON LEVE INTERFERENCIA POR GAS. V/V OPERATIVAS. REESPACIAR. | OK | 270 | 2025-01-21 | 2.9 | 110 | 107 | 20 | 43.65 | 115 | POZO CON AUMENTO @ 2,9 SPM, CON BOMBEO ESTABLE. MERMA DE NIVEL. BUENA SUMERGENCIA. ACENTUADA IPG. V/V OPERATIVAS. SEGUIMIENTO VSD CON FALLA. | 0.7 | -12 | -18 | 0 | -12.22 | -31
JAZMIN K-08 | JAZMIN-K-8:1 | 2025-01-29 | 3.6 | 174 | 125 | 40 | 95.99 | 583 | POZO EN SEGUIMIENTO @ 3,6 SPM, CON BOMBEO ESTABLE. WHT: 174. F. SUMERGENCIA EFECTIVA: 583 FT..CHP ALTO: 6,2 PSI. CARTA LLENA CONMANEJO DE SOLIDOS. GOLPE DE BOMBA EN LA TV, STUFFING MUY AJUSTADO, NO SE TOMA TEST DE V/VS POR EL ESTADO DEL FRENO:DESTENSIONADO. SEGUIMIENTO & DESPRESURIZAR CSG | FRENO MUY DESTENSIONADO | 342 | 2025-01-15 | 3.5 | 202 | 135 | 40 | 96.75 | 621 | POZO CON AUMENTO @ 3,5 SPM, CON BOMBEO ESTABLE. ALTA SUMERGENCIA. :CARTA LLENA CON FRICCION & STUFFING MUY AJUSTADO, NO SE TOMA TEST DE V/VS POR EL ESTADO DEL FRENO-DESTENSIONADO | 0.1 | -28 | -10 | 0 | -0.76 | -38
JAZMIN AE-04 | JAZMIN-AE-4:1 | 2025-01-28 | 3.6 | 126 | 101 | 80 | 38.98 | 71 | POZO CON LIGERO DESCENSO @ 3,6 SPM, CON BOMBEO ESTABLE. WHT: 126. F. SUMERGENCIA EFECTIVA: 71 FT. FLUJO DE GAS POR EL ANULAR: :6 MSCFD.ACENTUADO GOLPE DE FLUIDO CON LEVE INTERFERENCIA POR GAS. NO SE TOMA TEST DE V/VS POR EL ESTADO DEL FRENO:DESTENSIONADO. | FRENO MUY DESTENSIONADO | 347 | 2025-01-14 | 3.8 | 126 | 104 | 80 | 39.57 | 82 | POZO CON LIGERO AUMENTO @ 3,8 SPM, CON BOMBEO & OPERANDO ESTABLE. BUENA SUMERGENCIA . MODERADO GOLPE DE FLUIDO CON LEVE INTERFERENCIA POR GAS. STUFFING AJUSTADO. CONT. SEGUIMIENTO NO SE TOMA TEST DE V/VS POR EL ESTADO DEL FRENO-CONTINUA DESTENSIONADO" | -0.2 | 0 | -3 | 0 | -0.59 | -11
JAZMIN J-04 | JAZMIN-J-4:1 | 2025-02-11 | 3.6 | 109 | 87 | 100 | 75.85 | 105 | POZO EN SEGUIMIENTO @ 3,6 SPM, CON BOMBEO ESTABLE CON LEVE DESCENSO DE WHT & NIVEL. WHT: 109. F. SUMERGENCIA EFECTIVA: 105 FT.MODERADA IPG. LEVE REFLEXION DE LA ONDA DESDE LA SB. V/V OPERATIVAS. CONT. SEGUIMIENTO | OK | 94 | 2025-01-27 | 3.5 | 123 | 114 | 100 | 67.83 | 132 | POZO CON LEVE AUMENTO @ 3,5 SPM, CON BOMBEO ESTABLE. CAMBIO DE [ ] DE FLUIDO. WHT: 123. F. SUMERGENCIA EFECTIVA: 132 FT. FLUJO DE GAS POR EL ANULAR: :2 MSCFD.MODERADA IPG. CON REFLEXION DE LA ONDA DESDE LA SB. TV CON ESCURRIMIENTO. | 0.1 | -14 | -27 | 0 | 8.02 | -27
JAZMIN U-02 | JAZMIN-U-2:1 | 2025-02-03 | 3.6 | 121 | 113 | 40 | 54.46 | 152 | POZO CON REDUCCION @ 3,6 SPM, CON BOMBEO ESTABLE. WHT: 121. F. SUMERGENCIA EFECTIVA: 152 FT. :MODERADA IPG. TV CON ESCURRIMIENTO. | SL | 256 | 2025-01-31 | 4.5 | 128 | 106 | 40 | 32.45 | 165 | POZO CON AUMENTO @ 4,5 SPM, CON BOMBEO ESTABLE. WHT: 128. F. SUMERGENCIA EFECTIVA: 165FT. ACENTUADA IPG. ESCURRIMIENTO EN LA TV | -0.9 | -7 | 7 | 0 | 22.01 | -13
JAZMIN T-02 | JAZMIN-T-2:1 | 2025-02-10 | 3.7 | 81 | 80 | 70 | 87.58 | 176 | POZO CON AUMENTO @ 3,7 SPM, CON BOMBEO ESTABLE. CON DESCENSO DE WHT. CON PRUEBA DE PRESION RAPIDA NO CONFIABLE. WHT: 81. F. SUMERGENCIA EFECTIVA: 176 FT. :LEVE IPG. NO SE TOMA TEST DE V/VS POR EL ESTADO DEL FRENO:DESTENSIONADO. REESPACIAR. | FRENO MUY DESTENSIONADO | 122 | 2025-01-25 | 2.9 | 101 | 94 | 70 | 65.85 | 120 | POZO EN SEGUIMIENTO @ 2.9 SPM, CON BOMBEO ESTABLE & OPERANDO ESTABALE. CON PRUEBA DE PRESION RAPIDA NO CONFIABLE. WHT. 101 F. SUMERGENCIA EFECTIVA:120 FT. .MODERADA INTERFERENCIA POR GAS. CONT. SEGUIMIENTO NO SE TOMA TEST DE V/VS POR EL ESTADO DEL FRENO-DESTENSIONADO | 0.8 | -20 | -14 | 0 | 21.73 | 56
JAZMIN BB-01 | JAZMIN-BB-1:1 | 2025-01-22 | 3.7 | 83 | 84 | 0 | 1.72 | 0 | POZO CON REESPACERO @ 3,7 SPM, SIN BOMBEO. POZO ACHICADO. SIN SUMERGENCIA. SEVERO GP DE FLUIDO. NOTA: VARIADOR PRESENTA FALLAS SE ALARMA - NO SE PUEDE TOMAR V/V 23/01/2025 El pozo esta frio, vamos a realizar inyeccion por tubing y anular puesto que la bomba es THM. PENDIENTE. | VSD FALLA SE ALARMA | 470 | 2025-01-13 | 1.6 | 86 | 83 | 40 | 2.2 | 0 | POZO FRIO EN SEGUIMIENTO @ 1,6 SPM, CON BOMBEO INESTABLE. SIN SUMERGENCIA. SEVERO GOLPE DE FLUIDO CON LEVE INTERFERENCIA POR GAS. NOTA: VARIADOR PRESENTA FALLAS SE ALARMA - NO SE PUEDE TOMAR V/V" | 2.1 | -3 | 1 | -40 | -0.48 | 0
JAZMIN AWY-02 | JAZMIN-AWY-2:1 | 2025-01-28 | 3.7 | 110 | 96 | 80 | 4.56 | 0 | POZO POST CBS @ 3,7 SPM, CON BOMBEO DEFICIENTE. POZO ACHICADO. WHT: 110. F. SUMERGENCIA EFECTIVA: 0 FT. :0 MSCFD.MUY SEVERO GOLPE DE FLUIDO CON SV LEVANTADA. EVALUAR REDUCCION DE SPM. LO VAN A PONER 1,5 SPM | OK | 360 | 2025-01-18 | 3.9 | 119 | 112 | 80 | 82.5 | 85 | POZO CON AUMENTO @ 3,9 SPM, CON BOMBEO ESTABLE. TRAZA DEL NIVEL CON AFECTACION EN LA DEFLEXION DE LA ONDA POR EL GAS. BUENA SUMERGENCIA. ALTO FLUJO DE GAS POR EL ANULAR. :23 MSCFD. TV CON DEFICIENCIA CON FUGA.POZO PRESIONADO - ALTO APORTE DE GAS ENRUTADO PARA CBS | -0.2 | -9 | -16 | 0 | -77.94 | -85
JAZMIN AK-04B | JAZMIN-AK-4:1 | 2025-01-24 | 3.8 | 108 | 97 | 40 | 82.5 | 197 | POZO CON REDUCCION @ 3.8 SPM, CON BOMBEO ESTABLE. CON RECUPERACION DE NIVEL. ALTA SUMERGENCIA. FLUJO DE GAS EN EL ANULAR :1 MSCFD.CHP ALTO: 5,2 PSI. TV CON DEFICIENCIA DESGASTE CON FUGA. EVALUAR SPM DE OPERACION. | SL | 415 | 2024-12-19 | 4.6 | 109 | 99 | 40 | 74.1 | 56 | POZO EN SEGUIMIENTO @ 4,6 SPM, CON BOMBEO ESTABLE. MEDIANA SUMERGENCIA. FLUJO DE GAS EN EL ANULAR :3 MSCFD.CHP ALTO: 5,2 PSI. MODERADO GOLPE DE FLUIDO CON LEVE INTERFERENCIA POR GAS. TV CON ESCURRIMIENTO: SL.MANEJO DE SOLIDOS. | -0.8 | -1 | -2 | 0 | 8.4 | 141
JAZMIN AJ-03 | JAZMIN-AJ-3:1 | 2025-02-01 | 3.8 | 149 | 102 | 60 | 86.79 | 195 | POZO CON AUMENTO @ 3,8 SPM, CON BOMBEO ESTABLE. WHT: 149. F. SUMERGENCIA EFECTIVA: 86 FT. MODERADO GOLPE DE FLUIDO CON LIGER REFLEXION DE LA ONDA DESDE LA SB. TV CON ESCURRIMIENTO. | SL | 266 | 2025-01-21 | 3 | 152 | 115 | 60 | 88.76 | 267 | POZO CON AUMENTO @ 3 SPM, CON BOMBEO ESTABLE. ALTA SUMERGENCIA. LEVE GOLPE DE FLUIDO CARTA PRESENTA DESGSTE EN EL BARRIL. TV CON PERDIA DE CARGA. | 0.8 | -3 | -13 | 0 | -1.97 | -72
JAZMIN AZ-07 | JAZMIN-AZ-7:1 | 2025-02-03 | 3.8 | 102 | 85 | 80 | 70.64 | 0 | POZO CON REDUCCION @ 3,8 SPM, CON BOMBEO ESTABLE. TOMA DE TEMPERATURA NO CONFIABLE. RECUPERA % EFF BOMBA. WHT: 102. F. SIIN SUMERGENCIA. FLUJO DE GAS POR EL ANULAR: :1 MSCFD.MODERADO GOLPE DE FLUIDO TV CON ESCURRIMIENTO: SL. | SL | 250 | 2025-01-21 | 4.6 | 102 | 85 | 80 | 48.4 | 0 | POZO EN SEGUIMIENTO @ 4,6 SPM, CON BOMBEO ESTABLE. SIN SUMERGENCIA. CIERRE TARDIO. .MODERADO GOLPE DE FLUIDO REFLEXION DE LA ONDA DESDE LA SB CON IPG. | -0.8 | 0 | 0 | 0 | 22.24 | 0
JAZMIN BG-04 | JAZMIN-BG-4:1 | 2025-01-16 | 3.8 | 103 | 101 | 30 | 16.02 | 0 | POZO EN SEGUIMIENTO @ 3,8 SPM, CON BOMBEO ESTABLE. POZO ACHICADO. BAJA SUMERGENCIA. SEVERO GOLPE DE FLUIDOSEVERO GP DE BOMBA. LEVE CIERRE TARDIO. EVALUAR REDUCCION DE SPM. NO SE HACE TEST DE VALVULAS FRENOS DESTENSIONADOS" | LEVE CIERRE TARDIO | 578 | 2025-01-10 | 3.8 | 103 | 101 | 30 | 41.96 | 1 | POZO CON AUMENTO @ 3,8 SPM, CON BOMBEO ESTABLE. BAJA SUMERGENCIA. .ACENTUADO GOLPE DE FLUIDOSEVERO GP DE BOMBA. CONT. SEGUIMIENTO CABEZAL DESALINEADO - GRAPA PEGA CON CABEZAL HACIENDOLE PRESION A LA CELDA NO SE HACE TEST FRENOS DESTENSIONADOS | 0 | 0 | 0 | 0 | -25.94 | -1
JAZMIN BF-04 | JAZMIN-BF-4:1 | 2025-02-13 | 1.9 | 96 | 91 | 20 | 0 | 7 | POZO CON REDUCCION @ 1,9 SPM, CON BOMBEO ESTABLE. WHT: 96. F. SUMERGENCIA EFECTIVA: 7 FT. :MODERADO GOLPE DE FLUIDO E IPG. V/V OPERATIVAS. | OK | 55 | 2025-02-04 | 3.8 | 111 | 103 | 20 | 37.13 | 0 | POZO CON AUMENTO @ 3,8 SPM, CON BOMBEO ESTABLE. WHT: 111. F. SIN SUMERGENCIA. NO SE EVIDENCIA DAÑO MECANICO EN LA BOMBA. SEVERO GP DE FLUIDO. EVALUAR SPM DE OPERACION. | -1.9 | -15 | -12 | 0 | -37.13 | 7
JAZMIN AD-02 | JAZMIN-AD-2:1 | 2025-02-05 | 3.9 | 119 | 91 | 5 | 83.16 | 182 | POZO EN SEGUIMIENTO @ 3,9 SPM, CON BOMBEO ESTABLE. WHT: 119. F. SUMERGENCIA EFECTIVA: 182 FT. FLUJO DE GAS POR EL ANULAR: :1 MSCFD.MODERADA IPG. TV CON ESCURRIMIENTO. | SL | 194 | 2025-01-23 | 3.9 | 127 | 93 | 50 | 74.54 | 123 | POZO CON AUMENTO @ 3.9 SPM, CON BOMBEO ESTABLE. BUENA SUMERGENCIA. FLUJO DE GAS POR EL ANULAR. :1 MSCFD. LEVE GP DE FLUIDO VISCOSO CON IPG. TV CON ESCURRIMIENTO LL . | 0 | -8 | -2 | -45 | 8.62 | 59
JAZMIN I-08 | JAZMIN-I-8:1 | 2025-01-30 | 3.9 | 150 | 129 | 50 | 58.13 | 88 | POZO EN SEGUIMIENTO @ 3,9 SPM, CON BOMBEO ESTABLE. WHT: 150. F. SUMERGENCIA EFECTIVA: 88 FT. FLUJO DE GAS POR EL ANULAR: :1 MSCFD.. MODERADO GP DE FLUIDO E INTERFERENCIA POR GAS.STUFFING AJUSTADO. V/V OPERATIVAS CONT. SEGUIMIENTO | OK | 312 | 2025-01-21 | 3.9 | 156 | 135 | 50 | 51.02 | 0 | POZO EN SEGUIMIENTO @ 3.9 SPM, CON BOMBEO ESTABLE. MODERADO GP DE FLUIDO E INTERFERENCIA POR GAS.STUFFING AJUSTADO. V/V OPERATIVAS NO SE TOMA REGISTRO ACUSTICO DEBIDO SIN VALVULA DE VENTEO ( LLAVE REQUNTADA) | 0 | -6 | -6 | 0 | 7.11 | 88
JAZMIN AE-08 | JAZMIN-AE-8:1 | 2025-02-14 | 5 | 162 | 126 | 70 | 55.13 | 123 | POZO CON AUMENTO @ 5 SPM, CON BOMBEO ESTABLE. WHT: 162. F. SUMERGENCIA EFECTIVA: 123 FT. FLUJO DE GAS POR EL ANULAR: :3 MSCFD.ACENTUADO GOLPE DE FLUIDO E IPG. MANEJO DE SOLIDOS. FLUCTUACION ERROR GUIDE. NO SE TOMA TEST DE V/VS POR EL ESTADO DEL FRENO:UNIDAD CON SOLO DOS BANDAS - CORREAS | UBM LE FALTAN LAS BANDAS | 25 | 2025-01-14 | 3.9 | 163 | 119 | 70 | 91.45 | 164 | POZO CON AUMENTO @ 3,9 SPM, CON BOMBEO ESTABLE. MERMA DE NIVEL. BUENA SUMERGENCIA. FLUJO DE GAS EN EL ANULAR :2 MSCFD.LEVE GOLPE DE FLUIDO CON LEVE INTERFERENCIA POR GAS. ALTA FRICCION EN LA CARRERA DESCENDENTE. REFLEXION DE LA ONDA DESDE LA SB. NOTA: VARIADOR CON FALLA SE ALARMA NO SE LOGRA HACER EL TEST DE V/V | 1.1 | -1 | 7 | 0 | -36.32 | -41
JAZMIN AM-01 | JAZMIN-AM-1:1 | 2025-02-06 | 3.9 | 100 | 87 | 40 | 61.19 | 589 | POZO POST WS TUBERIA ROTA @ 3,9 SPM, CON BOMBEO ESTABLE. WHT: 100. F. SUMERGENCIA EFECTIVA: 589 FT. :0 MSCFD. BOMBEANDO CRUDO VISCOSO. CON PERDIDA DE CARGA EN LA BOMBA & TV NO ESTA CARGANDO. EVALUAR REESPACEAR & ESTIMULAR CON AGUA CALIENTE & SUBIR MOMENTANEAMENTE SPM. | PERDIDA DE CARGA | 172 | 2024-12-05 | 3.7 | 140 | 108 | 80 | 61.34 | 185 | POZO EN SEGUIMIENTO @ 3,8 SPM, CON BOMBEO & OPERANDO ESTABLE. ALTA SUMERGENCIA. ACENTUADA IPG CON FRICCION V/V OPERATIVAS. CONT. SEGUIMIENTO RUTA PARA TUBERIA ROTA | 0.2 | -40 | -21 | -40 | -0.15 | 404
JAZMIN AS-04 | JAZMIN-AS-4:1 | 2025-02-05 | 4 | 116 | 103 | 40 | 80.95 | 105 | POZO EN SEGUIMIENTO @ 4 SPM, CON BOMBEO ESTABLE. CON RECUPERACION DE COND. DE BOMBEO. WHT: 116. F. SUMERGENCIA EFECTIVA: 105 FT. FLUJO DE GAS POR EL ANULAR: :3 MSCFD.MODERADO GOLPE DE FLUIDO CON LEVE INTERFERENCIA POR GAS. NO SE TOMA TEST DE V/VS POR EL ESTADO DEL FRENO:DESTENSIONADO | LEVE CIERRE TARDIO | 203 | 2025-01-23 | 4 | 121 | 108 | 40 | 66.58 | 52 | POZO EN SEGUIMIENTO @ 4 SPM, CON BOMBEO ESTABLE. MODERADA SUMERGENCIA. FLUJO DE GAS EN EL ANULAR :3 MSCFD.LEVE CIERRE TARDIO CON MODERADO GOLPE DE FLUIDO CON LEVE INTERFERENCIA POR GAS. CONT. SEGUIMIENTO NO SE TOMA TEST DE V/VS POR EL ESTADO DEL FRENO-DESTENSIONADO. | 0 | -5 | -5 | 0 | 14.37 | 53
JAZMIN U-06 | JAZMIN-U-6:1 | 2025-02-15 | 4.4 | 115 | 96 | 40 | 48.21 | 184 | POZO CON LIGERO AUMENTO @ 4,4 SPM, CON BOMBEO ESTABLE. WHT: 115. F. SUMERGENCIA EFECTIVA: 184 FT. FLUJO DE GAS POR EL ANULAR: :1 MSCFD. LIGERISIMO CIERRE TARDIO DE LA TV CON ACENTUADA GOLPE DE FLUIDO LEVE MANEJO DE SOLIDOS. TV CON LL | LL | 17 | 2025-01-31 | 4 | 119 | 107 | 40 | 52.71 | 307 | POZO EN SEGUIMIENTO @ 4 SPM, CON BOMBEO ESTABLE. WHT: 119. F. SUMERGENCIA EFECTIVA: 307 FT. CON LIGERA PROBLEMA AL ABRIR LA TV. ACENTUADA IPG. V/V OPERATIVAS | 0.4 | -4 | -11 | 0 | -4.5 | -123
JAZMIN M-10 | JAZMIN-M-10:1 | 2025-02-12 | 4 | 122 | 96 | 60 | 50.88 | 27 | POZO EN SEGUIMIENTO @ 4 SPM, CON BOMBEO ESTABLE. WHT: 122. F. SUMERGENCIA EFECTIVA: 27 FT. FLUJO DE GAS POR EL ANULAR: :6 MSCFD.ACENTUADO GOLPE DE FLUIDO CON LEVE INTERFERENCIA POR GAS. TV CON ESCURRIMIENTO | PERDIDA DE CARGA | 81 | 2025-01-28 | 4 | 127 | 106 | 60 | 52.47 | 24 | POZO EN SEGUIMIENTO @ 4.0 SPM, CON BOMBEO ESTABLE. WHT: 127. F. SUMERGENCIA EFECTIVA: 24 FT. FLUJO DE GAS POR EL ANULAR: :4 MSCFD.ACENTUADO GOLPE DE FLUIDO VISCOSO CON LEVE INTERFERENCIA POR GAS. TV CON PERDIDA DE CARGA. REESPACIAR. | 0 | -5 | -10 | 0 | -1.59 | 3
JAZMIN D-02 | JAZMIN-D-2:1 | 2025-01-29 | 4 | 105 | 91 | 40 | 57.22 | 604 | POZO EN SEGUIMIENTO @ 4.0 SPM, CON BOMBEO ESTABLE. CON RECUPERACION DE NIVEL. WHT: 105. F. SUMERGENCIA EFECTIVA: 604 FT. MODERADO GOLPE DE FLUIDO CON LEVE IPG. ALTA FRICION POR MANEJO DE SOLIDOS EN LA CARRERA DESCENDENTE & REFLEXION DE LA ONDA DESDE LAS BARRAS DE PESO STUFFING AJUSTADO. TV CON ESCURRIMIENTO LL. EVALUAR POR OPTIMIZACION. | SL | 320 | 2025-01-15 | 4 | 104 | 96 | 40 | 54.49 | 441 | POZO EN SEGUIMIENTO @ 4.0 SPM, CON BOMBEO UN POCO INESTABLE & OPERANDO ESTABLE . BUENA SUMERGENCIA. MODERADO GOLPE DE FLUIDO CON LEVE IPG. ALTA FRICION POR MANEJO DE SOLIDOS EN LA CARRERA DESCENDENTE & REFLEXION DE LA ONDA DESDE LAS BARRAS DE PESO STUFFING AJUSTADO. TV CON ESCURRIMIENTO LL. | 0 | 1 | -5 | 0 | 2.73 | 163
JAZMIN CI-01 | JAZMIN-CI-1:1 | 2025-02-05 | 4.1 | 121 | 99 | 70 | 21.53 | 189 | POZO EN SEGUIMIENTO @ 4,1 SPM, CON BOMBEO ESTABLE. WHT: 121. F.TRAZA DEL NIVEL CON AFECTACION EN LA DEFLEXION DE LA ONDA POR EL GAS. SUMERGENCIA EFECTIVA: 189 FT. FLUJO DE GAS POR EL ANULAR: :1 ACENTUADA IPG. STUFFING AJUSTADO.TV CON LEVE PERDIA DE CARGA. EVALUAR POR OPTIMIZACION. | SL | 210 | 2025-01-23 | 4.1 | 129 | 99 | 70 | 33.27 | 226 | POZO CON AUMENTO @ 4,1 SPM, CON BOMBEO ESTABLE. ALTA SUMERGENCIA. FLUJO DE GAS EN EL ANULAR :2 MSCFD. BOMBA CON BAJA ADMISION: MUY SEVERA INTERFERENCIA POR GAS. STUFFING AJUSTADO. V/V OPERATIVAS. EVALUAR POR OPTIMIZACION. | 0 | -8 | 0 | 0 | -11.74 | -37
JAZMIN BD-01 | JAZMIN-BD-1:1 | 2025-02-13 | 4.1 | 108 | 107 | 20 | 47.21 | 141 | POZO EN SEGUIMIENTO @ 4,1 SPM, CON BOMBEO DEFICIENTE APORTA EN UNA SOLA CARRERA. CON RECUPERCION DE NIVEL. B WHT: 108. F. SUMERGENCIA EFECTIVA: 141 FT.BLOQUEO DE VALVULAS. REESPACEAR. | PERDIDA DE CARGA | 49 | 2025-01-22 | 4.1 | 106 | 90 | 30 | 46.19 | 74 | POZO EN SEGUIMIENTO @ 4,1 SPM, CON BOMBEO ESTABLE. BUENA SUMERGENCIA. ALTO FLUJO DE GAS POR EL ANULAR. :4 MSCFD.ACENTUADO GOLPE DE FLUIDO CON LEVE INTERFERENCIA POR GAS. REFLEXION DE LA ONDA DESDE LA SB. LEVE GP DE BOMBA. TV CON ESCURRIMIENTO. | 0 | 2 | 17 | -10 | 1.02 | 67
JAZMIN I-01 | JAZMIN-I-1:1 | 2025-02-04 | 4.1 | 133 | 117 | 50 | 46.2 | 163 | POZO EN SEGUIMIENTO @ 4.1 SPM, CON BOMBEO & OPERANDO ESTABLE.WHT: 133. F. SUMERGENCIA EFECTIVA: 163 FT.:ACENTUADO GOLPE DE FLUIDO CON IPG. MANEJO DE SOLIDOS. FLUCTUACION ERROR GUIDE.STUFFING AJUSTADO. SV LEVANTADA. | OK | 229 | 2025-01-21 | 4.1 | 133 | 118 | 50 | 55.4 | 159 | POZO EN SEGUIMIENTO @ 4.1 SPM, CON BOMBEO & OPERANDO ESTABLE. BUENA SUMERGENCIA. :ACENTUADO GOLPE DE FLUIDO CON IPG. MANEJO DE SOLIDOS. FLUCTUACION ERROR GUIDE.STUFFING AJUSTADO. V/V OPERATIVAS. | 0 | 0 | -1 | 0 | -9.2 | 4
JAZMIN G-08 | JAZMIN-G-8:1 | 2025-01-29 | 4.1 | 139 | 99 | 20 | 57.26 | 43 | POZO EN SEGUIMIENTO @ 4,1 SPM, CON BOMBEO ESTABLE. CON DESCENSO DE COND. DE BOMBOE. WHT: 139. SUMERGENCIA EFECTIVA: 43 FT. . MODERADA IPG. ALTA FRICCION. STUFFING AJUSTADO. NO SE TOMA TEST DE V/VS POR EL ESTADO DEL FRENO-DESTENSIONADO" | FRENO MUY DESTENSIONADO | 336 | 2025-01-15 | 4.1 | 142 | 98 | 20 | 61.73 | 76 | POZO EN SEGUIMIENTO @ 4,1 SPM, CON BOMBEO ESTABLE. MEDIANA SUMERGENCIA. MODERADA IPG. ALTA FRICCION. STUFFING AJUSTADO. NO SE TOMA TEST DE V/VS POR EL ESTADO DEL FRENO-DESTENSIONADO | 0 | -3 | 1 | 0 | -4.47 | -33
JAZMIN AN-06 | JAZMIN-AN-6:1 | 2025-02-14 | 4.1 | 124 | 98 | 60 | 32.92 | 54 | POZO EN SEGUIMIENTO @ 4,1 SPM, CON BOMBEO ESTABLE. CON PERDIDA DE COND. DE BOMBEO. WHT: 142. F. SUMERGENCIA EFECTIVA: 97 FT. FLUJO DE GAS POR EL ANULAR: :4 MSCFD ACENTUADO GOLPE DE FLUIDO CON LEVE IPG. STUFFING AJUSTADO. V/V OPERATIVAS. EVALUAR LEVE REDUCCION DE SPM @ 3.0 SPM. | OK | 31 | 2025-01-28 | 4.1 | 142 | 122 | 60 | 46.62 | 97 | POZO EN SEGUIMIENTO @ 4,1 SPM, CON BOMBEO ESTABLE. WHT: 142. F. SUMERGENCIA EFECTIVA: 97 FT. FLUJO DE GAS POR EL ANULAR: :4 MSCFD.ACENTUADO GOLPE DE FLUIDO CON LEVE INTERFERENCIA POR GAS. STUFFING AJUSTADO. V/V OPERATIVAS. SE HIZO FLUSHING EL 03/02/2024 | 0 | -18 | -24 | 0 | -13.7 | -43
JAZMIN CB-03 | JAZMIN-CB-3:1 | 2025-02-01 | 4.1 | 105 | 93 | 30 | 21.93 | 203 | POZO CON AUMENTO @ 4,1 SPM, CON BOMBEO ESTABLE. WHT: 105. F. SUMERGENCIA EFECTIVA: 203 FT. FLUJO DE GAS POR EL ANULAR: :3 MSCFD. BOMBA CON BAJA ADMISON: MUY SEVERA INTERFERENCIA POR GAS. V/V OPERATIVAS | OK | 269 | 2025-01-13 | 2.7 | 114 | 106 | 30 | 80.07 | 187 | POZO EN SEGUIMIENTO @ 2,7 SPM, CON BOMBEO UN POCOINESTABLE. ALTA SUMERGENCIA. :MODERADA IPG. V/V OPERATIVAS. SEVERO GOLPE DE BOMBA | 1.4 | -9 | -13 | 0 | -58.14 | 16
JAZMIN AK-08 | JAZMIN-AK-8:1 | 2025-02-04 | 4.1 | 128 | 96 | 40 | 31.37 | 0 | POZO CON AUMENTO @ 4,1 SPM, CON BOMBEO ESTABLE. CAIDA DE WHT. WHT: 128. F. SIN SUMERGENCIA. FLUJO DE GAS POR EL ANULAR: :1 MSCFD. SEVERO GP DE FLUIDO CON IPG. EVALUAR REDUCCION. | OK | 220 | 2025-01-08 | 2.6 | 155 | 106 | 40 | 72.3 | 184 | POZO CON REDUCCION @ 2.6 SPM, CON BOMBEO ESTABLE. CON CAIDA DE WHT. POZO MUY PRESIONADO. TRAZA DEL NIVEL CON AFECTACION EN LA DEFLEXION DE LA ONDA POR EL GAS. BUENA SUMERGENCIA. ALTO FLUJO DE GAS POR EL ANULAR. :5 MSCFD.MODERADA INTERFERENCIA POR GAS. LEVE REFLEXION DESDE LA SB . V/V OPERATIVAS. REVISAR SPM DE OPERACION. | 1.5 | -27 | -10 | 0 | -40.93 | -184
JAZMIN N-08 | JAZMIN-N-8:1 | 2025-02-11 | 4.2 | 116 | 95 | 60 | 59.24 | 74 | POZO EN SEGUIMIENTO @ 4,2 SPM, CON BOMBEO ESTABLE. WHT: 116. F. SUMERGENCIA EFECTIVA: 74 FT. .CHP ALTO: 5,1 PSI.DATO DE LA PRESION RAPIDA NO CONFIABLE. MEDIANA SUMERGENCIA. ALEVE CIERRE TARDIO DE LA TV. MODERADO GOLPE DE FLUIDO CON LEVE INTERFERENCIA POR GAS. STUFFING AJUSTADO. GP DE BOMBA. DESPRESIONAR ANULAR. NO SE TOMA TEST DE V/VS POR EL ESTADO DEL FRENO:DESTENSIONADO. | FRENO MUY DESTENSIONADO | 99 | 2025-01-24 | 4 | 115 | 104 | 60 | 64.03 | 76 | POZO EN SEGUIMIENTO @ 4,1 SPM, CON BOMBEO ESTABLE. DATO DE LA PRESION RAPIDA NO CONFIABLE. MEDIANA SUMERGENCIA. ALEVE CIERRE TARDIO DE LA TV. MODERADO GOLPE DE FLUIDO CON LEVE INTERFERENCIA POR GAS. STUFFING AJUSTADO. GP DE BOMBA. NO SE TOMA TEST DE V/VS POR EL ESTADO DEL FRENO-DESTENSIONADO. | 0.2 | 1 | -9 | 0 | -4.79 | -2
JAZMIN AS-05 | JAZMIN-AS-5:1 | 2025-02-05 | 4.2 | 125 | 112 | 40 | 46.7 | 120 | POZO CON AUMENTO @ 4.2 SPM, CON BOMBEO ESTABLE. WHT: 125. F. SUMERGENCIA EFECTIVA: 120 FT. FLUJO DE GAS POR EL ANULAR: :40 MSCFD.ALTO FLUJO DE GAS POR EL ANULAR. :3 MSCFD. LEVE CIERRE TARADIO CON MODERADA INTERFERENCIA POR GAS. STUFFING AJUSTADO.V/V OPERATIVAS | OK | 204 | 2025-01-23 | 4.2 | 128 | 110 | 40 | 53.23 | 159 | POZO CON AUMENTO @ 4.2 SPM, CON BOMBEO ESTABLE. CON DESCENSO DE NIVEL. BUENA SUMERGENCIA. ALTO FLUJO DE GAS POR EL ANULAR. :3 MSCFD.MODERADA INTERFERENCIA POR GAS. LIGERO CIERRE TARDIO DE LA TV. STUFFING AJUSTADO.V/V OPERATIVAS | 0 | -3 | 2 | 0 | -6.53 | -39
JAZMIN AH-03 | JAZMIN-AH-3:1 | 2025-02-08 | 4.2 | 104 | 89 | 60 | 56.07 | 320 | POZO EN SEGUIMIENTO @ 4,2 SPM, CON BOMBEO ESTABLE. WHT: 104. F. SUMERGENCIA EFECTIVA: 320 FT. FLUJO DE GAS POR EL ANULAR: :23 MSCFD.. ACENTUADA INTERFERENCIA POR GAS. REFLEXION DE LA ONDA DESDE LA SB. TV CON ESCURRIMIENTO: SL. SEGUIMIENTO | SL | 138 | 2025-01-27 | 4.1 | 112 | 102 | 60 | 63.62 | 376 | : POZO EN SEGUIMIENTO @ 4,1 SPM, CON BOMBEO ESTABLE. CON DESCENSO DE WHT. WHT: 112. F. SUMERGENCIA EFECTIVA: 376 FT. FLUJO DE GAS POR EL ANULAR: :2 MSCFD.MODERADA IPG. REFLEXION DE LA ONDA DESDE LA SB. TV CON ESCURRIMIENTO: SL. EVALUAR AUMENTO DE SPM. | 0.1 | -8 | -13 | 0 | -7.55 | -56
JAZMIN AO-05 | JAZMIN-AO-5:1 | 2025-02-10 | 4.3 | 121 | 99 | 20 | 95.31 | 268 | POZO CON REDUCCION @ 4,3 SPM, CON BOMBEO ESTABLE. WHT: 121. F. SUMERGENCIA EFECTIVA: 268 FT. FLUJO DE GAS POR EL ANULAR: :4 MSCFD.CARTA LLENA CON TV CON ESCURRIMIENTO: SL. LEVE GP DE BOMBA. NOTA : CARRIEL PEGA CON STUFFING - ANULAR APORTA AGUA Y GAS | SL | 111 | 2025-01-25 | 5.5 | 123 | 101 | 20 | 50.68 | 312 | POZO EN SEGUIMIENTO @ 5,5 SPM, CON BOMBEO ESTABLE. WHT: 123. F. SUMERGENCIA EFECTIVA: 312 FT. FLUJO DE GAS POR EL ANULAR: :5 MSCFD.ACENTUADA INTERFERENCIA POR GAS. CON FRICCION POR FLUIDO VISCOSO. V/V OPERATIVAS.LEVE GOLPE DE BOMBA. EVALUAR UN PRECALENTAMIENTO. NOTA : CARRIEL PEGA CON STUFFING - ANULAR APORTA AGUA Y GAS LA VIGA ESTA OPERANDO AL 103,4% DE LA CARGA PERMISIBLE (GOODMAN MODIFICADO) PARA UN FACTOR DE SERVICIO DE 0,60. | -1.2 | -2 | -2 | 0 | 44.63 | -44
JAZMIN AQ-03 | JAZMIN-AQ-3:1 | 2025-02-07 | 4.3 | 116 | 102 | 10 | 52.69 | 342 | POZO EN SEGUIMIENTO @ 4,3 SPM, CON BOMBEO DEFICIENTE CASI NO PRESIONA. WHT: 116. F. SUMERGENCIA EFECTIVA: 342 FT. FLUJO DE GAS POR EL ANULAR: :24 MSCFD. BOMBA DEFICIENTE. EVALUAR WS. | PERDIDA DE CARGA | 158 | 2025-01-23 | 4.3 | 106 | 103 | 0 | 100 | 453 | POZO EN SEGUIMIENTO @ 4,3 SPM, CONTINUA CON BOMBEO DEFICIENTE LUEGO DE REESPACEO EL DIA 21/ ENERO DEL 2025. MUY REITERATIVO EN ESTA CONDICION. CON RECUPERACION DE NIVEL. ALTA SUMERGENCIA. POZO CON BAJA CARGA DE LA BOMBA CON TV IGUALADA A LA SV. EVALUAR WS & MIENTRAS REESPACIAR & AUMENTAR SPM. | 0 | 10 | -1 | 10 | -47.31 | -111
JAZMIN O-04 | JAZMIN-O-4:1 | 2025-02-06 | 4.3 | 95 | 81 | 120 | 56.43 | 63 | POZO EN SEGUIMIENTO @ 4,3 SPM, CON BOMBEO ESTABLE. POZO FRIO. MERMA DE NVIEL. MEDIANA SUMERGENCIA. MODERADO GOLPE DE FLUIDO CON IPG. . FUERTE GP DE BOMBA. SV LEVANTADA. | LL | 191 | 2025-01-22 | 4.3 | 96 | 91 | 120 | 64.25 | 104 | POZO CON AUMENTO @ 4,3 SPM, CON BOMBEO ESTABLE. BUENA SUMERGENCIA. MODERADO GOLPE DE FLUIDO CON IPG. . FUERTE GP DE BOMBA. SV LEVANTADA. LA VIGA ESTA OPERANDO AL 100,8% DE LA CARGA PERMISIBLE (GOODMAN MODIFICADO) PARA UN FACTOR DE SERVICIO DE 0,60.POR EL FUERTE GP DE BOMBA. | 0 | -1 | -10 | 0 | -7.82 | -41
JAZMIN AJ-02 | JAZMIN-AJ-2:1 | 2025-02-01 | 4.3 | 157 | 102 | 20 | 8.09 | 38 | POZO CON AUMENTO @ 4,3 SPM, CON BOMBEO ESTABLE. TRAZA DEL NIVEL CON AFECTACION EN LA DEFLEXION DE LA ONDA POR EL GAS. WHT: 157. F. SUMERGENCIA EFECTIVA: 38 FT. MUY SEVERO GOLPE DE FLUIDO. STUFFING AJUSTADO. V/V OPERATIVAS.EVALUAR REDUCCION DE SPM. | OK | 265 | 2025-01-21 | 2.3 | 154 | 114 | 20 | 89.05 | 435 | POZO POST WO TS + CF @ 2,3 SPM, CON BOMBEO ESTABLE.TRAZA DEL NIVEL CON AFECTACION EN LA DEFLEXION DE LA ONDA POR EL GAS. ALTA SUMERGENCIA. CARTA CON LIGERA GP DE FLUIDO E IPG. MANEJO DE SOLIDOS. | 2 | 3 | -12 | 0 | -80.96 | -397
JAZMIN AZ-02 | JAZMIN-AZ-2:1 | 2025-02-03 | 4.3 | 128 | 94 | 70 | 39.55 | 36 | POZO CON LEVE REDUCCION @ 4,3 SPM, CON BOMBEO ESTABLE. WHT: 128. F. SUMERGENCIA EFECTIVA: 36 FT. ACENTUADO GOLPE DE FLUIDO E IPG. V/V OPERATIVAS. EVALUAR LEVE REDUCCION DE SPM. | OK | 245 | 2025-01-21 | 4.7 | 129 | 94 | 70 | 54.94 | 34 | POZO CON AUMENTO @ 4.7 SPM, CON BOMBEO ESTABLE. CON MERMA DE NIVEL. MEDIANA SUMERGENCIA. ALTO FLUJO DE GAS POR EL ANULAR. :9 MSCFD. MODERADA GP DE FLUIDO VISCOSO CON LEVE IPG. V/V OPERATIVAS. | -0.4 | -1 | 0 | 0 | -15.39 | 2
JAZMIN AE-05 | JAZMIN-AE-5:1 | 2025-01-28 | 4.3 | 84 | 88 | 80 | 93.9 | 483 | POZO CON AUMENTO @ 4,3 SPM, CON BOMBEO ESTABLE. CON CAIDA DE WHT. WHT: 84. F. SUMERGENCIA EFECTIVA: 483 FT. FLUJO DE GAS POR EL ANULAR: :6 MSCFD.MODERADO GOLPE DE FLUIDO CON LEVE INTERFERENCIA POR GAS. TV CON ESCURRIMIENTO. REESPACIAR. | SL | 348 | 2025-01-14 | 3.9 | 141 | 114 | 80 | 66.85 | 560 | POZO CON AUMENTO @ 3,9 SPM, CON BOMBEO ESTABLE. MUY ALTA SUMERGENCIA. FLUJO DE GAS EN EL ANULAR :2 MSCFD.LEVE GOLPE DE FLUIDO CON LEVE INTERFERENCIA POR GAS. ALTA FRICCION EN LA CARRERA DESCENDENTE. REFLEXION DE LA ONDA DESDE LA SB. TV CON ESCURRIMIENTO. | 0.4 | -57 | -26 | 0 | 27.05 | -77
JAZMIN P-05 | JAZMIN-P-5:1 | 2025-02-07 | 4.3 | 142 | 108 | 60 | 31.81 | 135 | POZO CON AUMENTO @ 4,3 SPM, CON BOMBEO ESTABLE. NIVEL CON RUIDO Y GAS, WHT: 142. F. SUMERGENCIA EFECTIVA: 135 FT. FLUJO DE GAS POR EL ANULAR: :4 MSCFD.MUY SEVERO GOLPE DE FLUIDO CON LEVE INTERFERENCIA POR GAS. FLUCTUACION ARMONICA ERROR GUIDE. EVALUAR REDUCCION @ 4.0 SPM. NO SE TOMA TEST DE V/VS POR EL ESTADO DEL FRENO:DESTENSIONADO. | FRENO MUY DESTENSIONADO | 167 | 2025-01-11 | 2.1 | 149 | 109 | 60 | 90.5 | 130 | POZO EN SEGUIMIENTO @ 2,1 SPM, CON BOMBEO ESTABLE. CON RECUPERACION DE NIVEL. NIVEL CON RUIDO Y GASBUENA SUMERGENCIA. FLUJO DE GAS EN EL ANULAR :4 MSCFD.LEVE GOLPE DE FLUIDO CON LEVE INTERFERENCIA POR GAS. EVALUAR AUMENTO DE SPM. NO SE TOMA TEST DE V/VS POR EL ESTADO DEL FRENO-DESTENSIONADO | 2.2 | -7 | -1 | 0 | -58.69 | 5
JAZMIN AI-03 | JAZMIN-AI-3:1 | 2025-02-13 | 6.5 | 105 | 101 | 20 | 94.86 | 678 | POZO CON AUMENTO @ 6,5 SPM, CON BOMBEO ESTABLE. WHT: 105. F. SUMERGENCIA EFECTIVA:678 FT.CARTA LLENA V/V OPERATIVAS. | OK | 45 | 2025-01-21 | 4.4 | 102 | 112 | 20 | 93.43 | 733 | POZO CON LIGERA REDUCCION @ 4,4 SPM, CON BOMBEO ESTABLE. MUY ALTA SUMERGENCIA. FLUJO DE GAS EN EL ANULAR :2 MSCFD.CARTA LLENA CON LIGERA NTERFERENCIA POR GAS. ESCURRIMIENTO EN LA TV. EVALUAR AUMENTO DE SPM. | 2.1 | 3 | -11 | 0 | 1.43 | -55
JAZMIN Y-01 | JAZMIN-Y-1:1 | 2025-02-10 | 4.4 | 173 | 123 | 40 | 77.61 | 162 | POZO EN SEGUIMIENTO @ 4,5 SPM, CON BOMBEO ESTABLE. CAMBIO DE [ ] DE FLUIDO. MERMA DE NIVEL. TRAZA DEL NIVEL CON AFECTACION EN LA DEFLEXION DE LA ONDA POR EL GAS. AUMENTO DE WHT. WHT: 173. F. SUMERGENCIA EFECTIVA: 162 FT. LEVE GOLPE DE FLUIDO CON LEVE INTERFERENCIA POR GAS. REFLEXION DE LA ONDA DESDE LA SB. V/V OPERATIVAS. | OK | 126 | 2025-01-30 | 4.5 | 119 | 102 | 40 | 70.57 | 179 | POZO EN SEGUIMIENTO @ 4,5 SPM, CON BOMBEO ESTABLE. CAMBIO DE [ ] DE FLUIDO. MERMA DE NIVEL. TRAZA DEL NIVEL CON AFECTACION EN LA DEFLEXION DE LA ONDA POR EL GAS. WHT: 119. F. SUMERGENCIA EFECTIVA: 179 FT. FLUJO DE GAS POR EL ANULAR: :3 MSCFD LEVE GOLPE DE FLUIDO CON LEVE INTERFERENCIA POR GAS. REFLEXION DE LA ONDA DESDE LA SB. V/V OPERATIVAS. | -0.1 | 54 | 21 | 0 | 7.04 | -17
JAZMIN BF-02 | JAZMIN-BF-2:1 | 2025-02-13 | 6 | 104 | 90 | 30 | 94.27 | 99 | POZO CON AUMENTO @ 6 SPM, CON BOMBEO ESTABLE. . WHT: 104. F. SUMERGENCIA EFECTIVA: 99 FT. LEVE IPG. TV CON PERDIDA DE CARGA & SV LEVANTADA. REESPACEAR. | PERDIDA DE CARGA | 53 | 2025-01-27 | 4.4 | 115 | 105 | 30 | 94.6 | 77 | POZO CON REDUCCION @ 4,4 SPM, CON BOMBEO ESTABLE. WHT: 115. F. SUMERGENCIA EFECTIVA: 77 FT. CARTA LLENA CON TV CON DESGASTE -ESCURRIMIENTO: SL. | 1.6 | -11 | -15 | 0 | -0.33 | 22
JAZMIN AO-04 | JAZMIN-AO-4:1 | 2025-02-10 | 4.5 | 101 | 87 | 20 | 46.5 | 85 | POZO CON LEVE AUMENTO @ 4.6 SPM, CON BOMBEO & OPERANDO ESTABLE. CONTINUA CON EL LEVE DESCNESO DE CONDICIONES. WHT: 101. F. SUMERGENCIA EFECTIVA: 97 FT. MODERADA IPG CON ALTA FRICCION FLUIDO VISCOSO. . FUERTE GP DE BOMBA REFLEJADO AL FINALIZAR LA CARRERA DESCENDENTE. TV CON ESCURRIMIENTO: LL. VSD CON FALLAS AL APAGAR. | SL | 110 | 2025-01-25 | 4.6 | 101 | 93 | 20 | 40.85 | 97 | POZO CON LEVE AUMENTO @ 4.6 SPM, CON BOMBEO & OPERANDO ESTABLE. WHT: 101. F. SUMERGENCIA EFECTIVA: 97 FT. MODERADA IPG CON ALTA FRICCION FLUIDO VISCOSO. . FUERTE GP DE BOMBA REFLEJADO AL FINALIZAR LA CARRERA DESCENDENTE. TV CON ESCURRIMIENTO: LL. VSD CON FALLAS AL APAGAR. | -0.1 | 0 | -6 | 0 | 5.65 | -12
JAZMIN BE-01 | JAZMIN-BE-1:1 | 2025-02-08 | 4.5 | 120 | 96 | 40 | 64.96 | 105 | POZO CON AUMENTO @ 4,5 SPM, CON BOMBEO ESTABLE. WHT: 120. F. SUMERGENCIA EFECTIVA: 105 FT. FLUJO DE GAS POR EL ANULAR: :4 MSCFD.ACENTUADO GOLPE DE FLUIDO E INTERFERENCIA POR GAS. NO SE TOMA TEST DE V/VS POR EL ESTADO DEL FRENO:DESTENSIONADO. | FRENO MUY DESTENSIONADO | 146 | 2025-01-24 | 3.6 | 117 | 101 | 40 | 77.79 | 77 | POZO EN SEGUIMIENTO @ 3.6 SPM, CON BOMBEO INESTABLE. WHT: 117. SUMERGENCIA EFECTIVA. 77 FT. .RECUPERA COND. DE BOMBEO. LEVE GOLPE DE FLUIDO LEVE INTERFERENCIA POR GAS. FRICCION POR MANEJO DE SOLIDOS. NO SE TOMA TEST DE V/VS POR EL ESTADO DEL FRENO-DESTENSIONADO -UBM SIN FRENO | 0.9 | 3 | -5 | 0 | -12.83 | 28
JAZMIN A-01 | JAZMIN-A-1:1 | 2025-01-22 | 4.5 | 162 | 115 | 50 | 77.86 | 278 | POZO CON AUMENTO @ 4.5 SPM, CON BOMBEO ESTABLE. MERMA DE NIVEL. ALTA SUMERGENCIA. :LEVE GP DE FLUIDO.MANEJO DE SOLIDOS. LEVE FLUCTUACION ERROR GUIDE.ESCURRIIENTO EN LA TV. | SL | 466 | 2025-01-13 | 3.7 | 147 | 112 | 50 | 71.56 | 308 | POZO CON REDUCCION @ 3,7 SPM, CON BOMBEO ESTABLE. MERMA DE NIVEL. ALTA SUMERGENCIA. :LEVE GP DE FLUIDO.MANEJO DE SOLIDOS. V/V OPERATIVAS. | 0.8 | 15 | 3 | 0 | 6.3 | -30
JAZMIN O-02 | JAZMIN-O-2:1 | 2025-02-06 | 4.5 | 113 | 92 | 120 | 69.6 | 91 | POZO EN SEGUIMIENTO @ 4.5 SPM, CON BOMBEO & OPERANDO ESTABLE. WHT: 113. F. SUMERGENCIA EFECTIVA: 91FT. FLUJO DE GAS POR EL ANULAR: :2 MSCFD. MODERADO GOLPE DE FLUIDO CON LEVE INTERFERENCIA POR GAS, STUFFING MUY AJUSTADO. REFLEXION DE LA ONDA DESDE LA SB. CARTA MUESTRAS UNA LEVE RESTRICCION EN LA CARRERA DESCENDENTE -GP CON EL CABEZAL DE LA UBM. NOTA. UBM CON FRENO DESAJUSTADOS & VSD CON FALLA - NO SE TOMA TEST DE VALVULAS. | FRENO MUY DESTENSIONADO | 189 | 2025-01-22 | 4.5 | 113 | 98 | 120 | 66.49 | 72 | POZO EN SEGUIMIENTO @ 4.6 SPM, CON BOMBEO & OPERANDO ESTABLE. MODERADA SUMERGENCIA. MODERADO GOLPE DE FLUIDO CON LEVE INTERFERENCIA POR GAS, STUFFING MUY AJUSTADO. REFLEXION DE LA ONDA DESDE LA SB. CARTA MUESTRAS UNA LEVE RESTRICCION EN LA CARRERA DESCENDENTE. NOTA. UBM CON FRENO DESAJUSTADOS & VSD CON FALLA - NO SE TOMA TEST DE VALVULAS." | 0 | 0 | -6 | 0 | 3.11 | 19
JAZMIN AI-02 | JAZMIN-AI-2:1 | 2025-02-13 | 1.5 | 106 | 101 | 20 | 0 | 0 | POZO CON REDUCCION @ 1,5 SPM, CON BOMBEO ESTABLE. WHT: 106. F. SIN SUEMERGENCIA. FLUJO DE GAS POR EL ANULAR: :1 MSCFD.MUY SEVERO GOLPE DE FLUIDO E IPG.LEVE GOLPE DE BOMBA, V/V OPERATIVAS. | OK | 44 | 2025-01-30 | 4.5 | 121 | 113 | 20 | 11.07 | 0 | POZO CON REDUCCION @ 4,5 SPM, CON BOMBEO ESTABLE. WHT: 121. F. SIN SUMERGENCIA. LEVE CIERRE TARDIO EN LA TV. MUY SEVERO GOLPE DE FLUIDO E IPG.LEVE GOLPE DE BOMBA, V/V OPERATIVAS. EVALUAR REDUCCION DE SPM. | -3 | -15 | -12 | 0 | -11.07 | 0
JAZMIN AC-07 | JAZMIN-AC-7:1 | 2025-02-14 | 3.4 | 175 | 132 | 60 | 73.32 | 39 | POZO CON REDUCCION @ 3,4 SPM, CON BOMBEO ESTABLE. WHT: 175. F. SUMERGENCIA EFECTIVA: 39 FT. FLUJO DE GAS POR EL ANULAR: :5 MSCFD. LEVE GOLPE DE FLUIDO E IPG. LEVE MANEJO DE SOLIDOS. FLUCTUACION CARGA ERROR GUIDE. NO SE TOMA TEST DE V/VS POR EL ESTADO DEL FRENO:DESTENSIONADO. | FRENO MUY DESTENSIONADO | 23 | 2025-01-18 | 4.5 | 185 | 165 | 60 | 69.39 | 0 | POZO EN SEGUIMEINTO @ 4,4 SPM, CON BOMBEO ESTABLE. CON DESCENSO DE WHT MODERADO GP DE FLUIDO FLUIDO CON LEVE INTERFERENCIA POR GAS.LEVE REFLEXION DE LA ONDA DESDE LA SB. NO SE TOMA REGISTRO ACUSTICO DEBIDO A LA ALTA TEMPERATURA Y VAPOR EN EL ANULAR:165°F NO SE TOMA TEST DE V/VS POR EL ESTADO DEL FRENO CONTINUA DESTENSIONADO" | -1.1 | -10 | -33 | 0 | 3.93 | 39
JAZMIN AC-03 | JAZMIN-AC-3:1 | 2025-02-07 | 4.5 | 176 | 101 | 60 | 72.82 | 139 | POZO CON AUMENTO @ 4.5 SPM, CON BOMBEO ESTABLE. ,MERMA DE NIVEL. WHT: 176. SUMEGENCIA EFECTIVA: 139 FT. LEVE IPG . REFLEXION DE LA ONDA DESDE LA SB. V/V OPERATIVAS | OK | 154 | 2025-01-17 | 2.4 | 143 | 89 | 60 | 95.58 | 211 | POZO CON LIGERA REDUCCION @ 2.4 SPM, CON BOMBEO ESTABLE. ALTA SUMERGENCIA. CARTA LLENA. CON LIGERA IPG .ESCURRIMIENTO EN LA TV. VERIFICAR SPM DE OPERACION. | 2.1 | 33 | 12 | 0 | -22.76 | -72
JAZMIN AH-02 | JAZMIN-AH-2:1 | 2025-02-08 | 4.5 | 93 | 86 | 60 | 84.55 | 0 | POZO CON REDUCCION @ 4,5 SPM, CON BOMBEO ESTABLE. CON PRUEBA DE PRESION RAPIDA NO CONFIABLE. CON DESCENSO DE WHT. WHT: 93. F. SIN SUMERGENCIA. . FLUJO DE GAS POR EL ANULAR: :8 MSCFD. LEVE GOLPE DE FLUIDO CON LEVE INTERFERENCIA POR GAS. TV CON ESCURRIMIENTO. SEGUIMIENTO NOTA POZO CON PROBLEMAS EN EL VARIADOR NO APAGA Y SE ALARMA | LL | 137 | 2025-01-27 | 5.2 | 121 | 111 | 60 | 67.96 | 0 | : POZO EN SEGUIMIENTO @ 5,2 SPM, CON BOMBEO ESTABLE. CON PRUEBA DE PRESION RAPIDA NO CONFIABLE - WHT: 121. F. SUMERGENCIA EFECTIVA: 0 FT..LEVE CIERRE TARDIO DE LA TV. MODERADO GOLPE DE FLUIDO E IPG. V/V OPERATIVAS | -0.7 | -28 | -25 | 0 | 16.59 | 0
JAZMIN H-01 | JAZMIN-H-1:1 | 2025-02-11 | 4.5 | 136 | 110 | 50 | 45.31 | 87 | POZO EN SEGUIMIENTO @ 4,5 SPM, CON BOMBEO ESTABLE. CON AUMNENTO DE GAS EN EL SISMTEA. WHT: 136. F. SUMERGENCIA EFECTIVA: 87 FT. FLUJO DE GAS POR EL ANULAR: :42 MSCFD.ACENTUADO GOLPE DE FLUIDO CON LEVE INTERFERENCIA POR GAS. FUERTE GP DE BOMBA. TEST DE V/VS NO CONFIABLE DINAGRAMA TOMADO CON PRT. DESPRESIONAR CSG & TBG. NO HAY CONDICIONES SEGURAS PARA INSTALAR LA CELDA HT, LA GRAPA DEL CARRIER BAR PEGA MUY FUERTE EN EL CABEZAL DE LA UNIDAD Y PUEDE EXPULSAR LA CELDA HT | PRT | 91 | 2025-01-10 | 3.5 | 128 | 113 | 50 | 0 | 178 | POZO CON MERMA DE NIVEL. CON CAMBIO DE SPM. NIVEL SOLICITADO. ALTA SUMERGENCIA. | 1 | 8 | -3 | 0 | 45.31 | -91
JAZMIN AM-02 | JAZMIN-AM-2:1 | 2025-02-06 | 4.6 | 112 | 92 | 80 | 91.78 | 606 | POZO CON AUMENTO @ 4,6 SPM, CON BOMBEO ESTABLE. CON DESCNESO DE WHT & NIVEL. WHT: 112. F. SUMERGENCIA EFECTIVA: 606 FT. :LEVE CIERRE TARDIO DE LA TV. CARTA LLENA CON TV CON ESCURRIMIENTO: SL. | SL | 173 | 2025-01-24 | 1.9 | 136 | 93 | 80 | 90 | 1307 | POZO POST WO TS @ 1.9 SPM, CON BOMBEO ESTABLE. ALTO BSW. ALTASUMERGENCIA. CARTA LLENA CON MANEJO DE SOLIDOS. TV CON SL. EVALUAR REESPACIAR & AUMENTAR SPM. | 2.7 | -24 | -1 | 0 | 1.78 | -701
JAZMIN AA-05 | JAZMIN-AA-5:1 | 2025-02-03 | 4.6 | 156 | 109 | 100 | 40.82 | 106 | POZO CON REDUCCION @ 4,6 SPM, CON BOMBEO INESTABLE. CON RECUPERACION DE NIVEL. WHT: 156. F. SUMERGENCIA EFECTIVA: 106 FT. FLUJO DE GAS POR EL ANULAR: :3 MSCFD. GOLPE DE FLUIDO CON LEVE INTERFERENCIA POR GAS. REFLEXION DE LA ONDA DESDE LA SB. V/V OPERATIVAS. | OK | 241 | 2025-01-21 | 5.1 | 154 | 107 | 100 | 42.66 | 86 | POZO EN SEGUIMIENTO @ 5,1 SPM, CON BOMBEO ESTABLE. MEDIANA SUMERGENCIA. FLUJO DE GAS EN EL ANULAR :4 MSCFD.MODERADO GOLPE DE FLUIDO CON LEVE INTERFERENCIA POR GAS. V/V OPERATIVAS. | -0.5 | 2 | 2 | 0 | -1.84 | 20
JAZMIN S-11 | JAZMIN-S-11:1 | 2025-02-15 | 4.4 | 129 | 102 | 40 | 51.65 | 185 | POZO CON LIGERA REDUCCION @ 4,4 SPM, CON BOMBEO ESTABLE. WHT: 129. F. SUMERGENCIA EFECTIVA: 185 FT. FLUJO DE GAS POR EL ANULAR: :3 MSCFD. ACENTUADA IPG.STUFFING AJUSTADO MANEJO LEVE DE SOLIDOS. TV CON PERDIDA DE CARGA. REESPACIAR. | PERDIDA DE CARGA | 14 | 2025-01-31 | 4.6 | 137 | 110 | 40 | 34.72 | 210 | POZO EN SEGUIMIENTO @ 4,6 SPM, CON BOMBEO ESTABLE. WHT: 137. F. SUMERGENCIA EFECTIVA: 210 FT. MODERADA INTERFERENCIA POR GAS. LEVE MANEJO DE SOLIDOS.STUFFING AJUSTADO V/V OPERATIVAS. | -0.2 | -8 | -8 | 0 | 16.93 | -25
JAZMIN B-01 | JAZMIN-B-1:1 | 2025-02-06 | 4.7 | 122 | 102 | 20 | 48.36 | 16 | POZO CON AUMENTO @ 4,7 SPM, CON BOMBEO ESTABLE. WHT: 122. F. SUMERGENCIA EFECTIVA: 16 FT. GOLPE DE FLUIDO CON ALTA FRICICON. BOMBA CON DESGASTE -BARRIL. TV CON ESCURRIMIENTO. LA VIGA ESTA OPERANDO AL 102,1% DE LA CARGA PERMISIBLE (GOODMAN MODIFICADO) PARA UN FACTOR DE SERVICIO DE 0,60. | LL | 176 | 2025-01-22 | 2.6 | 123 | 104 | 0 | 65.54 | 3 | POZO SOLICITADO @ 2,6 SPM, CON BOMBEO DEFICIENTE- SOLO APORTA SOLO EN UNA CARRERA. POZO ACHICADO. SIN SUMERGENCIA. CON DESGASTE EN EL BARRIL. FUERTE FRICICON POR FLUIDO VISCOSO CON STUFFING AJUSTADO. SV CON DEFICIENTE. | 2.1 | -1 | -2 | 20 | -17.18 | 13
JAZMIN U-07 | JAZMIN-U-7:1 | 2025-02-15 | 4.7 | 138 | 102 | 50 | 50.24 | 200 | POZO EN SEGUIMIENTO @ 4,7 SPM, CON BOMBEO ESTABLE. WHT: 138. F. SUMERGENCIA EFECTIVA: 200 FT. FLUJO DE GAS POR EL ANULAR: :4 MSCFD.MODERADAIPG. ALTA FRICCION POR FLUIDO VISCOSO. NO SE TOMA TEST DE V/VS POR EL ESTADO DEL FRENO:DESTENSIONADO. | FRENO MUY DESTENSIONADO | 18 | 2025-01-31 | 4.7 | 142 | 105 | 50 | 58.56 | 214 | POZO CON AUMENTO @ 4,7 SPM, CON BOMBEO ESTABLE. WHT: 142. F. SUMERGENCIA EFECTIVA: 214 FT. FLUJO DE GAS POR EL ANULAR: :2 MSCFD.MODERADA INTERFERENCIA POR GAS. FRICCION POR FLUIDO VISCOSO. NO SE TOMA TEST DE V/VS POR EL ESTADO DEL FRENO:DESTENSIONADO. | 0 | -4 | -3 | 0 | -8.32 | -14
JAZMIN AE-01 | JAZMIN-AE-1:1 | 2025-01-28 | 4.8 | 105 | 86 | 50 | 86.16 | 499 | POZO EN SEGUIMIENTO @ 4,8 SPM, CON BOMBEO ESTABLE. WHT: 105. F. SUMERGENCIA EFECTIVA: 499 FT.MODERADA IPG. NO SE TOMA TEST DE V/VS POR EL ESTADO DEL FRENO:DESTENSIONADO. | FRENO MUY DESTENSIONADO | 344 | 2025-01-14 | 4.9 | 107 | 88 | 50 | 89.87 | 539 | POZO CON AUMENTO @ 4,9 SPM, CON BOMBEO ESTABLE. MUY ALTA SUMERGENCIA CHP ALTO: 8,1 PSI. MODERADA IPG. SEGUIMIENTO & DESPRESURIZAR CSG NO SE TOMA TEST DE V/VS POR EL ESTADO DEL FRENO-CONTINUA DESTENSIONADO | -0.1 | -2 | -2 | 0 | -3.71 | -40
JAZMIN AK-07A | JAZMIN-AK-7:1 | 2025-02-04 | 4.8 | 162 | 120 | 100 | 58.19 | 174 | POZO CON AUMENTO @ 4,8 SPM, CON BOMBEO ESTABLE. CON MERMA DE NIVEL. WHT: 162. F. SUMERGENCIA EFECTIVA: 174 FT. FLUJO DE GAS POR EL ANULAR: :2 MSCFD. MODERADA INTERFERENCIA POR GAS. FLUCTUACION ERROR GUIDE. MANEJO DE SOLIDOS. V/V OPERATIVAS. | OK | 219 | 2025-01-08 | 2.8 | 137 | 105 | 100 | 78.03 | 312 | POZO CON LEVE REDUCCION @ 2,8 SPM, CON BOMBEO ESTABLE. MUY ALTA SUMERGENCIA. FLUJO DE GAS EN EL ANUALR :3 MSCFD. LEVE GOLPE DE FLUIDO CON LEVE INTERFERENCIA POR GAS. TV CON ESCURRIMIENTO. | 2 | 25 | 15 | 0 | -19.84 | -138
JAZMIN Z-5 | JAZMIN-Z-5:1 | 2025-02-15 | 2 | 117 | 96 | 50 | 80.24 | 710 | POZO POS WS @ 2 SPM, CON BOMBEO INESTABLE. POZO LLENO. WHT: 117. F. SUMERGENCIA EFECTIVA: 710 FT. FLUJO DE GAS POR EL ANULAR: :4 MSCFD. LEVE IPG CON FUERTE GP DE BOMBA. TV CON ESCURRIMIENTO. EVALUAR REESPACEAR & AUMENTAR SPM. LA VIGA ESTA OPERANDO AL 121% DE LA CARGA PERMISIBLE (GOODMAN MODIFICADO) PARA UN FACTOR DE SERVICIO DE 0,60. | LL | 19 | 2025-01-25 | 4.9 | 98 | 100 | 0 | 87.5 | 711 | POZO CON AUMENTO @ 4.9 SPM, SIN BOMBEO. WHT: 98 F. CONTINUA CON LA RECUPERACION DE NIVEL. SUMERGENCIA EFECTIVA: 711 FT. CARTA MUESTRA ACCION DE BOMBA CON IPG CON FUERTE GP DE BOMBA. DX. BOMBA POSIBLE FUGA DE TUBERIA NO SE TOMA TEST DE V/VS POR EL ESTADO DEL FRENO-CONTINUA DESTENSIONADO | -2.9 | 19 | -4 | 50 | -7.26 | -1
JAZMIN P-01 | JAZMIN-P-1:1 | 2025-02-07 | 4.9 | 136 | 96 | 30 | 38.93 | 297 | POZO EN SEGUIMIENTO @ 4.9 SPM, CON BOMBEO ESTABLE. CON CAIDA DE WHT & RECUPERACION DE NIVEL. WHT: 136. F. SUMERGENCIA EFECTIVA: 297 FT. ACENTUADA GP DE FLUIDO CON ALTA INTERFERENCIA POR GAS. REFLEXION DE LA ONDA DESDE LAS SB. V/V OPERATIVAS. REESPACEAR. | OK | 163 | 2025-01-18 | 4.8 | 150 | 113 | 30 | 54.98 | 240 | POZO CON AUMENTO @ 4.8 SPM, CON BOMBEO ESTABLE. ALTA SUMERGENCIA. ALTO FLUJO DE GAS POR EL ANULAR. :3 MSCFD. ACENTUADA GP DE FLUIDO CON INTERFERENCIA POR GAS. REFLEXION DE LA ONDA DESDE LAS SB. V/V OPERATIVAS. EVALUAR LEVE REDUCCION DE SPM. | 0.1 | -14 | -17 | 0 | -16.05 | 57
JAZMIN S-01 | JAZMIN-S-1:1 | 2025-02-15 | 3.7 | 89 | 83 | 60 | 85.64 | 49 | POZO CON REDUCCION @ 3,7 SPM, CON BOMBEO ESTABLE. CON DESCENSO DE WHT. WHT: 89. F. SUMERGENCIA EFECTIVA: 49 FT. FLUJO DE GAS POR EL ANULAR: :2 MSCFD. CIERRE TARDIO DE LA TV CON RESTRICCION AL INICIO DE LA CARRERA ASCENDENTE. EVALUAR POR OPTIMZACION. | LL | 8 | 2025-01-31 | 4.9 | 101 | 89 | 60 | 89.38 | 94 | POZO CON AUMENTO @ 4,9 SPM, CON BOMBEO ESTABLE. WHT: 101. F. SUMERGENCIA EFECTIVA: 94FT. FLUJO DE GAS POR EL ANULAR: :5 MSCFD.CARTA LLENA CON LEVE GP DE FLUIDO. TV CON ESCURRIMIENTO. | -1.2 | -12 | -6 | 0 | -3.74 | -45
JAZMIN E-06 | JAZMIN-E-6:1 | 2025-01-29 | 4.9 | 215 | 120 | 60 | 95.35 | 570 | POZO EN SEGUIMIENTO @ 4,9 SPM, CON BOMBEO ESTABLE. WHT: 215. F. SUMERGENCIA EFECTIVA: 570 FT.. CARTA LLENA CON ALTO MANEJO DE SOLIDOS. . TV CON PERDIDA DE CARGA BLOQUEANDOSE. REEESPACEAR & EVALUAR POR OPTIMIZACION. | PERDIDA DE CARGA | 327 | 2025-01-15 | 4.8 | 208 | 122 | 60 | 95 | 576 | POZO EN SEGUIMIENTO @ 4,8 SPM, CON BOMBEO ESTABLE. ALTA SUMERGENCIA. CARTA LLENA CON ALTO MANEJO DE SOLIDOS. . TV CON PERDIDA DE CARGA BLOQUEANDOSE. REEESPACEAR & EVALUAR POR OPTIMIZACION. | 0.1 | 7 | -2 | 0 | 0.35 | -6
JAZMIN AN-03 | JAZMIN-AN-3:1 | 2025-02-14 | 5.2 | 149 | 118 | 60 | 52.24 | 0 | POZO EN SEGUIMIENTO @ 5 SPM, CON BOMBEO ESTABLE.CON LEVE DESCENSO DE WHT. WHT: 149. F. TRAZA DEL NIVEL NO TAN CONFIABLE A PESAR DE QUE SE TOMO CON UBM EN OFF & 800 PSI DE RECARGA EN LA RECARAMA DEL CAÑON. FLUJO DE GAS POR EL ANULAR: :4 MSCFD .APARENTEMENTE SIN SUMERGENCIA. ACENTUADO GP DE FLUIDO CON IPG. NO SE TOMA TEST DE V/VS POR EL ESTADO DEL FRENO:DESTENSIONADO. | FRENO MUY DESTENSIONADO | 28 | 2025-01-28 | 4.9 | 156 | 134 | 60 | 0 | 61 | POZO EN SEGUIMIENTO @ 5 SPM, CON BOMBEO ESTABLE. POZO ESTABILIZADO. WHT: 156. F. SUMERGENCIA EFECTIVA: 61 FT. FLUJO DE GAS POR EL ANULAR: :4 MSCFD ACENTUADO GP DE FLUIDO CON INTERFERENCIA POR GAS. SEGUIMIENTO A LA PERDIDA DE NIVEL. NO SE TOMA TEST DE V/VS POR EL ESTADO DEL FRENO:DESTENSIONADO. | 0.3 | -7 | -16 | 0 | 52.24 | -61
JAZMIN AH-01 | JAZMIN-AH-1:1 | 2025-02-08 | 4.9 | 125 | 89 | 60 | 44.7 | 424 | POZO EN SEGUIMIENTO @ 4.9 SPM, CON BOMBEO ESTABLE. WHT: 125. F. SUMERGENCIA EFECTIVA: 424 FT. CHP ALTO: 6,7 PSI. ACENTUADO GOLPE DE FLUIDO CON LEVE INTERFERENCIA POR GAS. REFLEXION DE LA ONDA DESDE LA SB. V/V OPERATIVAS. SEGUIMIENTO & DESPRESURIZAR CSG | SL | 136 | 2025-01-27 | 4.9 | 136 | 111 | 60 | 44.61 | 448 | POZO EN SEGUIMIENTO @ 4,9 SPM, CON BOMBEO ESTABLE. CON PRUEBA DE PRESION RAPIDA NO CONFIABLE. WHT: 136. F. SUMERGENCIA EFECTIVA: 448 FT. ACENTUADA INTERFERENCIA POR GAS. REFLEXION DE LA ONDA DESDE LA SB. V/V OPERATIVAS. | 0 | -11 | -22 | 0 | 0.09 | -24
JAZMIN BK-06 | JAZMIN-BK-6:1 | 2025-02-06 | 4.9 | 181 | 144 | 20 | 54.79 | 108 | POZO CON LEVE AUMENTO @ 4,9 SPM, CON BOMBEO ESTABLE. CON DESCENSO DE % EFF BOMBA. TRAZA DEL NIVEL CON AFECTACION EN LA DEFLEXION DE LA ONDA POR EL GAS. ANULAR VAPORANDO WHT: 181. F. SUMERGENCIA EFECTIVA: 108 FT. FLUJO DE GAS POR EL ANULAR: :3 MSCFD.ACENTUADO GOLPE DE FLUIDO CON LEVE INTERFERENCIA POR GAS. REFLEXION DE LA ONDA DESDE LA SB. V/V OPERATIVAS. SEGUIMIENTO A LA PERDIDA DE NIVEL. | OK | 184 | 2025-01-10 | 4.6 | 187 | 130 | 20 | 94.9 | 325 | POZO CON AUMNENTO @ 4,6 SPM, CON BOMBEO ESTABLE. CON RECUPERACION DE WHT. MUY ALTA SUMERGENCIA. CARTA LLENA CON TV CON ESCURRIMIENTO. SEGUIMIENTO | 0.3 | -6 | 14 | 0 | -40.11 | -217
JAZMIN J-01 | JAZMIN-J-1:1 | 2024-12-27 | 4.9 | 116 | 99 | 120 | 47.59 | 180 | POZO CON AUMENTO @ 4,9 SPM, CON BOMBEO ESTABLE. ALTA SUMERGENCIA. ALTO FLUJO DE GAS POR EL ANULAR. :7 MSCFD.ACENTUADO GOLPE DE FLUIDO CON LEVE INTERFERENCIA POR GAS. MANEJO DE SOLIDOS. V/V OPERATIVAS. | OK | 858 | 2024-12-13 | 4.1 | 112 | 91 | 120 | 78.61 | 190 | POZO CON LEVE REDUCCION @ 4.1 SPM, CON BOMBEO INESTABLE. ALTA SUMERGENCIA. MODERADO GOLPE DE FLUIDO VISCOSO CON ALTA INTERFERENCIA POR GAS. MANEJO DE SOLIDOS. REFLEXION DE LA ONDA DESDE SB. V/VS OPERATIVAS. | 0.8 | 4 | 8 | 0 | -31.02 | -10
JAZMIN N-01 | JAZMIN-N-1:1 | 2025-02-11 | 5 | 95 | 86 | 60 | 68.25 | 239 | POZO EN SEGUIMIENTO @ 5,0 SPM, CON BOMBEO ESTABLE. CON DECENSO DE WHT-POSIBLEMET POR CLIMA. WHT: 95. F. SUMERGENCIA EFECTIVA: 325 FT. LEVE CIERRE TARDIO DE LA TV .MODERADA INTERFERENCIA POR GAS. MANEJO DE SOLIDOS. STUFFING AJUSTADO. TV CON ESCURRIMIENTO. | LEVE CIERRE TARDIO & SL | 95 | 2025-01-24 | 5 | 102 | 98 | 60 | 68.6 | 244 | POZO EN SEGUIMIENTO @ 5,0 SPM, CON BOMBEO ESTABLE. WHT: 102 BUENA SUMERGENCIA LEVE CIERRE TARDIO DE LA TV .MODERADA INTERFERENCIA POR GAS. MANEJO DE SOLIDOS. STUFFING AJUSTADO. TV CON ESCURRIMIENTO. | 0 | -7 | -12 | 0 | -0.35 | -5
JAZMIN C-05 | JAZMIN-C-5:1 | 2025-02-06 | 5 | 102 | 101 | 20 | 72.72 | 171 | POZO EN SEGUIMIENTO @ 5.0 SPM, CON BOMBEO ESTABLE. WHT: 102. F. SUMERGENCIA EFECTIVA: 171 FT. TV CON SEVERO CIERRE TARDIO CON MANEJO DE SOLIDOS E IPG. FLUCTUACION ERROR GUIDE. | CIERRE TARDIO DE LA TV | 186 | 2025-01-22 | 5.1 | 110 | 109 | 20 | 70.87 | 184 | POZO EN SEGUIMIENTO @ 5.0 SPM, CON BOMBEO ESTABLE. ALTA SUMERGENCIA. TV CON SEVERO CIERRE TARDIO CON MANEJO DE SOLIDOS E IPG. | -0.1 | -8 | -8 | 0 | 1.85 | -13
JAZMIN O-05 | JAZMIN-O-5:1 | 2025-02-06 | 5 | 151 | 105 | 120 | 45.91 | 64 | POZO EN SEGUIMIENTO @ 5 SPM, CON BOMBEO ESTABLE. CON DESCENSO DE COND. DE BOMBEO. WHT: 151. F. SUMERGENCIA EFECTIVA: 64 FT. FLUJO DE GAS POR EL ANULAR: :4 MSCFD.ACENTUADO GOLPE DE FLUIDO CON LEVE INTERFERENCIA POR GAS. V/V OPERATIVAS. EVALUAR O PROGRAMAR REDUCCION DE SPM. | OK | 192 | 2025-01-22 | 5 | 161 | 103 | 120 | 52.03 | 82 | POZO EN SEGUIMIENTO @ 5.0 SPM, CON BOMBEO ESTABLE. CONTINUA CON LA TENDENCIA DE MERMA DE NIVEL. BUENA SUMERGENCIA. MODERADA IPG. ALTA FRICCION POR MANEJO DE SOLIDOS. V/V OPERATIVAS. | 0 | -10 | 2 | 0 | -6.12 | -18
JAZMIN AY-03 | JAZMIN-AY-3:1 | 2025-02-05 | 5 | 129 | 105 | 60 | 76.35 | 366 | POZO CON AUMENTO @ 5 SPM, CON BOMBEO ESTABLE. WHT: 129. F. MERMA DE NIVEL. SUMERGENCIA EFECTIVA: 366 FT. FLUJO DE GAS POR EL ANULAR: :4 MSCFD.MODERADA INTERFERENCIA POR GAS. TV CON ESCURRIMIENTO: SL. SV LEVANTADA. NOTA: VARIADOR CON FALLA Y FRENOS DESTENSIONADOS | SL | 209 | 2025-01-21 | 3.3 | 122 | 121 | 60 | 78.5 | 564 | POZO POST WO TS +CF @ 3,3 SPM, CON BOMBEO ESTABLE. MUY ALTA SUMERGENCIA. ALTO FLUJO DE GAS POR EL ANULAR. :6 MSCFD.MODERADA E INTERFERENCIA POR GAS. TV CON ESCURRIMIENTO: SL. FUERTE GP DE BOMBA. REVISAR ESE FUERTE GP DE BOMBA. | 1.7 | 7 | -16 | 0 | -2.15 | -198
JAZMIN BC-03 | JAZMIN-BC-3:1 | 2025-02-12 | 5 | 137 | 106 | 80 | 45.18 | 118 | POZO EN SEGUIMIENTO @ 5 SPM, CON BOMBEO ESTABLE. CON LEVE DESCENSO DE COND. DE BOMBEO. WHT: 137. F. SUMERGENCIA EFECTIVA: 118 FT. FLUJO DE GAS POR EL ANULAR: :3 MSCFD.MODERADAINTERFERENCIA POR GAS. LEVE REFLEXION DE LA ONDA DESDE LA SB. V/V OPERATIVAS. | OK | 73 | 2025-01-31 | 5.1 | 152 | 127 | 80 | 66.98 | 157 | POZO CON AUMENTO @ 5,1 SPM, CON BOMBEO ESTABLE. CON PRESION RAPIDA NO CONFIABLE. WHT: 152. F. MERMA DE NIVEL. SUMERGENCIA EFECTIVA: 157 FT. FLUJO DE GAS POR EL ANULAR: :1 MSCFD.MODERADA IPG. TV CON ESCURRIMIENTO. | -0.1 | -15 | -21 | 0 | -21.8 | -39
JAZMIN AE-02 | JAZMIN-AE-2:1 | 2025-02-13 | 2 | 79 | 80 | 0 | 17.5 | 289 | POZO NO BOMBEA.@ 2 SPM, CON BOMBEO ESTABLE. WHT: 79. F. SUMERGENCIA EFECTIVA: 289 FT. POZO CON TUBERIA ROTA. | = | 41 | 2025-01-28 | 5 | 113 | 93 | 80 | 90.44 | 46 | POZO CON LEVE AUMENTO @ 5 SPM, CON BOMBEO ESTABLE. CON DESCENSO DE COND. DE BOMBEO. WHT: 113. F. SUMERGENCIA EFECTIVA: 46 FT. FLUJO DE GAS POR EL ANULAR: :3 MSCFD. LIGERO GOLPE DE FLUIDO CON LEVE INTERFERENCIA POR GAS. BARRIL PRESENTA DESGASTE. TV CON ESCURRIMIENTO. | -3 | -34 | -13 | -80 | -72.94 | 243
JAZMIN CO-01 | JAZMIN-CO-1:1 | 2025-02-07 | 5 | 160 | 126 | 90 | 72.53 | 332 | POZO EN SEGUIMIENTO @ 5 SPM, CON BOMBEO ESTABLE. WHT: 160. F. SUMERGENCIA EFECTIVA: 332 FT. FLUJO DE GAS POR EL ANULAR: :1 MSCFD.MODERADO GOLPE DE FLUIDO CON LEVE INTERFERENCIA POR GAS. V/V OPERATIVAS. CONT. SEGUIMIENTO | OK | 160 | 2025-01-14 | 2.6 | 109 | 93 | 90 | 96 | 993 | POZO POST WS @ 2,6 SPM, CON BOMBEO ESTABLE. MUY ALTA SUMERGENCIA. CARTA LLENA CON TV CON ESCURRIMIENTO. EVALUAR AUMENTO DE SPM. | 2.4 | 51 | 33 | 0 | -23.47 | -661
JAZMIN BJ-03 | JAZMIN-BJ-3:1 | 2025-02-11 | 5 | 99 | 88 | 90 | 84.5 | 70 | POZO EN SEGUIMIENTO @ 5 SPM, CON BOMBEO ESTABLE. CON DESCENSO DE WHT. WHT: 99. F. SUMERGENCIA EFECTIVA: 70 FT. LEVE GOLPE DE FLUIDO E IPG. TV CON PERDIDA DE CARGA. REESPACIAR. | PERDIDA DE CARGA | 86 | 2025-01-27 | 5 | 119 | 102 | 90 | 83.88 | 71 | POZO EN SEGUIMIENTO @ 5 SPM, CON BOMBEO & OPERANDO ESTABLE. WHT: 119. F. SUMERGENCIA EFECTIVA: 71 FT. MODERADO GOLPE DE FLUIDO REFLEXION DE LA ONDA DESDE LA SB. TV CON ESCURRIMIENTO. | 0 | -20 | -14 | 0 | 0.62 | -1
JAZMIN D-03 | JAZMIN-D-3:1 | 2025-01-29 | 5 | 139 | 111 | 40 | 87.5 | 442 | POZO EN SEGUIMIENTO @ 5 SPM, CON BOMBEO ESTABLE. WHT: 139. F. SUMERGENCIA EFECTIVA: 442 FT. FLUJO DE GAS POR EL ANULAR: :10 MSCFD. CARTA LLENA CON IPG. ABRE TARDE LA TV. NO SE TOMA VALVULAS SUITCH EN MAL ESTADO SE ALARMA EL POZO. SE ENVIA PARA PRUEBA DE TUBERIA EL 4/02/2025 | SWITCH MAL ESTADO | 321 | 2024-12-11 | 5 | 118 | 102 | 40 | 76.02 | 396 | POZO EN SEGUIMIENTO @ 5 SPM, CON BOMBEO ESTABLE. MUY ALTA SUMERGENCIA. MODERADA IPG CON ELONGACION DE LA SARTA. REESPACIAR. NO SE TOMA TEST DE V/VS S SUITCH EN MAL ESTADO SE ALARMA EL POZO. | 0 | 21 | 9 | 0 | 11.48 | 46
JAZMIN AN-01 | #N/A | 2022-01-21 | 5 | 149 | 102 | 40 | 97.75 | 0 | BUEN LLENADO DE LA BOMBA, ESCURRIMIENTO EN LA VÁLVULA TV, SUBIR SPM | SB | 18314 | #N/A | #N/A | #N/A | #N/A | #N/A | #N/A | #N/A | #N/A | #N/A | #N/A | #N/A | #N/A | #N/A | #N/A
JAZMIN N-05 | JAZMIN-N-5:1 | 2025-02-11 | 5.1 | 100 | 89 | 70 | 35.29 | 67 | POZO CON LIGERO AUMENTO @ 5,1 SPM, CON BOMBEO ESTABLE. WHT: 100. F. SUMERGENCIA EFECTIVA:67 FT. FLUJO DE GAS POR EL ANULAR: :1 MSCFD.ACENTUADO GOLPE DE FLUIDO CON IGP. STUFFING AJUSTADO. EVALUAR REDUCCION DE SPM. NO SE TOMA TEST DE V/VS POR EL ESTADO DEL FRENO:DESTENSIONADO | LEVE CIERRE TARDIO | 98 | 2025-01-24 | 4.9 | 109 | 103 | 70 | 52.07 | 106 | POZO CON AUMENTO @ 4.9 SPM, CON BOMBEO & OPERANDO ESTABLE. BUENA SUMERGENCIA. LEVE CIERRE TARDIO DE LA TV. MODERADO GOLPE DE FLUIDO E IPG. STUFFING MUY AJUSTADO. NO SE TOMA TEST DE VALVULAS - FRENO DESTENSIONADO. ROSCA DEL ANULAR EN MAL ESTADO | 0.2 | -9 | -14 | 0 | -16.78 | -39
JAZMIN Q-03 | JAZMIN-Q-3:1 | 2025-02-11 | 5.1 | 116 | 100 | 80 | 40.82 | 82 | POZO EN SEGUIMIENTO @ 5.0 SPM, CON BOMBEO ESTABLE. CONTINUA CON EL LEVE DESCENSO DE COND. DE BOMBEO. WHT: 116. F. SUMERGENCIA EFECTIVA: 82 FT. FLUJO DE GAS POR EL ANULAR: :9 MSCFD. ACENTUADA GP DE FLUIDO CON INTERFERENCIA POR GAS.REFLEXION DE LA ONDA DESDE LA SB. V/V OPERATIVAS. VSD CON FALLA. | OK | 103 | 2025-01-24 | 5 | 118 | 96 | 80 | 46.47 | 102 | POZO CON REDUCCION @ 5.0 SPM, CON BOMBEO ESTABLE. CON LEVE DESCENSO DE WHT PERO AUMENTO DE % EFF BOMBA. BUENA SUMERGENCIA. ALTO FLUJO DE GAS POR EL ANULAR. :8 MSCFD.ACENTUADA GP DE FLUIDO CON INTERFERENCIA POR GAS.REFLEXION DE LA ONDA DESDE LA SB. V/V OPERATIVAS. VSD CON FALLA. | 0.1 | -2 | 4 | 0 | -5.65 | -20
JAZMIN AC-05 | JAZMIN-AC-5:1 | 2025-02-14 | 5 | 181 | 119 | 60 | 79.91 | 161 | POZO EN SEGUIMIENTO @ 5 SPM, CON BOMBEO ESTABLE. CON LIGERO DESCENSO DE DONC. DE BOMBEO. WHT: 181. F. SUMERGENCIA EFECTIVA: 161 FT. FLUJO DE GAS POR EL ANULAR: :1 MSCFD. LEVE GOLPE DE FLUIDO TV CON ESCURRIMIENTO. MANEJO DE SOLIDOS & FLUCTUACION ARMONICA ERROR GUIDE. CONT. SEGUIMIENTO | LL | 22 | 2025-01-23 | 5.1 | 200 | 145 | 60 | 87.71 | 94 | POZO EN SEGUIMIENTO @ 5,2 SPM, CON BOMBEO ESTABLE. MERMA DE NIVEL. BUENA SUMERGENCIA. FLUJO DE GAS EN EL ANULAR: 2 MSCFD. CIERRE TARDIO EN LA TVLEVE GP DE FLUIDO CON PERDIDAD DE CARGA DE LA TV. REESPACIAR. | -0.1 | -19 | -26 | 0 | -7.8 | 67
JAZMIN C-02 | JAZMIN-C-2:1 | 2025-01-22 | 5.1 | 116 | 109 | 20 | 71.25 | 0 | POZO CON AUMENTO @ 5,1 SPM, CON BOMBEO ESTABLE. LEVE GOLPE DE FLUIDO CON LEVE INTERFERENCIA POR GAS. TV CON ESCURRIMIENTO. NO SE TOMA REGISTRO ACUSTICO VALVULA SIN ESPIGA NO SE HACA ACUSTICO - UNIDAD SOLO CON 2 CORREAS | SL | 480 | 2024-12-30 | 3 | 107 | 98 | 20 | 93.5 | 0 | POZO CON REDUCCION @ 3 SPM, CON BOMBEO ESTABLE.CARTA LLENA CON LEVE RESTRICCION CASI FINALIZANDO LA CARRERA ASCENDENTE. TV CON ESCURRIMIENTO. NO SE TOMA REGISTRO ACUSTICO VALVULA SIN ESPIGA SE SOLICITO APERTURA PERO NO SE DIO APOYO OPORTUNO. HORA REGISTRO: 13:42 | 2.1 | 9 | 11 | 0 | -22.25 | 0
JAZMIN AA-04 | JAZMIN-AA-4:1 | 2025-02-03 | 5.1 | 116 | 105 | 100 | 54.77 | 362 | POZO EN SEGUIMIENTO @ 5,1 SPM, CON BOMBEO ESTABLE. CON PRUEBA DE PRESION RAPIDA NO CONFIABLE. TRAZA DEL NIVEL CON AFECTACION EN LA DEFLEXION DE LA ONDA POR EL GAS. WHT: 116. F. SUMERGENCIA EFECTIVA: 362 FT..MODERADA INTERFERENCIA POR GAS. REFLEXION DE LA ONDA DESDE LA SB. GP DE BOMBA. FUERTE GP DE BOMBA. TV CON ESCURRIMIENTO: SL. | SL | 240 | 2025-01-21 | 5 | 117 | 107 | 100 | 39.27 | 352 | POZO EN SEGUIMIENTO @ 5 SPM, CON BOMBEO ESTABLE. MUY ALTA SUMERGENCIA. :3 MSCFD.ACENTUADO GOLPE DE FLUIDO CON LEVE INTERFERENCIA POR GAS. TV CON ESCURRIMIENTO. CONT. SEGUIMIENTO | 0.1 | -1 | -2 | 0 | 15.5 | 10
JAZMIN AR-04 | JAZMIN-AR-4:1 | 2025-02-10 | 5.1 | 103 | 99 | 40 | 60 | 249 | POZO EN SEGUIMIENTO @ 5,1 SPM, CON BOMBEO ESTABLE. WHT: 103. F. SUMERGENCIA EFECTIVA: 249 FT. FLUJO DE GAS POR EL ANULAR: :32 MSCFD.ACENTUADA INTERFERENCIA POR GAS. V/V OPERATIVAS. LA VIGA ESTA OPERANDO AL 101,2% DE LA CARGA PERMISIBLE (GOODMAN MODIFICADO) PARA UN FACTOR DE SERVICIO DE 0,60. | OK | 115 | 2025-01-17 | 5.1 | 108 | 98 | 40 | 53.78 | 222 | POZO EN SEGUIMIENTO @ 5.1 SPM, CON BOMBEO ESTABLE. BUENA SUMERGENCIA. FLUJO DE GAS EN EL ANULAR :1 MSCFD.ACENTUADA INTERFERENCIA POR GAS. FLUCTUACION ERROR GUIDE. V/V OPERATIVAS. LA VIGA ESTA OPERANDO AL 109.6 % DE LA CARGA PERMISIBLE (GOODMAN MODIFICADO) PARA UN FACTOR DE SERVICIO DE 0,60. | 0 | -5 | 1 | 0 | 6.22 | 27
JAZMIN S-08 | JAZMIN-S-8:1 | 2025-02-15 | 4.1 | 123 | 96 | 60 | 48.08 | 145 | POZO CON REDUCCCION @ 4,1 SPM, CON BOMBEO ESTABLE. WHT: 123. F. SUMERGENCIA EFECTIVA: 145 FT. FLUJO DE GAS POR EL ANULAR: :3 MSCFD.ACENTUADO GP DE FLUIDO CON IPG. MANEJO DE SOLIDOS. STUFFING AJUSTADO. V/V OPERATIVAS. | OK | 13 | 2025-01-31 | 5.1 | 123 | 103 | 60 | 43.43 | 171 | POZO EN SEGUIMIENTO @ 5,1 SPM, CON BOMBEO ESTABLE. CON CAIDA DE WHT. WHT: 123. F. SUMERGENCIA EFECTIVA: 171 FT. FLUJO DE GAS POR EL ANULAR: :1 MSCFD. MODERADA GOLPE DE FLUIDO CON FLUCTUACION ERROR GUIDE. STUFFING AJUSTADO. ALTO APORTE DE GAS. DESPRESIONAR TBG. | -1 | 0 | -7 | 0 | 4.65 | -26
JAZMIN E-02 | JAZMIN-E-2:1 | 2025-01-29 | 5.1 | 114 | 99 | 40 | 49.62 | 111 | POZO EN SEGUIMIENTO @ 5,1 SPM, CON BOMBEO ESTABLE. WHT: 114. F. SUMERGENCIA EFECTIVA: 111 FT. :0 MSCFD.ACENTUADO GOLPE DE FLUIDO CON LEVE IPG. V/V OPERATIVAS. CONT. SEGUIMIENTO | OK | 325 | 2025-01-15 | 5.2 | 115 | 103 | 40 | 51.42 | 118 | POZO EN SEGUIMIENTO @ 5,1 SPM, CON BOMBEO & OPERANDO ESTABLE. BUENA SUMERGENCIA. MODERADA IPG. V/V OPERATIVAS. | -0.1 | -1 | -4 | 0 | -1.8 | -7
JAZMIN G-01 | JAZMIN-G-1:1 | 2025-01-29 | 5.1 | 201 | 184 | 20 | 65.45 | 0 | POZO CON AUMENTO @ 5,1 SPM, CON BOMBEO ESTABLE. WHT: 201. F. LEVE GP DE FLUIDO CON INTERFERENCIA POR GAS. TV CON PERDIDA DE CARGA. REESPACEAR. NO SE TOMA REGISTRO ACUSTICO DEBIDO A LA ALTA TEMPERATURA Y VAPOR EN EL ANULAR: 184 °F | PERDIDA DE CARGA | 331 | 2025-01-15 | 3.9 | 92 | 107 | 20 | 95 | 572 | POZO EN SEGUIMIENTO @ 3.9 SPM, CON DESCARGA EN SUPERFICIE. SE ENCUENTRA UNIDAD APAGADA - POR EMPAQUES. CON RECUPERACION DE NIVEL.CARTA LLENA. NO SE HACE TEST DE V/V EMPAQUES MALOS | 1.2 | 109 | 77 | 0 | -29.55 | -572
JAZMIN G-07 | JAZMIN-G-7:1 | 2025-01-29 | 5.1 | 197 | 131 | 20 | 96.35 | 232 | POZO CON AUMENTO @ 5,1 SPM, CON BOMBEO ESTABLE. WHT: 197. F. SUMERGENCIA EFECTIVA: 232FT.CON DESCENSO DE WHT & PERDIDA DE CARGA DE LA TV. ALTA SUMERGENCIA. CARTA LLENA. REESPACIAR. | PERDIDA DE CARGA | 335 | 2025-01-15 | 4 | 133 | 123 | 20 | 94.5 | 248 | OZO CON AUMENTO @ 4 SPM, CON BOMBEO ESTABLE. CON DESCENSO DE WHT & PERDIDA DE CARGA DE LA TV. ALTA SUMERGENCIA. CARTA LLENA. REESPACIAR. | 1.1 | 64 | 8 | 0 | 1.85 | -16
JAZMIN K-07 | JAZMIN-K-7:1 | 2025-01-29 | 5.1 | 136 | 115 | 40 | 61.39 | 13 | POZO EN SEGUIMIENTO @ 5,1 SPM, CON BOMBEO ESTABLE. WHT: 136. F. SUMERGENCIA EFECTIVA: 13 FT. .CHP ALTO: 6,1 PSI. MODERADO GOLPE DE FLUIDO CON ALTA FRICCION POR FLUIDO VISCOSO. V/V OPERATIVAS. SEGUIMIENTO & DESPRESURIZAR CSG. LA VIGA ESTA OPERANDO AL 103,5% DE LA CARGA PERMISIBLE (GOODMAN MODIFICADO) PARA UN FACTOR DE SERVICIO DE 0,60. | OK | 341 | 2025-01-15 | 5.1 | 134 | 118 | 40 | 57.09 | 16 | POZO EN SEGUIMIENTO @ 5,1 SPM, CON BOMBEO ESTABLE. : NIVEL CON RUIDO Y GAS,BAJA SUMERGENCIA. MODERADO GOLPE DE FLUIDO CON ALTA FRICCION FLUIDO VISCOSO. TV CON ESCURRIMIENTO. | 0 | 2 | -3 | 0 | 4.3 | -3
JAZMIN A0-03 | #N/A | 2022-03-07 | 5.1 | 147 | 118 | 90 | 37.18 | 425 | ALTA SUMERGENCIA, BAJÓ LLENADO DE BOMBA Y SUMERGENCIA RESPECTO AL REGISTRO ANTERIOR (SUBIERON SPM), SEVERO GOLPE DE FLUIDO, BAJAR SPM, NO SE PRESIONA MASTER SIN VOLANTA, | OK | 17555 | 2022-02-22 | 4.5 | 156 | 122 | 90 | 57.13 | 681 | BUEN LLENADO DE BOMBA Y SUMERGENCIA, GOLPE DE FLUIDO, LEVE INTERFERENCIA POR GAS, NO SE PRESIONA LA MASTER NO TIENE VOLANTA, POZO EN CONDICIONES ESTABLES. | 0.6 | -9 | -4 | 0 | -19.95 | -256
JAZMIN BI-01 | JAZMIN-BI-1:1 | 2025-02-04 | 5.2 | 116 | 93 | 110 | 54.19 | 129 | POZO EN SEGUIMIENTO@ 5,1 SPM, CON BOMBEO & OPERANDO ESTABLE. CON PRUEBA DE PRESION RAPIDA NO CONFIABLE. WHT: 116. F. SUMERGENCIA EFECTIVA: 129 FT. : .ACENTUADO GOLPE DE FLUIDO E IPG. STUFFING AJUSTADO. TV CON ESCURRIMIENTO. | SL | 226 | 2025-01-22 | 5.1 | 120 | 104 | 110 | 53.6 | 122 | POZO EN SEGUIMIENTO@ 5,1 SPM, CON BOMBEO & OPERANDO ESTABLE. BUENA SUMERGENCIA. .ACENTUADO GOLPE DE FLUIDO E IPG. STUFFING AJUSTADO. TV CON ESCURRIMIENTO. CONT. SEGUIMIENTO. | 0.1 | -4 | -11 | 0 | 0.59 | 7
JAZMIN S-05 | JAZMIN-S-5:1 | 2025-02-15 | 2 | 104 | 88 | 60 | 40.03 | 137 | POZO CON REDUCCION @ 2 SPM, CON BOMBEO ESTABLE. WHT: 104. F. SUMERGENCIA EFECTIVA: 137FT. .ACENTUADO GOLPE DE FLUIDO E IPG. TV CON PERDIDA DE CARGA. REESPACIAR. | PERDIDA DE CARGA | 11 | 2025-01-31 | 5.2 | 110 | 96 | 60 | 13.12 | 333 | POZO CON AUMENTO @ 5,2 SPM, CON BOMBEO ESTABLE. WHT: 110. F. SUMERGENCIA EFECTIVA: 333 FT. FLUJO DE GAS POR EL ANULAR: :2 MSCFD. BOMBA CON BAJA ADMISION: MUY SEVERO GOLPE DE FLUIDO CON LEVE INTERFERENCIA POR GAS. FLUCTUACION ERROR GUIDE. V/V OPERATIVAS. EVALUAR REDUCCION DE SPM. | -3.2 | -6 | -8 | 0 | 26.91 | -196
JAZMIN Z-3 | JAZMIN-Z-3:1 | 2025-02-10 | 5.3 | 116 | 109 | 50 | 37.71 | 54 | POZO CON REDUCCION @ 5,3 SPM, CON BOMBEO ESTABLE. WHT: 116. F. SUMERGENCIA EFECTIVA: 54 FT. ACENTUADA IPG. NO SE TOMA TEST DE V/VS POR EL ESTADO DEL FRENO:DESTENSIONADO. | FRENO MUY DESTENSIONADO | 129 | 2025-01-18 | 7.1 | 126 | 99 | 50 | 34.31 | 118 | POZO CON AUMENTO @ 7,1 SPM, CON BOMBEO ESTABLE. TRAZA DEL NIVEL CON AFECTACION EN LA DEFLEXION DE LA ONDA POR EL GAS. BUENA SUMERGENCIA. FLUJO DE GAS EN EL ANULAR:1 MSCFD.ACENTUADA INTERFERENCIA POR GAS. FUERTE GOLPE DE BOMBA. LEVE MANEJO DE SOLIDOS. NO SE TOMA TEST DE V/VS POR EL ESTADO DEL FRENO-DESTENSIONADO. " | -1.8 | -10 | 10 | 0 | 3.4 | -64
JAZMIN BE-05 | JAZMIN-BE-5:1 | 2025-02-08 | 5.4 | 103 | 88 | 40 | 95.91 | 422 | POZO EN SEGUIMIENTO @ 5,4 SPM, CON BOMBEO ESTABLE. WHT: 103. F. SUMERGENCIA EFECTIVA: 442 FT. FLUJO DE GAS POR EL ANULAR: :2 MSCFD. CARTA LLENA CON TV CON ESCURRIMIENTO. REVISAR SPM DE OPERACION. | SL | 148 | 2025-01-24 | 5.4 | 100 | 93 | 40 | 93.78 | 331 | POZO CON REDUCCION @ 5.4 SPM, CON BOMBEO ESTABLE. WHT: 100 F. ALTO BSW. SUMERGENCIA EFECTIVA. 331 FT. . CARTA LLENA CON TV CON ESCURRIMIENTO. REVISAR SPM DE OPERACION. | 0 | 3 | -5 | 0 | 2.13 | 91
JAZMIN AA-03 | JAZMIN-AA-3:1 | 2025-02-03 | 5.4 | 148 | 102 | 100 | 44.79 | 192 | POZO EN SEGUIMIENTO @ 5,3 SPM, CON BOMBEO & OPERANDO ESTABLE. WHT: 148. F. SUMERGENCIA EFECTIVA: 192 FT. . MODERADA INTERFERENCIA POR GAS. REFLEXION DE LA ONDA DESDE LA SB. TV CON LEVE PERDIDA DE CARGA. | OK | 239 | 2025-01-21 | 5.3 | 148 | 102 | 100 | 44.45 | 152 | POZO EN SEGUIMIENTO @ 5,3 SPM, CON BOMBEO ESTABLE. CONTINUA CON LA LIGERA REDUCCION DE COND.D DE BOMBEO. BUENA SUMERGENCIA. ALTO FLUJO DE GAS POR EL ANULAR. :1 MSCFD. MODERADA INTERFERENCIA POR GAS. REFLEXION DE LA ONDA DESDE LA SB. TV CON ESCURRIMIENTO. CONT. SEGUIMIENTO | 0.1 | 0 | 0 | 0 | 0.34 | 40
JAZMIN O-03 | JAZMIN-O-3:1 | 2025-02-06 | 5.4 | 88 | 82 | 90 | 42.82 | 50 | POZO CON AUMENTO @ 5,4 SPM, CON BOMBEO ESTABLE. CONTINUA MERMA DE WHT. WHT: 88. F. SUMERGENCIA EFECTIVA: 87 FT. PRUEBA DE PRESION RAPIDA NO CONFIABLE..ACENTUADA IPG TV CON ESCURRIMIENTO. EN ESTABILIZACION. REESPACIAR & DISMINUIR A 5.0 SPM. | SL | 190 | 2025-01-30 | 5.3 | 116 | 103 | 90 | 41.04 | 87 | POZO CON AUMENTO @ 5,3 SPM, CON BOMBEO ESTABLE. CON MERMA DE WHT. WHT: 116. F. SUMERGENCIA EFECTIVA: 87 FT. PRUEBA DE PRESION RAPIDA NO CONFIABLE..ACENTUADA IPG TV CON ESCURRIMIENTO. EN ESTABILIZACION. REESPACIAR & DISMINUIR A 5.0 SPM. | 0.1 | -28 | -21 | 0 | 1.78 | -37
JAZMIN Q-04 | JAZMIN-Q-4:1 | 2025-02-11 | 5.5 | 167 | 135 | 70 | 93.78 | 157 | POZO EN SEGUIMIENTO @ 5,5 SPM, CON BOMBEO ESTABLE. CON MERMA DE NIVEL. WHT: 167. F. SUMERGENCIA EFECTIVA: 157 FT. FLUJO DE GAS POR EL ANULAR: :7 MSCFD.CARTA LLENA CON LEVE IPG. NO SE TOMA TEST DE V/VS VSD SE ALARMA. | VSD SE ALARMA | 104 | 2025-01-24 | 5.5 | 186 | 125 | 70 | 94.9 | 241 | POZO CON AUMENTO @ 5.5 SPM, CON BOMBEO ESTABLE. MERMA DE NIVEL. ALTA SUMERGENCIA. FLUJO DE GAS EN EL ANULAR :3 MSCFD.CARTA LLENA CON LEVE INTERFERENCIA POR GAS. TV CON ESCURRIMIENTO SL. | 0 | -19 | 10 | 0 | -1.12 | -84
JAZMIN A-02 | JAZMIN-A-2:1 | 2025-02-01 | 5.5 | 104 | 101 | 40 | 8.55 | 0 | POZO CON AUMENTO @ 5,5 SPM, CON BOMBEO ESTABLE. WHT: 104. F. SUMERGENCIA EFECTIVA: 20 FT. :MUY SEVERO GOLPE DE FLUIDOV/V OPERATIVAS. EVALUAR REDUCCION DE SPM PERENTORIAMENTE. | OK | 259 | 2025-01-16 | 1.5 | 109 | 101 | 40 | 21.7 | 19 | POZO EN SEGUIMIENTO @ 1,5 SPM, CON BOMBEO & OPERANDO ESTABLE. BAJA SUMERGENCIA. ACENTUADO GOLPE DE FLUIDO CON IPG. SV CON LL. | 4 | -5 | 0 | 0 | -13.15 | -19
JAZMIN K-02 | JAZMIN-K-2:1 | 2025-01-29 | 5.5 | 218 | 127 | 60 | 0 | 592 | POZO EN SEGUIMIENTO @ 5,5 SPM, CON BOMBEO ESTABLE. WHT. 218 F . SUMERGENCIA EFECTIVA: 592 FT. NO SE TOMA DINAGRAMANO SE TOMA DINAGRAMA SE COMPROMETE LA CELDA A UN DAÑO. RECALCO ESTO PASA CUANDO SE INGRESA LA CELDA. CABEZAL PEGA AL FINAL DE LA CARRERA ASCENDENTE CON LA BARRA LISA AL PONER LA CELDA HT. | GRAPA PEGA CON EL CABEZAL DE LA UNIDAD GENERANDO RUIDO Y DESTABILIZANDO LA CELDA | 338 | 2025-01-15 | 5.5 | 207 | 135 | 60 | 94 | 584 | POZO EN SEGUIMIENTO @ 5,5 SPM, CON BOMBEO ESTABLE. MUY ALTA SUMERGENCIA.CARTA LLENA CON CABEZAL PEGA AL FINAL DE LA CARRERA ASCENDENTE CON LA BARRA LISA AL PONER LA CELDA HT. CON FUERTE GP & SE REFLEJA EN LA CARGA PERMISIBLE. STUFFING AJUSTADO. NO SE TOMA TEST DE V/VS POR EL ESTADO DEL FRENO-DESTENSIONADO | 0 | 11 | -8 | 0 | -94 | 8
JAZMIN AN-08 | JAZMIN-AN-8:1 | 2025-02-14 | 5.5 | 107 | 104 | 60 | 60.88 | 135 | POZO EN SEGUIMIENTO @ 5,5 SPM, CON BOMBEO ESTABLE. CON CAIDA DE WHT & LEVE DE NIVEL. WHT: 107 F. SUMERGENCIA EFECTIVA: 135 FT. FLUJO DE GAS POR EL ANULAR: :5 MSCFD.MODERADA IPG. TV CON ESCURRIMIENTO: SL. REESPACIAR. | SL | 33 | 2025-01-28 | 5.5 | 143 | 104 | 60 | 63.75 | 160 | POZO EN SEGUIMIENTO @ 5,5 SPM, CON BOMBEO ESTABLE. WHT: 143. F. SUMERGENCIA EFECTIVA: 160 FT. FLUJO DE GAS POR EL ANULAR: :5 MSCFD.MODERADA IPG. TV CON ESCURRIMIENTO: SL. | 0 | -36 | 0 | 0 | -2.87 | -25
JAZMIN AP-01 | JAZMIN-AP-1:1 | 2025-02-12 | 5.5 | 188 | 144 | 50 | 69.56 | 169 | POZO CON LEVE AUMENTO @ 5,5 SPM, CON BOMBEO ESTABLE. WHT: 188. F. SUMERGENCIA EFECTIVA: 169 FT. FLUJO DE GAS POR EL ANULAR: :4 MSCFD.LEVE GP DE FLUIDO POR IPG. FRICCION POR MANEJO DE SOLIDOS EN AMBAS CARRERS. V/V OPERATIVAS. | OK | 62 | 2025-02-03 | 5.2 | 210 | 167 | 50 | 86.15 | 0 | POZO CON AUMENTO @ 5,2 SPM, CON BOMBEO ESTABLE. WHT: 210. F. MODERADA INTERFERENCIA POR GAS. V/V OPERATIVAS. NO SE TOMA REGISTRO ACUSTICO DEBIDO A LA ALTA TEMPERATURA Y VAPOR EN EL ANULAR: 167 °F | 0.3 | -22 | -23 | 0 | -16.59 | 169
JAZMIN Q-06 | JAZMIN-Q-6:1 | 2025-02-11 | 5.6 | 117 | 94 | 80 | 85.18 | 110 | POZO CON AUMENTO @ 5.6 SPM, CON BOMBEO ESTABLE. MERMA DE NIVEL. WHT: 117. F. SUMERGENCIA EFECTIVA: 216 FT. FLUJO DE GAS POR EL ANULAR: :1 MSCFD.LEVE GP DE FLUIDO CON IPG. TV CON ESCURRIMIENTO. | LL | 106 | 2025-01-24 | 2.6 | 99 | 90 | 80 | 77.5 | 340 | POZO CON AUMENTO @ 2,6 SPM, CON BOMBEO ESTABLE. DATO DE PRESION RAPIDA NO TAN CONFIABLE. DESCENSO DE WHT. ALTA SUMERGENCIA. TV PRESENTA DEFICIENCIA. REESPACIAR. | 3 | 18 | 4 | 0 | 7.68 | -230
JAZMIN Z-4 | JAZMIN-Z-4:1 | 2025-02-03 | 5.6 | 134 | 112 | 50 | 31.78 | 75 | POZO CON AUMENTO @ 5,6 SPM, CON BOMBEO ESTABLE. CON CAIDA DE NIVEL. WHT: 134. F. SUMERGENCIA EFECTIVA: 75 FT. FLUJO DE GAS POR EL ANULAR: :2 MSCFD.ACENTUADO GOLPE DE FLUIDO CON LEVE INTERFERENCIA POR GAS. FLUCTUACION ERROR GUIDE. TV CON LEVE PERDIDA DE CARGA. EVALUAR REDUCCION DE SPM. | OK | 258 | 2025-01-14 | 4.1 | 131 | 115 | 50 | 44.2 | 130 | POZO EN SEGUIMIENTO @ 4,1 SPM, CON BOMBEO ESTABLE. CON DESCENSO DE COND. DE BOMBEO. BUENA SUMERGENCIA. .MODERADA INTERFERENCIA POR GAS. REFLEXION DE LA ONDA DESDE LA SB. TV CON ESCURRIMIENTO: SL. EVALUAR LIGERA REDUCCION DE SPM O PROGRAMARLA | 1.5 | 3 | -3 | 0 | -12.42 | -55
JAZMIN CJ-02 | JAZMIN-CJ-2:1 | 2025-02-10 | 5.6 | 110 | 99 | 50 | 77.75 | 0 | POZO CON AUMENTO @ 5,6 SPM, CON BOMBEO ESTABLE. MERMA DE NIVEL. WHT: 110. F. SUMERGENCIA EFECTIVA: 12 FT. :0 MSCFD.MODERADO GOLPE DE FLUIDO CON IPG. TV CON ESCURRIMIENTO: SL. | SL | 119 | 2025-01-09 | 2.9 | 115 | 104 | 50 | 85 | 149 | POZO CON AUMENTO @ 2,9 SPM, CON BOMBEO ESTABLE. MERMA DE NIVEL. BUENA SUMERGENCIA. CARTA LLENA CON V/VS CON DEFICIENCIA : TV CON ESCURRIMIENTO: SL. EVALUAR PRUEBA DE VALVULAS EN CAMPO. | 2.7 | -5 | -5 | 0 | -7.25 | -149
JAZMIN T-01 | JAZMIN-T-1:1 | 2025-02-10 | 5.7 | 137 | 127 | 60 | 88.32 | 423 | POZO CON AUMENTO @ 5,7 SPM, CON BOMBEO ESTABLE. CON DESCENSO DE WHT. WHT: 137. F. SUMERGENCIA EFECTIVA: 423 FT. FLUJO DE GAS POR EL ANULAR: :1 MSCFD. LEVE IPG. V/V OPERATIVAS. | OK | 121 | 2025-01-25 | 4.2 | 171 | 108 | 60 | 95.87 | 457 | POZO CON AUMENTO @ 4,2 SPM, CON BOMBEO ESTABLE. WHT: 171. F. CON DESCENSO DE NIVEL. SUMERGENCIA EFECTIVA: 457 FT. FLUJO DE GAS POR EL ANULAR: :6 MSCFD.CARTA LLENA CON IPG. TV CON ESCURRIMIENTO. | 1.5 | -34 | 19 | 0 | -7.55 | -34
JAZMIN AC-02 | JAZMIN-AC-2:1 | 2025-02-14 | 5.8 | 135 | 112 | 70 | 62.74 | 43 | POZO EN SEGUIMIENTO @ 5.8 SPM, CON BOMBEO & OPERADO ESTABLE. WHT: 135. F. SUMERGENCIA EFECTIVA: 43FT. FLUJO DE GAS POR EL ANULAR: :3 MSCFD.MODERADA IPG. REFLEXION DE LA ONDA DESDE LA SB NOTA: NO SE TOMA TEST DE V/VS POR EL ESTADO DEL FRENO-DESTENSIONADO | FRENO MUY DESTENSIONADO | 21 | 2025-01-28 | 5.8 | 141 | 105 | 70 | 69.88 | 57 | POZO EN SEGUIMIENTO @ 5.8 SPM, CON BOMBEO & OPERADO ESTABLE. CON LIGERA DESCENSO DE CONDICIONES. MEDIANA SUMERGENCIA. FLUJO DE GAS EN EL ANULAR :1 MSCFD.MODERADA INTERFERENCIA POR GAS. REFLEXION DE LA ONDA DESDE LA SB NOTA: NO SE TOMA TEST DE V/VS POR EL ESTADO DEL FRENO-DESTENSIONADO -UBM SIN FRENO | 0 | -6 | 7 | 0 | -7.14 | -14
JAZMIN P-07 | JAZMIN-P-7:1 | 2025-02-07 | 5.8 | 149 | 106 | 50 | 37.72 | 98 | POZO CON AUMENTO @ 5,8 SPM, CON BOMBEO ESTABLE. WHT: 149. F. SUMERGENCIA EFECTIVA: 98 FTSEVERO GOLPE DE FLUIDO CON IPG. REFLEXION DE LA ONDA DESDE LA SB. EVALUAR REDUCCION DE SPM. NO SE TOMA TEST DE V/VS POR EL ESTADO DEL FRENO:DESTENSIONADO. | FRENO MUY DESTENSIONADO | 168 | 2025-01-23 | 4.6 | 154 | 105 | 50 | 60.86 | 285 | POZO CON AUMENTO @ 4,6 SPM, CON BOMBEO ESTABLE. ALTA SUMERGENCIA. FLUJO DE GAS EN EL ANULAR :2 MSCFD.MODERADA INTERFERENCIA POR GAS.REFLEXION DE LA ONDA DESDE LA SV. NO SE TOMA TEST DE V/VS POR EL ESTADO DEL FRENO-DESTENSIONADO | 1.2 | -5 | 1 | 0 | -23.14 | -187
JAZMIN AA-06 | JAZMIN-AA-6:1 | 2025-02-03 | 5.8 | 104 | 103 | 100 | 38.2 | 0 | POZO EN SEGUIMEINTO @ 1,6 SPM, CON BOMBEO INESTABLE. WHT: 104. F. PRUEBA DE PRESION INESTABLE. SIN SUMERGENCIA. CARTA EFECTADA POR EL GP DE LA GRAPA CON EL CABEZAL DE LA UBM. MODERADO GOLPE DE FLUIDO CON LEVE INTERFERENCIA POR GAS. V/V OPERATIVAS RUTA PARA WO TS | OK | 242 | 2025-01-21 | 1.7 | 104 | 103 | 100 | 38.82 | 0 | POZO EN SEGUIMEINTO @ 1,6 SPM, CON BOMBEO ESTABLE. SIN SUMERGENCIA. MODERADO GOLPE DE FLUIDO CON LEVE INTERFERENCIA POR GAS. SEGUIMIENTO NO SE TOMA TEST DE V/VS GRAPA PEGA CON EL CABEZAL DE LA UNIDAD GENERANDO RUIDO Y DESTABILIZANDO LA CELDA. | 4.1 | 0 | 0 | 0 | -0.62 | 0
JAZMIN E-05 | JAZMIN-E-5:1 | 2025-01-29 | 5.8 | 155 | 102 | 30 | 63.63 | 25 | POZO CON AUMENTO @ 5,8 SPM, CON BOMBEO ESTABLE. WHT: 155. F. SUMERGENCIA EFECTIVA: 25 FT. ACENTUADO GOLPE DE FLUIDO CON LEVE IPG. LEVE FLUCTUACION ERROR GUIDE.LEVE REFLEXION DESDE LA SB. ESCURRIMIENTO EN LA TV | SL | 326 | 2025-01-15 | 5.1 | 142 | 102 | 30 | 69.18 | 17 | POZO CON AUMENTO @ 5,1 SPM, CON BOMBEO ESTABLE. BAJA SUMERGENCIA. ACENTUADO GOLPE DE FLUIDO CON LEVE IPG. LEVE FLUCTUACION ERROR GUIDE.LEVE REFLEXION DESDE LA SB. ESCURRIMIENTO EN LA TV. | 0.7 | 13 | 0 | 0 | -5.55 | 8
JAZMIN CK-03 | JAZMIN-CK-3:1 | 2025-02-05 | 5.8 | 135 | 107 | 40 | 38.84 | 0 | POZO CON AUMENTO @ 5.8 SPM, CON BOMBEO ESTABLE, CAIDA DE NIVEL. WHT: 135. F. SUMERGENCIA EFECTIVA: 0 FT. ACENTUADO GP DE FLUIDO CON IPG. FUERTE GP DE BOMBA, REFLEXION DE LA BOMBA DESDE LA SB. TV CON ESCURRIMIENTO. EVALUAR REDUCCION DE SPM . | OK | 213 | 2025-01-04 | 5.1 | 132 | 114 | 40 | 84.38 | 152 | POZO CON AUMENTO @ 5.1 SPM, CON BOMBEO ESTABLE. MERMA DE NIVEL. BUENA SUMERGENCIA. :CARTA CON LEVE GP DE FLUIDO CON IPG. FUERTE GP DE BOMBA, REFLEXION DE LA BOMBA DESDE LA SB. TV CON ESCURRIMIENTO. | 0.7 | 3 | -7 | 0 | -45.54 | -152
JAZMIN AC-01 | JAZMIN-AC-1:1 | 2025-01-23 | 5.9 | 164 | 120 | 60 | 83.8 | 73 | POZO CALIENTE CON AUMENTO @ 5,9 SPM, CON BOMBEO ESTABLE. MERMA DE NIVEL. BUENA SUMERGENCIA. ALTO FLUJO DE GAS POR EL ANULAR. :1 MSCFD.LEVE CIERRE TARDIO & ESCURRIMIENTO DE LA TV. LEVE GOLPE DE BOMBA. | LEVE CIERRE TARDIO | 441 | 2025-01-02 | 5.6 | 167 | 126 | 60 | 91.63 | 932 | POZO CALIENTE CON AUMENTO @ 5,6 SPM, CON BOMBEO ESTABLE. ALTA SUMERGENCIA. ALTO FLUJO DE GAS POR EL ANULAR. :9 MSCFD.LEVE CIERRE TARDIO & ESCURRIMIENTO DE LA TV. LEVE GOLPE DE BOMBA. | 0.3 | -3 | -6 | 0 | -7.83 | -859
JAZMIN X-04 | JAZMIN-X-4:1 | 2025-02-03 | 5.9 | 136 | 107 | 20 | 34.03 | 128 | POZO CON AUMENTO @ 5,9 SPM, CON BOMBEO ESTABLE. CON DESCENSEO DE % EFF BOMBA & NIVEL. WHT: 136. F. SUMERGENCIA EFECTIVA: 245 FT. FLUJO DE GAS POR EL ANULAR: :1 MSCFD.LEVE CIERRE TARDIO DE LA TV. ACENTUADO GOLPE DE FLUIDO CON LEVE INTERFERENCIA POR GAS. EVALUAR REDUCCION DE SPM. NO SE TOMA TEST DE V/VS -VSD MOLESTANDO INTERMITENTE | VSD CON FALLA | 257 | 2025-01-14 | 5.3 | 143 | 126 | 20 | 58.02 | 219 | POZO CON AUMENTO @ 5,3 SPM, CON BOMBEO ESTABLE. MERMA DE NIVEL. ALTA SUMERGENCIA. FLUJO DE GAS EN EL ANULAR: 2 MSCFD.MODERADO GOLPE DE FLUIDO CON LEVE INTERFERENCIA POR GAS. REFLEXION ONDA DESDE LA SB . V/V OPERATIVAS.SEGUIMIENTO A LA PERDIDA DE NIVEL. | 0.6 | -7 | -19 | 0 | -23.99 | -91
JAZMIN BJ-05 | JAZMIN-BJ-5:1 | 2025-02-11 | 5.9 | 156 | 125 | 80 | 71.48 | 262 | POZO CON AUMENTO @ 5,9 SPM, CON BOMBEO ESTABLE. MERMA DE NIVEL. WHT: 156. F. SUMERGENCIA EFECTIVA: 262 FT. DINAGRAMA TOMADO CON PRT. MODERADA IPG. NO HAY CONDICIONES SEGURAS PARA INSTALAR LA CELDA, LA GRAPA DEL CARRIER BAR PEGA MUY FUERTE EN EL CABEZOTE DE LA UNIDAD Y PUEDE EXPULSAR LA CELDA. | PRT | 88 | 2025-01-13 | 4.6 | 178 | 121 | 80 | 93.58 | 401 | POZO CON AUMENTO @ 4,6 SPM, CON BOMBEO ESTABLE. MUY ALTA SUMERGENCIA. ALTO FLUJO DE GAS POR EL ANULAR. :6 MSCFD. LEVE INTERFERENCIA POR GAS. PRUEBA DE V/VS AMBIGUA SE TOMA CON PRT. NO HAY CONDICIONES SEGURAS PARA INSTALAR LA CELDA, LA GRAPA DEL CARRIER BAR PEGA MUY FUERTE EN EL CABEZOTE DE LA UNIDAD Y PUEDE EXPULSAR LA CELDA. NOTA : GOLPE DE BOMBA | 1.3 | -22 | 4 | 0 | -22.1 | -139
JAZMIN BE-02 | JAZMIN-BE-2:1 | 2025-02-08 | 6 | 115 | 98 | 40 | 83.58 | 95 | ´POZO CON AUMENTO @ 6 SPM, CON BOMBEO DEFICIENTE SOLO APORTA EN UNA SOLA CARRERA.. WHT: 115. F. SUMERGENCIA EFECTIVA: 95 FT. LEVE CIERRE TARDIO & TV CON PERDIDA DE CARGA. REESPACIAR. | PERDIDA DE CARGA | 147 | 2025-01-24 | 5.6 | 118 | 104 | 40 | 69.98 | 101 | POZO EN SEGUIMIENTO @ 5.6 SPM, CON BOMBEO INESTABLE. WHT: 118 . SUMERGENCIA EFECTIVA: 101 FT. CARTA MUESTRA PERDIA DE ACCION DE BOMBEO & CARGA DE LA TV. REESPACIAR. | 0.4 | -3 | -6 | 0 | 13.6 | -6
JAZMIN Q-05 | JAZMIN-Q-5:1 | 2025-02-11 | 6 | 115 | 90 | 80 | 58.47 | 245 | POZO CON AUMENTO @ 6.0 SPM, CON BOMBEO ESTABLE. WHT: 115. F. SUMERGENCIA EFECTIVA: 245 FT. MODERADO GP DE FLUIDO CON IPG. SEVERO GP DE BOMBA. NO SE TOMA TEST DE V/VS POR EL ESTADO DEL FRENO:DESTENSIONADO. | FRENO MUY DESTENSIONADO | 105 | 2025-01-24 | 5.3 | 115 | 100 | 80 | 90.42 | 245 | POZO EN SEGUIMIENTO @ 5,3 SPM, CON BOMBEO ESTABLE. CON EXTRAÑO AUMENTO DE % EFF BOMBA SIN CAMBIO DE NINGUNO DE LOS OTROS PARAMETROS DE BOMBEO. BUENA SUMERGENCIA. LEVE GOLPE DE FLUIDO E INTERFERENCIA POR GAS. STUFFING AJUSTADO. REVISAR SI ESTUVO EN DIFERIDA POR ALGUNA RAZON. NO SE TOMA TEST DE V/VS POR EL ESTADO DEL FRENO-DESTENSIONADO" | 0.7 | 0 | -10 | 0 | -31.95 | 0
JAZMIN AT-05 | JAZMIN-AT-5:1 | 2025-02-05 | 6 | 111 | 101 | 40 | 75.66 | 128 | POZO EN SEGUIMIENTO @ 6 SPM, CON BOMBEO ESTABLE. WHT: 111. F. SUMERGENCIA EFECTIVA: 128 FT. FLUJO DE GAS POR EL ANULAR: :2 MSCFD.MODERADA INTERFERENCIA POR GAS. TV CON ESCURRIMIENTO. CONT. SEGUIMIENTO | SL | 208 | 2025-01-17 | 5.9 | 109 | 95 | 40 | 75.84 | 107 | POZO CON AUMENTO @ 5,9 SPM, CON BOMBEO ESTABLE. BUENA SUMERGENCIA. FLUJO DE GAS EN EL ANULAR:3 MSCFD.MODERADA INTERFERENCIA POR GAS. BOMBA EVIDENCIA DESGASTE. TV CON ESCURRIMIENTO. | 0.1 | 2 | 6 | 0 | -0.18 | 21
JAZMIN S-04 | JAZMIN-S-4:1 | 2025-02-15 | 5.2 | 121 | 97 | 60 | 59.58 | 306 | POZO CON LIGERO AUMENTO @ 5,2 SPM, CON BOMBEO ESTABLE. WHT: 121. F. SUMERGENCIA EFECTIVA: 306 FT. FLUJO DE GAS POR EL ANULAR: :5 MSCFD.CHP ALTO: 5,6 PSI. MODERADA GP DE FLUIDO CON IPG. ALTA FRICCION POR MANEJO DE SOLIDOS. REFLEXION DE LA ONDA DESDE LA SB. TV CON ESCURRIMIENTO. CONT. SEGUIMIENTO | SL | 10 | 2025-01-31 | 6 | 126 | 101 | 60 | 40.83 | 297 | POZO EN SEGUIMIENTO @ 6 SPM, CON BOMBEO ESTABLE. WHT: 126. F. SUMERGENCIA EFECTIVA: 297 FT. FLUJO DE GAS POR EL ANULAR: :4 MSCFD.ACENTUADA GP DE FLUIDO CON INTERFERENCIA POR GAS. FLUCTUACION ERROR GUIDE.ALTA FRICCION EN LA CARRERA DESCENDENTE MANEJO DE SOLIDOS.V/V OPERATIVAS. | -0.8 | -5 | -4 | 0 | 18.75 | 9
JAZMIN W-01 | JAZMIN-W-1:1 | 2025-02-10 | 6 | 110 | 96 | 40 | 73.38 | 18 | POZO EN SEGUIMIENTO @ 6 SPM, CON BOMBEO ESTABLE. CON DESCENSO DE NIVEL. WHT: 110. F. SUMERGENCIA EFECTIVA: 92 FT.MODERADA IPG. TV CON ESCURRIMIENTO. | SL | 124 | 2025-01-30 | 6 | 112 | 96 | 40 | 74.56 | 24 | POZO EN SEGUIMIENTO @ 6 SPM, CON BOMBEO ESTABLE. CAMBIO DE [ ] DE FLUIDO. WHT: 112. F. SUMERGENCIA EFECTIVA: 24 FT. :MODERADA IPG. TV CON ESCURRIMIENTO: SL. EVALUAR LEVE REDUCCION DE SPM. | 0 | -2 | 0 | 0 | -1.18 | -6
JAZMIN M-07 | JAZMIN-M-7:1 | 2025-02-12 | 6 | 97 | 89 | 60 | 59.62 | 219 | POZO EN SEGUIMIENTO @ 6 SPM, CON BOMBEO ESTABLE. WHT: 97. F. SUMERGENCIA EFECTIVA: 219 FT. FLUJO DE GAS POR EL ANULAR: :1 MSCFD.MODERADO GOLPE DE FLUIDO E IPG. V/V OPERATIVAS. CAMBIO DE ALINEACION AL SISTEMA. | OK | 79 | 2025-01-28 | 6 | 101 | 100 | 60 | 70.31 | 93 | POZO EN SEGUIMIENTO @ 6.0 SPM, CON BOMBEO ESTABLE. POZO FRIO. CON PRUEBA RAPIDA NO FIABLE. WHT: 101. F. SUMERGENCIA EFECTIVA: 93 FT. FLUJO DE GAS POR EL ANULAR: :21 MSCFD.MODERADO GOLPE DE FLUIDO CON LEVE INTERFERENCIA POR GAS. FLUCTUACION ERROR GUIDE. V/V OPERATIVAS. | 0 | -4 | -11 | 0 | -10.69 | 126
JAZMIN K-04 | JAZMIN-K-4:1 | 2025-01-29 | 6 | 159 | 123 | 60 | 84.22 | 17 | POZO EN SEGUIMIENTO @ 6 SPM, CON BOMBEO ESTABLE. WHT: 159. F. SUMERGENCIA EFECTIVA: 17 FT.CHP ALTO: 5,7 PSI. MODERADO GOLPE DE FLUIDO DESPRESURIZAR CSG NO SE TOMA TEST DE V/VS UBM SIN FRENOS. | LEVE CIERRE TARDIO | 340 | 2025-01-15 | 6 | 159 | 123 | 60 | 86.7 | 41 | POZO EN SEGUIMIENTO @ 6,0 SPM, CON BOMBEO ESTABLE. MEDIANA SUMERGENCIA. LEVE CIERRE TARDIO DE LA TV CON ACENTUADO GOLPE DE FLUIDO STUFFING AJUSTADO. NO SE HACE TEST DE V/V POZO SIN FRENOS | 0 | 0 | 0 | 0 | -2.48 | -24
JAZMIN AA-02 | JAZMIN-AA-2:1 | 2025-02-03 | 6.2 | 166 | 132 | 80 | 85.58 | 153 | POZO CON AUMENTO @ 6,2 SPM, CON BOMBEO ESTABLE. CON MERMA DE NIVEL. WHT: 166. F. SUMERGENCIA EFECTIVA: 153 FT. :MODERAD IPG. TV CON ESCURRIMIENTO. SEGUIMIENTO A LA PERDIDA DE NIVEL. | SL | 238 | 2025-01-21 | 5.1 | 162 | 123 | 80 | 92.97 | 268 | POZO CON AUMENTO @ 5.1 SPM, CON BOMBEO ESTABLE. MERMA DE NIVEL. ALTA SUMERGENCIA.CARTA LLENA CON TV CON ESCURRIMIENTO: SL. | 1.1 | 4 | 9 | 0 | -7.39 | -115
JAZMIN K-03 | JAZMIN-K-3:1 | 2025-01-29 | 6.2 | 166 | 120 | 60 | 57.97 | 316 | POZO CON AUMENTO @ 6,2 SPM, CON BOMBEO ESTABLE. WHT: 166. F. SUMERGENCIA EFECTIVA: 316FT. CHP ALTO: 5,2 PSI. MODERADO GOLPE DE FLUIDO CON ALTA FRICCION POR SOLIDOS & STUFFING AJUSTADO. TV CON PERDIDA DE CARGA. | PERDIDA DE CARGA | 339 | 2025-01-15 | 6.1 | 189 | 122 | 60 | 64.48 | 321 | POZO EN SEGUIMIENTO @ 6,1 SPM, CON BOMBEO INESTABLE. ALTA SUMERGENCIA. LEVE GOLPE DE FLUIDO CARTA MUESTRA UNA RESTRICCION - AUMENTO DE CARGA EN EL BARRIL FINALIZANDO LA CARRERA ASCENDENTE. TV CON ESCURRIMIENTO. EVALUAR POR OPTIMIZACION. | 0.1 | -23 | -2 | 0 | -6.51 | -5
JAZMIN T-03 | JAZMIN-T-3:1 | 2025-02-10 | 6.3 | 129 | 101 | 40 | 67.27 | 0 | POZO CON AUMENTO @ 6,3 SPM, CON BOMBEO ESTABLE. WHT: 129. F. SIN SUMERGENCIA. CHP ALTO: 9,8 PSI. MODERADO GP DE FLUIDO CON IPG. STUFFING AJUSTADO. TV CON ESCURRIMIENTO. DESPRESURIZAR CSG | LL | 123 | 2025-01-25 | 5.9 | 130 | 107 | 40 | 70.92 | 140 | POZO EN SEGUIMIENTO @ 5,9 SPM, CON BOMBEO ESTABLE. WHT: 130. F. SUMERGENCIA EFECTIVA: 140 FT. FLUJO DE GAS POR EL ANULAR: :9 MSCFD.MODERADA INTERFERENCIA POR GAS. STUFFING AJUSTADO.TV CON ESCURRIMIENTO: SL. CONT. SEGUIMIENTO | 0.4 | -1 | -6 | 0 | -3.65 | -140
JAZMIN AA-01 | JAZMIN-AA-1:1 | 2025-02-03 | 6.4 | 158 | 120 | 100 | 39.38 | 283 | POZO CON AUMENTO @ 6,4 SPM, CON BOMBEO ESTABLE. CON DECENSO DE % EFF BOMBA. WHT: 158. F. SUMERGENCIA EFECTIVA: 283 FT. ACENTUADO GP DE FLUDO CON IPG. TV CON ESCURRIMIENTO: SL. EVALUAR REDUCCION DE SPM. | SL | 237 | 2025-01-21 | 4.9 | 159 | 121 | 100 | 70.25 | 264 | POZO EN SEGUIMIENTO @ 5.0 SPM, CON BOMBEO UN POCO INESTABLE. ALTA SUMERGENCIA..MODERADA INTERFERENCIA POR GAS. REFLEXION DE LA ONDA DESDE LA SB. . TV CON ESCURRIMIENTO: SL. | 1.5 | -1 | -1 | 0 | -30.87 | 19
JAZMIN AWY-03 | JAZMIN-AWY-3:1 | 2025-02-10 | 6.4 | 108 | 98 | 40 | 80 | 325 | POZO HA ESTADO NB REITERATIVAMENTE CON PRECALENTAMIENTO @ 6,4 SPM, CON BOMBEO ESTABLE. WHT: 108. F. SUMERGENCIA EFECTIVA: 325 FT. CARTA LLENA TV CON ESCURRIMIENTO: SL. | SL | 117 | 2025-01-28 | 2.8 | 115 | 108 | 0 | 2.5 | 251 | POZO HA ESTADO MOLESTANDO CON REDUCCION @ 2,8 SPM, NO BOMBEA. POZO FRIO. WHT: 115. F. SUMERGENCIA EFECTIVA: 251 FT. BOMBA AFECTADA POR FLUIDO VISCOSO. EVALUAR PRECALENTAMIENTO. SE HIZO PRUEBA DE TUBERIA 29/01/2025. NEGATIVA PRESIONA. LE VAN HACER PRECALENTAMIENTO POR UN DIA | 3.6 | -7 | -10 | 40 | 77.5 | 74
JAZMIN AZ-05 | JAZMIN-AZ-5:1 | 2025-02-12 | 6.5 | 120 | 96 | 80 | 90 | 318 | POZO EN SEGUIMIENTO @ 6,5 SPM, CON BOMBEO ESTABLE. WHT: 120. F. SUMERGENCIA EFECTIVA: 318 FT. CARTA DE BOMBA LLENA CON BARRIL CON DESGASTE NO CARGA LA TV. EVALUAR POR OPTIMIZACION. NOTA : FRENOS DESTENSIONADOS | PERDIDA DE CARGA | 71 | 2025-02-03 | 6.5 | 121 | 107 | 80 | 93 | 327 | POZO CON AUMENTO @ 6,5 SPM, CON BOMBEO ESTABLE. PRUEBA DE PRESION RAPIDA NO CONFIABLE. WHT: 121. F. SUMERGENCIA EFECTIVA: 327 FT. CARTA DE BOMBA LLENA CON BARRIL CON DESGASTE NO CARGA LA TV. EVALUAR POR OPTIMIZACION. | 0 | -1 | -11 | 0 | -3 | -9
JAZMIN I-10 | JAZMIN-I-10:1 | 2025-02-04 | 6.5 | 166 | 114 | 50 | 55.17 | 344 | POZO EN SEGUIMIENTO @ 6,5 SPM, CON BOMBEO ESTABLE. WHT: 166. F. SUMERGENCIA EFECTIVA: 344 FT. FLUJO DE GAS POR EL ANULAR: :2 MSCFD. LEVE CIERE TARDIO CON MODERADO GP DE FLUIDO E IPG. FLUCTUACION ERROR GUIDE. TV CON ESCURRIMIENTO: SL. | LEVE CIERRE TARDIO | 235 | 2025-01-21 | 5.4 | 171 | 143 | 50 | 85.2 | 381 | POZO EN SEGUIMIENTO @ 5,4 SPM, CON BOMBEO ESTABLE. ALTA SUMEREGENCIA. LEVE CIERRE TARDIO DE LA TV. CARTA DE SUPERFICIE & FONDO MUESTRA UN AUMENTO & DESCENSO DE CARGA REFLEXION DE LA ONDA DESDE LAS BARRAS DE PESO. MODERADO GP DE FLUIDO. STUFFING AJUSTADO.V/V OPERATIVAS. | 1.1 | -5 | -29 | 0 | -30.03 | -37
JAZMIN I-04 | JAZMIN-I-4:1 | 2025-02-04 | 7.1 | 116 | 113 | 50 | 21.48 | 283 | POZO CON AUMENTO @ 7,1 SPM, CON BOMBEO ESTABLE. WHT: 116. F. SUMERGENCIA EFECTIVA: 283 FT. FLUJO DE GAS POR EL ANULAR: :1 MSCFD.MUY SEVERO GOLPE DE FLUIDO CON LEVE CIERRE TARDIO & FLUCTUACION ERROR GUIDE. EVALUAR REDUCCION DE SPM. NO SE TOMA TEST DE V/VS POR EL ESTADO DEL FRENO:DESTENSIONADO | FRENOS DESTENSIONADOS | 232 | 2025-01-21 | 2.9 | 117 | 114 | 20 | 57.45 | 168 | POZO CON REDUCCION @ 2.9SPM, CON BOMBEO DEFICIENTE. BUENA SUMERGENCIA. ALTA FRICCION POR MANEJO DE SOLIDOS. BOMBA CON DESGASTE. EVALUAR RESPACIAR AUMENTO DE SPM & CB nOTA. NO SE TOMA TEST DE VALVULAS POR EL ESTADO DE LOS FRENOS - DESTENSIONADOS" | 4.2 | -1 | -1 | 30 | -35.97 | 115
JAZMIN Y-03 | JAZMIN-Y-3:1 | 2025-01-30 | 60 | 109 | 108 | 40 | 0 | 209 | POZO ALS PCP EN SEGUIMIENTO @ 60 RPM. WHT: 109 F. NIVEL DE FLUIDO DINAMICO: 1357,09 FT . SUMERGENCIA EFECTIVA:209 FT. FLUJO DE GAS EN EL ANULAR:0 MSCFD. PIP: 88,4 PSI. PBHP:153,3 PSIG. HORA REGISTRO: 10:25 | 0 | 318 | 2025-01-14 | 60 | 105 | 100 | 40 | 0 | 226 | POZO ALS PCP EN SEGUIMIENTO @ 60 RPM. WHT: 105 F. NIVEL DE FLUIDO DINAMICO: 1338,39 FT . SUMERGENCIA EFECTIVA:226 FT. FLUJO DE GAS EN EL ANULAR:0 MSCFD. PIP: 95,5 PSI. PBHP:160,4 PSIG. HORA REGISTRO: 09:35 | 0 | 4 | 8 | 0 | 0 | -17
JAZMIN AR-02 | JAZMIN-AR-2:1 | 2023-05-11 | INACT | 98 | 94 | INACT | 0 | 1037 | POZO INACTIVO NIVEL ESTATICO: 523.76 FT | 0 | 10084 | 2022-11-21 | OFF | 95 | 94 | 0 | 0 | 1092 | ALTA SUMERGENCIA, SE TOMA NIVEL ESTATICO. | #VALUE! | 3 | 0 | #VALUE! | 0 | -55
JAZMIN AR-03 | JAZMIN-AR-3:1 | 2023-05-11 | INACT | 91 | 85 | INACT | 0 | 1332 | POZO INACTIVO NIVEL ESTATICO: 199,28 FT | 0 | 10085 | 2022-11-21 | OFF | 91 | 85 | 40 | 0 | 1343 | ALTA SUMERGENCIA, SE TOMA NIVEL ESTATICO. | #VALUE! | 0 | 0 | #VALUE! | 0 | -11
JAZMIN AU-01 | JAZMIN-AU-1:1 | 2023-05-11 | INACT | 96 | 90 | INACT | 0 | 1306 | POZO INACTIVO NIVEL ESTATICO: 221.90 FT | 0 | 10088 | 2022-11-21 | OFF | 96 | 92 | 0 | 0 | 1132 | ALTA SUMERGENCIA, SE TOMA NIVEL ESTATICO. | #VALUE! | 0 | -2 | #VALUE! | 0 | 174
JAZMIN AU-06 | JAZMIN-AU-6:1 | 2023-05-11 | INACT | 90 | 89 | INACT | 0 | 1082 | POZO INACTIVO NIVEL ESTATICO: 523.76 FT | 0 | 10090 | 2022-11-21 | OFF | 100 | 96 | 0 | 0 | 1064 | ALTA SUMERGENCIA, SE TOMA NIVEL ESTATICO. | #VALUE! | -10 | -7 | #VALUE! | 0 | 18
JAZMIN D-05 | JAZMIN-D-5:1 | 2023-05-11 | INACT | 77 | 83 | INACT | 0 | 280 | POZO INACTIVO NIVEL ESTATICO: 988.44 FT | 0 | 10096 | 2022-11-22 | OFF | 86 | 83 | 0 | 0 | 398 | ALTA SUMERGENCIA, SE TOMA NIVEL ESTATICO. | #VALUE! | -9 | 0 | #VALUE! | 0 | -118
JAZMIN E-03 | JAZMIN-E-3:1 | 2023-05-11 | INACT | 85 | 84 | INACT | 0 | 668 | POZO INACTIVO NIVEL ESTATICO: 604.36 FT RUTA PARA REGISTRO DE INTEGRIDAD +CBC SEPTIEMBRE 2024 | 0 | 10097 | 2022-11-22 | OFF | 94 | 92 | 30 | 0 | 733 | ALTA SUMERGENCIA, SE TOMA NIVEL ESTATICO | #VALUE! | -9 | -8 | #VALUE! | 0 | -65
JAZMN Y-02 | #N/A | 2023-05-11 | INACT | 100 | 99 | INACT | 0 | 1223 | POZO INACTIVO NIVEL ESTATICO: 272.29 FT | 0 | 10101 | 2022-11-21 | OFF | 105 | 104 | 40 | 0 | 1219 | ALTA SUMERGENCIA, SE TOMA NIVEL ESTATICO. | #VALUE! | -5 | -5 | #VALUE! | 0 | 4
JAZMIN AX-02 | JAZMIN-AX-2:1 | 2023-05-10 | INACT | 94 | 91 | INACT | 0 | 2104 | POZO INACTIVO. NIVEL ESTATICO: 97.58 FT. | 0 | 10119 | 2022-11-04 | OFF | 88 | 85 | 0 | 0 | 2111 | ALTA SUMERGENCIA, SE TOMO NIVEL ESTATICO. | #VALUE! | 6 | 6 | #VALUE! | 0 | -7
JAZMIN BF-03 | JAZMIN-BF-3:1 | 2025-02-13 | 4.9 | 143 | 100 | 20 | 53.71 | 120 | POZO @ 4,9 SPM, CON BOMBEO ESTABLE. WHT: 143. F. SUMERGENCIA EFECTIVA: 120 FT. FLUJO DE GAS POR EL ANULAR: :12 MSCFD.CHP ALTO: 8,9 PSI. MODERADO GP DE FLUIDO CON FRICCION EN LA CARRERA DESCENDENTE. TV CON ESCURRIMIENTO. SEGUIMIENTO & DESPRESURIZAR CSG | SL | 54 | 2025-01-21 | NO LA REPORTAN | 138 | 119 | 20 | 0 | 113 | POZO EN SEGUIMIENTO NO ME REPORTAN LA SPM. BUENA SUMERGENCIA. FLUJO DE GAS EN EL ANULAR :1 MSCFD. NOTA: NO SE PUEDE HACER DINAGRAMA, UNIDAD CON UNA SOLA BANDA (CORREA) RIESGO A QUE SE RIVIENTE Y DEJAR LA CELDA COMPROMETIDA. | #VALUE! | 5 | -19 | 0 | 53.71 | 7
JAZMIN CP-03 | JAZMIN-CP-3:1 | 2025-02-14 | 3.2 | 87 | 88 | 0 | 96 | 759 | POZO EN SEGUIMIENTO @ 3,2 SPM SE ENCUETRA NB. APORTA MUCHA AGUA POR EL STUFFING BOX. POZO FRIO WHT: 87. F. SUMERGENCIA EFECTIVA: 759 FT. CARTA MUESTRA ACCION DE BOMBA. REESPACEAR & AUMENTA SPM. | PERDIDA DE CARGA | 40 | 2025-01-25 | OFF | 97 | 92 | 0 | 0 | 712 | UNIDAD SE ENCUENTRA APAGADA. WHT: 97 F. NIVEL ESTATICO:806.90 FT. SBHP: 363 PSIG HORA: 1106. | #VALUE! | -10 | -4 | 0 | 96 | 47
JAZMIN CQ-01 | JAZMIN-CQ-1:1 | 2025-01-25 | OFF | 83 | 88 | 0 | 0 | 0 | NIVEL ESTATICO: 1496.88 FT SBHP: 2.1 PSIG. HORA: 08:51 ENRUTADO PARA CBC. | 0 | 408 | 2024-11-22 | OFF | 91 | 90 | 0 | 0 | 0 | NIVEL ESTATICO: 1519.43 FT SBHP: 1.1 PSIG. HORA: 11:53 RUTA PARA CBC | #VALUE! | -8 | -2 | 0 | 0 | 0
JAZMIN CH-01 | JAZMIN-CH-1:1 | 2025-01-11 | OFF | 85 | 85 | 0 | 0 | 221 | NIVEL ESTATICO: 1112.88 FT ; SBHP:224.9 PSIG. HORA: 09:00 | 0 | 668 | 2024-11-22 | OFF | 70 | 65 | 0 | 0 | 0 | NIVEL ESTATICO: 1210,29 FT SBHP:184.3 PSIG. HORA: 11:47 | #VALUE! | 15 | 20 | 0 | 0 | 221
JAZMIN P-06 | JAZMIN-P-6:1 | 2025-01-11 | OFF | 80 | 82 | 0 | 0 | 0 | NIVEL ESTATICO:899.50 FT; SBHP:188.8 PSIG. | 0 | 672 | 2024-11-26 | OFF | 106 | 103 | 0 | 0 | 509 | NIVEL ESTATICO: 906.81 FT; SBHP:182.5 PSIG. | #VALUE! | -26 | -21 | 0 | 0 | -509
JAZMIN H-03 | JAZMIN-H-3:1 | 2025-01-10 | OFF | 88 | 91 | 0 | 0 | 72 | POZO OFF. NIVEL ESTATICO: 1230.14 FT SBHP:127.2 PSIG. HORA: 11:24 | 0 | 688 | 2024-11-23 | OFF | 88 | 91 | 0 | 0 | 0 | NIVEL ESTATICO: 1230.91 FT SBHP:130.9 PSIG. HORA.10.07 AM | #VALUE! | 0 | 0 | 0 | 0 | 72
JAZMIN AV-02 | JAZMIN-AV-2:1 | 2024-11-29 | OFF | 94 | 92 | 0 | 0 | 1206 | NIVEL ESTATICO: 808.48 FT . SBHP: 493.0 PSIG. PENDIENTE REVISAR LA SETTING NIPPLE | 0 | 1353 | 2024-10-23 | 4.24 | 104 | 99 | 0 | 87.8 | 507 | POZO HA VENIDO MOLESTANDO CON AUMENTO @ 4,24 SPM, CON BOMBEO DEFICIENTE . CON AUMENTO CONSIDERABLE DE NIVEL CON GP DE BOMBA. PIP INDICA FUGA EN TUBERIA. RUTA PARA WO TS+ RUTA PARA CB +PRE | #VALUE! | -10 | -7 | 0 | -87.8 | 699
JAZMIN AU-08 | JAZMIN-AU-8:1 | 2025-01-30 | OFF | 111 | 107 | 0 | 0 | 352 | NIVEL ESTATICO: 879.69 FT. SBHP:345.1 PSIG. UNIDAD SE ENCUENTRA APAGADA - SE PRENDIO Y SE ENCUENTRA CON SARTA FLOTANDO - NO SE HACE TEST DE DINAGRAMA | 0 | 309 | 2024-11-25 | 2.1 | 111 | 107 | 30 | 5.2 | 806 | POZO EN SEGUIMIENTO @ 2, SPM, CON BOMBEO DEFICIENTE . CON KEVE DESCEBSI DE B DE NIVEL. POZO LLENO. MUY ALTA SUMERGENCIA. SEVERO GP DE FLUIDO. CON FUERTE GP DE BOMBA. EVALUAR POR OPTIMIZACION. | #VALUE! | 0 | 0 | -30 | -5.2 | -454
JAZMIN BG-03 | JAZMIN-BG-3:1 | 2024-11-23 | OFF | 91 | 88 | 0 | 0 | 0 | NIVEL ESTATICO: 1285.81 FT. SBHP:102.4 PSIG. HORA. 10.13 AM | 0 | 1457 | 2024-07-23 | OFF | 87 | 88 | 0 | 0 | 39 | POZO SE ENCUENTRA PARADO POR INGENIERIA ARENADO, APORTA AGUA POR EL STUFING BOX. SE TOMA REGISTRO ESTATICO. NIVEL ESTATICO:1232.18 FT SBHP: O PSIG. | #VALUE! | 4 | 0 | 0 | 0 | -39
JAZMIN AQ-01 | JAZMIN-AQ-1:1 | 2024-11-22 | OFF | 90 | 92 | 0 | 0 | 0 | NIVEL ESTATICO:1162.46 FT; SHBP: 254.2 PSIPG. HORA. 12;53 AM RUTA CORTE + REGISTRO DE INTEGRIDAD + CBC | 0 | 1471 | 2024-03-15 | 1.4 | 109 | 108 | 30 | 39.36 | 67 | POZO EN SEGUIMIENTO @ 1,4 SPM, CON BOMBEO ESTABLE. MEJORA FLUJO DE GAS EN EL SISTEMA. MODERADA SUMERGENCIA. ACENTUADO GOLPE DE FLUIDO CARGAS VIBRANTES -MANEJO DE SOLIDOS. V/V OPERATIVAS. V/V OPERATIVAS. POZO ENRUTADO WS SARTA PEGADA -CBS+CF | #VALUE! | -19 | -16 | -30 | -39.36 | -67
JAZMIN BC-01 | JAZMIN-BC-1:1 | 2024-11-22 | OFF | 91 | 90 | 0 | 0 | 0 | NIVEL ESTATICO: 1063.94 FT SBHP:223.8 PSIG. HORA: 12:03 | 0 | 1479 | 2024-03-09 | 1.546 | 84 | 83 | 0 | 16.48 | 0 | POZO CON LEVE AUMENTO @ 1,5 SPM, CON BOMBEO DEFICIENTE. NO PREESIONA. POZO FRIO & ACHICADO. SIN SUMERGENCIA. LEVE GP DE BOMBA. CARTA MOSTRANDO ALTAS CARGAS POR FLUIDO FRIO. REESPACIAR & OPERAR A BAJOS SPM & EVALUAR TS. | #VALUE! | 7 | 7 | 0 | -16.48 | 0
JAZMIN CO-02 | JAZMIN-CO-2:1 | 2023-05-20 | OFF | 88 | 87 | 0 | 0 | 1266 | NIVEL ESTATICO: 378.45 FT. POZO INACTIVO | 0 | 9957 | 2022-11-04 | OFF | 70 | 87 | 0 | 0 | 1263 | ALTA SUMERGENCIA, SE TOMA NIVEL ESTATICO. | #VALUE! | 18 | 0 | 0 | 0 | 3
JAZMIN I-06 | JAZMIN-I-6:1 | 2023-05-18 | OFF | 105 | 98 | 0 | 0 | 725 | . POZO INACTIVO. NIVEL ESTATICO: 871.37 FT | 0 | 9969 | 2022-11-22 | OFF | 94 | 91 | 0 | 0 | X | ALTA SUMERGENCIA, SE TOMA NIVEL ESTATICO. | #VALUE! | 11 | 7 | 0 | 0 | #VALUE!
JAZMIN X-03 | JAZMIN-X-3:1 | 2023-05-18 | OFF | 81 | 84 | OFF | 0 | 1895 | POZO INACTIVO. NIVEL ESTATICO: 205.10 FT. | 0 | 9980 | 2022-11-22 | OFF | 90 | 0 | 0 | 0 | 1712 | ALTA SUMERGENCIA, SE TOMA NIVEL ESTATICO. | #VALUE! | -9 | 84 | #VALUE! | 0 | 183
JAZMIN T-04 | JAZMIN-T-4:1 | 2023-05-12 | OFF | 93 | 93 | 0 | 0 | 1097 | NIVEL ESTATICO: 394,6 FT. SBHP: 545,5 PSI POZO INACTIVO | 0 | 10078 | 2022-11-11 | OFF | 96 | 96 | 0 | 0 | 1053 | SE TOMA NIVEL ESTATICO. ALTA SUMERGENCIA. | #VALUE! | -3 | -3 | 0 | 0 | 44
Formulas:
FECHA ACTUAL = VLOOKUP([WELL],'DINASON JAZMIN'!$B:$AQ,2,0)
FECHA ANTERIOR = (VLOOKUP([WELL],INDIRECT("'DINASON JAZMIN'!$B$"&[CONTADOR]&":AY100000"),2,0))

## POZOS_AREA
Pozo | Sarta OLD | sarta-new - PRUEBAS | sarta-new (sin :) | Pozo | sarta-new (sin :)
JAZMIN A-01 | JAZMIN A-01:1 | JAZMIN-A-1:1 | JAZMIN-A-1 | JAZMIN A-01 | JAZMIN-A-1
JAZMIN A-02 | JAZMIN A-02:1 | JAZMIN-A-2:1 | JAZMIN-A-2 | JAZMIN A-02 | JAZMIN-A-2
JAZMIN A-03 | JAZMIN A-03:1 | JAZMIN-A-3:1 | JAZMIN-A-3 | JAZMIN A-03 | JAZMIN-A-3
JAZMIN A-04 | JAZMIN A-04:1 | JAZMIN-A-4:1 | JAZMIN-A-4 | JAZMIN A-04 | JAZMIN-A-4
JAZMIN A-08 | JAZMIN A-08:1 | JAZMIN-A-8:1 | JAZMIN-A-8 | JAZMIN A-08 | JAZMIN-A-8
JAZMIN A-09 | JAZMIN A-09:1 | JAZMIN-A-9:1 | JAZMIN-A-9 | JAZMIN A-09 | JAZMIN-A-9
JAZMIN AA-01 | JAZMIN AA-01:1 | JAZMIN-AA-1:1 | JAZMIN-AA-1 | JAZMIN AA-01 | JAZMIN-AA-1
JAZMIN AA-02 | JAZMIN AA-02:1 | JAZMIN-AA-2:1 | JAZMIN-AA-2 | JAZMIN AA-02 | JAZMIN-AA-2
JAZMIN AA-03 | JAZMIN AA-03:1 | JAZMIN-AA-3:1 | JAZMIN-AA-3 | JAZMIN AA-03 | JAZMIN-AA-3
JAZMIN AA-04 | JAZMIN AA-04:1 | JAZMIN-AA-4:1 | JAZMIN-AA-4 | JAZMIN AA-04 | JAZMIN-AA-4
JAZMIN AA-05 | JAZMIN AA-05:1 | JAZMIN-AA-5:1 | JAZMIN-AA-5 | JAZMIN AA-05 | JAZMIN-AA-5
JAZMIN AA-06 | JAZMIN AA-06:1 | JAZMIN-AA-6:1 | JAZMIN-AA-6 | JAZMIN AA-06 | JAZMIN-AA-6
JAZMIN AB-01 | JAZMIN AB-01:1 | JAZMIN-AB-1:1 | JAZMIN-AB-1 | JAZMIN AB-01 | JAZMIN-AB-1
JAZMIN AB-02 | JAZMIN AB-02:1 | JAZMIN-AB-2:1 | JAZMIN-AB-2 | JAZMIN AB-02 | JAZMIN-AB-2
JAZMIN AB-03 | JAZMIN AB-03:1 | JAZMIN-AB-3:1 | JAZMIN-AB-3 | JAZMIN AB-03 | JAZMIN-AB-3
JAZMIN AB-04 | JAZMIN AB-04:1 | JAZMIN-AB-4:1 | JAZMIN-AB-4 | JAZMIN AB-04 | JAZMIN-AB-4
JAZMIN AB-05 | JAZMIN AB-05:1 | JAZMIN-AB-5:1 | JAZMIN-AB-5 | JAZMIN AB-05 | JAZMIN-AB-5
JAZMIN AC-01 | JAZMIN AC-01:1 | JAZMIN-AC-1:1 | JAZMIN-AC-1 | JAZMIN AC-01 | JAZMIN-AC-1
JAZMIN AC-02 | JAZMIN AC-02:1 | JAZMIN-AC-2:1 | JAZMIN-AC-2 | JAZMIN AC-02 | JAZMIN-AC-2
JAZMIN AC-03 | JAZMIN AC-03:1 | JAZMIN-AC-3:1 | JAZMIN-AC-3 | JAZMIN AC-03 | JAZMIN-AC-3
JAZMIN AC-04 | JAZMIN AC-04:1 | JAZMIN-AC-4:1 | JAZMIN-AC-4 | JAZMIN AC-04 | JAZMIN-AC-4
JAZMIN AC-05 | JAZMIN AC-05:1 | JAZMIN-AC-5:1 | JAZMIN-AC-5 | JAZMIN AC-05 | JAZMIN-AC-5
JAZMIN AC-06 | JAZMIN AC-06:1 | JAZMIN-AC-6:1 | JAZMIN-AC-6 | JAZMIN AC-06 | JAZMIN-AC-6
JAZMIN AC-07 | JAZMIN AC-07:1 | JAZMIN-AC-7:1 | JAZMIN-AC-7 | JAZMIN AC-07 | JAZMIN-AC-7
JAZMIN AD-01 | JAZMIN AD-01:1 | JAZMIN-AD-1:1 | JAZMIN-AD-1 | JAZMIN AD-01 | JAZMIN-AD-1
JAZMIN AD-02 | JAZMIN AD-02:1 | JAZMIN-AD-2:1 | JAZMIN-AD-2 | JAZMIN AD-02 | JAZMIN-AD-2
JAZMIN AD-03 | JAZMIN AD-03:1 | JAZMIN-AD-3:1 | JAZMIN-AD-3 | JAZMIN AD-03 | JAZMIN-AD-3
JAZMIN AD-04 | JAZMIN AD-04:1 | JAZMIN-AD-4:1 | JAZMIN-AD-4 | JAZMIN AD-04 | JAZMIN-AD-4
JAZMIN AD-05 | JAZMIN AD-05:1 | JAZMIN-AD-5:1 | JAZMIN-AD-5 | JAZMIN AD-05 | JAZMIN-AD-5
JAZMIN AD-07 | JAZMIN AD-07:1 | JAZMIN-AD-7:1 | JAZMIN-AD-7 | JAZMIN AD-07 | JAZMIN-AD-7
JAZMIN AD-08 | JAZMIN AD-08:1 | JAZMIN-AD-8:1 | JAZMIN-AD-8 | JAZMIN AD-08 | JAZMIN-AD-8
JAZMIN AE-01 | JAZMIN AE-01:1 | JAZMIN-AE-1:1 | JAZMIN-AE-1 | JAZMIN AE-01 | JAZMIN-AE-1
JAZMIN AE-02 | JAZMIN AE-02:1 | JAZMIN-AE-2:1 | JAZMIN-AE-2 | JAZMIN AE-02 | JAZMIN-AE-2
JAZMIN AE-03 | JAZMIN AE-03:1 | JAZMIN-AE-3:1 | JAZMIN-AE-3 | JAZMIN AE-03 | JAZMIN-AE-3
JAZMIN AE-04 | JAZMIN AE-04:1 | JAZMIN-AE-4:1 | JAZMIN-AE-4 | JAZMIN AE-04 | JAZMIN-AE-4
JAZMIN AE-05 | JAZMIN AE-05:1 | JAZMIN-AE-5:1 | JAZMIN-AE-5 | JAZMIN AE-05 | JAZMIN-AE-5
JAZMIN AE-06 | JAZMIN AE-06:1 | JAZMIN-AE-6:1 | JAZMIN-AE-6 | JAZMIN AE-06 | JAZMIN-AE-6
JAZMIN AE-07 | JAZMIN AE-07:1 | JAZMIN-AE-7:1 | JAZMIN-AE-7 | JAZMIN AE-07 | JAZMIN-AE-7
JAZMIN AE-08 | JAZMIN AE-08:1 | JAZMIN-AE-8:1 | JAZMIN-AE-8 | JAZMIN AE-08 | JAZMIN-AE-8
JAZMIN AF-02 | JAZMIN AF-02:1 | JAZMIN-AF-2:1 | JAZMIN-AF-2 | JAZMIN AF-02 | JAZMIN-AF-2
JAZMIN AF-03 | JAZMIN AF-03:1 | JAZMIN-AF-3:1 | JAZMIN-AF-3 | JAZMIN AF-03 | JAZMIN-AF-3
JAZMIN AF-05 | JAZMIN AF-05:1 | JAZMIN-AF-5:1 | JAZMIN-AF-5 | JAZMIN AF-05 | JAZMIN-AF-5
JAZMIN AG-01 | JAZMIN AG-01:1 | JAZMIN-AG-1:1 | JAZMIN-AG-1 | JAZMIN AG-01 | JAZMIN-AG-1
JAZMIN AG-02 | JAZMIN AG-02:1 | JAZMIN-AG-2:1 | JAZMIN-AG-2 | JAZMIN AG-02 | JAZMIN-AG-2
JAZMIN AG-03 | JAZMIN AG-03:1 | JAZMIN-AG-3:1 | #N/A | JAZMIN AG-03 | #N/A
JAZMIN AG-04 | JAZMIN AG-04:1 | JAZMIN-AG-4:1 | JAZMIN-AG-4 | JAZMIN AG-04 | JAZMIN-AG-4
JAZMIN AG-05 | JAZMIN AG-05:1 | JAZMIN-AG-5:1 | JAZMIN-AG-5 | JAZMIN AG-05 | JAZMIN-AG-5
JAZMIN AH-01 | JAZMIN AH-01:1 | JAZMIN-AH-1:1 | JAZMIN-AH-1 | JAZMIN AH-01 | JAZMIN-AH-1
JAZMIN AH-02 | JAZMIN AH-02:1 | JAZMIN-AH-2:1 | JAZMIN-AH-2 | JAZMIN AH-02 | JAZMIN-AH-2
JAZMIN AH-03 | JAZMIN AH-03:1 | JAZMIN-AH-3:1 | JAZMIN-AH-3 | JAZMIN AH-03 | JAZMIN-AH-3
JAZMIN AH-04 | JAZMIN AH-04:1 | JAZMIN-AH-4:1 | JAZMIN-AH-4 | JAZMIN AH-04 | JAZMIN-AH-4
JAZMIN AH-05 | JAZMIN AH-05:1 | JAZMIN-AH-5:1 | JAZMIN-AH-5 | JAZMIN AH-05 | JAZMIN-AH-5
JAZMIN AH-06 | JAZMIN AH-06:1 | JAZMIN-AH-6:1 | JAZMIN-AH-6 | JAZMIN AH-06 | JAZMIN-AH-6
JAZMIN AI-02 | JAZMIN AI-02:1 | JAZMIN-AI-2:1 | JAZMIN-AI-2 | JAZMIN AI-02 | JAZMIN-AI-2
JAZMIN AI-03 | JAZMIN AI-03:1 | JAZMIN-AI-3:1 | JAZMIN-AI-3 | JAZMIN AI-03 | JAZMIN-AI-3
JAZMIN AI-04 | JAZMIN AI-04:1 | JAZMIN-AI-4:1 | JAZMIN-AI-4 | JAZMIN AI-04 | JAZMIN-AI-4
JAZMIN AI-05 | JAZMIN AI-05:1 | JAZMIN-AI-5:1 | JAZMIN-AI-5 | JAZMIN AI-05 | JAZMIN-AI-5
JAZMIN AJ-01 | JAZMIN AJ-01:1 | JAZMIN-AJ-1:1 | JAZMIN-AJ-1 | JAZMIN AJ-01 | JAZMIN-AJ-1
JAZMIN AJ-02 | JAZMIN AJ-02:1 | JAZMIN-AJ-2:1 | JAZMIN-AJ-2 | JAZMIN AJ-02 | JAZMIN-AJ-2
JAZMIN AJ-03 | JAZMIN AJ-03:1 | JAZMIN-AJ-3:1 | JAZMIN-AJ-3 | JAZMIN AJ-03 | JAZMIN-AJ-3
JAZMIN AJ-04 | JAZMIN AJ-04:1 | JAZMIN-AJ-4:1 | JAZMIN-AJ-4 | JAZMIN AJ-04 | JAZMIN-AJ-4
JAZMIN AJ-05 | JAZMIN AJ-05:1 | JAZMIN-AJ-5:1 | JAZMIN-AJ-5 | JAZMIN AJ-05 | JAZMIN-AJ-5
JAZMIN AK-03 | JAZMIN AK-03:1 | JAZMIN-AK-3:1 | JAZMIN-AK-3 | JAZMIN AK-03 | JAZMIN-AK-3
JAZMIN AK-04B | JAZMIN AK-04B:1 | JAZMIN-AK-4:1 | JAZMIN-AK-4 | JAZMIN AK-04B | JAZMIN-AK-4
JAZMIN AK-05A | JAZMIN AK-05A:1 | JAZMIN-AK-5:1 | JAZMIN-AK-5 | JAZMIN AK-05A | JAZMIN-AK-5
JAZMIN AK-07A | JAZMIN AK-07A:1 | JAZMIN-AK-7:1 | JAZMIN-AK-7 | JAZMIN AK-07A | JAZMIN-AK-7
JAZMIN AK-08 | JAZMIN AK-08:1 | JAZMIN-AK-8:1 | JAZMIN-AK-8 | JAZMIN AK-08 | JAZMIN-AK-8
JAZMIN AM-01 | JAZMIN AM-01:1 | JAZMIN-AM-1:1 | JAZMIN-AM-1 | JAZMIN AM-01 | JAZMIN-AM-1
JAZMIN AM-02 | JAZMIN AM-02:1 | JAZMIN-AM-2:1 | JAZMIN-AM-2 | JAZMIN AM-02 | JAZMIN-AM-2
JAZMIN AM-03 | JAZMIN AM-03:1 | JAZMIN-AM-3:1 | JAZMIN-AM-3 | JAZMIN AM-03 | JAZMIN-AM-3
JAZMIN AM-04 | JAZMIN AM-04:1 | JAZMIN-AM-4:1 | JAZMIN-AM-4 | JAZMIN AM-04 | JAZMIN-AM-4
JAZMIN AN-01 | JAZMIN AN-01:1 | JAZMIN-AN-1:1 | JAZMIN-AN-1 | JAZMIN AN-01 | JAZMIN-AN-1
JAZMIN AN-02 | JAZMIN AN-02:1 | JAZMIN-AN-2:1 | JAZMIN-AN-2 | JAZMIN AN-02 | JAZMIN-AN-2
JAZMIN AN-03 | JAZMIN AN-03:1 | JAZMIN-AN-3:1 | JAZMIN-AN-3 | JAZMIN AN-03 | JAZMIN-AN-3
JAZMIN AN-04 | JAZMIN AN-04:1 | JAZMIN-AN-4:1 | JAZMIN-AN-4 | JAZMIN AN-04 | JAZMIN-AN-4
JAZMIN AN-05 | JAZMIN AN-05:1 | JAZMIN-AN-5:1 | JAZMIN-AN-5 | JAZMIN AN-05 | JAZMIN-AN-5
JAZMIN AN-06 | JAZMIN AN-06:1 | JAZMIN-AN-6:1 | JAZMIN-AN-6 | JAZMIN AN-06 | JAZMIN-AN-6
JAZMIN AN-07 | JAZMIN AN-07:1 | JAZMIN-AN-7:1 | JAZMIN-AN-7 | JAZMIN AN-07 | JAZMIN-AN-7
JAZMIN AN-08 | JAZMIN AN-08:1 | JAZMIN-AN-8:1 | JAZMIN-AN-8 | JAZMIN AN-08 | JAZMIN-AN-8
JAZMIN AN-09 | JAZMIN AN-09:1 | JAZMIN-AN-9:1 | JAZMIN-AN-9 | JAZMIN AN-09 | JAZMIN-AN-9
JAZMIN AN-10 | JAZMIN AN-10:1 | JAZMIN-AN-10:1 | JAZMIN-AN-10 | JAZMIN AN-10 | JAZMIN-AN-10
JAZMIN AN-11 | JAZMIN AN-11:1 | JAZMIN-AN-11:1 | JAZMIN-AN-11 | JAZMIN AN-11 | JAZMIN-AN-11
JAZMIN AO-01 | JAZMIN AO-01:1 | JAZMIN-AO-1:1 | JAZMIN-AO-1 | JAZMIN AO-01 | JAZMIN-AO-1
JAZMIN AO-02 | JAZMIN AO-02:1 | JAZMIN-AO-2:1 | JAZMIN-AO-2 | JAZMIN AO-02 | JAZMIN-AO-2
JAZMIN AO-03 | JAZMIN AO-03:1 | JAZMIN-AO-3:1 | JAZMIN-AO-3 | JAZMIN AO-03 | JAZMIN-AO-3
JAZMIN AO-04 | JAZMIN AO-04:1 | JAZMIN-AO-4:1 | JAZMIN-AO-4 | JAZMIN AO-04 | JAZMIN-AO-4
JAZMIN AO-05 | JAZMIN AO-05:1 | JAZMIN-AO-5:1 | JAZMIN-AO-5 | JAZMIN AO-05 | JAZMIN-AO-5
JAZMIN AP-01 | JAZMIN AP-01:1 | JAZMIN-AP-1:1 | JAZMIN-AP-1 | JAZMIN AP-01 | JAZMIN-AP-1
JAZMIN AP-02 | JAZMIN AP-02:1 | JAZMIN-AP-2:1 | JAZMIN-AP-2 | JAZMIN AP-02 | JAZMIN-AP-2
JAZMIN AP-03 | JAZMIN AP-03:1 | JAZMIN-AP-3:1 | JAZMIN-AP-3 | JAZMIN AP-03 | JAZMIN-AP-3
JAZMIN AP-04 | JAZMIN AP-04:1 | JAZMIN-AP-4:1 | JAZMIN-AP-4 | JAZMIN AP-04 | JAZMIN-AP-4
JAZMIN AP-05 | JAZMIN AP-05:1 | JAZMIN-AP-5:1 | JAZMIN-AP-5 | JAZMIN AP-05 | JAZMIN-AP-5
JAZMIN AP-06 | JAZMIN AP-06:1 | JAZMIN-AP-6:1 | JAZMIN-AP-6 | JAZMIN AP-06 | JAZMIN-AP-6
JAZMIN AP-07 | JAZMIN AP-07:1 | JAZMIN-AP-7:1 | JAZMIN-AP-7 | JAZMIN AP-07 | JAZMIN-AP-7
JAZMIN AP-08 | JAZMIN AP-08:1 | JAZMIN-AP-8:1 | JAZMIN-AP-8 | JAZMIN AP-08 | JAZMIN-AP-8
JAZMIN AQ-01 | JAZMIN AQ-01:1 | JAZMIN-AQ-1:1 | JAZMIN-AQ-1 | JAZMIN AQ-01 | JAZMIN-AQ-1
JAZMIN AQ-02 | JAZMIN AQ-02:1 | JAZMIN-AQ-2:1 | JAZMIN-AQ-2 | JAZMIN AQ-02 | JAZMIN-AQ-2
JAZMIN AQ-03 | JAZMIN AQ-03:1 | JAZMIN-AQ-3:1 | JAZMIN-AQ-3 | JAZMIN AQ-03 | JAZMIN-AQ-3
JAZMIN AQ-05 | JAZMIN AQ-05:1 | JAZMIN-AQ-5:1 | JAZMIN-AQ-5 | JAZMIN AQ-05 | JAZMIN-AQ-5
JAZMIN AQ-06 | JAZMIN AQ-06:1 | JAZMIN-AQ-6:1 | JAZMIN-AQ-6 | JAZMIN AQ-06 | JAZMIN-AQ-6
JAZMIN AR-02 | JAZMIN AR-02:1 | JAZMIN-AR-2:1 | JAZMIN-AR-2 | JAZMIN AR-02 | JAZMIN-AR-2
JAZMIN AR-03 | JAZMIN AR-03:1 | JAZMIN-AR-3:1 | JAZMIN-AR-3 | JAZMIN AR-03 | JAZMIN-AR-3
JAZMIN AR-04 | JAZMIN AR-04:1 | JAZMIN-AR-4:1 | JAZMIN-AR-4 | JAZMIN AR-04 | JAZMIN-AR-4
JAZMIN AR-05 | JAZMIN AR-05:1 | JAZMIN-AR-5:1 | JAZMIN-AR-5 | JAZMIN AR-05 | JAZMIN-AR-5
JAZMIN AS-01 | JAZMIN AS-01:1 | JAZMIN-AS-1:1 | JAZMIN-AS-1 | JAZMIN AS-01 | JAZMIN-AS-1
JAZMIN AS-02 | JAZMIN AS-02:1 | JAZMIN-AS-2:1 | JAZMIN-AS-2 | JAZMIN AS-02 | JAZMIN-AS-2
JAZMIN AS-03 | JAZMIN AS-03:1 | JAZMIN-AS-3:1 | JAZMIN-AS-3 | JAZMIN AS-03 | JAZMIN-AS-3
JAZMIN AS-04 | JAZMIN AS-04:1 | JAZMIN-AS-4:1 | JAZMIN-AS-4 | JAZMIN AS-04 | JAZMIN-AS-4
JAZMIN AS-05 | JAZMIN AS-05:1 | JAZMIN-AS-5:1 | JAZMIN-AS-5 | JAZMIN AS-05 | JAZMIN-AS-5
JAZMIN AS-06 | JAZMIN AS-06:1 | JAZMIN-AS-6:1 | JAZMIN-AS-6 | JAZMIN AS-06 | JAZMIN-AS-6
JAZMIN AS-07 | JAZMIN AS-07:1 | JAZMIN-AS-7:1 | JAZMIN-AS-7 | JAZMIN AS-07 | JAZMIN-AS-7
JAZMIN AT-01 | JAZMIN AT-01:1 | JAZMIN-AT-1:1 | JAZMIN-AT-1 | JAZMIN AT-01 | JAZMIN-AT-1
JAZMIN AT-02 | JAZMIN AT-02:1 | JAZMIN-AT-2:1 | JAZMIN-AT-2 | JAZMIN AT-02 | JAZMIN-AT-2
JAZMIN AT-04 | JAZMIN AT-04:1 | JAZMIN-AT-4:1 | JAZMIN-AT-4 | JAZMIN AT-04 | JAZMIN-AT-4
JAZMIN AT-05 | JAZMIN AT-05:1 | JAZMIN-AT-5:1 | JAZMIN-AT-5 | JAZMIN AT-05 | JAZMIN-AT-5
JAZMIN AU-01 | JAZMIN AU-01:1 | JAZMIN-AU-1:1 | JAZMIN-AU-1 | JAZMIN AU-01 | JAZMIN-AU-1
JAZMIN AU-04 | JAZMIN AU-04:1 | JAZMIN-AU-4:1 | JAZMIN-AU-4 | JAZMIN AU-04 | JAZMIN-AU-4
JAZMIN AU-06 | JAZMIN AU-06:1 | JAZMIN-AU-6:1 | JAZMIN-AU-6 | JAZMIN AU-06 | JAZMIN-AU-6
JAZMIN AU-08 | JAZMIN AU-08:1 | JAZMIN-AU-8:1 | JAZMIN-AU-8 | JAZMIN AU-08 | JAZMIN-AU-8
JAZMIN AV-02 | JAZMIN AV-02:1 | JAZMIN-AV-2:1 | JAZMIN-AV-2 | JAZMIN AV-02 | JAZMIN-AV-2
JAZMIN AV-03 | JAZMIN AV-03:1 | JAZMIN-AV-3:1 | JAZMIN-AV-3 | JAZMIN AV-03 | JAZMIN-AV-3
JAZMIN AWY-02 | JAZMIN AWY-02:1 | JAZMIN-AWY-2:1 | JAZMIN-AWY-2 | JAZMIN AWY-02 | JAZMIN-AWY-2
JAZMIN AWY-03 | JAZMIN AWY-03:1 | JAZMIN-AWY-3:1 | JAZMIN-AWY-3 | JAZMIN AWY-03 | JAZMIN-AWY-3
JAZMIN AX-01 | JAZMIN AX-01:1 | JAZMIN-AX-1:1 | JAZMIN-AX-1 | JAZMIN AX-01 | JAZMIN-AX-1
JAZMIN AX-02 | JAZMIN AX-02:1 | JAZMIN-AX-2:1 | JAZMIN-AX-2 | JAZMIN AX-02 | JAZMIN-AX-2
JAZMIN AX-03 | JAZMIN AX-03:1 | JAZMIN-AX-3:1 | JAZMIN-AX-3 | JAZMIN AX-03 | JAZMIN-AX-3
JAZMIN AY-03 | JAZMIN AY-03:1 | JAZMIN-AY-3:1 | JAZMIN-AY-3 | JAZMIN AY-03 | JAZMIN-AY-3
JAZMIN AZ-01 | JAZMIN AZ-01:1 | JAZMIN-AZ-1:1 | JAZMIN-AZ-1 | JAZMIN AZ-01 | JAZMIN-AZ-1
JAZMIN AZ-02 | JAZMIN AZ-02:1 | JAZMIN-AZ-2:1 | JAZMIN-AZ-2 | JAZMIN AZ-02 | JAZMIN-AZ-2
JAZMIN AZ-03 | JAZMIN AZ-03:1 | JAZMIN-AZ-3:1 | JAZMIN-AZ-3 | JAZMIN AZ-03 | JAZMIN-AZ-3
JAZMIN AZ-04 | JAZMIN AZ-04:1 | JAZMIN-AZ-4:1 | JAZMIN-AZ-4 | JAZMIN AZ-04 | JAZMIN-AZ-4
JAZMIN AZ-05 | JAZMIN AZ-05:1 | JAZMIN-AZ-5:1 | JAZMIN-AZ-5 | JAZMIN AZ-05 | JAZMIN-AZ-5
JAZMIN AZ-06 | JAZMIN AZ-06:1 | JAZMIN-AZ-6:1 | JAZMIN-AZ-6 | JAZMIN AZ-06 | JAZMIN-AZ-6
JAZMIN AZ-07 | JAZMIN AZ-07:1 | JAZMIN-AZ-7:1 | JAZMIN-AZ-7 | JAZMIN AZ-07 | JAZMIN-AZ-7
JAZMIN B-01 | JAZMIN B-01:1 | JAZMIN-B-1:1 | JAZMIN-B-1 | JAZMIN B-01 | JAZMIN-B-1
JAZMIN B-02 | JAZMIN B-02:1 | JAZMIN-B-2:1 | JAZMIN-B-2 | JAZMIN B-02 | JAZMIN-B-2
JAZMIN B-03 | JAZMIN B-03:1 | JAZMIN-B-3:1 | JAZMIN-B-3 | JAZMIN B-03 | JAZMIN-B-3
JAZMIN B-05 | JAZMIN B-05:1 | JAZMIN-B-5:1 | JAZMIN-B-5 | JAZMIN B-05 | JAZMIN-B-5
JAZMIN BA-01 | JAZMIN BA-01:1 | JAZMIN-BA-1:1 | JAZMIN-BA-1 | JAZMIN BA-01 | JAZMIN-BA-1
JAZMIN BA-02 | JAZMIN BA-02:1 | JAZMIN-BA-2:1 | JAZMIN-BA-2 | JAZMIN BA-02 | JAZMIN-BA-2
JAZMIN BA-03 | JAZMIN BA-03:1 | JAZMIN-BA-3:1 | JAZMIN-BA-3 | JAZMIN BA-03 | JAZMIN-BA-3
JAZMIN BA-05 | JAZMIN BA-05:1 | JAZMIN-BA-5:1 | JAZMIN-BA-5 | JAZMIN BA-05 | JAZMIN-BA-5
JAZMIN BB-01 | JAZMIN BB-01:1 | JAZMIN-BB-1:1 | JAZMIN-BB-1 | JAZMIN BB-01 | JAZMIN-BB-1
JAZMIN BB-03 | JAZMIN BB-03:1 | JAZMIN-BB-3:1 | JAZMIN-BB-3 | JAZMIN BB-03 | JAZMIN-BB-3
JAZMIN BC-01 | JAZMIN BC-01:1 | JAZMIN-BC-1:1 | JAZMIN-BC-1 | JAZMIN BC-01 | JAZMIN-BC-1
JAZMIN BC-02 | JAZMIN BC-02:1 | JAZMIN-BC-2:1 | JAZMIN-BC-2 | JAZMIN BC-02 | JAZMIN-BC-2
JAZMIN BC-03 | JAZMIN BC-03:1 | JAZMIN-BC-3:1 | JAZMIN-BC-3 | JAZMIN BC-03 | JAZMIN-BC-3
JAZMIN BC-04 | JAZMIN BC-04:1 | JAZMIN-BC-4:1 | JAZMIN-BC-4 | JAZMIN BC-04 | JAZMIN-BC-4
JAZMIN BC-05 | JAZMIN BC-05:1 | JAZMIN-BC-5:1 | JAZMIN-BC-5 | JAZMIN BC-05 | JAZMIN-BC-5
JAZMIN BD-01 | JAZMIN BD-01:1 | JAZMIN-BD-1:1 | JAZMIN-BD-1 | JAZMIN BD-01 | JAZMIN-BD-1
JAZMIN BD-02 | JAZMIN BD-02:1 | JAZMIN-BD-2:1 | JAZMIN-BD-2 | JAZMIN BD-02 | JAZMIN-BD-2
JAZMIN BE-01 | JAZMIN BE-01:1 | JAZMIN-BE-1:1 | JAZMIN-BE-1 | JAZMIN BE-01 | JAZMIN-BE-1
JAZMIN BE-02 | JAZMIN BE-02:1 | JAZMIN-BE-2:1 | JAZMIN-BE-2 | JAZMIN BE-02 | JAZMIN-BE-2
JAZMIN BE-03 | JAZMIN BE-03:1 | JAZMIN-BE-3:1 | #N/A | JAZMIN BE-03 | #N/A
JAZMIN BE-05 | JAZMIN BE-05:1 | JAZMIN-BE-5:1 | JAZMIN-BE-5 | JAZMIN BE-05 | JAZMIN-BE-5
JAZMIN BE-06 | JAZMIN BE-06:1 | JAZMIN-BE-6:1 | JAZMIN-BE-6 | JAZMIN BE-06 | JAZMIN-BE-6
JAZMIN BF-01 | JAZMIN BF-01:1 | JAZMIN-BF-1:1 | JAZMIN-BF-1 | JAZMIN BF-01 | JAZMIN-BF-1
JAZMIN BF-02 | JAZMIN BF-02:1 | JAZMIN-BF-2:1 | JAZMIN-BF-2 | JAZMIN BF-02 | JAZMIN-BF-2
JAZMIN BF-03 | JAZMIN BF-03:1 | JAZMIN-BF-3:1 | JAZMIN-BF-3 | JAZMIN BF-03 | JAZMIN-BF-3
JAZMIN BF-04 | JAZMIN BF-04:1 | JAZMIN-BF-4:1 | JAZMIN-BF-4 | JAZMIN BF-04 | JAZMIN-BF-4
JAZMIN BG-01 | JAZMIN BG-01:1 | JAZMIN-BG-1:1 | JAZMIN-BG-1 | JAZMIN BG-01 | JAZMIN-BG-1
JAZMIN BG-02 | JAZMIN BG-02:1 | JAZMIN-BG-2:1 | JAZMIN-BG-2 | JAZMIN BG-02 | JAZMIN-BG-2
JAZMIN BG-03 | JAZMIN BG-03:1 | JAZMIN-BG-3:1 | JAZMIN-BG-3 | JAZMIN BG-03 | JAZMIN-BG-3
JAZMIN BG-04 | JAZMIN BG-04:1 | JAZMIN-BG-4:1 | JAZMIN-BG-4 | JAZMIN BG-04 | JAZMIN-BG-4
JAZMIN BH-01 | JAZMIN BH-01:1 | JAZMIN-BH-1:1 | JAZMIN-BH-1 | JAZMIN BH-01 | JAZMIN-BH-1
JAZMIN BH-02 | JAZMIN BH-02:1 | JAZMIN-BH-2:1 | JAZMIN-BH-2 | JAZMIN BH-02 | JAZMIN-BH-2
JAZMIN BH-03 | JAZMIN BH-03:1 | JAZMIN-BH-3:1 | JAZMIN-BH-3 | JAZMIN BH-03 | JAZMIN-BH-3
JAZMIN BH-04 | JAZMIN BH-04:1 | JAZMIN-BH-4:1 | JAZMIN-BH-4 | JAZMIN BH-04 | JAZMIN-BH-4
JAZMIN BI-01 | JAZMIN BI-01:1 | JAZMIN-BI-1:1 | JAZMIN-BI-1 | JAZMIN BI-01 | JAZMIN-BI-1
JAZMIN BI-02 | JAZMIN BI-02:1 | JAZMIN-BI-2:1 | JAZMIN-BI-2 | JAZMIN BI-02 | JAZMIN-BI-2
JAZMIN BI-03 | JAZMIN BI-03:1 | JAZMIN-BI-3:1 | JAZMIN-BI-3 | JAZMIN BI-03 | JAZMIN-BI-3
JAZMIN BJ-02 | JAZMIN BJ-02:1 | JAZMIN-BJ-2:1 | JAZMIN-BJ-2 | JAZMIN BJ-02 | JAZMIN-BJ-2
JAZMIN BJ-03 | JAZMIN BJ-03:1 | JAZMIN-BJ-3:1 | JAZMIN-BJ-3 | JAZMIN BJ-03 | JAZMIN-BJ-3
JAZMIN BJ-04 | JAZMIN BJ-04:1 | JAZMIN-BJ-4:1 | JAZMIN-BJ-4 | JAZMIN BJ-04 | JAZMIN-BJ-4
JAZMIN BJ-05 | JAZMIN BJ-05:1 | JAZMIN-BJ-5:1 | JAZMIN-BJ-5 | JAZMIN BJ-05 | JAZMIN-BJ-5
JAZMIN BK-01 | JAZMIN BK-01:1 | JAZMIN-BK-1:1 | JAZMIN-BK-1 | JAZMIN BK-01 | JAZMIN-BK-1
JAZMIN BK-02 | JAZMIN BK-02:1 | JAZMIN-BK-2:1 | JAZMIN-BK-2 | JAZMIN BK-02 | JAZMIN-BK-2
JAZMIN BK-04 | JAZMIN BK-04:1 | JAZMIN-BK-4:1 | JAZMIN-BK-4 | JAZMIN BK-04 | JAZMIN-BK-4
JAZMIN BK-05 | JAZMIN BK-05:1 | JAZMIN-BK-5:1 | JAZMIN-BK-5 | JAZMIN BK-05 | JAZMIN-BK-5
JAZMIN BK-06 | JAZMIN BK-06:1 | JAZMIN-BK-6:1 | JAZMIN-BK-6 | JAZMIN BK-06 | JAZMIN-BK-6
JAZMIN C-01 | JAZMIN C-01:1 | JAZMIN-C-1:1 | JAZMIN-C-1 | JAZMIN C-01 | JAZMIN-C-1
JAZMIN C-02 | JAZMIN C-02:1 | JAZMIN-C-2:1 | JAZMIN-C-2 | JAZMIN C-02 | JAZMIN-C-2
JAZMIN C-04 | JAZMIN C-04:1 | JAZMIN-C-4:1 | JAZMIN-C-4 | JAZMIN C-04 | JAZMIN-C-4
JAZMIN C-05 | JAZMIN C-05:1 | JAZMIN-C-5:1 | JAZMIN-C-5 | JAZMIN C-05 | JAZMIN-C-5
JAZMIN CB-01 | JAZMIN CB-01:1 | JAZMIN-CB-1:1 | JAZMIN-CB-1 | JAZMIN CB-01 | JAZMIN-CB-1
JAZMIN CB-03 | JAZMIN CB-03:1 | JAZMIN-CB-3:1 | JAZMIN-CB-3 | JAZMIN CB-03 | JAZMIN-CB-3
JAZMIN CH-01 | JAZMIN CH-01:1 | JAZMIN-CH-1:1 | JAZMIN-CH-1 | JAZMIN CH-01 | JAZMIN-CH-1
JAZMIN CI-01 | JAZMIN CI-01:1 | JAZMIN-CI-1:1 | JAZMIN-CI-1 | JAZMIN CI-01 | JAZMIN-CI-1
JAZMIN CI-02 | JAZMIN CI-02:1 | JAZMIN-CI-2:1 | JAZMIN-CI-2 | JAZMIN CI-02 | JAZMIN-CI-2
JAZMIN CI-03 | JAZMIN CI-03:1 | JAZMIN-CI-3:1 | JAZMIN-CI-3 | JAZMIN CI-03 | JAZMIN-CI-3
JAZMIN CJ-01 | JAZMIN CJ-01:1 | JAZMIN-CJ-1:1 | JAZMIN-CJ-1 | JAZMIN CJ-01 | JAZMIN-CJ-1
JAZMIN CJ-02 | JAZMIN CJ-02:1 | JAZMIN-CJ-2:1 | JAZMIN-CJ-2 | JAZMIN CJ-02 | JAZMIN-CJ-2
JAZMIN CJ-03 | JAZMIN CJ-03:1 | JAZMIN-CJ-3:1 | JAZMIN-CJ-3 | JAZMIN CJ-03 | JAZMIN-CJ-3
JAZMIN CK-01 | JAZMIN CK-01:1 | JAZMIN-CK-1:1 | JAZMIN-CK-1 | JAZMIN CK-01 | JAZMIN-CK-1
JAZMIN CK-02 | JAZMIN CK-02:1 | JAZMIN-CK-2:1 | JAZMIN-CK-2 | JAZMIN CK-02 | JAZMIN-CK-2
JAZMIN CK-03 | JAZMIN CK-03:1 | JAZMIN-CK-3:1 | JAZMIN-CK-3 | JAZMIN CK-03 | JAZMIN-CK-3
JAZMIN CM-01 | JAZMIN CM-01:1 | JAZMIN-CM-1:1 | JAZMIN-CM-1 | JAZMIN CM-01 | JAZMIN-CM-1
JAZMIN CM-02 | JAZMIN CM-02:1 | JAZMIN-CM-2:1 | JAZMIN-CM-2 | JAZMIN CM-02 | JAZMIN-CM-2
JAZMIN CM-03 | JAZMIN CM-03:1 | JAZMIN-CM-3:1 | JAZMIN-CM-3 | JAZMIN CM-03 | JAZMIN-CM-3
JAZMIN CM-04 | JAZMIN CM-04:1 | JAZMIN-CM-4:1 | JAZMIN-CM-4 | JAZMIN CM-04 | JAZMIN-CM-4
JAZMIN CM-05 | JAZMIN CM-05:1 | JAZMIN-CM-5:1 | JAZMIN-CM-5 | JAZMIN CM-05 | JAZMIN-CM-5
JAZMIN CO-01 | JAZMIN CO-01:1 | JAZMIN-CO-1:1 | JAZMIN-CO-1 | JAZMIN CO-01 | JAZMIN-CO-1
JAZMIN CO-02 | JAZMIN CO-02:1 | JAZMIN-CO-2:1 | JAZMIN-CO-2 | JAZMIN CO-02 | JAZMIN-CO-2
JAZMIN CP-02 | JAZMIN CP-02:1 | JAZMIN-CP-2:1 | JAZMIN-CP-2 | JAZMIN CP-02 | JAZMIN-CP-2
JAZMIN CP-03 | JAZMIN CP-03:1 | JAZMIN-CP-3:1 | JAZMIN-CP-3 | JAZMIN CP-03 | JAZMIN-CP-3
JAZMIN CQ-01 | JAZMIN CQ-01:1 | JAZMIN-CQ-1:1 | JAZMIN-CQ-1 | JAZMIN CQ-01 | JAZMIN-CQ-1
JAZMIN CQ-03 | JAZMIN CQ-03:1 | JAZMIN-CQ-3:1 | JAZMIN-CQ-3 | JAZMIN CQ-03 | JAZMIN-CQ-3
JAZMIN CR-02 | JAZMIN CR-02:1 | JAZMIN-CR-2:1 | JAZMIN-CR-2 | JAZMIN CR-02 | JAZMIN-CR-2
JAZMIN CR-03 | JAZMIN CR-03:1 | JAZMIN-CR-3:1 | JAZMIN-CR-3 | JAZMIN CR-03 | JAZMIN-CR-3
JAZMIN CR-04 | JAZMIN CR-04:1 | JAZMIN-CR-4:1 | JAZMIN-CR-4 | JAZMIN CR-04 | JAZMIN-CR-4
JAZMIN D-01 | JAZMIN D-01:1 | JAZMIN-D-1:1 | JAZMIN-D-1 | JAZMIN D-01 | JAZMIN-D-1
JAZMIN D-02 | JAZMIN D-02:1 | JAZMIN-D-2:1 | JAZMIN-D-2 | JAZMIN D-02 | JAZMIN-D-2
JAZMIN D-03 | JAZMIN D-03:1 | JAZMIN-D-3:1 | JAZMIN-D-3 | JAZMIN D-03 | JAZMIN-D-3
JAZMIN D-05 | JAZMIN D-05:1 | JAZMIN-D-5:1 | JAZMIN-D-5 | JAZMIN D-05 | JAZMIN-D-5
JAZMIN D-06 | JAZMIN D-06:1 | JAZMIN-D-6:1 | JAZMIN-D-6 | JAZMIN D-06 | JAZMIN-D-6
JAZMIN D-08 | JAZMIN D-08:1 | JAZMIN-D-8:1 | JAZMIN-D-8 | JAZMIN D-08 | JAZMIN-D-8
JAZMIN E-01 | JAZMIN E-01:1 | JAZMIN-E-1:1 | JAZMIN-E-1 | JAZMIN E-01 | JAZMIN-E-1
JAZMIN E-02 | JAZMIN E-02:1 | JAZMIN-E-2:1 | JAZMIN-E-2 | JAZMIN E-02 | JAZMIN-E-2
JAZMIN E-03 | JAZMIN E-03:1 | JAZMIN-E-3:1 | JAZMIN-E-3 | JAZMIN E-03 | JAZMIN-E-3
JAZMIN E-05 | JAZMIN E-05:1 | JAZMIN-E-5:1 | JAZMIN-E-5 | JAZMIN E-05 | JAZMIN-E-5
JAZMIN E-06 | JAZMIN E-06:1 | JAZMIN-E-6:1 | JAZMIN-E-6 | JAZMIN E-06 | JAZMIN-E-6
JAZMIN E-07 | JAZMIN E-07:1 | JAZMIN-E-7:1 | JAZMIN-E-7 | JAZMIN E-07 | JAZMIN-E-7
JAZMIN E-08 | JAZMIN E-08:1 | JAZMIN-E-8:1 | JAZMIN-E-8 | JAZMIN E-08 | JAZMIN-E-8
JAZMIN E-10 | JAZMIN E-10:1 | JAZMIN-E-10:1 | JAZMIN-E-10 | JAZMIN E-10 | JAZMIN-E-10
JAZMIN F-01 | JAZMIN F-01:1 | JAZMIN-F-1:1 | JAZMIN-F-1 | JAZMIN F-01 | JAZMIN-F-1
JAZMIN F-02 | JAZMIN F-02:1 | JAZMIN-F-2:1 | JAZMIN-F-2 | JAZMIN F-02 | JAZMIN-F-2
JAZMIN F-03 | JAZMIN F-03:1 | JAZMIN-F-3:1 | JAZMIN-F-3 | JAZMIN F-03 | JAZMIN-F-3
JAZMIN F-05 | JAZMIN F-05:1 | JAZMIN-F-5:1 | JAZMIN-F-5 | JAZMIN F-05 | JAZMIN-F-5
JAZMIN F-06 | JAZMIN F-06:1 | JAZMIN-F-6:1 | JAZMIN-F-6 | JAZMIN F-06 | JAZMIN-F-6
JAZMIN G-01 | JAZMIN G-01:1 | JAZMIN-G-1:1 | JAZMIN-G-1 | JAZMIN G-01 | JAZMIN-G-1
JAZMIN G-02 | JAZMIN G-02:1 | JAZMIN-G-2:1 | JAZMIN-G-2 | JAZMIN G-02 | JAZMIN-G-2
JAZMIN G-03 | JAZMIN G-03:1 | JAZMIN-G-3:1 | JAZMIN-G-3 | JAZMIN G-03 | JAZMIN-G-3
JAZMIN G-04 | JAZMIN G-04:1 | JAZMIN-G-4:1 | JAZMIN-G-4 | JAZMIN G-04 | JAZMIN-G-4
JAZMIN G-06 | JAZMIN G-06:1 | JAZMIN-G-6:1 | JAZMIN-G-6 | JAZMIN G-06 | JAZMIN-G-6
JAZMIN G-07 | JAZMIN G-07:1 | JAZMIN-G-7:1 | JAZMIN-G-7 | JAZMIN G-07 | JAZMIN-G-7
JAZMIN G-08 | JAZMIN G-08:1 | JAZMIN-G-8:1 | JAZMIN-G-8 | JAZMIN G-08 | JAZMIN-G-8
JAZMIN H-01 | JAZMIN H-01:1 | JAZMIN-H-1:1 | JAZMIN-H-1 | JAZMIN H-01 | JAZMIN-H-1
JAZMIN H-03 | JAZMIN H-03:1 | JAZMIN-H-3:1 | JAZMIN-H-3 | JAZMIN H-03 | JAZMIN-H-3
JAZMIN H-05 | JAZMIN H-05:1 | JAZMIN-H-5:1 | JAZMIN-H-5 | JAZMIN H-05 | JAZMIN-H-5
JAZMIN H-06 | JAZMIN H-06:1 | JAZMIN-H-6:1 | JAZMIN-H-6 | JAZMIN H-06 | JAZMIN-H-6
JAZMIN I-01 | JAZMIN I-01:1 | JAZMIN-I-1:1 | JAZMIN-I-1 | JAZMIN I-01 | JAZMIN-I-1
JAZMIN I-02 | JAZMIN I-02:1 | JAZMIN-I-2:1 | JAZMIN-I-2 | JAZMIN I-02 | JAZMIN-I-2
JAZMIN I-03 | JAZMIN I-03:1 | JAZMIN-I-3:1 | JAZMIN-I-3 | JAZMIN I-03 | JAZMIN-I-3
JAZMIN I-04 | JAZMIN I-04:1 | JAZMIN-I-4:1 | JAZMIN-I-4 | JAZMIN I-04 | JAZMIN-I-4
JAZMIN I-05 | JAZMIN I-05:1 | JAZMIN-I-5:1 | JAZMIN-I-5 | JAZMIN I-05 | JAZMIN-I-5
JAZMIN I-06 | JAZMIN I-06:1 | JAZMIN-I-6:1 | JAZMIN-I-6 | JAZMIN I-06 | JAZMIN-I-6
JAZMIN I-07 | JAZMIN I-07:1 | JAZMIN-I-7:1 | JAZMIN-I-7 | JAZMIN I-07 | JAZMIN-I-7
JAZMIN I-08 | JAZMIN I-08:1 | JAZMIN-I-8:1 | JAZMIN-I-8 | JAZMIN I-08 | JAZMIN-I-8
JAZMIN I-10 | JAZMIN I-10:1 | JAZMIN-I-10:1 | JAZMIN-I-10 | JAZMIN I-10 | JAZMIN-I-10
JAZMIN J-01 | JAZMIN J-01:1 | JAZMIN-J-1:1 | JAZMIN-J-1 | JAZMIN J-01 | JAZMIN-J-1
JAZMIN J-02 | JAZMIN J-02:1 | JAZMIN-J-2:1 | JAZMIN-J-2 | JAZMIN J-02 | JAZMIN-J-2
JAZMIN J-03 | JAZMIN J-03:1 | JAZMIN-J-3:1 | JAZMIN-J-3 | JAZMIN J-03 | JAZMIN-J-3
JAZMIN J-04 | JAZMIN J-04:1 | JAZMIN-J-4:1 | JAZMIN-J-4 | JAZMIN J-04 | JAZMIN-J-4
JAZMIN JAZ-1 | JAZMIN JAZ-1:1 | JAZMIN-1:1 | JAZMIN-1 | JAZMIN JAZ-1 | JAZMIN-1
JAZMIN K-01 | JAZMIN K-01:1 | JAZMIN-K-1:1 | JAZMIN-K-1 | JAZMIN K-01 | JAZMIN-K-1
JAZMIN K-02 | JAZMIN K-02:1 | JAZMIN-K-2:1 | JAZMIN-K-2 | JAZMIN K-02 | JAZMIN-K-2
JAZMIN K-03 | JAZMIN K-03:1 | JAZMIN-K-3:1 | JAZMIN-K-3 | JAZMIN K-03 | JAZMIN-K-3
JAZMIN K-04 | JAZMIN K-04:1 | JAZMIN-K-4:1 | JAZMIN-K-4 | JAZMIN K-04 | JAZMIN-K-4
JAZMIN K-07 | JAZMIN K-07:1 | JAZMIN-K-7:1 | JAZMIN-K-7 | JAZMIN K-07 | JAZMIN-K-7
JAZMIN K-08 | JAZMIN K-08:1 | JAZMIN-K-8:1 | JAZMIN-K-8 | JAZMIN K-08 | JAZMIN-K-8
JAZMIN K-10 | JAZMIN K-10:1 | #N/A | #N/A | JAZMIN K-10 | #N/A
JAZMIN K-12 | JAZMIN K-12:1 | JAZMIN-K-MON-12:1 | JAZMIN-K-MON-12 | JAZMIN K-12 | JAZMIN-K-MON-12
JAZMIN L-02 | JAZMIN L-02:1 | JAZMIN-L-2:1 | JAZMIN-L-2 | JAZMIN L-02 | JAZMIN-L-2
JAZMIN L-03 | JAZMIN L-03:1 | JAZMIN-L-3:1 | JAZMIN-L-3 | JAZMIN L-03 | JAZMIN-L-3
JAZMIN L-04 | JAZMIN L-04:1 | JAZMIN-L-4:1 | JAZMIN-L-4 | JAZMIN L-04 | JAZMIN-L-4
JAZMIN M-02 | JAZMIN M-02:1 | JAZMIN-M-2:1 | JAZMIN-M-2 | JAZMIN M-02 | JAZMIN-M-2
JAZMIN M-03 | JAZMIN M-03:1 | JAZMIN-M-3:1 | JAZMIN-M-3 | JAZMIN M-03 | JAZMIN-M-3
JAZMIN M-04 | JAZMIN M-04:1 | JAZMIN-M-4:1 | JAZMIN-M-4 | JAZMIN M-04 | JAZMIN-M-4
JAZMIN M-06 | JAZMIN M-06:1 | JAZMIN-M-6:1 | JAZMIN-M-6 | JAZMIN M-06 | JAZMIN-M-6
JAZMIN M-07 | JAZMIN M-07:1 | JAZMIN-M-7:1 | JAZMIN-M-7 | JAZMIN M-07 | JAZMIN-M-7
JAZMIN M-08 | JAZMIN M-08:1 | JAZMIN-M-8:1 | JAZMIN-M-8 | JAZMIN M-08 | JAZMIN-M-8
JAZMIN M-09 | JAZMIN M-09:1 | JAZMIN-M-9:1 | JAZMIN-M-9 | JAZMIN M-09 | JAZMIN-M-9
JAZMIN M-10 | JAZMIN M-10:1 | JAZMIN-M-10:1 | JAZMIN-M-10 | JAZMIN M-10 | JAZMIN-M-10
JAZMIN N-01 | JAZMIN N-01:1 | JAZMIN-N-1:1 | JAZMIN-N-1 | JAZMIN N-01 | JAZMIN-N-1
JAZMIN N-03 | JAZMIN N-03:1 | JAZMIN-N-3:1 | JAZMIN-N-3 | JAZMIN N-03 | JAZMIN-N-3
JAZMIN N-04 | JAZMIN N-04:1 | JAZMIN-N-4:1 | JAZMIN-N-4 | JAZMIN N-04 | JAZMIN-N-4
JAZMIN N-05 | JAZMIN N-05:1 | JAZMIN-N-5:1 | JAZMIN-N-5 | JAZMIN N-05 | JAZMIN-N-5
JAZMIN N-08 | JAZMIN N-08:1 | JAZMIN-N-8:1 | JAZMIN-N-8 | JAZMIN N-08 | JAZMIN-N-8
JAZMIN N-09 | JAZMIN N-09:1 | JAZMIN-N-9:1 | JAZMIN-N-9 | JAZMIN N-09 | JAZMIN-N-9
JAZMIN N-10 | JAZMIN N-10:1 | JAZMIN-N-10:1 | JAZMIN-N-10 | JAZMIN N-10 | JAZMIN-N-10
JAZMIN O-01 | JAZMIN O-01:1 | JAZMIN-O-1:1 | JAZMIN-O-1 | JAZMIN O-01 | JAZMIN-O-1
JAZMIN O-02 | JAZMIN O-02:1 | JAZMIN-O-2:1 | JAZMIN-O-2 | JAZMIN O-02 | JAZMIN-O-2
JAZMIN O-03 | JAZMIN O-03:1 | JAZMIN-O-3:1 | JAZMIN-O-3 | JAZMIN O-03 | JAZMIN-O-3
JAZMIN O-04 | JAZMIN O-04:1 | JAZMIN-O-4:1 | JAZMIN-O-4 | JAZMIN O-04 | JAZMIN-O-4
JAZMIN O-05 | JAZMIN O-05:1 | JAZMIN-O-5:1 | JAZMIN-O-5 | JAZMIN O-05 | JAZMIN-O-5
JAZMIN P-01 | JAZMIN P-01:1 | JAZMIN-P-1:1 | JAZMIN-P-1 | JAZMIN P-01 | JAZMIN-P-1
JAZMIN P-02 | JAZMIN P-02:1 | JAZMIN-P-2:1 | JAZMIN-P-2 | JAZMIN P-02 | JAZMIN-P-2
JAZMIN P-03 | JAZMIN P-03:1 | JAZMIN-P-3:1 | JAZMIN-P-3 | JAZMIN P-03 | JAZMIN-P-3
JAZMIN P-04 | JAZMIN P-04:1 | JAZMIN-P-4:1 | JAZMIN-P-4 | JAZMIN P-04 | JAZMIN-P-4
JAZMIN P-05 | JAZMIN P-05:1 | JAZMIN-P-5:1 | JAZMIN-P-5 | JAZMIN P-05 | JAZMIN-P-5
JAZMIN P-06 | JAZMIN P-06:1 | JAZMIN-P-6:1 | JAZMIN-P-6 | JAZMIN P-06 | JAZMIN-P-6
JAZMIN P-07 | JAZMIN P-07:1 | JAZMIN-P-7:1 | JAZMIN-P-7 | JAZMIN P-07 | JAZMIN-P-7
JAZMIN P-08 | JAZMIN P-08:1 | JAZMIN-P-8:1 | JAZMIN-P-8 | JAZMIN P-08 | JAZMIN-P-8
JAZMIN P-09 | JAZMIN P-09:1 | JAZMIN-P-9:1 | JAZMIN-P-9 | JAZMIN P-09 | JAZMIN-P-9
JAZMIN Q-01 | JAZMIN Q-01:1 | JAZMIN-Q-1:1 | JAZMIN-Q-1 | JAZMIN Q-01 | JAZMIN-Q-1
JAZMIN Q-03 | JAZMIN Q-03:1 | JAZMIN-Q-3:1 | JAZMIN-Q-3 | JAZMIN Q-03 | JAZMIN-Q-3
JAZMIN Q-04 | JAZMIN Q-04:1 | JAZMIN-Q-4:1 | JAZMIN-Q-4 | JAZMIN Q-04 | JAZMIN-Q-4
JAZMIN Q-05 | JAZMIN Q-05:1 | JAZMIN-Q-5:1 | JAZMIN-Q-5 | JAZMIN Q-05 | JAZMIN-Q-5
JAZMIN Q-06 | JAZMIN Q-06:1 | JAZMIN-Q-6:1 | JAZMIN-Q-6 | JAZMIN Q-06 | JAZMIN-Q-6
JAZMIN S-01 | JAZMIN S-01:1 | JAZMIN-S-1:1 | JAZMIN-S-1 | JAZMIN S-01 | JAZMIN-S-1
JAZMIN S-02 | JAZMIN S-02:1 | JAZMIN-S-2:1 | JAZMIN-S-2 | JAZMIN S-02 | JAZMIN-S-2
JAZMIN S-03 | JAZMIN S-03:1 | JAZMIN-S-3:1 | JAZMIN-S-3 | JAZMIN S-03 | JAZMIN-S-3
JAZMIN S-04 | JAZMIN S-04:1 | JAZMIN-S-4:1 | JAZMIN-S-4 | JAZMIN S-04 | JAZMIN-S-4
JAZMIN S-05 | JAZMIN S-05:1 | JAZMIN-S-5:1 | JAZMIN-S-5 | JAZMIN S-05 | JAZMIN-S-5
JAZMIN S-06 | JAZMIN S-06:1 | JAZMIN-S-6:1 | JAZMIN-S-6 | JAZMIN S-06 | JAZMIN-S-6
JAZMIN S-07 | JAZMIN S-07:1 | JAZMIN-S-7:1 | JAZMIN-S-7 | JAZMIN S-07 | JAZMIN-S-7
JAZMIN S-08 | JAZMIN S-08:1 | JAZMIN-S-8:1 | JAZMIN-S-8 | JAZMIN S-08 | JAZMIN-S-8
JAZMIN S-10 | JAZMIN S-10:1 | JAZMIN-S-10:1 | JAZMIN-S-10 | JAZMIN S-10 | JAZMIN-S-10
JAZMIN S-11 | JAZMIN S-11:1 | JAZMIN-S-11:1 | JAZMIN-S-11 | JAZMIN S-11 | JAZMIN-S-11
JAZMIN T-01 | JAZMIN T-01:1 | JAZMIN-T-1:1 | JAZMIN-T-1 | JAZMIN T-01 | JAZMIN-T-1
JAZMIN T-02 | JAZMIN T-02:1 | JAZMIN-T-2:1 | JAZMIN-T-2 | JAZMIN T-02 | JAZMIN-T-2
JAZMIN T-03 | JAZMIN T-03:1 | JAZMIN-T-3:1 | JAZMIN-T-3 | JAZMIN T-03 | JAZMIN-T-3
JAZMIN T-04 | JAZMIN T-04:1 | JAZMIN-T-4:1 | JAZMIN-T-4 | JAZMIN T-04 | JAZMIN-T-4
JAZMIN U-01 | JAZMIN U-01:1 | JAZMIN-U-1:1 | JAZMIN-U-1 | JAZMIN U-01 | JAZMIN-U-1
JAZMIN U-02 | JAZMIN U-02:1 | JAZMIN-U-2:1 | JAZMIN-U-2 | JAZMIN U-02 | JAZMIN-U-2
JAZMIN U-03 | JAZMIN U-03:1 | JAZMIN-U-3:1 | JAZMIN-U-3 | JAZMIN U-03 | JAZMIN-U-3
JAZMIN U-04 | JAZMIN U-04:1 | JAZMIN-U-4:1 | JAZMIN-U-4 | JAZMIN U-04 | JAZMIN-U-4
JAZMIN U-06 | JAZMIN U-06:1 | JAZMIN-U-6:1 | JAZMIN-U-6 | JAZMIN U-06 | JAZMIN-U-6
JAZMIN U-07 | JAZMIN U-07:1 | JAZMIN-U-7:1 | JAZMIN-U-7 | JAZMIN U-07 | JAZMIN-U-7
JAZMIN W-01 | JAZMIN W-01:1 | JAZMIN-W-1:1 | JAZMIN-W-1 | JAZMIN W-01 | JAZMIN-W-1
JAZMIN W-02 | JAZMIN W-02:1 | JAZMIN-W-2:1 | JAZMIN-W-2 | JAZMIN W-02 | JAZMIN-W-2
JAZMIN X-01 | JAZMIN X-01:1 | JAZMIN-X-1:1 | JAZMIN-X-1 | JAZMIN X-01 | JAZMIN-X-1
JAZMIN X-02 | JAZMIN X-02:1 | JAZMIN-X-2:1 | JAZMIN-X-2 | JAZMIN X-02 | JAZMIN-X-2
JAZMIN X-03 | JAZMIN X-03:1 | JAZMIN-X-3:1 | JAZMIN-X-3 | JAZMIN X-03 | JAZMIN-X-3
JAZMIN X-04 | JAZMIN X-04:1 | JAZMIN-X-4:1 | JAZMIN-X-4 | JAZMIN X-04 | JAZMIN-X-4
JAZMIN X-05 | JAZMIN X-05:1 | JAZMIN-X-5:1 | JAZMIN-X-5 | JAZMIN X-05 | JAZMIN-X-5
JAZMIN Y-01 | JAZMIN Y-01:1 | JAZMIN-Y-1:1 | JAZMIN-Y-1 | JAZMIN Y-01 | JAZMIN-Y-1
JAZMIN Y-02 | JAZMIN Y-02:1 | JAZMIN-Y-2:1 | JAZMIN-Y-2 | JAZMIN Y-02 | JAZMIN-Y-2
JAZMIN Y-03 | JAZMIN Y-03:1 | JAZMIN-Y-3:1 | JAZMIN-Y-3 | JAZMIN Y-03 | JAZMIN-Y-3
JAZMIN Z-1 | JAZMIN Z-1:1 | JAZMIN-Z-1:1 | JAZMIN-Z-1 | JAZMIN Z-1 | JAZMIN-Z-1
JAZMIN Z-2 | JAZMIN Z-2:1 | JAZMIN-Z-2:1 | JAZMIN-Z-2 | JAZMIN Z-2 | JAZMIN-Z-2
JAZMIN Z-3 | JAZMIN Z-3:1 | JAZMIN-Z-3:1 | JAZMIN-Z-3 | JAZMIN Z-3 | JAZMIN-Z-3
JAZMIN Z-4 | JAZMIN Z-4:1 | JAZMIN-Z-4:1 | JAZMIN-Z-4 | JAZMIN Z-4 | JAZMIN-Z-4
JAZMIN Z-5 | JAZMIN Z-5:1 | JAZMIN-Z-5:1 | JAZMIN-Z-5 | JAZMIN Z-5 | JAZMIN-Z-5
JAZMIN Z-6 | JAZMIN Z-6:1 | JAZMIN-Z-6:1 | JAZMIN-Z-6 | JAZMIN Z-6 | JAZMIN-Z-6
JAZMIN Z-7 | JAZMIN Z-7:1 | JAZMIN-Z-7:1 | JAZMIN-Z-7 | JAZMIN Z-7 | JAZMIN-Z-7
JAZMIN Z-8 | JAZMIN Z-8:1 | JAZMIN-Z-8:1 | JAZMIN-Z-8 | JAZMIN Z-8 | JAZMIN-Z-8
JAZMIN Z-9 | JAZMIN Z-9:1 | JAZMIN-Z-9:1 | JAZMIN-Z-9 | JAZMIN Z-9 | JAZMIN-Z-9